## Rekapitulace
EstiCon | Firma:
Rekapitulace ceny
Stavba: 5323520028 - Rekonstrukce_ŽST_KLATOVY_Zm12
| Celková cena bez DPH: | 0
| Celková cena s DPH: | 0
Objekt | Popis | Cena bez DPH | DPH | Cena s DPH
PS 74-02-11 | Místní kabelizace | 0 | 0 | 0
PS 74-02-21 | Rozhlasové zařízení | 0 | 0 | 0
PS 74-02-31 | Technologická datová síť | 0 | 0 | 0
PS 74-02-41 | Poplachový zabezpečovací a tísňový systém - PZTS | 0 | 0 | 0
PS 74-02-42 | Lokální detekce požáru - LDP | 0 | 0 | 0
PS 74-02-71 | Informační systém, hodinové zařízení | 0 | 0 | 0
PS 74-02-81 | Přemístění STA, TRS a MRS | 0 | 0 | 0
PS 74-02-91 | Kamerový systém - CCTV | 0 | 0 | 0
PS 74-02-92 | Dálková diagnostika technologických systémů - DDTS | 0 | 0 | 0
PS 74-03-21 | Silnoproudá elektroinstalace a ochrana před bleskem | 0 | 0 | 0
PS 74-04-11 | ŽST Klatovy, výtahy na nástupiště | 0 | 0 | 0
SO 74-12-01 | ŽST Klatovy, nástupiště | 0 | 0 | 0
SO 74-20-01.02 | Železniční most v ev. km 49,225 - vestavba výtahu | 0 | 0 | 0
SO 74-31-01 | ŽST Klatovy, Venkovní dešťová, splašková kanalizace, retence, podchod | 0 | 0 | 0
SO 74-31-02 | Nová přípojka vodovodu | 0 | 0 | 0
SO 74-31-03 | ŽST Klatovy, přeložka plynovodu a přípojky plynu | 0 | 0 | 0
SO 74-50-01 | ŽST Klatovy, manipulační dvůr vč. příjezdové komunikace přednádraží | 0 | 0 | 0
SO 74-59-01 | ŽST Klatovy, dopravně inženýrská opatření | 0 | 0 | 0
SO 00 | Vybavení - povozní náklady OŘ | 0 | 0 | 0
SO 12-79-01 | ZOV - DOČASNÉ STAVY | 0 | 0 | 0
SO 74-20-01b | ARS | 0 | 0 | 0
SO 74-71-01 01a | Architektonicko stavební řešení - Bourání | 0 | 0 | 0
SO 74-71-01.0.4 | Silnoproudá elektroinstalace a ochrana před bleskem | 0 | 0 | 0
SO 74-71-01.01b | Architektonicko stavební řešení - Nový stav, interiér | 0 | 0 | 0
SO 74-71-01.01c | Architektonicko stavební řešení - Nový stav, exteriér | 0 | 0 | 0
SO 74-71-01.01d | Architektonicko stavební řešení - Nový stav, výrobky | 0 | 0 | 0
SO 74-71-01.02 | Stavebně konstrukční řešení | 0 | 0 | 0
SO 74-71-01.04 | ŽST Klatovy, rekonstrukce výpravní budovy VZT + CHL - Vzduchotechnika, chlazení | 0 | 0 | 0
SO 74-71-01.601 | Společná televizní anténa – STA | 0 | 0 | 0
SO 74-71-01.602 | Domácí telefon a systém elektronické konstroly vstupu | 0 | 0 | 0
SO 74-71-01.603 | Datové a telefonní rozvody - bytové jednotky | 0 | 0 | 0
SO 74-71-01.604 | Autonomní detekce a signalizace požáru v bytech | 0 | 0 | 0
SO 74-71-01.605 | Strukturovaná kabeláž | 0 | 0 | 0
SO 74-73-01.0.4 | Silnoproudá elektroinstalace a ochrana před bleskem | 0 | 0 | 0
SO 74-73-01.001 | Kamerový systém - CCTV - SLB | 0 | 0 | 0
SO 74-73-01.002 | systém elektronické kontroly vstupu | 0 | 0 | 0
SO 74-73-01.01 | Cyklodům, Architektonicko-stavební řešení | 0 | 0 | 0
SO 74-73-02.01 | Přístřešek č.1 - tříděný odpad, VZT jednotka | 0 | 0 | 0
SO 74-73-02.02 | Přístřešek č.2 - komunální odpad | 0 | 0 | 0
SO 74-73-02.03 | Přístřešek č.3 - tepelná čerpadla | 0 | 0 | 0
SO 74-74-01_ARS | Architektonicko-stavební řešení (1.nástupiště) | 0 | 0 | 0
SO 74-74-01-2_A | Architektonicko-stavební řešení (2. a 3.ostrovní nástupiště) | 0 | 0 | 0
SO 74-74-01-2_S | Stavebně konstrukční řešení (2. a 3.ostrovní nástupiště) | 0 | 0 | 0
SO 74-77-01 | ŽST Klatovy, orientační systém | 0 | 0 | 0
SO 74-79-01 | ŽST Klatovy - mobiliář | 0 | 0 | 0
SO 74-86-01 | Rozvody NN, VO | 0 | 0 | 0
SO 74-86-02 | Osvětlení nástupišt | 0 | 0 | 0
SO74-71-01.04-1 | ŽST Klatovy, rekonstrukce výpravní budovy ZTI - Zdravotně technické instalace | 0 | 0 | 0
SO74-71-01.04-2 | ŽST Klatovy, rekonstrukce výpravní budovy PLYN - Domovní rozvod plynu | 0 | 0 | 0
SO74-71-01.04-3 | ŽST Klatovy, rekononstrukce výpravní budovy - Vytápění | 0 | 0 | 0
SO74-71-01.04-7 | ŽST Klatovy, rekonstrukce výpravní budovy MaR - Měření a regulace | 0 | 0 | 0
SO 74-92-01 | Kácení | 0 | 0 | 0
SO 74-96-01 | ŽST Klatovy, náhradní výsadba | 0 | 0 | 0
SO 98-98 | Všeobecný objekt | 0 | 0 | 0
SO 90-90 | Likvidace odpadů | 0 | 0 | 0

## D.1.2PS 74-02-11
EstiCon |  |  |  | Firma: AFRY - AFRY | [6 empty] | 3
Soupis prací objektu
S | Stavba: | 5323520028 |  | Rekonstrukce_ŽST_KLATOVY_přip_2 |  |  | PS 74-02-11 | 0 |  | 0 | 2
O | Objekt: | D.1.2 |  | Železniční sdělovací zařízení | [5 empty] | 0.15 | 2
O1 | Rozpočet: | PS 74-02-11 |  | Místní kabelizace | [5 empty] | 0.21
Typ | Poř. číslo | Kód položky | Varianta | Název Položky | MJ | Množství | Cena |  | Cenová soustava
[7 empty] | Jednotková | Celkem
0 | 1 | 2 | 3 | 4 | 5 | 6 | 7 | 8 | 9
SD |  | D01 |  | kabelové trasy a kabeláž - dodávka a montáž |  |  |  | 0
P | 1 | 220182021 |  | Uložení trubky HDPE do výkopu včetně fixace | m | 350 | 0 | 0 | CS ÚRS 2024 01 | 0 | 3
PP
VV |  |  |  | <vv><r><t><vv></vv> </t><v>350.000000</v><vy>A</vy></r></vv> 350.000000 = 350,000 [A]
TS
P | 2 | 34123032 |  | kabel datový optický OS zafukovací MICRO 12 vláken 9/125 plášť HDPE | m | 165 | 0 | 0 | CS ÚRS 2024 01 | 0 | 3
PP
VV |  |  |  | <vv><r><t><vv></vv> </t><v>165.000000</v><vy>A</vy></r></vv> 165.000000 = 165,000 [A]
TS
P | 3 | 34571358 |  | trubka elektroinstalační ohebná dvouplášťová korugovaná (chránička) D 136/160mm, HDPE+LDPE | m | 170 | 0 | 0 | CS ÚRS 2024 01 | 0 | 3
PP
VV |  |  |  | <vv><r><t><vv></vv> </t><v>170.000000</v><vy>A</vy></r></vv> 170.000000 = 170,000 [A]
TS
P | 4 | 34571802 |  | chránička optického kabelu HDPE jednoplášťová bezhalogenová D 40/33mm | m | 350 | 0 | 0 | CS ÚRS 2024 01 | 0 | 3
PP
VV |  |  |  | <vv><r><t><vv></vv> </t><v>350.000000</v><vy>A</vy></r></vv> 350.000000 = 350,000 [A]
TS
P | 5 | 460671113 |  | Výstražná fólie pro krytí kabelů šířky přes 25 do 34 cm | m | 170 | 0 | 0 | CS ÚRS 2024 01 | 0 | 3
PP
VV |  |  |  | <vv><r><t><vv></vv> </t><v>170.000000</v><vy>A</vy></r></vv> 170.000000 = 170,000 [A]
TS
P | 6 | 460791116 |  | Montáž trubek ochranných plastových uložených volně do rýhy tuhých D přes 133 do 172 mm | m | 170 | 0 | 0 | CS ÚRS 2024 01 | 0 | 3
PP
VV |  |  |  | <vv><r><t><vv></vv> </t><v>170.000000</v><vy>A</vy></r></vv> 170.000000 = 170,000 [A]
TS
P | 7 | 742124016 |  | Montáž kabelů datových optických pro vnější rozvody do trubky zafouknutím | m | 165 | 0 | 0 | CS ÚRS 2024 01 | 0 | 3
PP
VV |  |  |  | <vv><r><t><vv></vv> </t><v>165.000000</v><vy>A</vy></r></vv> 165.000000 = 165,000 [A]
TS
P | 8 | R7590520929 |  | Venkovní vedení kabelová - metalické sítě Plněné, armované Al dráty, ochranný obal z PE 4x0,8 TCEPKPFLEZE 10 x 4 x 0,8 | m | 400 | 0 | 0 |  | 0 | 3
PP
VV |  |  |  | <vv><r><t><vv></vv> </t><v>400.000000</v><vy>A</vy></r></vv> 400.000000 = 400,000 [A]
TS
P | 9 | R7590525111 |  | Montáž kabelu závlačného volně uloženého ruční zatahování TCEKE s jádrem 0,8 mm do 150 XN | m | 170 | 0 | 0 |  | 0 | 3
PP
VV |  |  |  | <vv><r><t><vv></vv> </t><v>170.000000</v><vy>A</vy></r></vv> 170.000000 = 170,000 [A]
TS
P | 10 | R7593500600 |  | Trasy kabelového vedení Kabelové krycí desky a pásy Fólie výstražná modrá š. 34cm | m | 170 | 0 | 0 |  | 0 | 3
PP
VV |  |  |  | <vv><r><t><vv></vv> </t><v>170.000000</v><vy>A</vy></r></vv> 170.000000 = 170,000 [A]
TS
P | 11 | R7593501805 |  | Trasy kabelového vedení Lokátory a markery Ball marker 1421 - XR ID, oranžový telekomunikace zapisovatelný | KUS | 17 | 0 | 0 |  | 0 | 3
PP |  |  |  | Trasy kabelového vedení Lokátory a markery Ball marker 1421 - XR ID, oranžový telekomunikace zapisovatelný
TS
P | 12 | R7593505102 |  | Zatažení ochranné trubky HDPE do chráničky 110 mm | m | 170 | 0 | 0 |  | 0 | 3
PP
VV |  |  |  | <vv><r><t><vv></vv> </t><v>170.000000</v><vy>A</vy></r></vv> 170.000000 = 170,000 [A]
TS
P | 13 | R7593505270 |  | Montáž kabelového označníku Ball Marker | KUS | 17 | 0 | 0 |  | 0 | 3
PP |  |  |  | Montáž kabelového označníku Ball Marker
TS
P | 14 | R7598035170 |  | Kontrola tlakutěsnosti HDPE trubky v úseku do 2 000 m | kus | 3 | 0 | 0 |  | 0 | 3
PP
VV |  |  |  | <vv><r><t><vv></vv> </t><v>3.000000</v><vy>A</vy></r></vv> 3.000000 = 3,000 [A]
TS
P | 15 | R7598035190 |  | Kontrola průchodnosti trubky pro optický kabel | km | 0.2 | 0 | 0 |  | 0 | 3
PP
VV |  |  |  | <vv><r><t><vv></vv> </t><v>0.200000</v><vy>A</vy></r></vv> 0.200000 = 0,200 [A]
TS
SD |  | D02 |  | rozvaděče pro zakončení místní kabelizace - dodávka a montáž |  |  |  | 0
P | 16 | 35712016 |  | rozvaděč nástěnný dvoudílný 19" celoskleněné dveře 9U/500mm | kus | 1 | 0 | 0 | CS ÚRS 2024 01 | 0 | 3
PP
VV |  |  |  | <vv><r><t><vv></vv> </t><v>1.000000</v><vy>A</vy></r></vv> 1.000000 = 1,000 [A]
TS
P | 17 | 35712107 |  | panel rozvodný 19" 1U 8x zásuvka dle ČSN max 16A bleskojistka kabel 3x1,5mm 2m | kus | 1 | 0 | 0 | CS ÚRS 2024 01 | 0 | 3
PP
VV |  |  |  | <vv><r><t><vv></vv> </t><v>1.000000</v><vy>A</vy></r></vv> 1.000000 = 1,000 [A]
TS
P | 18 | 37451145 |  | panel vyvazovací 5x plastové oko s průchody 1U 19" | kus | 1 | 0 | 0 | CS ÚRS 2024 01 | 0 | 3
PP
VV |  |  |  | <vv><r><t><vv></vv> </t><v>1.000000</v><vy>A</vy></r></vv> 1.000000 = 1,000 [A]
TS
P | 19 | 742330001 |  | Montáž rozvaděče nástěnného | kus | 1 | 0 | 0 | CS ÚRS 2024 01 | 0 | 3
PP
VV |  |  |  | <vv><r><t><vv></vv> </t><v>1.000000</v><vy>A</vy></r></vv> 1.000000 = 1,000 [A]
TS
P | 20 | 742330022 |  | Montáž napájecího panelu do rozvaděče | kus | 2 | 0 | 0 | CS ÚRS 2024 01 | 0 | 3
PP
VV |  |  |  | <vv><r><t><vv></vv> </t><v>2.000000</v><vy>A</vy></r></vv> 2.000000 = 2,000 [A]
TS
P | 21 | 742330023 |  | Montáž vyvazovacího panelu 1U | kus | 1 | 0 | 0 | CS ÚRS 2024 01 | 0 | 3
PP
VV |  |  |  | <vv><r><t><vv></vv> </t><v>1.000000</v><vy>A</vy></r></vv> 1.000000 = 1,000 [A]
TS
P | 22 | 742330052 |  | Popis portů patchpanelu | kus | 4 | 0 | 0 | CS ÚRS 2024 01 | 0 | 3
PP
VV |  |  |  | <vv><r><t><vv></vv> </t><v>4.000000</v><vy>A</vy></r></vv> 4.000000 = 4,000 [A]
TS
P | 23 | R10.651.856 |  | Zemnící 19" přípojnice měděná | kus | 1 | 0 | 0 |  | 0 | 3
PP
VV |  |  |  | <vv><r><t><vv></vv> </t><v>1.000000</v><vy>A</vy></r></vv> 1.000000 = 1,000 [A]
TS
P | 24 | R7590525670 |  | Montáž ukončení celoplastového kabelu v závěru nebo rozvaděči se zářezovými svorkovnicemi zářezová technologie LSA do 10 čtyřek | kus | 12 | 0 | 0 |  | 0 | 3
PP
VV |  |  |  | <vv><r><t><vv></vv> </t><v>12.000000</v><vy>A</vy></r></vv> 12.000000 = 12,000 [A]
TS
P | 25 | R7590525725 |  | Montáž svorkovnice LSA-PLUS | kus | 12 | 0 | 0 |  | 0 | 3
PP
VV |  |  |  | <vv><r><t><vv></vv> </t><v>12.000000</v><vy>A</vy></r></vv> 12.000000 = 12,000 [A]
TS
P | 26 | R7590550099 |  | Forma kabelová, drátová a doplňky vnitřní instalace Montážní rám pro LSA lišty hloubky 50,10 pozic | kus | 12 | 0 | 0 |  | 0 | 3
PP
VV |  |  |  | <vv><r><t><vv></vv> </t><v>12.000000</v><vy>A</vy></r></vv> 12.000000 = 12,000 [A]
TS
P | 27 | R7590550149 |  | Forma kabelová, drátová a doplňky vnitřní instalace Montážní rám pro LSA lišty Profilový nosič konstrukčních skupin LSA do 19“ skříní | kus | 2 | 0 | 0 |  | 0 | 3
PP
VV |  |  |  | <vv><r><t><vv></vv> </t><v>2.000000</v><vy>A</vy></r></vv> 2.000000 = 2,000 [A]
TS
P | 28 | R7590550194 |  | Forma kabelová, drátová a doplňky vnitřní instalace LSA lišty LSA-PLUS lišta rozpojovací 2/10 | kus | 12 | 0 | 0 |  | 0 | 3
PP
VV |  |  |  | <vv><r><t><vv></vv> </t><v>12.000000</v><vy>A</vy></r></vv> 12.000000 = 12,000 [A]
TS
P | 29 | R7590550199 |  | Forma kabelová, drátová a doplňky vnitřní instalace LSA lišty Zemnící lišta pro moduly 2/10 | kus | 12 | 0 | 0 |  | 0 | 3
PP
VV |  |  |  | <vv><r><t><vv></vv> </t><v>12.000000</v><vy>A</vy></r></vv> 12.000000 = 12,000 [A]
TS
P | 30 | R7590550204 |  | Forma kabelová, drátová a doplňky vnitřní instalace LSA lišty Štítek sklopný pro LSA-PLUS 10 párů | kus | 12 | 0 | 0 |  | 0 | 3
PP
VV |  |  |  | <vv><r><t><vv></vv> </t><v>12.000000</v><vy>A</vy></r></vv> 12.000000 = 12,000 [A]
TS
P | 31 | R7590550209 |  | Forma kabelová, drátová a doplňky vnitřní instalace LSA lišty Magazín přepěťové ochrany pro LSA-PLUS 2/10 | kus | 12 | 0 | 0 |  | 0 | 3
PP
VV |  |  |  | <vv><r><t><vv></vv> </t><v>12.000000</v><vy>A</vy></r></vv> 12.000000 = 12,000 [A]
TS
P | 32 | R7590550214 |  | Forma kabelová, drátová a doplňky vnitřní instalace LSA lišty Přepěťové ochrany 8x6, MK, 230V 10kA/10A | kus | 12 | 0 | 0 |  | 0 | 3
PP
VV |  |  |  | <vv><r><t><vv></vv> </t><v>12.000000</v><vy>A</vy></r></vv> 12.000000 = 12,000 [A]
TS
P | 33 | R7590560519 |  | Optické kabely Spojky a příslušenství pro optické sítě Ostatní Rezerva optického kabelu do 500mm | kus | 1 | 0 | 0 |  | 0 | 3
PP
VV |  |  |  | <vv><r><t><vv></vv> </t><v>1.000000</v><vy>A</vy></r></vv> 1.000000 = 1,000 [A]
TS
P | 34 | R7590560559 |  | Optické kabely Spojky a příslušenství pro optické sítě Ostatní Patch panel pro 24 opt. kabelů | kus | 1 | 0 | 0 |  | 0 | 3
PP
VV |  |  |  | <vv><r><t><vv></vv> </t><v>1.000000</v><vy>A</vy></r></vv> 1.000000 = 1,000 [A]
TS
P | 35 | R7590560589 |  | Optické kabely Spojky a příslušenství pro optické sítě Ostatní Kazeta pro uložení svárů | kus | 2 | 0 | 0 |  | 0 | 3
PP
VV |  |  |  | <vv><r><t><vv></vv> </t><v>2.000000</v><vy>A</vy></r></vv> 2.000000 = 2,000 [A]
TS
P | 36 | R7590560611 |  | Optické kabely Spojky a příslušenství pro optické sítě Ostatní HDC 3000 - Konektorový modul E-2000, včetně 12x adaptérů a pigtailů, plně osazen | kus | 2 | 0 | 0 |  | 0 | 3
PP
VV |  |  |  | <vv><r><t><vv></vv> </t><v>2.000000</v><vy>A</vy></r></vv> 2.000000 = 2,000 [A]
TS
P | 37 | R7590565012 |  | Spojování a ukončení kabelů optických v optickém rozvaděči pro 12 vláken | kus | 2 | 0 | 0 |  | 0 | 3
PP
VV |  |  |  | <vv><r><t><vv></vv> </t><v>2.000000</v><vy>A</vy></r></vv> 2.000000 = 2,000 [A]
TS
P | 38 | R7590565060 |  | Montáž konstrukce rezervy optického kabelu | kus | 1 | 0 | 0 |  | 0 | 3
PP
VV |  |  |  | <vv><r><t><vv></vv> </t><v>1.000000</v><vy>A</vy></r></vv> 1.000000 = 1,000 [A]
TS
P | 39 | R7590565080 |  | Uložení kabelové rezervy optického kabelu | kus | 1 | 0 | 0 |  | 0 | 3
PP
VV |  |  |  | <vv><r><t><vv></vv> </t><v>1.000000</v><vy>A</vy></r></vv> 1.000000 = 1,000 [A]
TS
P | 40 | R7593315010 |  | Montáž montážního rámu LSA-PLUS | kus | 2 | 0 | 0 |  | 0 | 3
PP
VV |  |  |  | <vv><r><t><vv></vv> </t><v>2.000000</v><vy>A</vy></r></vv> 2.000000 = 2,000 [A]
TS
P | 41 | R7593315020 |  | Montáž zářezové lišty LSA-PLUS | kus | 12 | 0 | 0 |  | 0 | 3
PP
VV |  |  |  | <vv><r><t><vv></vv> </t><v>12.000000</v><vy>A</vy></r></vv> 12.000000 = 12,000 [A]
TS
P | 42 | R7593315030 |  | Montáž označovacích štítků LSA-PLUS včetně popisu | kus | 2 | 0 | 0 |  | 0 | 3
PP
VV |  |  |  | <vv><r><t><vv></vv> </t><v>2.000000</v><vy>A</vy></r></vv> 2.000000 = 2,000 [A]
TS
P | 43 | R7593315065 |  | Montáž optického rozvaděče | kus | 1 | 0 | 0 |  | 0 | 3
PP
VV |  |  |  | <vv><r><t><vv></vv> </t><v>1.000000</v><vy>A</vy></r></vv> 1.000000 = 1,000 [A]
TS
P | 44 | R7593315070 |  | Montáž vany do optického rozvaděče | kus | 2 | 0 | 0 |  | 0 | 3
PP
VV |  |  |  | <vv><r><t><vv></vv> </t><v>2.000000</v><vy>A</vy></r></vv> 2.000000 = 2,000 [A]
TS
P | 45 | R7593325010 |  | Montáž do LSA pásku bleskojistky | kus | 12 | 0 | 0 |  | 0 | 3
PP
VV |  |  |  | <vv><r><t><vv></vv> </t><v>12.000000</v><vy>A</vy></r></vv> 12.000000 = 12,000 [A]
TS
P | 46 | R7598015020 |  | Přeměření izolačního stavu kabelu závlačného 40 žil | kus | 3 | 0 | 0 |  | 0 | 3
PP
VV |  |  |  | <vv><r><t><vv></vv> </t><v>3.000000</v><vy>A</vy></r></vv> 3.000000 = 3,000 [A]
TS
P | 47 | R7598035055 |  | Měření parametrů optického kabelu na třech vlnových délkách metodou OTDR a TM po položení nebo zavěšení, kabelu s 12 vlákny | kus | 1 | 0 | 0 |  | 0 | 3
PP
VV |  |  |  | <vv><r><t><vv></vv> </t><v>1.000000</v><vy>A</vy></r></vv> 1.000000 = 1,000 [A]
TS
P | 48 | R7598035150 |  | Záznam a vyhodnocení měřících protokolů na nosič (1 případ = 1 kus) | kus | 1 | 0 | 0 |  | 0 | 3
PP
VV |  |  |  | <vv><r><t><vv></vv> </t><v>1.000000</v><vy>A</vy></r></vv> 1.000000 = 1,000 [A]
TS
SD |  | D03 |  | zemní práce |  |  |  | 0
P | 49 | 460161154 |  | Hloubení kabelových rýh ručně š 35 cm hl 60 cm v hornině tř II skupiny 5 | m | 150 | 0 | 0 | CS ÚRS 2024 01 | 0 | 3
PP
VV |  |  |  | <vv><r><t><vv></vv> </t><v>150.000000</v><vy>A</vy></r></vv> 150.000000 = 150,000 [A]
TS
P | 50 | 460161184 |  | Hloubení kabelových rýh ručně š 35 cm hl 90 cm v hornině tř II skupiny 5 | m | 20 | 0 | 0 | CS ÚRS 2024 01 | 0 | 3
PP
VV |  |  |  | <vv><r><t><vv></vv> </t><v>20.000000</v><vy>A</vy></r></vv> 20.000000 = 20,000 [A]
TS
P | 51 | 460431164 |  | Zásyp kabelových rýh ručně se zhutněním š 35 cm hl 60 cm z horniny tř II skupiny 5 | m | 150 | 0 | 0 | CS ÚRS 2024 01 | 0 | 3
PP
VV |  |  |  | <vv><r><t><vv></vv> </t><v>150.000000</v><vy>A</vy></r></vv> 150.000000 = 150,000 [A]
TS
P | 52 | 460431294 |  | Zásyp kabelových rýh ručně se zhutněním š 50 cm hl 90 cm z horniny tř II skupiny 5 | m | 20 | 0 | 0 | CS ÚRS 2024 01 | 0 | 3
PP
VV |  |  |  | <vv><r><t><vv></vv> </t><v>20.000000</v><vy>A</vy></r></vv> 20.000000 = 20,000 [A]
TS
P | 53 | 460661512 |  | Kabelové lože z písku pro kabely nn kryté plastovou fólií š lože přes 25 do 50 cm | m | 170 | 0 | 0 | CS ÚRS 2024 01 | 0 | 3
PP
VV |  |  |  | <vv><r><t><vv></vv> </t><v>170.000000</v><vy>A</vy></r></vv> 170.000000 = 170,000 [A]
TS
SD |  | D04 |  | ostatní položky |  |  |  | 0
P | 54 | 468081312 |  | Vybourání otvorů pro elektroinstalace ve zdivu cihelném pl do 0,0225 m2 tl přes 15 do 30 cm | kus | 15 | 0 | 0 | CS ÚRS 2024 01 | 0 | 3
PP
VV |  |  |  | <vv><r><t><vv></vv> </t><v>15.000000</v><vy>A</vy></r></vv> 15.000000 = 15,000 [A]
TS
P | 55 | 741128002 |  | Ostatní práce při montáži vodičů a kabelů - označení dalším štítkem | kus | 20 | 0 | 0 | CS ÚRS 2024 01 | 0 | 3
PP
VV |  |  |  | <vv><r><t><vv></vv> </t><v>20.000000</v><vy>A</vy></r></vv> 20.000000 = 20,000 [A]
TS
P | 56 | 998742102 |  | Přesun hmot tonážní pro slaboproud v objektech v do 12 m | t | 0.5 | 0 | 0 | CS ÚRS 2024 01 | 0 | 3
PP
VV |  |  |  | <vv><r><t><vv></vv> </t><v>0.500000</v><vy>A</vy></r></vv> 0.500000 = 0,500 [A]
TS
P | 57 | R013294002 |  | Dílenská dokumentace | hod | 120 | 0 | 0 |  | 0 | 3
PP
VV |  |  |  | <vv><r><t><vv></vv> </t><v>120.000000</v><vy>A</vy></r></vv> 120.000000 = 120,000 [A]
TS
P | 58 | R022121001 |  | Geodetické práce Diagnostika technické infrastruktury Vytýčení trasy inženýrských sítí | hod | 80 | 0 | 0 |  | 0 | 3
PP
VV |  |  |  | <vv><r><t><vv></vv> </t><v>80.000000</v><vy>A</vy></r></vv> 80.000000 = 80,000 [A]
TS
P | 59 | R7491510070 |  | Protipožární a kabelové ucpávky Protipožární ucpávky a tmely prostupu kabelového pr.do 110 mm, do EI 90 min. | kus | 10 | 0 | 0 |  | 0 | 3
PP
VV |  |  |  | <vv><r><t><vv></vv> </t><v>10.000000</v><vy>A</vy></r></vv> 10.000000 = 10,000 [A]
TS
P | 60 | R7491552020 |  | Montáž protipožárních ucpávek a tmelů protipožární ucpávka kabelového prostupu, průměru do 110 mm, do EI 90 min. | kus | 10 | 0 | 0 |  | 0 | 3
PP
VV |  |  |  | <vv><r><t><vv></vv> </t><v>10.000000</v><vy>A</vy></r></vv> 10.000000 = 10,000 [A]
TS
P | 61 | R7499451010 |  | Vydání průkazu způsobilosti pro funkční celek, provizorní stav | kus | 1 | 0 | 0 |  | 0 | 3
PP
VV |  |  |  | <vv><r><t><vv></vv> </t><v>1.000000</v><vy>A</vy></r></vv> 1.000000 = 1,000 [A]
TS
P | 62 | R7499451510 |  | Vyhotovení zprávy o posouzení bezpečnosti (rizik) včetně analýzy a hodnocení rizik | kus | 1 | 0 | 0 |  | 0 | 3
PP
VV |  |  |  | <vv><r><t><vv></vv> </t><v>1.000000</v><vy>A</vy></r></vv> 1.000000 = 1,000 [A]
TS
P | 63 | R7499751010 |  | Dokončovací práce na elektrickém zařízení | hod | 80 | 0 | 0 |  | 0 | 3
PP
VV |  |  |  | <vv><r><t><vv></vv> </t><v>80.000000</v><vy>A</vy></r></vv> 80.000000 = 80,000 [A]
TS
P | 64 | R7499751020 |  | Dokončovací práce úprava zapojení stávajících kabelových skříní/rozvaděčů | hod | 80 | 0 | 0 |  | 0 | 3
PP
VV |  |  |  | <vv><r><t><vv></vv> </t><v>80.000000</v><vy>A</vy></r></vv> 80.000000 = 80,000 [A]
TS
P | 65 | R7499751030 |  | Dokončovací práce zkušební provoz | hod | 40 | 0 | 0 |  | 0 | 3
PP
VV |  |  |  | <vv><r><t><vv></vv> </t><v>40.000000</v><vy>A</vy></r></vv> 40.000000 = 40,000 [A]
TS

## D.1.2PS 74-02-21
EstiCon |  |  |  | Firma: AFRY - AFRY | [6 empty] | 3
Soupis prací objektu
S | Stavba: | 5323520028 |  | Rekonstrukce_ŽST_KLATOVY_přip_2 |  |  | PS 74-02-21 | 0 |  | 0 | 2
O | Objekt: | D.1.2 |  | Železniční sdělovací zařízení | [5 empty] | 0.15 | 2
O1 | Rozpočet: | PS 74-02-21 |  | Rozhlasové zařízení | [5 empty] | 0.21
Typ | Poř. číslo | Kód položky | Varianta | Název Položky | MJ | Množství | Cena |  | Cenová soustava
[7 empty] | Jednotková | Celkem
0 | 1 | 2 | 3 | 4 | 5 | 6 | 7 | 8 | 9
SD |  | D01 |  | technologie - dodávka a montáž |  |  |  | 0
P | 1 | R0036255 |  | Reproduktor kruhový přisazený na strop / stěnu, 6W @ 100V dle EN54-24, kov | kus | 10 | 0 | 0 |  | 0 | 3
PP
VV |  |  |  | <vv><r><t><vv></vv> </t><v>10.000000</v><vy>A</vy></r></vv> 10.000000 = 10,000 [A]
TS
P | 2 | R0036352 |  | Stropní reproduktor 6W @ 100V, kovová mřížka, bílý, 192mm | kus | 4 | 0 | 0 |  | 0 | 3
PP
VV |  |  |  | <vv><r><t><vv></vv> </t><v>4.000000</v><vy>A</vy></r></vv> 4.000000 = 4,000 [A]
TS
P | 3 | R0036387 |  | Směrový reproduktor 5", 20 W @ 100V, bílý | kus | 53 | 0 | 0 |  | 0 | 3
PP
VV |  |  |  | <vv><r><t><vv></vv> </t><v>53.000000</v><vy>A</vy></r></vv> 53.000000 = 53,000 [A]
TS
P | 4 | R7596310240 |  | Rozhlasové ústředny jednotka VV | kus | 1 | 0 | 0 |  | 0 | 3
PP
VV |  |  |  | <vv><r><t><vv></vv> </t><v>1.000000</v><vy>A</vy></r></vv> 1.000000 = 1,000 [A]
TS
P | 5 | R7596310430 |  | Rozhlasové ústředny Interface pro dálkové ovládání z externího zdroje hlášení | kus | 1 | 0 | 0 |  | 0 | 3
PP
VV |  |  |  | <vv><r><t><vv></vv> </t><v>1.000000</v><vy>A</vy></r></vv> 1.000000 = 1,000 [A]
TS
P | 6 | R7596310535 |  | Rozhlasové ústředny Řízení rozhlasové ústředny pro 3 místní vstupy a vstup LAN/IP | kus | 1 | 0 | 0 |  | 0 | 3
PP
VV |  |  |  | <vv><r><t><vv></vv> </t><v>1.000000</v><vy>A</vy></r></vv> 1.000000 = 1,000 [A]
TS
P | 7 | R7596310540 |  | Rozhlasové ústředny Řízení rozhlasové ústředny pro 5 místních vstupů | kus | 1 | 0 | 0 |  | 0 | 3
PP
VV |  |  |  | <vv><r><t><vv></vv> </t><v>1.000000</v><vy>A</vy></r></vv> 1.000000 = 1,000 [A]
TS
P | 8 | R7596310560 |  | Rozhlasové ústředny Modul automatického hlášení pro rozhlasovou ústřednu RRU | kus | 1 | 0 | 0 |  | 0 | 3
PP
VV |  |  |  | <vv><r><t><vv></vv> </t><v>1.000000</v><vy>A</vy></r></vv> 1.000000 = 1,000 [A]
TS
P | 9 | R7596320010 |  | Ovládací skříně rozhlasových ústředen Mikrofon sestavený | kus | 1 | 0 | 0 |  | 0 | 3
PP
VV |  |  |  | <vv><r><t><vv></vv> </t><v>1.000000</v><vy>A</vy></r></vv> 1.000000 = 1,000 [A]
TS
P | 10 | R7596320100 |  | Ovládací skříně rozhlasových ústředen Regulátor nastavení úrovně pro rozhlasové větve pro 100V rozvod 6 samostatných rozhlasových větví s nastavením úrovně v 7 stupních nezávisle pro každou větev; | kus | 2 | 0 | 0 |  | 0 | 3
PP
VV |  |  |  | <vv><r><t><vv></vv> </t><v>2.000000</v><vy>A</vy></r></vv> 2.000000 = 2,000 [A]
TS
P | 11 | R7596320410 |  | Ovládací skříně rozhlasových ústředen Modul rozšíření o 2 hvězdicové dálkové vstupy | kus | 1 | 0 | 0 |  | 0 | 3
PP
VV |  |  |  | <vv><r><t><vv></vv> </t><v>1.000000</v><vy>A</vy></r></vv> 1.000000 = 1,000 [A]
TS
P | 12 | R7596320420 |  | Ovládací skříně rozhlasových ústředen Modul rozšíření o rozhraní LAN/IP | kus | 1 | 0 | 0 |  | 0 | 3
PP
VV |  |  |  | <vv><r><t><vv></vv> </t><v>1.000000</v><vy>A</vy></r></vv> 1.000000 = 1,000 [A]
TS
P | 13 | R7596320430 |  | Ovládací skříně rozhlasových ústředen Zásuvný modul pro řízení rozhlasové ústředny | kus | 1 | 0 | 0 |  | 0 | 3
PP
VV |  |  |  | <vv><r><t><vv></vv> </t><v>1.000000</v><vy>A</vy></r></vv> 1.000000 = 1,000 [A]
TS
P | 14 | R7596320450 |  | Ovládací skříně rozhlasových ústředen Ovládací pult rozhlasové ústředny se vstupem pro automatické hlášení | kus | 1 | 0 | 0 |  | 0 | 3
PP
VV |  |  |  | <vv><r><t><vv></vv> </t><v>1.000000</v><vy>A</vy></r></vv> 1.000000 = 1,000 [A]
TS
P | 15 | R7596325040 |  | Montáž mikrofonu | kus | 1 | 0 | 0 |  | 0 | 3
PP
VV |  |  |  | <vv><r><t><vv></vv> </t><v>1.000000</v><vy>A</vy></r></vv> 1.000000 = 1,000 [A]
TS
P | 16 | R7596330040 |  | Větve rozhlasového zařízení Nosič reproduktoru pozink | kus | 53 | 0 | 0 |  | 0 | 3
PP
VV |  |  |  | <vv><r><t><vv></vv> </t><v>53.000000</v><vy>A</vy></r></vv> 53.000000 = 53,000 [A]
TS
P | 17 | R7596330100 |  | Větve rozhlasového zařízení Interface pro připojení vzdálené rozhlasové ústředny | kus | 1 | 0 | 0 |  | 0 | 3
PP
VV |  |  |  | <vv><r><t><vv></vv> </t><v>1.000000</v><vy>A</vy></r></vv> 1.000000 = 1,000 [A]
TS
P | 18 | R7596335035 |  | Montáž reproduktoru skříňového | kus | 10 | 0 | 0 |  | 0 | 3
PP
VV |  |  |  | <vv><r><t><vv></vv> </t><v>10.000000</v><vy>A</vy></r></vv> 10.000000 = 10,000 [A]
TS
P | 19 | R7596335045 |  | Montáž reproduktoru směrového, tlakového | kus | 53 | 0 | 0 |  | 0 | 3
PP
VV |  |  |  | <vv><r><t><vv></vv> </t><v>53.000000</v><vy>A</vy></r></vv> 53.000000 = 53,000 [A]
TS
P | 20 | R7596335060 |  | Montáž reproduktorového systému kruhového, eliptického | kus | 4 | 0 | 0 |  | 0 | 3
PP
VV |  |  |  | <vv><r><t><vv></vv> </t><v>4.000000</v><vy>A</vy></r></vv> 4.000000 = 4,000 [A]
TS
P | 21 | R7596335070 |  | Montáž převodního transformátoru 6 W | kus | 4 | 0 | 0 |  | 0 | 3
PP
VV |  |  |  | <vv><r><t><vv></vv> </t><v>4.000000</v><vy>A</vy></r></vv> 4.000000 = 4,000 [A]
TS
P | 22 | R7596335070 | 1 | Montáž převodního transformátoru 6 W | kus | 10 | 0 | 0 |  | 0 | 3
PP
VV |  |  |  | <vv><r><t><vv></vv> </t><v>10.000000</v><vy>A</vy></r></vv> 10.000000 = 10,000 [A]
TS
P | 23 | R7596335070 | 2 | Montáž převodního transformátoru 6 W | kus | 53 | 0 | 0 |  | 0 | 3
PP
VV |  |  |  | <vv><r><t><vv></vv> </t><v>53.000000</v><vy>A</vy></r></vv> 53.000000 = 53,000 [A]
TS
P | 24 | R7596335090 |  | Montáž konzoly pro reproduktor do stěny | kus | 10 | 0 | 0 |  | 0 | 3
PP
VV |  |  |  | <vv><r><t><vv></vv> </t><v>10.000000</v><vy>A</vy></r></vv> 10.000000 = 10,000 [A]
TS
P | 25 | R7596335095 |  | Montáž konzoly pro reproduktor na železnou konstrukci | kus | 53 | 0 | 0 |  | 0 | 3
PP
VV |  |  |  | <vv><r><t><vv></vv> </t><v>53.000000</v><vy>A</vy></r></vv> 53.000000 = 53,000 [A]
TS
P | 26 | R7596340410 |  | Zesilovač pro 100V rozvod 400W IP rozhlasové ústředny | kus | 3 | 0 | 0 |  | 0 | 3
PP
VV |  |  |  | <vv><r><t><vv></vv> </t><v>3.000000</v><vy>A</vy></r></vv> 3.000000 = 3,000 [A]
TS
P | 27 | R7596345010 |  | Montáž jednotky zesilovače | kus | 3 | 0 | 0 |  | 0 | 3
PP
VV |  |  |  | <vv><r><t><vv></vv> </t><v>3.000000</v><vy>A</vy></r></vv> 3.000000 = 3,000 [A]
TS
P | 28 | R7598055065 |  | Měření rozhlasového zařízení včetně měření do 500 W | kus | 3 | 0 | 0 |  | 0 | 3
PP
VV |  |  |  | <vv><r><t><vv></vv> </t><v>3.000000</v><vy>A</vy></r></vv> 3.000000 = 3,000 [A]
TS
P | 29 | R7598055085 |  | Zkoušení reproduktoru při 1 programové ústředně | kus | 67 | 0 | 0 |  | 0 | 3
PP
VV |  |  |  | <vv><r><t><vv></vv> </t><v>67.000000</v><vy>A</vy></r></vv> 67.000000 = 67,000 [A]
TS
SD |  | D02 |  | kabeláž, instalační materiál - dodávka a montáž |  |  |  | 0
P | 30 | 34571007 |  | lišta elektroinstalační hranatá PVC 40x20mm | m | 20 | 0 | 0 | CS ÚRS 2024 01 | 0 | 3
PP
VV |  |  |  | <vv><r><t><vv></vv> </t><v>20.000000</v><vy>A</vy></r></vv> 20.000000 = 20,000 [A]
TS
P | 31 | 34571008 |  | lišta elektroinstalační hranatá PVC 40x40mm | m | 20 | 0 | 0 | CS ÚRS 2024 01 | 0 | 3
PP
VV |  |  |  | <vv><r><t><vv></vv> </t><v>20.000000</v><vy>A</vy></r></vv> 20.000000 = 20,000 [A]
TS
P | 32 | 34571075 |  | trubka elektroinstalační ohebná z PVC (EN) 2340 | m | 500 | 0 | 0 | CS ÚRS 2024 01 | 0 | 3
PP
VV |  |  |  | <vv><r><t><vv></vv> </t><v>500.000000</v><vy>A</vy></r></vv> 500.000000 = 500,000 [A]
TS
P | 33 | 34571076 |  | trubka elektroinstalační ohebná z PVC (EN) 2350 | m | 1000 | 0 | 0 | CS ÚRS 2024 01 | 0 | 3
PP
VV |  |  |  | <vv><r><t><vv></vv> </t><v>1000.000000</v><vy>A</vy></r></vv> 1000.000000 = 1000,000 [A]
TS
P | 34 | 34571132 |  | trubka elektroinstalační ocelová žárově zinkovaná bezzávitová D 25,7/28,3mm | m | 1000 | 0 | 0 | CS ÚRS 2024 01 | 0 | 3
PP
VV |  |  |  | <vv><r><t><vv></vv> </t><v>1000.000000</v><vy>A</vy></r></vv> 1000.000000 = 1000,000 [A]
TS
P | 35 | 741110202 |  | Montáž trubka pancéřová kovová tuhá bezzávitová D přes 16 do 29 mm uložená pevně | m | 1000 | 0 | 0 | CS ÚRS 2024 01 | 0 | 3
PP
VV |  |  |  | <vv><r><t><vv></vv> </t><v>1000.000000</v><vy>A</vy></r></vv> 1000.000000 = 1000,000 [A]
TS
P | 36 | 741120003 |  | Montáž vodič Cu izolovaný plný a laněný žíla 10-16 mm2 pod omítku (např. CY) | m | 200 | 0 | 0 | CS ÚRS 2024 01 | 0 | 3
PP
VV |  |  |  | <vv><r><t><vv></vv> </t><v>200.000000</v><vy>A</vy></r></vv> 200.000000 = 200,000 [A]
TS
P | 37 | 741122011 |  | Montáž kabel Cu bez ukončení uložený pod omítku plný kulatý 2x1,5 až 2,5 mm2 (např. CYKY) | m | 1000 | 0 | 0 | CS ÚRS 2024 01 | 0 | 3
PP
VV |  |  |  | <vv><r><t><vv></vv> </t><v>1000.000000</v><vy>A</vy></r></vv> 1000.000000 = 1000,000 [A]
TS
P | 38 | 741122011 | 1 | Montáž kabel Cu bez ukončení uložený pod omítku plný kulatý 2x1,5 až 2,5 mm2 (např. CYKY) | m | 1000 | 0 | 0 | CS ÚRS 2024 01 | 0 | 3
PP
VV |  |  |  | <vv><r><t><vv></vv> </t><v>1000.000000</v><vy>A</vy></r></vv> 1000.000000 = 1000,000 [A]
TS
P | 39 | 741122012 |  | Montáž kabel Cu bez ukončení uložený pod omítku plný kulatý 2x4 až 6 mm2 (např. CYKY) | m | 1500 | 0 | 0 | CS ÚRS 2024 01 | 0 | 3
PP
VV |  |  |  | <vv><r><t><vv></vv> </t><v>1500.000000</v><vy>A</vy></r></vv> 1500.000000 = 1500,000 [A]
TS
P | 40 | 741122015 |  | Montáž kabel Cu bez ukončení uložený pod omítku plný kulatý 3x1,5 mm2 (např. CYKY) | m | 50 | 0 | 0 | CS ÚRS 2024 01 | 0 | 3
PP
VV |  |  |  | <vv><r><t><vv></vv> </t><v>50.000000</v><vy>A</vy></r></vv> 50.000000 = 50,000 [A]
TS
P | 41 | 742110002 |  | Montáž trubek pro slaboproud plastových ohebných uložených pod omítku | m | 1000 | 0 | 0 | CS ÚRS 2024 01 | 0 | 3
PP
VV |  |  |  | <vv><r><t><vv></vv> </t><v>1000.000000</v><vy>A</vy></r></vv> 1000.000000 = 1000,000 [A]
TS
P | 42 | 742110002 | 1 | Montáž trubek pro slaboproud plastových ohebných uložených pod omítku | m | 500 | 0 | 0 | CS ÚRS 2024 01 | 0 | 3
PP
VV |  |  |  | <vv><r><t><vv></vv> </t><v>500.000000</v><vy>A</vy></r></vv> 500.000000 = 500,000 [A]
TS
P | 43 | 742110041 |  | Montáž lišt vkládacích pro slaboproud | m | 20 | 0 | 0 | CS ÚRS 2024 01 | 0 | 3
PP
VV |  |  |  | <vv><r><t><vv></vv> </t><v>20.000000</v><vy>A</vy></r></vv> 20.000000 = 20,000 [A]
TS
P | 44 | 742110041 | 1 | Montáž lišt vkládacích pro slaboproud | m | 20 | 0 | 0 | CS ÚRS 2024 01 | 0 | 3
PP
VV |  |  |  | <vv><r><t><vv></vv> </t><v>20.000000</v><vy>A</vy></r></vv> 20.000000 = 20,000 [A]
TS
P | 45 | R2000000503 |  | NYY-O 2x1,5 RE | m | 1000 | 0 | 0 |  | 0 | 3
PP
VV |  |  |  | <vv><r><t><vv></vv> </t><v>1000.000000</v><vy>A</vy></r></vv> 1000.000000 = 1000,000 [A]
TS
P | 46 | R2000000504 |  | NYY-O 2x2,5 RE | m | 1000 | 0 | 0 |  | 0 | 3
PP
VV |  |  |  | <vv><r><t><vv></vv> </t><v>1000.000000</v><vy>A</vy></r></vv> 1000.000000 = 1000,000 [A]
TS
P | 47 | R2000002708 |  | NYY-O 2x4 RE | m | 1500 | 0 | 0 |  | 0 | 3
PP
VV |  |  |  | <vv><r><t><vv></vv> </t><v>1500.000000</v><vy>A</vy></r></vv> 1500.000000 = 1500,000 [A]
TS
P | 48 | R7492502570 |  | NYY-J 3x1,5 | m | 50 | 0 | 0 |  | 0 | 3
PP
VV |  |  |  | <vv><r><t><vv></vv> </t><v>50.000000</v><vy>A</vy></r></vv> 50.000000 = 50,000 [A]
TS
P | 49 | R7492502585 |  | NYY-1x16 | m | 200 | 0 | 0 |  | 0 | 3
PP
VV |  |  |  | <vv><r><t><vv></vv> </t><v>200.000000</v><vy>A</vy></r></vv> 200.000000 = 200,000 [A]
TS
SD |  | D03 |  | napájení - dodávka a montáž |  |  |  | 0
P | 50 | 35822115 |  | jistič 1-pólový 10 A vypínací charakteristika B vypínací schopnost 6 kA | kus | 2 | 0 | 0 | CS ÚRS 2024 01 | 0 | 3
PP
VV |  |  |  | <vv><r><t><vv></vv> </t><v>2.000000</v><vy>A</vy></r></vv> 2.000000 = 2,000 [A]
TS
P | 51 | 741320105 |  | Montáž jističů jednopólových nn do 25 A ve skříni se zapojením vodičů | kus | 2 | 0 | 0 | CS ÚRS 2024 01 | 0 | 3
PP
VV |  |  |  | <vv><r><t><vv></vv> </t><v>2.000000</v><vy>A</vy></r></vv> 2.000000 = 2,000 [A]
TS
P | 52 | 742123001 |  | Montáž přepěťové ochrany pro slaboproudá zařízení | kus | 2 | 0 | 0 | CS ÚRS 2024 01 | 0 | 3
PP
VV |  |  |  | <vv><r><t><vv></vv> </t><v>2.000000</v><vy>A</vy></r></vv> 2.000000 = 2,000 [A]
TS
P | 53 | R7499252510 |  | Vyhotovení pravidelné revizní zprávy pro jistících prvky, objekty, zařízení, technologie počtu do 5 | kus | 1 | 0 | 0 |  | 0 | 3
PP
VV |  |  |  | <vv><r><t><vv></vv> </t><v>1.000000</v><vy>A</vy></r></vv> 1.000000 = 1,000 [A]
TS
P | 54 | R7593321520 |  | Prvky Ochrana přepěťová SLP-275 V/4 S, 40 kA (8/20) - čtyřpólový varistorový svodič přepětí, vyjímatelný modul, optická signalizace poruchy, možnost blokace modulu | kus | 2 | 0 | 0 |  | 0 | 3
PP
VV |  |  |  | <vv><r><t><vv></vv> </t><v>2.000000</v><vy>A</vy></r></vv> 2.000000 = 2,000 [A]
TS
P | 55 | R7598095667 |  | Vyhotovení revizní zprávy pro napájecí zdroj jedné napěťové soustavy | kus | 1 | 0 | 0 |  | 0 | 3
PP
VV |  |  |  | <vv><r><t><vv></vv> </t><v>1.000000</v><vy>A</vy></r></vv> 1.000000 = 1,000 [A]
TS
SD |  | D04 |  | ostatní položky |  |  |  | 0
P | 56 | R013294002 |  | Dílenská dokumentace | hod | 240 | 0 | 0 |  | 0 | 3
PP
VV |  |  |  | <vv><r><t><vv></vv> </t><v>240.000000</v><vy>A</vy></r></vv> 240.000000 = 240,000 [A]
TS
P | 57 | R7491510070 |  | Protipožární a kabelové ucpávky Protipožární ucpávky a tmely prostupu kabelového pr.do 110 mm, do EI 90 min. | kus | 20 | 0 | 0 |  | 0 | 3
PP
VV |  |  |  | <vv><r><t><vv></vv> </t><v>20.000000</v><vy>A</vy></r></vv> 20.000000 = 20,000 [A]
TS
P | 58 | R7491510080 |  | Protipožární a kabelové ucpávky Protipožární ucpávky a tmely prostupu kabelového pr.do 200 mm, do EI 90 min. | kus | 10 | 0 | 0 |  | 0 | 3
PP
VV |  |  |  | <vv><r><t><vv></vv> </t><v>10.000000</v><vy>A</vy></r></vv> 10.000000 = 10,000 [A]
TS
P | 59 | R7491552020 |  | Montáž protipožárních ucpávek a tmelů protipožární ucpávka kabelového prostupu, průměru do 110 mm, do EI 90 min. | kus | 20 | 0 | 0 |  | 0 | 3
PP
VV |  |  |  | <vv><r><t><vv></vv> </t><v>20.000000</v><vy>A</vy></r></vv> 20.000000 = 20,000 [A]
TS
P | 60 | R7491552022 |  | Montáž protipožárních ucpávek a tmelů protipožární ucpávka kabelového prostupu, průměru do 200 mm, do EI 90 min. | kus | 10 | 0 | 0 |  | 0 | 3
PP
VV |  |  |  | <vv><r><t><vv></vv> </t><v>10.000000</v><vy>A</vy></r></vv> 10.000000 = 10,000 [A]
TS
P | 61 | R7499451010 |  | Vydání průkazu způsobilosti pro funkční celek, provizorní stav | kus | 1 | 0 | 0 |  | 0 | 3
PP
VV |  |  |  | <vv><r><t><vv></vv> </t><v>1.000000</v><vy>A</vy></r></vv> 1.000000 = 1,000 [A]
TS
P | 62 | R7499451510 |  | Vyhotovení zprávy o posouzení bezpečnosti (rizik) včetně analýzy a hodnocení rizik | kus | 1 | 0 | 0 |  | 0 | 3
PP
VV |  |  |  | <vv><r><t><vv></vv> </t><v>1.000000</v><vy>A</vy></r></vv> 1.000000 = 1,000 [A]
TS
P | 63 | R7499751010 |  | Dokončovací práce na elektrickém zařízení | hod | 160 | 0 | 0 |  | 0 | 3
PP
VV |  |  |  | <vv><r><t><vv></vv> </t><v>160.000000</v><vy>A</vy></r></vv> 160.000000 = 160,000 [A]
TS
P | 64 | R7499751020 |  | Dokončovací práce úprava zapojení stávajících kabelových skříní/rozvaděčů | hod | 80 | 0 | 0 |  | 0 | 3
PP
VV |  |  |  | <vv><r><t><vv></vv> </t><v>80.000000</v><vy>A</vy></r></vv> 80.000000 = 80,000 [A]
TS
P | 65 | R7499751030 |  | Dokončovací práce zkušební provoz | hod | 160 | 0 | 0 |  | 0 | 3
PP
VV |  |  |  | <vv><r><t><vv></vv> </t><v>160.000000</v><vy>A</vy></r></vv> 160.000000 = 160,000 [A]
TS
P | 66 | R7499751040 |  | Dokončovací práce zaškolení obsluhy | hod | 80 | 0 | 0 |  | 0 | 3
PP
VV |  |  |  | <vv><r><t><vv></vv> </t><v>80.000000</v><vy>A</vy></r></vv> 80.000000 = 80,000 [A]
TS
P | 67 | R7499751050 |  | Dokončovací práce manipulace na zařízeních prováděné provozovatelem | hod | 80 | 0 | 0 |  | 0 | 3
PP
VV |  |  |  | <vv><r><t><vv></vv> </t><v>80.000000</v><vy>A</vy></r></vv> 80.000000 = 80,000 [A]
TS

## D.1.2PS 74-02-31
EstiCon |  |  |  | Firma: AFRY - AFRY | [6 empty] | 3
Soupis prací objektu
S | Stavba: | 5323520028 |  | Rekonstrukce_ŽST_KLATOVY_přip_2 |  |  | PS 74-02-31 | 0 |  | 0 | 2
O | Objekt: | D.1.2 |  | Železniční sdělovací zařízení | [5 empty] | 0.15 | 2
O1 | Rozpočet: | PS 74-02-31 |  | Technologická datová síť | [5 empty] | 0.21
Typ | Poř. číslo | Kód položky | Varianta | Název Položky | MJ | Množství | Cena |  | Cenová soustava
[7 empty] | Jednotková | Celkem
0 | 1 | 2 | 3 | 4 | 5 | 6 | 7 | 8 | 9
SD |  | D0 |  | Všeobecné konstrukce a práce |  |  |  | 0
P | 1 | R47596 | 906 | Poplatek za uložení na skládce (skládkovné) stavebního odpadu směsného kód odpadu 17 09 04 včetně dopravy | t | 1 | 0 | 0 |  | 0 | 3
PP |  |  |  | EVIDENČNÍ POLOŽKA. Neoceňovat!!!. Položka se oceňuje pouze pod SO90-90.
TS |  |  |  | odvoz a ekologická likvidace stožáru, patky a základu
SD |  | D01.01 |  | datové rozvaděče |  |  |  | 0
P | 2 | 220450007 |  | Montáž datové skříně rack | kus | 8 | 0 | 0 | CS ÚRS 2024 01 | 0 | 3
PP
VV |  |  |  | <vv><r><t><vv></vv> </t><v>8.000000</v><vy>A</vy></r></vv> 8.000000 = 8,000 [A]
TS
P | 3 | 35712107 |  | panel rozvodný 19" 1U 8x zásuvka dle ČSN max 16A bleskojistka kabel 3x1,5mm 2m | kus | 3 | 0 | 0 | CS ÚRS 2024 01 | 0 | 3
PP
VV |  |  |  | <vv><r><t><vv></vv> </t><v>3.000000</v><vy>A</vy></r></vv> 3.000000 = 3,000 [A]
TS
P | 4 | 742330022 |  | Montáž napájecího panelu do rozvaděče | kus | 3 | 0 | 0 | CS ÚRS 2024 01 | 0 | 3
PP
VV |  |  |  | <vv><r><t><vv></vv> </t><v>3.000000</v><vy>A</vy></r></vv> 3.000000 = 3,000 [A]
TS
P | 5 | 742330022 | 1 | Montáž napájecího panelu do rozvaděče | kus | 3 | 0 | 0 | CS ÚRS 2024 01 | 0 | 3
PP
VV |  |  |  | <vv><r><t><vv></vv> </t><v>3.000000</v><vy>A</vy></r></vv> 3.000000 = 3,000 [A]
TS
P | 6 | R10.651.856 |  | Zemnící 19" přípojnice měděná | kus | 3 | 0 | 0 |  | 0 | 3
PP
VV |  |  |  | <vv><r><t><vv></vv> </t><v>3.000000</v><vy>A</vy></r></vv> 3.000000 = 3,000 [A]
TS
P | 7 | R37451145.1 |  | panel vyvazovací 5x plastové oko s průchody 2U 19" | kus | 35 | 0 | 0 |  | 0 | 3
PP
VV |  |  |  | <vv><r><t><vv></vv> </t><v>35.000000</v><vy>A</vy></r></vv> 35.000000 = 35,000 [A]
TS
P | 8 | R37451190.1 |  | pasivní PoE injektor, 16 portů | kus | 1 | 0 | 0 |  | 0 | 3
PP
VV |  |  |  | <vv><r><t><vv></vv> </t><v>1.000000</v><vy>A</vy></r></vv> 1.000000 = 1,000 [A]
TS
P | 9 | R742330022 |  | Montáž napájecího panelu do rozvaděče | kus | 1 | 0 | 0 |  | 0 | 3
PP
VV |  |  |  | <vv><r><t><vv></vv> </t><v>1.000000</v><vy>A</vy></r></vv> 1.000000 = 1,000 [A]
TS
P | 10 | R742330023.1 |  | Montáž vyvazovacího panelu 2U | kus | 35 | 0 | 0 |  | 0 | 3
PP
VV |  |  |  | <vv><r><t><vv></vv> </t><v>35.000000</v><vy>A</vy></r></vv> 35.000000 = 35,000 [A]
TS
P | 11 | R759331062701 |  | Konstrukční díly RACK 19" 42U | kus | 2 | 0 | 0 |  | 0 | 3
PP |  |  |  | Konstrukční díly RACK 19" 42U v provedení tří samostatných separovaných sekcí, perforované dveře, odnímatelné boky, ventilační jednotka horní, rozvodný panel 230V s přepěťovou ochranou a 5 zásuvkami, se zámkem, rozměr 600x600mm
VV |  |  |  | <vv><r><t><vv></vv> </t><v>2.000000</v><vy>A</vy></r></vv> 2.000000 = 2,000 [A]
TS
P | 12 | R759331062702 |  | Konstrukční díly RACK 19" 47U přední i zadní dvoukřídlé dveře | kus | 6 | 0 | 0 |  | 0 | 3
PP |  |  |  | Konstrukční díly RACK 19" 47U přední i zadní dvoukřídlé dveře s perforací 80-86%, odnímatelné boky, ventilační jednotka horní, rozvodný panel 230VAC a 48VDC, se zámkem, rozměr 800x800mm, 4x vertikální kabelové organizéry 47U
VV |  |  |  | <vv><r><t><vv></vv> </t><v>6.000000</v><vy>A</vy></r></vv> 6.000000 = 6,000 [A]
TS
P | 13 | R759331062703 |  | Konstrukční díly RACK 4+2U 19" | kus | 1 | 0 | 0 |  | 0 | 3
PP |  |  |  | Konstrukční díly RACK 4+2U 19", rozvaděč pro instalaci v podchodu, krytí IP66, IK10, rozvodný panel 230V s přepěťovou ochranou a 5 zásuvkami, se zámkem, rozměr 600x600x300mm (š;v;h)
VV |  |  |  | <vv><r><t><vv></vv> </t><v>1.000000</v><vy>A</vy></r></vv> 1.000000 = 1,000 [A]
TS
SD |  | D01.02 |  | vybavení datových rozvaděčů |  |  |  | 0
P | 14 | 37451135 |  | patch panel telefonní ISDN 1U 25 portů 19" | kus | 4 | 0 | 0 | CS ÚRS 2024 01 | 0 | 3
PP
VV |  |  |  | <vv><r><t><vv></vv> </t><v>4.000000</v><vy>A</vy></r></vv> 4.000000 = 4,000 [A]
TS
P | 15 | 742330024 |  | Montáž patch panelu 24 portů | kus | 19 | 0 | 0 | CS ÚRS 2024 01 | 0 | 3
PP
VV |  |  |  | <vv><r><t><vv></vv> </t><v>19.000000</v><vy>A</vy></r></vv> 19.000000 = 19,000 [A]
TS
P | 16 | 742330035 |  | Montáž patch panelu IDSN, 25 portů | kus | 4 | 0 | 0 | CS ÚRS 2024 01 | 0 | 3
PP
VV |  |  |  | <vv><r><t><vv></vv> </t><v>4.000000</v><vy>A</vy></r></vv> 4.000000 = 4,000 [A]
TS
P | 17 | 742330052 |  | Popis portů patchpanelu | kus | 31 | 0 | 0 | CS ÚRS 2024 01 | 0 | 3
PP
VV |  |  |  | <vv><r><t><vv></vv> </t><v>31.000000</v><vy>A</vy></r></vv> 31.000000 = 31,000 [A]
TS
P | 18 | R7590525670 |  | Montáž ukončení celoplastového kabelu v závěru nebo rozvaděči se zářezovými svorkovnicemi zářezová technologie LSA do 10 čtyřek | kus | 8 | 0 | 0 |  | 0 | 3
PP
VV |  |  |  | <vv><r><t><vv></vv> </t><v>8.000000</v><vy>A</vy></r></vv> 8.000000 = 8,000 [A]
TS
P | 19 | R7590525725 |  | Montáž svorkovnice LSA-PLUS | kus | 8 | 0 | 0 |  | 0 | 3
PP
VV |  |  |  | <vv><r><t><vv></vv> </t><v>8.000000</v><vy>A</vy></r></vv> 8.000000 = 8,000 [A]
TS
P | 20 | R7590550099 |  | Forma kabelová, drátová a doplňky vnitřní instalace Montážní rám pro LSA lišty hloubky 50,10 pozic | kus | 1 | 0 | 0 |  | 0 | 3
PP
VV |  |  |  | <vv><r><t><vv></vv> </t><v>1.000000</v><vy>A</vy></r></vv> 1.000000 = 1,000 [A]
TS
P | 21 | R7590550149 |  | Forma kabelová, drátová a doplňky vnitřní instalace Montážní rám pro LSA lišty Profilový nosič konstrukčních skupin LSA do 19“ skříní | kus | 1 | 0 | 0 |  | 0 | 3
PP
VV |  |  |  | <vv><r><t><vv></vv> </t><v>1.000000</v><vy>A</vy></r></vv> 1.000000 = 1,000 [A]
TS
P | 22 | R7590550194 |  | Forma kabelová, drátová a doplňky vnitřní instalace LSA lišty LSA-PLUS lišta rozpojovací 2/10 | kus | 8 | 0 | 0 |  | 0 | 3
PP
VV |  |  |  | <vv><r><t><vv></vv> </t><v>8.000000</v><vy>A</vy></r></vv> 8.000000 = 8,000 [A]
TS
P | 23 | R7590550199 |  | Forma kabelová, drátová a doplňky vnitřní instalace LSA lišty Zemnící lišta pro moduly 2/10 | kus | 8 | 0 | 0 |  | 0 | 3
PP
VV |  |  |  | <vv><r><t><vv></vv> </t><v>8.000000</v><vy>A</vy></r></vv> 8.000000 = 8,000 [A]
TS
P | 24 | R7590550204 |  | Forma kabelová, drátová a doplňky vnitřní instalace LSA lišty Štítek sklopný pro LSA-PLUS 10 párů | kus | 8 | 0 | 0 |  | 0 | 3
PP
VV |  |  |  | <vv><r><t><vv></vv> </t><v>8.000000</v><vy>A</vy></r></vv> 8.000000 = 8,000 [A]
TS
P | 25 | R7590550209 |  | Forma kabelová, drátová a doplňky vnitřní instalace LSA lišty Magazín přepěťové ochrany pro LSA-PLUS 2/10 | kus | 8 | 0 | 0 |  | 0 | 3
PP
VV |  |  |  | <vv><r><t><vv></vv> </t><v>8.000000</v><vy>A</vy></r></vv> 8.000000 = 8,000 [A]
TS
P | 26 | R7590550214 |  | Forma kabelová, drátová a doplňky vnitřní instalace LSA lišty Přepěťové ochrany 8x6, MK, 230V 10kA/10A | kus | 8 | 0 | 0 |  | 0 | 3
PP
VV |  |  |  | <vv><r><t><vv></vv> </t><v>8.000000</v><vy>A</vy></r></vv> 8.000000 = 8,000 [A]
TS
P | 27 | R7590560529.1 |  | Patch panel 24 portů CAT 6, modulární, plně osazený | kus | 19 | 0 | 0 |  | 0 | 3
PP
VV |  |  |  | <vv><r><t><vv></vv> </t><v>19.000000</v><vy>A</vy></r></vv> 19.000000 = 19,000 [A]
TS
P | 28 | R7590560539 |  | Optické kabely Spojky a příslušenství pro optické sítě Ostatní Pigtail SC/PC, 9um SM, 1m | kus | 264 | 0 | 0 |  | 0 | 3
PP
VV |  |  |  | <vv><r><t><vv></vv> </t><v>264.000000</v><vy>A</vy></r></vv> 264.000000 = 264,000 [A]
TS
P | 29 | R7590560552 |  | Optické kabely Spojky a příslušenství pro optické sítě Ostatní HDC 3000 - 19“ nosič konstrukčních skupin pro 12x konektor nebo spoj. modul | kus | 5 | 0 | 0 |  | 0 | 3
PP
VV |  |  |  | <vv><r><t><vv></vv> </t><v>5.000000</v><vy>A</vy></r></vv> 5.000000 = 5,000 [A]
TS
P | 30 | R7590560554 |  | Optické kabely Spojky a příslušenství pro optické sítě Ostatní HDC 3000 - Horní kryt a zadní nosiče konstrukčních skupin 19" | kus | 5 | 0 | 0 |  | 0 | 3
PP
VV |  |  |  | <vv><r><t><vv></vv> </t><v>5.000000</v><vy>A</vy></r></vv> 5.000000 = 5,000 [A]
TS
P | 31 | R7590560559 |  | Optické kabely Spojky a příslušenství pro optické sítě Ostatní Patch panel pro 24 opt. kabelů | kus | 8 | 0 | 0 |  | 0 | 3
PP
VV |  |  |  | <vv><r><t><vv></vv> </t><v>8.000000</v><vy>A</vy></r></vv> 8.000000 = 8,000 [A]
TS
P | 32 | R7590560589 |  | Optické kabely Spojky a příslušenství pro optické sítě Ostatní Kazeta pro uložení svárů | kus | 20 | 0 | 0 |  | 0 | 3
PP
VV |  |  |  | <vv><r><t><vv></vv> </t><v>20.000000</v><vy>A</vy></r></vv> 20.000000 = 20,000 [A]
TS
P | 33 | R7590560597 |  | Optické kabely Spojky a příslušenství pro optické sítě Ostatní HDC 3000 - 19“ vedení patchcordů | kus | 7 | 0 | 0 |  | 0 | 3
PP
VV |  |  |  | <vv><r><t><vv></vv> </t><v>7.000000</v><vy>A</vy></r></vv> 7.000000 = 7,000 [A]
TS
P | 34 | R7590560601 |  | Optické kabely Spojky a příslušenství pro optické sítě Ostatní HDC 3000 - 19“ zásobník rezervních délek patchcordů | kus | 7 | 0 | 0 |  | 0 | 3
PP
VV |  |  |  | <vv><r><t><vv></vv> </t><v>7.000000</v><vy>A</vy></r></vv> 7.000000 = 7,000 [A]
TS
P | 35 | R7590560611 |  | Optické kabely Spojky a příslušenství pro optické sítě Ostatní HDC 3000 - Konektorový modul E-2000, včetně 12x adaptérů a pigtailů, plně osazen | KUS | 16 | 0 | 0 |  | 0 | 3
PP |  |  |  | Optické kabely Spojky a příslušenství pro optické sítě Ostatní HDC 3000 - Konektorový modul E-2000, včetně 12x adaptérů a pigtailů, plně osazen
TS
P | 36 | R7590560651 |  | Optické kabely Spojky a příslušenství pro optické sítě Ostatní Rozvaděč optický pro 144 vláken (vana) | kus | 4 | 0 | 0 |  | 0 | 3
PP
VV |  |  |  | <vv><r><t><vv></vv> </t><v>4.000000</v><vy>A</vy></r></vv> 4.000000 = 4,000 [A]
TS
P | 37 | R7590565012 |  | Spojování a ukončení kabelů optických v optickém rozvaděči pro 12 vláken | KUS | 16 | 0 | 0 |  | 0 | 3
PP |  |  |  | Spojování a ukončení kabelů optických v optickém rozvaděči pro 12 vláken
TS
P | 38 | R7593315010 |  | Montáž montážního rámu LSA-PLUS | kus | 1 | 0 | 0 |  | 0 | 3
PP
VV |  |  |  | <vv><r><t><vv></vv> </t><v>1.000000</v><vy>A</vy></r></vv> 1.000000 = 1,000 [A]
TS
P | 39 | R7593315020 |  | Montáž zářezové lišty LSA-PLUS | kus | 8 | 0 | 0 |  | 0 | 3
PP
VV |  |  |  | <vv><r><t><vv></vv> </t><v>8.000000</v><vy>A</vy></r></vv> 8.000000 = 8,000 [A]
TS
P | 40 | R7593315030 |  | Montáž označovacích štítků LSA-PLUS včetně popisu | kus | 8 | 0 | 0 |  | 0 | 3
PP
VV |  |  |  | <vv><r><t><vv></vv> </t><v>8.000000</v><vy>A</vy></r></vv> 8.000000 = 8,000 [A]
TS
P | 41 | R7593315065 |  | Montáž optického rozvaděče | kus | 4 | 0 | 0 |  | 0 | 3
PP
VV |  |  |  | <vv><r><t><vv></vv> </t><v>4.000000</v><vy>A</vy></r></vv> 4.000000 = 4,000 [A]
TS
P | 42 | R7593315065 | 1 | Montáž optického rozvaděče | kus | 8 | 0 | 0 |  | 0 | 3
PP
VV |  |  |  | <vv><r><t><vv></vv> </t><v>8.000000</v><vy>A</vy></r></vv> 8.000000 = 8,000 [A]
TS
P | 43 | R7593315070 |  | Montáž vany do optického rozvaděče | KUS | 16 | 0 | 0 |  | 0 | 3
PP |  |  |  | Montáž vany do optického rozvaděče
TS
P | 44 | R7593315070 | 1 | Montáž vany do optického rozvaděče | kus | 8 | 0 | 0 |  | 0 | 3
PP
VV |  |  |  | <vv><r><t><vv></vv> </t><v>8.000000</v><vy>A</vy></r></vv> 8.000000 = 8,000 [A]
TS
P | 45 | R7593315075 |  | Montáž skříně pro ODF | kus | 5 | 0 | 0 |  | 0 | 3
PP
VV |  |  |  | <vv><r><t><vv></vv> </t><v>5.000000</v><vy>A</vy></r></vv> 5.000000 = 5,000 [A]
TS
P | 46 | R7593315080 |  | Montáž ODF do stojanu | kus | 5 | 0 | 0 |  | 0 | 3
PP
VV |  |  |  | <vv><r><t><vv></vv> </t><v>5.000000</v><vy>A</vy></r></vv> 5.000000 = 5,000 [A]
TS
P | 47 | R7593325010 |  | Montáž do LSA pásku bleskojistky | kus | 40 | 0 | 0 |  | 0 | 3
PP
VV |  |  |  | <vv><r><t><vv></vv> </t><v>40.000000</v><vy>A</vy></r></vv> 40.000000 = 40,000 [A]
TS
SD |  | D01.03 |  | datové zásuvky |  |  |  | 0
P | 48 | 34539100 |  | rámeček datové zásuvky pro 2 moduly 22,5x45mm | kus | 110 | 0 | 0 | CS ÚRS 2024 01 | 0 | 3
PP
VV |  |  |  | <vv><r><t><vv></vv> </t><v>110.000000</v><vy>A</vy></r></vv> 110.000000 = 110,000 [A]
TS
P | 49 | 34571450 |  | krabice pod omítku PVC přístrojová kruhová D 70mm | kus | 110 | 0 | 0 | CS ÚRS 2024 01 | 0 | 3
PP
VV |  |  |  | <vv><r><t><vv></vv> </t><v>110.000000</v><vy>A</vy></r></vv> 110.000000 = 110,000 [A]
TS
P | 50 | 37451004 |  | třmen se soklem (pro 2x keystone) | kus | 110 | 0 | 0 | CS ÚRS 2024 01 | 0 | 3
PP
VV |  |  |  | <vv><r><t><vv></vv> </t><v>110.000000</v><vy>A</vy></r></vv> 110.000000 = 110,000 [A]
TS
P | 51 | 37451155 |  | zásuvka s rámečkem úhlová se záclonkou (neosazená) pro 2 keystone | kus | 110 | 0 | 0 | CS ÚRS 2024 01 | 0 | 3
PP
VV |  |  |  | <vv><r><t><vv></vv> </t><v>110.000000</v><vy>A</vy></r></vv> 110.000000 = 110,000 [A]
TS
P | 52 | 37451170 |  | modul zásuvkový se záclonkou přímý (neosazený) pro keystone 2xRJ45 45x45mm | kus | 110 | 0 | 0 | CS ÚRS 2024 01 | 0 | 3
PP
VV |  |  |  | <vv><r><t><vv></vv> </t><v>110.000000</v><vy>A</vy></r></vv> 110.000000 = 110,000 [A]
TS
P | 53 | 37451190 |  | krabička nástěnná zásuvková pro keystone moduly plast bílá 2 porty (neosazený) | kus | 110 | 0 | 0 | CS ÚRS 2024 01 | 0 | 3
PP
VV |  |  |  | <vv><r><t><vv></vv> </t><v>110.000000</v><vy>A</vy></r></vv> 110.000000 = 110,000 [A]
TS
P | 54 | 37451205 |  | krabička datové zásuvky na omítku PVC čtvercová 80x80mm hloubka 42mm | kus | 110 | 0 | 0 | CS ÚRS 2024 01 | 0 | 3
PP
VV |  |  |  | <vv><r><t><vv></vv> </t><v>110.000000</v><vy>A</vy></r></vv> 110.000000 = 110,000 [A]
TS
P | 55 | 37452030 |  | prvek ukončovací datového rozvodu keystone 1xRJ45 UTP Cat6 samořezný kabelová pojistka | kus | 220 | 0 | 0 | CS ÚRS 2024 01 | 0 | 3
PP
VV |  |  |  | <vv><r><t><vv></vv> </t><v>220.000000</v><vy>A</vy></r></vv> 220.000000 = 220,000 [A]
TS
P | 56 | 741112001 |  | Montáž krabice zapuštěná plastová kruhová | kus | 110 | 0 | 0 | CS ÚRS 2024 01 | 0 | 3
PP
VV |  |  |  | <vv><r><t><vv></vv> </t><v>110.000000</v><vy>A</vy></r></vv> 110.000000 = 110,000 [A]
TS
P | 57 | 742330044 |  | Montáž datové zásuvky 1 až 6 pozic | kus | 110 | 0 | 0 | CS ÚRS 2024 01 | 0 | 3
PP
VV |  |  |  | <vv><r><t><vv></vv> </t><v>110.000000</v><vy>A</vy></r></vv> 110.000000 = 110,000 [A]
TS
P | 58 | 742330051 |  | Popis portu datové zásuvky | kus | 220 | 0 | 0 | CS ÚRS 2024 01 | 0 | 3
PP
VV |  |  |  | <vv><r><t><vv></vv> </t><v>220.000000</v><vy>A</vy></r></vv> 220.000000 = 220,000 [A]
TS
P | 59 | R7590575010 |  | Montáž portu strukturované kabeláže | kus | 220 | 0 | 0 |  | 0 | 3
PP
VV |  |  |  | <vv><r><t><vv></vv> </t><v>220.000000</v><vy>A</vy></r></vv> 220.000000 = 220,000 [A]
TS
P | 60 | R7590575020 |  | Montáž zásuvky pro 1 datový port | kus | 220 | 0 | 0 |  | 0 | 3
PP
VV |  |  |  | <vv><r><t><vv></vv> </t><v>220.000000</v><vy>A</vy></r></vv> 220.000000 = 220,000 [A]
TS
SD |  | D01.04 |  | ostatní |  |  |  | 0
P | 61 | 34123150 |  | patchcord optický duplex délka 5m | kus | 60 | 0 | 0 | CS ÚRS 2024 01 | 0 | 3
PP
VV |  |  |  | <vv><r><t><vv></vv> </t><v>60.000000</v><vy>A</vy></r></vv> 60.000000 = 60,000 [A]
TS
P | 62 | 37459020 |  | konektor na drát/lanko s vložkou RJ45 UTP Cat6 nestíněný | kus | 32 | 0 | 0 | CS ÚRS 2024 01 | 0 | 3
PP
VV |  |  |  | <vv><r><t><vv></vv> </t><v>32.000000</v><vy>A</vy></r></vv> 32.000000 = 32,000 [A]
TS
P | 63 | 37459040 |  | botka ochranná pro konektory RJ45 s výřezem bez krytu zámku | kus | 32 | 0 | 0 | CS ÚRS 2024 01 | 0 | 3
PP
VV |  |  |  | <vv><r><t><vv></vv> </t><v>32.000000</v><vy>A</vy></r></vv> 32.000000 = 32,000 [A]
TS
P | 64 | 742123001 | 1 | Montáž přepěťové ochrany pro slaboproudá zařízení | kus | 20 | 0 | 0 | CS ÚRS 2024 01 | 0 | 3
PP
VV |  |  |  | <vv><r><t><vv></vv> </t><v>20.000000</v><vy>A</vy></r></vv> 20.000000 = 20,000 [A]
TS
P | 65 | 742124005 |  | Montáž kabelů datových FTP, UTP, STP ukončení kabelu konektorem | kus | 32 | 0 | 0 | CS ÚRS 2024 01 | 0 | 3
PP
VV |  |  |  | <vv><r><t><vv></vv> </t><v>32.000000</v><vy>A</vy></r></vv> 32.000000 = 32,000 [A]
TS
P | 66 | 742330101 |  | Měření metalického segmentu s vyhotovením protokolu | kus | 298 | 0 | 0 | CS ÚRS 2024 01 | 0 | 3
PP
VV |  |  |  | <vv><r><t><vv></vv> </t><v>298.000000</v><vy>A</vy></r></vv> 298.000000 = 298,000 [A]
TS
P | 67 | 742330102 |  | Měření optického segmentu, měření útlumu, 2 okna | kus | 108 | 0 | 0 | CS ÚRS 2024 01 | 0 | 3
PP
VV |  |  |  | <vv><r><t><vv></vv> </t><v>108.000000</v><vy>A</vy></r></vv> 108.000000 = 108,000 [A]
TS
P | 68 | R7590540599 |  | Slaboproudé rozvody, kabely pro přívod a vnitřní instalaci UTP/FTP kategorie 6, 250MHz 1 Gbps UTP propojovací kabel RJ45/RJ45 1m | kus | 120 | 0 | 0 |  | 0 | 3
PP
VV |  |  |  | <vv><r><t><vv></vv> </t><v>120.000000</v><vy>A</vy></r></vv> 120.000000 = 120,000 [A]
TS
P | 69 | R7590540601 |  | Slaboproudé rozvody, kabely pro přívod a vnitřní instalaci UTP/FTP kategorie 6, 250MHz 1 Gbps UTP propojovací kabel RJ45/RJ45 3m | kus | 120 | 0 | 0 |  | 0 | 3
PP
VV |  |  |  | <vv><r><t><vv></vv> </t><v>120.000000</v><vy>A</vy></r></vv> 120.000000 = 120,000 [A]
TS
P | 70 | R7590540604 |  | Slaboproudé rozvody, kabely pro přívod a vnitřní instalaci UTP/FTP kategorie 6, 250MHz 1 Gbps UTP propojovací kabel RJ45/RJ45 7m | kus | 120 | 0 | 0 |  | 0 | 3
PP
VV |  |  |  | <vv><r><t><vv></vv> </t><v>120.000000</v><vy>A</vy></r></vv> 120.000000 = 120,000 [A]
TS
P | 71 | R7595115130 |  | Instalace a konfigurace IP telefonu s expansion modulem | kus | 12 | 0 | 0 |  | 0 | 3
PP
VV |  |  |  | <vv><r><t><vv></vv> </t><v>12.000000</v><vy>A</vy></r></vv> 12.000000 = 12,000 [A]
TS
P | 72 | R7595115130 | 1 | Instalace a konfigurace IP telefonu s expansion modulem | kus | 12 | 0 | 0 |  | 0 | 3
PP
VV |  |  |  | <vv><r><t><vv></vv> </t><v>12.000000</v><vy>A</vy></r></vv> 12.000000 = 12,000 [A]
TS
P | 73 | R7595120040 |  | VoIP interkom, PoE, SIP, 6 tlačítek, včetně montážního příslušenství, komplet | kus | 12 | 0 | 0 |  | 0 | 3
PP
VV |  |  |  | <vv><r><t><vv></vv> </t><v>12.000000</v><vy>A</vy></r></vv> 12.000000 = 12,000 [A]
TS
P | 74 | R7595140010 |  | VOIP telefony Telefon VoIP s přímou volbou, 3 konta SIP | kus | 12 | 0 | 0 |  | 0 | 3
PP
VV |  |  |  | <vv><r><t><vv></vv> </t><v>12.000000</v><vy>A</vy></r></vv> 12.000000 = 12,000 [A]
TS
P | 75 | R7596731439 |  | Přepěťová ochrana pro ethernet 1GB s PoE | kus | 20 | 0 | 0 |  | 0 | 3
PP
VV |  |  |  | <vv><r><t><vv></vv> </t><v>20.000000</v><vy>A</vy></r></vv> 20.000000 = 20,000 [A]
TS
SD |  | D02 |  | kabeláž, instalační materiál - dodávka a montáž |  |  |  | 0
P | 76 | 220182034 |  | Zafukování optického kabelu do trubky nebo mikrotrubičky HDPE | m | 50 | 0 | 0 | CS ÚRS 2024 01 | 0 | 3
PP
VV |  |  |  | <vv><r><t><vv></vv> </t><v>50.000000</v><vy>A</vy></r></vv> 50.000000 = 50,000 [A]
TS
P | 77 | 220182034 | 1 | Zafukování optického kabelu do trubky nebo mikrotrubičky HDPE | m | 500 | 0 | 0 | CS ÚRS 2024 01 | 0 | 3
PP
VV |  |  |  | <vv><r><t><vv></vv> </t><v>500.000000</v><vy>A</vy></r></vv> 500.000000 = 500,000 [A]
TS
P | 78 | 34121070 |  | kabel sdělovací stíněný laminovanou Al fólií s příložným Cu drátem jádro Cu plné izolace PVC plášť PVC 100V (SYKFY) 25x2x0,5mm2 | m | 200 | 0 | 0 | CS ÚRS 2024 01 | 0 | 3
PP
VV |  |  |  | <vv><r><t><vv></vv> </t><v>200.000000</v><vy>A</vy></r></vv> 200.000000 = 200,000 [A]
TS
P | 79 | 34121263 |  | kabel datový jádro Cu plné plášť PVC (U/UTP) kategorie 6 | m | 12500 | 0 | 0 | CS ÚRS 2024 01 | 0 | 3
PP
VV |  |  |  | <vv><r><t><vv></vv> </t><v>12500.000000</v><vy>A</vy></r></vv> 12500.000000 = 12500,000 [A]
TS
P | 80 | 34123032 |  | kabel datový optický OS zafukovací MICRO 12 vláken 9/125 plášť HDPE | m | 500 | 0 | 0 | CS ÚRS 2024 01 | 0 | 3
PP
VV |  |  |  | <vv><r><t><vv></vv> </t><v>500.000000</v><vy>A</vy></r></vv> 500.000000 = 500,000 [A]
TS
P | 81 | 34123034 |  | kabel datový optický OS zafukovací MICRO 48 vláken 9/125 plášť HDPE | m | 50 | 0 | 0 | CS ÚRS 2024 01 | 0 | 3
PP
VV |  |  |  | <vv><r><t><vv></vv> </t><v>50.000000</v><vy>A</vy></r></vv> 50.000000 = 50,000 [A]
TS
P | 82 | 34571072 |  | trubka elektroinstalační ohebná z PVC (EN) 2320 | m | 1000 | 0 | 0 | CS ÚRS 2024 01 | 0 | 3
PP
VV |  |  |  | <vv><r><t><vv></vv> </t><v>1000.000000</v><vy>A</vy></r></vv> 1000.000000 = 1000,000 [A]
TS
P | 83 | 34571074 |  | trubka elektroinstalační ohebná z PVC (EN) 2332 | m | 3000 | 0 | 0 | CS ÚRS 2024 01 | 0 | 3
PP
VV |  |  |  | <vv><r><t><vv></vv> </t><v>3000.000000</v><vy>A</vy></r></vv> 3000.000000 = 3000,000 [A]
TS
P | 84 | 34571075 |  | trubka elektroinstalační ohebná z PVC (EN) 2340 | m | 2000 | 0 | 0 | CS ÚRS 2024 01 | 0 | 3
PP
VV |  |  |  | <vv><r><t><vv></vv> </t><v>2000.000000</v><vy>A</vy></r></vv> 2000.000000 = 2000,000 [A]
TS
P | 85 | 34571473 |  | krabice do dutých stěn PVC přístrojová obdélníková 250x200mm s víčkem | kus | 10 | 0 | 0 | CS ÚRS 2024 01 | 0 | 3
PP
VV |  |  |  | <vv><r><t><vv></vv> </t><v>10.000000</v><vy>A</vy></r></vv> 10.000000 = 10,000 [A]
TS
P | 86 | 34571852 |  | mikrotrubička HDPE venkovní tenkostěnná vnitřní lubrikační vrstva hnědá D 10/8mm | m | 550 | 0 | 0 | CS ÚRS 2024 01 | 0 | 3
PP
VV |  |  |  | <vv><r><t><vv></vv> </t><v>550.000000</v><vy>A</vy></r></vv> 550.000000 = 550,000 [A]
TS
P | 87 | 741112023 |  | Montáž krabice nástěnná plastová čtyřhranná do 250x250 mm | kus | 10 | 0 | 0 | CS ÚRS 2024 01 | 0 | 3
PP
VV |  |  |  | <vv><r><t><vv></vv> </t><v>10.000000</v><vy>A</vy></r></vv> 10.000000 = 10,000 [A]
TS
P | 88 | 741120003 |  | Montáž vodič Cu izolovaný plný a laněný žíla 10-16 mm2 pod omítku (např. CY) | m | 300 | 0 | 0 | CS ÚRS 2024 01 | 0 | 3
PP
VV |  |  |  | <vv><r><t><vv></vv> </t><v>300.000000</v><vy>A</vy></r></vv> 300.000000 = 300,000 [A]
TS
P | 89 | 741122015 |  | Montáž kabel Cu bez ukončení uložený pod omítku plný kulatý 3x1,5 mm2 (např. CYKY) | m | 300 | 0 | 0 | CS ÚRS 2024 01 | 0 | 3
PP
VV |  |  |  | <vv><r><t><vv></vv> </t><v>300.000000</v><vy>A</vy></r></vv> 300.000000 = 300,000 [A]
TS
P | 90 | 742110002 |  | Montáž trubek pro slaboproud plastových ohebných uložených pod omítku | m | 3000 | 0 | 0 | CS ÚRS 2024 01 | 0 | 3
PP
VV |  |  |  | <vv><r><t><vv></vv> </t><v>3000.000000</v><vy>A</vy></r></vv> 3000.000000 = 3000,000 [A]
TS
P | 91 | 742110002 | 1 | Montáž trubek pro slaboproud plastových ohebných uložených pod omítku | m | 550 | 0 | 0 | CS ÚRS 2024 01 | 0 | 3
PP
VV |  |  |  | <vv><r><t><vv></vv> </t><v>550.000000</v><vy>A</vy></r></vv> 550.000000 = 550,000 [A]
TS
P | 92 | 742110002 | 2 | Montáž trubek pro slaboproud plastových ohebných uložených pod omítku | m | 1000 | 0 | 0 | CS ÚRS 2024 01 | 0 | 3
PP
VV |  |  |  | <vv><r><t><vv></vv> </t><v>1000.000000</v><vy>A</vy></r></vv> 1000.000000 = 1000,000 [A]
TS
P | 93 | 742110002 | 3 | Montáž trubek pro slaboproud plastových ohebných uložených pod omítku | m | 2000 | 0 | 0 | CS ÚRS 2024 01 | 0 | 3
PP
VV |  |  |  | <vv><r><t><vv></vv> </t><v>2000.000000</v><vy>A</vy></r></vv> 2000.000000 = 2000,000 [A]
TS
P | 94 | 742121002 |  | Montáž kabelů sdělovacích pro vnitřní rozvody přes 15 žil | m | 200 | 0 | 0 | CS ÚRS 2024 01 | 0 | 3
PP
VV |  |  |  | <vv><r><t><vv></vv> </t><v>200.000000</v><vy>A</vy></r></vv> 200.000000 = 200,000 [A]
TS
P | 95 | 742124002 |  | Montáž kabelů datových FTP, UTP, STP pro vnitřní rozvody do trubky | m | 12500 | 0 | 0 | CS ÚRS 2024 01 | 0 | 3
PP
VV |  |  |  | <vv><r><t><vv></vv> </t><v>12500.000000</v><vy>A</vy></r></vv> 12500.000000 = 12500,000 [A]
TS
P | 96 | R7492502570 |  | NYY-J 3x1,5 | m | 300 | 0 | 0 |  | 0 | 3
PP
VV |  |  |  | <vv><r><t><vv></vv> </t><v>300.000000</v><vy>A</vy></r></vv> 300.000000 = 300,000 [A]
TS
P | 97 | R7492502585 |  | NYY-1x16 | m | 300 | 0 | 0 |  | 0 | 3
PP
VV |  |  |  | <vv><r><t><vv></vv> </t><v>300.000000</v><vy>A</vy></r></vv> 300.000000 = 300,000 [A]
TS
SD |  | D03 |  | napájení - dodávka a montáž |  |  |  | 0
P | 98 | 35822115 |  | jistič 1-pólový 10 A vypínací charakteristika B vypínací schopnost 6 kA | kus | 30 | 0 | 0 | CS ÚRS 2024 01 | 0 | 3
PP
VV |  |  |  | <vv><r><t><vv></vv> </t><v>30.000000</v><vy>A</vy></r></vv> 30.000000 = 30,000 [A]
TS
P | 99 | 741320105 |  | Montáž jističů jednopólových nn do 25 A ve skříni se zapojením vodičů | kus | 30 | 0 | 0 | CS ÚRS 2024 01 | 0 | 3
PP
VV |  |  |  | <vv><r><t><vv></vv> </t><v>30.000000</v><vy>A</vy></r></vv> 30.000000 = 30,000 [A]
TS
P | 100 | 742123001 |  | Montáž přepěťové ochrany pro slaboproudá zařízení | kus | 20 | 0 | 0 | CS ÚRS 2024 01 | 0 | 3
PP
VV |  |  |  | <vv><r><t><vv></vv> </t><v>20.000000</v><vy>A</vy></r></vv> 20.000000 = 20,000 [A]
TS
P | 101 | R740231.0002 |  | záložní napájecí systém 48VDC | kus | 1 | 0 | 0 |  | 0 | 3
PP |  |  |  | záložní napájecí systém 48VDC dle dílenské dokumentace dodavatele stavby, stojanové provedení, včetně umístění akumulátorů ve skříni, střídač, zdroj 3x 48V-40A, 8x AKU 12V/150Ah, včetně jištění, kabeláže a montážního přáíslušenství
VV |  |  |  | <vv><r><t><vv></vv> </t><v>1.000000</v><vy>A</vy></r></vv> 1.000000 = 1,000 [A]
TS
P | 102 | R740231.1002 |  | montáž záložního napájecího systému 48VDC, projektová dokumentace, instalace, oživení, revize, zkušební provoz | kus | 1 | 0 | 0 |  | 0 | 3
PP
VV |  |  |  | <vv><r><t><vv></vv> </t><v>1.000000</v><vy>A</vy></r></vv> 1.000000 = 1,000 [A]
TS
P | 103 | R7402310001 |  | rozváděč napájení nové sdělovací místnosti | kus | 1 | 0 | 0 |  | 0 | 3
PP |  |  |  | rozváděč napájení nové sdělovací místnosti, dílenská dokumentace rozváděče včetně schéma zapojení, 30x jednofázový vývod, jističe, přepěťové ochrany, svorkovnice, montážní příslušenství, dokumentace rozváděče
VV |  |  |  | <vv><r><t><vv></vv> </t><v>1.000000</v><vy>A</vy></r></vv> 1.000000 = 1,000 [A]
TS
P | 104 | R7402311001 |  | montáž rozváděče nové sdělovací místnosti, včetně vyhotovení revize | kus | 1 | 0 | 0 |  | 0 | 3
PP
VV |  |  |  | <vv><r><t><vv></vv> </t><v>1.000000</v><vy>A</vy></r></vv> 1.000000 = 1,000 [A]
TS
P | 105 | R7499252510 |  | Vyhotovení pravidelné revizní zprávy pro jistících prvky, objekty, zařízení, technologie počtu do 5 | kus | 4 | 0 | 0 |  | 0 | 3
PP
VV |  |  |  | <vv><r><t><vv></vv> </t><v>4.000000</v><vy>A</vy></r></vv> 4.000000 = 4,000 [A]
TS
P | 106 | R7593321520 |  | Prvky Ochrana přepěťová SLP-275 V/4 S, 40 kA (8/20) - čtyřpólový varistorový svodič přepětí, vyjímatelný modul, optická signalizace poruchy, možnost blokace modulu | kus | 20 | 0 | 0 |  | 0 | 3
PP
VV |  |  |  | <vv><r><t><vv></vv> </t><v>20.000000</v><vy>A</vy></r></vv> 20.000000 = 20,000 [A]
TS
P | 107 | R7598095667 |  | Vyhotovení revizní zprávy pro napájecí zdroj jedné napěťové soustavy | kus | 4 | 0 | 0 |  | 0 | 3
PP
VV |  |  |  | <vv><r><t><vv></vv> </t><v>4.000000</v><vy>A</vy></r></vv> 4.000000 = 4,000 [A]
TS
SD |  | D04 |  | aktivní prvky - dodávka a montáž |  |  |  | 0
P | 108 | R7402310003 |  | přístupový bod Wi-Fi Accesspoint, 802.11ax, 802.11ac | kus | 8 | 0 | 0 |  | 0 | 3
PP |  |  |  | přístupový bod Wi-Fi Accesspoint, 802.11ax, 802.11ac, Dual-band operace v 2.4 GHz a 5 GHz, MU-MIMO, WPA3, 802.1X, TKIP, a AES, PoE
VV |  |  |  | <vv><r><t><vv></vv> </t><v>8.000000</v><vy>A</vy></r></vv> 8.000000 = 8,000 [A]
TS
P | 109 | R7402310004 |  | kontrolér a PoE switch 24 port, pro přístupové body Wi-Fi AP | kus | 1 | 0 | 0 |  | 0 | 3
PP |  |  |  | kontrolér a PoE switch 24 port pro přístupové body Wi-Fi AP, Plná podpora pro Wi-Fi 6 (802.11ax) a zpětně kompatibilní s 802.11a/b/g/n/ac, WPA3kontrolér pro přístupové body Wi-Fi AP, Plná podpora pro Wi-Fi 6 (802.11ax) a zpětně kompatibilní s 802.11a/b/g/n/ac, WPA3, včetně směřování DNL licence na Smart Account investora SŽ, včetně licence na 3 roky
VV |  |  |  | <vv><r><t><vv></vv> </t><v>1.000000</v><vy>A</vy></r></vv> 1.000000 = 1,000 [A]
TS
P | 110 | R7402310005 |  | firewall minimální parametry: průchodnost 2,3Gbps (FW+AVC), 1,2Gbps (FW+AVC+IPS), | kus | 1 | 0 | 0 |  | 0 | 3
PP |  |  |  | firewall minimální parametry: průchodnost 2,3Gbps (FW+AVC), 1,2Gbps (FW+AVC+IPS), počet současných spojení 1.000.000, nová spojení za sekundu 35.000, RAM 8GB, Procesor Multi-core CPU, porty 8x1GBASE-T, 2x1GBASE-T, 4xSFP, včetně SFP modulu
VV |  |  |  | <vv><r><t><vv></vv> </t><v>1.000000</v><vy>A</vy></r></vv> 1.000000 = 1,000 [A]
TS
P | 111 | R7595200520 |  | SFP modul pro switch | kus | 14 | 0 | 0 |  | 0 | 3
PP
VV |  |  |  | <vv><r><t><vv></vv> </t><v>14.000000</v><vy>A</vy></r></vv> 14.000000 = 14,000 [A]
TS
P | 112 | R759560008001 |  | Přenosová a datová zařízení Přenosové 1G ethernet Switch L2, 48 portů PoE 10 / 100 / 1000, | kus | 5 | 0 | 0 |  | 0 | 3
PP |  |  |  | Přenosová a datová zařízení Přenosové 1G ethernet Switch L2, 48 portů PoE 10 / 100 / 1000, kompatibilní s kruhovou topologií ethernet switchů včetně směřování DNL licence na Smart Account investora SŽ, včetně licence na 3 roky, dva redundantní zdrojedva redundantní zdroje 230VAC
VV |  |  |  | <vv><r><t><vv></vv> </t><v>5.000000</v><vy>A</vy></r></vv> 5.000000 = 5,000 [A]
TS
P | 113 | R759560008002 |  | Přenosová a datová zařízení Přenosové 1G ethernet Switch L3, 48 portů 10 / 100 / 1000, | kus | 1 | 0 | 0 |  | 0 | 3
PP |  |  |  | Přenosová a datová zařízení Přenosové 1G ethernet Switch L3, 48 portů 10 / 100 / 1000, kompatibilní s kruhovou topologií ethernet switchů včetně směřování DNL licence na Smart Account investora SŽ, včetně licence na 3 roky, dva redundantní zdroje 230VAC
VV |  |  |  | <vv><r><t><vv></vv> </t><v>2.000000</v><vy>A</vy></r></vv> 1 = 1,000 [A] Celkové množství = 1,000
TS
P | 114 | R759560008003 |  | Přenosová a datová zařízení Přenosové 1G ethernet Switch L2, 24 portů PoE 10 / 100 / 1000, | kus | 1 | 0 | 0 |  | 0 | 3
PP |  |  |  | Přenosová a datová zařízení Přenosové 1G ethernet Switch L2, 24 portů PoE 10 / 100 / 1000, kompatibilní s kruhovou topologií ethernet switchů včetně směřování DNL licence na Smart Account investora SŽ, včetně licence na 3 roky, dva redundantní zdrojedva redundantní zdroje 230VAC
VV |  |  |  | <vv><r><t><vv></vv> </t><v>1.000000</v><vy>A</vy></r></vv> 1.000000 = 1,000 [A]
TS
P | 115 | R7595605140 |  | Montáž modulu SFP | kus | 14 | 0 | 0 |  | 0 | 3
PP
VV |  |  |  | <vv><r><t><vv></vv> </t><v>14.000000</v><vy>A</vy></r></vv> 14.000000 = 14,000 [A]
TS
P | 116 | R7595605170 |  | Montáž routeru (směrovače), switche (přepínače) a huby (rozbočovače) instalace a konfigurace routeru upevněného expertní | kus | 5 | 0 | 0 |  | 0 | 3
PP
VV |  |  |  | <vv><r><t><vv></vv> </t><v>5.000000</v><vy>A</vy></r></vv> 5.000000 = 5,000 [A]
TS
P | 117 | R7595605170 | 1 | Montáž routeru (směrovače), switche (přepínače) a huby (rozbočovače) instalace a konfigurace routeru upevněného expertní | kus | 2 | 0 | 0 |  | 0 | 3
PP
VV |  |  |  | <vv><r><t><vv></vv> </t><v>2.000000</v><vy>A</vy></r></vv> 2.000000 = 2,000 [A]
TS
P | 118 | R7595605170 | 2 | Montáž routeru (směrovače), switche (přepínače) a huby (rozbočovače) instalace a konfigurace routeru upevněného expertní | kus | 1 | 0 | 0 |  | 0 | 3
PP
VV |  |  |  | <vv><r><t><vv></vv> </t><v>1.000000</v><vy>A</vy></r></vv> 1.000000 = 1,000 [A]
TS
P | 119 | R7595605195 |  | Montáž routeru (směrovače), switche (přepínače) a huby (rozbočovače) instalace a konfigurace Wi-Fi AP | kus | 8 | 0 | 0 |  | 0 | 3
PP
VV |  |  |  | <vv><r><t><vv></vv> </t><v>8.000000</v><vy>A</vy></r></vv> 8.000000 = 8,000 [A]
TS
P | 120 | R7595605200 |  | Montáž routeru (směrovače), switche (přepínače) a huby (rozbočovače) instalace a konfigurace Wi-Fi kontroleru | kus | 1 | 0 | 0 |  | 0 | 3
PP
VV |  |  |  | <vv><r><t><vv></vv> </t><v>1.000000</v><vy>A</vy></r></vv> 1.000000 = 1,000 [A]
TS
P | 121 | R7598035206 |  | Nastavení a konfigurace přenosové a datové sítě, např. firewall, switchů, routerů, modemů | kus | 1 | 0 | 0 |  | 0 | 3
PP
VV |  |  |  | <vv><r><t><vv></vv> </t><v>1.000000</v><vy>A</vy></r></vv> 1.000000 = 1,000 [A]
TS
SD |  | D05 |  | ostatní položky |  |  |  | 0
P | 122 | 468081312 |  | Vybourání otvorů pro elektroinstalace ve zdivu cihelném pl do 0,0225 m2 tl přes 15 do 30 cm | kus | 300 | 0 | 0 | CS ÚRS 2024 01 | 0 | 3
PP
VV |  |  |  | <vv><r><t><vv></vv> </t><v>300.000000</v><vy>A</vy></r></vv> 300.000000 = 300,000 [A]
TS
P | 123 | 468081315 |  | Vybourání otvorů pro elektroinstalace ve zdivu cihelném pl do 0,0225 m2 tl přes 60 do 75 cm | kus | 100 | 0 | 0 | CS ÚRS 2024 01 | 0 | 3
PP
VV |  |  |  | <vv><r><t><vv></vv> </t><v>100.000000</v><vy>A</vy></r></vv> 100.000000 = 100,000 [A]
TS
P | 124 | 741128002 |  | Ostatní práce při montáži vodičů a kabelů - označení dalším štítkem | kus | 500 | 0 | 0 | CS ÚRS 2024 01 | 0 | 3
PP
VV |  |  |  | <vv><r><t><vv></vv> </t><v>500.000000</v><vy>A</vy></r></vv> 500.000000 = 500,000 [A]
TS
P | 125 | 998742102 |  | Přesun hmot tonážní pro slaboproud v objektech v do 12 m | t | 1 | 0 | 0 | CS ÚRS 2024 01 | 0 | 3
PP
VV |  |  |  | <vv><r><t><vv></vv> </t><v>1.000000</v><vy>A</vy></r></vv> 1.000000 = 1,000 [A]
TS
P | 126 | R013294002 |  | Dílenská dokumentace | hod | 360 | 0 | 0 |  | 0 | 3
PP
VV |  |  |  | <vv><r><t><vv></vv> </t><v>360.000000</v><vy>A</vy></r></vv> 360.000000 = 360,000 [A]
TS
P | 127 | R7491510070 |  | Protipožární a kabelové ucpávky Protipožární ucpávky a tmely prostupu kabelového pr.do 110 mm, do EI 90 min. | kus | 40 | 0 | 0 |  | 0 | 3
PP
VV |  |  |  | <vv><r><t><vv></vv> </t><v>40.000000</v><vy>A</vy></r></vv> 40.000000 = 40,000 [A]
TS
P | 128 | R7491510080 |  | Protipožární a kabelové ucpávky Protipožární ucpávky a tmely prostupu kabelového pr.do 200 mm, do EI 90 min. | kus | 15 | 0 | 0 |  | 0 | 3
PP
VV |  |  |  | <vv><r><t><vv></vv> </t><v>15.000000</v><vy>A</vy></r></vv> 15.000000 = 15,000 [A]
TS
P | 129 | R7491552020 |  | Montáž protipožárních ucpávek a tmelů protipožární ucpávka kabelového prostupu, průměru do 110 mm, do EI 90 min. | kus | 40 | 0 | 0 |  | 0 | 3
PP
VV |  |  |  | <vv><r><t><vv></vv> </t><v>40.000000</v><vy>A</vy></r></vv> 40.000000 = 40,000 [A]
TS
P | 130 | R7491552022 |  | Montáž protipožárních ucpávek a tmelů protipožární ucpávka kabelového prostupu, průměru do 200 mm, do EI 90 min. | kus | 15 | 0 | 0 |  | 0 | 3
PP
VV |  |  |  | <vv><r><t><vv></vv> </t><v>15.000000</v><vy>A</vy></r></vv> 15.000000 = 15,000 [A]
TS
P | 131 | R7499451010 |  | Vydání průkazu způsobilosti pro funkční celek, provizorní stav | kus | 1 | 0 | 0 |  | 0 | 3
PP
VV |  |  |  | <vv><r><t><vv></vv> </t><v>1.000000</v><vy>A</vy></r></vv> 1.000000 = 1,000 [A]
TS
P | 132 | R7499451510 |  | Vyhotovení zprávy o posouzení bezpečnosti (rizik) včetně analýzy a hodnocení rizik | kus | 1 | 0 | 0 |  | 0 | 3
PP
VV |  |  |  | <vv><r><t><vv></vv> </t><v>1.000000</v><vy>A</vy></r></vv> 1.000000 = 1,000 [A]
TS
P | 133 | R7499751010 |  | Dokončovací práce na elektrickém zařízení | hod | 80 | 0 | 0 |  | 0 | 3
PP
VV |  |  |  | <vv><r><t><vv></vv> </t><v>80.000000</v><vy>A</vy></r></vv> 80.000000 = 80,000 [A]
TS
P | 134 | R7499751020 |  | Dokončovací práce úprava zapojení stávajících kabelových skříní/rozvaděčů | hod | 40 | 0 | 0 |  | 0 | 3
PP
VV |  |  |  | <vv><r><t><vv></vv> </t><v>40.000000</v><vy>A</vy></r></vv> 40.000000 = 40,000 [A]
TS
P | 135 | R7499751030 |  | Dokončovací práce zkušební provoz | hod | 80 | 0 | 0 |  | 0 | 3
PP
VV |  |  |  | <vv><r><t><vv></vv> </t><v>80.000000</v><vy>A</vy></r></vv> 80.000000 = 80,000 [A]
TS
P | 136 | R7499751040 |  | Dokončovací práce zaškolení obsluhy | hod | 80 | 0 | 0 |  | 0 | 3
PP
VV |  |  |  | <vv><r><t><vv></vv> </t><v>80.000000</v><vy>A</vy></r></vv> 80.000000 = 80,000 [A]
TS
P | 137 | R7499751050 |  | Dokončovací práce manipulace na zařízeních prováděné provozovatelem | hod | 40 | 0 | 0 |  | 0 | 3
PP
VV |  |  |  | <vv><r><t><vv></vv> </t><v>40.000000</v><vy>A</vy></r></vv> 40.000000 = 40,000 [A]
TS
P | 138 | R7596937040.1 |  | Demontáž dřevěného stožáru venkovního nadzemního vedení SEK CETIN, koordinace se správcem sítě SEK | kus | 1 | 0 | 0 |  | 0 | 3
PP
VV |  |  |  | <vv><r><t><vv></vv> </t><v>1.000000</v><vy>A</vy></r></vv> 1.000000 = 1,000 [A]
TS

## D.1.2PS 74-02-41
EstiCon |  |  |  | Firma: AFRY - AFRY | [6 empty] | 3
Soupis prací objektu
S | Stavba: | 5323520028 |  | Rekonstrukce_ŽST_KLATOVY_přip_2 |  |  | PS 74-02-41 | 0 |  | 0 | 2
O | Objekt: | D.1.2 |  | Železniční sdělovací zařízení | [5 empty] | 0.15 | 2
O1 | Rozpočet: | PS 74-02-41 |  | Poplachový zabezpečovací a tísňový systém - PZTS | [5 empty] | 0.21
Typ | Poř. číslo | Kód položky | Varianta | Název Položky | MJ | Množství | Cena |  | Cenová soustava
[7 empty] | Jednotková | Celkem
0 | 1 | 2 | 3 | 4 | 5 | 6 | 7 | 8 | 9
SD |  | D01 |  | technologie - dodávka a montáž |  |  |  | 0
P | 1 | 34621008 |  | akumulátor VRLA, 12 V, pól 12x12x2, kapacita 17 Ah | kus | 8 | 0 | 0 | CS ÚRS 2024 01 | 0 | 3
PP
VV |  |  |  | <vv><r><t><vv></vv> </t><v>8.000000</v><vy>A</vy></r></vv> 8.000000 = 8,000 [A]
TS
P | 2 | 34621008 | 1 | akumulátor VRLA, 12 V, pól 12x12x2, kapacita 17 Ah | KUS | 32 | 0 | 0 | CS ÚRS 2024 01 | 0 | 3
PP |  |  |  | akumulátor VRLA, 12 V, pól 12x12x2, kapacita 17 Ah
TS
P | 3 | 40461016 |  | detektor pohybu stropní 360° | kus | 4 | 0 | 0 | CS ÚRS 2024 01 | 0 | 3
PP
VV |  |  |  | <vv><r><t><vv></vv> </t><v>4.000000</v><vy>A</vy></r></vv> 4.000000 = 4,000 [A]
TS
P | 4 | 40461026 |  | detektor pohybu, záclonová charakteristika, dosah 6m | kus | 41 | 0 | 0 | CS ÚRS 2024 01 | 0 | 3
PP
VV |  |  |  | <vv><r><t><vv></vv> </t><v>41.000000</v><vy>A</vy></r></vv> 41.000000 = 41,000 [A]
TS
P | 5 | 40461031 |  | detektor tříštění skla | kus | 4 | 0 | 0 | CS ÚRS 2024 01 | 0 | 3
PP
VV |  |  |  | <vv><r><t><vv></vv> </t><v>4.000000</v><vy>A</vy></r></vv> 4.000000 = 4,000 [A]
TS
P | 6 | 40461036 |  | kontakt magnetický, plochý | kus | 240 | 0 | 0 | CS ÚRS 2024 01 | 0 | 3
PP
VV |  |  |  | <vv><r><t><vv></vv> </t><v>240.000000</v><vy>A</vy></r></vv> 240.000000 = 240,000 [A]
TS
P | 7 | 40462009 |  | ústředna PZTS v krytu bez klávesnice, s komunikátorem a zdrojem, 520 zón, 32 podsystémů | kus | 2 | 0 | 0 | CS ÚRS 2024 01 | 0 | 3
PP
VV |  |  |  | <vv><r><t><vv></vv> </t><v>2.000000</v><vy>A</vy></r></vv> 2.000000 = 2,000 [A]
TS
P | 8 | 40466007 |  | komunikátor TCP/IP | kus | 2 | 0 | 0 | CS ÚRS 2024 01 | 0 | 3
PP
VV |  |  |  | <vv><r><t><vv></vv> </t><v>2.000000</v><vy>A</vy></r></vv> 2.000000 = 2,000 [A]
TS
P | 9 | 40466019 |  | koncentrátor v kovovém krytu | kus | 33 | 0 | 0 | CS ÚRS 2024 01 | 0 | 3
PP
VV |  |  |  | <vv><r><t><vv></vv> </t><v>33.000000</v><vy>A</vy></r></vv> 33.000000 = 33,000 [A]
TS
P | 10 | 40466067 |  | krabice plastová, propojovací | kus | 160 | 0 | 0 | CS ÚRS 2024 01 | 0 | 3
PP
VV |  |  |  | <vv><r><t><vv></vv> </t><v>160.000000</v><vy>A</vy></r></vv> 160.000000 = 160,000 [A]
TS
P | 11 | 40467027 |  | klávesnice ústředny PZTS, grafická | kus | 17 | 0 | 0 | CS ÚRS 2024 01 | 0 | 3
PP
VV |  |  |  | <vv><r><t><vv></vv> </t><v>17.000000</v><vy>A</vy></r></vv> 17.000000 = 17,000 [A]
TS
P | 12 | 742220005 |  | Montáž ústředny PZTS se zdrojem a komunikátorem přes 1 do 4 linek | kus | 2 | 0 | 0 | CS ÚRS 2024 01 | 0 | 3
PP
VV |  |  |  | <vv><r><t><vv></vv> </t><v>2.000000</v><vy>A</vy></r></vv> 2.000000 = 2,000 [A]
TS
P | 13 | 742220031 |  | Montáž koncentrátoru nebo expanderu v krytu do 8 vstupů | kus | 33 | 0 | 0 | CS ÚRS 2024 01 | 0 | 3
PP
VV |  |  |  | <vv><r><t><vv></vv> </t><v>33.000000</v><vy>A</vy></r></vv> 33.000000 = 33,000 [A]
TS
P | 14 | 742220031 | 1 | Montáž koncentrátoru nebo expanderu v krytu do 8 vstupů | kus | 8 | 0 | 0 | CS ÚRS 2024 01 | 0 | 3
PP
VV |  |  |  | <vv><r><t><vv></vv> </t><v>8.000000</v><vy>A</vy></r></vv> 8.000000 = 8,000 [A]
TS
P | 15 | 742220053 |  | Montáž krabice propojovací pro magnetický kontakt | kus | 160 | 0 | 0 | CS ÚRS 2024 01 | 0 | 3
PP
VV |  |  |  | <vv><r><t><vv></vv> </t><v>160.000000</v><vy>A</vy></r></vv> 160.000000 = 160,000 [A]
TS
P | 16 | 742220141 |  | Montáž ovládací klávesnice pro dodanou ústřednu | kus | 17 | 0 | 0 | CS ÚRS 2024 01 | 0 | 3
PP
VV |  |  |  | <vv><r><t><vv></vv> </t><v>17.000000</v><vy>A</vy></r></vv> 17.000000 = 17,000 [A]
TS
P | 17 | 742220161 |  | Montáž akumulátoru 12 V | KUS | 32 | 0 | 0 | CS ÚRS 2024 01 | 0 | 3
PP |  |  |  | akumulátor VRLA, 12 V, pól 12x12x2, kapacita 17 Ah
TS
P | 18 | 742220201 |  | Montáž převodníku RS485/Ethernet | kus | 2 | 0 | 0 | CS ÚRS 2024 01 | 0 | 3
PP
VV |  |  |  | <vv><r><t><vv></vv> </t><v>2.000000</v><vy>A</vy></r></vv> 2.000000 = 2,000 [A]
TS
P | 19 | 742220232 |  | Montáž detektoru na stěnu nebo na strop | kus | 49 | 0 | 0 | CS ÚRS 2024 01 | 0 | 3
PP
VV |  |  |  | <vv><r><t><vv></vv> </t><v>49.000000</v><vy>A</vy></r></vv> 49.000000 = 49,000 [A]
TS
P | 20 | 742220236 |  | Montáž magnetického kontaktu závrtného čtyřdrátového | kus | 240 | 0 | 0 | CS ÚRS 2024 01 | 0 | 3
PP
VV |  |  |  | <vv><r><t><vv></vv> </t><v>240.000000</v><vy>A</vy></r></vv> 240.000000 = 240,000 [A]
TS
P | 21 | 742220401 |  | Programování základních parametrů ústředny PZTS | kus | 2 | 0 | 0 | CS ÚRS 2024 01 | 0 | 3
PP
VV |  |  |  | <vv><r><t><vv></vv> </t><v>2.000000</v><vy>A</vy></r></vv> 2.000000 = 2,000 [A]
TS
P | 22 | 742220402 |  | Programování systému na jeden detektor PZTS | kus | 230 | 0 | 0 | CS ÚRS 2024 01 | 0 | 3
PP
VV |  |  |  | <vv><r><t><vv></vv> </t><v>230.000000</v><vy>A</vy></r></vv> 230.000000 = 230,000 [A]
TS
P | 23 | 742220411 |  | Oživení systému na jeden detektor PZTS | kus | 230 | 0 | 0 | CS ÚRS 2024 01 | 0 | 3
PP
VV |  |  |  | <vv><r><t><vv></vv> </t><v>230.000000</v><vy>A</vy></r></vv> 230.000000 = 230,000 [A]
TS
P | 24 | 742220511 |  | Výchozí revize systému PZTS | kus | 2 | 0 | 0 | CS ÚRS 2024 01 | 0 | 3
PP
VV |  |  |  | <vv><r><t><vv></vv> </t><v>2.000000</v><vy>A</vy></r></vv> 2.000000 = 2,000 [A]
TS
P | 25 | 742350001 |  | Montáž signalizačního světla s elektronikou a akustickou signalizací k zařízení pro ZTP | kus | 3 | 0 | 0 | CS ÚRS 2024 01 | 0 | 3
PP
VV |  |  |  | <vv><r><t><vv></vv> </t><v>3.000000</v><vy>A</vy></r></vv> 3.000000 = 3,000 [A]
TS
P | 26 | 742350002 |  | Montáž potvrzovacího tlačítka k zařízení pro ZTP | kus | 3 | 0 | 0 | CS ÚRS 2024 01 | 0 | 3
PP
VV |  |  |  | <vv><r><t><vv></vv> </t><v>3.000000</v><vy>A</vy></r></vv> 3.000000 = 3,000 [A]
TS
P | 27 | 742350003 |  | Montáž volacího tlačítka do výšky 900 mm a táhla do výšky 150 mm k zařízení pro ZTP | kus | 6 | 0 | 0 | CS ÚRS 2024 01 | 0 | 3
PP
VV |  |  |  | <vv><r><t><vv></vv> </t><v>6.000000</v><vy>A</vy></r></vv> 6.000000 = 6,000 [A]
TS
P | 28 | R0031711 |  | Řídící modul pro připojení dvou bezkontaktních čteček | kus | 27 | 0 | 0 |  | 0 | 3
PP
VV |  |  |  | <vv><r><t><vv></vv> </t><v>27.000000</v><vy>A</vy></r></vv> 27.000000 = 27,000 [A]
TS
P | 29 | R0033926 |  | Bezkontakt.čtečka (podpora SIO) iCLASS/Mifare/DESFire, úzká | kus | 44 | 0 | 0 |  | 0 | 3
PP
VV |  |  |  | <vv><r><t><vv></vv> </t><v>44.000000</v><vy>A</vy></r></vv> 44.000000 = 44,000 [A]
TS
P | 30 | R7402410004 |  | signální lampa LED nouzové signalizace s aktustickou signalizací | kus | 1 | 0 | 0 |  | 0 | 3
PP
VV |  |  |  | <vv><r><t><vv></vv> </t><v>1.000000</v><vy>A</vy></r></vv> 1.000000 = 1,000 [A]
TS
P | 31 | R742350003 |  | volací tahové tlačítko nouzové signalizace | ks | 6 | 0 | 0 |  | 0 | 3
PP
VV |  |  |  | <vv><r><t><vv></vv> </t><v>6.000000</v><vy>A</vy></r></vv> 6.000000 = 6,000 [A]
TS
P | 32 | R742350004 |  | vybavovací tlačítko nouzové signalizace | ks | 3 | 0 | 0 |  | 0 | 3
PP
VV |  |  |  | <vv><r><t><vv></vv> </t><v>3.000000</v><vy>A</vy></r></vv> 3.000000 = 3,000 [A]
TS
P | 33 | R742350005 |  | signální lampa LED nouzové signalizace | ks | 3 | 0 | 0 |  | 0 | 3
PP
VV |  |  |  | <vv><r><t><vv></vv> </t><v>3.000000</v><vy>A</vy></r></vv> 3.000000 = 3,000 [A]
TS
P | 34 | R7498356370 |  | Montáž dálkové diagnostiky TS ŽDC SW integrace jedné ústředny PZTS do integračního koncentrátoru | kus | 2 | 0 | 0 |  | 0 | 3
PP
VV |  |  |  | <vv><r><t><vv></vv> </t><v>2.000000</v><vy>A</vy></r></vv> 2.000000 = 2,000 [A]
TS
P | 35 | R7498356550 |  | Montáž dálkové diagnostiky TS ŽDC doplnění parametrizace PZTS do integračního koncentrátoru | kus | 2 | 0 | 0 |  | 0 | 3
PP
VV |  |  |  | <vv><r><t><vv></vv> </t><v>2.000000</v><vy>A</vy></r></vv> 2.000000 = 2,000 [A]
TS
P | 36 | R7498356600 |  | Montáž dálkové diagnostiky TS ŽDC SW integrace jednoho rozváděče nebo ústředny z technologického systému integrované žst/zast. do integračního serveru | kus | 2 | 0 | 0 |  | 0 | 3
PP
VV |  |  |  | <vv><r><t><vv></vv> </t><v>2.000000</v><vy>A</vy></r></vv> 2.000000 = 2,000 [A]
TS
P | 37 | R7597110351 |  | Modul posilovacího zdroje 2,75A v krytu s vestavěným koncentrátorem | kus | 8 | 0 | 0 |  | 0 | 3
PP
VV |  |  |  | <vv><r><t><vv></vv> </t><v>8.000000</v><vy>A</vy></r></vv> 8.000000 = 8,000 [A]
TS
P | 38 | R7597111201 |  | Modul spínaného zdroje 13,8Vss / 10A | KUS | 14 | 0 | 0 |  | 0 | 3
PP |  |  |  | akumulátor VRLA, 12 V, pól 12x12x2, kapacita 17 Ah
TS
P | 39 | R7597111258 |  | PZTS Instalační materiál pro instalaci PZTS ústředny s integrací do diagnostické ústředny | kus | 2 | 0 | 0 |  | 0 | 3
PP
VV |  |  |  | <vv><r><t><vv></vv> </t><v>2.000000</v><vy>A</vy></r></vv> 2.000000 = 2,000 [A]
TS
P | 40 | R7597125030 |  | Montáž příšlušenství pro PZTS konfigurace a nastavení komunikačního modulu (UNI1TN,E080,UDS) | kus | 2 | 0 | 0 |  | 0 | 3
PP
VV |  |  |  | <vv><r><t><vv></vv> </t><v>2.000000</v><vy>A</vy></r></vv> 2.000000 = 2,000 [A]
TS
P | 41 | R7597125035 |  | Montáž příšlušenství pro PZTS oživení a nastavení systému PZTS | soubor | 2 | 0 | 0 |  | 0 | 3
PP
VV |  |  |  | <vv><r><t><vv></vv> </t><v>2.000000</v><vy>A</vy></r></vv> 2.000000 = 2,000 [A]
TS
P | 42 | R7597125040 |  | Montáž příšlušenství pro PZTS naprogramování ústředny PZTS | kus | 2 | 0 | 0 |  | 0 | 3
PP
VV |  |  |  | <vv><r><t><vv></vv> </t><v>2.000000</v><vy>A</vy></r></vv> 2.000000 = 2,000 [A]
TS
P | 43 | R7597125045 |  | Montáž příšlušenství pro PZTS vizualizace na PC pro dálkovou správu dat PZTS za 1 žst. | kus | 2 | 0 | 0 |  | 0 | 3
PP
VV |  |  |  | <vv><r><t><vv></vv> </t><v>2.000000</v><vy>A</vy></r></vv> 2.000000 = 2,000 [A]
TS
P | 44 | R7598045015 |  | Zařízení PZTS odzkoušení v rozsahu 1 ústředny | kus | 2 | 0 | 0 |  | 0 | 3
PP
VV |  |  |  | <vv><r><t><vv></vv> </t><v>2.000000</v><vy>A</vy></r></vv> 2.000000 = 2,000 [A]
TS
P | 45 | R7598045020 |  | Zařízení PZTS revize zařízení v rozsahu 1 ústředny | kus | 2 | 0 | 0 |  | 0 | 3
PP
VV |  |  |  | <vv><r><t><vv></vv> </t><v>2.000000</v><vy>A</vy></r></vv> 2.000000 = 2,000 [A]
TS
P | 46 | R7598045035 |  | Zařízení PZTS zaškolení obsluhy | kus | 10 | 0 | 0 |  | 0 | 3
PP
VV |  |  |  | <vv><r><t><vv></vv> </t><v>10.000000</v><vy>A</vy></r></vv> 10.000000 = 10,000 [A]
TS
P | 47 | R7598045040 |  | Zařízení PZTS vyhotovení protokolu o funkční zkoušce | kus | 2 | 0 | 0 |  | 0 | 3
PP
VV |  |  |  | <vv><r><t><vv></vv> </t><v>2.000000</v><vy>A</vy></r></vv> 2.000000 = 2,000 [A]
TS
SD |  | D02 |  | kabeláž, instalační materiál - dodávka a montáž |  |  |  | 0
P | 48 | 34111453 |  | kabel silový stíněný Cu koncentrickým vodičem s Cu protispirálou jádro Cu izolace PVC plášť PVC 0,6/1kV (NYCY) 2x1,5/1,5mm2 | m | 1200 | 0 | 0 | CS ÚRS 2024 01 | 0 | 3
PP
VV |  |  |  | <vv><r><t><vv></vv> </t><v>1200.000000</v><vy>A</vy></r></vv> 1200.000000 = 1200,000 [A]
TS
P | 49 | 34121044 |  | kabel sdělovací stíněný laminovanou Al fólií s příložným Cu drátem jádro Cu plné izolace PVC plášť PVC 100V (SYKFY) 2x2x0,5mm2 | m | 3300 | 0 | 0 | CS ÚRS 2024 01 | 0 | 3
PP
VV |  |  |  | <vv><r><t><vv></vv> </t><v>3300.000000</v><vy>A</vy></r></vv> 3300.000000 = 3300,000 [A]
TS
P | 50 | 34121046 |  | kabel sdělovací stíněný laminovanou Al fólií s příložným Cu drátem jádro Cu plné izolace PVC plášť PVC 100V (SYKFY) 3x2x0,5mm2 | m | 1300 | 0 | 0 | CS ÚRS 2024 01 | 0 | 3
PP
VV |  |  |  | <vv><r><t><vv></vv> </t><v>1300.000000</v><vy>A</vy></r></vv> 1300.000000 = 1300,000 [A]
TS
P | 51 | 34121239 |  | kabel sdělovací stíněný laminovanou Al fólií s příložným Cu drátem jádro Cu plné izolace PVC plášť PVC 300V (J-Y(St)Y…Lg) 5x2x0,8mm2 | m | 2000 | 0 | 0 | CS ÚRS 2024 01 | 0 | 3
PP
VV |  |  |  | <vv><r><t><vv></vv> </t><v>2000.000000</v><vy>A</vy></r></vv> 2000.000000 = 2000,000 [A]
TS
P | 52 | 34121269 |  | kabel datový celkově stíněný Al fólií jádro Cu plné plášť PVC (F/UTP) kategorie 6 | m | 1200 | 0 | 0 | CS ÚRS 2024 01 | 0 | 3
PP
VV |  |  |  | <vv><r><t><vv></vv> </t><v>1200.000000</v><vy>A</vy></r></vv> 1200.000000 = 1200,000 [A]
TS
P | 53 | 34571072 |  | trubka elektroinstalační ohebná z PVC (EN) 2320 | m | 2200 | 0 | 0 | CS ÚRS 2024 01 | 0 | 3
PP
VV |  |  |  | <vv><r><t><vv></vv> </t><v>2200.000000</v><vy>A</vy></r></vv> 2200.000000 = 2200,000 [A]
TS
P | 54 | 34571074 |  | trubka elektroinstalační ohebná z PVC (EN) 2332 | m | 2200 | 0 | 0 | CS ÚRS 2024 01 | 0 | 3
PP
VV |  |  |  | <vv><r><t><vv></vv> </t><v>2200.000000</v><vy>A</vy></r></vv> 2200.000000 = 2200,000 [A]
TS
P | 55 | 34571075 |  | trubka elektroinstalační ohebná z PVC (EN) 2340 | m | 1000 | 0 | 0 | CS ÚRS 2024 01 | 0 | 3
PP
VV |  |  |  | <vv><r><t><vv></vv> </t><v>1000.000000</v><vy>A</vy></r></vv> 1000.000000 = 1000,000 [A]
TS
P | 56 | 34571450 |  | krabice pod omítku PVC přístrojová kruhová D 70mm | kus | 200 | 0 | 0 | CS ÚRS 2024 01 | 0 | 3
PP
VV |  |  |  | <vv><r><t><vv></vv> </t><v>200.000000</v><vy>A</vy></r></vv> 200.000000 = 200,000 [A]
TS
P | 57 | 34571524 |  | krabice pod omítku PVC odbočná čtvercová 125x125mm s víčkem | kus | 50 | 0 | 0 | CS ÚRS 2024 01 | 0 | 3
PP
VV |  |  |  | <vv><r><t><vv></vv> </t><v>50.000000</v><vy>A</vy></r></vv> 50.000000 = 50,000 [A]
TS
P | 58 | 741112001 |  | Montáž krabice zapuštěná plastová kruhová | kus | 200 | 0 | 0 | CS ÚRS 2024 01 | 0 | 3
PP
VV |  |  |  | <vv><r><t><vv></vv> </t><v>200.000000</v><vy>A</vy></r></vv> 200.000000 = 200,000 [A]
TS
P | 59 | 741112003 |  | Montáž krabice zapuštěná plastová čtyřhranná | kus | 50 | 0 | 0 | CS ÚRS 2024 01 | 0 | 3
PP
VV |  |  |  | <vv><r><t><vv></vv> </t><v>50.000000</v><vy>A</vy></r></vv> 50.000000 = 50,000 [A]
TS
P | 60 | 741122011 |  | Montáž kabel Cu bez ukončení uložený pod omítku plný kulatý 2x1,5 až 2,5 mm2 (např. CYKY) | m | 1200 | 0 | 0 | CS ÚRS 2024 01 | 0 | 3
PP
VV |  |  |  | <vv><r><t><vv></vv> </t><v>1200.000000</v><vy>A</vy></r></vv> 1200.000000 = 1200,000 [A]
TS
P | 61 | 741122015 |  | Montáž kabel Cu bez ukončení uložený pod omítku plný kulatý 3x1,5 mm2 (např. CYKY) | m | 1200 | 0 | 0 | CS ÚRS 2024 01 | 0 | 3
PP
VV |  |  |  | <vv><r><t><vv></vv> </t><v>1200.000000</v><vy>A</vy></r></vv> 1200.000000 = 1200,000 [A]
TS
P | 62 | 742110002 |  | Montáž trubek pro slaboproud plastových ohebných uložených pod omítku | m | 2200 | 0 | 0 | CS ÚRS 2024 01 | 0 | 3
PP
VV |  |  |  | <vv><r><t><vv></vv> </t><v>2200.000000</v><vy>A</vy></r></vv> 2200.000000 = 2200,000 [A]
TS
P | 63 | 742110002 | 1 | Montáž trubek pro slaboproud plastových ohebných uložených pod omítku | m | 1000 | 0 | 0 | CS ÚRS 2024 01 | 0 | 3
PP
VV |  |  |  | <vv><r><t><vv></vv> </t><v>1000.000000</v><vy>A</vy></r></vv> 1000.000000 = 1000,000 [A]
TS
P | 64 | 742110002 | 2 | Montáž trubek pro slaboproud plastových ohebných uložených pod omítku | m | 2200 | 0 | 0 | CS ÚRS 2024 01 | 0 | 3
PP
VV |  |  |  | <vv><r><t><vv></vv> </t><v>2200.000000</v><vy>A</vy></r></vv> 2200.000000 = 2200,000 [A]
TS
P | 65 | 742121001 |  | Montáž kabelů sdělovacích pro vnitřní rozvody do 15 žil | m | 1200 | 0 | 0 | CS ÚRS 2024 01 | 0 | 3
PP
VV |  |  |  | <vv><r><t><vv></vv> </t><v>1200.000000</v><vy>A</vy></r></vv> 1200.000000 = 1200,000 [A]
TS
P | 66 | 742121001 | 1 | Montáž kabelů sdělovacích pro vnitřní rozvody do 15 žil | m | 1300 | 0 | 0 | CS ÚRS 2024 01 | 0 | 3
PP
VV |  |  |  | <vv><r><t><vv></vv> </t><v>1300.000000</v><vy>A</vy></r></vv> 1300.000000 = 1300,000 [A]
TS
P | 67 | 742121001 | 2 | Montáž kabelů sdělovacích pro vnitřní rozvody do 15 žil | m | 3300 | 0 | 0 | CS ÚRS 2024 01 | 0 | 3
PP
VV |  |  |  | <vv><r><t><vv></vv> </t><v>3300.000000</v><vy>A</vy></r></vv> 3300.000000 = 3300,000 [A]
TS
P | 68 | 742121001 | 3 | Montáž kabelů sdělovacích pro vnitřní rozvody do 15 žil | m | 2000 | 0 | 0 | CS ÚRS 2024 01 | 0 | 3
PP
VV |  |  |  | <vv><r><t><vv></vv> </t><v>2000.000000</v><vy>A</vy></r></vv> 2000.000000 = 2000,000 [A]
TS
P | 69 | R7492502570 |  | NYY-J 3x1,5 | m | 1200 | 0 | 0 |  | 0 | 3
PP
VV |  |  |  | <vv><r><t><vv></vv> </t><v>1200.000000</v><vy>A</vy></r></vv> 1200.000000 = 1200,000 [A]
TS
SD |  | D03 |  | napájení - dodávka a montáž |  |  |  | 0
P | 70 | 35822115 |  | jistič 1-pólový 10 A vypínací charakteristika B vypínací schopnost 6 kA | kus | 12 | 0 | 0 | CS ÚRS 2024 01 | 0 | 3
PP
VV |  |  |  | <vv><r><t><vv></vv> </t><v>12.000000</v><vy>A</vy></r></vv> 12.000000 = 12,000 [A]
TS
P | 71 | 741320105 |  | Montáž jističů jednopólových nn do 25 A ve skříni se zapojením vodičů | kus | 12 | 0 | 0 | CS ÚRS 2024 01 | 0 | 3
PP
VV |  |  |  | <vv><r><t><vv></vv> </t><v>12.000000</v><vy>A</vy></r></vv> 12.000000 = 12,000 [A]
TS
P | 72 | 742123001 |  | Montáž přepěťové ochrany pro slaboproudá zařízení | KUS | 24 | 0 | 0 | CS ÚRS 2024 01 | 0 | 3
PP |  |  |  | akumulátor VRLA, 12 V, pól 12x12x2, kapacita 17 Ah
TS
P | 73 | R7499252512 |  | Vyhotovení pravidelné revizní zprávy pro jistících prvky, objekty, zařízení, technologie počtu přes 5 do 20 | kus | 1 | 0 | 0 |  | 0 | 3
PP
VV |  |  |  | <vv><r><t><vv></vv> </t><v>1.000000</v><vy>A</vy></r></vv> 1.000000 = 1,000 [A]
TS
P | 74 | R7593321520 |  | Prvky Ochrana přepěťová SLP-275 V/4 S, 40 kA (8/20) - čtyřpólový varistorový svodič přepětí, vyjímatelný modul, optická signalizace poruchy, možnost blokace modulu | KUS | 24 | 0 | 0 | CS ÚRS 2024 01 | 0 | 3
PP |  |  |  | Prvky Ochrana přepěťová SLP-275 V/4 S, 40 kA (8/20) - čtyřpólový varistorový svodič přepětí, vyjímatelný modul, optická signalizace poruchy, možnost blokace modulu
TS
P | 75 | R7598095667 |  | Vyhotovení revizní zprávy pro napájecí zdroj jedné napěťové soustavy | kus | 1 | 0 | 0 |  | 0 | 3
PP
VV |  |  |  | <vv><r><t><vv></vv> </t><v>1.000000</v><vy>A</vy></r></vv> 1.000000 = 1,000 [A]
TS
SD |  | D04 |  | ostatní položky |  |  |  | 0
P | 76 | 468081312 |  | Vybourání otvorů pro elektroinstalace ve zdivu cihelném pl do 0,0225 m2 tl přes 15 do 30 cm | kus | 300 | 0 | 0 | CS ÚRS 2024 01 | 0 | 3
PP
VV |  |  |  | <vv><r><t><vv></vv> </t><v>300.000000</v><vy>A</vy></r></vv> 300.000000 = 300,000 [A]
TS
P | 77 | 468081315 |  | Vybourání otvorů pro elektroinstalace ve zdivu cihelném pl do 0,0225 m2 tl přes 60 do 75 cm | kus | 50 | 0 | 0 | CS ÚRS 2024 01 | 0 | 3
PP
VV |  |  |  | <vv><r><t><vv></vv> </t><v>50.000000</v><vy>A</vy></r></vv> 50.000000 = 50,000 [A]
TS
P | 78 | 741128002 |  | Ostatní práce při montáži vodičů a kabelů - označení dalším štítkem | kus | 500 | 0 | 0 | CS ÚRS 2024 01 | 0 | 3
PP
VV |  |  |  | <vv><r><t><vv></vv> </t><v>500.000000</v><vy>A</vy></r></vv> 500.000000 = 500,000 [A]
TS
P | 79 | 998742102 |  | Přesun hmot tonážní pro slaboproud v objektech v do 12 m | t | 0.5 | 0 | 0 | CS ÚRS 2024 01 | 0 | 3
PP
VV |  |  |  | <vv><r><t><vv></vv> </t><v>0.500000</v><vy>A</vy></r></vv> 0.500000 = 0,500 [A]
TS
P | 80 | R013294002 |  | Dílenská dokumentace | hod | 360 | 0 | 0 |  | 0 | 3
PP
VV |  |  |  | <vv><r><t><vv></vv> </t><v>360.000000</v><vy>A</vy></r></vv> 360.000000 = 360,000 [A]
TS
P | 81 | R7491510070 |  | Protipožární a kabelové ucpávky Protipožární ucpávky a tmely prostupu kabelového pr.do 110 mm, do EI 90 min. | kus | 80 | 0 | 0 |  | 0 | 3
PP
VV |  |  |  | <vv><r><t><vv></vv> </t><v>80.000000</v><vy>A</vy></r></vv> 80.000000 = 80,000 [A]
TS
P | 82 | R7491552020 |  | Montáž protipožárních ucpávek a tmelů protipožární ucpávka kabelového prostupu, průměru do 110 mm, do EI 90 min. | kus | 80 | 0 | 0 |  | 0 | 3
PP
VV |  |  |  | <vv><r><t><vv></vv> </t><v>80.000000</v><vy>A</vy></r></vv> 80.000000 = 80,000 [A]
TS
P | 83 | R7499451010 |  | Vydání průkazu způsobilosti pro funkční celek, provizorní stav | kus | 1 | 0 | 0 |  | 0 | 3
PP
VV |  |  |  | <vv><r><t><vv></vv> </t><v>1.000000</v><vy>A</vy></r></vv> 1.000000 = 1,000 [A]
TS
P | 84 | R7499451510 |  | Vyhotovení zprávy o posouzení bezpečnosti (rizik) včetně analýzy a hodnocení rizik | kus | 1 | 0 | 0 |  | 0 | 3
PP
VV |  |  |  | <vv><r><t><vv></vv> </t><v>1.000000</v><vy>A</vy></r></vv> 1.000000 = 1,000 [A]
TS
P | 85 | R7499751010 |  | Dokončovací práce na elektrickém zařízení | hod | 350 | 0 | 0 |  | 0 | 3
PP
VV |  |  |  | <vv><r><t><vv></vv> </t><v>350.000000</v><vy>A</vy></r></vv> 350.000000 = 350,000 [A]
TS
P | 86 | R7499751020 |  | Dokončovací práce úprava zapojení stávajících kabelových skříní/rozvaděčů | hod | 40 | 0 | 0 |  | 0 | 3
PP
VV |  |  |  | <vv><r><t><vv></vv> </t><v>40.000000</v><vy>A</vy></r></vv> 40.000000 = 40,000 [A]
TS
P | 87 | R7499751030 |  | Dokončovací práce zkušební provoz | hod | 80 | 0 | 0 |  | 0 | 3
PP
VV |  |  |  | <vv><r><t><vv></vv> </t><v>80.000000</v><vy>A</vy></r></vv> 80.000000 = 80,000 [A]
TS
P | 88 | R7499751040 |  | Dokončovací práce zaškolení obsluhy | hod | 80 | 0 | 0 |  | 0 | 3
PP
VV |  |  |  | <vv><r><t><vv></vv> </t><v>80.000000</v><vy>A</vy></r></vv> 80.000000 = 80,000 [A]
TS
P | 89 | R7499751050 |  | Dokončovací práce manipulace na zařízeních prováděné provozovatelem | hod | 40 | 0 | 0 |  | 0 | 3
PP
VV |  |  |  | <vv><r><t><vv></vv> </t><v>40.000000</v><vy>A</vy></r></vv> 40.000000 = 40,000 [A]
TS

## D.1.2PS 74-02-42
EstiCon |  |  |  | Firma: AFRY - AFRY | [6 empty] | 3
Soupis prací objektu
S | Stavba: | 5323520028 |  | Rekonstrukce_ŽST_KLATOVY_přip_2 |  |  | PS 74-02-42 | 0 |  | 0 | 2
O | Objekt: | D.1.2 |  | Železniční sdělovací zařízení | [5 empty] | 0.15 | 2
O1 | Rozpočet: | PS 74-02-42 |  | Lokální detekce požáru - LDP | [5 empty] | 0.21
Typ | Poř. číslo | Kód položky | Varianta | Název Položky | MJ | Množství | Cena |  | Cenová soustava
[7 empty] | Jednotková | Celkem
0 | 1 | 2 | 3 | 4 | 5 | 6 | 7 | 8 | 9
SD |  | D01 |  | technologie - dodávka a montáž |  |  |  | 0
P | 1 | 34621004 |  | akumulátor VRLA, 12 V, pól F2, kapacita 12 Ah | kus | 2 | 0 | 0 | CS ÚRS 2024 01 | 0 | 3
PP
VV |  |  |  | <vv><r><t><vv></vv> 2.000000 = 2,000 [A] </t></r><r><t>Celkem </t><v>2</v><vy></vy></r></vv> 2.000000 = 2,000 [A]
TS
P | 2 | 34621008 |  | akumulátor VRLA, 12 V, pól 12x12x2, kapacita 17 Ah | kus | 2 | 0 | 0 | CS ÚRS 2024 01 | 0 | 3
PP
VV |  |  |  | <vv><r><t><vv></vv> 2.000000 = 2,000 [A] </t></r><r><t>Celkem </t><v>2</v><vy></vy></r></vv> 2.000000 = 2,000 [A]
TS
P | 3 | 40463117 |  | zdroj spínaný 27,6V/5A, certifikovaný dle EN54-4, v krytu, max. připojitelné Aku2x18 Ah | kus | 1 | 0 | 0 | CS ÚRS 2024 01 | 0 | 3
PP
VV |  |  |  | <vv><r><t><vv></vv> 1.000000 = 1,000 [A] </t></r><r><t>Celkem </t><v>1</v><vy></vy></r></vv> 1.000000 = 1,000 [A]
TS
P | 4 | 40464022 |  | maják a siréna interní, záblesk červený | kus | 6 | 0 | 0 | CS ÚRS 2024 01 | 0 | 3
PP
VV |  |  |  | <vv><r><t><vv></vv> 6.000000 = 6,000 [A] </t></r><r><t>Celkem </t><v>6</v><vy></vy></r></vv> 6.000000 = 6,000 [A]
TS
P | 5 | 59081306 |  | magnet přídržný, 40 kg, noha 325mm, s tlačítkem, kotva s kloubem | kus | 10 | 0 | 0 | CS ÚRS 2024 01 | 0 | 3
PP
VV |  |  |  | <vv><r><t><vv></vv> 10.000000 = 10,000 [A] </t></r><r><t>Celkem </t><v>10</v><vy></vy></r></vv> 10.000000 = 10,000 [A]
TS
P | 6 | 59081344 |  | hlásič kouře lineární interaktivní | kus | 2 | 0 | 0 | CS ÚRS 2024 01 | 0 | 3
PP
VV |  |  |  | <vv><r><t><vv></vv> 2.000000 = 2,000 [A] </t></r><r><t>Celkem </t><v>2</v><vy></vy></r></vv> 2.000000 = 2,000 [A]
TS
P | 7 | 59081346 |  | hlásič lineární řídící jednotka pro autonomní využití | kus | 2 | 0 | 0 | CS ÚRS 2024 01 | 0 | 3
PP
VV |  |  |  | <vv><r><t><vv></vv> 2.000000 = 2,000 [A] </t></r><r><t>Celkem </t><v>2</v><vy></vy></r></vv> 2.000000 = 2,000 [A]
TS
P | 8 | 59081347 |  | odrazka pro hlásič lineární (1x do 50 m, 4 x do 100 m) | kus | 2 | 0 | 0 | CS ÚRS 2024 01 | 0 | 3
PP
VV |  |  |  | <vv><r><t><vv></vv> 2.000000 = 2,000 [A] </t></r><r><t>Celkem </t><v>2</v><vy></vy></r></vv> 2.000000 = 2,000 [A]
TS
P | 9 | 59081349 |  | držák jednotky lineárního hlásiče | kus | 2 | 0 | 0 | CS ÚRS 2024 01 | 0 | 3
PP
VV |  |  |  | <vv><r><t><vv></vv> 2.000000 = 2,000 [A] </t></r><r><t>Celkem </t><v>2</v><vy></vy></r></vv> 2.000000 = 2,000 [A]
TS
P | 10 | 59081356 |  | tablo ovládací externí pro LDP | kus | 1 | 0 | 0 | CS ÚRS 2024 01 | 0 | 3
PP
VV |  |  |  | <vv><r><t><vv></vv> 1.000000 = 1,000 [A] </t></r><r><t>Celkem </t><v>1</v><vy></vy></r></vv> 1.000000 = 1,000 [A]
TS
P | 11 | 59081380 |  | deska linková, 2 kruhové linky, 128 adres na jedné kruhové lince | kus | 3 | 0 | 0 | CS ÚRS 2024 01 | 0 | 3
PP
VV |  |  |  | <vv><r><t><vv></vv> 3.000000 = 3,000 [A] </t></r><r><t>Celkem </t><v>3</v><vy></vy></r></vv> 3.000000 = 3,000 [A]
TS
P | 12 | 59081381 |  | deska smyčková, 12 konvenčních smyček, až 25 neadresovatelných hlásičů na smyčku | kus | 1 | 0 | 0 | CS ÚRS 2024 01 | 0 | 3
PP
VV |  |  |  | <vv><r><t><vv></vv> 1.000000 = 1,000 [A] </t></r><r><t>Celkem </t><v>1</v><vy></vy></r></vv> 1.000000 = 1,000 [A]
TS
P | 13 | 59081384 |  | deska periferií pro připojení nadstavby, ZDP, OPPO | kus | 1 | 0 | 0 | CS ÚRS 2024 01 | 0 | 3
PP
VV |  |  |  | <vv><r><t><vv></vv> 1.000000 = 1,000 [A] </t></r><r><t>Celkem </t><v>1</v><vy></vy></r></vv> 1.000000 = 1,000 [A]
TS
P | 14 | 59081385 |  | deska periferií pro vzdálené zobrazení (GSM, ethernet) a vysílání SMS | kus | 1 | 0 | 0 | CS ÚRS 2024 01 | 0 | 3
PP
VV |  |  |  | <vv><r><t><vv></vv> 1.000000 = 1,000 [A] </t></r><r><t>Celkem </t><v>1</v><vy></vy></r></vv> 1.000000 = 1,000 [A]
TS
P | 15 | 59081387 |  | deska výstupů, 12 x výstup reléový s přepínacím kontaktem | kus | 1 | 0 | 0 | CS ÚRS 2024 01 | 0 | 3
PP
VV |  |  |  | <vv><r><t><vv></vv> 1.000000 = 1,000 [A] </t></r><r><t>Celkem </t><v>1</v><vy></vy></r></vv> 1.000000 = 1,000 [A]
TS
P | 16 | 59081393 |  | jednotka vstupně-výstupní, relé, s izolátorem, 4xIN a 4xOUT | kus | 3 | 0 | 0 | CS ÚRS 2024 01 | 0 | 3
PP
VV |  |  |  | <vv><r><t><vv></vv> 3.000000 = 3,000 [A] </t></r><r><t>Celkem </t><v>3</v><vy></vy></r></vv> 3.000000 = 3,000 [A]
TS
P | 17 | 59081394 |  | jednotka vstupně-výstupní, relé, s izolátorem, 8xIN a 8xOUT | kus | 6 | 0 | 0 | CS ÚRS 2024 01 | 0 | 3
PP
VV |  |  |  | <vv><r><t><vv></vv> 6.000000 = 6,000 [A] </t></r><r><t>Celkem </t><v>6</v><vy></vy></r></vv> 6.000000 = 6,000 [A]
TS
P | 18 | 59081401 |  | ústředna LDP adresná analogová, bez dipleje a ovládacích prvků, max. 3072 adres | kus | 1 | 0 | 0 | CS ÚRS 2024 01 | 0 | 3
PP
VV |  |  |  | <vv><r><t><vv></vv> 1.000000 = 1,000 [A] </t></r><r><t>Celkem </t><v>1</v><vy></vy></r></vv> 1.000000 = 1,000 [A]
TS
P | 19 | 59081431 |  | hlásič kouře adresný optický | kus | 175 | 0 | 0 | CS ÚRS 2024 01 | 0 | 3
PP
VV |  |  |  | <vv><r><t><vv></vv> 175.000000 = 175,000 [A] </t></r><r><t>Celkem </t><v>175</v><vy></vy></r></vv> 175.000000 = 175,000 [A]
TS
P | 20 | 59081435 |  | hlásič multisenzorový | kus | 35 | 0 | 0 | CS ÚRS 2024 01 | 0 | 3
PP
VV |  |  |  | <vv><r><t><vv></vv> 35.000000 = 35,000 [A] </t></r><r><t>Celkem </t><v>35</v><vy></vy></r></vv> 35.000000 = 35,000 [A]
TS
P | 21 | 59081449 |  | hlásič tlačítkový s izolátorem | kus | 34 | 0 | 0 | CS ÚRS 2024 01 | 0 | 3
PP
VV |  |  |  | <vv><r><t><vv></vv> 34.000000 = 34,000 [A] </t></r><r><t>Celkem </t><v>34</v><vy></vy></r></vv> 34.000000 = 34,000 [A]
TS
P | 22 | 59081470 |  | patice hlásiče standardní | kus | 210 | 0 | 0 | CS ÚRS 2024 01 | 0 | 3
PP
VV |  |  |  | <vv><r><t><vv></vv> 210.000000 = 210,000 [A] </t></r><r><t>Celkem </t><v>210</v><vy></vy></r></vv> 210.000000 = 210,000 [A]
TS
P | 23 | 59081515 |  | siréna, 32 tónů, 2 úrovně hlasitosti | kus | 41 | 0 | 0 | CS ÚRS 2024 01 | 0 | 3
PP
VV |  |  |  | <vv><r><t><vv></vv> 41.000000 = 41,000 [A] </t></r><r><t>Celkem </t><v>41</v><vy></vy></r></vv> 41.000000 = 41,000 [A]
TS
P | 24 | 742210002 |  | Montáž ústředny EPS dvou nebo tří kruhové bez čelního panelu | kus | 1 | 0 | 0 | CS ÚRS 2024 01 | 0 | 3
PP
VV |  |  |  | <vv><r><t><vv></vv> 1.000000 = 1,000 [A] </t></r><r><t>Celkem </t><v>1</v><vy></vy></r></vv> 1.000000 = 1,000 [A]
TS
P | 25 | 742210003 |  | Montáž ústředny LDP čtyř nebo vícekruhové bez čelního panelu | kus | 1 | 0 | 0 | CS ÚRS 2024 01 | 0 | 3
PP
VV |  |  |  | <vv><r><t><vv></vv> 1.000000 = 1,000 [A] </t></r><r><t>Celkem </t><v>1</v><vy></vy></r></vv> 1.000000 = 1,000 [A]
TS
P | 26 | 742210005 |  | Montáž čelního panelu do ústředny LDP | kus | 1 | 0 | 0 | CS ÚRS 2024 01 | 0 | 3
PP
VV |  |  |  | <vv><r><t><vv></vv> 1.000000 = 1,000 [A] </t></r><r><t>Celkem </t><v>1</v><vy></vy></r></vv> 1.000000 = 1,000 [A]
TS
P | 27 | 742210006 |  | Montáž rozšiřující karty do ústředny EPS | kus | 4 | 0 | 0 | CS ÚRS 2024 01 | 0 | 3
PP
VV |  |  |  | <vv><r><t><vv></vv> 4.000000 = 4,000 [A] </t></r><r><t>Celkem </t><v>4</v><vy></vy></r></vv> 4.000000 = 4,000 [A]
TS
P | 28 | 742210031 |  | Montáž napájecího zdroje pro ústřednu LDP dle EN54-4 | kus | 2 | 0 | 0 | CS ÚRS 2024 01 | 0 | 3
PP
VV |  |  |  | <vv><r><t><vv></vv> 2.000000 = 2,000 [A] </t></r><r><t>Celkem </t><v>2</v><vy></vy></r></vv> 2.000000 = 2,000 [A]
TS
P | 29 | 742210041 |  | Montáž akumulátoru 2x12 V pro ústřednu LDP | kus | 2 | 0 | 0 | CS ÚRS 2024 01 | 0 | 3
PP
VV |  |  |  | <vv><r><t><vv></vv> 2.000000 = 2,000 [A] </t></r><r><t>Celkem </t><v>2</v><vy></vy></r></vv> 2.000000 = 2,000 [A]
TS
P | 30 | 742210041 | 1 | Montáž akumulátoru 2x12 V pro ústřednu LDP | kus | 2 | 0 | 0 | CS ÚRS 2024 01 | 0 | 3
PP
VV |  |  |  | <vv><r><t><vv></vv> 2.000000 = 2,000 [A] </t></r><r><t>Celkem </t><v>2</v><vy></vy></r></vv> 2.000000 = 2,000 [A]
TS
P | 31 | 742210071 |  | Montáž ovládacícho tabla externího pro LDP | kus | 1 | 0 | 0 | CS ÚRS 2024 01 | 0 | 3
PP
VV |  |  |  | <vv><r><t><vv></vv> 1.000000 = 1,000 [A] </t></r><r><t>Celkem </t><v>1</v><vy></vy></r></vv> 1.000000 = 1,000 [A]
TS
P | 32 | 742210121 |  | Montáž hlásiče automatického bodového | kus | 210 | 0 | 0 | CS ÚRS 2024 01 | 0 | 3
PP
VV |  |  |  | <vv><r><t><vv></vv> 210.000000 = 210,000 [A] </t></r><r><t>Celkem </t><v>210</v><vy></vy></r></vv> 210.000000 = 210,000 [A]
TS
P | 33 | 742210123 |  | Montáž kouřového hlásiče lineárního infračerveného přijímač - vysílač | kus | 2 | 0 | 0 | CS ÚRS 2024 01 | 0 | 3
PP
VV |  |  |  | <vv><r><t><vv></vv> 2.000000 = 2,000 [A] </t></r><r><t>Celkem </t><v>2</v><vy></vy></r></vv> 2.000000 = 2,000 [A]
TS
P | 34 | 742210131 |  | Montáž soklu hlásiče nebo patice | kus | 210 | 0 | 0 | CS ÚRS 2024 01 | 0 | 3
PP
VV |  |  |  | <vv><r><t><vv></vv> 210.000000 = 210,000 [A] </t></r><r><t>Celkem </t><v>210</v><vy></vy></r></vv> 210.000000 = 210,000 [A]
TS
P | 35 | 742210151 |  | Montáž tlačítkového hlásiče se sklíčkem | kus | 34 | 0 | 0 | CS ÚRS 2024 01 | 0 | 3
PP
VV |  |  |  | <vv><r><t><vv></vv> 34.000000 = 34,000 [A] </t></r><r><t>Celkem </t><v>34</v><vy></vy></r></vv> 34.000000 = 34,000 [A]
TS
P | 36 | 742210251 |  | Připojení kontaktu ovládaného nebo monitorovaného | kus | 25 | 0 | 0 | CS ÚRS 2024 01 | 0 | 3
PP
VV |  |  |  | <vv><r><t><vv></vv> 25.000000 = 25,000 [A] </t></r><r><t>Celkem </t><v>25</v><vy></vy></r></vv> 25.000000 = 25,000 [A]
TS
P | 37 | 742210261 |  | Montáž sirény nebo majáku nebo signalizace | kus | 45 | 0 | 0 | CS ÚRS 2024 01 | 0 | 3
PP
VV |  |  |  | <vv><r><t><vv></vv> 45.000000 = 45,000 [A] </t></r><r><t>Celkem </t><v>45</v><vy></vy></r></vv> 45.000000 = 45,000 [A]
TS
P | 38 | 742210303 |  | Montáž vstupně výstupního reléového prvku 4 kontakty s krytem | kus | 6 | 0 | 0 | CS ÚRS 2024 01 | 0 | 3
PP
VV |  |  |  | <vv><r><t><vv></vv> 6.000000 = 6,000 [A] </t></r><r><t>Celkem </t><v>6</v><vy></vy></r></vv> 6.000000 = 6,000 [A]
TS
P | 39 | 742210305 |  | Montáž vstupně výstupního reléového prvku 5 a více kontaktů s krytem | kus | 9 | 0 | 0 | CS ÚRS 2024 01 | 0 | 3
PP
VV |  |  |  | <vv><r><t><vv></vv> 9.000000 = 9,000 [A] </t></r><r><t>Celkem </t><v>9</v><vy></vy></r></vv> 9.000000 = 9,000 [A]
TS
P | 40 | 742210401 |  | Programování základních parametrů ústředny LDP | kus | 1 | 0 | 0 | CS ÚRS 2024 01 | 0 | 3
PP
VV |  |  |  | <vv><r><t><vv></vv> 1.000000 = 1,000 [A] </t></r><r><t>Celkem </t><v>1</v><vy></vy></r></vv> 1.000000 = 1,000 [A]
TS
P | 41 | 742210421 |  | Programování a oživení systému na jeden detektor EPS | kus | 246 | 0 | 0 | CS ÚRS 2024 01 | 0 | 3
PP
VV |  |  |  | <vv><r><t><vv></vv> 246.000000 = 246,000 [A] </t></r><r><t>Celkem </t><v>246</v><vy></vy></r></vv> 246.000000 = 246,000 [A]
TS
P | 42 | 742210503 |  | Provedení koordinační funkční zkoušky LDP | kus | 1 | 0 | 0 | CS ÚRS 2024 01 | 0 | 3
PP
VV |  |  |  | <vv><r><t><vv></vv> 1.000000 = 1,000 [A] </t></r><r><t>Celkem </t><v>1</v><vy></vy></r></vv> 1.000000 = 1,000 [A]
TS
P | 43 | 742210521 |  | Výchozí revize systému LDP na jeden detektor | kus | 246 | 0 | 0 | CS ÚRS 2024 01 | 0 | 3
PP
VV |  |  |  | <vv><r><t><vv></vv> 246.000000 = 246,000 [A] </t></r><r><t>Celkem </t><v>246</v><vy></vy></r></vv> 246.000000 = 246,000 [A]
TS
P | 44 | R7596410120 |  | SW konfigurační pro ústřednu "po proškol.+smlouva" | kus | 1 | 0 | 0 |  | 0 | 3
PP
VV |  |  |  | <vv><r><t><vv></vv> 1.000000 = 1,000 [A] </t></r><r><t>Celkem </t><v>1</v><vy></vy></r></vv> 1.000000 = 1,000 [A]
TS
P | 45 | R7596445070 |  | Montáž štítku k hlásičům | kus | 246 | 0 | 0 |  | 0 | 3
PP
VV |  |  |  | <vv><r><t><vv></vv> 246.000000 = 246,000 [A] </t></r><r><t>Celkem </t><v>246</v><vy></vy></r></vv> 246.000000 = 246,000 [A]
TS
P | 46 | R7596460110 |  | Paralelní signalizace | kus | 4 | 0 | 0 |  | 0 | 3
PP
VV |  |  |  | <vv><r><t><vv></vv> 4.000000 = 4,000 [A] </t></r><r><t>Celkem </t><v>4</v><vy></vy></r></vv> 4.000000 = 4,000 [A]
TS
P | 47 | R7596490010 |  | Ostatní Provozní kniha Provozní kniha EPS, LDP, ASHS | kus | 1 | 0 | 0 |  | 0 | 3
PP
VV |  |  |  | <vv><r><t><vv></vv> 1.000000 = 1,000 [A] </t></r><r><t>Celkem </t><v>1</v><vy></vy></r></vv> 1.000000 = 1,000 [A]
TS
P | 48 | R7598045005 |  | Měření smyčky | kus | 4 | 0 | 0 |  | 0 | 3
PP
VV |  |  |  | <vv><r><t><vv></vv> 4.000000 = 4,000 [A] </t></r><r><t>Celkem </t><v>4</v><vy></vy></r></vv> 4.000000 = 4,000 [A]
TS
P | 49 | R7598045085 |  | Systém LDP oživení a nastavení | soubor | 1 | 0 | 0 |  | 0 | 3
PP
VV |  |  |  | <vv><r><t><vv></vv> 1.000000 = 1,000 [A] </t></r><r><t>Celkem </t><v>1</v><vy></vy></r></vv> 1.000000 = 1,000 [A]
TS
P | 50 | R7598045090 |  | Systém LDP naprogramování ústředny | kus | 1 | 0 | 0 |  | 0 | 3
PP
VV |  |  |  | <vv><r><t><vv></vv> 1.000000 = 1,000 [A] </t></r><r><t>Celkem </t><v>1</v><vy></vy></r></vv> 1.000000 = 1,000 [A]
TS
P | 51 | R7598045095 |  | Systém LDP zaškolení obsluhy | kus | 10 | 0 | 0 |  | 0 | 3
PP
VV |  |  |  | <vv><r><t><vv></vv> 10.000000 = 10,000 [A] </t></r><r><t>Celkem </t><v>10</v><vy></vy></r></vv> 10.000000 = 10,000 [A]
TS
P | 52 | R7598045100 |  | Systém LDP vyhotovení protokolu o funkční zkoušce | kus | 1 | 0 | 0 |  | 0 | 3
PP
VV |  |  |  | <vv><r><t><vv></vv> 1.000000 = 1,000 [A] </t></r><r><t>Celkem </t><v>1</v><vy></vy></r></vv> 1.000000 = 1,000 [A]
TS
SD |  | D02 |  | kabeláž, instalační materiál - dodávka a montáž |  |  |  | 0
P | 53 | 34111524 |  | kabel silový oheň retardující bezhalogenový s funkčností při požáru 180min a P60-R reakce na oheň B2cas1d1a1 jádro Cu 0,6/1kV (1-CSKH-V) 2x1,5mm2 | m | 300 | 0 | 0 | CS ÚRS 2024 01 | 0 | 3
PP
VV |  |  |  | <vv><r><t><vv></vv> 300.000000 = 300,000 [A] </t></r><r><t>Celkem </t><v>300</v><vy></vy></r></vv> 300.000000 = 300,000 [A]
TS
P | 54 | 34121134 |  | kabel sdělovací oheň retardující bezhalogenový stíněný laminovanou Al fólií s příložným CuSn drátem | m | 1000 | 0 | 0 | CS ÚRS 2024 01 | 0 | 3
PP |  |  |  | kabel sdělovací oheň retardující bezhalogenový stíněný laminovanou Al fólií s příložným CuSn drátem s funkčností při požáru 180min a P90-R/PH120-R reakce na oheň B2cas1d1a1 jádro Cu plné 100V (SSKFH-V) 2x2x0,8mm2
VV |  |  |  | <vv><r><t><vv></vv> 1000.000000 = 1000,000 [A] </t></r><r><t>Celkem </t><v>1000</v><vy></vy></r></vv> 1000.000000 = 1000,000 [A]
TS
P | 55 | 34121144 |  | kabel sdělovací oheň retardující bezhalogenový stíněný laminovanou Al fólií s příložným CuSn drátem | m | 1000 | 0 | 0 | CS ÚRS 2024 01 | 0 | 3
PP |  |  |  | kabel sdělovací oheň retardující bezhalogenový stíněný laminovanou Al fólií s příložným CuSn drátem bez funkčnosti při požáru reakce na oheň B2cas1d1a1 jádro Cu plné 100V (SHKFH-R) 1x2x0,8mm2
VV |  |  |  | <vv><r><t><vv></vv> 1000.000000 = 1000,000 [A] </t></r><r><t>Celkem </t><v>1000</v><vy></vy></r></vv> 1000.000000 = 1000,000 [A]
TS
P | 56 | 34571072 |  | trubka elektroinstalační ohebná z PVC (EN) 2320 | m | 1000 | 0 | 0 | CS ÚRS 2024 01 | 0 | 3
PP
VV |  |  |  | <vv><r><t><vv></vv> 1000.000000 = 1000,000 [A] </t></r><r><t>Celkem </t><v>1000</v><vy></vy></r></vv> 1000.000000 = 1000,000 [A]
TS
P | 57 | 34571450 |  | krabice pod omítku PVC přístrojová kruhová D 70mm | kus | 35 | 0 | 0 | CS ÚRS 2024 01 | 0 | 3
PP
VV |  |  |  | <vv><r><t><vv></vv> 35.000000 = 35,000 [A] </t></r><r><t>Celkem </t><v>35</v><vy></vy></r></vv> 35.000000 = 35,000 [A]
TS
P | 58 | 34571733 |  | příchytka kovová Pz tvar omega požárně odolná průměr vodiče 18 - 23mm | kus | 2000 | 0 | 0 | CS ÚRS 2024 01 | 0 | 3
PP
VV |  |  |  | <vv><r><t><vv></vv> 2000.000000 = 2000,000 [A] </t></r><r><t>Celkem </t><v>2000</v><vy></vy></r></vv> 2000.000000 = 2000,000 [A]
TS
P | 59 | 34571735 |  | příchytka kovová Pz tvar omega požárně odolná průměr vodiče 28 - 37mm | kus | 500 | 0 | 0 | CS ÚRS 2024 01 | 0 | 3
PP
VV |  |  |  | <vv><r><t><vv></vv> 500.000000 = 500,000 [A] </t></r><r><t>Celkem </t><v>500</v><vy></vy></r></vv> 500.000000 = 500,000 [A]
TS
P | 60 | 741112001 |  | Montáž krabice zapuštěná plastová kruhová | kus | 35 | 0 | 0 | CS ÚRS 2024 01 | 0 | 3
PP
VV |  |  |  | <vv><r><t><vv></vv> 35.000000 = 35,000 [A] </t></r><r><t>Celkem </t><v>35</v><vy></vy></r></vv> 35.000000 = 35,000 [A]
TS
P | 61 | 741120003 |  | Montáž vodič Cu izolovaný plný a laněný žíla 10-16 mm2 pod omítku (např. CY) | m | 50 | 0 | 0 | CS ÚRS 2024 01 | 0 | 3
PP
VV |  |  |  | <vv><r><t><vv></vv> 50.000000 = 50,000 [A] </t></r><r><t>Celkem </t><v>50</v><vy></vy></r></vv> 50.000000 = 50,000 [A]
TS
P | 62 | 741120301 |  | Montáž vodič Cu izolovaný plný a laněný s PVC pláštěm žíla 0,55-16 mm2 pevně (např. CY, CHAH-V) | m | 300 | 0 | 0 | CS ÚRS 2024 01 | 0 | 3
PP
VV |  |  |  | <vv><r><t><vv></vv> 300.000000 = 300,000 [A] </t></r><r><t>Celkem </t><v>300</v><vy></vy></r></vv> 300.000000 = 300,000 [A]
TS
P | 63 | 741122015 |  | Montáž kabel Cu bez ukončení uložený pod omítku plný kulatý 3x1,5 mm2 (např. CYKY) | m | 50 | 0 | 0 | CS ÚRS 2024 01 | 0 | 3
PP
VV |  |  |  | <vv><r><t><vv></vv> 50.000000 = 50,000 [A] </t></r><r><t>Celkem </t><v>50</v><vy></vy></r></vv> 50.000000 = 50,000 [A]
TS
P | 64 | 742110002 |  | Montáž trubek pro slaboproud plastových ohebných uložených pod omítku | m | 1000 | 0 | 0 | CS ÚRS 2024 01 | 0 | 3
PP
VV |  |  |  | <vv><r><t><vv></vv> 1000.000000 = 1000,000 [A] </t></r><r><t>Celkem </t><v>1000</v><vy></vy></r></vv> 1000.000000 = 1000,000 [A]
TS
P | 65 | 742111001 |  | Montáž příchytky pro kabely samostatné ohniodolné pro slaboproud | kus | 2000 | 0 | 0 | CS ÚRS 2024 01 | 0 | 3
PP
VV |  |  |  | <vv><r><t><vv></vv> 2000.000000 = 2000,000 [A] </t></r><r><t>Celkem </t><v>2000</v><vy></vy></r></vv> 2000.000000 = 2000,000 [A]
TS
P | 66 | 742111001 | 1 | Montáž příchytky pro kabely samostatné ohniodolné pro slaboproud | kus | 500 | 0 | 0 | CS ÚRS 2024 01 | 0 | 3
PP
VV |  |  |  | <vv><r><t><vv></vv> 500.000000 = 500,000 [A] </t></r><r><t>Celkem </t><v>500</v><vy></vy></r></vv> 500.000000 = 500,000 [A]
TS
P | 67 | 742121001 |  | Montáž kabelů sdělovacích pro vnitřní rozvody do 15 žil | m | 1000 | 0 | 0 | CS ÚRS 2024 01 | 0 | 3
PP
VV |  |  |  | <vv><r><t><vv></vv> 1000.000000 = 1000,000 [A] </t></r><r><t>Celkem </t><v>1000</v><vy></vy></r></vv> 1000.000000 = 1000,000 [A]
TS
P | 68 | 742121001 | 1 | Montáž kabelů sdělovacích pro vnitřní rozvody do 15 žil | m | 1000 | 0 | 0 | CS ÚRS 2024 01 | 0 | 3
PP
VV |  |  |  | <vv><r><t><vv></vv> 1000.000000 = 1000,000 [A] </t></r><r><t>Celkem </t><v>1000</v><vy></vy></r></vv> 1000.000000 = 1000,000 [A]
TS
P | 69 | R7492502570 |  | NYY-J 3x1,5 | m | 50 | 0 | 0 |  | 0 | 3
PP
VV |  |  |  | <vv><r><t><vv></vv> 50.000000 = 50,000 [A] </t></r><r><t>Celkem </t><v>50</v><vy></vy></r></vv> 50.000000 = 50,000 [A]
TS
P | 70 | R7492502585 |  | NYY-1x16 | m | 50 | 0 | 0 |  | 0 | 3
PP
VV |  |  |  | <vv><r><t><vv></vv> 50.000000 = 50,000 [A] </t></r><r><t>Celkem </t><v>50</v><vy></vy></r></vv> 50.000000 = 50,000 [A]
TS
SD |  | D03 |  | napájení - dodávka a montáž |  |  |  | 0
P | 71 | 35822115 |  | jistič 1-pólový 10 A vypínací charakteristika B vypínací schopnost 6 kA | kus | 2 | 0 | 0 | CS ÚRS 2024 01 | 0 | 3
PP
VV |  |  |  | <vv><r><t><vv></vv> 2.000000 = 2,000 [A] </t></r><r><t>Celkem </t><v>2</v><vy></vy></r></vv> 2.000000 = 2,000 [A]
TS
P | 72 | 741320105 |  | Montáž jističů jednopólových nn do 25 A ve skříni se zapojením vodičů | kus | 2 | 0 | 0 | CS ÚRS 2024 01 | 0 | 3
PP
VV |  |  |  | <vv><r><t><vv></vv> 2.000000 = 2,000 [A] </t></r><r><t>Celkem </t><v>2</v><vy></vy></r></vv> 2.000000 = 2,000 [A]
TS
P | 73 | 742123001 |  | Montáž přepěťové ochrany pro slaboproudá zařízení | kus | 2 | 0 | 0 | CS ÚRS 2024 01 | 0 | 3
PP
VV |  |  |  | <vv><r><t><vv></vv> 2.000000 = 2,000 [A] </t></r><r><t>Celkem </t><v>2</v><vy></vy></r></vv> 2.000000 = 2,000 [A]
TS
P | 74 | R7499252510 |  | Vyhotovení pravidelné revizní zprávy pro jistících prvky, objekty, zařízení, technologie počtu do 5 | kus | 1 | 0 | 0 |  | 0 | 3
PP
VV |  |  |  | <vv><r><t><vv></vv> 1.000000 = 1,000 [A] </t></r><r><t>Celkem </t><v>1</v><vy></vy></r></vv> 1.000000 = 1,000 [A]
TS
P | 75 | R7593321520 |  | Prvky Ochrana přepěťová SLP-275 V/4 S, 40 kA (8/20) - čtyřpólový varistorový svodič přepětí, vyjímatelný modul, optická signalizace poruchy, možnost blokace modulu | kus | 2 | 0 | 0 |  | 0 | 3
PP
VV |  |  |  | <vv><r><t><vv></vv> 2.000000 = 2,000 [A] </t></r><r><t>Celkem </t><v>2</v><vy></vy></r></vv> 2.000000 = 2,000 [A]
TS
P | 76 | R7598095667 |  | Vyhotovení revizní zprávy pro napájecí zdroj jedné napěťové soustavy | kus | 1 | 0 | 0 |  | 0 | 3
PP
VV |  |  |  | <vv><r><t><vv></vv> 1.000000 = 1,000 [A] </t></r><r><t>Celkem </t><v>1</v><vy></vy></r></vv> 1.000000 = 1,000 [A]
TS
SD |  | D04 |  | ostatní položky |  |  |  | 0
P | 77 | 468081312 |  | Vybourání otvorů pro elektroinstalace ve zdivu cihelném pl do 0,0225 m2 tl přes 15 do 30 cm | kus | 100 | 0 | 0 | CS ÚRS 2024 01 | 0 | 3
PP
VV |  |  |  | <vv><r><t><vv></vv> 100.000000 = 100,000 [A] </t></r><r><t>Celkem </t><v>100</v><vy></vy></r></vv> 100.000000 = 100,000 [A]
TS
P | 78 | 468081315 |  | Vybourání otvorů pro elektroinstalace ve zdivu cihelném pl do 0,0225 m2 tl přes 60 do 75 cm | kus | 30 | 0 | 0 | CS ÚRS 2024 01 | 0 | 3
PP
VV |  |  |  | <vv><r><t><vv></vv> 30.000000 = 30,000 [A] </t></r><r><t>Celkem </t><v>30</v><vy></vy></r></vv> 30.000000 = 30,000 [A]
TS
P | 79 | 741128002 |  | Ostatní práce při montáži vodičů a kabelů - označení dalším štítkem | kus | 200 | 0 | 0 | CS ÚRS 2024 01 | 0 | 3
PP
VV |  |  |  | <vv><r><t><vv></vv> 200.000000 = 200,000 [A] </t></r><r><t>Celkem </t><v>200</v><vy></vy></r></vv> 200.000000 = 200,000 [A]
TS
P | 80 | 998742102 |  | Přesun hmot tonážní pro slaboproud v objektech v do 12 m | t | 0.2 | 0 | 0 | CS ÚRS 2024 01 | 0 | 3
PP
VV |  |  |  | <vv><r><t><vv></vv> 0.200000 = 0,200 [A] </t></r><r><t>Celkem </t><v>0,2</v><vy></vy></r></vv> 0.200000 = 0,200 [A]
TS
P | 81 | R013294002 |  | Dílenská dokumentace | hod | 360 | 0 | 0 |  | 0 | 3
PP
VV |  |  |  | <vv><r><t><vv></vv> 360.000000 = 360,000 [A] </t></r><r><t>Celkem </t><v>360</v><vy></vy></r></vv> 360.000000 = 360,000 [A]
TS
P | 82 | R7491510070 |  | Protipožární a kabelové ucpávky Protipožární ucpávky a tmely prostupu kabelového pr.do 110 mm, do EI 90 min. | kus | 80 | 0 | 0 |  | 0 | 3
PP
VV |  |  |  | <vv><r><t><vv></vv> 80.000000 = 80,000 [A] </t></r><r><t>Celkem </t><v>80</v><vy></vy></r></vv> 80.000000 = 80,000 [A]
TS
P | 83 | R7491552020 |  | Montáž protipožárních ucpávek a tmelů protipožární ucpávka kabelového prostupu, průměru do 110 mm, do EI 90 min. | kus | 80 | 0 | 0 |  | 0 | 3
PP
VV |  |  |  | <vv><r><t><vv></vv> 80.000000 = 80,000 [A] </t></r><r><t>Celkem </t><v>80</v><vy></vy></r></vv> 80.000000 = 80,000 [A]
TS
P | 84 | R7499451010 |  | Vydání průkazu způsobilosti pro funkční celek, provizorní stav | kus | 1 | 0 | 0 |  | 0 | 3
PP
VV |  |  |  | <vv><r><t><vv></vv> 1.000000 = 1,000 [A] </t></r><r><t>Celkem </t><v>1</v><vy></vy></r></vv> 1.000000 = 1,000 [A]
TS
P | 85 | R7499451510 |  | Vyhotovení zprávy o posouzení bezpečnosti (rizik) včetně analýzy a hodnocení rizik | kus | 1 | 0 | 0 |  | 0 | 3
PP
VV |  |  |  | <vv><r><t><vv></vv> 1.000000 = 1,000 [A] </t></r><r><t>Celkem </t><v>1</v><vy></vy></r></vv> 1.000000 = 1,000 [A]
TS
P | 86 | R7499751010 |  | Dokončovací práce na elektrickém zařízení | hod | 160 | 0 | 0 |  | 0 | 3
PP
VV |  |  |  | <vv><r><t><vv></vv> 160.000000 = 160,000 [A] </t></r><r><t>Celkem </t><v>160</v><vy></vy></r></vv> 160.000000 = 160,000 [A]
TS
P | 87 | R7499751020 |  | Dokončovací práce úprava zapojení stávajících kabelových skříní/rozvaděčů | hod | 40 | 0 | 0 |  | 0 | 3
PP
VV |  |  |  | <vv><r><t><vv></vv> 40.000000 = 40,000 [A] </t></r><r><t>Celkem </t><v>40</v><vy></vy></r></vv> 40.000000 = 40,000 [A]
TS
P | 88 | R7499751030 |  | Dokončovací práce zkušební provoz | hod | 80 | 0 | 0 |  | 0 | 3
PP
VV |  |  |  | <vv><r><t><vv></vv> 80.000000 = 80,000 [A] </t></r><r><t>Celkem </t><v>80</v><vy></vy></r></vv> 80.000000 = 80,000 [A]
TS
P | 89 | R7499751040 |  | Dokončovací práce zaškolení obsluhy | hod | 40 | 0 | 0 |  | 0 | 3
PP
VV |  |  |  | <vv><r><t><vv></vv> 40.000000 = 40,000 [A] </t></r><r><t>Celkem </t><v>40</v><vy></vy></r></vv> 40.000000 = 40,000 [A]
TS
P | 90 | R7499751050 |  | Dokončovací práce manipulace na zařízeních prováděné provozovatelem | hod | 40 | 0 | 0 |  | 0 | 3
PP
VV |  |  |  | <vv><r><t><vv></vv> 40.000000 = 40,000 [A] </t></r><r><t>Celkem </t><v>40</v><vy></vy></r></vv> 40.000000 = 40,000 [A]
TS
P | 91 | R7598045140 |  | Revize hlásiče tlačítkového | kus | 20 | 0 | 0 |  | 0 | 3
PP
VV |  |  |  | <vv><r><t><vv></vv> 20.000000 = 20,000 [A] </t></r><r><t>Celkem </t><v>20</v><vy></vy></r></vv> 20.000000 = 20,000 [A]
TS
P | 92 | R7598045145 |  | Revize hlásiče automatického s chemickým čištěním vložky | kus | 40 | 0 | 0 |  | 0 | 3
PP
VV |  |  |  | <vv><r><t><vv></vv> 40.000000 = 40,000 [A] </t></r><r><t>Celkem </t><v>40</v><vy></vy></r></vv> 40.000000 = 40,000 [A]
TS

## D.1.2PS 74-02-71
EstiCon |  |  |  | Firma: AFRY - AFRY | [6 empty] | 3
Soupis prací objektu
S | Stavba: | 5323520028 |  | Rekonstrukce_ŽST_KLATOVY_přip_2 |  |  | PS 74-02-71 | 0 |  | 0 | 2
O | Objekt: | D.1.2 |  | Železniční sdělovací zařízení | [5 empty] | 0.15 | 2
O1 | Rozpočet: | PS 74-02-71 |  | Informační systém, hodinové zařízení | [5 empty] | 0.21
Typ | Poř. číslo | Kód položky | Varianta | Název Položky | MJ | Množství | Cena |  | Cenová soustava
[7 empty] | Jednotková | Celkem
0 | 1 | 2 | 3 | 4 | 5 | 6 | 7 | 8 | 9
SD |  | D01 |  | informační systém - technologie - dodávka a montáž |  |  |  | 0
P | 1 | 34123150 |  | patchcord optický duplex délka 5m | kus | 2 | 0 | 0 | CS ÚRS 2024 01 | 0 | 3
PP
VV |  |  |  | <vv><r><t><vv></vv> </t><v>2.000000</v><vy>A</vy></r></vv> 2.000000 = 2,000 [A]
TS
P | 2 | 34539100 |  | rámeček datové zásuvky pro 2 moduly 22,5x45mm | kus | 2 | 0 | 0 | CS ÚRS 2024 01 | 0 | 3
PP
VV |  |  |  | <vv><r><t><vv></vv> </t><v>2.000000</v><vy>A</vy></r></vv> 2.000000 = 2,000 [A]
TS
P | 3 | 34571450 |  | krabice pod omítku PVC přístrojová kruhová D 70mm | kus | 2 | 0 | 0 | CS ÚRS 2024 01 | 0 | 3
PP
VV |  |  |  | <vv><r><t><vv></vv> </t><v>2.000000</v><vy>A</vy></r></vv> 2.000000 = 2,000 [A]
TS
P | 4 | 34571473 |  | krabice do dutých stěn PVC přístrojová obdélníková 250x200mm s víčkem | kus | 5 | 0 | 0 | CS ÚRS 2024 01 | 0 | 3
PP
VV |  |  |  | <vv><r><t><vv></vv> </t><v>5.000000</v><vy>A</vy></r></vv> 5.000000 = 5,000 [A]
TS
P | 5 | 37451004 |  | třmen se soklem (pro 2x keystone) | kus | 2 | 0 | 0 | CS ÚRS 2024 01 | 0 | 3
PP
VV |  |  |  | <vv><r><t><vv></vv> </t><v>2.000000</v><vy>A</vy></r></vv> 2.000000 = 2,000 [A]
TS
P | 6 | 37451145 |  | panel vyvazovací 5x plastové oko s průchody 1U 19" | kus | 1 | 0 | 0 | CS ÚRS 2024 01 | 0 | 3
PP
VV |  |  |  | <vv><r><t><vv></vv> </t><v>1.000000</v><vy>A</vy></r></vv> 1.000000 = 1,000 [A]
TS
P | 7 | 37451155 |  | zásuvka s rámečkem úhlová se záclonkou (neosazená) pro 2 keystone | kus | 2 | 0 | 0 | CS ÚRS 2024 01 | 0 | 3
PP
VV |  |  |  | <vv><r><t><vv></vv> </t><v>2.000000</v><vy>A</vy></r></vv> 2.000000 = 2,000 [A]
TS
P | 8 | 37451170 |  | modul zásuvkový se záclonkou přímý (neosazený) pro keystone 2xRJ45 45x45mm | kus | 2 | 0 | 0 | CS ÚRS 2024 01 | 0 | 3
PP
VV |  |  |  | <vv><r><t><vv></vv> </t><v>2.000000</v><vy>A</vy></r></vv> 2.000000 = 2,000 [A]
TS
P | 9 | 37451190 |  | krabička nástěnná zásuvková pro keystone moduly plast bílá 2 porty (neosazený) | kus | 2 | 0 | 0 | CS ÚRS 2024 01 | 0 | 3
PP
VV |  |  |  | <vv><r><t><vv></vv> </t><v>2.000000</v><vy>A</vy></r></vv> 2.000000 = 2,000 [A]
TS
P | 10 | 37451205 |  | krabička datové zásuvky na omítku PVC čtvercová 80x80mm hloubka 42mm | kus | 2 | 0 | 0 | CS ÚRS 2024 01 | 0 | 3
PP
VV |  |  |  | <vv><r><t><vv></vv> </t><v>2.000000</v><vy>A</vy></r></vv> 2.000000 = 2,000 [A]
TS
P | 11 | 37452030 |  | prvek ukončovací datového rozvodu keystone 1xRJ45 UTP Cat6 samořezný kabelová pojistka | kus | 4 | 0 | 0 | CS ÚRS 2024 01 | 0 | 3
PP
VV |  |  |  | <vv><r><t><vv></vv> </t><v>4.000000</v><vy>A</vy></r></vv> 4.000000 = 4,000 [A]
TS
P | 12 | 37459020 |  | konektor na drát/lanko s vložkou RJ45 UTP Cat6 nestíněný | kus | 30 | 0 | 0 | CS ÚRS 2024 01 | 0 | 3
PP
VV |  |  |  | <vv><r><t><vv></vv> </t><v>30.000000</v><vy>A</vy></r></vv> 30.000000 = 30,000 [A]
TS
P | 13 | 37459040 |  | botka ochranná pro konektory RJ45 s výřezem bez krytu zámku | kus | 30 | 0 | 0 | CS ÚRS 2024 01 | 0 | 3
PP
VV |  |  |  | <vv><r><t><vv></vv> </t><v>30.000000</v><vy>A</vy></r></vv> 30.000000 = 30,000 [A]
TS
P | 14 | 741112001 |  | Montáž krabice zapuštěná plastová kruhová | kus | 2 | 0 | 0 | CS ÚRS 2024 01 | 0 | 3
PP
VV |  |  |  | <vv><r><t><vv></vv> </t><v>2.000000</v><vy>A</vy></r></vv> 2.000000 = 2,000 [A]
TS
P | 15 | 741112023 |  | Montáž krabice nástěnná plastová čtyřhranná do 250x250 mm | kus | 5 | 0 | 0 | CS ÚRS 2024 01 | 0 | 3
PP
VV |  |  |  | <vv><r><t><vv></vv> </t><v>5.000000</v><vy>A</vy></r></vv> 5.000000 = 5,000 [A]
TS
P | 16 | 742123001 | 1 | Montáž přepěťové ochrany pro slaboproudá zařízení | kus | 10 | 0 | 0 | CS ÚRS 2024 01 | 0 | 3
PP
VV |  |  |  | <vv><r><t><vv></vv> </t><v>10.000000</v><vy>A</vy></r></vv> 10.000000 = 10,000 [A]
TS
P | 17 | 742124005 |  | Montáž kabelů datových FTP, UTP, STP ukončení kabelu konektorem | kus | 30 | 0 | 0 | CS ÚRS 2024 01 | 0 | 3
PP
VV |  |  |  | <vv><r><t><vv></vv> </t><v>30.000000</v><vy>A</vy></r></vv> 30.000000 = 30,000 [A]
TS
P | 18 | 742330023 |  | Montáž vyvazovacího panelu 1U | kus | 1 | 0 | 0 | CS ÚRS 2024 01 | 0 | 3
PP
VV |  |  |  | <vv><r><t><vv></vv> </t><v>1.000000</v><vy>A</vy></r></vv> 1.000000 = 1,000 [A]
TS
P | 19 | 742330024 |  | Montáž patch panelu 24 portů | kus | 1 | 0 | 0 | CS ÚRS 2024 01 | 0 | 3
PP
VV |  |  |  | <vv><r><t><vv></vv> </t><v>1.000000</v><vy>A</vy></r></vv> 1.000000 = 1,000 [A]
TS
P | 20 | 742330044 |  | Montáž datové zásuvky 1 až 6 pozic | kus | 2 | 0 | 0 | CS ÚRS 2024 01 | 0 | 3
PP
VV |  |  |  | <vv><r><t><vv></vv> </t><v>2.000000</v><vy>A</vy></r></vv> 2.000000 = 2,000 [A]
TS
P | 21 | 742330051 |  | Popis portu datové zásuvky | kus | 4 | 0 | 0 | CS ÚRS 2024 01 | 0 | 3
PP
VV |  |  |  | <vv><r><t><vv></vv> </t><v>4.000000</v><vy>A</vy></r></vv> 4.000000 = 4,000 [A]
TS
P | 22 | R7402710001 |  | Elektronický informační panel 40" s tlačítky, klávesnicí a hlasovým výstupem pro pro nevidomé vhodný pro aktuální odjezdy | kus | 2 | 0 | 0 |  | 0 | 3
PP |  |  |  | Elektronický informační panel 40" s tlačítky, klávesnicí a hlasovým výstupem pro pro nevidomé vhodný pro aktuální odjezdy - příjezdy, řazení vlaků, jízdní řády, informace, venkovní provedení s řízenou vnitřní teplotou pro umístění do venkovního prostředí
VV |  |  |  | <vv><r><t><vv></vv> </t><v>2.000000</v><vy>A</vy></r></vv> 2.000000 = 2,000 [A]
TS |  |  |  | vč. software
P | 23 | R7402710002 |  | Elektronický informační panel 43" s tlačítky, klávesnicí a hlasovým výstupem pro pro nevidomé vhodný pro aktuální odjezdy - příjezdy, řazení vlaků, jízdní řády, informace, vnitnří provedení | kus | 1 | 0 | 0 |  | 0 | 3
PP |  |  |  | Elektronický informační panel 43" s tlačítky, klávesnicí a hlasovým výstupem pro pro nevidomé vhodný pro aktuální odjezdy - příjezdy, řazení vlaků, jízdní řády, informace, vnitnří provedení
VV |  |  |  | <vv><r><t><vv></vv> </t><v>1.000000</v><vy>A</vy></r></vv> 1.000000 = 1,000 [A]
TS |  |  |  | vč. software
P | 24 | R7402710003 |  | monitor 48" regionální dopravy pro zobrazení odjezdu vlakových i autobusových linek, včetně nástěnného držáku | kus | 1 | 0 | 0 |  | 0 | 3
PP
VV |  |  |  | <vv><r><t><vv></vv> </t><v>1.000000</v><vy>A</vy></r></vv> 1.000000 = 1,000 [A]
TS |  |  |  | monitor+software
P | 25 | R7402711001 |  | montáž elekronického informačního panelu ve venkovním prostředí | kus | 2 | 0 | 0 |  | 0 | 3
PP
VV |  |  |  | <vv><r><t><vv></vv> </t><v>2.000000</v><vy>A</vy></r></vv> 2.000000 = 2,000 [A]
TS
P | 26 | R7402711002 |  | montáž elekronického informačního panelu ve vnitřním prostředí | kus | 1 | 0 | 0 |  | 0 | 3
PP
VV |  |  |  | <vv><r><t><vv></vv> </t><v>1.000000</v><vy>A</vy></r></vv> 1.000000 = 1,000 [A]
TS
P | 27 | R7402711003 |  | montáž monitoru regionální dopravy | kus | 1 | 0 | 0 |  | 0 | 3
PP
VV |  |  |  | <vv><r><t><vv></vv> </t><v>1.000000</v><vy>A</vy></r></vv> 1.000000 = 1,000 [A]
TS
P | 28 | R7590540601 |  | Slaboproudé rozvody, kabely pro přívod a vnitřní instalaci UTP/FTP kategorie 6, 250MHz 1 Gbps UTP propojovací kabel RJ45/RJ45 3m | kus | 30 | 0 | 0 |  | 0 | 3
PP
VV |  |  |  | <vv><r><t><vv></vv> </t><v>30.000000</v><vy>A</vy></r></vv> 30.000000 = 30,000 [A]
TS
P | 29 | R7590560529.1 |  | Patch panel 24 portů CAT 6, modulární, plně osazený | kus | 1 | 0 | 0 |  | 0 | 3
PP
VV |  |  |  | <vv><r><t><vv></vv> </t><v>1.000000</v><vy>A</vy></r></vv> 1.000000 = 1,000 [A]
TS
P | 30 | R7590575010 |  | Montáž portu strukturované kabeláže | kus | 4 | 0 | 0 |  | 0 | 3
PP
VV |  |  |  | <vv><r><t><vv></vv> </t><v>4.000000</v><vy>A</vy></r></vv> 4.000000 = 4,000 [A]
TS
P | 31 | R7590575020 |  | Montáž zásuvky pro 1 datový port | kus | 4 | 0 | 0 |  | 0 | 3
PP
VV |  |  |  | <vv><r><t><vv></vv> </t><v>4.000000</v><vy>A</vy></r></vv> 4.000000 = 4,000 [A]
TS
P | 36 | R7596510010 |  | Řídící systém Server hlavní | kus | 1 | 0 | 0 |  | 0 | 3
PP
VV |  |  |  | <vv><r><t><vv></vv> </t><v>1.000000</v><vy>A</vy></r></vv> 1.000000 = 1,000 [A]
TS |  |  |  | Montáž PC + software
P | 37 | R7596515010 |  | Montáž PC pro informační zařízení řídící jednotka | kus | 1 | 0 | 0 |  | 0 | 3
PP
VV |  |  |  | <vv><r><t><vv></vv> </t><v>1.000000</v><vy>A</vy></r></vv> 1.000000 = 1,000 [A]
TS |  |  |  | Montáž PC + software
P | 38 | R7596515010 | 2 | Montáž PC pro informační zařízení řídící jednotka | kus | 1 | 0 | 0 |  | 0 | 3
PP
VV |  |  |  | <vv><r><t><vv></vv> </t><v>1.000000</v><vy>A</vy></r></vv> 1.000000 = 1,000 [A]
TS |  |  |  | Montáž PC + software
P | 39 | R7596515020 |  | Montáž PC pro informační zařízení editační pracoviště | kus | 1 | 0 | 0 |  | 0 | 3
PP
VV |  |  |  | <vv><r><t><vv></vv> </t><v>1.000000</v><vy>A</vy></r></vv> 1.000000 = 1,000 [A]
TS
P | 40 | R7596515030 |  | Konfigurace a oživení informačního zařízení pro cestující | kus | 1 | 0 | 0 |  | 0 | 3
PP
VV |  |  |  | <vv><r><t><vv></vv> </t><v>1.000000</v><vy>A</vy></r></vv> 1.000000 = 1,000 [A]
TS |  |  |  | Montáž PC + software
P | 41 | R7596515040 |  | Školení operátora obsluhy editačního pracoviště informačního zařízení na ovládací SW | kus | 20 | 0 | 0 |  | 0 | 3
PP
VV |  |  |  | <vv><r><t><vv></vv> </t><v>20.000000</v><vy>A</vy></r></vv> 20.000000 = 20,000 [A]
TS
P | 42 | R7596515050 |  | Montáž převodníku RS232/485 nebo RS232/Ethernet | kus | 1 | 0 | 0 |  | 0 | 3
PP
VV |  |  |  | <vv><r><t><vv></vv> </t><v>1.000000</v><vy>A</vy></r></vv> 1.000000 = 1,000 [A]
TS
P | 43 | R7596515060 |  | Montáž převodníku mezi řídící jednotkou a rozhlasovou ústřednou | kus | 1 | 0 | 0 |  | 0 | 3
PP
VV |  |  |  | <vv><r><t><vv></vv> </t><v>1.000000</v><vy>A</vy></r></vv> 1.000000 = 1,000 [A]
TS
P | 44 | R7596515070 |  | Montáž modulu dálkového ovládání spouštění hlášení pomocí dálkového ovladače (tzv. klíčenky) | kus | 1 | 0 | 0 |  | 0 | 3
PP
VV |  |  |  | <vv><r><t><vv></vv> </t><v>1.000000</v><vy>A</vy></r></vv> 1.000000 = 1,000 [A]
TS
P | 45 | R7596520020 |  | Nástupištní tabule, oboustranné provedení, včetně hodin, připojení pomocí RS485 a převodníku nebo TCP/IP Ethernetu do TECHLAN, včetně konstrukce pro montáž | kus | 10 | 0 | 0 |  | 0 | 3
PP |  |  |  | Nástupištní tabule, oboustranné provedení, včetně hodin, připojení pomocí RS485 a převodníku nebo TCP/IP Ethernetu do TECHLAN, včetně konstrukce pro montáž.
VV |  |  |  | <vv><r><t><vv></vv> </t><v>10.000000</v><vy>A</vy></r></vv> 10.000000 = 10,000 [A]
TS |  |  |  | vč. software
P | 46 | R7596520070.1 |  | Odjezdový monitor informačního systému | KUS | 2 | 0 | 0 |  | 0 | 3
PP |  |  |  | Odjezdový monitor informačního systému, ve zkrácené verzi, připojení pomocí TCP/IP Ethernet do TECHLAN, úhlopříčka 75“, s hlasovým výstupem pro slabozraké a nevidomé, hliníkový a nerezový plášť v kombinaci s ocelovými profily, včetně držáku
TS
P | 47 | R7596520070.2 |  | Příjezdový monitor informačního systému. | KUS | 1 | 0 | 0 |  | 0 | 3
PP |  |  |  | Příjezdový monitor informačního systému, připojení pomocí TCP/IP Ethernet do TECHLAN, úhlopříčka 43“, s hlasovým výstupem pro slabozraké a nevidomé, včetně držáku
TS
P | 48 | R7596520070.3 |  | Podchodová tabule infromačního systému, 4 řádky | KUS | 3 | 0 | 0 |  | 0 | 3
PP |  |  |  | Podchodová tabule infromačního systému, 4 řádky, s ochranným sklem, připojení pomocí TCP/IP Ethernet do TECHLAN, včetně konstrukce pro montáž
VV |  |  |  | 3 = 3,000 [A] Celkové množství = 3,000
TS
P | 49 | R7596520070.4 |  | Podchodová tabule infromačního systému, 2 řádky | KUS | 1 | 0 | 0 |  | 0 | 3
PP |  |  |  | Podchodová tabule infromačního systému, 2 řádky, s ochranným sklem, připojení pomocí TCP/IP Ethernet do TECHLAN, včetně konstrukce pro montáž
TS
P | 50 | R7596525016 | 1 | Montáž informační tabule na nosnou konstrukci hmotnosti tabule jednotlivě do 400 kg | kus | 10 | 0 | 0 |  | 0 | 3
PP
VV |  |  |  | <vv><r><t><vv></vv> </t><v>10.000000</v><vy>A</vy></r></vv> 10.000000 = 10,000 [A]
TS
P | 51 | R7596525032 |  | Montáž informační tabule zadní plochou nebo bokem na zeď hmotnosti tabule jednotlivě do 400 kg | KUS | 7 | 0 | 0 |  | 0 | 3
PP |  |  |  | Montáž informační tabule zadní plochou nebo bokem na zeď hmotnosti tabule jednotlivě do 400 kg
VV |  |  |  | 7 = 7,000 [A] Celkové množství = 7,000
TS
P | 52 | R7596640195 |  | Hodinová zařízení převodník RTC 3485E | kus | 1 | 0 | 0 |  | 0 | 3
PP
VV |  |  |  | <vv><r><t><vv></vv> </t><v>1.000000</v><vy>A</vy></r></vv> 1.000000 = 1,000 [A]
TS
P | 53 | R7596731439 |  | Přepěťová ochrana pro ethernet 1GB s PoE | kus | 10 | 0 | 0 |  | 0 | 3
PP
VV |  |  |  | <vv><r><t><vv></vv> </t><v>10.000000</v><vy>A</vy></r></vv> 10.000000 = 10,000 [A]
TS
SD |  | D02 |  | hodinová zařízení - technologie - dodávka a montáž |  |  |  | 0
P | 54 | 742340001 |  | Montáž závěsných hodin | kus | 1 | 0 | 0 | CS ÚRS 2024 01 | 0 | 3
PP
VV |  |  |  | <vv><r><t><vv></vv> </t><v>1.000000</v><vy>A</vy></r></vv> 1.000000 = 1,000 [A]
TS
P | 55 | 742340002 |  | Montáž nástěnných hodin | kus | 5 | 0 | 0 | CS ÚRS 2024 01 | 0 | 3
PP
VV |  |  |  | <vv><r><t><vv></vv> </t><v>5.000000</v><vy>A</vy></r></vv> 5.000000 = 5,000 [A]
TS
P | 56 | 742340002 | 1 | Montáž nástěnných hodin | kus | 2 | 0 | 0 | CS ÚRS 2024 01 | 0 | 3
PP
VV |  |  |  | <vv><r><t><vv></vv> </t><v>2.000000</v><vy>A</vy></r></vv> 2.000000 = 2,000 [A]
TS
P | 57 | 742340003 |  | Montáž hlavních hodin jednotného času | kus | 1 | 0 | 0 | CS ÚRS 2024 01 | 0 | 3
PP
VV |  |  |  | <vv><r><t><vv></vv> </t><v>1.000000</v><vy>A</vy></r></vv> 1.000000 = 1,000 [A]
TS
P | 58 | R7596610305 |  | Hodinová zařízení Hlavní hodiny hlavní mikroprocesorové hodiny s vestavěným akumulátorem, dvoulinkové, možno připojit přijímač DCF | kus | 1 | 0 | 0 |  | 0 | 3
PP
VV |  |  |  | <vv><r><t><vv></vv> </t><v>1.000000</v><vy>A</vy></r></vv> 1.000000 = 1,000 [A]
TS
P | 59 | R7596615010 |  | Montáž přijímače DCF | kus | 1 | 0 | 0 |  | 0 | 3
PP
VV |  |  |  | <vv><r><t><vv></vv> </t><v>1.000000</v><vy>A</vy></r></vv> 1.000000 = 1,000 [A]
TS
P | 60 | R7596620030 |  | Hodinová zařízení Interiérové hodiny ručičkové podružné, jednostranné 30+ | kus | 5 | 0 | 0 |  | 0 | 3
PP
VV |  |  |  | <vv><r><t><vv></vv> </t><v>5.000000</v><vy>A</vy></r></vv> 5.000000 = 5,000 [A]
TS
P | 61 | R7596620040 |  | Hodinová zařízení Interiérové hodiny ručičkové podružné, jednostranné 40+ | kus | 2 | 0 | 0 |  | 0 | 3
PP
VV |  |  |  | <vv><r><t><vv></vv> </t><v>2.000000</v><vy>A</vy></r></vv> 2.000000 = 2,000 [A]
TS
P | 62 | R7596620100 |  | Hodinová zařízení Doplňky k hlavním hodinám Přijímač radiosignálu DCF 77,5 kHz, pro běžné použití | kus | 1 | 0 | 0 |  | 0 | 3
PP
VV |  |  |  | <vv><r><t><vv></vv> </t><v>1.000000</v><vy>A</vy></r></vv> 1.000000 = 1,000 [A]
TS
P | 63 | R7596620155 |  | Hodinová zařízení Doplňky k hlavním hodinám Záložní baterie 24 V / 0,8 Ah | kus | 1 | 0 | 0 |  | 0 | 3
PP
VV |  |  |  | <vv><r><t><vv></vv> </t><v>1.000000</v><vy>A</vy></r></vv> 1.000000 = 1,000 [A]
TS
P | 64 | R7596630172 |  | Hodinová zařízení Exteriérové hodiny ručičkové kruhové venkovní dvoustranné, závěs sloup-středový, průměr 50 cm | kus | 1 | 0 | 0 |  | 0 | 3
PP
VV |  |  |  | <vv><r><t><vv></vv> </t><v>1.000000</v><vy>A</vy></r></vv> 1.000000 = 1,000 [A]
TS
SD |  | D03 |  | kabeláž, instalační materiál - dodávka a montáž |  |  |  | 0
P | 65 | 34121263 |  | kabel datový jádro Cu plné plášť PVC (U/UTP) kategorie 6 | m | 1000 | 0 | 0 | OTSKP 2024 | 0 | 3
PP |  |  |  | kabel datový jádro Cu plné plášť PVC (U/UTP) kategorie 6
TS
P | 66 | 34121265 |  | kabel datový venkovní jádro Cu plné plášť PE (U/UTP) kategorie 6 | m | 300 | 0 | 0 | CS ÚRS 2024 01 | 0 | 3
PP
VV |  |  |  | <vv><r><t><vv></vv> </t><v>300.000000</v><vy>A</vy></r></vv> 300.000000 = 300,000 [A]
TS
P | 67 | 34121267 |  | kabel datový venkovní celkově stíněný Al fólií jádro Cu plné plášť PE (F/UTP) kategorie 6 | m | 500 | 0 | 0 | CS ÚRS 2024 01 | 0 | 3
PP
VV |  |  |  | <vv><r><t><vv></vv> </t><v>500.000000</v><vy>A</vy></r></vv> 500.000000 = 500,000 [A]
TS
P | 68 | 34571004 |  | lišta elektroinstalační hranatá PVC 20x20mm | m | 10 | 0 | 0 | CS ÚRS 2024 01 | 0 | 3
PP
VV |  |  |  | <vv><r><t><vv></vv> </t><v>10.000000</v><vy>A</vy></r></vv> 10.000000 = 10,000 [A]
TS
P | 69 | 34571007 |  | lišta elektroinstalační hranatá PVC 40x20mm | m | 10 | 0 | 0 | CS ÚRS 2024 01 | 0 | 3
PP
VV |  |  |  | <vv><r><t><vv></vv> </t><v>10.000000</v><vy>A</vy></r></vv> 10.000000 = 10,000 [A]
TS
P | 70 | 34571072 |  | trubka elektroinstalační ohebná z PVC (EN) 2320 | m | 1100 | 0 | 0 | OTSKP 2024 | 0 | 3
PP |  |  |  | trubka elektroinstalační ohebná z PVC (EN) 2320
TS
P | 71 | 34571074 |  | trubka elektroinstalační ohebná z PVC (EN) 2332 | m | 650 | 0 | 0 | OTSKP 2024 | 0 | 3
PP |  |  |  | trubka elektroinstalační ohebná z PVC (EN) 2332
TS
P | 72 | 34571132 |  | trubka elektroinstalační ocelová žárově zinkovaná bezzávitová D 25,7/28,3mm | m | 800 | 0 | 0 | CS ÚRS 2024 01 | 0 | 3
PP
VV |  |  |  | <vv><r><t><vv></vv> </t><v>800.000000</v><vy>A</vy></r></vv> 800.000000 = 800,000 [A]
TS
P | 73 | 34571524 |  | krabice pod omítku PVC odbočná čtvercová 125x125mm s víčkem | kus | 5 | 0 | 0 | CS ÚRS 2024 01 | 0 | 3
PP
VV |  |  |  | <vv><r><t><vv></vv> </t><v>5.000000</v><vy>A</vy></r></vv> 5.000000 = 5,000 [A]
TS
P | 74 | 741110202 |  | Montáž trubka pancéřová kovová tuhá bezzávitová D přes 16 do 29 mm uložená pevně | m | 800 | 0 | 0 | CS ÚRS 2024 01 | 0 | 3
PP
VV |  |  |  | <vv><r><t><vv></vv> </t><v>800.000000</v><vy>A</vy></r></vv> 800.000000 = 800,000 [A]
TS
P | 75 | 741112003 |  | Montáž krabice zapuštěná plastová čtyřhranná | kus | 5 | 0 | 0 | CS ÚRS 2024 01 | 0 | 3
PP
VV |  |  |  | <vv><r><t><vv></vv> </t><v>5.000000</v><vy>A</vy></r></vv> 5.000000 = 5,000 [A]
TS
P | 76 | 741120003 |  | Montáž vodič Cu izolovaný plný a laněný žíla 10-16 mm2 pod omítku (např. CY) | m | 500 | 0 | 0 | CS ÚRS 2024 01 | 0 | 3
PP
VV |  |  |  | <vv><r><t><vv></vv> </t><v>500.000000</v><vy>A</vy></r></vv> 500.000000 = 500,000 [A]
TS
P | 77 | 741122015 |  | Montáž kabel Cu bez ukončení uložený pod omítku plný kulatý 3x1,5 mm2 (např. CYKY) | m | 350 | 0 | 0 | CS ÚRS 2024 01 | 0 | 3
PP
VV |  |  |  | <vv><r><t><vv></vv> </t><v>350.000000</v><vy>A</vy></r></vv> 350.000000 = 350,000 [A]
TS
P | 78 | 741122016 |  | Montáž kabel Cu bez ukončení uložený pod omítku plný kulatý 3x2,5 až 6 mm2 | m | 1100 | 0 | 0 | OTSKP 2024 | 0 | 3
PP |  |  |  | Montáž kabel Cu bez ukončení uložený pod omítku plný kulatý 3x2,5 až 6 mm2
TS
P | 79 | 741122016 | 1 | Montáž kabel Cu bez ukončení uložený pod omítku plný kulatý 3x2,5 až 6 mm2 | m | 1000 | 0 | 0 | OTSKP 2024 | 0 | 3
PP |  |  |  | Montáž kabel Cu bez ukončení uložený pod omítku plný kulatý 3x2,5 až 6 mm2
TS
P | 80 | 741122041 |  | Montáž kabel Cu bez ukončení uložený pod omítku plný kulatý 7x1,5 až 2,5 mm2 (např. CYKY) | m | 150 | 0 | 0 | CS ÚRS 2024 01 | 0 | 3
PP
VV |  |  |  | <vv><r><t><vv></vv> </t><v>150.000000</v><vy>A</vy></r></vv> 150.000000 = 150,000 [A]
TS
P | 81 | 742110002 |  | Montáž trubek pro slaboproud plastových ohebných uložených pod omítku | m | 1100 | 0 | 0 | OTSKP 2024 | 0 | 3
PP |  |  |  | Montáž trubek pro slaboproud plastových ohebných uložených pod omítku
TS
P | 82 | 742110002 | 1 | Montáž trubek pro slaboproud plastových ohebných uložených pod omítku | m | 650 | 0 | 0 | OTSKP 2024 | 0 | 3
PP |  |  |  | Montáž trubek pro slaboproud plastových ohebných uložených pod omítku
TS
P | 83 | 742110041 |  | Montáž lišt vkládacích pro slaboproud | m | 20 | 0 | 0 | CS ÚRS 2024 01 | 0 | 3
PP
VV |  |  |  | <vv><r><t><vv></vv> </t><v>20.000000</v><vy>A</vy></r></vv> 20.000000 = 20,000 [A]
TS
P | 84 | 742110041 | 1 | Montáž lišt vkládacích pro slaboproud | m | 20 | 0 | 0 | CS ÚRS 2024 01 | 0 | 3
PP
VV |  |  |  | <vv><r><t><vv></vv> </t><v>20.000000</v><vy>A</vy></r></vv> 20.000000 = 20,000 [A]
TS
P | 85 | 742121001 |  | Montáž kabelů sdělovacích pro vnitřní rozvody do 15 žil | m | 1000 | 0 | 0 | OTSKP 2024 | 0 | 3
PP
TS
P | 86 | 742121001 | 1 | Montáž kabelů sdělovacích pro vnitřní rozvody do 15 žil | m | 300 | 0 | 0 | CS ÚRS 2024 01 | 0 | 3
PP
VV |  |  |  | <vv><r><t><vv></vv> </t><v>300.000000</v><vy>A</vy></r></vv> 300.000000 = 300,000 [A]
TS
P | 87 | 742121001 | 2 | Montáž kabelů sdělovacích pro vnitřní rozvody do 15 žil | m | 500 | 0 | 0 | OTSKP 2024 | 0 | 3
PP
TS
P | 88 | 742121001 | 3 | Montáž kabelů sdělovacích pro vnitřní rozvody do 15 žil | m | 500 | 0 | 0 | CS ÚRS 2024 01 | 0 | 3
PP
VV |  |  |  | <vv><r><t><vv></vv> </t><v>500.000000</v><vy>A</vy></r></vv> 500.000000 = 500,000 [A]
TS
P | 89 | R2000001333 |  | NYY-J 3x2,5 RE | m | 1100 | 0 | 0 |  | 0 | 3
PP |  |  |  | NYY-J 3x2,5 RE
TS
P | 90 | R2000002706 |  | NYY-J 3x4 RE | m | 1000 | 0 | 0 |  | 0 | 3
PP
VV |  |  |  | <vv><r><t><vv></vv> </t><v>1000.000000</v><vy>A</vy></r></vv> 1000.000000 = 1000,000 [A]
TS
P | 91 | R34121233 |  | kabel sdělovací stíněný laminovanou Al fólií s příložným Cu drátem jádro Cu plné izolace PVC plášť PVC 300V (J-Y(St)Y…Lg) 2x2x0,8mm2 | m | 500 | 0 | 0 | CS ÚRS 2024 01 | 0 | 3
PP
VV |  |  |  | <vv><r><t><vv></vv> </t><v>500.000000</v><vy>A</vy></r></vv> 500.000000 = 500,000 [A]
TS
P | 92 | R7492502570 |  | NYY-J 3x1,5 | m | 350 | 0 | 0 |  | 0 | 3
PP
VV |  |  |  | <vv><r><t><vv></vv> </t><v>350.000000</v><vy>A</vy></r></vv> 350.000000 = 350,000 [A]
TS
P | 93 | R7492502580 |  | NYY-J 7x1,5 | m | 150 | 0 | 0 |  | 0 | 3
PP
VV |  |  |  | <vv><r><t><vv></vv> </t><v>150.000000</v><vy>A</vy></r></vv> 150.000000 = 150,000 [A]
TS
P | 94 | R7492502585 |  | NYY-1x16 | m | 500 | 0 | 0 |  | 0 | 3
PP
VV |  |  |  | <vv><r><t><vv></vv> </t><v>500.000000</v><vy>A</vy></r></vv> 500.000000 = 500,000 [A]
TS
SD |  | D04 |  | napájení - dodávka a montáž |  |  |  | 0
P | 95 | 35822111 |  | jistič 1-pólový 16 A vypínací charakteristika B vypínací schopnost 10 kA | kus | 6 | 0 | 0 | CS ÚRS 2024 01 | 0 | 3
PP
VV |  |  |  | <vv><r><t><vv></vv> </t><v>6.000000</v><vy>A</vy></r></vv> 6.000000 = 6,000 [A]
TS
P | 96 | 35829001 |  | chránič proudový 2 pólový 16A typ AC 0,03A | kus | 12 | 0 | 0 | CS ÚRS 2024 01 | 0 | 3
PP
VV |  |  |  | <vv><r><t><vv></vv> </t><v>12.000000</v><vy>A</vy></r></vv> 12.000000 = 12,000 [A]
TS
P | 97 | 741320105 |  | Montáž jističů jednopólových nn do 25 A ve skříni se zapojením vodičů | kus | 6 | 0 | 0 | CS ÚRS 2024 01 | 0 | 3
PP
VV |  |  |  | <vv><r><t><vv></vv> </t><v>6.000000</v><vy>A</vy></r></vv> 6.000000 = 6,000 [A]
TS
P | 98 | 741321013 |  | Montáž proudových chráničů dvoupólových nn do 63 A ve skříni se zapojením vodičů | kus | 6 | 0 | 0 | CS ÚRS 2024 01 | 0 | 3
PP
VV |  |  |  | <vv><r><t><vv></vv> </t><v>6.000000</v><vy>A</vy></r></vv> 6.000000 = 6,000 [A]
TS
P | 99 | 741321013 | 1 | Montáž proudových chráničů dvoupólových nn do 63 A ve skříni se zapojením vodičů | kus | 12 | 0 | 0 | CS ÚRS 2024 01 | 0 | 3
PP
VV |  |  |  | <vv><r><t><vv></vv> </t><v>12.000000</v><vy>A</vy></r></vv> 12.000000 = 12,000 [A]
TS
P | 100 | 742123001 |  | Montáž přepěťové ochrany pro slaboproudá zařízení | kus | 12 | 0 | 0 | CS ÚRS 2024 01 | 0 | 3
PP
VV |  |  |  | <vv><r><t><vv></vv> </t><v>12.000000</v><vy>A</vy></r></vv> 12.000000 = 12,000 [A]
TS
P | 101 | R12740271.0001 |  | Montáž rozvaděče | kus | 1 | 0 | 0 |  | 0 | 3
PP
VV |  |  |  | <vv><r><t><vv></vv> </t><v>1.000000</v><vy>A</vy></r></vv> 1.000000 = 1,000 [A]
TS
P | 102 | R12740271.1001 |  | rozvaděč pro napájení informačního systému, včetně vybavení a montážního příslušenství | kus | 1 | 0 | 0 |  | 0 | 3
PP
VV |  |  |  | <vv><r><t><vv></vv> </t><v>1.000000</v><vy>A</vy></r></vv> 1.000000 = 1,000 [A]
TS
P | 103 | R35829001.1 |  | chránič proudový 2 pólový 10A typ AC 0,03A | kus | 6 | 0 | 0 |  | 0 | 3
PP
VV |  |  |  | <vv><r><t><vv></vv> </t><v>6.000000</v><vy>A</vy></r></vv> 6.000000 = 6,000 [A]
TS
P | 104 | R7499252512 |  | Vyhotovení pravidelné revizní zprávy pro jistících prvky, objekty, zařízení, technologie počtu přes 5 do 20 | kus | 1 | 0 | 0 |  | 0 | 3
PP
VV |  |  |  | <vv><r><t><vv></vv> </t><v>1.000000</v><vy>A</vy></r></vv> 1.000000 = 1,000 [A]
TS
P | 105 | R7593321520 |  | Prvky Ochrana přepěťová SLP-275 V/4 S, 40 kA (8/20) - čtyřpólový varistorový svodič přepětí, vyjímatelný modul, optická signalizace poruchy, možnost blokace modulu | kus | 12 | 0 | 0 |  | 0 | 3
PP
VV |  |  |  | <vv><r><t><vv></vv> </t><v>12.000000</v><vy>A</vy></r></vv> 12.000000 = 12,000 [A]
TS
P | 106 | R7598095667 |  | Vyhotovení revizní zprávy pro napájecí zdroj jedné napěťové soustavy | kus | 1 | 0 | 0 |  | 0 | 3
PP
VV |  |  |  | <vv><r><t><vv></vv> </t><v>1.000000</v><vy>A</vy></r></vv> 1.000000 = 1,000 [A]
TS
SD |  | D05 |  | ostatní položky |  |  |  | 0
P | 107 | 468081312 |  | Vybourání otvorů pro elektroinstalace ve zdivu cihelném pl do 0,0225 m2 tl přes 15 do 30 cm | kus | 20 | 0 | 0 | CS ÚRS 2024 01 | 0 | 3
PP
VV |  |  |  | <vv><r><t><vv></vv> </t><v>20.000000</v><vy>A</vy></r></vv> 20.000000 = 20,000 [A]
TS
P | 108 | 741128002 |  | Ostatní práce při montáži vodičů a kabelů - označení dalším štítkem | kus | 100 | 0 | 0 | CS ÚRS 2024 01 | 0 | 3
PP
VV |  |  |  | <vv><r><t><vv></vv> </t><v>100.000000</v><vy>A</vy></r></vv> 100.000000 = 100,000 [A]
TS
P | 109 | 998742102 |  | Přesun hmot tonážní pro slaboproud v objektech v do 12 m | t | 2 | 0 | 0 | CS ÚRS 2024 01 | 0 | 3
PP
VV |  |  |  | <vv><r><t><vv></vv> </t><v>2.000000</v><vy>A</vy></r></vv> 2.000000 = 2,000 [A]
TS
P | 110 | R013294002 |  | Dílenská dokumentace | hod | 360 | 0 | 0 |  | 0 | 3
PP
VV |  |  |  | <vv><r><t><vv></vv> </t><v>360.000000</v><vy>A</vy></r></vv> 360.000000 = 360,000 [A]
TS
P | 111 | R7402710004 |  | přemístění stávajícího informačního systému, demontáž, montáž, včetně instalace kabeláže, po dobu výstavby | kus | 10 | 0 | 0 |  | 0 | 3
PP
VV |  |  |  | <vv><r><t><vv></vv> </t><v>10.000000</v><vy>A</vy></r></vv> 10.000000 = 10,000 [A]
TS
P | 112 | R7402710004 | 1 | montážní materiál pro přemístění stávajícího informačního systému po dobu výstavby, pomocné konstrukce, kabeláž, kabelové trasy | kus | 10 | 0 | 0 |  | 0 | 3
PP
VV |  |  |  | <vv><r><t><vv></vv> </t><v>10.000000</v><vy>A</vy></r></vv> 10.000000 = 10,000 [A]
TS
P | 113 | R7402710005 |  | odjezdový monitor pro provizorní stav po dobu výstavby, včetně držáku a příslušenství pro připojení do TECHLAN | kus | 1 | 0 | 0 |  | 0 | 3
PP
VV |  |  |  | <vv><r><t><vv></vv> </t><v>1.000000</v><vy>A</vy></r></vv> 1.000000 = 1,000 [A]
TS
P | 114 | R7491510070 |  | Protipožární a kabelové ucpávky Protipožární ucpávky a tmely prostupu kabelového pr.do 110 mm, do EI 90 min. | kus | 20 | 0 | 0 |  | 0 | 3
PP
VV |  |  |  | <vv><r><t><vv></vv> </t><v>20.000000</v><vy>A</vy></r></vv> 20.000000 = 20,000 [A]
TS
P | 115 | R7491552020 |  | Montáž protipožárních ucpávek a tmelů protipožární ucpávka kabelového prostupu, průměru do 110 mm, do EI 90 min. | kus | 20 | 0 | 0 |  | 0 | 3
PP
VV |  |  |  | <vv><r><t><vv></vv> </t><v>20.000000</v><vy>A</vy></r></vv> 20.000000 = 20,000 [A]
TS
P | 116 | R7499451010 |  | Vydání průkazu způsobilosti pro funkční celek, provizorní stav | kus | 1 | 0 | 0 |  | 0 | 3
PP
VV |  |  |  | <vv><r><t><vv></vv> </t><v>1.000000</v><vy>A</vy></r></vv> 1.000000 = 1,000 [A]
TS
P | 117 | R7499451510 |  | Vyhotovení zprávy o posouzení bezpečnosti (rizik) včetně analýzy a hodnocení rizik | kus | 1 | 0 | 0 |  | 0 | 3
PP
VV |  |  |  | <vv><r><t><vv></vv> </t><v>1.000000</v><vy>A</vy></r></vv> 1.000000 = 1,000 [A]
TS
P | 118 | R7499751010 |  | Dokončovací práce na elektrickém zařízení | hod | 160 | 0 | 0 |  | 0 | 3
PP
VV |  |  |  | <vv><r><t><vv></vv> </t><v>160.000000</v><vy>A</vy></r></vv> 160.000000 = 160,000 [A]
TS
P | 119 | R7499751020 |  | Dokončovací práce úprava zapojení stávajících kabelových skříní/rozvaděčů | hod | 80 | 0 | 0 |  | 0 | 3
PP
VV |  |  |  | <vv><r><t><vv></vv> </t><v>80.000000</v><vy>A</vy></r></vv> 80.000000 = 80,000 [A]
TS
P | 120 | R7499751030 |  | Dokončovací práce zkušební provoz | hod | 160 | 0 | 0 |  | 0 | 3
PP
VV |  |  |  | <vv><r><t><vv></vv> </t><v>160.000000</v><vy>A</vy></r></vv> 160.000000 = 160,000 [A]
TS
P | 121 | R7499751040 |  | Dokončovací práce zaškolení obsluhy | hod | 80 | 0 | 0 |  | 0 | 3
PP
VV |  |  |  | <vv><r><t><vv></vv> </t><v>80.000000</v><vy>A</vy></r></vv> 80.000000 = 80,000 [A]
TS
P | 122 | R7499751050 |  | Dokončovací práce manipulace na zařízeních prováděné provozovatelem | hod | 80 | 0 | 0 |  | 0 | 3
PP
VV |  |  |  | <vv><r><t><vv></vv> </t><v>80.000000</v><vy>A</vy></r></vv> 80.000000 = 80,000 [A]
TS
P | 123 | R7596525016 |  | Montáž informační tabule na nosnou konstrukci hmotnosti tabule jednotlivě do 400 kg | kus | 1 | 0 | 0 |  | 0 | 3
PP
VV |  |  |  | <vv><r><t><vv></vv> </t><v>1.000000</v><vy>A</vy></r></vv> 1.000000 = 1,000 [A]
TS
P | 124 | R7596617030 |  | Demontáž hodin hlavních SH 1 | kus | 1 | 0 | 0 |  | 0 | 3
PP
VV |  |  |  | <vv><r><t><vv></vv> </t><v>1.000000</v><vy>A</vy></r></vv> 1.000000 = 1,000 [A]
TS
P | 125 | R75L461 |  | Klientské pracoviště - kompletní pracovní stanice (HW, SW, monitor) - dodávka a montáž | KUS | 1 | 0 | 0 | R položka | 0 | 3
PP |  |  |  | Klientské pracoviště - kompletní pracovní stanice (HW, SW, monitor) - dodávka a montáž
TS

## D.1.2PS 74-02-81
EstiCon |  |  |  | Firma: AFRY - AFRY | [6 empty] | 3
Soupis prací objektu
S | Stavba: | 5323520028 |  | Rekonstrukce_ŽST_KLATOVY_přip_2 |  |  | PS 74-02-81 | 0 |  | 0 | 2
O | Objekt: | D.1.2 |  | Železniční sdělovací zařízení | [5 empty] | 0.15 | 2
O1 | Rozpočet: | PS 74-02-81 |  | Přemístění STA, TRS a MRS | [5 empty] | 0.21
Typ | Poř. číslo | Kód položky | Varianta | Název Položky | MJ | Množství | Cena |  | Cenová soustava
[7 empty] | Jednotková | Celkem
0 | 1 | 2 | 3 | 4 | 5 | 6 | 7 | 8 | 9
SD |  | D01 |  | technologie - dodávka a montáž |  |  |  | 0
P | 1 | 35712024 |  | rozvaděč stojanový 19" celoskleněné dveře 37U/600x600mm | kus | 1 | 0 | 0 | CS ÚRS 2024 01 | 0 | 3
PP
VV |  |  |  | <vv><r><t><vv></vv> </t><v>1.000000</v><vy>A</vy></r></vv> 1.000000 = 1,000 [A]
TS
P | 2 | 35712107 |  | panel rozvodný 19" 1U 8x zásuvka dle ČSN max 16A bleskojistka kabel 3x1,5mm 2m | kus | 1 | 0 | 0 | CS ÚRS 2024 01 | 0 | 3
PP
VV |  |  |  | <vv><r><t><vv></vv> </t><v>1.000000</v><vy>A</vy></r></vv> 1.000000 = 1,000 [A]
TS
P | 3 | 742330005 |  | Montáž rozvaděče stojanového přes 30U | kus | 1 | 0 | 0 | CS ÚRS 2024 01 | 0 | 3
PP
VV |  |  |  | <vv><r><t><vv></vv> </t><v>1.000000</v><vy>A</vy></r></vv> 1.000000 = 1,000 [A]
TS
P | 4 | 742330022 |  | Montáž napájecího panelu do rozvaděče | kus | 1 | 0 | 0 | CS ÚRS 2024 01 | 0 | 3
PP
VV |  |  |  | <vv><r><t><vv></vv> </t><v>1.000000</v><vy>A</vy></r></vv> 1.000000 = 1,000 [A]
TS
P | 5 | R10.651.856 |  | Zemnící 19" přípojnice měděná | kus | 1 | 0 | 0 |  | 0 | 3
PP
VV |  |  |  | <vv><r><t><vv></vv> </t><v>1.000000</v><vy>A</vy></r></vv> 1.000000 = 1,000 [A]
TS
P | 6 | R7491300140 |  | Ocelové konstrukce Kabelové stojiny a výložníky pozinkované 19" pevná police 2U 2 hl.400, montáž na 2 stojiny | kus | 1 | 0 | 0 |  | 0 | 3
PP
VV |  |  |  | <vv><r><t><vv></vv> </t><v>1.000000</v><vy>A</vy></r></vv> 1.000000 = 1,000 [A]
TS
P | 7 | R7496600780 |  | baterie 12V/62 Ah | kus | 1 | 0 | 0 |  | 0 | 3
PP
VV |  |  |  | <vv><r><t><vv></vv> </t><v>1.000000</v><vy>A</vy></r></vv> 1.000000 = 1,000 [A]
TS
P | 8 | R7496655014 |  | Montáž staničních baterií (akumulátorů) gelových do 12 V přes 40 do 100 Ah | kus | 1 | 0 | 0 |  | 0 | 3
PP
VV |  |  |  | <vv><r><t><vv></vv> </t><v>1.000000</v><vy>A</vy></r></vv> 1.000000 = 1,000 [A]
TS
P | 9 | R7590525670 |  | Montáž ukončení celoplastového kabelu v závěru nebo rozvaděči se zářezovými svorkovnicemi zářezová technologie LSA do 10 čtyřek | kus | 2 | 0 | 0 |  | 0 | 3
PP
VV |  |  |  | <vv><r><t><vv></vv> </t><v>2.000000</v><vy>A</vy></r></vv> 2.000000 = 2,000 [A]
TS
P | 10 | R7590550149 |  | Forma kabelová, drátová a doplňky vnitřní instalace Montážní rám pro LSA lišty Profilový nosič konstrukčních skupin LSA do 19“ skříní | kus | 1 | 0 | 0 |  | 0 | 3
PP
VV |  |  |  | <vv><r><t><vv></vv> </t><v>1.000000</v><vy>A</vy></r></vv> 1.000000 = 1,000 [A]
TS
P | 11 | R7590550194 |  | Forma kabelová, drátová a doplňky vnitřní instalace LSA lišty LSA-PLUS lišta rozpojovací 2/10 | kus | 2 | 0 | 0 |  | 0 | 3
PP
VV |  |  |  | <vv><r><t><vv></vv> </t><v>2.000000</v><vy>A</vy></r></vv> 2.000000 = 2,000 [A]
TS
P | 12 | R7590550204 |  | Forma kabelová, drátová a doplňky vnitřní instalace LSA lišty Štítek sklopný pro LSA-PLUS 10 párů | kus | 2 | 0 | 0 |  | 0 | 3
PP
VV |  |  |  | <vv><r><t><vv></vv> </t><v>2.000000</v><vy>A</vy></r></vv> 2.000000 = 2,000 [A]
TS
P | 13 | R7590595012 |  | Montáž rádiodispečerských vlakových okruhů přepěťové ochrany včetně konektorů na kabel | kus | 4 | 0 | 0 |  | 0 | 3
PP
VV |  |  |  | <vv><r><t><vv></vv> </t><v>4.000000</v><vy>A</vy></r></vv> 4.000000 = 4,000 [A]
TS
P | 14 | R7593315010 |  | Montáž montážního rámu LSA-PLUS | kus | 1 | 0 | 0 |  | 0 | 3
PP
VV |  |  |  | <vv><r><t><vv></vv> </t><v>1.000000</v><vy>A</vy></r></vv> 1.000000 = 1,000 [A]
TS
P | 15 | R7593315020 |  | Montáž zářezové lišty LSA-PLUS | kus | 2 | 0 | 0 |  | 0 | 3
PP
VV |  |  |  | <vv><r><t><vv></vv> </t><v>2.000000</v><vy>A</vy></r></vv> 2.000000 = 2,000 [A]
TS
P | 16 | R7593315030 |  | Montáž označovacích štítků LSA-PLUS včetně popisu | kus | 2 | 0 | 0 |  | 0 | 3
PP
VV |  |  |  | <vv><r><t><vv></vv> </t><v>2.000000</v><vy>A</vy></r></vv> 2.000000 = 2,000 [A]
TS
P | 17 | R7593315392 |  | Montáž panelu do RACKU 19" | kus | 5 | 0 | 0 |  | 0 | 3
PP
VV |  |  |  | <vv><r><t><vv></vv> </t><v>5.000000</v><vy>A</vy></r></vv> 5.000000 = 5,000 [A]
TS
P | 18 | R7593320663 |  | Prvky Lišta nosná do skříně RACK | kus | 1 | 0 | 0 |  | 0 | 3
PP
VV |  |  |  | <vv><r><t><vv></vv> </t><v>1.000000</v><vy>A</vy></r></vv> 1.000000 = 1,000 [A]
TS
P | 19 | R7596000705 |  | Rádiová zařízení Příslušenství digitální radiostanice Montážní konzola | kus | 2 | 0 | 0 |  | 0 | 3
PP
VV |  |  |  | <vv><r><t><vv></vv> </t><v>2.000000</v><vy>A</vy></r></vv> 2.000000 = 2,000 [A]
TS
P | 20 | R7596001445 |  | Rádiová zařízení ZákladnovÁ anténA 160, 450 MHz všesměrová pro pásmo 150-174 MHz (DS00190-00) | kus | 3 | 0 | 0 |  | 0 | 3
PP
VV |  |  |  | <vv><r><t><vv></vv> </t><v>3.000000</v><vy>A</vy></r></vv> 3.000000 = 3,000 [A]
TS
P | 21 | R7596001465 |  | Rádiová zařízení ZákladnovÁ anténA 160, 450 MHz směrová pro pásmo 420-470 MHz (DS00191-00) | kus | 3 | 0 | 0 |  | 0 | 3
PP
VV |  |  |  | <vv><r><t><vv></vv> </t><v>3.000000</v><vy>A</vy></r></vv> 3.000000 = 3,000 [A]
TS
P | 22 | R7596001470 |  | Rádiová zařízení ZákladnovÁ anténA 160, 450 MHz Třmen k anténě ZZ201, 401….. | kus | 6 | 0 | 0 |  | 0 | 3
PP
VV |  |  |  | <vv><r><t><vv></vv> </t><v>6.000000</v><vy>A</vy></r></vv> 6.000000 = 6,000 [A]
TS
P | 23 | R7596001575 |  | Rádiová zařízení Sdružovač, zátěž apod. Sdružení antény UHF | kus | 2 | 0 | 0 |  | 0 | 3
PP
VV |  |  |  | <vv><r><t><vv></vv> </t><v>2.000000</v><vy>A</vy></r></vv> 2.000000 = 2,000 [A]
TS
P | 24 | R7596001590 |  | Rádiová zařízení Sdružovač, zátěž apod. B2T-F bleskojistka UHF (Ochrana proti atmosferickému přepětí sada) | kus | 4 | 0 | 0 |  | 0 | 3
PP
VV |  |  |  | <vv><r><t><vv></vv> </t><v>4.000000</v><vy>A</vy></r></vv> 4.000000 = 4,000 [A]
TS
P | 25 | R7598085010 |  | Elektrické měření kabelu koaxiálního závlačného 6 x 2,6/9,5 | kus | 4 | 0 | 0 |  | 0 | 3
PP
VV |  |  |  | <vv><r><t><vv></vv> </t><v>4.000000</v><vy>A</vy></r></vv> 4.000000 = 4,000 [A]
TS
P | 26 | R7598085060 |  | Ověření záření antén do 3 směrů | kus | 6 | 0 | 0 |  | 0 | 3
PP
VV |  |  |  | <vv><r><t><vv></vv> </t><v>6.000000</v><vy>A</vy></r></vv> 6.000000 = 6,000 [A]
TS
P | 27 | R7598085125 |  | Měření systému anténního | kus | 2 | 0 | 0 |  | 0 | 3
PP
VV |  |  |  | <vv><r><t><vv></vv> </t><v>2.000000</v><vy>A</vy></r></vv> 2.000000 = 2,000 [A]
TS
P | 28 | R7598085150 |  | Měření anténních svodů včetně vyhotovení protokolu | kus | 4 | 0 | 0 |  | 0 | 3
PP
VV |  |  |  | <vv><r><t><vv></vv> </t><v>4.000000</v><vy>A</vy></r></vv> 4.000000 = 4,000 [A]
TS
P | 29 | R7598085250 |  | Uvedení do provozu základnové radiostanice ZR a bloku ZL 47 | kus | 1 | 0 | 0 |  | 0 | 3
PP
VV |  |  |  | <vv><r><t><vv></vv> </t><v>1.000000</v><vy>A</vy></r></vv> 1.000000 = 1,000 [A]
TS
P | 30 | R7598085255 |  | Uvedení do provozu systému TRS do provozu | kus | 1 | 0 | 0 |  | 0 | 3
PP
VV |  |  |  | <vv><r><t><vv></vv> </t><v>1.000000</v><vy>A</vy></r></vv> 1.000000 = 1,000 [A]
TS
P | 31 | R7598085265 |  | Měření na trase TRS při uvedení do provozu závěrečné | kus | 1 | 0 | 0 |  | 0 | 3
PP
VV |  |  |  | <vv><r><t><vv></vv> </t><v>1.000000</v><vy>A</vy></r></vv> 1.000000 = 1,000 [A]
TS
P | 32 | R7598085280 |  | Směrování antén pro TRS | kus | 3 | 0 | 0 |  | 0 | 3
PP
VV |  |  |  | <vv><r><t><vv></vv> </t><v>3.000000</v><vy>A</vy></r></vv> 3.000000 = 3,000 [A]
TS
SD |  | D02 |  | kabeláž, instalační materiál - dodávka a montáž |  |  |  | 0
P | 33 | 34121046 |  | kabel sdělovací stíněný laminovanou Al fólií s příložným Cu drátem jádro Cu plné izolace PVC plášť PVC 100V (SYKFY) 3x2x0,5mm2 | m | 50 | 0 | 0 | CS ÚRS 2024 01 | 0 | 3
PP
VV |  |  |  | <vv><r><t><vv></vv> </t><v>50.000000</v><vy>A</vy></r></vv> 50.000000 = 50,000 [A]
TS
P | 34 | 34121269 |  | kabel datový celkově stíněný Al fólií jádro Cu plné plášť PVC (F/UTP) kategorie 6 | m | 50 | 0 | 0 | CS ÚRS 2024 01 | 0 | 3
PP
VV |  |  |  | <vv><r><t><vv></vv> </t><v>50.000000</v><vy>A</vy></r></vv> 50.000000 = 50,000 [A]
TS
P | 35 | 34571007 |  | lišta elektroinstalační hranatá PVC 40x20mm | m | 20 | 0 | 0 | CS ÚRS 2024 01 | 0 | 3
PP
VV |  |  |  | <vv><r><t><vv></vv> </t><v>20.000000</v><vy>A</vy></r></vv> 20.000000 = 20,000 [A]
TS
P | 36 | 34571008 |  | lišta elektroinstalační hranatá PVC 40x40mm | m | 20 | 0 | 0 | CS ÚRS 2024 01 | 0 | 3
PP
VV |  |  |  | <vv><r><t><vv></vv> </t><v>20.000000</v><vy>A</vy></r></vv> 20.000000 = 20,000 [A]
TS
P | 37 | 34571072 |  | trubka elektroinstalační ohebná z PVC (EN) 2320 | m | 200 | 0 | 0 | CS ÚRS 2024 01 | 0 | 3
PP
VV |  |  |  | <vv><r><t><vv></vv> </t><v>200.000000</v><vy>A</vy></r></vv> 200.000000 = 200,000 [A]
TS
P | 38 | 34571075 |  | trubka elektroinstalační ohebná z PVC (EN) 2340 | m | 200 | 0 | 0 | CS ÚRS 2024 01 | 0 | 3
PP
VV |  |  |  | <vv><r><t><vv></vv> </t><v>200.000000</v><vy>A</vy></r></vv> 200.000000 = 200,000 [A]
TS
P | 39 | 34571473 |  | krabice do dutých stěn PVC přístrojová obdélníková 250x200mm s víčkem | kus | 2 | 0 | 0 | CS ÚRS 2024 01 | 0 | 3
PP
VV |  |  |  | <vv><r><t><vv></vv> </t><v>2.000000</v><vy>A</vy></r></vv> 2.000000 = 2,000 [A]
TS
P | 40 | 37459020 |  | konektor na drát/lanko s vložkou RJ45 UTP Cat6 nestíněný | kus | 2 | 0 | 0 | CS ÚRS 2024 01 | 0 | 3
PP
VV |  |  |  | <vv><r><t><vv></vv> </t><v>2.000000</v><vy>A</vy></r></vv> 2.000000 = 2,000 [A]
TS
P | 41 | 37459040 |  | botka ochranná pro konektory RJ45 s výřezem bez krytu zámku | kus | 2 | 0 | 0 | CS ÚRS 2024 01 | 0 | 3
PP
VV |  |  |  | <vv><r><t><vv></vv> </t><v>2.000000</v><vy>A</vy></r></vv> 2.000000 = 2,000 [A]
TS
P | 42 | 741112023 |  | Montáž krabice nástěnná plastová čtyřhranná do 250x250 mm | kus | 2 | 0 | 0 | CS ÚRS 2024 01 | 0 | 3
PP
VV |  |  |  | <vv><r><t><vv></vv> </t><v>2.000000</v><vy>A</vy></r></vv> 2.000000 = 2,000 [A]
TS
P | 43 | 741120003 |  | Montáž vodič Cu izolovaný plný a laněný žíla 10-16 mm2 pod omítku (např. CY) | m | 200 | 0 | 0 | CS ÚRS 2024 01 | 0 | 3
PP
VV |  |  |  | <vv><r><t><vv></vv> </t><v>200.000000</v><vy>A</vy></r></vv> 200.000000 = 200,000 [A]
TS
P | 44 | 741122011 |  | Montáž kabel Cu bez ukončení uložený pod omítku plný kulatý 2x1,5 až 2,5 mm2 (např. CYKY) | m | 200 | 0 | 0 | CS ÚRS 2024 01 | 0 | 3
PP
VV |  |  |  | <vv><r><t><vv></vv> </t><v>200.000000</v><vy>A</vy></r></vv> 200.000000 = 200,000 [A]
TS
P | 45 | 742110002 |  | Montáž trubek pro slaboproud plastových ohebných uložených pod omítku | m | 100 | 0 | 0 | CS ÚRS 2024 01 | 0 | 3
PP
VV |  |  |  | <vv><r><t><vv></vv> </t><v>100.000000</v><vy>A</vy></r></vv> 100.000000 = 100,000 [A]
TS
P | 46 | 742110002 | 1 | Montáž trubek pro slaboproud plastových ohebných uložených pod omítku | m | 200 | 0 | 0 | CS ÚRS 2024 01 | 0 | 3
PP
VV |  |  |  | <vv><r><t><vv></vv> </t><v>200.000000</v><vy>A</vy></r></vv> 200.000000 = 200,000 [A]
TS
P | 47 | 742110002 | 2 | Montáž trubek pro slaboproud plastových ohebných uložených pod omítku | m | 200 | 0 | 0 | CS ÚRS 2024 01 | 0 | 3
PP
VV |  |  |  | <vv><r><t><vv></vv> </t><v>200.000000</v><vy>A</vy></r></vv> 200.000000 = 200,000 [A]
TS
P | 48 | 742110041 |  | Montáž lišt vkládacích pro slaboproud | m | 40 | 0 | 0 | CS ÚRS 2024 01 | 0 | 3
PP
VV |  |  |  | <vv><r><t><vv></vv> </t><v>40.000000</v><vy>A</vy></r></vv> 40.000000 = 40,000 [A]
TS
P | 49 | 742110041 | 1 | Montáž lišt vkládacích pro slaboproud | m | 40 | 0 | 0 | CS ÚRS 2024 01 | 0 | 3
PP
VV |  |  |  | <vv><r><t><vv></vv> </t><v>40.000000</v><vy>A</vy></r></vv> 40.000000 = 40,000 [A]
TS
P | 50 | 742121001 |  | Montáž kabelů sdělovacích pro vnitřní rozvody do 15 žil | m | 50 | 0 | 0 | CS ÚRS 2024 01 | 0 | 3
PP
VV |  |  |  | <vv><r><t><vv></vv> </t><v>50.000000</v><vy>A</vy></r></vv> 50.000000 = 50,000 [A]
TS
P | 51 | 742121001 | 1 | Montáž kabelů sdělovacích pro vnitřní rozvody do 15 žil | m | 50 | 0 | 0 | CS ÚRS 2024 01 | 0 | 3
PP
VV |  |  |  | <vv><r><t><vv></vv> </t><v>50.000000</v><vy>A</vy></r></vv> 50.000000 = 50,000 [A]
TS
P | 52 | 742124005 |  | Montáž kabelů datových FTP, UTP, STP ukončení kabelu konektorem | kus | 2 | 0 | 0 | CS ÚRS 2024 01 | 0 | 3
PP
VV |  |  |  | <vv><r><t><vv></vv> </t><v>2.000000</v><vy>A</vy></r></vv> 2.000000 = 2,000 [A]
TS
P | 53 | 7590585260 |  | Montáž konektoru N na koaxiální kabel | kus | 24 | 0 | 0 | CS ÚRS 2024 01 | 0 | 3
PP
VV |  |  |  | <vv><r><t><vv></vv> </t><v>24.000000</v><vy>A</vy></r></vv> 24.000000 = 24,000 [A]
TS
P | 54 | R1383788 |  | trubka ohebná pevnostní, průměr 40mm, UV stabilní, černá | m | 100 | 0 | 0 |  | 0 | 3
PP
VV |  |  |  | <vv><r><t><vv></vv> </t><v>100.000000</v><vy>A</vy></r></vv> 100.000000 = 100,000 [A]
TS
P | 55 | R7492502570 |  | NYY-J 3x1,5 | m | 200 | 0 | 0 |  | 0 | 3
PP
VV |  |  |  | <vv><r><t><vv></vv> </t><v>200.000000</v><vy>A</vy></r></vv> 200.000000 = 200,000 [A]
TS
P | 56 | R7492502585 |  | NYY-1x16 | m | 200 | 0 | 0 |  | 0 | 3
PP
VV |  |  |  | <vv><r><t><vv></vv> </t><v>200.000000</v><vy>A</vy></r></vv> 200.000000 = 200,000 [A]
TS
P | 57 | R7590585224 |  | Ukončení kabelu koaxiálního pro anténní svody, průměru do 15 mm | kus | 8 | 0 | 0 |  | 0 | 3
PP
VV |  |  |  | <vv><r><t><vv></vv> </t><v>8.000000</v><vy>A</vy></r></vv> 8.000000 = 8,000 [A]
TS
P | 58 | R7590585250 |  | Zřízení koaxiálního svodu do průměr 15 mm | m | 180 | 0 | 0 |  | 0 | 3
PP
VV |  |  |  | <vv><r><t><vv></vv> </t><v>180.000000</v><vy>A</vy></r></vv> 180.000000 = 180,000 [A]
TS
P | 59 | R7590595016 |  | Montáž rádiodispečerských vlakových okruhů konektorů na kabelech pro TRS (2 kusy) | sada | 3 | 0 | 0 |  | 0 | 3
PP
VV |  |  |  | <vv><r><t><vv></vv> </t><v>3.000000</v><vy>A</vy></r></vv> 3.000000 = 3,000 [A]
TS
P | 60 | R7596001290 |  | Rádiová zařízení Koaxiální prvky kabel pěna - CELFLEX 1“ SCF 12-50 | m | 180 | 0 | 0 |  | 0 | 3
PP
VV |  |  |  | <vv><r><t><vv></vv> </t><v>180.000000</v><vy>A</vy></r></vv> 180.000000 = 180,000 [A]
TS
P | 61 | R7596001320 |  | Rádiová zařízení Konektory N samec, šroubovací na kabel RLF10 | kus | 12 | 0 | 0 |  | 0 | 3
PP
VV |  |  |  | <vv><r><t><vv></vv> </t><v>12.000000</v><vy>A</vy></r></vv> 12.000000 = 12,000 [A]
TS
P | 62 | R7596001325 |  | Rádiová zařízení Konektory N samice, šroubovací na kabel RLF10 | kus | 12 | 0 | 0 |  | 0 | 3
PP
VV |  |  |  | <vv><r><t><vv></vv> </t><v>12.000000</v><vy>A</vy></r></vv> 12.000000 = 12,000 [A]
TS
SD |  | D03 |  | napájení - dodávka a montáž |  |  |  | 0
P | 63 | 35822115 |  | jistič 1-pólový 10 A vypínací charakteristika B vypínací schopnost 6 kA | kus | 2 | 0 | 0 | CS ÚRS 2024 01 | 0 | 3
PP
VV |  |  |  | <vv><r><t><vv></vv> </t><v>2.000000</v><vy>A</vy></r></vv> 2.000000 = 2,000 [A]
TS
P | 64 | 741320105 |  | Montáž jističů jednopólových nn do 25 A ve skříni se zapojením vodičů | kus | 2 | 0 | 0 | CS ÚRS 2024 01 | 0 | 3
PP
VV |  |  |  | <vv><r><t><vv></vv> </t><v>2.000000</v><vy>A</vy></r></vv> 2.000000 = 2,000 [A]
TS
P | 65 | 742123001 |  | Montáž přepěťové ochrany pro slaboproudá zařízení | kus | 2 | 0 | 0 | CS ÚRS 2024 01 | 0 | 3
PP
VV |  |  |  | <vv><r><t><vv></vv> </t><v>2.000000</v><vy>A</vy></r></vv> 2.000000 = 2,000 [A]
TS
P | 66 | R7499252510 |  | Vyhotovení pravidelné revizní zprávy pro jistících prvky, objekty, zařízení, technologie počtu do 5 | kus | 2 | 0 | 0 |  | 0 | 3
PP
VV |  |  |  | <vv><r><t><vv></vv> </t><v>2.000000</v><vy>A</vy></r></vv> 2.000000 = 2,000 [A]
TS
P | 67 | R7593321520 |  | Prvky Ochrana přepěťová SLP-275 V/4 S, 40 kA (8/20) - čtyřpólový varistorový svodič přepětí, vyjímatelný modul, optická signalizace poruchy, možnost blokace modulu | kus | 2 | 0 | 0 |  | 0 | 3
PP
VV |  |  |  | <vv><r><t><vv></vv> </t><v>2.000000</v><vy>A</vy></r></vv> 2.000000 = 2,000 [A]
TS
P | 68 | R7598095667 |  | Vyhotovení revizní zprávy pro napájecí zdroj jedné napěťové soustavy | kus | 1 | 0 | 0 |  | 0 | 3
PP
VV |  |  |  | <vv><r><t><vv></vv> </t><v>1.000000</v><vy>A</vy></r></vv> 1.000000 = 1,000 [A]
TS
SD |  | D04 |  | ostatní položky |  |  |  | 0
P | 69 | 7596007120 |  | Demontáž rozvaděče | kus | 1 | 0 | 0 | CS ÚRS 2024 01 | 0 | 3
PP
VV |  |  |  | <vv><r><t><vv></vv> </t><v>1.000000</v><vy>A</vy></r></vv> 1.000000 = 1,000 [A]
TS
P | 70 | R013294002 |  | Dílenská dokumentace | hod | 180 | 0 | 0 |  | 0 | 3
PP
VV |  |  |  | <vv><r><t><vv></vv> </t><v>180.000000</v><vy>A</vy></r></vv> 180.000000 = 180,000 [A]
TS
P | 71 | R7491510070 |  | Protipožární a kabelové ucpávky Protipožární ucpávky a tmely prostupu kabelového pr.do 110 mm, do EI 90 min. | kus | 10 | 0 | 0 |  | 0 | 3
PP
VV |  |  |  | <vv><r><t><vv></vv> </t><v>10.000000</v><vy>A</vy></r></vv> 10.000000 = 10,000 [A]
TS
P | 72 | R7491552020 |  | Montáž protipožárních ucpávek a tmelů protipožární ucpávka kabelového prostupu, průměru do 110 mm, do EI 90 min. | kus | 10 | 0 | 0 |  | 0 | 3
PP
VV |  |  |  | <vv><r><t><vv></vv> </t><v>10.000000</v><vy>A</vy></r></vv> 10.000000 = 10,000 [A]
TS
P | 73 | R7499451010 |  | Vydání průkazu způsobilosti pro funkční celek, provizorní stav | kus | 1 | 0 | 0 |  | 0 | 3
PP
VV |  |  |  | <vv><r><t><vv></vv> </t><v>1.000000</v><vy>A</vy></r></vv> 1.000000 = 1,000 [A]
TS
P | 74 | R7499451510 |  | Vyhotovení zprávy o posouzení bezpečnosti (rizik) včetně analýzy a hodnocení rizik | kus | 1 | 0 | 0 |  | 0 | 3
PP
VV |  |  |  | <vv><r><t><vv></vv> </t><v>1.000000</v><vy>A</vy></r></vv> 1.000000 = 1,000 [A]
TS
P | 75 | R7499751010 |  | Dokončovací práce na elektrickém zařízení | hod | 80 | 0 | 0 |  | 0 | 3
PP
VV |  |  |  | <vv><r><t><vv></vv> </t><v>80.000000</v><vy>A</vy></r></vv> 80.000000 = 80,000 [A]
TS
P | 76 | R7499751020 |  | Dokončovací práce úprava zapojení stávajících kabelových skříní/rozvaděčů | hod | 40 | 0 | 0 |  | 0 | 3
PP
VV |  |  |  | <vv><r><t><vv></vv> </t><v>40.000000</v><vy>A</vy></r></vv> 40.000000 = 40,000 [A]
TS
P | 77 | R7499751030 |  | Dokončovací práce zkušební provoz | hod | 80 | 0 | 0 |  | 0 | 3
PP
VV |  |  |  | <vv><r><t><vv></vv> </t><v>80.000000</v><vy>A</vy></r></vv> 80.000000 = 80,000 [A]
TS
P | 78 | R7499751040 |  | Dokončovací práce zaškolení obsluhy | hod | 40 | 0 | 0 |  | 0 | 3
PP
VV |  |  |  | <vv><r><t><vv></vv> </t><v>40.000000</v><vy>A</vy></r></vv> 40.000000 = 40,000 [A]
TS
P | 79 | R7499751050 |  | Dokončovací práce manipulace na zařízeních prováděné provozovatelem | hod | 40 | 0 | 0 |  | 0 | 3
PP
VV |  |  |  | <vv><r><t><vv></vv> </t><v>40.000000</v><vy>A</vy></r></vv> 40.000000 = 40,000 [A]
TS
P | 80 | R7596005210 |  | Montáž základny MRTS/TRS do skříně | kus | 2 | 0 | 0 |  | 0 | 3
PP
VV |  |  |  | <vv><r><t><vv></vv> </t><v>2.000000</v><vy>A</vy></r></vv> 2.000000 = 2,000 [A]
TS
P | 81 | R7596007030 |  | Demontáž radiostanice | kus | 1 | 0 | 0 |  | 0 | 3
PP
VV |  |  |  | <vv><r><t><vv></vv> </t><v>1.000000</v><vy>A</vy></r></vv> 1.000000 = 1,000 [A]
TS
P | 82 | R7596007130 |  | Demontáž základnové radiostanice | kus | 1 | 0 | 0 |  | 0 | 3
PP
VV |  |  |  | <vv><r><t><vv></vv> </t><v>1.000000</v><vy>A</vy></r></vv> 1.000000 = 1,000 [A]
TS

## D.1.2PS 74-02-91
EstiCon |  |  |  | Firma: AFRY - AFRY | [6 empty] | 3
Soupis prací objektu
S | Stavba: | 5323520028 |  | Rekonstrukce_ŽST_KLATOVY_přip_2 |  |  | PS 74-02-91 | 0 |  | 0 | 2
O | Objekt: | D.1.2 |  | Železniční sdělovací zařízení | [5 empty] | 0.15 | 2
O1 | Rozpočet: | PS 74-02-91 |  | Kamerový systém - CCTV | [5 empty] | 0.21
Typ | Poř. číslo | Kód položky | Varianta | Název Položky | MJ | Množství | Cena |  | Cenová soustava
[7 empty] | Jednotková | Celkem
0 | 1 | 2 | 3 | 4 | 5 | 6 | 7 | 8 | 9
SD |  | D01 |  | technologie - dodávka a montáž |  |  |  | 0
P | 1 | 34571524 |  | krabice pod omítku PVC odbočná čtvercová 125x125mm s víčkem | kus | 15 | 0 | 0 | CS ÚRS 2024 01 | 0 | 3
PP
VV |  |  |  | <vv><r><t><vv></vv> </t><v>15.000000</v><vy>A</vy></r></vv> 15.000000 = 15,000 [A]
TS
P | 2 | 37451145 |  | panel vyvazovací 5x plastové oko s průchody 1U 19" | kus | 8 | 0 | 0 | CS ÚRS 2024 01 | 0 | 3
PP
VV |  |  |  | <vv><r><t><vv></vv> </t><v>8.000000</v><vy>A</vy></r></vv> 8.000000 = 8,000 [A]
TS
P | 3 | 37459020 |  | konektor na drát/lanko s vložkou RJ45 UTP Cat6 nestíněný | kus | 120 | 0 | 0 | CS ÚRS 2024 01 | 0 | 3
PP
VV |  |  |  | <vv><r><t><vv></vv> </t><v>120.000000</v><vy>A</vy></r></vv> 120.000000 = 120,000 [A]
TS
P | 4 | 37459040 |  | botka ochranná pro konektory RJ45 s výřezem bez krytu zámku | kus | 120 | 0 | 0 | CS ÚRS 2024 01 | 0 | 3
PP
VV |  |  |  | <vv><r><t><vv></vv> </t><v>120.000000</v><vy>A</vy></r></vv> 120.000000 = 120,000 [A]
TS
P | 5 | 38471028 |  | videorekordér síťový (NVR) pro záznam 64 IP kamer bez HDD maximální rozlišení záznamu 12MP pro 16 HDD podpora RAID | kus | 2 | 0 | 0 | CS ÚRS 2024 01 | 0 | 3
PP
VV |  |  |  | <vv><r><t><vv></vv> </t><v>2.000000</v><vy>A</vy></r></vv> 2.000000 = 2,000 [A]
TS
P | 6 | 38475078 |  | kamera venkovní IP bullet MZVF 2,8 - 12mm maximální rozlišení záznamu 4MP WDR 120dB přísvit IR 30m IP67 | kus | 35 | 0 | 0 | CS ÚRS 2024 01 | 0 | 3
PP
VV |  |  |  | <vv><r><t><vv></vv> </t><v>35.000000</v><vy>A</vy></r></vv> 35.000000 = 35,000 [A]
TS
P | 7 | 38475143 |  | kamera venkovní IP dome MZVF 2,8 - 12mm maximální rozlišení záznamu 4MP WDR 120dB přísvit IR 30m IP67 | kus | 21 | 0 | 0 | CS ÚRS 2024 01 | 0 | 3
PP
VV |  |  |  | <vv><r><t><vv></vv> </t><v>21.000000</v><vy>A</vy></r></vv> 21.000000 = 21,000 [A]
TS
P | 8 | 40332007 |  | HDD k rekordérům kamerových systémů 10TB | kus | 16 | 0 | 0 | CS ÚRS 2024 01 | 0 | 3
PP
VV |  |  |  | <vv><r><t><vv></vv> </t><v>16.000000</v><vy>A</vy></r></vv> 16.000000 = 16,000 [A]
TS
P | 9 | 40341003 |  | klávesnice systémová joystick barevný dotykový LCD display 10,1" | kus | 1 | 0 | 0 | CS ÚRS 2024 01 | 0 | 3
PP
VV |  |  |  | <vv><r><t><vv></vv> </t><v>1.000000</v><vy>A</vy></r></vv> 1.000000 = 1,000 [A]
TS
P | 10 | 73558005 |  | samolepka "Střeženo kamerovým systémem" 10x10 cm černý piktogram ve žlutém čtverci | kus | 50 | 0 | 0 | CS ÚRS 2024 01 | 0 | 3
PP
VV |  |  |  | <vv><r><t><vv></vv> </t><v>50.000000</v><vy>A</vy></r></vv> 50.000000 = 50,000 [A]
TS
P | 11 | 741112003 |  | Montáž krabice zapuštěná plastová čtyřhranná | kus | 15 | 0 | 0 | CS ÚRS 2024 01 | 0 | 3
PP
VV |  |  |  | <vv><r><t><vv></vv> </t><v>15.000000</v><vy>A</vy></r></vv> 15.000000 = 15,000 [A]
TS
P | 12 | 742123001 | 1 | Montáž přepěťové ochrany pro slaboproudá zařízení | kus | 35 | 0 | 0 | CS ÚRS 2024 01 | 0 | 3
PP
VV |  |  |  | <vv><r><t><vv></vv> </t><v>35.000000</v><vy>A</vy></r></vv> 35.000000 = 35,000 [A]
TS
P | 13 | 742124005 |  | Montáž kabelů datových FTP, UTP, STP ukončení kabelu konektorem | kus | 120 | 0 | 0 | CS ÚRS 2024 01 | 0 | 3
PP
VV |  |  |  | <vv><r><t><vv></vv> </t><v>120.000000</v><vy>A</vy></r></vv> 120.000000 = 120,000 [A]
TS
P | 14 | 742230001 |  | Montáž DVR nebo NAS, nahrávacího zařízení pro kamery | kus | 2 | 0 | 0 | CS ÚRS 2024 01 | 0 | 3
PP
VV |  |  |  | <vv><r><t><vv></vv> </t><v>2.000000</v><vy>A</vy></r></vv> 2.000000 = 2,000 [A]
TS
P | 15 | 742230002 |  | Montáž PC pro sledování kamerového systému, OS, monitor, klávesnice myš | kus | 1 | 0 | 0 | CS ÚRS 2024 01 | 0 | 3
PP
VV |  |  |  | <vv><r><t><vv></vv> </t><v>1.000000</v><vy>A</vy></r></vv> 1.000000 = 1,000 [A]
TS
P | 16 | 742230003 |  | Montáž venkovní kamery | kus | 35 | 0 | 0 | CS ÚRS 2024 01 | 0 | 3
PP
VV |  |  |  | <vv><r><t><vv></vv> </t><v>35.000000</v><vy>A</vy></r></vv> 35.000000 = 35,000 [A]
TS
P | 17 | 742230004 |  | Montáž vnitřní kamery | kus | 21 | 0 | 0 | CS ÚRS 2024 01 | 0 | 3
PP
VV |  |  |  | <vv><r><t><vv></vv> </t><v>21.000000</v><vy>A</vy></r></vv> 21.000000 = 21,000 [A]
TS
P | 18 | 742230009 |  | Montáž samolepky "Střeženo kamerovým systémem" | kus | 50 | 0 | 0 | CS ÚRS 2024 01 | 0 | 3
PP
VV |  |  |  | <vv><r><t><vv></vv> </t><v>50.000000</v><vy>A</vy></r></vv> 50.000000 = 50,000 [A]
TS
P | 19 | 742230101 |  | Licence k připojení jedné kamery k SW | kus | 56 | 0 | 0 | CS ÚRS 2024 01 | 0 | 3
PP
VV |  |  |  | <vv><r><t><vv></vv> </t><v>56.000000</v><vy>A</vy></r></vv> 56.000000 = 56,000 [A]
TS
P | 20 | 742230102 |  | Instalace a nastavení SW pro sledování kamer | kus | 56 | 0 | 0 | CS ÚRS 2024 01 | 0 | 3
PP
VV |  |  |  | <vv><r><t><vv></vv> </t><v>56.000000</v><vy>A</vy></r></vv> 56.000000 = 56,000 [A]
TS
P | 21 | 742230103 |  | Nastavení záběru podle přání uživatele | kus | 56 | 0 | 0 | CS ÚRS 2024 01 | 0 | 3
PP
VV |  |  |  | <vv><r><t><vv></vv> </t><v>56.000000</v><vy>A</vy></r></vv> 56.000000 = 56,000 [A]
TS
P | 22 | 742330023 |  | Montáž vyvazovacího panelu 1U | kus | 8 | 0 | 0 | CS ÚRS 2024 01 | 0 | 3
PP
VV |  |  |  | <vv><r><t><vv></vv> </t><v>8.000000</v><vy>A</vy></r></vv> 8.000000 = 8,000 [A]
TS
P | 23 | 742330024 |  | Montáž patch panelu 24 portů | kus | 4 | 0 | 0 | CS ÚRS 2024 01 | 0 | 3
PP
VV |  |  |  | <vv><r><t><vv></vv> </t><v>4.000000</v><vy>A</vy></r></vv> 4.000000 = 4,000 [A]
TS
P | 24 | 742330052 |  | Popis portů patchpanelu | kus | 4 | 0 | 0 | CS ÚRS 2024 01 | 0 | 3
PP
VV |  |  |  | <vv><r><t><vv></vv> </t><v>4.000000</v><vy>A</vy></r></vv> 4.000000 = 4,000 [A]
TS
P | 25 | 95321001 |  | licence základní bez kamerových licencí | kus | 2 | 0 | 0 | CS ÚRS 2024 01 | 0 | 3
PP
VV |  |  |  | <vv><r><t><vv></vv> </t><v>2.000000</v><vy>A</vy></r></vv> 2.000000 = 2,000 [A]
TS
P | 26 | 95321002 |  | licence pro připojení jedné kamery | kus | 56 | 0 | 0 | CS ÚRS 2024 01 | 0 | 3
PP
VV |  |  |  | <vv><r><t><vv></vv> </t><v>56.000000</v><vy>A</vy></r></vv> 56.000000 = 56,000 [A]
TS
P | 27 | R12740291.0001 |  | montáž kamerové skříně | kus | 7 | 0 | 0 |  | 0 | 3
PP
VV |  |  |  | <vv><r><t><vv></vv> </t><v>7.000000</v><vy>A</vy></r></vv> 7.000000 = 7,000 [A]
TS
P | 28 | R12740291.1001 |  | kamerová skříň ve venkovním provedení, magnetický kontakt, IP komunikátor, převodník, switch PoE, svorkovnice, montážní materiál, konzole pro uchycení, zakončení optických kabelů | kus | 7 | 0 | 0 |  | 0 | 3
PP
VV |  |  |  | <vv><r><t><vv></vv> </t><v>7.000000</v><vy>A</vy></r></vv> 7.000000 = 7,000 [A]
TS
P | 29 | R7590540599 |  | Slaboproudé rozvody, kabely pro přívod a vnitřní instalaci UTP/FTP kategorie 6, 250MHz 1 Gbps UTP propojovací kabel RJ45/RJ45 1m | kus | 50 | 0 | 0 |  | 0 | 3
PP
VV |  |  |  | <vv><r><t><vv></vv> </t><v>50.000000</v><vy>A</vy></r></vv> 50.000000 = 50,000 [A]
TS
P | 30 | R7590540601 |  | Slaboproudé rozvody, kabely pro přívod a vnitřní instalaci UTP/FTP kategorie 6, 250MHz 1 Gbps UTP propojovací kabel RJ45/RJ45 3m | kus | 30 | 0 | 0 |  | 0 | 3
PP
VV |  |  |  | <vv><r><t><vv></vv> </t><v>30.000000</v><vy>A</vy></r></vv> 30.000000 = 30,000 [A]
TS
P | 31 | R7590560529.1 |  | Patch panel 24 portů CAT 6, modulární, plně osazený | kus | 4 | 0 | 0 |  | 0 | 3
PP
VV |  |  |  | <vv><r><t><vv></vv> </t><v>4.000000</v><vy>A</vy></r></vv> 4.000000 = 4,000 [A]
TS
P | 32 | R7590560539 |  | Optické kabely Spojky a příslušenství pro optické sítě Ostatní Pigtail SC/PC, 9um SM, 1m | kus | 84 | 0 | 0 |  | 0 | 3
PP
VV |  |  |  | <vv><r><t><vv></vv> </t><v>84.000000</v><vy>A</vy></r></vv> 84.000000 = 84,000 [A]
TS
P | 33 | R7590560552 |  | Optické kabely Spojky a příslušenství pro optické sítě Ostatní HDC 3000 - 19“ nosič konstrukčních skupin pro 12x konektor nebo spoj. modul | kus | 4 | 0 | 0 |  | 0 | 3
PP
VV |  |  |  | <vv><r><t><vv></vv> </t><v>4.000000</v><vy>A</vy></r></vv> 4.000000 = 4,000 [A]
TS
P | 34 | R7590560554 |  | Optické kabely Spojky a příslušenství pro optické sítě Ostatní HDC 3000 - Horní kryt a zadní nosiče konstrukčních skupin 19" | kus | 1 | 0 | 0 |  | 0 | 3
PP
VV |  |  |  | <vv><r><t><vv></vv> </t><v>1.000000</v><vy>A</vy></r></vv> 1.000000 = 1,000 [A]
TS
P | 35 | R7590560569 |  | Optické kabely Spojky a příslušenství pro optické sítě Ostatní Optický patchcord do 5 m | kus | 20 | 0 | 0 |  | 0 | 3
PP
VV |  |  |  | <vv><r><t><vv></vv> </t><v>20.000000</v><vy>A</vy></r></vv> 20.000000 = 20,000 [A]
TS
P | 36 | R7590560589 |  | Optické kabely Spojky a příslušenství pro optické sítě Ostatní Kazeta pro uložení svárů | kus | 4 | 0 | 0 |  | 0 | 3
PP
VV |  |  |  | <vv><r><t><vv></vv> </t><v>4.000000</v><vy>A</vy></r></vv> 4.000000 = 4,000 [A]
TS
P | 37 | R7590560597 |  | Optické kabely Spojky a příslušenství pro optické sítě Ostatní HDC 3000 - 19“ vedení patchcordů | kus | 1 | 0 | 0 |  | 0 | 3
PP
VV |  |  |  | <vv><r><t><vv></vv> </t><v>1.000000</v><vy>A</vy></r></vv> 1.000000 = 1,000 [A]
TS
P | 38 | R7590560601 |  | Optické kabely Spojky a příslušenství pro optické sítě Ostatní HDC 3000 - 19“ zásobník rezervních délek patchcordů | kus | 1 | 0 | 0 |  | 0 | 3
PP
VV |  |  |  | <vv><r><t><vv></vv> </t><v>1.000000</v><vy>A</vy></r></vv> 1.000000 = 1,000 [A]
TS
P | 39 | R7590560611 |  | Optické kabely Spojky a příslušenství pro optické sítě Ostatní HDC 3000 - Konektorový modul E-2000, včetně 12x adaptérů a pigtailů, plně osazen | kus | 4 | 0 | 0 |  | 0 | 3
PP
VV |  |  |  | <vv><r><t><vv></vv> </t><v>4.000000</v><vy>A</vy></r></vv> 4.000000 = 4,000 [A]
TS
P | 40 | R7590560651 |  | Optické kabely Spojky a příslušenství pro optické sítě Ostatní Rozvaděč optický pro 144 vláken (vana) | kus | 1 | 0 | 0 |  | 0 | 3
PP
VV |  |  |  | <vv><r><t><vv></vv> </t><v>1.000000</v><vy>A</vy></r></vv> 1.000000 = 1,000 [A]
TS
P | 41 | R7590565010 |  | Spojování a ukončení kabelů optických v optickém rozvaděči pro 8 vláken | kus | 7 | 0 | 0 |  | 0 | 3
PP
VV |  |  |  | <vv><r><t><vv></vv> </t><v>7.000000</v><vy>A</vy></r></vv> 7.000000 = 7,000 [A]
TS
P | 42 | R7592600070 |  | Počítače, SW Počítač - PC klient pro klientské pracoviště kamerového systému | kus | 1 | 0 | 0 |  | 0 | 3
PP
VV |  |  |  | <vv><r><t><vv></vv> </t><v>1.000000</v><vy>A</vy></r></vv> 1.000000 = 1,000 [A]
TS
P | 43 | R7593315065 |  | Montáž optického rozvaděče | kus | 1 | 0 | 0 |  | 0 | 3
PP
VV |  |  |  | <vv><r><t><vv></vv> </t><v>1.000000</v><vy>A</vy></r></vv> 1.000000 = 1,000 [A]
TS
P | 44 | R7593315065 | 1 | Montáž optického rozvaděče | kus | 1 | 0 | 0 |  | 0 | 3
PP
VV |  |  |  | <vv><r><t><vv></vv> </t><v>1.000000</v><vy>A</vy></r></vv> 1.000000 = 1,000 [A]
TS
P | 45 | R7593315070 |  | Montáž vany do optického rozvaděče | kus | 1 | 0 | 0 |  | 0 | 3
PP
VV |  |  |  | <vv><r><t><vv></vv> </t><v>1.000000</v><vy>A</vy></r></vv> 1.000000 = 1,000 [A]
TS
P | 46 | R7593315075 |  | Montáž skříně pro ODF | kus | 4 | 0 | 0 |  | 0 | 3
PP
VV |  |  |  | <vv><r><t><vv></vv> </t><v>4.000000</v><vy>A</vy></r></vv> 4.000000 = 4,000 [A]
TS
P | 47 | R7593315080 |  | Montáž ODF do stojanu | kus | 1 | 0 | 0 |  | 0 | 3
PP
VV |  |  |  | <vv><r><t><vv></vv> </t><v>1.000000</v><vy>A</vy></r></vv> 1.000000 = 1,000 [A]
TS
P | 48 | R7596731439 |  | Kamerové systémy CCTV Kamera fixní Přepěťová ochrana pro ethernet 1GB s PoE | kus | 35 | 0 | 0 |  | 0 | 3
PP
VV |  |  |  | <vv><r><t><vv></vv> </t><v>35.000000</v><vy>A</vy></r></vv> 35.000000 = 35,000 [A]
TS
P | 49 | R7596735050 |  | Montáž a provedení kamerové zkoušky | kus | 56 | 0 | 0 |  | 0 | 3
PP
VV |  |  |  | <vv><r><t><vv></vv> </t><v>56.000000</v><vy>A</vy></r></vv> 56.000000 = 56,000 [A]
TS
P | 50 | R7596735210 |  | Instalace softwau kamerového systému/1server | kus | 2 | 0 | 0 |  | 0 | 3
PP
VV |  |  |  | <vv><r><t><vv></vv> </t><v>2.000000</v><vy>A</vy></r></vv> 2.000000 = 2,000 [A]
TS
P | 51 | R7596735220 |  | Nastavení a oživení kamerového systému 1 kamera stacionární | kus | 56 | 0 | 0 |  | 0 | 3
PP
VV |  |  |  | <vv><r><t><vv></vv> </t><v>56.000000</v><vy>A</vy></r></vv> 56.000000 = 56,000 [A]
TS
P | 52 | R7596735240 |  | Instalace vzdáleného klienta kamerového systému | kus | 1 | 0 | 0 |  | 0 | 3
PP
VV |  |  |  | <vv><r><t><vv></vv> </t><v>1.000000</v><vy>A</vy></r></vv> 1.000000 = 1,000 [A]
TS
SD |  | D02 |  | kabeláž, instalační materiál - dodávka a montáž |  |  |  | 0
P | 53 | 220182034 |  | Zafukování optického kabelu do trubky nebo mikrotrubičky HDPE | m | 2000 | 0 | 0 | CS ÚRS 2024 01 | 0 | 3
PP
VV |  |  |  | <vv><r><t><vv></vv> </t><v>2000.000000</v><vy>A</vy></r></vv> 2000.000000 = 2000,000 [A]
TS
P | 54 | 34121263 |  | kabel datový jádro Cu plné plášť PVC (U/UTP) kategorie 6 | m | 1500 | 0 | 0 | CS ÚRS 2024 01 | 0 | 3
PP
VV |  |  |  | <vv><r><t><vv></vv> </t><v>1500.000000</v><vy>A</vy></r></vv> 1500.000000 = 1500,000 [A]
TS
P | 55 | 34121267 |  | kabel datový venkovní celkově stíněný Al fólií jádro Cu plné plášť PE (F/UTP) kategorie 6 | m | 2300 | 0 | 0 | CS ÚRS 2024 01 | 0 | 3
PP
VV |  |  |  | <vv><r><t><vv></vv> </t><v>2300.000000</v><vy>A</vy></r></vv> 2300.000000 = 2300,000 [A]
TS
P | 56 | 34123065 |  | kabel datový optický OS zafukovací CLT MICRO 8 vláken 9/125µm plášť LFP | m | 2000 | 0 | 0 | CS ÚRS 2024 01 | 0 | 3
PP
VV |  |  |  | <vv><r><t><vv></vv> </t><v>2000.000000</v><vy>A</vy></r></vv> 2000.000000 = 2000,000 [A]
TS
P | 57 | 34571007 |  | lišta elektroinstalační hranatá PVC 40x20mm | m | 20 | 0 | 0 | CS ÚRS 2024 01 | 0 | 3
PP
VV |  |  |  | <vv><r><t><vv></vv> </t><v>20.000000</v><vy>A</vy></r></vv> 20.000000 = 20,000 [A]
TS
P | 58 | 34571008 |  | lišta elektroinstalační hranatá PVC 40x40mm | m | 20 | 0 | 0 | CS ÚRS 2024 01 | 0 | 3
PP
VV |  |  |  | <vv><r><t><vv></vv> </t><v>20.000000</v><vy>A</vy></r></vv> 20.000000 = 20,000 [A]
TS
P | 59 | 34571073 |  | trubka elektroinstalační ohebná z PVC (EN) 2325 | m | 2000 | 0 | 0 | CS ÚRS 2024 01 | 0 | 3
PP
VV |  |  |  | <vv><r><t><vv></vv> </t><v>2000.000000</v><vy>A</vy></r></vv> 2000.000000 = 2000,000 [A]
TS
P | 60 | 34571075 |  | trubka elektroinstalační ohebná z PVC (EN) 2340 | m | 2000 | 0 | 0 | CS ÚRS 2024 01 | 0 | 3
PP
VV |  |  |  | <vv><r><t><vv></vv> </t><v>2000.000000</v><vy>A</vy></r></vv> 2000.000000 = 2000,000 [A]
TS
P | 61 | 34571132 |  | trubka elektroinstalační ocelová žárově zinkovaná bezzávitová D 25,7/28,3mm | m | 2000 | 0 | 0 | CS ÚRS 2024 01 | 0 | 3
PP
VV |  |  |  | <vv><r><t><vv></vv> </t><v>2000.000000</v><vy>A</vy></r></vv> 2000.000000 = 2000,000 [A]
TS
P | 62 | 34571852 |  | mikrotrubička HDPE venkovní tenkostěnná vnitřní lubrikační vrstva hnědá D 10/8mm | m | 2000 | 0 | 0 | CS ÚRS 2024 01 | 0 | 3
PP
VV |  |  |  | <vv><r><t><vv></vv> </t><v>2000.000000</v><vy>A</vy></r></vv> 2000.000000 = 2000,000 [A]
TS
P | 63 | 741110202 |  | Montáž trubka pancéřová kovová tuhá bezzávitová D přes 16 do 29 mm uložená pevně | m | 2000 | 0 | 0 | CS ÚRS 2024 01 | 0 | 3
PP
VV |  |  |  | <vv><r><t><vv></vv> </t><v>2000.000000</v><vy>A</vy></r></vv> 2000.000000 = 2000,000 [A]
TS
P | 64 | 741120003 |  | Montáž vodič Cu izolovaný plný a laněný žíla 10-16 mm2 pod omítku (např. CY) | m | 1000 | 0 | 0 | CS ÚRS 2024 01 | 0 | 3
PP
VV |  |  |  | <vv><r><t><vv></vv> </t><v>1000.000000</v><vy>A</vy></r></vv> 1000.000000 = 1000,000 [A]
TS
P | 65 | 741122016 |  | Montáž kabel Cu bez ukončení uložený pod omítku plný kulatý 3x2,5 až 6 mm2 (např. CYKY) | m | 2000 | 0 | 0 | CS ÚRS 2024 01 | 0 | 3
PP
VV |  |  |  | <vv><r><t><vv></vv> </t><v>2000.000000</v><vy>A</vy></r></vv> 2000.000000 = 2000,000 [A]
TS
P | 66 | 742110002 |  | Montáž trubek pro slaboproud plastových ohebných uložených pod omítku | m | 2000 | 0 | 0 | CS ÚRS 2024 01 | 0 | 3
PP
VV |  |  |  | <vv><r><t><vv></vv> </t><v>2000.000000</v><vy>A</vy></r></vv> 2000.000000 = 2000,000 [A]
TS
P | 67 | 742110002 | 1 | Montáž trubek pro slaboproud plastových ohebných uložených pod omítku | m | 2000 | 0 | 0 | CS ÚRS 2024 01 | 0 | 3
PP
VV |  |  |  | <vv><r><t><vv></vv> </t><v>2000.000000</v><vy>A</vy></r></vv> 2000.000000 = 2000,000 [A]
TS
P | 68 | 742110002 | 2 | Montáž trubek pro slaboproud plastových ohebných uložených pod omítku | m | 2000 | 0 | 0 | CS ÚRS 2024 01 | 0 | 3
PP
VV |  |  |  | <vv><r><t><vv></vv> </t><v>2000.000000</v><vy>A</vy></r></vv> 2000.000000 = 2000,000 [A]
TS
P | 69 | 742110041 |  | Montáž lišt vkládacích pro slaboproud | m | 20 | 0 | 0 | CS ÚRS 2024 01 | 0 | 3
PP
VV |  |  |  | <vv><r><t><vv></vv> </t><v>20.000000</v><vy>A</vy></r></vv> 20.000000 = 20,000 [A]
TS
P | 70 | 742110041 | 1 | Montáž lišt vkládacích pro slaboproud | m | 20 | 0 | 0 | CS ÚRS 2024 01 | 0 | 3
PP
VV |  |  |  | <vv><r><t><vv></vv> </t><v>20.000000</v><vy>A</vy></r></vv> 20.000000 = 20,000 [A]
TS
P | 71 | 742124002 |  | Montáž kabelů datových FTP, UTP, STP pro vnitřní rozvody do trubky | m | 1500 | 0 | 0 | CS ÚRS 2024 01 | 0 | 3
PP
VV |  |  |  | <vv><r><t><vv></vv> </t><v>1500.000000</v><vy>A</vy></r></vv> 1500.000000 = 1500,000 [A]
TS
P | 72 | 742124002 | 1 | Montáž kabelů datových FTP, UTP, STP pro vnitřní rozvody do trubky | m | 2300 | 0 | 0 | CS ÚRS 2024 01 | 0 | 3
PP
VV |  |  |  | <vv><r><t><vv></vv> </t><v>2300.000000</v><vy>A</vy></r></vv> 2300.000000 = 2300,000 [A]
TS
P | 73 | R2000002706 |  | NYY-J 3x4 RE | m | 2000 | 0 | 0 |  | 0 | 3
PP
VV |  |  |  | <vv><r><t><vv></vv> </t><v>2000.000000</v><vy>A</vy></r></vv> 2000.000000 = 2000,000 [A]
TS
P | 74 | R7492502585 |  | NYY-1x16 | m | 1000 | 0 | 0 |  | 0 | 3
PP
VV |  |  |  | <vv><r><t><vv></vv> </t><v>1000.000000</v><vy>A</vy></r></vv> 1000.000000 = 1000,000 [A]
TS
SD |  | D03 |  | napájení - dodávka a montáž |  |  |  | 0
P | 75 | 35822115 |  | jistič 1-pólový 10 A vypínací charakteristika B vypínací schopnost 6 kA | kus | 8 | 0 | 0 | CS ÚRS 2024 01 | 0 | 3
PP
VV |  |  |  | <vv><r><t><vv></vv> </t><v>8.000000</v><vy>A</vy></r></vv> 8.000000 = 8,000 [A]
TS
P | 76 | 741320105 |  | Montáž jističů jednopólových nn do 25 A ve skříni se zapojením vodičů | kus | 8 | 0 | 0 | CS ÚRS 2024 01 | 0 | 3
PP
VV |  |  |  | <vv><r><t><vv></vv> </t><v>8.000000</v><vy>A</vy></r></vv> 8.000000 = 8,000 [A]
TS
P | 77 | 742123001 |  | Montáž přepěťové ochrany pro slaboproudá zařízení | kus | 8 | 0 | 0 | CS ÚRS 2024 01 | 0 | 3
PP
VV |  |  |  | <vv><r><t><vv></vv> </t><v>8.000000</v><vy>A</vy></r></vv> 8.000000 = 8,000 [A]
TS
P | 78 | R7499252512 |  | Vyhotovení pravidelné revizní zprávy pro jistících prvky, objekty, zařízení, technologie počtu přes 5 do 20 | kus | 1 | 0 | 0 |  | 0 | 3
PP
VV |  |  |  | <vv><r><t><vv></vv> </t><v>1.000000</v><vy>A</vy></r></vv> 1.000000 = 1,000 [A]
TS
P | 79 | R7593321520 |  | Prvky Ochrana přepěťová SLP-275 V/4 S, 40 kA (8/20) - čtyřpólový varistorový svodič přepětí, vyjímatelný modul, optická signalizace poruchy, možnost blokace modulu | kus | 8 | 0 | 0 |  | 0 | 3
PP
VV |  |  |  | <vv><r><t><vv></vv> </t><v>8.000000</v><vy>A</vy></r></vv> 8.000000 = 8,000 [A]
TS
P | 80 | R7598095667 |  | Vyhotovení revizní zprávy pro napájecí zdroj jedné napěťové soustavy | kus | 1 | 0 | 0 |  | 0 | 3
PP
VV |  |  |  | <vv><r><t><vv></vv> </t><v>1.000000</v><vy>A</vy></r></vv> 1.000000 = 1,000 [A]
TS
SD |  | D04 |  | aktivní prvky - dodávka a montáž |  |  |  | 0
P | 81 | R7595200520 |  | SFP modul pro switch | kus | 10 | 0 | 0 |  | 0 | 3
PP
VV |  |  |  | <vv><r><t><vv></vv> </t><v>10.000000</v><vy>A</vy></r></vv> 10.000000 = 10,000 [A]
TS
P | 82 | R759560008002 |  | Přenosová a datová zařízení Přenosové 1G ethernet Switch L2, 24 portů PoE 10 / 100 / 1000, | kus | 1 | 0 | 0 |  | 0 | 3
PP |  |  |  | Přenosová a datová zařízení Přenosové 1G ethernet Switch L2, 24 portů PoE 10 / 100 / 1000, kompatibilní s kruhovou topologií ethernet switchů včetně směřování DNL licence na Smart Account investora SŽ, včetně licence na 3 roky, jeden zdroj 230V
VV |  |  |  | <vv><r><t><vv></vv> </t><v>2.000000</v><vy>A</vy></r></vv> 1 = 1,000 [A] Celkové množství = 1,000
TS
P | 83 | R759560008004 |  | Přenosová a datová zařízení Přenosové 1G ethernet Switch L2, 8 portů PoE 10 / 100 / 1000, | kus | 1 | 0 | 0 |  | 0 | 3
PP |  |  |  | Přenosová a datová zařízení Přenosové 1G ethernet Switch L2, 8 portů PoE 10 / 100 / 1000, kompatibilní s kruhovou topologií ethernet switchů včetně směřování DNL licence na Smart Account investora SŽ, včetně licence na 3 roky, jeden zdroj 230V
VV |  |  |  | <vv><r><t><vv></vv> </t><v>1.000000</v><vy>A</vy></r></vv> 1.000000 = 1,000 [A]
TS
P | 84 | R7595605140 |  | Montáž modulu SFP | kus | 10 | 0 | 0 |  | 0 | 3
PP
VV |  |  |  | <vv><r><t><vv></vv> </t><v>10.000000</v><vy>A</vy></r></vv> 10.000000 = 10,000 [A]
TS
P | 85 | R7595605170 |  | Montáž routeru (směrovače), switche (přepínače) a huby (rozbočovače) instalace a konfigurace routeru upevněného expertní | kus | 1 | 0 | 0 |  | 0 | 3
PP
VV |  |  |  | <vv><r><t><vv></vv> </t><v>1.000000</v><vy>A</vy></r></vv> 1.000000 = 1,000 [A]
TS
P | 86 | R7595605170 | 1 | Montáž routeru (směrovače), switche (přepínače) a huby (rozbočovače) instalace a konfigurace routeru upevněného expertní | kus | 2 | 0 | 0 |  | 0 | 3
PP
VV |  |  |  | <vv><r><t><vv></vv> </t><v>2.000000</v><vy>A</vy></r></vv> 2.000000 = 2,000 [A]
TS
P | 100 | R759560008003 |  | Přenosová a datová zařízení Přenosové 1G ethernet Switch L2, 24 portů PoE 10 / 100 / 1000, | kus | 1 | 0 | 0 |  | 0 | 3
PP |  |  |  | Přenosová a datová zařízení Přenosové 1G ethernet Switch L2, 24 portů PoE 10 / 100 / 1000, kompatibilní s kruhovou topologií ethernet switchů včetně směřování DNL licence na Smart Account investora SŽ, včetně licence na 3 roky, jeden zdroj 230V
VV |  |  |  | <vv><r><t><vv></vv> </t><v>2.000000</v><vy>A</vy></r></vv> 1 = 1,000 [A] Celkové množství = 1,000
TS
SD |  | D05 |  | ostatní položky |  |  |  | 0
P | 87 | 468081312 |  | Vybourání otvorů pro elektroinstalace ve zdivu cihelném pl do 0,0225 m2 tl přes 15 do 30 cm | kus | 30 | 0 | 0 | CS ÚRS 2024 01 | 0 | 3
PP
VV |  |  |  | <vv><r><t><vv></vv> </t><v>30.000000</v><vy>A</vy></r></vv> 30.000000 = 30,000 [A]
TS
P | 88 | 741128002 |  | Ostatní práce při montáži vodičů a kabelů - označení dalším štítkem | kus | 100 | 0 | 0 | CS ÚRS 2024 01 | 0 | 3
PP
VV |  |  |  | <vv><r><t><vv></vv> </t><v>100.000000</v><vy>A</vy></r></vv> 100.000000 = 100,000 [A]
TS
P | 89 | 998742102 |  | Přesun hmot tonážní pro slaboproud v objektech v do 12 m | t | 0.5 | 0 | 0 | CS ÚRS 2024 01 | 0 | 3
PP
VV |  |  |  | <vv><r><t><vv></vv> </t><v>0.500000</v><vy>A</vy></r></vv> 0.500000 = 0,500 [A]
TS
P | 90 | R013294002 |  | Dílenská dokumentace | hod | 360 | 0 | 0 |  | 0 | 3
PP
VV |  |  |  | <vv><r><t><vv></vv> </t><v>360.000000</v><vy>A</vy></r></vv> 360.000000 = 360,000 [A]
TS
P | 91 | R7491510070 |  | Protipožární a kabelové ucpávky Protipožární ucpávky a tmely prostupu kabelového pr.do 110 mm, do EI 90 min. | kus | 20 | 0 | 0 |  | 0 | 3
PP
VV |  |  |  | <vv><r><t><vv></vv> </t><v>20.000000</v><vy>A</vy></r></vv> 20.000000 = 20,000 [A]
TS
P | 92 | R7491552020 |  | Montáž protipožárních ucpávek a tmelů protipožární ucpávka kabelového prostupu, průměru do 110 mm, do EI 90 min. | kus | 20 | 0 | 0 |  | 0 | 3
PP
VV |  |  |  | <vv><r><t><vv></vv> </t><v>20.000000</v><vy>A</vy></r></vv> 20.000000 = 20,000 [A]
TS
P | 93 | R7499451010 |  | Vydání průkazu způsobilosti pro funkční celek, provizorní stav | kus | 1 | 0 | 0 |  | 0 | 3
PP
VV |  |  |  | <vv><r><t><vv></vv> </t><v>1.000000</v><vy>A</vy></r></vv> 1.000000 = 1,000 [A]
TS
P | 94 | R7499451510 |  | Vyhotovení zprávy o posouzení bezpečnosti (rizik) včetně analýzy a hodnocení rizik | kus | 1 | 0 | 0 |  | 0 | 3
PP
VV |  |  |  | <vv><r><t><vv></vv> </t><v>1.000000</v><vy>A</vy></r></vv> 1.000000 = 1,000 [A]
TS
P | 95 | R7499751010 |  | Dokončovací práce na elektrickém zařízení | h | 120 | 0 | 0 |  | 0 | 3
PP |  |  |  | Dokončovací práce na elektrickém zařízení
TS
P | 96 | R7499751020 |  | Dokončovací práce úprava zapojení stávajících kabelových skříní/rozvaděčů | hod | 160 | 0 | 0 |  | 0 | 3
PP
VV |  |  |  | <vv><r><t><vv></vv> </t><v>160.000000</v><vy>A</vy></r></vv> 160.000000 = 160,000 [A]
TS
P | 97 | R7499751030 |  | Dokončovací práce zkušební provoz | h | 80 | 0 | 0 |  | 0 | 3
PP |  |  |  | Dokončovací práce zkušební provoz
TS
P | 98 | R7499751040 |  | Dokončovací práce zaškolení obsluhy | hod | 160 | 0 | 0 |  | 0 | 3
PP
VV |  |  |  | <vv><r><t><vv></vv> </t><v>160.000000</v><vy>A</vy></r></vv> 160.000000 = 160,000 [A]
TS
P | 99 | R7499751050 |  | Dokončovací práce manipulace na zařízeních prováděné provozovatelem | hod | 80 | 0 | 0 |  | 0 | 3
PP
VV |  |  |  | <vv><r><t><vv></vv> </t><v>80.000000</v><vy>A</vy></r></vv> 80.000000 = 80,000 [A]
TS

## D.1.2PS 74-02-92
EstiCon |  |  |  | Firma: AFRY - AFRY | [6 empty] | 3
Soupis prací objektu
S | Stavba: | 5323520028 |  | Rekonstrukce_ŽST_KLATOVY_přip_2 |  |  | PS 74-02-92 | 0 |  | 0 | 2
O | Objekt: | D.1.2 |  | Železniční sdělovací zařízení | [5 empty] | 0.15 | 2
O1 | Rozpočet: | PS 74-02-92 |  | Dálková diagnostika technologických systémů - DDTS | [5 empty] | 0.21
Typ | Poř. číslo | Kód položky | Varianta | Název Položky | MJ | Množství | Cena |  | Cenová soustava
[7 empty] | Jednotková | Celkem
0 | 1 | 2 | 3 | 4 | 5 | 6 | 7 | 8 | 9
SD |  | D01 |  | technologie - dodávka a montáž |  |  |  | 0
P | 1 | 75O912 |  | DDTS ŽDC, ŘÍDICÍ STANICE PLC DO 24XDI / 24XDO / 12XAI | KUS | 1 | 0 | 0 | OTSKP 2024 | 0 | 3
PP
TS
P | 2 | 75O916 |  | DDTS ŽDC, MODUL VYHODNOCENÍ VÝPADKU NAPĚTÍ | KUS | 1 | 0 | 0 | OTSKP 2024 | 0 | 3
PP
TS
P | 3 | 75O91B |  | DDTS ŽDC, INTEGRAČNÍ KONCENTRÁTOR | KUS | 1 | 0 | 0 | OTSKP 2024 | 0 | 3
PP
TS
P | 4 | 75O91C |  | DDTS ŽDC, SW PRO INTEGRAČNÍ KONCENTRÁTOR | KUS | 1 | 0 | 0 | OTSKP 2024 | 0 | 3
PP
TS
P | 5 | 75O91X |  | DDTS ŽDC, MONTÁŽ | KUS | 1 | 0 | 0 | OTSKP 2024 | 0 | 3
PP
TS
P | 6 | 75O91X | 1 | DDTS ŽDC, MONTÁŽ | KUS | 1 | 0 | 0 | OTSKP 2024 | 0 | 3
PP
TS |  |  |  | 1. Položka obsahuje: – kompletní montáž (oživení, konfigurace, nastavení a uvedení do provozu) specifikovaného bloku/zařízení a souvisejícího příslušenství včetně drobného montážního materiálu – veškeré potřebné mechanizmy, včetně obsluhy, náklady na mzdy a přibližné (průměrné) náklady na pořízení potřebných materiálů včetně všech ostatních vedlejších nákladů 2. Položka neobsahuje: X 3. Způsob měření: – Udává se počet kusů kompletní konstrukce nebo práce.
P | 7 | 75O91X | 2 | DDTS ŽDC, MONTÁŽ | KUS | 1 | 0 | 0 | OTSKP 2024 | 0 | 3
PP
TS |  |  |  | 1. Položka obsahuje: – kompletní montáž (oživení, konfigurace, nastavení a uvedení do provozu) specifikovaného bloku/zařízení a souvisejícího příslušenství včetně drobného montážního materiálu – veškeré potřebné mechanizmy, včetně obsluhy, náklady na mzdy a přibližné (průměrné) náklady na pořízení potřebných materiálů včetně všech ostatních vedlejších nákladů 2. Položka neobsahuje: X 3. Způsob měření: – Udává se počet kusů kompletní konstrukce nebo práce.
P | 8 | 75O921 |  | DDTS ŽDC, INTEGRAČNÍ SERVER | KUS | 1 | 0 | 0 | OTSKP 2024 | 0 | 3
PP
TS |  |  |  | 1. Položka obsahuje: – dodávku specifikovaného bloku/zařízení včetně potřebného drobného montážního materiálu – dodávku souvisejícího příslušenství pro specifikovaný blok/zařízení – Integrační server 19“ provedení s konfigurací dle TZ, min. dle technických podmínek SŽDC k systému DDTS ŽDC, 3 x rozhraní Ethernet 1000 Mbit / 1 Gb, 2 x napájecí zdroj, napájení 230 V AC. – Instalaci, oživení InS – náklady na dopravu a skladování – veškeré potřebné mechanizmy, včetně obsluhy, náklady na mzdy a přibližné (průměrné) náklady na pořízení potřebných materiálů včetně všech ostatních vedlejších nákladů – kompletní montáž (oživení, konfigurace, nastavení a uvedení do provozu) specifikovaného bloku/zařízení a souvisejícího příslušenství včetně drobného montážního materiálu 2. Položka neobsahuje: X 3. Způsob měření: – Udává se počet kusů kompletní konstrukce nebo práce.
P | 9 | 75O922 |  | DDTS ŽDC, SW PRO INS | KUS | 1 | 0 | 0 | OTSKP 2024 | 0 | 3
PP
TS |  |  |  | 1. Položka obsahuje: – systémové a programové vybavení nového integračního serveru InS – aplikačního a programového vybavení integračního serveru InS – dispečerské klientskou aplikaci pro dohled technologických systémů – vizualizační SW – licence, protokoly ČSN EN 60870-5-104, XML – programátorské práce včetně potřebného vybavení – náklady na dopravu a skladování – veškeré potřebné mechanizmy, včetně obsluhy, náklady na mzdy a přibližné (průměrné) náklady na pořízení potřebných materiálů včetně všech ostatních vedlejších nákladů – kompletní montáž (oživení, konfigurace, nastavení a uvedení do provozu) specifikovaného bloku/zařízení a souvisejícího příslušenství včetně drobného montážního materiálu 2. Položka neobsahuje: X 3. Způsob měření: – Udává se počet kusů kompletní konstrukce nebo práce.
P | 10 | 75O923 |  | DDTS ŽDC, SW DOPLNĚNÍ INS | KUS | 1 | 0 | 0 | OTSKP 2024 | 0 | 3
PP
TS |  |  |  | 1. Položka obsahuje: – kompletní doplnění SW InS o jeden nový TLS – doplnění aplikačního a programového vybavení integračního serveru InS – doplnění dispečerské klientské aplikaci pro dohled TLS – programátorské práce včetně potřebného vybavení – náklady na dopravu a skladování – veškeré potřebné mechanizmy, včetně obsluhy, náklady na mzdy a přibližné (průměrné) náklady na pořízení potřebných materiálů včetně všech ostatních vedlejších nákladů – kompletní montáž (oživení, konfigurace, nastavení a uvedení do provozu) specifikovaného bloku/zařízení a souvisejícího příslušenství včetně drobného montážního materiálu 2. Položka neobsahuje: X 3. Způsob měření: – Udává se počet kusů integrovaných TLS .
P | 11 | 75O932 |  | DDTS ŽDC, KLIENTSKÉ PRACOVIŠTĚ STACIONÁRNÍ | KUS | 1 | 0 | 0 | OTSKP 2024 | 0 | 3
PP
TS |  |  |  | 1. Položka obsahuje: – klient systému DDTS ŽDC, stacionární pracoviště s konfigurací dle TZ, min. dle technických podmínek k systému DDTS ŽDC, rozhraní Ethernet 100 Mbit / 1 Gb, napájení 230 V AC, monitor s rozlišením FullHD – kompletní systémové a programové vybavení nového stacionárního klientského pracoviště – vizualizační SW – licence, protokoly ČSN EN 60870-5-104, XML – aplikační a programové vybavení stacionárního klientského pracoviště – klientská aplikace pro dohled technologií dle specifikace, grafické rozhraní – instalace, oživení klientského pracoviště – programátorské práce včetně potřebného vybavení – náklady na dopravu a skladování – veškeré potřebné mechanizmy, včetně obsluhy, náklady na mzdy a přibližné (průměrné) náklady na pořízení potřebných materiálů včetně všech ostatních vedlejších nákladů – kompletní montáž (oživení, konfigurace, nastavení a uvedení do provozu) specifikovaného bloku/zařízení a souvisejícího příslušenství včetně drobného montážního materiálu 2. Položka neobsahuje: X 3. Způsob měření: – Udává se počet kusů kompletní konstrukce nebo práce.
P | 12 | 75O935 |  | DDTS ŽDC, SW PRO KLIENTA V IPDT | KUS | 1 | 0 | 0 | OTSKP 2024 | 0 | 3
PP
TS |  |  |  | 1. Položka obsahuje: – systémové a programové vybavení nové aplikace klientského pracoviště v dotykovém terminálu telefonního zapojovače (IPDT) – vizualizační SW – licence, protokoly ČSN EN 60870-5-104, XML – klientská aplikace pro dohled TLS dle specifikace, grafické rozhraní – náklady na mzdy a skladování – programátorské práce včetně potřebného vybavení – náklady na dopravu a skladování – veškeré potřebné mechanizmy, včetně obsluhy, náklady na mzdy a přibližné (průměrné) náklady na pořízení potřebných materiálů včetně všech ostatních vedlejších nákladů – kompletní montáž (oživení, konfigurace, nastavení a uvedení do provozu) specifikovaného bloku/zařízení a souvisejícího příslušenství včetně drobného montážního materiálu 2. Položka neobsahuje: – úpravu IP dotykového terminálu (IPDT) 3. Způsob měření: – Udává se počet kusů kompletní konstrukce nebo práce.
P | 13 | 75O938 |  | DDTS ŽDC, KLIENTSKÉ PRACOVIŠTĚ TENKÝ KLIENT | KUS | 1 | 0 | 0 | OTSKP 2024 | 0 | 3
PP
TS |  |  |  | 1. Položka obsahuje: – klient systému DDTS ŽDC, tenký klient s konfigurací dle TZ, min. dle technických podmínek SŽDC k systému DDTS ŽDC; – doplnění licence serveru o jednoho tenkého klienta – náklady na dopravu a skladování – veškeré potřebné mechanizmy, včetně obsluhy, náklady na mzdy a přibližné (průměrné) náklady na pořízení potřebných materiálů včetně všech ostatních vedlejších nákladů – kompletní montáž (oživení, konfigurace, nastavení a uvedení do provozu) specifikovaného bloku/zařízení a souvisejícího příslušenství včetně drobného montážního materiálu 2. Položka neobsahuje: X 3. Způsob měření: – Udává se počet kusů kompletní konstrukce nebo práce.
P | 14 | 75O93A |  | DDTS ŽDC, KLIENTSKÉ PRACOVIŠTĚ MOBILNÍ | KUS | 1 | 0 | 0 | OTSKP 2024 | 0 | 3
PP
TS |  |  |  | 1. Položka obsahuje: – klient systému DDTS ŽDC, mobilní pracoviště s konfigurací dle TZ, min. dle technických podmínek SŽDC k systému DDTS ŽDC, rozhraní Ethernet 100 Mbit / 1 Gb, napájení 230 V AC, monitor s rozlišením FullHD – kompletní systémové a programové vybavení nového mobilního klientského pracoviště – vizualizační SW – licence, protokoly ČSN EN 60870-5-104, XML – aplikační a programové vybavení mobiního klientského pracoviště – klientská aplikace pro dohled technologických systémů dle specifikace, grafické rozhraní – instalace, oživení klientského pracoviště – programátorské práce včetně potřebného vybavení – náklady na dopravu a skladování – veškeré potřebné mechanizmy, včetně obsluhy, náklady na mzdy a přibližné (průměrné) náklady na pořízení potřebných materiálů včetně všech ostatních vedlejších nákladů – kompletní montáž (oživení, konfigurace, nastavení a uvedení do provozu) specifikovaného bloku/zařízení a souvisejícího příslušenství včetně drobného montážního materiálu 2. Položka neobsahuje: X 3. Způsob měření: – Udává se počet kusů kompletní konstrukce nebo práce.
P | 15 | 75O941 |  | DDTS ŽDC, INTEGRACE EOV DO SERVERŮ A KLIENTŮ DDTS ŽDC | KUS | 1 | 0 | 0 | OTSKP 2024 | 0 | 3
PP
TS |  |  |  | 1. Položka obsahuje: – SW integraci jednoho rozváděče EOV v rozsahu do osmi výměn do systému DDTS ŽDC - zahrnuta integrace ve všech úrovních systému DDTS ŽDC mimo InK (InS, TeS, klienti) pro jednu lokalitu InS – doplnění stávajících klientských pracovišť (stacionární, mobilní, tenký, terminálový) o jeden rozvaděč EOV v rozsahu do osmi výměn – licence s potřebnými protokoly SNMP, IEC 60870-5-104 atd. – parametrizaci a naplnění datových, technologických, telemetrických a řídicích struktur DDTS ŽDC pro přenos informací – odzkoušení programového vybavení, ověření uživatelských funkcí na úplné implementaci, verifikace přenášených dat – systémovou a datovou analýzu technologického modelu, realizace a plnění presentačních zobrazení a formulářů – úpravu a odzkoušení programových a řídicích prostředků pro export dat – programátorské práce včetně potřebného vybavení – náklady na dopravu a skladování – veškeré potřebné mechanizmy, včetně obsluhy, náklady na mzdy a přibližné (průměrné) náklady na pořízení potřebných materiálů včetně všech ostatních vedlejších nákladů – kompletní montáž (oživení, konfigurace, nastavení a uvedení do provozu) specifikovaného bloku/zařízení a souvisejícího příslušenství včetně drobného montážního materiálu 2. Položka neobsahuje: X 3. Způsob měření: – Udává se počet kusů rozvaděčů EOV do osmi výměn.
P | 16 | 75O943 |  | DDTS ŽDC, INTEGRACE EOV DO INK DDTS ŽDC | KUS | 1 | 0 | 0 | OTSKP 2024 | 0 | 3
PP
TS |  |  |  | 1. Položka obsahuje: – SW integraci jednoho rozváděče EOV v rozsahu do osmi výměn do InK systému DDTS ŽDC – licence s potřebnými protokoly MODBUS, DBNet, S-Net, IEC 60870-5-104 atd. – parametrizaci a naplnění datových, technologických, telemetrických a řídicích struktur DDTS ŽDC pro přenos informací – odzkoušení programového vybavení, ověření uživatelských funkcí na úplné implementaci, verifikace přenášených dat – programátorské práce včetně potřebného vybavení – náklady na dopravu a skladování – veškeré potřebné mechanizmy, včetně obsluhy, náklady na mzdy a přibližné (průměrné) náklady na pořízení potřebných materiálů včetně všech ostatních vedlejších nákladů – kompletní montáž (oživení, konfigurace, nastavení a uvedení do provozu) specifikovaného bloku/zařízení a souvisejícího příslušenství včetně drobného montážního materiálu 2. Položka neobsahuje: X 3. Způsob měření: – Udává se počet kusů rozvaděčů EOV v rozsahu do osmi výměn.
P | 17 | 75O945 |  | DDTS ŽDC, INTEGRACE OSV DO SERVERŮ A KLIENTŮ DDTS ŽDC | KUS | 1 | 0 | 0 | OTSKP 2024 | 0 | 3
PP
TS |  |  |  | 1. Položka obsahuje: – SW integraci jednoho rozváděče OSV v rozsahu do osmi okruhů osvětlení do systému DDTS ŽDC - zahrnuta integrace ve všech úrovních systému DDTS ŽDC mimo InK (InS, TeS, klienti) pro jednu lokalitu InS – doplnění stávajících klientských pracovišť (stacionární, mobilní, tenký, terminálový) o jeden rozvaděč OSV v rozsahu do osmi okruhů osvětlení – licence s potřebnými protokoly SNMP, IEC 60870-5-104 atd. – parametrizaci a naplnění datových, technologických, telemetrických a řídicích struktur DDTS ŽDC pro přenos informací – odzkoušení programového vybavení, ověření uživatelských funkcí na úplné implementaci, verifikace přenášených dat – systémovou a datovou analýzu technologického modelu, realizace a plnění presentačních zobrazení a formulářů – úpravu a odzkoušení programových a řídicích prostředků pro export dat – programátorské práce včetně potřebného vybavení – náklady na dopravu a skladování – veškeré potřebné mechanizmy, včetně obsluhy, náklady na mzdy a přibližné (průměrné) náklady na pořízení potřebných materiálů včetně všech ostatních vedlejších nákladů – kompletní montáž (oživení, konfigurace, nastavení a uvedení do provozu) specifikovaného bloku/zařízení a souvisejícího příslušenství včetně drobného montážního materiálu 2. Položka neobsahuje: X 3. Způsob měření: – Udává se počet kusů rozvaděčů OSV do osmi okruhů osvětlení.
P | 18 | 75O947 |  | DDTS ŽDC, INTEGRACE OSV DO INK DDTS ŽDC | KUS | 1 | 0 | 0 | OTSKP 2024 | 0 | 3
PP
TS |  |  |  | 1. Položka obsahuje: – SW integraci jednoho rozváděče OSV v rozsahu do osmi okruhů osvětlení do InK systému DDTS ŽDC – licence s potřebnými protokoly MODBUS, DBNet, S-Net, IEC 60870-5-104 atd. – parametrizaci a naplnění datových, technologických, telemetrických a řídicích struktur DDTS ŽDC pro přenos informací – odzkoušení programového vybavení, ověření uživatelských funkcí na úplné implementaci, verifikace přenášených dat – programátorské práce včetně potřebného vybavení – náklady na dopravu a skladování – veškeré potřebné mechanizmy, včetně obsluhy, náklady na mzdy a přibližné (průměrné) náklady na pořízení potřebných materiálů včetně všech ostatních vedlejších nákladů – kompletní montáž (oživení, konfigurace, nastavení a uvedení do provozu) specifikovaného bloku/zařízení a souvisejícího příslušenství včetně drobného montážního materiálu 2. Položka neobsahuje: X 3. Způsob měření: – Udává se počet kusů rozvaděčů OSV v rozsahu do osmi okruhů osvětlení.
P | 19 | 75O949 |  | DDTS ŽDC, INTEGRACE PZTS DO SERVERŮ A KLIENTŮ DDTS ŽDC | KUS | 2 | 0 | 0 | OTSKP 2024 | 0 | 3
PP
TS |  |  |  | 1. Položka obsahuje: – SW integraci jedné ústředny PZTS v rozsahu do dvaceti čidel do systému DDTS ŽDC - zahrnuta integrace ve všech úrovních systému DDTS ŽDC mimo InK (InS, TeS, klienti) pro jednu lokalitu InS – doplnění stávajících klientských pracovišť (stacionární, mobilní, tenký, terminálový) o jednu ústřednu PZTS v rozsahu do dvaceti čidel – licence s potřebnými protokoly SNMP, IEC 60870-5-104 atd. – parametrizaci a naplnění datových, technologických, telemetrických a řídicích struktur DDTS ŽDC pro přenos informací – odzkoušení programového vybavení, ověření uživatelských funkcí na úplné implementaci, verifikace přenášených dat – systémovou a datovou analýzu technologického modelu, realizace a plnění presentačních zobrazení a formulářů – úpravu a odzkoušení programových a řídicích prostředků pro export dat – programátorské práce včetně potřebného vybavení – náklady na dopravu a skladování – veškeré potřebné mechanizmy, včetně obsluhy, náklady na mzdy a přibližné (průměrné) náklady na pořízení potřebných materiálů včetně všech ostatních vedlejších nákladů – kompletní montáž (oživení, konfigurace, nastavení a uvedení do provozu) specifikovaného bloku/zařízení a souvisejícího příslušenství včetně drobného montážního materiálu 2. Položka neobsahuje: X 3. Způsob měření: – Udává se počet kusů ústředen PZTS do dvaceti kusů čidel.
P | 20 | 75O94B |  | DDTS ŽDC, INTEGRACE PZTS DO INK DDTS ŽDC | KUS | 2 | 0 | 0 | OTSKP 2024 | 0 | 3
PP
TS |  |  |  | 1. Položka obsahuje: – SW integraci jedné ústředny PZTS v rozsahu do dvaceti čidel do InK systému DDTS ŽDC – licence s potřebnými protokoly MODBUS, DBNet, S-Net, IEC 60870-5-104 atd. – parametrizaci a naplnění datových, technologických, telemetrických a řídicích struktur DDTS ŽDC pro přenos informací – odzkoušení programového vybavení, ověření uživatelských funkcí na úplné implementaci, verifikace přenášených dat – programátorské práce včetně potřebného vybavení – náklady na dopravu a skladování – veškeré potřebné mechanizmy, včetně obsluhy, náklady na mzdy a přibližné (průměrné) náklady na pořízení potřebných materiálů včetně všech ostatních vedlejších nákladů – kompletní montáž (oživení, konfigurace, nastavení a uvedení do provozu) specifikovaného bloku/zařízení a souvisejícího příslušenství včetně drobného montážního materiálu 2. Položka neobsahuje: X 3. Způsob měření: – Udává se počet kusů ústředen PZTS do dvaceti čidel.
P | 21 | 75O94D |  | DDTS ŽDC, INTEGRACE EPS DO SERVERŮ A KLIENTŮ DDTS ŽDC | KUS | 1 | 0 | 0 | OTSKP 2024 | 0 | 3
PP
TS |  |  |  | 1. Položka obsahuje: – SW integraci jedné ústředny EPS v rozsahu do dvaceti čidel do systému DDTS ŽDC - zahrnuta integrace ve všech úrovních systému DDTS ŽDC mimo InK (InS, TeS, klienti) pro jednu lokalitu InS – doplnění stávajících klientských pracovišť (stacionární, mobilní, tenký, terminálový) o jednu ústřednu ZPDP v rozsahu do dvaceti čidel – licence s potřebnými protokoly SNMP, IEC 60870-5-104 atd. – parametrizaci a naplnění datových, technologických, telemetrických a řídicích struktur DDTS ŽDC pro přenos informací – odzkoušení programového vybavení, ověření uživatelských funkcí na úplné implementaci, verifikace přenášených dat – systémovou a datovou analýzu technologického modelu, realizace a plnění presentačních zobrazení a formulářů – úpravu a odzkoušení programových a řídicích prostředků pro export dat – programátorské práce včetně potřebného vybavení – náklady na dopravu a skladování – veškeré potřebné mechanizmy, včetně obsluhy, náklady na mzdy a přibližné (průměrné) náklady na pořízení potřebných materiálů včetně všech ostatních vedlejších nákladů – kompletní montáž (oživení, konfigurace, nastavení a uvedení do provozu) specifikovaného bloku/zařízení a souvisejícího příslušenství včetně drobného montážního materiálu 2. Položka neobsahuje: X 3. Způsob měření: – Udává se počet kusů ústředen EPS do dvaceti kusů čidel.
P | 22 | 75O94E |  | DDTS ŽDC, ROZŠÍŘENÍ INTEGRACE EPS DO SERVERŮ A KLIENTŮ DDTS ŽDC | KUS | 1 | 0 | 0 | OTSKP 2024 | 0 | 3
PP
TS |  |  |  | 1. Položka obsahuje: – rozšíření SW integrace jedné ústředny ZPDP v rozsahu padesáti dalších čidel do systému DDTS ŽDC - zahrnuta integrace ve všech úrovních systému DDTS ŽDC mimo InK (InS, TeS, klienti) pro jednu lokalitu InS – doplnění stávajících klientských pracovišť (stacionární, mobilní, tenký, terminálový) o rozšíření ústředny ZPDP v rozsahu do padesáti čidel – licence s potřebnými protokoly SNMP, IEC 60870-5-104 atd. – parametrizaci a naplnění datových, technologických, telemetrických a řídicích struktur DDTS ŽDC pro přenos informací – odzkoušení programového vybavení, ověření uživatelských funkcí na úplné implementaci, verifikace přenášených dat – systémovou a datovou analýzu technologického modelu, realizace a plnění presentačních zobrazení a formulářů – úpravu a odzkoušení programových a řídicích prostředků pro export dat – programátorské práce včetně potřebného vybavení – náklady na dopravu a skladování – veškeré potřebné mechanizmy, včetně obsluhy, náklady na mzdy a přibližné (průměrné) náklady na pořízení potřebných materiálů včetně všech ostatních vedlejších nákladů – kompletní montáž (oživení, konfigurace, nastavení a uvedení do provozu) specifikovaného bloku/zařízení a souvisejícího příslušenství včetně drobného montážního materiálu 2. Položka neobsahuje: X 3. Způsob měření: – Udává se počet kusů rozšíření ústředen EPS do padesáti dalších čidel.
P | 23 | 75O94Q |  | DDTS ŽDC, INTEGRACE KAM DO SERVERŮ A KLIENTŮ DDTS ŽDC | KUS | 2 | 0 | 0 | OTSKP 2024 | 0 | 2
PP
TS |  |  |  | 1. Položka obsahuje: – SW integraci jednoho kamerového serveru v rozsahu do deseti kamer do systému DDTS ŽDC - zahrnuta integrace ve všech úrovních systému DDTS ŽDC mimo InK (InS, TeS, klienti) pro jednu lokalitu InS – doplnění stávajících klientských pracovišť (stacionární, mobilní, tenký, terminálový) o jeden kamerový server v rozsahu do deseti kamer – licence s potřebnými protokoly SNMP, IEC 60870-5-104 atd. – parametrizaci a naplnění datových, technologických, telemetrických a řídicích struktur DDTS ŽDC pro přenos informací – odzkoušení programového vybavení, ověření uživatelských funkcí na úplné implementaci, verifikace přenášených dat – systémovou a datovou analýzu technologického modelu, realizace a plnění presentačních zobrazení a formulářů – úpravu a odzkoušení programových a řídicích prostředků pro export dat – programátorské práce včetně potřebného vybavení – náklady na dopravu a skladování – veškeré potřebné mechanizmy, včetně obsluhy, náklady na mzdy a přibližné (průměrné) náklady na pořízení potřebných materiálů včetně všech ostatních vedlejších nákladů – kompletní montáž (oživení, konfigurace, nastavení a uvedení do provozu) specifikovaného bloku/zařízení a souvisejícího příslušenství včetně drobného montážního materiálu 2. Položka neobsahuje: X 3. Způsob měření: – Udává se počet kusů kamerového serveru do deseti kamer.
P | 24 | 75O94S |  | DDTS ŽDC, INTEGRACE KAM DO INK DDTS ŽDC | KUS | 2 | 0 | 0 | OTSKP 2024 | 0 | 3
PP
TS |  |  |  | 1. Položka obsahuje: – SW integraci jednoho kamerového serveru v rozsahu do deseti kamer do InK systému DDTS ŽDC – licence s potřebnými protokoly MODBUS, DBNet, S-Net, IEC 60870-5-104 atd. – parametrizaci a naplnění datových, technologických, telemetrických a řídicích struktur DDTS ŽDC pro přenos informací – odzkoušení programového vybavení, ověření uživatelských funkcí na úplné implementaci, verifikace přenášených dat – programátorské práce včetně potřebného vybavení – náklady na dopravu a skladování – veškeré potřebné mechanizmy, včetně obsluhy, náklady na mzdy a přibližné (průměrné) náklady na pořízení potřebných materiálů včetně všech ostatních vedlejších nákladů – kompletní montáž (oživení, konfigurace, nastavení a uvedení do provozu) specifikovaného bloku/zařízení a souvisejícího příslušenství včetně drobného montážního materiálu 2. Položka neobsahuje: X 3. Způsob měření: – Udává se počet kusů kamerových serverů v rozsahu do deseti kamer.
P | 25 | 75O94U |  | DDTS ŽDC, INTEGRACE AKTIVNÍHO PRVKU PŘENOSOVÉHO SYSTÉMU LTDS DO SERVERŮ A KLIENTŮ DDTS ŽDC | KUS | 1 | 0 | 0 | OTSKP 2024 | 0 | 2
PP
TS |  |  |  | 1. Položka obsahuje: – SW integraci jednoho aktivního prvku přenosového systému LTDS do systému DDTS ŽDC - zahrnuta integrace ve všech úrovních systému DDTS ŽDC mimo InK (InS, TeS, klienti) pro jednu lokalitu InS – úprava stávajících klientských pracovišť (stacionární, mobilní, tenký, terminálový) o jeden aktivní prvek přenosového systému LTDS – licence s potřebnými protokoly SNMP, IEC 60870-5-104 atd. – parametrizaci a naplnění datových, technologických, telemetrických a řídicích struktur DDTS ŽDC pro přenos informací – odzkoušení programového vybavení, ověření uživatelských funkcí na úplné implementaci, verifikace přenášených dat – systémovou a datovou analýzu technologického modelu, realizace a plnění presentačních zobrazení a formulářů – úpravu a odzkoušení programových a řídicích prostředků pro export dat – programátorské práce včetně potřebného vybavení – náklady na dopravu a skladování – veškeré potřebné mechanizmy, včetně obsluhy, náklady na mzdy a přibližné (průměrné) náklady na pořízení potřebných materiálů včetně všech ostatních vedlejších nákladů – kompletní montáž (oživení, konfigurace, nastavení a uvedení do provozu) specifikovaného bloku/zařízení a souvisejícího příslušenství včetně drobného montážního materiálu 2. Položka neobsahuje: X 3. Způsob měření: – Udává se počet kusů aktivních prvků přenosového systému LTDS.
P | 26 | 75O94V |  | DDTS ŽDC, INTEGRACE AKTIVNÍHO PRVKU PŘENOSOVÉHO SYSTÉMU LTDS DO INK DDTS ŽDC | KUS | 1 | 0 | 0 | OTSKP 2024 | 0 | 3
PP
TS |  |  |  | 1. Položka obsahuje: – SW integraci jednoho aktivního prvku přenosového systému LTDS do InK systému DDTS ŽDC – licence s potřebnými protokoly MODBUS, DBNet, S-Net, IEC 60870-5-104 atd. – parametrizaci a naplnění datových, technologických, telemetrických a řídicích struktur DDTS ŽDC pro přenos informací – odzkoušení programového vybavení, ověření uživatelských funkcí na úplné implementaci, verifikace přenášených dat – programátorské práce včetně potřebného vybavení – náklady na dopravu a skladování – veškeré potřebné mechanizmy, včetně obsluhy, náklady na mzdy a přibližné (průměrné) náklady na pořízení potřebných materiálů včetně všech ostatních vedlejších nákladů – kompletní montáž (oživení, konfigurace, nastavení a uvedení do provozu) specifikovaného bloku/zařízení a souvisejícího příslušenství včetně drobného montážního materiálu 2. Položka neobsahuje: X 3. Způsob měření: – Udává se počet kusů aktivních prvků přenosového systému LTDS.
P | 27 | 75O94W |  | DDTS ŽDC, INTEGRACE ISC DO SERVERŮ A KLIENTŮ DDTS ŽDC | KUS | 1 | 0 | 0 | OTSKP 2024 | 0 | 2
PP
TS |  |  |  | 1. Položka obsahuje: – SW integraci informačního systému v žst./zast. v rozsahu do osmi tabulí do systému DDTS ŽDC - zahrnuta integrace ve všech úrovních systému DDTS ŽDC mimo InK (InS, TeS, klienti) pro jednu lokalitu InS – doplnění stávajících klientských pracovišť (stacionární, mobilní, tenký, terminálový) o jeden informační systém v žst./zast. v rozsahu do osmi tabulí – licence s potřebnými protokoly SNMP, IEC 60870-5-104 atd. – parametrizaci a naplnění datových, technologických, telemetrických a řídicích struktur DDTS ŽDC pro přenos informací – odzkoušení programového vybavení, ověření uživatelských funkcí na úplné implementaci, verifikace přenášených dat – systémovou a datovou analýzu technologického modelu, realizace a plnění presentačních zobrazení a formulářů – úpravu a odzkoušení programových a řídicích prostředků pro export dat – programátorské práce včetně potřebného vybavení – náklady na dopravu a skladování – veškeré potřebné mechanizmy, včetně obsluhy, náklady na mzdy a přibližné (průměrné) náklady na pořízení potřebných materiálů včetně všech ostatních vedlejších nákladů – kompletní montáž (oživení, konfigurace, nastavení a uvedení do provozu) specifikovaného bloku/zařízení a souvisejícího příslušenství včetně drobného montážního materiálu 2. Položka neobsahuje: X 3. Způsob měření: – Udává se počet kusů informačního systému v žst./zast. v rozsahu do osmi tabulí.
P | 28 | 75O94Y |  | DDTS ŽDC, INTEGRACE ISC DO INK DDTS ŽDC | KUS | 1 | 0 | 0 | OTSKP 2024 | 0 | 3
PP
TS |  |  |  | 1. Položka obsahuje: – SW integraci jednoho informačního systému v žst./zast. v rozsahu do osmi tabulí do InK systému DDTS ŽDC – licence s potřebnými protokoly MODBUS, DBNet, S-Net, IEC 60870-5-104 atd. – parametrizaci a naplnění datových, technologických, telemetrických a řídicích struktur DDTS ŽDC pro přenos informací – odzkoušení programového vybavení, ověření uživatelských funkcí na úplné implementaci, verifikace přenášených dat – programátorské práce včetně potřebného vybavení – náklady na dopravu a skladování – veškeré potřebné mechanizmy, včetně obsluhy, náklady na mzdy a přibližné (průměrné) náklady na pořízení potřebných materiálů včetně všech ostatních vedlejších nákladů – kompletní montáž (oživení, konfigurace, nastavení a uvedení do provozu) specifikovaného bloku/zařízení a souvisejícího příslušenství včetně drobného montážního materiálu 2. Položka neobsahuje: X 3. Způsob měření: – Udává se počet kusů informačního systému v žst./zast. v rozsahu do osmi tabulí.
P | 29 | 75O94Z |  | DDTS ŽDC, INTEGRACE NAPÁJECÍHO ZDROJE DO SERVERŮ A KLIENTŮ DDTS ŽDC | KUS | 1 | 0 | 0 | OTSKP 2024 | 0 | 2
PP
TS |  |  |  | 1. Položka obsahuje: – SW integraci jednoho napájecího zdroje do systému DDTS ŽDC - zahrnuta integrace ve všech úrovních systému DDTS ŽDC mimo InK (InS, TeS, klienti) pro jednu lokalitu InS – úprava stávajících klientských pracovišť (stacionární, mobilní, tenký, terminálový) o jeden napájecí zdroj – licence s potřebnými protokoly SNMP, IEC 60870-5-104 atd. – parametrizaci a naplnění datových, technologických, telemetrických a řídicích struktur DDTS ŽDC pro přenos informací – odzkoušení programového vybavení, ověření uživatelských funkcí na úplné implementaci, verifikace přenášených dat – systémovou a datovou analýzu technologického modelu, realizace a plnění presentačních zobrazení a formulářů – úpravu a odzkoušení programových a řídicích prostředků pro export dat – programátorské práce včetně potřebného vybavení – náklady na dopravu a skladování – veškeré potřebné mechanizmy, včetně obsluhy, náklady na mzdy a přibližné (průměrné) náklady na pořízení potřebných materiálů včetně všech ostatních vedlejších nákladů – kompletní montáž (oživení, konfigurace, nastavení a uvedení do provozu) specifikovaného bloku/zařízení a souvisejícího příslušenství včetně drobného montážního materiálu 2. Položka neobsahuje: X 3. Způsob měření: – Udává se počet kusů napájecích zdrojů.
P | 30 | 75O951 |  | DDTS ŽDC, INTEGRACE NAPÁJECÍHO ZDROJE DO INK DDTS ŽDC | KUS | 1 | 0 | 0 | OTSKP 2024 | 0 | 3
PP
TS |  |  |  | 1. Položka obsahuje: – SW integraci jednoho napájecího zdroje do InK systému DDTS ŽDC – licence s potřebnými protokoly MODBUS, DBNet, S-Net, IEC 60870-5-104 atd. – parametrizaci a naplnění datových, technologických, telemetrických a řídicích struktur DDTS ŽDC pro přenos informací – odzkoušení programového vybavení, ověření uživatelských funkcí na úplné implementaci, verifikace přenášených dat – programátorské práce včetně potřebného vybavení – náklady na dopravu a skladování – veškeré potřebné mechanizmy, včetně obsluhy, náklady na mzdy a přibližné (průměrné) náklady na pořízení potřebných materiálů včetně všech ostatních vedlejších nákladů – kompletní montáž (oživení, konfigurace, nastavení a uvedení do provozu) specifikovaného bloku/zařízení a souvisejícího příslušenství včetně drobného montážního materiálu 2. Položka neobsahuje: X 3. Způsob měření: – Udává se počet kusů napájecích zdrojů.
P | 31 | 75O956 |  | DDTS ŽDC, INTEGRACE KLIMATIZAČNÍ NEBO VZT JEDNOTKY DO SERVERŮ A KLIENTŮ DDTS ŽDC | KUS | 1 | 0 | 0 | OTSKP 2024 | 0 | 2
PP
TS |  |  |  | 1. Položka obsahuje: – SW integraci jedné klimatizační nebo vzduchotechnické jednotky do systému DDTS ŽDC - zahrnuta integrace ve všech úrovních systému DDTS ŽDC mimo InK (InS, TeS, klienti) pro jednu lokalitu InS – úprava stávajících klientských pracovišť (stacionární, mobilní, tenký, terminálový) o jednu klimatizační nebo vzduchotechnickou jednotku – licence s potřebnými protokoly SNMP, IEC 60870-5-104 atd. – parametrizaci a naplnění datových, technologických, telemetrických a řídicích struktur DDTS ŽDC pro přenos informací – odzkoušení programového vybavení, ověření uživatelských funkcí na úplné implementaci, verifikace přenášených dat – systémovou a datovou analýzu technologického modelu, realizace a plnění presentačních zobrazení a formulářů – úpravu a odzkoušení programových a řídicích prostředků pro export dat – programátorské práce včetně potřebného vybavení – náklady na dopravu a skladování – veškeré potřebné mechanizmy, včetně obsluhy, náklady na mzdy a přibližné (průměrné) náklady na pořízení potřebných materiálů včetně všech ostatních vedlejších nákladů – kompletní montáž (oživení, konfigurace, nastavení a uvedení do provozu) specifikovaného bloku/zařízení a souvisejícího příslušenství včetně drobného montážního materiálu 2. Položka neobsahuje: X 3. Způsob měření: – Udává se počet kusů klimatizačních nebo vzduchotechnických jednotek
P | 32 | 75O957 |  | DDTS ŽDC, INTEGRACE KLIMATIZAČNÍ NEBO VZT JEDNOTKY DO INK DDTS ŽDC | KUS | 1 | 0 | 0 | OTSKP 2024 | 0 | 3
PP
TS |  |  |  | 1. Položka obsahuje: – SW integraci jedné klimatizační nebo vzduchotechnické jednotky do InK systému DDTS ŽDC – licence s potřebnými protokoly MODBUS, DBNet, S-Net, IEC 60870-5-104 atd. – parametrizaci a naplnění datových, technologických, telemetrických a řídicích struktur DDTS ŽDC pro přenos informací – odzkoušení programového vybavení, ověření uživatelských funkcí na úplné implementaci, verifikace přenášených dat – programátorské práce včetně potřebného vybavení – náklady na dopravu a skladování – veškeré potřebné mechanizmy, včetně obsluhy, náklady na mzdy a přibližné (průměrné) náklady na pořízení potřebných materiálů včetně všech ostatních vedlejších nákladů – kompletní montáž (oživení, konfigurace, nastavení a uvedení do provozu) specifikovaného bloku/zařízení a souvisejícího příslušenství včetně drobného montážního materiálu 2. Položka neobsahuje: X 3. Způsob měření: – Udává se počet kusů klimatizačních nebo vzduchotechnických jednotek.
P | 33 | 75O958 |  | DDTS ŽDC, INTEGRACE EE DO SERVERŮ A KLIENTŮ DDTS ŽDC | KUS | 1 | 0 | 0 | OTSKP 2024 | 0 | 2
PP
TS |  |  |  | 1. Položka obsahuje: – SW integraci signálů z energetických a elektrotechnických systémů stažených do jednoho PLC nebo do jednoho analyzátoru sítě v rozsahu do 24xDI / 24xDO / 12AI do systému DDTS ŽDC - zahrnuta integrace ve všech úrovních systému DDTS ŽDC mimo InK (InS, TeS, klienti) pro jednu lokalitu InS – doplnění stávajících klientských pracovišť (stacionární, mobilní, tenký, terminálový) o signály z energetických a elektrotechnických systémů stažených do jednoho PLC nebo do jednoho analyzátoru sítě v rozsahu do 24xDI / 24xDO / 12xAI – licence s potřebnými protokoly SNMP, IEC 60870-5-104 atd. – parametrizaci a naplnění datových, technologických, telemetrických a řídicích struktur DDTS ŽDC pro přenos informací – odzkoušení programového vybavení, ověření uživatelských funkcí na úplné implementaci, verifikace přenášených dat – systémovou a datovou analýzu technologického modelu, realizace a plnění presentačních zobrazení a formulářů – úpravu a odzkoušení programových a řídicích prostředků pro export dat – programátorské práce včetně potřebného vybavení – náklady na dopravu a skladování – veškeré potřebné mechanizmy, včetně obsluhy, náklady na mzdy a přibližné (průměrné) náklady na pořízení potřebných materiálů včetně všech ostatních vedlejších nákladů – kompletní montáž (oživení, konfigurace, nastavení a uvedení do provozu) specifikovaného bloku/zařízení a souvisejícího příslušenství včetně drobného montážního materiálu 2. Položka neobsahuje: X 3. Způsob měření: – Udává se počet kusů PLC nebo analyzátorů sítě do 24xDI / 24xDO / 12AI.
P | 34 | 75O959 |  | DDTS ŽDC, ROZŠÍŘENÍ INTEGRACE EE DO SERVERŮ A KLIENTŮ DDTS ŽDC | KUS | 1 | 0 | 0 | OTSKP 2024 | 0 | 3
PP
TS |  |  |  | 1. Položka obsahuje: – rozšíření SW integrace signálů z energetických a elektrotechnických systémů stažených do jednoho PLC nebo do jednoho analyzátoru sítě v rozsahu do 24xDI / 24xDO / 12AI do systému DDTS ŽDC - zahrnuta integrace ve všech úrovních systému DDTS ŽDC mimo InK (InS, TeS, klienti) pro jednu lokalitu InS – doplnění stávajících klientských pracovišť (stacionární, mobilní, tenký, terminálový) o signály z energetických a elektrotechnických systémů stažených do jednoho PLC nebo do jednoho analyzátoru sítě v rozsahu do 24xDI / 24xDO / 12xAI – licence s potřebnými protokoly SNMP, IEC 60870-5-104 atd. – parametrizaci a naplnění datových, technologických, telemetrických a řídicích struktur DDTS ŽDC pro přenos informací – odzkoušení programového vybavení, ověření uživatelských funkcí na úplné implementaci, verifikace přenášených dat – systémovou a datovou analýzu technologického modelu, realizace a plnění presentačních zobrazení a formulářů – úpravu a odzkoušení programových a řídicích prostředků pro export dat – programátorské práce včetně potřebného vybavení – náklady na dopravu a skladování – veškeré potřebné mechanizmy, včetně obsluhy, náklady na mzdy a přibližné (průměrné) náklady na pořízení potřebných materiálů včetně všech ostatních vedlejších nákladů – kompletní montáž (oživení, konfigurace, nastavení a uvedení do provozu) specifikovaného bloku/zařízení a souvisejícího příslušenství včetně drobného montážního materiálu 2. Položka neobsahuje: X 3. Způsob měření: – Udává se počet kusů rozšíření PLC nebo analyzátorů sítě do 24xDI / 24xDO / 12AI.
P | 35 | 75O95C |  | DDTS ŽDC, INTEGRACE EE DO INK DDTS ŽDC | KUS | 1 | 0 | 0 | OTSKP 2024 | 0 | 3
PP
TS |  |  |  | 1. Položka obsahuje: – SW integraci signálů z energetických a elektrotechnických systémů stažených do jednoho PLC nebo do jednoho analyzátoru sítě v rozsahu 24xDI / 24xDO / 12xAI do InK systému DDTS ŽDC – licence s potřebnými protokoly MODBUS, DBNet, S-Net, IEC 60870-5-104 atd. – parametrizaci a naplnění datových, technologických, telemetrických a řídicích struktur DDTS ŽDC pro přenos informací – odzkoušení programového vybavení, ověření uživatelských funkcí na úplné implementaci, verifikace přenášených dat – programátorské práce včetně potřebného vybavení – náklady na dopravu a skladování – veškeré potřebné mechanizmy, včetně obsluhy, náklady na mzdy a přibližné (průměrné) náklady na pořízení potřebných materiálů včetně všech ostatních vedlejších nákladů – kompletní montáž (oživení, konfigurace, nastavení a uvedení do provozu) specifikovaného bloku/zařízení a souvisejícího příslušenství včetně drobného montážního materiálu 2. Položka neobsahuje: X 3. Způsob měření: – Udává se počet kusů PLC nebo analyzátorů sítě do 24xDI / 24xDO / 12AI.
P | 36 | 75O95O |  | DDTS ŽDC, INTEGRACE JINÉHO ZAŘÍZENÍ DO SERVERŮ A KLIENTŮ DDTS ŽDC | KUS | 7 | 0 | 0 | OTSKP 2024 | 0 | 2
PP
TS |  |  |  | 1. Položka obsahuje: – SW integraci jednoho jiného (nekategorizovaného) zařízení, dle specifikace v TZ do systému DDTS ŽDC - zahrnuta integrace ve všech úrovních systému DDTS ŽDC mimo InK (InS, TeS, klienti) pro jednu lokalitu InS – úprava stávajících klientských pracovišť (stacionární, mobilní, tenký, terminálový) o jedno jiné (nekategorizované) zařízení – licence s potřebnými protokoly SNMP, IEC 60870-5-104 atd. – parametrizaci a naplnění datových, technologických, telemetrických a řídicích struktur DDTS ŽDC pro přenos informací – odzkoušení programového vybavení, ověření uživatelských funkcí na úplné implementaci, verifikace přenášených dat – systémovou a datovou analýzu technologického modelu, realizace a plnění presentačních zobrazení a formulářů – úpravu a odzkoušení programových a řídicích prostředků pro export dat – programátorské práce včetně potřebného vybavení – náklady na dopravu a skladování – veškeré potřebné mechanizmy, včetně obsluhy, náklady na mzdy a přibližné (průměrné) náklady na pořízení potřebných materiálů včetně všech ostatních vedlejších nákladů – kompletní montáž (oživení, konfigurace, nastavení a uvedení do provozu) specifikovaného bloku/zařízení a souvisejícího příslušenství včetně drobného montážního materiálu 2. Položka neobsahuje: X 3. Způsob měření: – Udává se počet kusů jiného zařízení.
P | 37 | 75O95P |  | DDTS ŽDC, INTEGRACE JINÉHO ZAŘÍZENÍ DO INK DDTS ŽDC | KUS | 7 | 0 | 0 | OTSKP 2024 | 0 | 3
PP
TS |  |  |  | 1. Položka obsahuje: – SW integraci jiného (nekategorizovaného) zařízení, dle specifikace v TZ do InK systému DDTS ŽDC – licence s potřebnými protokoly MODBUS, DBNet, S-Net, IEC 60870-5-104 atd. – parametrizaci a naplnění datových, technologických, telemetrických a řídicích struktur DDTS ŽDC pro přenos informací – odzkoušení programového vybavení, ověření uživatelských funkcí na úplné implementaci, verifikace přenášených dat – programátorské práce včetně potřebného vybavení – náklady na dopravu a skladování – veškeré potřebné mechanizmy, včetně obsluhy, náklady na mzdy a přibližné (průměrné) náklady na pořízení potřebných materiálů včetně všech ostatních vedlejších nákladů – kompletní montáž (oživení, konfigurace, nastavení a uvedení do provozu) specifikovaného bloku/zařízení a souvisejícího příslušenství včetně drobného montážního materiálu 2. Položka neobsahuje: X 3. Způsob měření: – Udává se počet kusů jiného zařízení.
P | 38 | 75O95Z |  | DDTS ŽDC, ZÁVĚREČNÁ ZKOUŠKA | HOD | 80 | 0 | 0 | OTSKP 2024 | 0 | 2
PP
TS |  |  |  | 1. Položka obsahuje: – závěrečná zkouška DDTS ŽDC – komplexní vyzkoušení zařízení DDTS ŽDC – náklady na dopravu a skladování – veškeré potřebné mechanizmy, včetně obsluhy, náklady na mzdy a přibližné (průměrné) náklady na pořízení potřebných materiálů včetně všech ostatních vedlejších nákladů – kompletní montáž (oživení, konfigurace, nastavení a uvedení do provozu) specifikovaného bloku/zařízení a souvisejícího příslušenství včetně drobného montážního materiálu 2. Položka neobsahuje: X 3. Způsob měření: – Udává se počet hodin po dobu provádění zkoušky.
P | 39 | 75O961 |  | DDTS ŽDC, SPOLUPRÁCE ZHOTOVITELE URČENÉHO ZAŘÍZENÍ PŘI INTEGRACI DO DDTS | KUS | 5 | 0 | 0 | OTSKP 2024 | 0 | 3
PP
TS |  |  |  | 1. Položka obsahuje: – spolupráci zhotovitele určeného sdělovacího, silnoproudého nebo jiného zařízení (dle TZ) realizovaného samostatným PS/SO se zaintegrováním tohoto zařízení do DDTS – předání potřebných podkladů (výkresů, databází, specifikací...) k zaintegrování zařízení do DDTS – spolupráce při integraci a v průběhu vytváření výrobní dokumentace – náklady na dopravu a skladování – veškeré potřebné mechanizmy, včetně obsluhy, náklady na mzdy a přibližné (průměrné) náklady na pořízení potřebných materiálů včetně všech ostatních vedlejších nákladů 2. Položka neobsahuje: X 3. Způsob měření: – Udává se jeden kus za PS/SO ve kterém je zařízení určené k integraci do systému DDTS.
P | 40 | 75O972 |  | DDTS ŽDC, VYBAVENÁ SKŘÍŇ PRO DDTS ROZVADĚČOVÁ NA PODSTAVCI VÝŠKY DO 2200 MM | KUS | 1 | 0 | 0 | OTSKP 2024 | 0 | 3
PP
TS |  |  |  | 1. Položka obsahuje: – přípravu podkladu pro osazení vč. upevňovacího materiálu, veškerý podružný materiál (např. zásuvkový panel, DIN Lišty, kabelové žlaby, svorkovnice, rozjištění, kabelové propoje, osvětlení...) – technický popis viz. projektová dokumentace – zhotovení výrobní dokumentace, provedení zkoušek, dodání předepsaných zkoušek, revizí - veškteré potřebné mechanizmy, včetně obsluhy, náklady na mzdy a přibližné (průměrné) náklady na pořízení potřebných materiálů – dopravu a skladování 2. Položka neobsahuje: – PLC – SW PLC – komunikační převodníky 3. Způsob měření: – Udává počet kusů kompletní konstrukce nebo práce.
P | 41 | 75O973 |  | DDTS ŽDC, VYBAVENÝ PANEL PRO DDTS DO ROZVADĚČE / SKŘÍNĚ | KUS | 1 | 0 | 0 | OTSKP 2024 | 0 | 3
PP
TS |  |  |  | 1. Položka obsahuje: – přípravu podkladu pro osazení vč. upevňovacího materiálu, veškerý podružný materiál (např. zásuvkový panel, DIN Lišty, kabelové žlaby, svorkovnice, rozjištění, kabelové propoje, osvětlení...) – technický popis viz. projektová dokumentace – zhotovení výrobní dokumentace, provedení zkoušek, dodání předepsaných zkoušek, revizí - veškteré potřebné mechanizmy, včetně obsluhy, náklady na mzdy a přibližné (průměrné) náklady na pořízení potřebných materiálů – náklady na dopravu a skladování – veškeré potřebné mechanizmy, včetně obsluhy, náklady na mzdy a přibližné (průměrné) náklady na pořízení potřebných materiálů včetně všech ostatních vedlejších nákladů2. Položka neobsahuje: – PLC – SW PLC – komunikační převodníky 3. Způsob měření: – Udává se počet kusů kompletní konstrukce nebo práce.
P | 42 | 75O97X |  | DDTS ŽDC, VYBAVENÁ SKŘÍŇ PRO DDTS ROZVADĚČOVÁ NA PODSTAVCI VÝŠKY DO 2200 MM - MONTÁŽ | KUS | 1 | 0 | 0 | OTSKP 2024 | 0 | 3
PP
TS |  |  |  | 1. Položka obsahuje: – kompletní montáž (oživení, konfigurace, nastavení a uvedení do provozu) specifikovaného bloku/zařízení a souvisejícího příslušenství včetně drobného montážního materiálu – veškeré potřebné mechanizmy, včetně obsluhy, náklady na mzdy a přibližné (průměrné) náklady na pořízení potřebných materiálů včetně všech ostatních vedlejších nákladů 2. Položka neobsahuje: X 3. Způsob měření: – Udává se počet kusů kompletní konstrukce nebo práce.
P | 43 | 75OA8W |  | ZÁZNAM, DOPLNĚNÍ A KONFIGURACE | KUS | 1 | 0 | 0 | OTSKP 2024 | 0 | 3
PP
TS |  |  |  | 1. Položka obsahuje: – dodávku softwarové licence pro specifický blok/zařízení včetně souvisejícího příslušenství pro specifikovaný blok/zařízení – dodávku souvisejícího příslušenství pro specifikovaný blok/zařízení – kompletní montáž (oživení, konfigurace, nastavení a uvedení do provozu) softwarové licence a souvisejícího příslušenství – náklady na dopravu a skladování – veškeré potřebné mechanizmy, včetně obsluhy, náklady na mzdy a přibližné (průměrné) náklady na pořízení potřebných materiálů včetně všech ostatních vedlejších nákladů 2. Položka neobsahuje: X 3. Způsob měření: – Udává se počet kusů kompletní konstrukce nebo práce.
P | 44 | R013294002 |  | Dílenská dokumentace | h | 160 | 0 | 0 |  | 0 | 3
PP |  |  |  | Dílenská dokumentace
TS
P | 45 | R7499751030 |  | Dokončovací práce zkušební provoz | h | 80 | 0 | 0 |  | 0 | 3
PP |  |  |  | Dokončovací práce zkušební provoz
TS
P | 46 | R7595200520 |  | SFP modul pro switch | KUS | 1 | 0 | 0 |  | 0 | 3
PP |  |  |  | SFP modul pro switch
TS
P | 47 | R759560008003 |  | Přenosová a datová zařízení Přenosové 1G ethernet Switch L3, 24 portů PoE 10 / 100 / 1000 | KUS | 1 | 0 | 0 |  | 0 | 3
PP |  |  |  | Přenosová a datová zařízení Přenosové 1G ethernet Switch L3, 24 portů PoE 10 / 100 / 1000, kompatibilní s kruhovou topologií ethernet switchů včetně směřování DNL licence na Smart Account investora SŽ, včetně licence na 3 roky
TS
P | 48 | R7595605140 |  | Montáž modulu SFP | KUS | 1 | 0 | 0 |  | 0 | 3
PP |  |  |  | Montáž modulu SFP
TS
P | 49 | R7595605170 |  | Montáž routeru (směrovače), switche (přepínače) a huby (rozbočovače) instalace a konfigurace routeru upevněného expertní | KUS | 1 | 0 | 0 |  | 0 | 3
PP |  |  |  | Montáž routeru (směrovače), switche (přepínače) a huby (rozbočovače) instalace a konfigurace routeru upevněného expertní
TS

## D.1.3PS 74-03-21
EstiCon |  |  |  | Firma: AFRY - AFRY | [6 empty] | 3
Soupis prací objektu
S | Stavba: | 5323520028 |  | Rekonstrukce_ŽST_KLATOVY_přip_2 |  |  | PS 74-03-21 | 0 |  | 0 | 2
O | Objekt: | D.1.3 |  | Silnoproudá technologie včetně DŘT | [5 empty] | 0.15 | 2
O1 | Rozpočet: | PS 74-03-21 |  | Silnoproudá elektroinstalace a ochrana před bleskem | [5 empty] | 0.21
Typ | Poř. číslo | Kód položky | Varianta | Název Položky | MJ | Množství | Cena |  | Cenová soustava
[7 empty] | Jednotková | Celkem
0 | 1 | 2 | 3 | 4 | 5 | 6 | 7 | 8 | 9
SD |  | ESI1 |  | Osvětlení |  |  |  | 0
P | 1 | 741370021 |  | Svítidlo A9 MONTÁŽ | KUS | 1 | 0 | 0 | CS ÚRS 2024 01 | 0 | 3
PP
TS |  |  |  | Montáž svítidlo žárovkové bytové stropní vestavné 1 zdroj
P | 2 | 741370021 | 1 | Svítidlo A9N MONTÁŽ | KUS | 1 | 0 | 0 | CS ÚRS 2024 01 | 0 | 3
PP
TS |  |  |  | Montáž svítidlo žárovkové bytové stropní vestavné 2 zdroje
P | 3 | 741370032 |  | N1.1 MONTÁŽ | KUS | 1 | 0 | 0 | CS ÚRS 2024 01 | 0 | 3
PP
TS |  |  |  | Montáž svítidlo žárovkové bytové stropní vestavné 1 zdroj
P | 4 | R000152 |  | Svítidlo A9 | KUS | 1 | 0 | 0 |  | 0 | 3
PP
TS |  |  |  | A9 - stropní převážně přímé lineární LED svítidlo s rozptylným krytem 230V/50Hz, 50W/840, 5 500 lm, IP66, l=1300 mm, L80B50 = 50000 hod, bílé
P | 5 | R000259 |  | Svítidlo A9N | KUS | 1 | 0 | 0 |  | 0 | 3
PP
TS |  |  |  | A9 - stropní převážně přímé lineární LED svítidlo s rozptylným krytem 230V/50Hz, 50W/840, 5 500 lm, IP66, l=1300 mm, L80B50 = 50000 hod, bílé
P | 6 | R000351 |  | N1.1 | KUS | 1 | 0 | 0 |  | 0 | 3
PP
TS |  |  |  | N1.x - nástěnné nouzové piktogramové LED svítidlo bateriové 230V/50Hz, 5W/, II, 1h, dohlednost 25m, vč. piktogramu, bílé
SD |  | ESI2 |  | Instalační materiál |  |  |  | 0
P | 7 | 34539010 |  | Vypínač jednopolový | KUS | 1 | 0 | 0 | CS ÚRS 2024 01 | 0 | 3
PP
TS |  |  |  | Přístroj spínače jednopólového, řazení 1, 1So bezšroubové svorky
P | 8 | 34571450 |  | Instalační krabice | KUS | 1 | 0 | 0 | CS ÚRS 2024 01 | 0 | 3
PP
TS |  |  |  | Krabice pod omítku PVC přístrojová kruhová D 70mm
P | 9 | 741310001 |  | Montáž vypínače | KUS | 1 | 0 | 0 | CS ÚRS 2024 01 | 0 | 3
PP
TS |  |  |  | Montáž přepínače střídavého, prostředí normální,
P | 10 | 741313052 |  | zásuvka povrch | KUS | 2 | 0 | 0 | CS ÚRS 2024 01 | 0 | 3
PP
TS |  |  |  | Montáž zásuvky nástěné šroubové připojení 3P+N+PE se zapojením vodičů
P | 11 | 741761061 |  | Montáž instalační krabice | KUS | 1 | 0 | 0 | CS ÚRS 2024 01 | 0 | 3
PP
TS |  |  |  | Montáž instalační krabice
P | 12 | 741990041 |  | Montáž tabulky | KUS | 5 | 0 | 0 | CS ÚRS 2024 01 | 0 | 3
PP
TS |  |  |  | Montáž tabulka výstražná a označovací pro rozvodny
P | 13 | R0014 |  | Fluorescenční tabulka | KUS | 6 | 0 | 0 |  | 0 | 3
PP
TS |  |  |  | Fluorescenční tabulka, piktogram šipka dolů
P | 14 | R01ABB9001 |  | Zásuvka povrch | KUS | 2 | 0 | 0 |  | 0 | 3
PP
TS |  |  |  | Zásuvka nástěnná 400V/230V
SD |  | ESI3 |  | Kabely a vodiče |  |  |  | 0
P | 15 | 210100001 |  | Ukončení vodičů v rozváděči nebo na přístroji včetně zapojení průřezu žíly do 2,5 mm2 | kus | 10 | 0 | 0 | CS ÚRS 2024 01 | 0 | 3
PP
TS
P | 16 | 210100002 |  | Ukončení vodičů v rozváděči nebo na přístroji včetně zapojení průřezu žíly do 6 mm2 | kus | 4 | 0 | 0 | CS ÚRS 2024 01 | 0 | 3
PP
TS
P | 17 | 210100003 |  | Ukončení vodičů v rozváděči nebo na přístroji včetně zapojení průřezu žíly do 16 mm2 | kus | 4 | 0 | 0 | CS ÚRS 2024 01 | 0 | 3
PP
TS
P | 18 | 210100004 |  | Ukončení vodičů v rozváděči nebo na přístroji včetně zapojení průřezu žíly do 25 mm2 | kus | 4 | 0 | 0 | CS ÚRS 2024 01 | 0 | 3
PP
TS
P | 19 | 210100006 |  | Ukončení vodičů v rozváděči nebo na přístroji včetně zapojení průřezu žíly do 50 mm2 | kus | 4 | 0 | 0 | CS ÚRS 2024 01 | 0 | 3
PP
TS
P | 20 | 210812001 |  | Montáž kabel Cu | m | 10 | 0 | 0 | CS ÚRS 2024 01 | 0 | 3
PP
TS |  |  |  | Montáž kabel Cu plný kulatý do 1 kV 2x1,5 až 6 mm2 uložený volně nebo v liště (např. CYKY)
P | 21 | 210812011 |  | Montáž kabel Cu plný kulatý do 1 kV 3x1,5 až 6 mm2 uložený volně nebo v liště (např. CYKY) | m | 10 | 0 | 0 | CS ÚRS 2024 01 | 0 | 3
PP
TS
P | 22 | 34111005 |  | Kabel instalační jádro Cu plné izolace PVC plášť PVC 450/750V (CYKY) O-2x1,5mm2 | m | 26 | 0 | 0 | CS ÚRS 2024 01 | 0 | 3
PP
TS
P | 23 | 34111030 |  | Kabel instalační jádro Cu plné izolace PVC plášť PVC 450/750V (CYKY) J-3x1,5mm2 | m | 15 | 0 | 0 | CS ÚRS 2024 01 | 0 | 3
PP
TS
P | 24 | 34111030 | 1 | Kabel instalační jádro Cu plné izolace PVC plášť PVC 450/750V (CYKY) O-3x1,5mm2 | m | 5 | 0 | 0 | CS ÚRS 2024 01 | 0 | 3
PP
TS
P | 25 | 34113127 |  | Kabel silový jádro Cu izolace PVC plášť PVC 0,6/1kV (1-CYKY) 4x70mm2 | m | 25 | 0 | 0 | CS ÚRS 2024 01 | 0 | 3
PP
TS
P | 26 | 34113270 |  | kabel silový závěsný s nosným lankem jádro Al izolace PVC plášť PVC 0,6/1kV (1-AYKYz) 4x25mm2 | m | 10 | 0 | 0 | CS ÚRS 2024 01 | 0 | 3
PP
TS
P | 27 | 460161294 |  | Hloubení kabelových rýh ručně š 50 cm hl 100 cm v hornině tř II skupiny 5 | m | 10 | 0 | 0 | CS ÚRS 2024 01 | 0 | 3
PP
TS
P | 28 | 460432114 |  | Zásyp kabelových rýh ručně se zhutněním z horniny třídy II skupiny 5 | m | 10 | 0 | 0 | CS ÚRS 2024 01 | 0 | 3
PP
TS
P | 29 | 741122011 |  | Montáž kabel Cu | m | 16 | 0 | 0 | CS ÚRS 2024 01 | 0 | 3
PP
TS |  |  |  | Montáž kabel Cu bez ukončení uložený pod omítku plný kulatý 2x1,5 až 2,5 mm2 (např. CYKY)
P | 30 | 741122015 |  | Montáž kabel Cu bez ukončení uložený pod omítku plný kulatý 3x1,5 mm2 (např. CYKY) | m | 5 | 0 | 0 | CS ÚRS 2024 01 | 0 | 3
PP
TS
P | 31 | 741122015 | 1 | Montáž kabel Cu bez ukončení uložený pod omítku plný kulatý 3x1,5 mm2 (např. CYKY) | m | 5 | 0 | 0 | CS ÚRS 2024 01 | 0 | 3
PP
TS
P | 32 | 741122632 |  | Montáž kabel Cu plný kulatý žíla 3x50+35 až 95+50 mm2 uložený pevně (např. CYKY) | m | 10 | 0 | 0 | CS ÚRS 2024 01 | 0 | 3
PP
TS
SD |  | ESI4 |  | Konventory, registry |  |  |  | 0
P | 33 | 48455802 |  | konvektor nástěnný bez ventilátoru z Pz plechu 800mm 450/60 533W | kus | 1 | 0 | 0 | CS ÚRS 2024 01 | 0 | 3
PP |  |  |  | konvektor nástěnný bez ventilátoru z Pz plechu 800mm 450/60 533W
TS
P | 34 | 735411131 |  | Konvektor nástěnný v 600 mm hl 120 mm dl 400 mm výkon 519 W | kus | 1 | 0 | 0 | CS ÚRS 2024 01 | 0 | 3
PP |  |  |  | Konvektor nástěnný v 600 mm hl 120 mm dl 400 mm výkon 519 W
TS
SD |  | ESI5 |  | Rozvaděče, rozvodnice, skříně |  |  |  | 0
P | 35 | 741210406 |  | Montáž rozváděč nebo krabice nevýbušná do 100 kg | kus | 3 | 0 | 0 | CS ÚRS 2024 01 | 0 | 3
PP |  |  |  | Montáž rozváděč nebo krabice nevýbušná do 100 kg
TS |  |  |  | RH
P | 36 | 741210406 | 1 | Montáž rozváděč nebo krabice nevýbušná do 100 kg | kus | 1 | 0 | 0 | CS ÚRS 2024 01 | 0 | 3
PP |  |  |  | Montáž rozváděč nebo krabice nevýbušná do 100 kg
TS |  |  |  | RVN
P | 37 | 741761061 | 1 | Montáž instalační krabice | kus | 1 | 0 | 0 | CS ÚRS 2024 01 | 0 | 3
PP |  |  |  | Montáž instalační krabice
TS |  |  |  | HOP
P | 38 | R05 |  | Instalační box 460x380x120 IP66 | kus | 1 | 0 | 0 |  | 0 | 3
PP |  |  |  | Instalační box 460x380x120 IP66
TS |  |  |  | HOP Instalační box s průchodkami, osazen svorkovnicí pro napojení ochraného pospojení
P | 39 | R06 |  | Oceloplechový skříňový rozváděč s dveřmi, 800x1900x400 mm (š/v/h) + podstavec 800x100x400 mm (š/v/h), IP55, včetně výzbroje | kus | 3 | 0 | 0 |  | 0 | 3
PP |  |  |  | Oceloplechový skříňový rozváděč s dveřmi, 800x1900x400 mm (š/v/h) + podstavec 800x100x400 mm (š/v/h), IP55, včetně výzbroje
TS |  |  |  | RH
P | 40 | R07 |  | Oceloplechový skříňový rozváděč s dveřmi, 800x1900x400 mm (š/v/h) + podstavec 800x100x400 mm (š/v/h), IP55, včetně výzbroje | kus | 1 | 0 | 0 |  | 0 | 3
PP |  |  |  | Oceloplechový skříňový rozváděč s dveřmi, 800x1900x400 mm (š/v/h) + podstavec 800x100x400 mm (š/v/h), IP55, včetně výzbroje
TS |  |  |  | RVN
SD |  | ESI6 |  | Úložný, úchytný materiál elektro |  |  |  | 0
P | 41 | 220301012 |  | Montáž lišta elektroinstalační typu LV vkládací | m | 15 | 0 | 0 | CS ÚRS 2024 01 | 0 | 3
PP
TS
P | 42 | 34571003 |  | Lišta elektroinstalační hranatá PVC 17x17mm | m | 15 | 0 | 0 | CS ÚRS 2024 01 | 0 | 3
PP
TS
P | 43 | 34571093 |  | Trubka elektroinstalační tuhá z PVC D 22,1/25 mm, délka 3m | M | 15 | 0 | 0 | CS ÚRS 2024 01 | 0 | 3
PP
TS |  |  |  | Trubka elektroinstalační tuhá z PVC D 22,1/25 mm, délka 3m
P | 44 | 34571351 |  | Trubka elektroinstalační | m | 15 | 0 | 0 | CS ÚRS 2024 01 | 0 | 3
PP
TS |  |  |  | Trubka elektroinstalační ohebná dvouplášťová korugovaná (chránička) D 41/50mm, HDPE+LDPE
P | 45 | 460791212 |  | Montáž trubek | m | 22 | 0 | 0 | CS ÚRS 2024 01 | 0 | 3
PP
TS |  |  |  | ochranných plastových ohebných do 50 mm uložených do rýhy
P | 46 | 741110002 |  | Montáž trubka plastová tuhá D přes 23 do 35 mm uložená pevně | M | 15 | 0 | 0 | CS ÚRS 2024 01 | 0 | 3
PP
TS |  |  |  | Montáž trubka plastová tuhá D přes 23 do 35 mm uložená pevně

## D.1.4PS 74-04-11
EstiCon |  |  |  | Firma: AFRY - AFRY | [6 empty] | 3
Soupis prací objektu
S | Stavba: | 5323520028 |  | Rekonstrukce_ŽST_KLATOVY_přip_2 |  |  | PS 74-04-11 | 0 |  | 0 | 2
O | Objekt: | D.1.4 |  | Ostatní technologická zařízení | [5 empty] | 0.15 | 2
O1 | Rozpočet: | PS 74-04-11 |  | ŽST Klatovy, výtahy na nástupiště | [5 empty] | 0.21
Typ | Poř. číslo | Kód položky | Varianta | Název Položky | MJ | Množství | Cena |  | Cenová soustava
[7 empty] | Jednotková | Celkem
0 | 1 | 2 | 3 | 4 | 5 | 6 | 7 | 8 | 9
SD |  | 33-M |  | Montáže dopr.zaříz.,sklad. zař. a váh |  |  |  | 0
P | 1 | R_V1 |  | Výtah V1 - výpravní budovy výtah k ordinacím ve 3.np | KPL | 1 | 0 | 0 |  | 0 | 3
PP |  |  |  | Výtah V1 - výpravní budovy výtah k ordinacím ve 3.np
TS |  |  |  | Osobní – neprůchozí; 3 stanice; nosnost 630 kg (8 osob); rychlost 1 m/s; rozměr šachty 1650 x 1760 mm; rozměr kabiny 1100 x 1400 x 2200 mm; dveře 900 x 2100; stěny – nerez; doplňky nerez (madlo, okopová lišta, zrcadlo); podlaha – gumova; nouzový dojezd na baterie do nejbližší stanice v případě výpadku el. energie vč. baterií, prvky zajišťující bezbariérovost a bezpečnost, LED osvětlení
P | 2 | R_V1 | 1 | Montáž výtahu V1 - výpravní budovy výtah k ordinacím ve 3.np | KPL | 1 | 0 | 0 |  | 0 | 3
PP |  |  |  | Montáž výtahu V1 - výpravní budovy výtah k ordinacím ve 3.np
TS
P | 3 | R_V2 |  | Výtah V2 - výravní budovy výtah do podchodu | KPL | 1 | 0 | 0 |  | 0 | 3
PP |  |  |  | Výtah V2 - výravní budovy výtah do podchodu
TS |  |  |  | Osobní – neprůchozí - do venkovního prostředí splňující požadavky předpisu SŽ S10 Článku 18 - Specifikace výtahové šachty, technologie a příslušenství do vnějšího prostředí; 2 stanice; nosnost 1150 kg (15 osob); rychlost 1 m/s; rozměr šachty 1800 x 2570 mm; rozměr kabiny 1200 x 2100 x 2200 mm; dveře 1000 x 2100; stěny – antivandal, elektrolyticky leštěná kyselinoodolná nerezová ocel; doplňky nerez (madlo, okopová lišta, zrcadlo); podlaha – hliníkový slzičkový plech; nouzový dojezd na baterie do nejbližší stanice v případě výpadku el. energie vč. baterií, prvky zajišťující bezbariérovost a bezpečnost, LED osvětlení
P | 4 | R_V2 | 1 | Montáž výtahu V2 - výravní budovy výtah do podchodu | KPL | 1 | 0 | 0 |  | 0 | 3
PP |  |  |  | Montáž výtahu V2 - výravní budovy výtah do podchodu
TS
P | 5 | R_V3 |  | Výtah V3 - výpravní budovy administrativa SŽ | KPL | 1 | 0 | 0 |  | 0 | 3
PP |  |  |  | Výtah V3 - výpravní budovy administrativa SŽ
TS |  |  |  | Osobní – neprůchozí; 3 stanice; nosnost 630 kg (8 osob); rychlost 1 m/s; rozměr šachty 1650 x 1760 mm; rozměr kabiny 1100 x 1400 x 2200 mm; dveře 900 x 2100; stěny – nerez; doplňky nerez (madlo, okopová lišta, zrcadlo); podlaha – gumova; nouzový dojezd na baterie do nejbližší stanice v případě výpadku el. energie vč. baterií, prvky zajišťující bezbariérovost a bezpečnost, LED osvětlení
P | 6 | R_V3 | 1 | Montáž výtahu V3 - výpravní budovy administrativa SŽ | KPL | 1 | 0 | 0 |  | 0 | 3
PP |  |  |  | Montáž výtahu V3 - výpravní budovy administrativa SŽ
TS
P | 7 | R_V4 |  | Výtah V4 - 2. ostrovní nástupiště | KPL | 1 | 0 | 0 |  | 0 | 3
PP |  |  |  | Výtah V4 - 2. ostrovní nástupiště
TS |  |  |  | Osobní – neprůchozí - do venkovního prostředí splňující požadavky předpisu SŽ S10 Článku 18 - Specifikace výtahové šachty, technologie a příslušenství do vnějšího prostředí; 2 stanice; nosnost 1150 kg (15 osob); rychlost 1 m/s; rozměr šachty 1800 x 2500 mm; rozměr kabiny 1200 x 2100 x 2200 mm; dveře 1000 x 2100; stěny – prosklené stěny, izolační dvojsklo, ocelová podkonstrukce; doplňky nerez (madlo, okopová lišta, zrcadlo); podlaha – hliníkový slzičkový plech; samostatný rozvaděč dle S10; nouzové prvky pro bezpečnost a bezbariérovost, LED osvětlení
P | 8 | R_V4 | 1 | Montáž výtahu V4 - 2. ostrovní nástupiště | KPL | 1 | 0 | 0 |  | 0 | 3
PP |  |  |  | Montáž výtahu V4 - 2. ostrovní nástupiště
TS
P | 9 | R_V5 |  | Výtah V5 - 3. ostrovní nástupiště | KPL | 1 | 0 | 0 |  | 0 | 3
PP |  |  |  | Výtah V5 - 3. ostrovní nástupiště
TS |  |  |  | Osobní – neprůchozí - do venkovního prostředí splňující požadavky předpisu SŽ S10 Článku 18 - Specifikace výtahové šachty, technologie a příslušenství do vnějšího prostředí; 2 stanice; nosnost 1150 kg (15 osob); rychlost 1 m/s; rozměr šachty 1800 x 2500 mm; rozměr kabiny 1200 x 2100 x 2200 mm; dveře 1000 x 2100; stěny – prosklené stěny, izolační dvojsklo, ocelová podkonstrukce; doplňky nerez (madlo, okopová lišta, zrcadlo); podlaha – hliníkový slzičkový plech; samostatný rozvaděč dle S10; nouzové prvky pro bezpečnost a bezbariérovost, LED osvětlení
P | 10 | R_V5 | 1 | Montáž výtahu V5 - 3. ostrovní nástupiště | KPL | 1 | 0 | 0 |  | 0 | 3
PP |  |  |  | Montáž výtahu V5 - 3. ostrovní nástupiště
TS
SD |  | VON |  | Vedlejší a ostatní rozpočtové náklady |  |  |  | 0
P | 11 | R013294000 |  | Výrobní / dílenská dokumentace | soubor | 1 | 0 | 0 |  | 0 | 3
PP |  |  |  | Výrobní / dílenská dokumentace
TS

## D.2.1.2SO 74-12-01
EstiCon |  |  |  | Firma: AFRY - AFRY | [6 empty] | 3
Soupis prací objektu
S | Stavba: | 5323520028 |  | Rekonstrukce_ŽST_KLATOVY_přip_2 |  |  | SO 74-12-01 | 0 |  | 0 | 2
O | Objekt: | D.2.1.2 |  | Nástupiště | [5 empty] | 0.15 | 2
O1 | Rozpočet: | SO 74-12-01 |  | ŽST Klatovy, nástupiště | [5 empty] | 0.21
Typ | Poř. číslo | Kód položky | Varianta | Název Položky | MJ | Množství | Cena |  | Cenová soustava
[7 empty] | Jednotková | Celkem
0 | 1 | 2 | 3 | 4 | 5 | 6 | 7 | 8 | 9
SD |  | 0 |  | Všeobecné konstrukce a práce |  |  |  | 0
P | 1 | R015111 | 907 | POPLATKY ZA LIKVIDACI ODPADŮ NEKONTAMINOVANÝCH - 17 05 04 VYTĚŽENÉ ZEMINY A HORNINY - I. TŘÍDA TĚŽITELNOSTI včeně dopravy | T | 1509.986 | 0 | 0 |  | 0 | 3
PP |  |  |  | výkopová zemina - odkopy. EVIDENČNÍ POLOŽKA. Neoceňovat!!!. Položka se oceňuje pouze pod SO90-90. Včetně dopravy.
VV |  |  |  | "viz výkaz výměr - list rekapitulace - položka č. 21 1509,986 = 1509,986 [A] " Celkem 1509,986 = 1509,986 [B]
TS |  |  |  | 1. Položka obsahuje: – veškeré poplatky provozovateli skládky, recyklační linky nebo jiného zařízení na zpracování nebo likvidaci odpadů související s převzetím, uložením, zpracováním nebo likvidací odpadu 2. Položka neobsahuje: – náklady na recyklační linky nebo jiného zařízení na zpracování nebo likvidaci odpadů 3. Způsob měření: Tunou se rozumí hmotnost odpadu vytříděného v souladu se zákonem č. 541/2020 Sb., o nakládání s odpady, v platném znění.
P | 2 | R015130 | 910 | POPLATKY ZA LIKVIDACI ODPADŮ NEKONTAMINOVANÝCH - 17 03 02 VYBOURANÝ ASFALTOVÝ BETON BEZ DEHTU | T | 9.642 | 0 | 0 |  | 0 | 3
PP |  |  |  | povrchy 1. nástupiště a rampy EVIDENČNÍ POLOŽKA. Neoceňovat!!!. Položka se oceňuje pouze pod SO90-90. Včetně dopravy.
VV |  |  |  | "viz výkaz výměr - list rekapitulace - položka č. 19 9,642 = 9,642 [A] " Celkem 9,642 = 9,642 [B]
TS |  |  |  | 1. Položka obsahuje: – veškeré poplatky provozovateli skládky, recyklační linky nebo jiného zařízení na zpracování nebo likvidaci odpadů související s převzetím, uložením, zpracováním nebo likvidací odpadu 2. Položka neobsahuje: – náklady na recyklační linky nebo jiného zařízení na zpracování nebo likvidaci odpadů 3. Způsob měření: Tunou se rozumí hmotnost odpadu vytříděného v souladu se zákonem č. 541/2020 Sb., o nakládání s odpady, v platném znění.
P | 3 | R015140 | 903 | POPLATKY ZA LIKVIDACI ODPADŮ NEKONTAMINOVANÝCH - 17 01 01 BETON Z DEMOLIC OBJEKTŮ, ZÁKLADŮ TV VČETNĚ DOPRAVY | T | 711.284 | 0 | 0 |  | 0 | 3
PP |  |  |  | demolice nástupiště. EVIDENČNÍ POLOŽKA. Neoceňovat!!!. Položka se oceňuje pouze pod SO90-90. Včetně dopravy.
VV |  |  |  | "viz výkaz výměr - list rekapitulace - položka č. 18 711,284 = 711,284 [A] " Celkem 711,284 = 711,284 [B]
TS |  |  |  | 1. Položka obsahuje: – veškeré poplatky provozovateli skládky, recyklační linky nebo jiného zařízení na zpracování nebo likvidaci odpadů související s převzetím, uložením, zpracováním nebo likvidací odpadu 2. Položka neobsahuje: – náklady na recyklační linky nebo jiného zařízení na zpracování nebo likvidaci odpadů 3. Způsob měření: Tunou se rozumí hmotnost odpadu vytříděného v souladu se zákonem č. 541/2020 Sb., o nakládání s odpady, v platném znění.
P | 4 | R015150 | 912 | POPLATKY ZA LIKVIDACI ODPADŮ NEKONTAMINOVANÝCH - 17 05 08 ŠTĚRK Z KOLEJIŠTĚ (ODPAD PO RECYKLACI) včetně dopravy | T | 275.556 | 0 | 0 |  | 0 | 3
PP |  |  |  | odtěžené kol. lože kol. č. 3 + u nástupních hran EVIDENČNÍ POLOŽKA. Neoceňovat!!!. Položka se oceňuje pouze pod SO90-90. Včetně dopravy.
VV |  |  |  | "viz výkaz výměr - list rekapitulace - položka č. 22 275,556 = 275,556 [A] " Celkem 275,556 = 275,556 [B]
TS |  |  |  | 1. Položka obsahuje: – veškeré poplatky provozovateli skládky, recyklační linky nebo jiného zařízení na zpracování nebo likvidaci odpadů související s převzetím, uložením, zpracováním nebo likvidací odpadu 2. Položka neobsahuje: – náklady na recyklační linky nebo jiného zařízení na zpracování nebo likvidaci odpadů 3. Způsob měření: Tunou se rozumí hmotnost odpadu vytříděného v souladu se zákonem č. 541/2020 Sb., o nakládání s odpady, v platném znění.
SD |  | 1 |  | Zemní práce |  |  |  | 0
P | 5 | 11313 |  | ODSTRANĚNÍ KRYTU ZPEVNĚNÝCH PLOCH S ASFALTOVÝM POJIVEM | M3 | 4.383 | 0 | 0 | OTSKP - 2023 | 0 | 3
PP |  |  |  | povrchy 1. nástupiště a rampa
VV |  |  |  | "viz výkaz výměr - list rekapitulace - položka č. 2 4,383 = 4,383 [A] " Celkem 4,383 = 4,383 [B]
TS |  |  |  | Položka zahrnuje veškerou manipulaci s vybouranou sutí a s vybouranými hmotami vč. uložení na skládku. Nezahrnuje poplatek za skládku, který se vykazuje v položce 0141** (s výjimkou malého množství bouraného materiálu, kde je možné poplatek zahrnout do jednotkové ceny bourání – tento fakt musí být uveden v doplňujícím textu k položce).
P | 6 | 11318 |  | ODSTRANĚNÍ KRYTU ZPEVNĚNÝCH PLOCH Z DLAŽDIC | M3 | 111.224 | 0 | 0 | OTSKP - 2023 | 0 | 3
PP |  |  |  | povrchy 1., 2. a 3. nástupiště
VV |  |  |  | "viz výkaz výměr - list demolice - položka č. 3D 111,224 = 111,224 [A] " Celkem 111,224 = 111,224 [B]
TS |  |  |  | Položka zahrnuje veškerou manipulaci s vybouranou sutí a s vybouranými hmotami vč. uložení na skládku. Nezahrnuje poplatek za skládku, který se vykazuje v položce 0141** (s výjimkou malého množství bouraného materiálu, kde je možné poplatek zahrnout do jednotkové ceny bourání – tento fakt musí být uveden v doplňujícím textu k položce).
P | 7 | 12373 |  | ODKOP PRO SPOD STAVBU SILNIC A ŽELEZNIC TŘ. I | M3 | 719.041 | 0 | 0 | OTSKP - 2023 | 0 | 3
PP |  |  |  | odkopávky (bez kol. lože)
VV |  |  |  | "viz výkaz výměr - list zemní práce - položka č. 1S 719,041 = 719,041 [A] " Celkem 719,041 = 719,041 [B]
TS |  |  |  | položka zahrnuje: - vodorovná a svislá doprava, přemístění, přeložení, manipulace s výkopkem - kompletní provedení vykopávky nezapažené i zapažené - ošetření výkopiště po celou dobu práce v něm vč. klimatických opatření - ztížení vykopávek v blízkosti podzemního vedení, konstrukcí a objektů vč. jejich dočasného zajištění - ztížení pod vodou, v okolí výbušnin, ve stísněných prostorech a pod. - příplatek za lepivost - těžení po vrstvách, pásech a po jiných nutných částech (figurách) - čerpání vody vč. čerpacích jímek, potrubí a pohotovostní čerpací soupravy (viz ustanovení k pol. 1151,2) - potřebné snížení hladiny podzemní vody - těžení a rozpojování jednotlivých balvanů - vytahování a nošení výkopku - svahování a přesvah. svahů do konečného tvaru, výměna hornin v podloží a v pláni znehodnocené klimatickými vlivy - ruční vykopávky, odstranění kořenů a napadávek - pažení, vzepření a rozepření vč. přepažování (vyjma štětových stěn) - úpravu, ochranu a očištění dna, základové spáry, stěn a svahů - zhutnění podloží, případně i svahů vč. svahování - zřízení stupňů v podloží a lavic na svazích, není-li pro tyto práce zřízena samostatná položka - udržování výkopiště a jeho ochrana proti vodě - odvedení nebo obvedení vody v okolí výkopiště a ve výkopišti - třídění výkopku - veškeré pomocné konstrukce umožňující provedení vykopávky (příjezdy, sjezdy, nájezdy, lešení, podpěr. konstr., přemostění, zpevněné plochy, zakrytí a pod.) - nezahrnuje uložení zeminy (na skládku, do násypu) ani poplatky za skládku, vykazují se v položce č.0141**
P | 8 | 17130 |  | ULOŽENÍ SYPANINY DO NÁSYPŮ V AKTIVNÍ ZÓNĚ SE ZHUTNĚNÍM | M3 | 500.178 | 0 | 0 | OTSKP - 2023 | 0 | 3
PP |  |  |  | hutněný zásyp u L-prefabrikátů
VV |  |  |  | "viz výkaz výměr - list zemní práce - položka č. 2S 500,178 = 500,178 [A] " Celkem 500,178 = 500,178 [B]
TS |  |  |  | položka zahrnuje: - kompletní provedení zemní konstrukce vč. výběru vhodného materiálu - úprava ukládaného materiálu vlhčením, tříděním, promícháním nebo vysoušením, příp. jiné úpravy za účelem zlepšení jeho mech. vlastností - hutnění i různé míry hutnění - ošetření úložiště po celou dobu práce v něm vč. klimatických opatření - ztížení v okolí vedení, konstrukcí a objektů a jejich dočasné zajištění - ztížení provádění vč. hutnění ve ztížených podmínkách a stísněných prostorech - ztížené ukládání sypaniny pod vodu - ukládání po vrstvách a po jiných nutných částech (figurách) vč. dosypávek - spouštění a nošení materiálu - výměna částí zemní konstrukce znehodnocené klimatickými vlivy - ruční hutnění a výplň jam a prohlubní v podloží - úprava, očištění, ochrana a zhutnění podloží - svahování, hutnění a uzavírání povrchů svahů - zřízení lavic na svazích - udržování úložiště a jeho ochrana proti vodě - odvedení nebo obvedení vody v okolí úložiště a v úložišti - veškeré pomocné konstrukce umožňující provedení zemní konstrukce (příjezdy, sjezdy, nájezdy, lešení, podpěrné konstrukce, přemostění, zpevněné plochy, zakrytí a pod.)
P | 9 | 18110 |  | ÚPRAVA PLÁNĚ SE ZHUTNĚNÍM V HORNINĚ TŘ. I | M2 | 511.76 | 0 | 0 | OTSKP - 2023 | 0 | 3
PP |  |  |  | úprava pláně v koleji č. 3 a pod L-prefabrikáty
VV |  |  |  | "viz výkaz výměr - list zemní práce - položka č. 4S 511,76 = 511,760 [A] " Celkem 511,76 = 511,760 [B]
TS |  |  |  | položka zahrnuje úpravu pláně včetně vyrovnání výškových rozdílů. Míru zhutnění určuje projekt.
SD |  | 2 |  | Základy |  |  |  | 0
P | 10 | 27152 |  | POLŠTÁŘE POD ZÁKLADY Z KAMENIVA DRCENÉHO | M3 | 107.314 | 0 | 0 | OTSKP - 2023 | 0 | 3
PP |  |  |  | základy pod L-prefabrikáty a pod zídky u 1. nástupiště
VV |  |  |  | "viz výkaz výměr - list zemní práce - položka č. 8S 107,314 = 107,314 [A] " Celkem 107,314 = 107,314 [B]
TS |  |  |  | položka zahrnuje dodávku předepsaného kameniva, mimostaveništní a vnitrostaveništní dopravu a jeho uložení není-li v zadávací dokumentaci uvedeno jinak, jedná se o nakupovaný materiál
P | 11 | 27231 |  | ZÁKLADY Z PROSTÉHO BETONU | M3 | 26.956 | 0 | 0 | OTSKP - 2023 | 0 | 3
PP |  |  |  | základy pod L-prefabrikáty
VV |  |  |  | "viz výkaz výměr - list zemní práce - položka č. 7S 26,956 = 26,956 [A] " Celkem 26,956 = 26,956 [B]
TS |  |  |  | - dodání čerstvého betonu (betonové směsi) požadované kvality, jeho uložení do požadovaného tvaru při jakékoliv hustotě výztuže, konzistenci čerstvého betonu a způsobu hutnění, ošetření a ochranu betonu, - zhotovení nepropustného, mrazuvzdorného betonu a betonu požadované trvanlivosti a vlastností, - užití potřebných přísad a technologií výroby betonu, - zřízení pracovních a dilatačních spar, včetně potřebných úprav, výplně, vložek, opracování, očištění a ošetření, - bednění požadovaných konstr. (i ztracené) s úpravou dle požadované kvality povrchu betonu, včetně odbedňovacích a odskružovacích prostředků, - podpěrné konstr. (skruže) a lešení všech druhů pro bednění, uložení čerstvého betonu, výztuže a doplňkových konstr., vč. požadovaných otvorů, ochranných a bezpečnostních opatření a základů těchto konstrukcí a lešení, - vytvoření kotevních čel, kapes, nálitků, a sedel, - zřízení všech požadovaných otvorů, kapes, výklenků, prostupů, dutin, drážek a pod., vč. ztížení práce a úprav kolem nich, - úpravy pro osazení výztuže, doplňkových konstrukcí a vybavení, - úpravy povrchu pro položení požadované izolace, povlaků a nátěrů, případně vyspravení, - ztížení práce u kabelových a injektážních trubek a ostatních zařízení osazovaných do betonu, - konstrukce betonových kloubů, upevnění kotevních prvků a doplňkových konstrukcí, - nátěry zabraňující soudržnost betonu a bednění, - výplň, těsnění a tmelení spar a spojů, - opatření povrchů betonu izolací proti zemní vlhkosti v částech, kde přijdou do styku se zeminou nebo kamenivem, - případné zřízení spojovací vrstvy u základů, - úpravy pro osazení zařízení ochrany konstrukce proti vlivu bludných proudů,
SD |  | 3 |  | Svislé konstrukce |  |  |  | 0
P | 12 | 311323 |  | ZDI A STĚNY PODP A VOL ZE ŽELEZOBET DO C16/20 | M3 | 2.903 | 0 | 0 | OTSKP - 2023 | 0 | 3
PP |  |  |  | sedáky na 1. nástupišti
VV |  |  |  | "viz výkaz výměr - list soupis - položka č. 42 2,903 = 2,903 [A] " Celkem 2,903 = 2,903 [B]
TS |  |  |  | - dodání čerstvého betonu (betonové směsi) požadované kvality, jeho uložení do požadovaného tvaru při jakékoliv hustotě výztuže, konzistenci čerstvého betonu a způsobu hutnění, ošetření a ochranu betonu, - zhotovení nepropustného, mrazuvzdorného betonu a betonu požadované trvanlivosti a vlastností, - užití potřebných přísad a technologií výroby betonu, - zřízení pracovních a dilatačních spar, včetně potřebných úprav, výplně, vložek, opracování, očištění a ošetření, - bednění požadovaných konstr. (i ztracené) s úpravou dle požadované kvality povrchu betonu, včetně odbedňovacích a odskružovacích prostředků, - podpěrné konstr. (skruže) a lešení všech druhů pro bednění, uložení čerstvého betonu, výztuže a doplňkových konstr., vč. požadovaných otvorů, ochranných a bezpečnostních opatření a základů těchto konstrukcí a lešení, - vytvoření kotevních čel, kapes, nálitků, a sedel, - zřízení všech požadovaných otvorů, kapes, výklenků, prostupů, dutin, drážek a pod., vč. ztížení práce a úprav kolem nich, - úpravy pro osazení výztuže, doplňkových konstrukcí a vybavení, - úpravy povrchu pro položení požadované izolace, povlaků a nátěrů, případně vyspravení, - ztížení práce u kabelových a injektážních trubek a ostatních zařízení osazovaných do betonu, - konstrukce betonových kloubů, upevnění kotevních prvků a doplňkových konstrukcí, - nátěry zabraňující soudržnost betonu a bednění, - výplň, těsnění a tmelení spar a spojů, - opatření povrchů betonu izolací proti zemní vlhkosti v částech, kde přijdou do styku se zeminou nebo kamenivem, - případné zřízení spojovací vrstvy u základů, - úpravy pro osazení zařízení ochrany konstrukce proti vlivu bludných proudů,
P | 13 | 311324 |  | ZDI A STĚNY PODP A VOL ZE ŽELEZOBET DO C25/30 | M3 | 17.58 | 0 | 0 | OTSKP - 2023 | 0 | 3
PP |  |  |  | zídky na začátku a konci 1. nástupiště
VV |  |  |  | "viz výkaz výměr - list nástupiště - položka č. 37 17,58 = 17,580 [A] " Celkem 17,58 = 17,580 [B]
TS |  |  |  | - dodání čerstvého betonu (betonové směsi) požadované kvality, jeho uložení do požadovaného tvaru při jakékoliv hustotě výztuže, konzistenci čerstvého betonu a způsobu hutnění, ošetření a ochranu betonu, - zhotovení nepropustného, mrazuvzdorného betonu a betonu požadované trvanlivosti a vlastností, - užití potřebných přísad a technologií výroby betonu, - zřízení pracovních a dilatačních spar, včetně potřebných úprav, výplně, vložek, opracování, očištění a ošetření, - bednění požadovaných konstr. (i ztracené) s úpravou dle požadované kvality povrchu betonu, včetně odbedňovacích a odskružovacích prostředků, - podpěrné konstr. (skruže) a lešení všech druhů pro bednění, uložení čerstvého betonu, výztuže a doplňkových konstr., vč. požadovaných otvorů, ochranných a bezpečnostních opatření a základů těchto konstrukcí a lešení, - vytvoření kotevních čel, kapes, nálitků, a sedel, - zřízení všech požadovaných otvorů, kapes, výklenků, prostupů, dutin, drážek a pod., vč. ztížení práce a úprav kolem nich, - úpravy pro osazení výztuže, doplňkových konstrukcí a vybavení, - úpravy povrchu pro položení požadované izolace, povlaků a nátěrů, případně vyspravení, - ztížení práce u kabelových a injektážních trubek a ostatních zařízení osazovaných do betonu, - konstrukce betonových kloubů, upevnění kotevních prvků a doplňkových konstrukcí, - nátěry zabraňující soudržnost betonu a bednění, - výplň, těsnění a tmelení spar a spojů, - opatření povrchů betonu izolací proti zemní vlhkosti v částech, kde přijdou do styku se zeminou nebo kamenivem, - případné zřízení spojovací vrstvy u základů, - úpravy pro osazení zařízení ochrany konstrukce proti vlivu bludných proudů,
P | 14 | 311365 |  | VÝZTUŽ ZDÍ A STĚN PODP A VOL Z OCELI 10505, B500B | T | 1.162 | 0 | 0 | OTSKP - 2023 | 0 | 3
PP |  |  |  | výztuž zídek na 1. nástupišti
VV |  |  |  | "viz schéma výztuže opěrných stěn 1,162 = 1,162 [A] " Celkem 1,162 = 1,162 [B]
TS |  |  |  | Položka zahrnuje veškerý materiál, výrobky a polotovary, včetně mimostaveništní a vnitrostaveništní dopravy (rovněž přesuny), včetně naložení a složení, případně s uložením - dodání betonářské výztuže v požadované kvalitě, stříhání, řezání, ohýbání a spojování do všech požadovaných tvarů (vč. armakošů) a uložení s požadovaným zajištěním polohy a krytí výztuže betonem, - veškeré svary nebo jiné spoje výztuže, - pomocné konstrukce a práce pro osazení a upevnění výztuže, - zednické výpomoci pro montáž betonářské výztuže, - úpravy výztuže pro osazení doplňkových konstrukcí, - ochranu výztuže do doby jejího zabetonování, - úpravy výztuže pro zřízení železobetonových kloubů, kotevních prvků, závěsných ok a doplňkových konstrukcí, - veškerá opatření pro zajištění soudržnosti výztuže a betonu, - vodivé propojení výztuže, které je součástí ochrany konstrukce proti vlivům bludných proudů, vyvedení do měřících skříní nebo míst pro měření bludných proudů (vlastní měřící skříně se uvádějí položkami SD 74), - povrchovou antikorozní úpravu výztuže, - separaci výztuže, - osazení měřících zařízení a úpravy pro ně, - osazení měřících skříní nebo míst pro měření bludných proudů.
P | 15 | 348173 |  | ZÁBRADLÍ Z DÍLCŮ KOVOVÝCH ŽÁROVĚ ZINK PONOREM S NÁTĚREM | KG | 1646.13 | 0 | 0 | OTSKP - 2023 | 0 | 3
PP |  |  |  | zábradlí na 1. nástupišti
VV |  |  |  | "viz výkaz výměr - list zábradlí - položka č. 1Z 1646,13 = 1646,130 [A] " Celkem 1646,13 = 1646,130 [B]
TS |  |  |  | - dílenská dokumentace, včetně technologického předpisu spojování, - dodání materiálu v požadované kvalitě a výroba konstrukce (včetně pomůcek, přípravků a prostředků pro výrobu) bez ohledu na náročnost a její hmotnost, - dodání spojovacího materiálu, - zřízení montážních a dilatačních spojů, spar, včetně potřebných úprav, vložek, opracování, očištění a ošetření, - podpěr. konstr. a lešení všech druhů pro montáž konstrukcí i doplňkových, včetně požadovaných otvorů, ochranných a bezpečnostních opatření a základů pro tyto konstrukce a lešení, - montáž konstrukce na staveništi, včetně montážních prostředků a pomůcek a zednických výpomocí, - výplň, těsnění a tmelení spar a spojů, - všechny druhy ocelového kotvení, - dílenskou přejímku a montážní prohlídku, včetně požadovaných dokladů, - zřízení kotevních otvorů nebo jam, nejsou-li částí jiné konstrukce, - osazení kotvení nebo přímo částí konstrukce do podpůrné konstrukce nebo do zeminy, - výplň kotevních otvorů (příp. podlití patních desek) maltou, betonem nebo jinou speciální hmotou, vyplnění jam zeminou, - veškeré druhy protikorozní ochrany a nátěry konstrukcí, - zvláštní spojovací prostředky, rozebíratelnost konstrukce, - ochranná opatření před účinky bludných proudů - ochranu před přepětím.
SD |  | 4 |  | Vodorovné konstrukce |  |  |  | 0
P | 16 | 42712 |  | ZAKRYTÍ KANÁLŮ Z DÍLCŮ ŽELEZOBET | M3 | 5.87 | 0 | 0 | OTSKP - 2023 | 0 | 3
PP |  |  |  | železobetonová deska podél VB na 1. nástupišti
VV |  |  |  | "viz výkaz výměr - list soupis - položka č. 58 5,87 = 5,870 [A] " Celkem 5,87 = 5,870 [B]
TS |  |  |  | - dodání dílce požadovaného tvaru a vlastností, jeho skladování, doprava a osazení do definitivní polohy, včetně komplexní technologie výroby a montáže dílců, ošetření a ochrana dílců, - u dílců železobetonových a předpjatých veškerá výztuž, případně i tuhé kovové prvky a závěsná oka, - úpravy a zařízení pro uložení a transport dílce, - veškeré požadované úpravy dílců, včetně doplňkových konstrukcí a vybavení, - sestavení dílce na stavbě včetně montážních zařízení, plošin a prahů a pod., - výplň, těsnění a tmelení spár a spojů, - očištění a ošetření úložných ploch, - zednické výpomoce pro montáž dílců, - označení dílce výrobním štítkem nebo jiným způsobem, - úpravy dílce pro dodržení požadované přesnosti jeho osazení, včetně případných měření, - veškerá zařízení pro zajištění stability v každém okamžiku, - další práce dané případně specifikací k příslušnému prefabrik. dílci (úprava pohledových ploch, příp. rubových ploch, osazení měřících zařízení, zkoušení a měření dílců a pod.).
P | 52 | 42794 |  | ZAKRYTÍ KANÁLŮ Z KOVU | T | 0.78 | 0 | 0 | OTSKP ~ 2023 | 0 | 3
PP |  |  |  | POKLOPY NÁSTUPIŠTĚ výkaz výměr- - POLOŽKA 123+124
VV |  |  |  | 0,78 = 0,780 [A] Celkové množství = 0,780
TS |  |  |  | - dílenská dokumentace, včetně technologického předpisu spojování, - dodání materiálu v požadované kvalitě a výroba konstrukce (včetně pomůcek, přípravků a prostředků pro výrobu) bez ohledu na náročnost a její hmotnost, - dodání spojovacího materiálu, - zřízení montážních a dilatačních spojů, spar, včetně potřebných úprav, vložek, opracování, očištění a ošetření, - podpěr. konstr. a lešení všech druhů pro montáž konstrukcí i doplňkových, včetně požadovaných otvorů, ochranných a bezpečnostních opatření a základů pro tyto konstrukce a lešení, - montáž konstrukce na staveništi, včetně montážních prostředků a pomůcek a zednických výpomocí, - výplň, těsnění a tmelení spar a spojů, - všechny druhy ocelového kotvení, - dílenskou přejímku a montážní prohlídku, včetně požadovaných dokladů, - zřízení kotevních otvorů nebo jam, nejsou-li částí jiné konstrukce, - osazení kotvení nebo přímo částí konstrukce do podpůrné konstrukce nebo do zeminy, - výplň kotevních otvorů (příp. podlití patních desek) maltou, betonem nebo jinou speciální hmotou, vyplnění jam zeminou, - veškeré druhy protikorozní ochrany a nátěry konstrukcí, - zvláštní spojovací prostředky, rozebíratelnost konstrukce, - ochranná opatření před účinky bludných proudů - ochranu před přepětím.
SD |  | 5 |  | Komunikace |  |  |  | 0
P | 17 | 512550 |  | KOLEJOVÉ LOŽE - ZŘÍZENÍ Z KAMENIVA HRUBÉHO DRCENÉHO (ŠTĚRK) | M3 | 131.22 | 0 | 0 | OTSKP - 2023 | 0 | 3
PP |  |  |  | v koleji č. 3 a dosyp u nástupištních hran
VV |  |  |  | "viz výkaz výměr - list soupis - položka č. 116 131,22 = 131,220 [A] " Celkem 131,22 = 131,220 [B]
TS |  |  |  | 1. Položka obsahuje: – dodávku, dopravu a uložení kameniva předepsané specifikace a frakce v požadované míře zhutnění 2. Položka neobsahuje: X 3. Způsob měření: Měří se objem kolejového lože v projektovaném profilu.
P | 18 | 515000 |  | KOLEJOVÉ LOŽE - ZPEVNĚNÍ PRYSKYŘICÍ | M3 | 38.608 | 0 | 0 | OTSKP - 2023 | 0 | 3
PP
VV |  |  |  | "délka upravovaných hran nástupišť z VV (položka č. 31 + č. 43 + č. 45)*šířka*výška 254*0,38*0,4 = 38,608 [A] " Celkem 38,608 = 38,608 [B]
TS |  |  |  | 1. Položka obsahuje: – veškeré práce a materiál obsažený v názvu položky 2. Položka neobsahuje: X 3. Způsob měření: Měrnou jednotkou je m3 prolévaného kolejového lože.
P | 19 | 52X000 |  | KOLEJ ZPĚTNĚ NAMONTOVANÁ Z VYZÍSKANÉHO MATERIÁLU | M | 50 | 0 | 0 | OTSKP - 2023 | 0 | 3
PP |  |  |  | kolej č. 3
VV |  |  |  | "viz výkaz výměr - list soupis - položka č. 105 50 = 50,000 [A] " Celkem 50 = 50,000 [B]
TS |  |  |  | 1. Položka obsahuje: – ověření kvality vyzískaných materiálů s případnou regenerací do předpisového stavu – defektoskopické zkoušky kolejnic, jsou-li vyžadovány – dopravu smontovaných kolejových polí nebo součástí z montážní základny na místo určení, pokud si to zvolená technologie pokládky vyžaduje – zřízení koleje pomocí kolejových polí za použití vhodného kladecího prostředku – sespojkování kolejových polí bez jejich svaření – směrovou a výškovou úpravu koleje do předepsané polohy včetně stabilizace kolejového lože – očištění a naolejování spojkových a svěrkových šroubů před zahájením provozu – pomocné a dokončovací práce – případné ztížení práce při překážách na jedné nebo obou stranách, v tunelu i při rekonstrukcích 2. Položka neobsahuje: – zřízení kolejového lože – svařování kolejnic do bezstykové koleje – broušení koleje – případnou dodávku a montáž pražcových kotev – následnou úpravu směrového a výškového uspořádání koleje 3. Způsob měření: Měří se délka koleje ve smyslu ČSN 73 6360, tj. v ose koleje.
P | 20 | 542312 |  | NÁSLEDNÁ ÚPRAVA SMĚROVÉHO A VÝŠKOVÉHO USPOŘÁDÁNÍ KOLEJE - PRAŽCE BETONOVÉ | M | 1572.76 | 0 | 0 | OTSKP - 2023 | 0 | 3
PP |  |  |  | koleje č. 1-5
VV |  |  |  | "viz výkaz výměr - list soupis - položka č. 82 1572,76 = 1572,760 [A] " Celkem 1572,76 = 1572,760 [B]
TS |  |  |  | 1.Položka obsahuje: - geodetické měření koleje pro následnou směrovou a výškovou úpravu koleje do předepsané polohy - následnou směrovou a výškovou úpravu koleje do předepsané polohy - kontrolní geodetické měření koleje a posouzení odchylek od předepsané polohy vzhledem k příslušným technickým normám - pomocné a dokončovací práce, kterými mohou být dle místních podmínek např. rozebrání a montáž přejezdových konstrukcí, ukolejnění – montáž a demontáž, stabilizace kolejového lože, snížení kolejového lože pod patou kolejnice – v koleji i ve výhybce, výluky – vypnutí trakce - případné ztížení práce při překážkách na jedné nebo obou stranách (např. u nástupišť), v tunelu i při rekonstrukcích 2. Položka neobsahuje: případně nutné doplnění kolejového lože, které se řeší vždy jako reklamace nedodaného materiálu původních položek řady 51 3. Měrná jednotka: metr 4. Způsob měření:v koleji se měří délka koleje ve smyslu ČSN 73 6360, tj. v ose koleje, u kolejových konstrukcí tzv. rozvinutá délka ve smyslu předpisu SR103/7
P | 21 | 545121 |  | SVAR KOLEJNIC (STEJNÉHO TVARU) 49 E1, T JEDNOTLIVĚ | KUS | 4 | 0 | 0 | OTSKP - 2023 | 0 | 3
PP |  |  |  | kolej č. 3
VV |  |  |  | "viz výkaz výměr - list soupis - položka č. 107 4 = 4,000 [A] " Celkem 4 = 4,000 [B]
TS |  |  |  | Jednotlivým svarem se rozumí svar, který splňuje některé z následujících kriterií: – počet svarů v jednom objektu je menší než 20 ks – při vevařování lepených izolovaných styků a dilatačních zařízení do kolejí – závěrný svar při zřizování bezstykové koleje ve smyslu předpisu S3/2 Svar, který nesplňuje ani jedno z výše uvedených kriterií, je svar průběžný 1. Položka obsahuje: – úpravu koleje nebo výhybky, tj. povolení upevňovadel do vzdálenosti předepsané předpisem S3/2, jejich případná ojedinělá výměna, úprava dilatačních spar, vyrovnání kolejnic výškové a směrové, podbití stykových pražců, demontáž spojek a jejich odvoz na určené místo nebo do šrotu, případné obroušení nutných ploch apod., tak, aby mohl být vyhotoven svar, utažení upevňovadel – úpravu kolejového lože pro nasazení formy, zpětnou úprava do profilu – svaření kolejnic nebo části výhybek, opracování a obroušení svaru – úprava koleje nebo výhybkové konstrukce do stavu před svařováním – příplatky za ztížené podmínky při práci v koleji, např. překážky po stranách koleje, práci v tunelu ap. 2. Položka neobsahuje: – případné řezání koleje 3. Způsob měření: Udává se počet kusů kompletní konstrukce nebo práce.
P | 22 | 549510 |  | ŘEZÁNÍ KOLEJNIC | KUS | 4 | 0 | 0 | OTSKP - 2023 | 0 | 3
PP |  |  |  | kolej č. 3
VV |  |  |  | "viz výkaz výměr - list soupis - položka č. 90 4 = 4,000 [A] " Celkem 4 = 4,000 [B]
TS |  |  |  | 1. Položka obsahuje: – rozřezání kolejnic všech profilů – příplatky za ztížené podmínky při práci v koleji, např. překážky po stranách koleje, práci v tunelu ap. 2. Položka neobsahuje: X 3. Způsob měření: Udává se počet kusů kompletní konstrukce nebo práce..
P | 23 | 58251 |  | DLÁŽDĚNÉ KRYTY Z BETONOVÝCH DLAŽDIC DO LOŽE Z KAMENIVA | M2 | 781.66 | 0 | 0 | OTSKP - 2023 | 0 | 3
PP |  |  |  | na nástupišti č. 1
VV |  |  |  | "viz výkaz výměr - list soupis - položka č. 53 781,66 = 781,660 [A] " Celkem 781,66 = 781,660 [B]
TS |  |  |  | - dodání dlažebního materiálu v požadované kvalitě, dodání materiálu pro předepsané lože v tloušťce předepsané dokumentací a pro předepsanou výplň spar - očištění podkladu - uložení dlažby dle předepsaného technologického předpisu včetně předepsané podkladní vrstvy a předepsané výplně spar - zřízení vrstvy bez rozlišení šířky, pokládání vrstvy po etapách - úpravu napojení, ukončení podél obrubníků, dilatačních zařízení, odvodňovacích proužků, odvodňovačů, vpustí, šachet a pod., nestanoví-li zadávací dokumentace jinak - nezahrnuje postřiky, nátěry - nezahrnuje těsnění podél obrubníků, dilatačních zařízení, odvodňovacích proužků, odvodňovačů, vpustí, šachet a pod.
P | 24 | 58251 | B | DLÁŽDĚNÉ KRYTY Z BETONOVÝCH DLAŽDIC DO LOŽE Z KAMENIVA | M2 | 494.7 | 0 | 0 | OTSKP - 2023 | 0 | 3
PP |  |  |  | Pro nástupiště č. 2 a 3 - zřízení plochy z dlaždic z výzisku v rámci stavby, viz TZ.
VV |  |  |  | "viz výkaz výměr - list soupis - položka č. 48 494,7 = 494,700 [A] " Celkem 494,7 = 494,700 [B]
TS |  |  |  | - dodání dlažebního materiálu v požadované kvalitě, dodání materiálu pro předepsané lože v tloušťce předepsané dokumentací a pro předepsanou výplň spar - očištění podkladu - uložení dlažby dle předepsaného technologického předpisu včetně předepsané podkladní vrstvy a předepsané výplně spar - zřízení vrstvy bez rozlišení šířky, pokládání vrstvy po etapách - úpravu napojení, ukončení podél obrubníků, dilatačních zařízení, odvodňovacích proužků, odvodňovačů, vpustí, šachet a pod., nestanoví-li zadávací dokumentace jinak - nezahrnuje postřiky, nátěry - nezahrnuje těsnění podél obrubníků, dilatačních zařízení, odvodňovacích proužků, odvodňovačů, vpustí, šachet a pod.
P | 25 | 58251 | C | DLÁŽDĚNÉ KRYTY Z BETONOVÝCH DLAŽDIC DO LOŽE Z KAMENIVA | M2 | 112.88 | 0 | 0 | OTSKP - 2023 | 0 | 3
PP |  |  |  | Pro nástupiště č. 1 - lepená dlažba do ŽB desky vč. spojovacích vrstev, viz TZ.
VV |  |  |  | "viz výkaz výměr - list soupis - položka č. 55 112,88 = 112,880 [A] " Celkem 112,88 = 112,880 [B]
TS |  |  |  | - dodání dlažebního materiálu v požadované kvalitě, dodání materiálu pro předepsané lože v tloušťce předepsané dokumentací a pro předepsanou výplň spar - očištění podkladu - uložení dlažby dle předepsaného technologického předpisu včetně předepsané podkladní vrstvy a předepsané výplně spar - zřízení vrstvy bez rozlišení šířky, pokládání vrstvy po etapách - úpravu napojení, ukončení podél obrubníků, dilatačních zařízení, odvodňovacích proužků, odvodňovačů, vpustí, šachet a pod., nestanoví-li zadávací dokumentace jinak - nezahrnuje postřiky, nátěry - nezahrnuje těsnění podél obrubníků, dilatačních zařízení, odvodňovacích proužků, odvodňovačů, vpustí, šachet a pod.
SD |  | 8 |  | Potrubí |  |  |  | 0
P | 26 | 89911Q | A | POKLOP PRO ZÁDLAŽBU B125 | KUS | 21 | 0 | 0 | OTSKP - 2023 | 0 | 3
PP |  |  |  | Osazení zádlažbových poklopů v prostoru 1. nástupiště dle VL Ž 8 10.1 dle specifikace v TZ.
VV |  |  |  | "odečteno ze situace 21 = 21,000 [A] " Celkem 21 = 21,000 [B]
TS |  |  |  | Položka zahrnuje dodávku a osazení předepsané mříže včetně rámu
P | 27 | 89921 |  | VÝŠKOVÁ ÚPRAVA POKLOPŮ | KUS | 21 | 0 | 0 | OTSKP - 2023 | 0 | 3
PP |  |  |  | úprava výšky poklopů šachet na 1. nástupišti
VV |  |  |  | "odečteno ze situace 21 = 21,000 [A] " Celkem 21 = 21,000 [B]
TS |  |  |  | - položka výškové úpravy zahrnuje všechny nutné práce a materiály pro zvýšení nebo snížení zařízení (včetně nutné úpravy stávajícího povrchu vozovky nebo chodníku).
SD |  | 9 |  | Ostatní konstrukce a práce |  |  |  | 0
P | 28 | 917223 |  | SILNIČNÍ A CHODNÍKOVÉ OBRUBY Z BETONOVÝCH OBRUBNÍKŮ ŠÍŘ 100MM | M | 40.35 | 0 | 0 | OTSKP - 2023 | 0 | 3
PP |  |  |  | nástupiště č. 1
VV |  |  |  | "viz výkaz výměr - list soupis - položka č. 80 40,35 = 40,350 [A] " Celkem 40,35 = 40,350 [B]
TS |  |  |  | Položka zahrnuje: dodání a pokládku betonových obrubníků o rozměrech předepsaných zadávací dokumentací betonové lože i boční betonovou opěrku.
P | 29 | 921940 |  | MONTÁŽ PŘEJEZDU NEBO PŘECHODU Z JAKÝCHKOLIV VYZÍSKANÝCH NEBO REGENEROVANÝCH DÍLCŮ | M2 | 62.1 | 0 | 0 | OTSKP - 2023 | 0 | 3
PP |  |  |  | zpětná montáž služebního přejezdu při podbíjení kolejí
VV |  |  |  | "viz výkaz výměr - list soupis - položka č. 117 62,1 = 62,100 [A] " Celkem 62,1 = 62,100 [B]
TS |  |  |  | 1. Položka obsahuje: – dodání a pokládka panelů včetně lože – příplatky za ztížené podmínky vyskytující se při zřízení kolejových vah, např. za překážky na straně koleje apod. 2. Položka neobsahuje: – zřízení, pronájem a odstranění dopravního značení objízdné trasy – úpravy koleje (např. posun pražců, doplnění kolejového lože, směrová a výšková úprava) – silniční panely v přechodu těles – prahovou vpusť 3. Způsob měření: Měří se půdorysná plocha (pojízdná nebo pochozí) vlastní přejezdové konstrukce tvořené daným systémem. kolejnice a žlábky se z plochy neodečítají. Do plochy se nezapočítávají ochranné klíny, prahové vpusti apod.
P | 30 | 924420 |  | NÁSTUPIŠTĚ L (H) BEZ KONZOLOVÝCH DESEK | M | 125 | 0 | 0 | OTSKP - 2023 | 0 | 3
PP |  |  |  | nástupiště č. 1 - standardní prefabrikáty
VV |  |  |  | "viz výkaz výměr - list soupis - položka č. 32 125 = 125,000 [A] " Celkem 125 = 125,000 [B]
TS |  |  |  | 1. Položka obsahuje: – dodávku veškerých prvků a částí daného typu nástupiště dle odpovídajících vzorových listů a TKP – zřízení nástupiště typu L nebo H na požadovanou osovou vzdálenost kolejí i výšku nástupní hrany nad TK – slepá zakončení nástupiště – příplatky za ztížené podmínky při práci v kolejišti, např. za překážky na straně koleje ap. 2. Položka neobsahuje: – zemní práce, tj. odkopávky, hloubení rýh, násypy, zásypy ad. – náklady na zřízení zpevněné plochy nástupiště vyjma konzolových desek, např. ze zámkové dlažby, asfaltu ap. včetně konstrukčních vrstev – jiná zakončení nástupiště, např. schůdky apod. – zábradlí, osvětlení, přístřešky, mobiliář nástupiště, orientační a informační systém, kamerový systém, přístupové komunikace ap. 3. Způsob měření: Měří se vždy délka nástupní hrany nástupiště podél přilehlé koleje v metrech délkových, a to i u oboustranných nástupišť.
P | 31 | 924420 | B | NÁSTUPIŠTĚ L (H) BEZ KONZOLOVÝCH DESEK | M | 60 | 0 | 0 | OTSKP - 2023 | 0 | 3
PP |  |  |  | nástupiště č. 2 a 3, konstrukce z vyzískaných prefabrikátů
VV |  |  |  | "viz výkaz výměr - list soupis - položka č. 47 60 = 60,000 [A] " Celkem 60 = 60,000 [B]
TS |  |  |  | 1. Položka obsahuje: – dodávku veškerých prvků a částí daného typu nástupiště dle odpovídajících vzorových listů a TKP – zřízení nástupiště typu L nebo H na požadovanou osovou vzdálenost kolejí i výšku nástupní hrany nad TK – slepá zakončení nástupiště – příplatky za ztížené podmínky při práci v kolejišti, např. za překážky na straně koleje ap. 2. Položka neobsahuje: – zemní práce, tj. odkopávky, hloubení rýh, násypy, zásypy ad. – náklady na zřízení zpevněné plochy nástupiště vyjma konzolových desek, např. ze zámkové dlažby, asfaltu ap. včetně konstrukčních vrstev – jiná zakončení nástupiště, např. schůdky apod. – zábradlí, osvětlení, přístřešky, mobiliář nástupiště, orientační a informační systém, kamerový systém, přístupové komunikace ap. 3. Způsob měření: Měří se vždy délka nástupní hrany nástupiště podél přilehlé koleje v metrech délkových, a to i u oboustranných nástupišť.
P | 32 | 924420 | C | NÁSTUPIŠTĚ L (H) BEZ KONZOLOVÝCH DESEK | M | 52 | 0 | 0 | OTSKP - 2023 | 0 | 3
PP |  |  |  | nástupiště č. 1, atypické prefabrikáty (zkrácený základ)
VV |  |  |  | "odečteno ze situace, výjat výměr - list soupis - položka č. 35 52 = 52,000 [A] " Celkem 52 = 52,000 [B]
TS |  |  |  | 1. Položka obsahuje: – dodávku veškerých prvků a částí daného typu nástupiště dle odpovídajících vzorových listů a TKP – zřízení nástupiště typu L nebo H na požadovanou osovou vzdálenost kolejí i výšku nástupní hrany nad TK – slepá zakončení nástupiště – příplatky za ztížené podmínky při práci v kolejišti, např. za překážky na straně koleje ap. 2. Položka neobsahuje: – zemní práce, tj. odkopávky, hloubení rýh, násypy, zásypy ad. – náklady na zřízení zpevněné plochy nástupiště vyjma konzolových desek, např. ze zámkové dlažby, asfaltu ap. včetně konstrukčních vrstev – jiná zakončení nástupiště, např. schůdky apod. – zábradlí, osvětlení, přístřešky, mobiliář nástupiště, orientační a informační systém, kamerový systém, přístupové komunikace ap. 3. Způsob měření: Měří se vždy délka nástupní hrany nástupiště podél přilehlé koleje v metrech délkových, a to i u oboustranných nástupišť.
P | 33 | 924420 | D | NÁSTUPIŠTĚ L (H) BEZ KONZOLOVÝCH DESEK | M | 17 | 0 | 0 | OTSKP - 2023 | 0 | 3
PP |  |  |  | nástupiště č. 1, atypické prefabrikáty (atypická konstrukce v oblasti podchodu a uhelny, viz TZ.)
VV |  |  |  | "odečteno ze situace, výjat výměr - list soupis - položka č. 34 17 = 17,000 [A] " Celkem 17 = 17,000 [B]
TS |  |  |  | 1. Položka obsahuje: – dodávku veškerých prvků a částí daného typu nástupiště dle odpovídajících vzorových listů a TKP – zřízení nástupiště typu L nebo H na požadovanou osovou vzdálenost kolejí i výšku nástupní hrany nad TK – slepá zakončení nástupiště – příplatky za ztížené podmínky při práci v kolejišti, např. za překážky na straně koleje ap. 2. Položka neobsahuje: – zemní práce, tj. odkopávky, hloubení rýh, násypy, zásypy ad. – náklady na zřízení zpevněné plochy nástupiště vyjma konzolových desek, např. ze zámkové dlažby, asfaltu ap. včetně konstrukčních vrstev – jiná zakončení nástupiště, např. schůdky apod. – zábradlí, osvětlení, přístřešky, mobiliář nástupiště, orientační a informační systém, kamerový systém, přístupové komunikace ap. 3. Způsob měření: Měří se vždy délka nástupní hrany nástupiště podél přilehlé koleje v metrech délkových, a to i u oboustranných nástupišť.
P | 34 | 924911 |  | NÁSTUPIŠTĚ - VODICÍ LINIE ŠÍŘKY 0,40 M Z DLAŽDIC S PODÉLNÝMI DRÁŽKAMI | M | 194 | 0 | 0 | OTSKP - 2023 | 0 | 3
PP |  |  |  | nástupiště č. 1
VV |  |  |  | "viz výkaz výměr - list soupis - položka č. 75 194 = 194,000 [A] " Celkem 194 = 194,000 [B]
TS |  |  |  | 1. Položka obsahuje: – všechny práce pro zřízení plně funkčního dlážděného bezpečnostního pásu s varovnými a vodicími prvky, tj. včetně lože, ukončení dlažby, její provedení do předepsaného tvaru a pohledové úpravy, výplně spar a otvorů apod. – dodání dlažeb a lože v požadované kvalitě – očištění podkladu, případně zřízení spojovací vrstvy – uložení směsi, dlažby nebo dílců dle předepsaného technologického předpisu – zřízení vrstvy bez rozlišení šířky, pokládání vrstvy po etapách, včetně pracovních spar a spojů – úpravu napojení, ukončení a těsnění podél obrubníků, DILATAČNÍích zařízení, odvodňovacích proužků, odvodňovačů, vpustí, šachet ap. – těsnění, tmelení a výplň spar a otvorů – úpravu dilatačních spar a povrchu vrstvy 2. Položka neobsahuje: – úpravu a hutnění podloží – podkladní a konstrukční vrstvy 3. Způsob měření: Měří se metr délkový.
P | 35 | 924911 | B | NÁSTUPIŠTĚ - VODICÍ LINIE ŠÍŘKY 0,40 M Z DLAŽDIC S PODÉLNÝMI DRÁŽKAMI | M | 160 | 0 | 0 | OTSKP - 2023 | 0 | 3
PP |  |  |  | nástupiště č. 2 a 3, zřízení vodící linie z vyzískaných betonových dlaždic
VV |  |  |  | "viz výkaz výměr - list soupis - položka č. 71 + 72 160 = 160,000 [A] " Celkem 160 = 160,000 [B]
TS |  |  |  | 1. Položka obsahuje: – všechny práce pro zřízení plně funkčního dlážděného bezpečnostního pásu s varovnými a vodicími prvky, tj. včetně lože, ukončení dlažby, její provedení do předepsaného tvaru a pohledové úpravy, výplně spar a otvorů apod. – dodání dlažeb a lože v požadované kvalitě – očištění podkladu, případně zřízení spojovací vrstvy – uložení směsi, dlažby nebo dílců dle předepsaného technologického předpisu – zřízení vrstvy bez rozlišení šířky, pokládání vrstvy po etapách, včetně pracovních spar a spojů – úpravu napojení, ukončení a těsnění podél obrubníků, DILATAČNÍích zařízení, odvodňovacích proužků, odvodňovačů, vpustí, šachet ap. – těsnění, tmelení a výplň spar a otvorů – úpravu dilatačních spar a povrchu vrstvy 2. Položka neobsahuje: – úpravu a hutnění podloží – podkladní a konstrukční vrstvy 3. Způsob měření: Měří se metr délkový.
P | 36 | 924912 |  | NÁSTUPIŠTĚ - VAROVNÝ PÁS ŠÍŘKY 0,40 M Z DLAŽDIC S RELIEFNÍM POVRCHEM | M | 5 | 0 | 0 | OTSKP - 2023 | 0 | 3
PP |  |  |  | konec 1. nástupiště
VV |  |  |  | "viz výkaz výměr - list soupis - položka č. 74 5 = 5,000 [A] " Celkem 5 = 5,000 [B]
TS |  |  |  | 1. Položka obsahuje: – všechny práce pro zřízení plně funkčního dlážděného bezpečnostního pásu s varovnými a vodicími prvky, tj. včetně lože, ukončení dlažby, její provedení do předepsaného tvaru a pohledové úpravy, výplně spar a otvorů apod. – dodání dlažeb a lože v požadované kvalitě – očištění podkladu, případně zřízení spojovací vrstvy – uložení směsi, dlažby nebo dílců dle předepsaného technologického předpisu – zřízení vrstvy bez rozlišení šířky, pokládání vrstvy po etapách, včetně pracovních spar a spojů – úpravu napojení, ukončení a těsnění podél obrubníků, dilatačních zařízení, odvodňovacích proužků, odvodňovačů, vpustí, šachet ap. – těsnění, tmelení a výplň spar a otvorů – úpravu dilatačních spar a povrchu vrstvy 2. Položka neobsahuje: – úpravu a hutnění podloží – podkladní a konstrukční vrstvy 3. Způsob měření: Měří se metr délkový.
P | 37 | 924913 |  | NÁSTUPIŠTĚ - OPTICKÉ ZNAČENÍ NÁTĚREM ŠÍŘKY 0,15 M, ODSTÍN ŽLUTÁ 6200 | M | 1279 | 0 | 0 | OTSKP - 2023 | 0 | 3
PP |  |  |  | všechny nástupní hrany
VV |  |  |  | "viz výkaz výměr - list soupis - položka č. 61 1279 = 1279,000 [A] " Celkem 1279 = 1279,000 [B]
TS |  |  |  | 1. Položka obsahuje: – příprava a očištění podkladu – dodání a aplikace nátěrové hmoty 2. Položka neobsahuje: X 3. Způsob měření: Měří se metr délkový.
P | 38 | 924914 |  | NÁSTUPIŠTĚ - SIGNÁLNÍ PÁS Z DLAŽDIC S RELIÉFNÍM POVRCHEM | M2 | 58.04 | 0 | 0 | OTSKP - 2023 | 0 | 3
PP |  |  |  | nástupiště č. 1
VV |  |  |  | "viz výkaz výměr - list soupis - položka č. 66 58,04 = 58,040 [A] " Celkem 58,04 = 58,040 [B]
TS |  |  |  | 1. Položka obsahuje: – všechny práce pro zřízení plně funkčního dlážděného bezpečnostního pásu s varovnými a vodicími prvky, tj. včetně lože, ukončení dlažby, její provedení do předepsaného tvaru a pohledové úpravy, výplně spar a otvorů apod. – dodání dlažeb a lože v požadované kvalitě – očištění podkladu, případně zřízení spojovací vrstvy – uložení směsi, dlažby nebo dílců dle předepsaného technologického předpisu – zřízení vrstvy bez rozlišení šířky, pokládání vrstvy po etapách, včetně pracovních spar a spojů – úpravu napojení, ukončení a těsnění podél obrubníků, dilatačních zařízení, odvodňovacích proužků, odvodňovačů, vpustí, šachet ap. – těsnění, tmelení a výplň spar a otvorů – úpravu dilatačních spar a povrchu vrstvy 2. Položka neobsahuje: – úpravu a hutnění podloží – podkladní a konstrukční vrstvy 3. Způsob měření: Měří se plocha v metrech čtverečných.
P | 39 | 924914 | B | NÁSTUPIŠTĚ - SIGNÁLNÍ PÁS Z DLAŽDIC S RELIÉFNÍM POVRCHEM | M2 | 7.57 | 0 | 0 | OTSKP - 2023 | 0 | 3
PP |  |  |  | nástupiště č. 2 a 3, signální pásy ze zámkové dlažby v barvě dlažby nástupiště, viz TZ.
VV |  |  |  | "viz výkaz výměr - list soupis - položka č. 67 + 68 7,57 = 7,570 [A] " Celkem 7,57 = 7,570 [B]
TS |  |  |  | 1. Položka obsahuje: – všechny práce pro zřízení plně funkčního dlážděného bezpečnostního pásu s varovnými a vodicími prvky, tj. včetně lože, ukončení dlažby, její provedení do předepsaného tvaru a pohledové úpravy, výplně spar a otvorů apod. – dodání dlažeb a lože v požadované kvalitě – očištění podkladu, případně zřízení spojovací vrstvy – uložení směsi, dlažby nebo dílců dle předepsaného technologického předpisu – zřízení vrstvy bez rozlišení šířky, pokládání vrstvy po etapách, včetně pracovních spar a spojů – úpravu napojení, ukončení a těsnění podél obrubníků, dilatačních zařízení, odvodňovacích proužků, odvodňovačů, vpustí, šachet ap. – těsnění, tmelení a výplň spar a otvorů – úpravu dilatačních spar a povrchu vrstvy 2. Položka neobsahuje: – úpravu a hutnění podloží – podkladní a konstrukční vrstvy 3. Způsob měření: Měří se plocha v metrech čtverečných.
P | 40 | 93261 |  | POCHOZÍ ROŠT Z KOMPOZITU - PŘEKRYTÍ ZRCADLA MOSTU | M2 | 1.68 | 0 | 0 | OTSKP - 2023 | 0 | 3
PP |  |  |  | pororošty před vstupem do výtahu na 2. a 3. nástupišti
VV |  |  |  | "odečteno ze situace 1.68 = 1,680 [A] " Celkem 1,68 = 1,680 [B]
TS |  |  |  | položka zahrnuje: - dodání a uložení předepsané konstrukce z předepsaného materiálu včetně vnitrostaveništní a mimostaveništní dopravy - veškeré potřebné pomocné práce - veškerý pomocný a upevňovací materiál
P | 41 | 935212 |  | PŘÍKOPOVÉ ŽLABY Z BETON TVÁRNIC ŠÍŘ DO 600MM DO BETONU TL 100MM | M | 37.56 | 0 | 0 | OTSKP - 2023 | 0 | 3
PP |  |  |  | příkop u 1. nástupiště
VV |  |  |  | "viz výkaz výměr - list soupis - položka č. 81 37,56 = 37,560 [A] " Celkem 37,56 = 37,560 [B]
TS |  |  |  | položka zahrnuje: - dodávku a uložení příkopových tvárnic předepsaného rozměru a kvality - dodání a rozprostření lože z předepsaného materiálu v předepsané kvalitěa v předepsané tloušťce - veškerou manipulaci s materiálem, vnitrostaveništní i mimostaveništní dopravu - ukončení, patky, spárování - měří se v metrech běžných délky osy žlabu
P | 42 | 965010 |  | ODSTRANĚNÍ KOLEJOVÉHO LOŽE A DRÁŽNÍCH STEZEK | M3 | 131.22 | 0 | 0 | OTSKP - 2023 | 0 | 3
PP |  |  |  | kolej č. 3 a u rekonstruovaných nástupních hran
VV |  |  |  | "viz výkaz výměr - list soupis - položka č. 99 131,22 = 131,220 [A] " Celkem 131,22 = 131,220 [B]
TS |  |  |  | 1. Položka obsahuje: – odstranění kolejového lože ručně nebo mechanizací, a to po nebo bez sejmutí kolejového roštu – příplatky za ztížené podmínky při práci v kolejišti, např. za překážky na straně koleje apod. – naložení vybouraného materiálu na dopravní prostředek 2. Položka neobsahuje: – odvoz vybouraného materiálu do skladu nebo na likvidaci – poplatky za likvidaci odpadů, nacení se položkami ze ssd 0 3. Způsob měření: Měří se metry krychlové odtěženého kolejového lože v ulehlém (původním) stavu.
P | 43 | 965114 |  | DEMONTÁŽ KOLEJE NA BETONOVÝCH PRAŽCÍCH ROZEBRÁNÍM DO SOUČÁSTÍ | M | 50 | 0 | 0 | OTSKP - 2023 | 0 | 3
PP |  |  |  | kolej č. 3
VV |  |  |  | "viz výkaz výměr - list soupis - položka č. 88 50 = 50,000 [A] " Celkem 50 = 50,000 [B]
TS |  |  |  | 1. Položka obsahuje: – uvolnění kolejového roštu z kolejového lože – odstranění kolejnicových propojek, uzemnění a jiného vybavení – případné rozřezání kolejového roštu – úplné rozebrání koleje v místě demontáže do jednotlivých součástí a jejich hrubé očištění – naložení vybouraného materiálu na dopravní prostředek – příplatky za ztížené podmínky při práci v kolejišti, např. za překážky na straně koleje apod. 2. Položka neobsahuje: – odvoz vybouraného materiálu na montážní základnu nebo na likvidaci – poplatky za likvidaci odpadů, nacení se položkami ze ssd 0 3. Způsob měření: Měří se délka koleje ve smyslu ČSN 73 6360, tj. v ose koleje.
P | 44 | 965311 |  | ROZEBRÁNÍ PŘEJEZDU, PŘECHODU Z DÍLCŮ | M2 | 62.1 | 0 | 0 | OTSKP - 2023 | 0 | 3
PP |  |  |  | rozebrání služebního přejezdu při podbíjení kolejí
VV |  |  |  | "viz výkaz výměr - list soupis - položka č. 117 62,1 = 62,100 [A] " Celkem 62,1 = 62,100 [B]
TS |  |  |  | 1. Položka obsahuje: – rozebrání železničního přejezdu nebo přechodu do součástí včetně hrubého očištění – naložení vybouraného materiálu na dopravní prostředek – příplatky za ztížené podmínky při práci v kolejišti, např. za překážky na straně koleje apod. 2. Položka neobsahuje: – náklady na zřízení a odstranění dopravního značení objízdné trasy – odvoz vybouraného materiálu do skladu nebo na likvidaci – poplatky za likvidaci odpadů, nacení se položkami ze ssd 0 3. Způsob měření: Měří se půdorysná plocha (pojízdná nebo pochozí) vlastní přejezdové konstrukce tvořené daným systémem. kolejnice a žlábky se z plochy neodečítají. Do plochy se nezapočítávají ochranné klíny, prahové vpusti apod.
P | 45 | 965511 |  | ROZEBRÁNÍ NÁSTUPIŠTĚ TYPU TISCHER | M | 214 | 0 | 0 | OTSKP - 2023 | 0 | 3
PP |  |  |  | nástupiště č. 1
VV |  |  |  | "viz výkaz výměr - list demolice - položka č. 15D 214 = 214,000 [A] " Celkem 214 = 214,000 [B]
TS |  |  |  | 1. Položka obsahuje: – rozebrání nástupiště do součástí včetně hrubého očištění – naložení vybouraného materiálu na dopravní prostředek – příplatky za ztížené podmínky při práci v kolejišti, např. za překážky na straně koleje apod. 2. Položka neobsahuje: – rozebrání krytu a podkladních vrstev zpevněných ploch – zemní práce – odvoz vybouraného materiálu do skladu nebo na likvidaci – poplatky za likvidaci odpadů, nacení se položkami ze ssd 0 3. Způsob měření: Měří se vždy délka nástupní hrany nástupiště podél přilehlé koleje v metrech délkových, a to i u oboustranných nástupišť.
P | 46 | 965531 |  | ROZEBRÁNÍ NÁSTUPIŠTĚ TYPU L | M | 60 | 0 | 0 | OTSKP - 2023 | 0 | 3
PP |  |  |  | nástupiště č. 2 a 3
VV |  |  |  | "viz výkaz výměr - list demolice - položka č. 24D + 27D 60 = 60,000 [A] " Celkem 60 = 60,000 [B]
TS |  |  |  | 1. Položka obsahuje: – rozebrání nástupiště do součástí včetně hrubého očištění – naložení vybouraného materiálu na dopravní prostředek – příplatky za ztížené podmínky při práci v kolejišti, např. za překážky na straně koleje apod. 2. Položka neobsahuje: – rozebrání krytu a podkladních vrstev zpevněných ploch vyjma nástupištních konzolových desek – zemní práce – odvoz vybouraného materiálu do skladu nebo na likvidaci – poplatky za likvidaci odpadů, nacení se položkami ze ssd 0 3. Způsob měření: Měří se vždy délka nástupní hrany nástupiště podél přilehlé koleje v metrech délkových, a to i u oboustranných nástupišť.
P | 47 | 96616 |  | BOURÁNÍ KONSTRUKCÍ ZE ŽELEZOBETONU | M3 | 194.922 | 0 | 0 | OTSKP - 2023 | 0 | 3
PP |  |  |  | zídka hrany 1. nástupiště a zídka u chodníku u autobusového terminálu
VV |  |  |  | "viz výkaz výměr - list demolice - položka č. 20D 194,922 = 194,922 [A] " Celkem 194,922 = 194,922 [B]
TS |  |  |  | položka zahrnuje: - rozbourání konstrukce bez ohledu na použitou technologii - veškeré pomocné konstrukce (lešení a pod.) - veškerou manipulaci s vybouranou sutí a hmotami včetně uložení na skládku. Nezahrnuje poplatek za skládku, který se vykazuje v položce 0141** (s výjimkou malého množství bouraného materiálu, kde je možné poplatek zahrnout do jednotkové ceny bourání – tento fakt musí být uveden v doplňujícím textu k položce) - veškeré další práce plynoucí z technologického předpisu a z platných předpisů
P | 48 | 966846 |  | ODSTRANĚNÍ OPLOCENÍ KOVOVÉHO PROFILOVÉHO | M | 92.5 | 0 | 0 | OTSKP - 2023 | 0 | 3
PP |  |  |  | plot mezi 1. nástupištěm a autobusovým terminálem
VV |  |  |  | "viz výkaz výměr - list demolice - položka č. 21D 92,5 = 92,500 [A] " Celkem 92,5 = 92,500 [B]
TS |  |  |  | položka zahrnuje: - kompletní bourací práce včetně odstranění základových konstrukcí a nezbytného rozsahu zemních prací, - veškerou manipulaci s vybouranou sutí a hmotami včetně uložení na skládku, - veškeré další práce plynoucí z technologického předpisu a z platných předpisů, - odstranění sloupků z jiného materiálu, odstranění vrat a vrátek nezahrnuje poplatek za skládku, který se vykazuje v položce 0141** (s výjimkou malého množství bouraného materiálu, kde je možné poplatek zahrnout do jednotkové ceny bourání – tento fakt musí být uveden v doplňujícím textu k položce)
P | 49 | 96688 |  | VYBOURÁNÍ KANALIZAČ ŠACHET KOMPLETNÍCH | KUS | 1 | 0 | 0 | OTSKP - 2023 | 0 | 3
PP |  |  |  | vybourání šachty u stávajícího stožáru VO č. 7 na 1. nástupišti
VV |  |  |  | "odečteno ze situace " Celkem 1 = 1,000 [B]
TS |  |  |  | položka zahrnuje: - kompletní bourací práce včetně nezbytného rozsahu zemních prací, - veškerou manipulaci s vybouranou sutí a hmotami včetně uložení na skládku, - veškeré další práce plynoucí z technologického předpisu a z platných předpisů, nezahrnuje poplatek za skládku, který se vykazuje v položce 0141** (s výjimkou malého množství bouraného materiálu, kde je možné poplatek zahrnout do jednotkové ceny bourání – tento fakt musí být uveden v doplňujícím textu k položce)
P | 50 | 97611 |  | VYBOURÁNÍ DROBNÝCH PŘEDMĚTŮ Z BETON DÍLCŮ | KUS | 46 | 0 | 0 | OTSKP - 2023 | 0 | 3
PP |  |  |  | betonové obrubníky na zač. 1. nástupiště
VV |  |  |  | "viz výkaz výměr - list demolice - položka č. 17D " Celkem 46 = 46,000 [B]
TS |  |  |  | - položka zahrnuje veškerou manipulaci s vybouranou sutí a hmotami včetně uložení na skládku. Nezahrnuje poplatek za skládku, který se vykazuje v položce 0141** (s výjimkou malého množství bouraného materiálu, kde je možné poplatek zahrnout do jednotkové ceny bourání – tento fakt musí být uveden v doplňujícím textu k položce) - položka zahrnuje veškeré další práce plynoucí z technologického předpisu a z platných předpisů
P | 51 | R971 | 1 | Výrobní / dílenská dokumentace | soubor | 1 | 0 | 0 |  | 0 | 3
PP
VV |  |  |  | "viz výkaz výměr - list demolice - položka č. 17D "
TS

## D.2.1.4SO 74-20-01.02
EstiCon |  |  |  | Firma: AFRY - AFRY | [6 empty] | 3
Soupis prací objektu
S | Stavba: | 5323520028 |  | Rekonstrukce_ŽST_KLATOVY_přip_2 |  |  | SO 74-20-01.02 | 0 |  | 0 | 2
O | Objekt: | D.2.1.4 |  | Mosty, propustky, zdi | [5 empty] | 0.15 | 2
O1 | Rozpočet: | SO 74-20-01.02 |  | Železniční most v ev. km 49,225 - vestavba výtahu | [5 empty] | 0.21
Typ | Poř. číslo | Kód položky | Varianta | Název Položky | MJ | Množství | Cena |  | Cenová soustava
[7 empty] | Jednotková | Celkem
0 | 1 | 2 | 3 | 4 | 5 | 6 | 7 | 8 | 9
SD |  | 0 |  | Všeobecné konstrukce a práce |  |  |  | 0
P | 1 | R015111 | 907 | POPLATKY ZA LIKVIDACI ODPADŮ NEKONTAMINOVANÝCH - 17 05 04 VYTĚŽENÉ ZEMINY A HORNINY - I.TŘÍDY TĚŽITELNOSTI VČETNĚ DOPRAVY | T | 1200 | 0 | 0 |  | 0 | 3
PP |  |  |  | EVIDENČNÍ POLOŽKA. Neoceňovat!!!. Položka se oceňuje pouze pod SO90-90.
VV |  |  |  | "650*2 " Celkem 1200 = 1200,000 [B]
TS |  |  |  | položka obsahuje: - veškeré poplatky provozovateli skládky, reciklační linky nebo jiného zařízení na zpracování nebo likvidaci odpadů související s převzetím, uložením, zpracováním nebo likvidaci odpadu položka neobsahuje: - náklady spojené s dopravou odpadu z místa stavby na místo převzetí provozovatelem skládky, reciklační linky nebo jiného zařízení na zpracování nebo likvidaci odpadů - náklady spojené s dopravou odpadu z místa stavby na místo převzetí provozovatelem skládky, reciklační linky nebo jiného zařízení na zpracování nebo likvidaci odpadů
P | 2 | R015140 | 903 | POPLATKY ZA LIKVIDACI ODPADŮ NEKONTAMINOVANÝCH - 17 01 01 BETON Z DEMOLIC OBJEKTŮ, ZÁKLADŮ TV VČETNĚ DOPRAVY | T | 448.5 | 0 | 0 |  | 0 | 3
PP |  |  |  | EVIDENČNÍ POLOŽKA. Neoceňovat!!!. Položka se oceňuje pouze pod SO90-90.
VV |  |  |  | "195*2,3 " Celkem 448,5 = 448,500 [B]
TS |  |  |  | 1. Položka obsahuje: – veškeré poplatky provozovateli skládky, recyklační linky nebo jiného zařízení na zpracování nebo likvidaci odpadů související s převzetím, uložením, zpracováním nebo likvidací odpadu 2. Položka neobsahuje: – náklady spojené s dopravou odpadu z místa stavby na místo převzetí provozovatelem skládky, recyklační linky nebo jiného zařízení na zpracování nebo likvidaci odpadů 3. Způsob měření: Tunou se rozumí hmotnost odpadu vytříděného v souladu se zákonem č. 541/2020 Sb., o nakládání s odpady, v platném znění.
P | 3 | R015420 | 909 | POPOLATKY ZA LIKVIDACI ODPADŮ NEKONTAMINOVANÝCH -17 06 04 ZBYTKY IZOLAČNÝCH MATERIÁLŮ VČETNĚ DOPRAVY | T | 0.11 | 0 | 0 |  | 0 | 3
PP |  |  |  | EVIDENČNÍ POLOŽKA. Neoceňovat!!!. Položka se oceňuje pouze pod SO90-90.
VV |  |  |  | "110*0,001 " Celkem 0,11 = 0,110 [B]
TS |  |  |  | položka obsahuje: - veškeré poplatky provozovateli skládky, reciklační linky nebo jiného zařízení na zpracování nebo likvidaci odpadů související s převzetím, uložením, zpracováním nebo likvidaci odpadu položka neobsahuje: - náklady spojené s dopravou odpadu z místa stavby na místo převzetí provozovatelem skládky, reciklační linky nebo jiného zařízení na zpracování nebo likvidaci odpadů
SD |  | 1 |  | Zemní práce |  |  |  | 0
P | 4 | 11511 | 1 | ČERPÁNÍ VODY DO 500L/MIN | HOD | 240 | 0 | 0 | OTSKP 2023 | 0 | 3
PP
VV |  |  |  | "101,102- Výkopový plán, " Celkem 240 = 240,000 [B]
TS |  |  |  | Technická specifikace položky odpovídá příslušné cenové soustavě
P | 5 | 131734 | 1 | HLOUBENÍ JAM ZAPAŽ I NEPAŽ TŘ. I, ODVOZ DO 5 km | M3 | 650 | 0 | 0 | OTSKP 2023 | 0 | 3
PP
VV |  |  |  | "101,102- Výkopový plán " Celkem 650 = 650,000 [B]
TS |  |  |  | Technická specifikace položky odpovídá příslušné cenové soustavě
P | 6 | 17120 | 1 | ULOŽENÍ SYPANINY DO NÁSYPŮ A NA SKLÁDKY BEZ ZHUTNĚNÍ | M3 | 650 | 0 | 0 | OTSKP 2023 | 0 | 3
PP
VV |  |  |  | "určeno elektronicky " Celkem 650 = 650,000 [B]
TS |  |  |  | Technická specifikace položky odpovídá příslušné cenové soustavě
SD |  | 2 |  | Základy |  |  |  | 0
P | 7 | 23217A | 1 | ŠTĚTOVÉ STĚNY BERANĚNÉ Z KOVOVÝCH DÍLCŮ DOČASNÉ (PLOCHA) | M2 | 500 | 0 | 0 | OTSKP 2023 | 0 | 3
PP
VV |  |  |  | "101,102- Výkopový plán " Celkem 500 = 500,000 [B]
TS |  |  |  | Technická specifikace položky odpovídá příslušné cenové soustavě
P | 8 | 272324 | 1 | ZÁKLADY ZE ŽELEZOBETÓNU DO C25/30 | M3 | 39 | 0 | 0 | OTSKP 2023 | 0 | 3
PP
VV |  |  |  | "103-Tésnící vana, základová deska " Celkem 39 = 39,000 [B]
TS |  |  |  | Technická specifikace položky odpovídá příslušné cenové soustavě
P | 9 | 272365 | 1 | VÝZTUŽ ZÁKLADU Z OCELI 10505, B500B | T | 0.7 | 0 | 0 | OTSKP 2023 | 0 | 3
PP
VV |  |  |  | "103-Tésnící vana, základová deska " Celkem 0,7 = 0,700 [B]
TS |  |  |  | Technická specifikace položky odpovídá příslušné cenové soustavě
P | 10 | 272366 | 1 | VÝZTUŽ ZÁKLADU Z KARI SÍTÍ | T | 3.2 | 0 | 0 | OTSKP 2023 | 0 | 3
PP
VV |  |  |  | "103-Tésnící vana, základová deska " Celkem 3,2 = 3,200 [B]
TS |  |  |  | Technická specifikace položky odpovídá příslušné cenové soustavě
SD |  | 3 |  | SVISLÉ KONSTRUKCE (A KOMPLETNÍ) |  |  |  | 0
P | 11 | 34894A | 1 | ZÁBRADLÍ A ZÁBRADEL ZÍDKY Z OCELI S 235 | T | 4.1 | 0 | 0 | OTSKP 2023 | 0 | 3
PP
VV |  |  |  | "301-Zábradlí okolo schodiště SCH1,SCH2a,SCH3 " Celkem 4,1 = 4,100 [B]
TS |  |  |  | Technická specifikace položky odpovídá příslušné cenové soustavě
P | 12 | 389325 | 1 | MOSTNÍ RÁMOVÉ KONSTRUKCE ZE ŽELEZOBETONU C30/37 | M3 | 142.9 | 0 | 0 | OTSKP 2023 | 0 | 3
PP
VV |  |  |  | "201-Výkres tvaru VŠ1, 202-Výkres tvaru VŠ1,SCH2a " Celkem 142,9 = 142,900 [B]
TS |  |  |  | Technická specifikace položky odpovídá příslušné cenové soustavě
P | 13 | 389365 | 1 | VÝZTUŽ MOSTNÍ RÁMOVÉ KONSTRUKCE Z OCELI 10505, B500B | T | 18.74 | 0 | 0 | OTSKP 2023 | 0 | 3
PP
VV |  |  |  | "203,204-Výkres výztuže VŠ1,SCH2a, 205-Výkres výztuže VŠ2 " Celkem 18,74 = 18,740 [B]
TS |  |  |  | Technická specifikace položky odpovídá příslušné cenové soustavě
SD |  | 4 |  | VODOROVNÉ KONSTRUKCE |  |  |  | 0
P | 14 | 41394 | 1 | STROPNÍ NOSNÍKY Z KOVU | T | 0.5 | 0 | 0 | OTSKP 2023 | 0 | 3
PP |  |  |  | 1:Ocel. nosník pro podchycení stropní desky
VV |  |  |  | "206-Podchycení stropní desky " Celkem 0,5 = 0,500 [B]
TS |  |  |  | Technická specifikace položky odpovídá příslušné cenové soustavě
P | 15 | 451312 | 1 | PODKLADNÍ A VÝPLŇOVÉ VRSTVY Z PROSTÉHO BETÓNU C12/15 | M3 | 37.123 | 0 | 0 | OTSKP 2023 | 0 | 3
PP |  |  |  | 1: Podkladní beton 2: Ochrana zpětného spoje
VV |  |  |  | "1: Spádový betonurčeno elektronicky " Celkem 37,123 = 37,123 [B]
TS |  |  |  | Technická specifikace položky odpovídá příslušné cenové soustavě
SD |  | 6 |  | ÚPRAVA POVRCHŮ, PODLAHY, VÝPLNĚ OTVORŮ |  |  |  | 0
P | 16 | 61542 | 1 | ÚPRAVY POVRCHÚ VNITŘ KONSTR BETON OMÍTKOU VÁP,VÁPCEM | M2 | 34 | 0 | 0 | OTSKP 2023 | 0 | 3
PP |  |  |  | 1:Nová stropní deska
VV |  |  |  | "1:30,37+5,32 " Celkem 34 = 34,000 [B]
TS |  |  |  | Technická specifikace položky odpovídá příslušné cenové soustavě
P | 17 | 631384 | 1 | MAZANINA ZE ŽELEZOBETONU DO C25/30 VČET VÝZTUŽE | M3 | 6.62 | 0 | 0 | OTSKP 2023 | 0 | 3
PP |  |  |  | 1:Betónová ochrana vodorovné izolace tl. 50mm,
VV |  |  |  | "1: Výtahová šachta: (4,5*2,68)*0,05*2 2: Tubus 20,1*0,05*+0,92*0,05 3: Schodiště (11,22*3,55)*0,05 " Celkem 6,62 = 6,620 [B]
TS |  |  |  | Technická specifikace položky odpovídá příslušné cenové soustavě
SD |  | 7 |  | PŘIDRUŽENÁ STAVEBNÍ VÝROBA |  |  |  | 0
P | 18 | 703432 | 1 | ELEKTROINSTALAČNÍ TRUBKA PRO ULOŽENÍ DO BETONU VČETNĚ UPEVNĚNÍ A PŘÍSLUŠENSTVÍ DN PRŮMĚRU PŘES 25 DO 40 MM | M | 14.59 | 0 | 0 | OTSKP 2023 | 0 | 3
PP |  |  |  | 1: Kabelové chráničky pro elektroinstalaci výtahů
VV |  |  |  | "1:6,64+6,25+1+0,7 " Celkem 14,59 = 14,590 [B]
TS |  |  |  | Technická specifikace položky odpovídá příslušné cenové soustavě
P | 19 | 711122 | 1 | IZOLACE BÉŽNÝCH KONSTRUKCÍ PROTI TLAKOVÉ VODĚ ASFALTOVÝMI PÁSY | M2 | 368.9 | 0 | 0 | OTSKP 2023 | 0 | 3
PP |  |  |  | 1: Asfaltová modifikovaná izolace
VV |  |  |  | "1:Plocha VŠ2 + strop 105 2:Plocha VŠ1+strop + SCH2a 263,9 " Celkem 368,9 = 368,900 [B]
TS |  |  |  | Technická specifikace položky odpovídá příslušné cenové soustavě
P | 20 | 71150 | 1 | OCHRANA IZOLACE NA POVRCHU | M2 | 236.5 | 0 | 0 | OTSKP 2023 | 0 | 3
PP |  |  |  | 1:Obezdívka (porobetonová tvárnice) 50mm
VV |  |  |  | "1:Plocha VŠ2 105 2:Plocha VŠ1 SCH2a 263,9 " Celkem 236,5 = 236,500 [B]
TS |  |  |  | Technická specifikace položky odpovídá příslušné cenové soustavě
P | 21 | 711507 | 1 | OCHRANA IZOLACE NA POVRCHU Z PE FÓLIE | M2 | 76.9 | 0 | 0 | OTSKP 2023 | 0 | 3
PP |  |  |  | 1: Separační geotextílie tl. 0,3mm
VV |  |  |  | "1:vodorovní locha VŠ2+strop 27,9 2:Vodorovní plocha VŠ1 + strop+ SCH2a 57,9 " Celkem 76,9 = 76,900 [B]
TS |  |  |  | Technická specifikace položky odpovídá příslušné cenové soustavě
P | 22 | 711509 | 1 | OCHRANA IZOLACE NA POVRCHU TEXTÍLII | M2 | 368.9 | 0 | 0 | OTSKP 2023 | 0 | 3
PP |  |  |  | 1: Goetextílie s ochrannou funkcí, min. 300g/m2
VV |  |  |  | "1:Plocha VŠ2 + strop 105 2:Plocha VŠ1+strop + SCH2a 263,9 " Celkem 368,9 = 368,900 [B]
TS |  |  |  | Technická specifikace položky odpovídá příslušné cenové soustavě
P | 23 | 711735 | 1 | IZOLACE ŠACHET DLE SD 37 PROTI VOL STÉK VODĚ POLYMERNÍ STŔIK | M2 | 21.33 | 0 | 0 | OTSKP 2023 | 0 | 3
PP |  |  |  | 1: Odvodňovací jímka - stěny a dno jímky
VV |  |  |  | "1:obvod stěny (5+6,5)* výška natěru 1,5 2: plocha dna 2,6+1,8 " Celkem 21,33 = 21,330 [B]
TS |  |  |  | Technická specifikace položky odpovídá příslušné cenové soustavě
P | 24 | 71512 | 1 | IZOL PROTI CHEM VLIV BĚŽ KONSTR NATĚRAD A TMELY ZA STUDENA | M2 | 17.6 | 0 | 0 | OTSKP 2023 | 0 | 3
PP |  |  |  | 1: výtahová šachta - stěny do výšky 0,5m nad dnem+ dno šachty
VV |  |  |  | "1:obvod stěny 8,6* výška natěru 0,5 *2 2: plocha dna 4,5*2 " Celkem 17,6 = 17,600 [B]
TS |  |  |  | Technická specifikace položky odpovídá příslušné cenové soustavě
P | 25 | 76292 | 1 | DŘEVĚNÉ ZÁBRADLÍ Z ŘEZIVA | M2 | 85 | 0 | 0 | OTSKP 2023 | 0 | 3
PP |  |  |  | 1: Ochranné zábradlí podél výkopu - dočasné,
VV |  |  |  | "1: 2*10+3*6+2*20+7 " Celkem 85 = 85,000 [B]
TS |  |  |  | Technická specifikace položky odpovídá příslušné cenové soustavě
P | 26 | 77104 | 1 | PODLAHY Z HUTNÝCH DLAŽDIC (I POLOHUTNÝCH) | M2 | 245 | 0 | 0 | OTSKP 2023 | 0 | 3
PP |  |  |  | 1: Slinutá dlažba, tl.12mm, Podlaha v tubusu , podesta, okolí VŠ,
TS |  |  |  | Technická specifikace položky odpovídá příslušné cenové soustavě
P | 27 | 78174 | 1 | OBKLADY STĚN Z HUTNÝCH DLAŽDIC (I POLOHUT) | M2 | 102 | 0 | 0 | OTSKP 2023 | 0 | 3
PP |  |  |  | 1:obklad stěn SCH1,SCH3 a okolí VŠ1
TS |  |  |  | Technická specifikace položky odpovídá příslušné cenové soustavě
P | 28 | 78382 | 1 | NÁTĚRY BETON KONSTR TYP S2 (OS-B) | M2 | 53 | 0 | 0 | OTSKP 2023 | 0 | 3
PP |  |  |  | 1: Sjednocující nátěr stěn šachet na nástupištích
VV |  |  |  | "1:šachta na nástupišti ( v*š*4+L*š*2) 3,2*3*4+2,3*3*2 " Celkem 53 = 53,000 [B]
TS |  |  |  | Technická specifikace položky odpovídá příslušné cenové soustavě
SD |  | 8 |  | POTRUBÍ |  |  |  | 0
P | 29 | 87415 | 1 | POTRUBÍ Z TRUB PLAST ODPAD DN DO 50MM | M | 1 | 0 | 0 | OTSKP 2023 | 0 | 3
PP |  |  |  | 1: PVC trouba DN50 - propojení výtahové šachty s čerpací jímkou
VV |  |  |  | "1: 2*0,5m " Celkem 1 = 1,000 [B]
TS |  |  |  | Technická specifikace položky odpovídá příslušné cenové soustavě
P | 30 | 87433 | 1 | POTRUBÍ Z TRUB PLASTOVÝCH ODPADNÍCH DN DO 150MM | M | 6.4 | 0 | 0 | OTSKP 2023 | 0 | 3
PP |  |  |  | 1: PVC trouba DN110 - propojení zběrného žlebu s čerpací jímkou
VV |  |  |  | "1:2,6+3,8 " Celkem 6,4 = 6,400 [B]
TS |  |  |  | Technická specifikace položky odpovídá příslušné cenové soustavě
P | 31 | 89911Q | 1 | POKLOP PRO ZÁDLAŽBU B125 | KUS | 2 | 0 | 0 | OTSKP 2023 | 0 | 3
PP |  |  |  | 1: Poklop čerpací jímky
TS |  |  |  | Technická specifikace položky odpovídá příslušné cenové soustavě
P | 32 | 899121 | 1 | MŘÍŽE OCELOVÉ SAMOSTATNÉ | KUS | 2 | 0 | 0 | OTSKP 2023 | 0 | 3
PP |  |  |  | 1: Pororošt před vstupem do VŠ
TS |  |  |  | Technická specifikace položky odpovídá příslušné cenové soustavě
P | 33 | 89915 | 1 | STUPADLA (A POD) | KUS | 12 | 0 | 0 | OTSKP 2023 | 0 | 3
PP |  |  |  | 1: Stupadla do čerpací jímky
VV |  |  |  | "1: 2*6 ks " Celkem 12 = 12,000 [B]
TS |  |  |  | Technická specifikace položky odpovídá příslušné cenové soustavě
SD |  | 9 |  | OSTATNÍ PRÁCE |  |  |  | 0
P | 34 | 919147 | 1 | ŘEZÁNÍ ŽELEZOBETÓNOVÝCH KONSTRUKCÍ TL. DO 250MM | M | 85 | 0 | 0 | OTSKP 2023 | 0 | 3
PP |  |  |  | 1: Odříznutí schodišťových zídek
VV |  |  |  | "1: délka zídky 21,1* 4 " Celkem 85 = 85,000 [B]
TS |  |  |  | Technická specifikace položky odpovídá příslušné cenové soustavě
P | 35 | 923890 | 1 | ŠIKMÝ ŽLUTOČERNÝ BEZPEČNOSTNÍ NÁTĚR | M2 | 2.3 | 0 | 0 | OTSKP 2023 | 0 | 3
PP |  |  |  | 1: Nátěr nástupního a výstupního stupně - viz 402-detaily
VV |  |  |  | "1: šířka schod 2,88 * šírka nátěr. pásu 0,1 *počet 8 " Celkem 2,3 = 2,300 [B]
TS |  |  |  | Technická specifikace položky odpovídá příslušné cenové soustavě
P | 36 | 924912 | 1 | NÁSTUPIŠTĚ-VAROVNÝ PÁS ŠÍŘKY 0,40 M Z DLAŽDIC S RELIEFNÍM POVRCHEM | m | 11.2 | 0 | 0 | OTSKP 2023 | 0 | 3
PP |  |  |  | 1: Reliefní pás před schodištem- viz 402-detaily
VV |  |  |  | "1: Šírka schodiska 2,88 *4 " Celkem 11,2 = 11,200 [B]
TS |  |  |  | Technická specifikace položky odpovídá příslušné cenové soustavě
P | 37 | 931182 | 1 | VÝPLŇ DILATAČNÍCH SPAR Z POLYSTYRENU TL 20MM | M2 | 13 | 0 | 0 | OTSKP 2023 | 0 | 3
PP |  |  |  | 1: Dilatační spára mezi stávající a novou konstrukci
VV |  |  |  | "1:šírka schod 2,88 * tl. 0,25 * 2 2:styk stavajíci a nové konstrukce L =(12+16)*0,4 " Celkem 13 = 13,000 [B]
TS |  |  |  | Technická specifikace položky odpovídá příslušné cenové soustavě
P | 38 | 931244 | 1 | VLOŽ DIL SPAR Z PRYŽ PÁSŮ ŠÍŘ DO 400MM PROF TL DO 12MM | M | 34 | 0 | 0 | OTSKP 2023 | 0 | 3
PP |  |  |  | 1: Dilatační spára, schod. deska
VV |  |  |  | "1:šířka schod 2,88 x2 2:styk stavajíci a nové konstrukce L =12+16 " Celkem 34 = 34,000 [B]
TS |  |  |  | Technická specifikace položky odpovídá příslušné cenové soustavě
P | 39 | 93135 | 1 | TEĚSNĚNÍ DILATAČNÍCH SPAR PRYŽ PÁSKOU NEBO KRUH PROFILEM | M | 34 | 0 | 0 | OTSKP 2023 | 0 | 3
PP |  |  |  | 1: Dilatační spára, schod. deska
VV |  |  |  | "1:šírka schosiska 2,88 x2 2:styk stavajíci a nové konstrukce L =12+16 " Celkem 34 = 34,000 [B]
TS |  |  |  | Technická specifikace položky odpovídá příslušné cenové soustavě
P | 40 | 931381 | 1 | TĚSNÉNÍ DILATAČNÍCH SPÁR SILIKONOVÝM TMELEM PRŮŘEZU DO 100MM2 | M | 34 | 0 | 0 | OTSKP 2023 | 0 | 3
PP |  |  |  | 1: Dilatační spára, schod. deska
VV |  |  |  | "1:šířka schod 2,88 x2 2:styk stavajíci a nové konstrukce L =12+16 " Celkem 34 = 34,000 [B]
TS |  |  |  | Technická specifikace položky odpovídá příslušné cenové soustavě
P | 41 | 936501 | 1 | DROBNÉ DOPLŇK KONSTR KOVOVÉ NEREZ | KG | 316 | 0 | 0 | OTSKP 2023 | 0 | 3
PP |  |  |  | 1: Madla
VV |  |  |  | "- viz výkaz madla (302-Madla) " Celkem 316 = 316,000 [B]
TS |  |  |  | Technická specifikace položky odpovídá příslušné cenové soustavě
P | 42 | 94817 | 1 | DOČASNÉ KONSTRUKCE Z OCEL. NOSNÍKŮ VČET ODSTRAN | T | 0.1 | 0 | 0 | OTSKP 2023 | 0 | 3
PP |  |  |  | 1: Dočasní podchycení stropní desky stropní podpěrou
VV |  |  |  | "1:Stojka m=15kg, počet 6 " Celkem 0,1 = 0,100 [B]
TS |  |  |  | Technická specifikace položky odpovídá příslušné cenové soustavě
P | 43 | 966114 | 1 | BOURÁNÍ KONSTRUKCÍ Z BETONOVÝCH DÍLCŮ S ODVOZEM DO 5 km | M3 | 16 | 0 | 0 | OTSKP 2023 | 0 | 3
PP |  |  |  | 1:Demontáž a spětná montáž schod. Stupňů
VV |  |  |  | "1:Schod. Dílec (P*L*počet) 0,05*2,9*108 " Celkem 16 = 16,000 [B]
TS |  |  |  | položka zahrnuje: - rozbourání konstrukce bez ohledu na použitou technologii - veškeré pomocné konstrukce (lešení a pod.) - veškerou manipulaci s vybouranou sutí a hmotami včetně uložení na skládku. Nezahrnuje poplatek za skládku, který se vykazuje v položce 0141** (s výjimkou malého množství bouraného materiálu, kde je možné poplatek zahrnout do jednotkové ceny bourání – tento fakt musí být uveden v doplňujícím textu k položce) - veškeré další práce plynoucí z technologického předpisu a z platných předpisů
P | 44 | 966164 | 1 | BOURANÍ KONSTRUKCÍ ZE ŽELEZOBETÓNU S ODVOZEM DO | M3 | 105 | 0 | 0 | OTSKP 2023 | 0 | 3
PP |  |  |  | 1: Demolice schodišť, zvětšení otvoru
VV |  |  |  | "1: Schod. desky (P*š*počet) 2,6*3,95*2 2: Schod. Stěny (P*š*počet) 15,5*0,5*4 3: Část základu tubusu (P*š*počet) 0,6*8*2 4: Zídky (L*h*š*počet) 21,1*1,13*0,14*4 5: Schod. Základ (P*š*počet) 7,9*0,9*4 6: Zvětšení otvoru (L*h*š) 1,8*3*1,2 " Celkem 105 = 105,000 [B]
TS |  |  |  | Technická specifikace položky odpovídá příslušné cenové soustavě
P | 45 | 97617 | 1 | VYBOURANÍ DROBNÝCH PŘEDMĚTŮ KOVOVÝCH | KUS | 16 | 0 | 0 | OTSKP 2023 | 0 | 3
PP |  |  |  | 1: Demontáž stávajícich madel, zábradlí
VV |  |  |  | "1. schod. stěna - 2ks, 8*2 " Celkem 16 = 16,000 [B]
TS |  |  |  | položka zahrnuje: - veškerou manipulaci s vybouranou sutí a hmotami včetně uložení na skládku. Zazahrnuje poplatek za skládku (malé množstvý) .
P | 46 | 978151 | 1 | OTLUČENÍ OBKLADU Z DLAŽDIC | M2 | 231 | 0 | 0 | OTSKP 2023 | 0 | 3
PP |  |  |  | 1: Odstánení obkladů na schod. stěnách, v okoli šachet, dlažby v celem podchodu
VV |  |  |  | "1: Podlaha podchod 145,5 m2 2: Schodiště (17*4)+17,5 " Celkem 231 = 231,000 [B]
TS |  |  |  | Technická specifikace položky odpovídá příslušné cenové soustavě
P | 47 | R971 | 2 | Výrobní / dílenská dokumentace | soubor | 1 | 0 | 0 |  | 0 | 3
PP
VV |  |  |  | "1: Podlaha podchod 145,5 m2 2: Schodiště (17*4)+17,5 "
TS

## D.2.1.6SO 74-31-01
EstiCon |  |  |  | Firma: AFRY - AFRY | [6 empty] | 3
Soupis prací objektu
S | Stavba: | 5323520028 |  | Rekonstrukce_ŽST_KLATOVY_přip_2 |  |  | SO 74-31-01 | 0 |  | 0 | 2
O | Objekt: | D.2.1.6 |  | Potrubní vedení | [5 empty] | 0.15 | 2
O1 | Rozpočet: | SO 74-31-01 |  | ŽST Klatovy, Venkovní dešťová, splašková kanalizace, retence, podchod | [5 empty] | 0.21
Typ | Poř. číslo | Kód položky | Varianta | Název Položky | MJ | Množství | Cena |  | Cenová soustava
[7 empty] | Jednotková | Celkem
0 | 1 | 2 | 3 | 4 | 5 | 6 | 7 | 8 | 9
SD |  | 0 |  | Všeobecné konstrukce a práce |  |  |  | 0
P | 1 | R015111 | 907 | POPLATKY ZA LIKVIDACI ODPADŮ NEKONTAMINOVANÝCH - 17 05 04 VYTĚŽENÉ ZEMINY A HORNINY - I. TŘÍDA TĚŽITELNOSTI, VČETNĚ DOPRAVY | T | 1316.042 | 0 | 0 |  | 0 | 3
PP |  |  |  | EVIDENČNÍ POLOŽKA. Neoceňovat!!!. Položka se oceňuje pouze pod SO90-90. Zemina (2,0 t/m3)
VV |  |  |  | 13173: 206,1*2,00 = 412,200 [A] 13273: 1230,587*2,00 = 2461,174 [B] Zpětný zásyp: -778,666*2,00 = -1557,332 [C] Celkové množství 1316.042000 = 1316,042 [D]
TS |  |  |  | 1. Položka obsahuje: – veškeré poplatky provozovateli skládky, recyklační linky nebo jiného zařízení na zpracování nebo likvidaci odpadů související s převzetím, uložením, zpracováním nebo likvidací odpadu 2. Položka neobsahuje: – náklady na recyklační linky nebo jiného zařízení na zpracování nebo likvidaci odpadů 3. Způsob měření: Tunou se rozumí hmotnost odpadu vytříděného v souladu se zákonem č. 541/2020 Sb., o nakládání s odpady, v platném znění.
SD |  | 1 |  | Zemní práce |  |  |  | 0
P | 2 | 12573 |  | VYKOPÁVKY ZE ZEMNÍKŮ A SKLÁDEK TŘ. I | M3 | 778.666 | 0 | 0 | OTSKP - 2023 | 0 | 3
PP |  |  |  | Výkop vhodné zeminy z mezideponie vč. dovozu na místo rozprostření K položce 17411
VV |  |  |  | "555,916 = 555,916 [M] Rušení kanalizace: 222,75 = 222,750 [K] Celkem: M+K = 778,666 [N] " Celkem 778,666 = 778,666 [B]
TS |  |  |  | položka zahrnuje: - vodorovná a svislá doprava, přemístění, přeložení, manipulace s výkopkem - kompletní provedení vykopávky nezapažené i zapažené - ošetření výkopiště po celou dobu práce v něm vč. klimatických opatření - ztížení vykopávek v blízkosti podzemního vedení, konstrukcí a objektů vč. jejich dočasného zajištění - ztížení pod vodou, v okolí výbušnin, ve stísněných prostorech a pod. - příplatek za lepivost - těžení po vrstvách, pásech a po jiných nutných částech (figurách) - čerpání vody vč. čerpacích jímek, potrubí a pohotovostní čerpací soupravy (viz ustanovení k pol. 1151,2) - potřebné snížení hladiny podzemní vody - těžení a rozpojování jednotlivých balvanů - vytahování a nošení výkopku - ruční vykopávky, odstranění kořenů a napadávek - pažení, vzepření a rozepření vč. přepažování (vyjma štětových stěn) - úpravu, ochranu a očištění dna, základové spáry, stěn a svahů - udržování výkopiště a jeho ochrana proti vodě - odvedení nebo obvedení vody v okolí výkopiště a ve výkopišti - třídění výkopku - veškeré pomocné konstrukce umožňující provedení vykopávky (příjezdy, sjezdy, nájezdy, lešení, podpěr. konstr., přemostění, zpevněné plochy, zakrytí a pod.) položka nezahrnuje: - práce spojené s otvírkou zemníku
P | 3 | 13173 |  | HLOUBENÍ JAM ZAPAŽ I NEPAŽ TŘ. I | M3 | 206.1 | 0 | 0 | OTSKP - 2023 | 0 | 3
PP |  |  |  | Výkop pro šachtu vč. odvozu na skládku, předpoklad 20 km Uložení na skládku v položce 17120, poplatek za skládku v položce R015111 Plocha odečtena digitálně ze situace
VV |  |  |  | "206,1 = 206,100 [A] Celkem: A = 206,100 [B] " Celkem 206,1 = 206,100 [B]
TS |  |  |  | položka zahrnuje: - vodorovná a svislá doprava, přemístění, přeložení, manipulace s výkopkem - kompletní provedení vykopávky nezapažené i zapažené - ošetření výkopiště po celou dobu práce v něm vč. klimatických opatření - ztížení vykopávek v blízkosti podzemního vedení, konstrukcí a objektů vč. jejich dočasného zajištění - ztížení pod vodou, v okolí výbušnin, ve stísněných prostorech a pod. - příplatek za lepivost - těžení po vrstvách, pásech a po jiných nutných částech (figurách) - čerpání vody vč. čerpacích jímek, potrubí a pohotovostní čerpací soupravy (viz ustanovení k pol. 1151,2) - potřebné snížení hladiny podzemní vody - těžení a rozpojování jednotlivých balvanů - vytahování a nošení výkopku - svahování a přesvah. svahů do konečného tvaru, výměna hornin v podloží a v pláni znehodnocené klimatickými vlivy - ruční vykopávky, odstranění kořenů a napadávek - pažení, vzepření a rozepření vč. přepažování (vyjma štětových stěn) - úpravu, ochranu a očištění dna, základové spáry, stěn a svahů - odvedení nebo obvedení vody v okolí výkopiště a ve výkopišti - třídění výkopku - veškeré pomocné konstrukce umožňující provedení vykopávky (příjezdy, sjezdy, nájezdy, lešení, podpěr. konstr., přemostění, zpevněné plochy, zakrytí a pod.) - nezahrnuje uložení zeminy (na skládku, do násypu) ani poplatky za skládku, vykazují se v položce č.0141**
P | 4 | 13273 |  | HLOUBENÍ RÝH ŠÍŘ DO 2M PAŽ I NEPAŽ TŘ. I | M3 | 1230.587 | 0 | 0 | OTSKP - 2023 | 0 | 3
PP |  |  |  | vč. odvozu na místo určené investorem, předpoklad do 20 km Uložení v pol 17120, Poplatek za skládku uveden v pol. R015111
VV |  |  |  | "1007,837 = 1007,837 [M] Rušení kanalizace: 222,75 = 222,750 [K] Celkem: M+K = 1230,587 [N] " Celkem 1230,587 = 1230,587 [B]
TS |  |  |  | položka zahrnuje: - vodorovná a svislá doprava, přemístění, přeložení, manipulace s výkopkem - kompletní provedení vykopávky nezapažené i zapažené - ošetření výkopiště po celou dobu práce v něm vč. klimatických opatření - ztížení vykopávek v blízkosti podzemního vedení, konstrukcí a objektů vč. jejich dočasného zajištění - ztížení pod vodou, v okolí výbušnin, ve stísněných prostorech a pod. - příplatek za lepivost - těžení po vrstvách, pásech a po jiných nutných částech (figurách) - čerpání vody vč. čerpacích jímek, potrubí a pohotovostní čerpací soupravy (viz ustanovení k pol. 1151,2) - potřebné snížení hladiny podzemní vody - těžení a rozpojování jednotlivých balvanů - vytahování a nošení výkopku - svahování a přesvah. svahů do konečného tvaru, výměna hornin v podloží a v pláni znehodnocené klimatickými vlivy - ruční vykopávky, odstranění kořenů a napadávek - pažení, vzepření a rozepření vč. přepažování (vyjma štětových stěn) - úpravu, ochranu a očištění dna, základové spáry, stěn a svahů - odvedení nebo obvedení vody v okolí výkopiště a ve výkopišti - třídění výkopku - veškeré pomocné konstrukce umožňující provedení vykopávky (příjezdy, sjezdy, nájezdy, lešení, podpěr. konstr., přemostění, zpevněné plochy, zakrytí a pod.) - nezahrnuje uložení zeminy (na skládku, do násypu) ani poplatky za skládku, vykazují se v položce č.0141**
P | 5 | 17120 |  | ULOŽENÍ SYPANINY DO NÁSYPŮ A NA SKLÁDKY BEZ ZHUTNĚNÍ | M3 | 1436.687 | 0 | 0 | OTSKP - 2023 | 0 | 3
PP |  |  |  | Uložení výkopku na skládku
VV |  |  |  | "13173: 206,1 = 206,100 [A] 13273: 1230,587 = 1230,587 [B] Celkem: A+B = 1436,687 [C] " Celkem 1436,687 = 1436,687 [B]
TS |  |  |  | položka zahrnuje: - kompletní provedení zemní konstrukce do předepsaného tvaru - ošetření úložiště po celou dobu práce v něm vč. klimatických opatření - ztížení v okolí vedení, konstrukcí a objektů a jejich dočasné zajištění - ztížení provádění ve ztížených podmínkách a stísněných prostorech - ztížené ukládání sypaniny pod vodu - ukládání po vrstvách a po jiných nutných částech (figurách) vč. dosypávek - spouštění a nošení materiálu - úprava, očištění a ochrana podloží a svahů - svahování, uzavírání povrchů svahů - udržování úložiště a jeho ochrana proti vodě - odvedení nebo obvedení vody v okolí úložiště a v úložišti - veškeré pomocné konstrukce umožňující provedení zemní konstrukce (příjezdy, sjezdy, nájezdy, lešení, podpěrné konstrukce, přemostění, zpevněné plochy, zakrytí a pod.)
P | 6 | 17411 |  | ZÁSYP JAM A RÝH ZEMINOU SE ZHUTNĚNÍM | M3 | 778.666 | 0 | 0 | OTSKP - 2023 | 0 | 3
PP |  |  |  | Zásyp potrubí vhodnou vykopanou zeminou Natěžení zeminy a dovoz na místo rozprostření v položce 12573 Plocha odečtena digitálně ze situace
VV |  |  |  | "555,916 = 555,916 [M] Rušení kanalizace: 222,75 = 222,750 [K] Celkem: M+K = 778,666 [N] " Celkem 778,666 = 778,666 [B]
TS |  |  |  | položka zahrnuje: - kompletní provedení zemní konstrukce vč. výběru vhodného materiálu - úprava ukládaného materiálu vlhčením, tříděním, promícháním nebo vysoušením, příp. jiné úpravy za účelem zlepšení jeho mech. vlastností - hutnění i různé míry hutnění - ošetření úložiště po celou dobu práce v něm vč. klimatických opatření - ztížení v okolí vedení, konstrukcí a objektů a jejich dočasné zajištění - ztížení provádění vč. hutnění ve ztížených podmínkách a stísněných prostorech - ztížené ukládání sypaniny pod vodu - ukládání po vrstvách a po jiných nutných částech (figurách) vč. dosypávek - spouštění a nošení materiálu - výměna částí zemní konstrukce znehodnocené klimatickými vlivy - ruční hutnění - udržování úložiště a jeho ochrana proti vodě - odvedení nebo obvedení vody v okolí úložiště a v úložišti - veškeré pomocné konstrukce umožňující provedení zemní konstrukce (příjezdy, sjezdy, nájezdy, lešení, podpěrné konstrukce, přemostění, zpevněné plochy, zakrytí a pod.)
P | 7 | 17581 |  | OBSYP POTRUBÍ A OBJEKTŮ Z NAKUPOVANÝCH MATERIÁLŮ | M3 | 326.422 | 0 | 0 | OTSKP - 2023 | 0 | 3
PP |  |  |  | Obsyp vhodnou zeminou vč. pořízení a dovoz na místo rozprostření Plocha odečtena digitálně ze situace a řezu
VV |  |  |  | "326,422 = 326,422 [A] " Celkem 326,422 = 326,422 [B]
TS |  |  |  | položka zahrnuje: - kompletní provedení zemní konstrukce včetně nákupu a dopravy materiálu dle zadávací dokumentace - úprava ukládaného materiálu vlhčením, tříděním, promícháním nebo vysoušením, příp. jiné úpravy za účelem zlepšení jeho mech. vlastností - hutnění i různé míry hutnění - ošetření úložiště po celou dobu práce v něm vč. klimatických opatření - ztížení v okolí vedení, konstrukcí a objektů a jejich dočasné zajištění - ztížení provádění vč. hutnění ve ztížených podmínkách a stísněných prostorech - ztížené ukládání sypaniny pod vodu - ukládání po vrstvách a po jiných nutných částech (figurách) vč. dosypávek - spouštění a nošení materiálu - výměna částí zemní konstrukce znehodnocené klimatickými vlivy - ruční hutnění a výplň jam a prohlubní v podloží - úprava, očištění, ochrana a zhutnění podloží - svahování, hutnění a uzavírání povrchů svahů - zřízení lavic na svazích - udržování úložiště a jeho ochrana proti vodě - odvedení nebo obvedení vody v okolí úložiště a v úložišti - veškeré pomocné konstrukce umožňující provedení zemní konstrukce (příjezdy, sjezdy, nájezdy, lešení, podpěrné konstrukce, přemostění, zpevněné plochy, zakrytí a pod.) - zemina vytlačená potrubím o DN do 180mm se od kubatury obsypů neodečítá
SD |  | 4 |  | Vodorovné konstrukce |  |  |  | 0
P | 8 | 45157 |  | PODKLADNÍ A VÝPLŇOVÉ VRSTVY Z KAMENIVA TĚŽENÉHO | M3 | 100.784 | 0 | 0 | OTSKP - 2023 | 0 | 3
PP |  |  |  | Lože z ŠP tl. 100 mm Plocha odečtena digitálně ze situace
VV |  |  |  | "100,784 = 100,784 [A] " Celkem 100,784 = 100,784 [B]
TS |  |  |  | položka zahrnuje dodávku předepsaného kameniva, mimostaveništní a vnitrostaveništní dopravu a jeho uložení není-li v zadávací dokumentaci uvedeno jinak, jedná se o nakupovaný materiál
SD |  | 8 |  | Potrubí |  |  |  | 0
P | 9 | 87433 |  | POTRUBÍ Z TRUB PLASTOVÝCH ODPADNÍCH DN DO 150MM | M | 167.4 | 0 | 0 | OTSKP - 2023 | 0 | 3
PP |  |  |  | Délka odečtena digitálně ze situace
VV |  |  |  | "G: 29 = 29,000 [A] přípojky UV: 37,9 = 37,900 [B] přípojky DS: 100,5 = 100,500 [C] Celkem: A+B+C = 167,400 [D] " Celkem 167,4 = 167,400 [B]
TS |  |  |  | položky pro zhotovení potrubí platí bez ohledu na sklon zahrnuje: - výrobní dokumentaci (včetně technologického předpisu) - dodání veškerého trubního a pomocného materiálu (trouby, trubky, tvarovky, spojovací a těsnící materiál a pod.), podpěrných, závěsných a upevňovacích prvků, včetně potřebných úprav - úprava a příprava podkladu a podpěr, očištění a ošetření podkladu a podpěr - zřízení plně funkčního potrubí, kompletní soustavy, podle příslušného technologického předpisu - zřízení potrubí i jednotlivých částí po etapách, včetně pracovních spar a spojů, pracovního zaslepení konců a pod. - úprava prostupů, průchodů šachtami a komorami, okolí podpěr a vyústění, zaústění, napojení, vyvedení a upevnění odpad. výustí - ochrana potrubí nátěrem (vč. úpravy povrchu), případně izolací, nejsou-li tyto práce předmětem jiné položky - úprava, očištění a ošetření prostoru kolem potrubí - položky platí pro práce prováděné v prostoru zapaženém i nezapaženém a i v kolektorech, chráničkách - položky zahrnují i práce spojené s nutnými obtoky, převáděním a čerpáním vody nezahrnuje zkoušky vodotěsnosti a televizní prohlídku
P | 10 | 87445 |  | POTRUBÍ Z TRUB PLASTOVÝCH ODPADNÍCH DN DO 300MM | M | 391 | 0 | 0 | OTSKP - 2023 | 0 | 3
PP
VV |  |  |  | "A+A1: 109+28 = 137,000 [A] B: 15 = 15,000 [B] C+C1: 21+28 = 49,000 [C] D: 80 = 80,000 [D] E: 83 = 83,000 [E] F: 27 = 27,000 [F] Celkem: A+B+C+D+E+F = 391,000 [G] " Celkem 391 = 391,000 [B]
TS |  |  |  | položky pro zhotovení potrubí platí bez ohledu na sklon zahrnuje: - výrobní dokumentaci (včetně technologického předpisu) - dodání veškerého trubního a pomocného materiálu (trouby, trubky, tvarovky, spojovací a těsnící materiál a pod.), podpěrných, závěsných a upevňovacích prvků, včetně potřebných úprav - úprava a příprava podkladu a podpěr, očištění a ošetření podkladu a podpěr - zřízení plně funkčního potrubí, kompletní soustavy, podle příslušného technologického předpisu - zřízení potrubí i jednotlivých částí po etapách, včetně pracovních spar a spojů, pracovního zaslepení konců a pod. - úprava prostupů, průchodů šachtami a komorami, okolí podpěr a vyústění, zaústění, napojení, vyvedení a upevnění odpad. výustí - ochrana potrubí nátěrem (vč. úpravy povrchu), případně izolací, nejsou-li tyto práce předmětem jiné položky - úprava, očištění a ošetření prostoru kolem potrubí - položky platí pro práce prováděné v prostoru zapaženém i nezapaženém a i v kolektorech, chráničkách - položky zahrnují i práce spojené s nutnými obtoky, převáděním a čerpáním vody nezahrnuje zkoušky vodotěsnosti a televizní prohlídku
P | 11 | 87527 |  | POTRUBÍ DREN Z TRUB PLAST (I FLEXIBIL) DN DO 100MM | M | 610.81 | 0 | 0 | OTSKP - 2023 | 0 | 3
PP |  |  |  | Drenážní potrubí Délka odečtena digitálně ze situace
VV |  |  |  | "610,81 = 610,810 [A] Celkem: A = 610,810 [B] " Celkem 610,81 = 610,810 [B]
TS |  |  |  | položky pro zhotovení potrubí platí bez ohledu na sklon zahrnuje: - výrobní dokumentaci (včetně technologického předpisu) - dodání veškerého trubního a pomocného materiálu (trouby, trubky, tvarovky, spojovací a těsnící materiál a pod.), podpěrných, závěsných a upevňovacích prvků, včetně potřebných úprav - úprava a příprava podkladu a podpěr, očištění a ošetření podkladu a podpěr - zřízení plně funkčního potrubí, kompletní soustavy, podle příslušného technologického předpisu - zřízení potrubí i jednotlivých částí po etapách, včetně pracovních spar a spojů, pracovního zaslepení konců a pod. - úprava prostupů, průchodů šachtami a komorami, okolí podpěr a vyústění, zaústění, napojení, vyvedení a upevnění odpad. výustí - ochrana potrubí nátěrem (vč. úpravy povrchu), případně izolací, nejsou-li tyto práce předmětem jiné položky - úprava, očištění a ošetření prostoru kolem potrubí - položky platí pro práce prováděné v prostoru zapaženém i nezapaženém a i v kolektorech, chráničkách - položky zahrnují i práce spojené s nutnými obtoky, převáděním a čerpáním vody
P | 12 | 894145 |  | ŠACHTY KANALIZAČNÍ Z BETON DÍLCŮ NA POTRUBÍ DN DO 300MM | KUS | 2 | 0 | 0 | OTSKP - 2023 | 0 | 3
PP |  |  |  | Kompletní šachta Počet odečten digitálně ze situace
VV |  |  |  | "2 = 2,000 [A] Celkem: A = 2,000 [B] " Celkem 2 = 2,000 [B]
TS |  |  |  | položka zahrnuje: - poklopy s rámem, mříže s rámem, stupadla, žebříky, stropy z bet. dílců a pod. - předepsané betonové skruže, prefabrikované nebo monolitické betonové dno - dodání dílce požadovaného tvaru a vlastností, jeho skladování, doprava a osazení do definitivní polohy, včetně komplexní technologie výroby a montáže dílců, ošetření a ochrana dílců, - u dílců železobetonových a předpjatých veškerá výztuž, případně i tuhé kovové prvky a závěsná oka, - úpravy a zařízení pro uložení a transport dílce, - veškeré požadované úpravy dílců, včetně doplňkových konstrukcí a vybavení, - sestavení dílce na stavbě včetně montážních zařízení, plošin a prahů a pod., - výplň, těsnění a tmelení spár a spojů, - očištění a ošetření úložných ploch, - zednické výpomoce pro montáž dílců, - označení dílce výrobním štítkem nebo jiným způsobem, - úpravy dílce pro dodržení požadované přesnosti jeho osazení, včetně případných měření, - veškerá zařízení pro zajištění stability v každém okamžiku - předepsané podkladní konstrukce
P | 13 | 89449R |  | RETENČNÍ NÁDRŽ ZE ŽELBET VČET VÝZT | KUS | 1 | 0 | 0 | OTSKP - 2023 | 0 | 3
PP |  |  |  | vč. vystrojení
VV |  |  |  | "1 = 1,000 [A] Celkem: A = 1,000 [B] " Celkem 1 = 1,000 [B]
TS |  |  |  | položka zahrnuje: - poklopy s rámem, mříže s rámem, stupadla, žebříky, stropy z bet. dílců a pod. - dodání čerstvého betonu (betonové směsi) požadované kvality, jeho uložení do požadovaného tvaru při jakékoliv hustotě výztuže, konzistenci čerstvého betonu a způsobu hutnění, ošetření a ochranu betonu, - zhotovení nepropustného, mrazuvzdorného betonu a betonu požadované trvanlivosti a vlastností, - užití potřebných přísad a technologií výroby betonu, - zřízení pracovních a dilatačních spar, včetně potřebných úprav, výplně, vložek, opracování, očištění a ošetření, - bednění požadovaných konstr. (i ztracené) s úpravou dle požadované kvality povrchu betonu, včetně odbedňovacích a odskružovacích prostředků, - dodání betonářské výztuže v požadované kvalitě, stříhání, řezání, ohýbání a spojování do všech požadovaných tvarů (vč. armakošů) a uložení s požadovaným zajištěním polohy a krytí výztuže betonem, - veškeré svary nebo jiné spoje výztuže, - podpěrné konstr. (skruže) a lešení všech druhů pro bednění, uložení čerstvého betonu, výztuže a doplňkových konstr., vč. požadovaných otvorů, ochranných a bezpečnostních opatření a základů těchto konstrukcí a lešení, - vytvoření kotevních čel, kapes, nálitků, a sedel, - zřízení všech požadovaných otvorů, kapes, výklenků, prostupů, dutin, drážek a pod., vč. ztížení práce a úprav kolem nich, - úpravy pro osazení výztuže, doplňkových konstrukcí a vybavení, - úpravy povrchu pro položení požadované izolace, povlaků a nátěrů, případně vyspravení, - ztížení práce u kabelových a injektážních trubek a ostatních zařízení osazovaných do betonu, - konstrukce betonových kloubů, upevnění kotevních prvků a doplňkových konstrukcí, - nátěry zabraňující soudržnost betonu a bednění, - výplň, těsnění a tmelení spar a spojů, - opatření povrchů betonu izolací proti zemní vlhkosti v částech, kde přijdou do styku se zeminou nebo kamenivem, - případné zřízení spojovací vrstvy u základů, - úpravy pro osazení zařízení ochrany konstrukce proti vlivu bludných proudů - předepsané podkladní konstrukce
P | 14 | 894858 |  | ŠACHTY KANALIZAČNÍ PLASTOVÉ D 600MM | KUS | 30 | 0 | 0 | OTSKP - 2023 | 0 | 3
PP
VV |  |  |  | "30 = 30,000 [A] Celkem: A = 30,000 [B] " Celkem 30 = 30,000 [B]
TS |  |  |  | položka zahrnuje: - poklopy s rámem z předepsaného materiálu a tvaru - předepsané plastové skruže, dno a není-li uvedeno jinak i podkladní vrstvu (z kameniva nebo betonu). - výplň, těsnění a tmelení spár a spojů, - očištění a ošetření úložných ploch, - předepsané podkladní konstrukce
P | 15 | 899631 |  | TLAKOVÉ ZKOUŠKY POTRUBÍ DN DO 150MM | M | 167.4 | 0 | 0 | OTSKP - 2023 | 0 | 3
PP |  |  |  | Délka odečtena digitálně ze situace
VV |  |  |  | "167,4 = 167,400 [A] Celkem: A = 167,400 [B] " Celkem 167,4 = 167,400 [B]
TS |  |  |  | - přísun, montáž, demontáž, odsun zkoušecího čerpadla, napuštění tlakovou vodou, dodání vody pro tlakovou zkoušku, montáž a demontáž dílců pro zabezpečení konce zkoušeného úseku potrubí, montáž a demontáž koncových tvarovek, montáž zaslepovací příruby, zaslepení odboček pro armatury a pro odbočující řady.
P | 16 | 899651 |  | TLAKOVÉ ZKOUŠKY POTRUBÍ DN DO 300MM | M | 391 | 0 | 0 | OTSKP - 2023 | 0 | 3
PP |  |  |  | Délka odečtena digitálně ze situace
VV |  |  |  | "391 = 391,000 [A] Celkem: A = 391,000 [B] " Celkem 391 = 391,000 [B]
TS |  |  |  | - přísun, montáž, demontáž, odsun zkoušecího čerpadla, napuštění tlakovou vodou, dodání vody pro tlakovou zkoušku, montáž a demontáž dílců pro zabezpečení konce zkoušeného úseku potrubí, montáž a demontáž koncových tvarovek, montáž zaslepovací příruby, zaslepení odboček pro armatury a pro odbočující řady.
P | 17 | 89980 |  | TELEVIZNÍ PROHLÍDKA POTRUBÍ | M | 391 | 0 | 0 | OTSKP - 2023 | 0 | 3
PP |  |  |  | Délka odečtena digitálně ze situace
VV |  |  |  | "391 = 391,000 [A] Celkem: A = 391,000 [B] " Celkem 391 = 391,000 [B]
TS |  |  |  | položka zahrnuje prohlídku potrubí televizní kamerou, záznam prohlídky na nosičích DVD a vyhotovení závěrečného písemného protokolu
P | 18 | R8001 |  | Vyčištění kanalizace před sanací | M | 380 | 0 | 0 |  | 0 | 3
PP
VV |  |  |  | "380 = 380,000 [A] " Celkem 380 = 380,000 [B]
TS
P | 19 | R8002 |  | Monitoring kanalizace | M | 760 | 0 | 0 |  | 0 | 3
PP |  |  |  | Kontrola čistoty před sanací Závěrečný monitorin po sanaci vč. DVD
VV |  |  |  | "před 380 = 380,000 [A] po 380 = 380,000 [B] Celkové množství = 760,000 " Celkem 760 = 760,000 [B]
TS
P | 20 | R8003 |  | Frézování kanalizace | KPL | 1 | 0 | 0 |  | 0 | 3
PP |  |  |  | Práce robotem Frézování nerovností kanalizace, odfrézování přesazených přípojek a otevření přípojek po sanaci
TS
P | 21 | R8004 |  | Sanace kanalizace DN 700 | M | 380 | 0 | 0 |  | 0 | 3
PP |  |  |  | Metoda UV liner min. tl. staticky relevantní vrstvy 6,5 mm min. krátkodobý modul pružnosti rukávce E=8500N/mm2 dle ISO 178
VV |  |  |  | "380 = 380,000 [A] " Celkem 380 = 380,000 [B]
TS
P | 22 | R8005 |  | Zatěsnění přípojek po sanaci | KUS | 24 | 0 | 0 |  | 0 | 3
PP
VV |  |  |  | "24 = 24,000 [A] " Celkem 24 = 24,000 [B]
TS
P | 23 | R8006 |  | Úprava dna šachty | KUS | 9 | 0 | 0 |  | 0 | 3
PP |  |  |  | Úprava dnové části pro potřeby sanace, vč. zapravení do průtočného profilu stoky
VV |  |  |  | "9 = 9,000 [A] " Celkem 9 = 9,000 [B]
TS
P | 24 | R8007 |  | Sanace šachet | KUS | 9 | 0 | 0 |  | 0 | 3
PP |  |  |  | Sanace šachet - zednicky
VV |  |  |  | "9 = 9,000 [A] " Celkem 9 = 9,000 [B]
TS
P | 25 | R8008 |  | Vyzdvižení šachty Š8 | KPL | 1 | 0 | 0 |  | 0 | 3
PP
VV |  |  |  | "1 = 1,000 [A] " Celkem 1 = 1,000 [B]
TS
P | 26 | R8009 |  | Pomocné práce při sanaci | KPL | 1 | 0 | 0 |  | 0 | 3
PP |  |  |  | Přečerpávání splašků po dobu sanace Zařízení staveniště, Přípravné a dokončovací práce Doprava sanačního rukávce Doprava kolony vozidel
VV |  |  |  | "1 = 1,000 [A] " Celkem 1 = 1,000 [B]
TS
P | 27 | R892311 |  | VYSTROJENÍ ČERPACÍ JÍMKY | KUS | 2 | 0 | 0 |  | 0 | 3
PP
VV |  |  |  | "2 = 2,000 [A] Celkem: A = 2,000 [B] " Celkem 2 = 2,000 [B]
TS |  |  |  | položka zahrnuje: - poklopy s rámem, mříže s rámem, stupadla, žebříky, stropy z bet. dílců a pod. - kompletní technologii, - dodání čerstvého betonu (betonové směsi) požadované kvality, jeho uložení do požadovaného tvaru při jakékoliv hustotě výztuže, konzistenci čerstvého betonu a způsobu hutnění, ošetření a ochranu betonu, - zhotovení nepropustného, mrazuvzdorného betonu a betonu požadované trvanlivosti a vlastností, - užití potřebných přísad a technologií výroby betonu, - zřízení pracovních a dilatačních spar, včetně potřebných úprav, výplně, vložek, opracování, očištění a ošetření, - bednění požadovaných konstr. (i ztracené) s úpravou dle požadované kvality povrchu betonu, včetně odbedňovacích a odskružovacích prostředků, - podpěrné konstr. (skruže) a lešení všech druhů pro bednění, uložení čerstvého betonu, výztuže a doplňkových konstr., vč. požadovaných otvorů, ochranných a bezpečnostních opatření a základů těchto konstrukcí a lešení, - vytvoření kotevních čel, kapes, nálitků, a sedel, - zřízení všech požadovaných otvorů, kapes, výklenků, prostupů, dutin, drážek a pod., vč. ztížení práce a úprav kolem nich, - úpravy pro osazení výztuže, doplňkových konstrukcí a vybavení, - úpravy povrchu pro položení požadované izolace, povlaků a nátěrů, případně vyspravení, - ztížení práce u kabelových a injektážních trubek a ostatních zařízení osazovaných do betonu, - konstrukce betonových kloubů, upevnění kotevních prvků a doplňkových konstrukcí, - nátěry zabraňující soudržnost betonu a bednění, - výplň, těsnění a tmelení spar a spojů, - opatření povrchů betonu izolací proti zemní vlhkosti v částech, kde přijdou do styku se zeminou nebo kamenivem, - případné zřízení spojovací vrstvy u základů, - úpravy pro osazení zařízení ochrany konstrukce proti vlivu bludných proudů
P | 28 | R892312 |  | ČERPACÍ STANICE | KPL | 1 | 0 | 0 |  | 0 | 3
PP |  |  |  | vč. vystrojení
VV |  |  |  | "1 = 1,000 [A] Celkem: A = 1,000 [B] " Celkem 1 = 1,000 [B]
TS
SD |  | 9 |  | Ostatní konstrukce a práce |  |  |  | 0
P | 29 | 969257 |  | VYBOURÁNÍ POTRUBÍ DN DO 500MM KANALIZAČ | M | 135 | 0 | 0 | OTSKP - 2023 | 0 | 3
PP |  |  |  | Odstranění stávajícího potrubí Délka odečtena digitálně ze situace
VV |  |  |  | "135 = 135,000 [A] Celkem: A = 135,000 [B] " Celkem 135 = 135,000 [B]
TS |  |  |  | - položka zahrnuje veškerou manipulaci s vybouranou sutí a hmotami včetně uložení na skládku. Nezahrnuje poplatek za skládku, který se vykazuje v položce 0141** (s výjimkou malého množství bouraného materiálu, kde je možné poplatek zahrnout do jednotkové ceny bourání – tento fakt musí být uveden v doplňujícím textu k položce) - položka zahrnuje veškeré další práce plynoucí z technologického předpisu a z platných předpisů

## D.2.1.6SO 74-31-02
EstiCon |  |  |  | Firma: AFRY - AFRY | [6 empty] | 3
Soupis prací objektu
S | Stavba: | 5323520028 |  | Rekonstrukce_ŽST_KLATOVY_přip_2 |  |  | SO 74-31-02 | 0 |  | 0 | 2
O | Objekt: | D.2.1.6 |  | Potrubní vedení | [5 empty] | 0.15 | 2
O1 | Rozpočet: | SO 74-31-02 |  | Nová přípojka vodovodu | [5 empty] | 0.21
Typ | Poř. číslo | Kód položky | Varianta | Název Položky | MJ | Množství | Cena |  | Cenová soustava
[7 empty] | Jednotková | Celkem
0 | 1 | 2 | 3 | 4 | 5 | 6 | 7 | 8 | 9
SD |  | 0 |  | Všeobecné konstrukce a práce |  |  |  | 0
P | 1 | R015111 | 907 | POPLATKY ZA LIKVIDACI ODPADŮ NEKONTAMINOVANÝCH - 17 05 04 VYTĚŽENÉ ZEMINY A HORNINY - I. TŘÍDA TĚŽITELNOSTI, VČETNĚ DOPRAVY | T | 149.624 | 0 | 0 |  | 0 | 3
PP |  |  |  | EVIDENČNÍ POLOŽKA. Neoceňovat!!!. Položka se oceňuje pouze pod SO90-90. Zemina (2,0 t/m3)
VV |  |  |  | 13173: 5,80*2,00 = 11,600 [A] 13273: 690,054*2,00 = 1380,108 [B] Zpětný zásyp: -621,042*2,00 = -1242,084 [C] Celkové množství 149.624000 = 149,624 [D]
TS |  |  |  | 1. Položka obsahuje: – veškeré poplatky provozovateli skládky, recyklační linky nebo jiného zařízení na zpracování nebo likvidaci odpadů související s převzetím, uložením, zpracováním nebo likvidací odpadu 2. Položka neobsahuje: – náklady na recyklační linky nebo jiného zařízení na zpracování nebo likvidaci odpadů 3. Způsob měření: Tunou se rozumí hmotnost odpadu vytříděného v souladu se zákonem č. 541/2020 Sb., o nakládání s odpady, v platném znění.
SD |  | 1 |  | Zemní práce |  |  |  | 0
P | 2 | 12573 |  | VYKOPÁVKY ZE ZEMNÍKŮ A SKLÁDEK TŘ. I | M3 | 621.042 | 0 | 0 | OTSKP 2023 | 0 | 3
PP |  |  |  | Výkop vhodné zeminy z mezideponie vč. dovozu na místo rozprostření K položce 17411
VV |  |  |  | "Řád: 274,879 = 274,879 [A] Odbočení pro VB: 2,944 = 2,944 [B] Rušený vodovod: 343,219 = 343,219 [C] Celkem: A+B+C = 621,042 [D] " Celkem 621,042 = 621,042 [B]
TS |  |  |  | položka zahrnuje: - vodorovná a svislá doprava, přemístění, přeložení, manipulace s výkopkem - kompletní provedení vykopávky nezapažené i zapažené - ošetření výkopiště po celou dobu práce v něm vč. klimatických opatření - ztížení vykopávek v blízkosti podzemního vedení, konstrukcí a objektů vč. jejich dočasného zajištění - ztížení pod vodou, v okolí výbušnin, ve stísněných prostorech a pod. - příplatek za lepivost - těžení po vrstvách, pásech a po jiných nutných částech (figurách) - čerpání vody vč. čerpacích jímek, potrubí a pohotovostní čerpací soupravy (viz ustanovení k pol. 1151,2) - potřebné snížení hladiny podzemní vody - těžení a rozpojování jednotlivých balvanů - vytahování a nošení výkopku - ruční vykopávky, odstranění kořenů a napadávek - pažení, vzepření a rozepření vč. přepažování (vyjma štětových stěn) - úpravu, ochranu a očištění dna, základové spáry, stěn a svahů - udržování výkopiště a jeho ochrana proti vodě - odvedení nebo obvedení vody v okolí výkopiště a ve výkopišti - třídění výkopku - veškeré pomocné konstrukce umožňující provedení vykopávky (příjezdy, sjezdy, nájezdy, lešení, podpěr. konstr., přemostění, zpevněné plochy, zakrytí a pod.) položka nezahrnuje: - práce spojené s otvírkou zemníku
P | 3 | 13173 |  | HLOUBENÍ JAM ZAPAŽ I NEPAŽ TŘ. I | M3 | 5.8 | 0 | 0 | OTSKP 2023 | 0 | 3
PP |  |  |  | Výkop pro šachtu vč. odvozu na skládku, předpoklad 20 km Uložení na skládku v položce 17120, poplatek za skládku v položce R015111 Plocha odečtena digitálně ze situace
VV |  |  |  | "5,8 = 5,800 [A] Celkem: A = 5,800 [B] " Celkem 5,8 = 5,800 [B]
TS |  |  |  | položka zahrnuje: - vodorovná a svislá doprava, přemístění, přeložení, manipulace s výkopkem - kompletní provedení vykopávky nezapažené i zapažené - ošetření výkopiště po celou dobu práce v něm vč. klimatických opatření - ztížení vykopávek v blízkosti podzemního vedení, konstrukcí a objektů vč. jejich dočasného zajištění - ztížení pod vodou, v okolí výbušnin, ve stísněných prostorech a pod. - příplatek za lepivost - těžení po vrstvách, pásech a po jiných nutných částech (figurách) - čerpání vody vč. čerpacích jímek, potrubí a pohotovostní čerpací soupravy (viz ustanovení k pol. 1151,2) - potřebné snížení hladiny podzemní vody - těžení a rozpojování jednotlivých balvanů - vytahování a nošení výkopku - svahování a přesvah. svahů do konečného tvaru, výměna hornin v podloží a v pláni znehodnocené klimatickými vlivy - ruční vykopávky, odstranění kořenů a napadávek - pažení, vzepření a rozepření vč. přepažování (vyjma štětových stěn) - úpravu, ochranu a očištění dna, základové spáry, stěn a svahů - odvedení nebo obvedení vody v okolí výkopiště a ve výkopišti - třídění výkopku - veškeré pomocné konstrukce umožňující provedení vykopávky (příjezdy, sjezdy, nájezdy, lešení, podpěr. konstr., přemostění, zpevněné plochy, zakrytí a pod.) - nezahrnuje uložení zeminy (na skládku, do násypu) ani poplatky za skládku, vykazují se v položce č.0141**
P | 4 | 13273 |  | HLOUBENÍ RÝH ŠÍŘ DO 2M PAŽ I NEPAŽ TŘ. I | M3 | 690.054 | 0 | 0 | OTSKP 2023 | 0 | 3
PP |  |  |  | Výkop pro potrubí vč. odvozu na skládku, předpoklad do 20 km Uložení na skládku v položce 17120, poplatek za skládku v položce R015111 Plocha odečtena digitálně ze situace
VV |  |  |  | "Řád: 343,219 = 343,219 [A] Odbočení pro VB: 3,616 = 3,616 [B] Rušený vodovod: 343,219 = 343,219 [C] Celkem: A+B+C = 690,054 [D] " Celkem 690,054 = 690,054 [B]
TS |  |  |  | položka zahrnuje: - vodorovná a svislá doprava, přemístění, přeložení, manipulace s výkopkem - kompletní provedení vykopávky nezapažené i zapažené - ošetření výkopiště po celou dobu práce v něm vč. klimatických opatření - ztížení vykopávek v blízkosti podzemního vedení, konstrukcí a objektů vč. jejich dočasného zajištění - ztížení pod vodou, v okolí výbušnin, ve stísněných prostorech a pod. - příplatek za lepivost - těžení po vrstvách, pásech a po jiných nutných částech (figurách) - čerpání vody vč. čerpacích jímek, potrubí a pohotovostní čerpací soupravy (viz ustanovení k pol. 1151,2) - potřebné snížení hladiny podzemní vody - těžení a rozpojování jednotlivých balvanů - vytahování a nošení výkopku - svahování a přesvah. svahů do konečného tvaru, výměna hornin v podloží a v pláni znehodnocené klimatickými vlivy - ruční vykopávky, odstranění kořenů a napadávek - pažení, vzepření a rozepření vč. přepažování (vyjma štětových stěn) - úpravu, ochranu a očištění dna, základové spáry, stěn a svahů - odvedení nebo obvedení vody v okolí výkopiště a ve výkopišti - třídění výkopku - veškeré pomocné konstrukce umožňující provedení vykopávky (příjezdy, sjezdy, nájezdy, lešení, podpěr. konstr., přemostění, zpevněné plochy, zakrytí a pod.) - nezahrnuje uložení zeminy (na skládku, do násypu) ani poplatky za skládku, vykazují se v položce č.0141**
P | 5 | 17120 |  | ULOŽENÍ SYPANINY DO NÁSYPŮ A NA SKLÁDKY BEZ ZHUTNĚNÍ | M3 | 695.853 | 0 | 0 | OTSKP 2023 | 0 | 3
PP |  |  |  | Zásyp potrubí vhodnou vykopanou zeminou Natěžení zeminy a dovoz na místo rozprostření v položce 12573 Plocha odečtena digitálně ze situace
VV |  |  |  | "Řád: 274,879 = 274,879 [A] Odbočení pro VB: 2,944 = 2,944 [B] Rušený vodovod: 343,219 = 343,219 [C] Celkem: A+B+C = 621,042 [D] " Celkem 695,853 = 695,853 [B]
TS |  |  |  | položka zahrnuje: - kompletní provedení zemní konstrukce vč. výběru vhodného materiálu - úprava ukládaného materiálu vlhčením, tříděním, promícháním nebo vysoušením, příp. jiné úpravy za účelem zlepšení jeho mech. vlastností - hutnění i různé míry hutnění - ošetření úložiště po celou dobu práce v něm vč. klimatických opatření - ztížení v okolí vedení, konstrukcí a objektů a jejich dočasné zajištění - ztížení provádění vč. hutnění ve ztížených podmínkách a stísněných prostorech - ztížené ukládání sypaniny pod vodu - ukládání po vrstvách a po jiných nutných částech (figurách) vč. dosypávek - spouštění a nošení materiálu - výměna částí zemní konstrukce znehodnocené klimatickými vlivy - ruční hutnění - udržování úložiště a jeho ochrana proti vodě - odvedení nebo obvedení vody v okolí úložiště a v úložišti - veškeré pomocné konstrukce umožňující provedení zemní konstrukce (příjezdy, sjezdy, nájezdy, lešení, podpěrné konstrukce, přemostění, zpevněné plochy, zakrytí a pod.)
P | 6 | 17411 |  | ZÁSYP JAM A RÝH ZEMINOU SE ZHUTNĚNÍM | M3 | 621.042 | 0 | 0 | OTSKP 2023 | 0 | 3
PP |  |  |  | Zásyp potrubí vhodnou vykopanou zeminou Natěžení zeminy a dovoz na místo rozprostření v položce 12573 Plocha odečtena digitálně ze situace
VV |  |  |  | "Řád: 274,879 = 274,879 [A] Odbočení pro VB: 2,944 = 2,944 [B] Rušený vodovod: 343,219 = 343,219 [C] Celkem: A+B+C = 621,042 [D] " Celkem 621,042 = 621,042 [B]
TS |  |  |  | položka zahrnuje: - kompletní provedení zemní konstrukce vč. výběru vhodného materiálu - úprava ukládaného materiálu vlhčením, tříděním, promícháním nebo vysoušením, příp. jiné úpravy za účelem zlepšení jeho mech. vlastností - hutnění i různé míry hutnění - ošetření úložiště po celou dobu práce v něm vč. klimatických opatření - ztížení v okolí vedení, konstrukcí a objektů a jejich dočasné zajištění - ztížení provádění vč. hutnění ve ztížených podmínkách a stísněných prostorech - ztížené ukládání sypaniny pod vodu - ukládání po vrstvách a po jiných nutných částech (figurách) vč. dosypávek - spouštění a nošení materiálu - výměna částí zemní konstrukce znehodnocené klimatickými vlivy - ruční hutnění - udržování úložiště a jeho ochrana proti vodě - odvedení nebo obvedení vody v okolí úložiště a v úložišti - veškeré pomocné konstrukce umožňující provedení zemní konstrukce (příjezdy, sjezdy, nájezdy, lešení, podpěrné konstrukce, přemostění, zpevněné plochy, zakrytí a pod.)
P | 7 | 17581 |  | OBSYP POTRUBÍ A OBJEKTŮ Z NAKUPOVANÝCH MATERIÁLŮ | M3 | 44.192 | 0 | 0 | OTSKP 2023 | 0 | 3
PP |  |  |  | Obsyp potrubí z ŠP fr. 0-4 Plocha odečtena digitálně ze situace
VV |  |  |  | "Řád: 43,772 = 43,772 [A] Odbočení pro VB: 0,420 = 0,420 [B] Celkem: A+B = 44,192 [C] " Celkem 44,192 = 44,192 [B]
TS |  |  |  | položka zahrnuje: - kompletní provedení zemní konstrukce včetně nákupu a dopravy materiálu dle zadávací dokumentace - úprava ukládaného materiálu vlhčením, tříděním, promícháním nebo vysoušením, příp. jiné úpravy za účelem zlepšení jeho mech. vlastností - hutnění i různé míry hutnění - ošetření úložiště po celou dobu práce v něm vč. klimatických opatření - ztížení v okolí vedení, konstrukcí a objektů a jejich dočasné zajištění - ztížení provádění vč. hutnění ve ztížených podmínkách a stísněných prostorech - ztížené ukládání sypaniny pod vodu - ukládání po vrstvách a po jiných nutných částech (figurách) vč. dosypávek - spouštění a nošení materiálu - výměna částí zemní konstrukce znehodnocené klimatickými vlivy - ruční hutnění a výplň jam a prohlubní v podloží - úprava, očištění, ochrana a zhutnění podloží - svahování, hutnění a uzavírání povrchů svahů - zřízení lavic na svazích - udržování úložiště a jeho ochrana proti vodě - odvedení nebo obvedení vody v okolí úložiště a v úložišti - veškeré pomocné konstrukce umožňující provedení zemní konstrukce (příjezdy, sjezdy, nájezdy, lešení, podpěrné konstrukce, přemostění, zpevněné plochy, zakrytí a pod.) - zemina vytlačená potrubím o DN do 180mm se od kubatury obsypů neodečítá
SD |  | 4 |  | Vodorovné konstrukce |  |  |  | 0
P | 8 | 45157 |  | PODKLADNÍ A VÝPLŇOVÉ VRSTVY Z KAMENIVA TĚŽENÉHO | M3 | 23.02 | 0 | 0 | OTSKP 2023 | 0 | 3
PP |  |  |  | Lože pod potrubí z ŠP fr. 0-4 Plocha odečtena digitálně ze situace
VV |  |  |  | "Řád: 22,78 = 22,780 [A] Odbočení pro VB: 0,24 = 0,240 [B] Celkem: A+B = 23,020 [C] " Celkem 23,02 = 23,020 [B]
TS |  |  |  | položka zahrnuje dodávku předepsaného kameniva, mimostaveništní a vnitrostaveništní dopravu a jeho uložení není-li v zadávací dokumentaci uvedeno jinak, jedná se o nakupovaný materiál
SD |  | 8 |  | Potrubí |  |  |  | 0
P | 9 | 85126 |  | POTRUBÍ Z TRUB LITINOVÝCH TLAKOVÝCH HRDLOVÝCH DN DO 80MM | M | 2.4 | 0 | 0 | OTSKP 2023 | 0 | 3
PP
VV |  |  |  | "2,4 = 2,400 [A] Celkem: A = 2,400 [B] " Celkem 2,4 = 2,400 [B]
TS |  |  |  | položky pro zhotovení potrubí platí bez ohledu na sklon zahrnuje: - výrobní dokumentaci (včetně technologického předpisu) - dodání veškerého trubního a pomocného materiálu (trouby, trubky, tvarovky, spojovací a těsnící materiál a pod.), podpěrných, závěsných a upevňovacích prvků, včetně potřebných úprav - úprava a příprava podkladu a podpěr, očištění a ošetření podkladu a podpěr - zřízení plně funkčního potrubí, kompletní soustavy, podle příslušného technologického předpisu - zřízení potrubí i jednotlivých částí po etapách, včetně pracovních spar a spojů, pracovního zaslepení konců a pod. - úprava prostupů, průchodů šachtami a komorami, okolí podpěr a vyústění, zaústění, napojení, vyvedení a upevnění odpad. výustí - ochrana potrubí nátěrem (vč. úpravy povrchu), případně izolací, nejsou-li tyto práce předmětem jiné položky - úprava, očištění a ošetření prostoru kolem potrubí - položky platí pro práce prováděné v prostoru zapaženém i nezapaženém a i v kolektorech, chráničkách - položky zahrnují i práce spojené s nutnými obtoky, převáděním a čerpáním vody nezahrnuje tlakové zkoušky ani proplach a dezinfekci
P | 10 | 85127 |  | POTRUBÍ Z TRUB LITINOVÝCH TLAKOVÝCH HRDLOVÝCH DN DO 100MM | M | 227.8 | 0 | 0 | OTSKP 2023 | 0 | 3
PP |  |  |  | 227,8 = 227,800 [A] Celkem: A = 227,800 [B]
VV |  |  |  | "``položky pro zhotovení potrubí platí bez ohledu na sklon zahrnuje: - výrobní dokumentaci (včetně technologického předpisu) - dodání veškerého trubního a pomocného materiálu (trouby, trubky, tvarovky, spojovací a těsnící materiál a pod.), podpěrných, závěsných a upevňovacích prvků, včetně potřebných úprav - úprava a příprava podkladu a podpěr, očištění a ošetření podkladu a podpěr - zřízení plně funkčního potrubí, kompletní soustavy, podle příslušného technologického předpisu - zřízení potrubí i jednotlivých částí po etapách, včetně pracovních spar a spojů, pracovního zaslepení konců a pod. - úprava prostupů, průchodů šachtami a komorami, okolí podpěr a vyústění, zaústění, napojení, vyvedení a upevnění odpad. výustí - ochrana potrubí nátěrem (vč. úpravy povrchu), případně izolací, nejsou-li tyto práce předmětem jiné položky - úprava, očištění a ošetření prostoru kolem potrubí - položky platí pro práce prováděné v prostoru zapaženém i nezapaženém a i v kolektorech, chráničkách - položky zahrnují i práce spojené s nutnými obtoky, převáděním a čerpáním vody nezahrnuje tlakové zkoušky ani proplach a dezinfekci ` ` " Celkem 227,8 = 227,800 [B]
TS
P | 11 | 891427 |  | HYDRANTY PODZEMNÍ DN 100MM | KUS | 3 | 0 | 0 | OTSKP 2023 | 0 | 3
PP
VV |  |  |  | "3 = 3,000 [A] Celkem: A = 3,000 [B] " Celkem 3 = 3,000 [B]
TS |  |  |  | - Položka zahrnuje kompletní montáž dle technologického předpisu, dodávku armatury, veškerou mimostaveništní a vnitrostaveništní dopravu.
P | 12 | 89311 |  | ŠACHTY ARMATUR Z BETON DÍLCŮ | KUS | 1 | 0 | 0 | OTSKP 2023 | 0 | 3
PP |  |  |  | Kompletní konstrukce armaturní šachty vč. vystrojení Počet odečten digitálně ze situace
VV |  |  |  | "1 = 1,000 [A] Celkem: A = 1,000 [B] " Celkem 1 = 1,000 [B]
TS |  |  |  | položka zahrnuje: - poklopy s rámem, mříže s rámem, stupadla, žebříky, stropy z bet. dílců a pod. - dodání dílce požadovaného tvaru a vlastností, jeho skladování, doprava a osazení do definitivní polohy, včetně komplexní technologie výroby a montáže dílců, ošetření a ochrana dílců, - u dílců železobetonových a předpjatých veškerá výztuž, případně i tuhé kovové prvky a závěsná oka, - úpravy a zařízení pro uložení a transport dílce, - veškeré požadované úpravy dílců, včetně doplňkových konstrukcí a vybavení, - sestavení dílce na stavbě včetně montážních zařízení, plošin a prahů a pod., - výplň, těsnění a tmelení spár a spojů, - očištění a ošetření úložných ploch, - zednické výpomoce pro montáž dílců, - označení dílce výrobním štítkem nebo jiným způsobem, - úpravy dílce pro dodržení požadované přesnosti jeho osazení, včetně případných měření, - veškerá zařízení pro zajištění stability v každém okamžiku, - další práce dané případně specifikací k příslušnému prefabrik. dílci (úprava pohledových ploch, příp. rubových ploch, osazení měřících zařízení, zkoušení a měření dílců a pod.) - předepsané podkladní konstrukce
P | 13 | 899308 |  | DOPLŇKY NA POTRUBÍ - SIGNALIZAČ VODIČ | M | 230.2 | 0 | 0 | OTSKP 2023 | 0 | 3
PP
VV |  |  |  | "227,8+2,4 = 230,200 [A] Celkem: A = 230,200 [B] " Celkem 230,2 = 230,200 [B]
TS |  |  |  | - Položka zahrnuje veškerý materiál, výrobky a polotovary, včetně mimostaveništní a vnitrostaveništní dopravy (rovněž přesuny), včetně naložení a složení,případně s uložením. - položka signalizační vodič zahrnuje i kontrolní vývody.
P | 14 | 899309 |  | DOPLŇKY NA POTRUBÍ - VÝSTRAŽNÁ FÓLIE | M | 230.2 | 0 | 0 | OTSKP 2023 | 0 | 3
PP |  |  |  | bílá barva
VV |  |  |  | "227,8+2,4 = 230,200 [A] Celkem: A = 230,200 [B] " Celkem 230,2 = 230,200 [B]
TS |  |  |  | - Položka zahrnuje veškerý materiál, výrobky a polotovary, včetně mimostaveništní a vnitrostaveništní dopravy (rovněž přesuny), včetně naložení a složení,případně s uložením.
P | 15 | 89971 |  | PROPLACH A DEZINFEKCE VODOVODNÍHO POTRUBÍ DN DO 80MM | M | 2.4 | 0 | 0 | OTSKP 2023 | 0 | 3
PP
VV |  |  |  | "2,4 = 2,400 [A] Celkem: A = 2,400 [B] " Celkem 2,4 = 2,400 [B]
TS |  |  |  | - napuštění a vypuštění vody, dodání vody a dezinfekčního prostředku, bakteriologický rozbor vody.
P | 16 | 89972 |  | PROPLACH A DEZINFEKCE VODOVODNÍHO POTRUBÍ DN DO 100MM | M | 227.8 | 0 | 0 | OTSKP 2023 | 0 | 3
PP
VV |  |  |  | "227,8 = 227,800 [A] Celkem: A = 227,800 [B] " Celkem 227,8 = 227,800 [B]
TS |  |  |  | - napuštění a vypuštění vody, dodání vody a dezinfekčního prostředku, bakteriologický rozbor vody.
SD |  | 9 |  | Ostatní konstrukce a práce |  |  |  | 0
P | 17 | 96912 |  | VYBOURÁNÍ POTRUBÍ DN DO 100MM VODOVODNÍCH | M | 227.8 | 0 | 0 | OTSKP 2023 | 0 | 3
PP
VV |  |  |  | "227,8 = 227,800 [A] Celkem: A = 227,800 [B] " Celkem 227,8 = 227,800 [B]
TS |  |  |  | - položka zahrnuje veškerou manipulaci s vybouranou sutí a hmotami včetně uložení na skládku. Nezahrnuje poplatek za skládku, který se vykazuje v položce 0141** (s výjimkou malého množství bouraného materiálu, kde je možné poplatek zahrnout do jednotkové ceny bourání – tento fakt musí být uveden v doplňujícím textu k položce) - položka zahrnuje veškeré další práce plynoucí z technologického předpisu a z platných předpisů

## D.2.1.6SO 74-31-03
EstiCon |  |  |  | Firma: AFRY - AFRY | [6 empty] | 3
Soupis prací objektu
S | Stavba: | 5323520028 |  | Rekonstrukce_ŽST_KLATOVY_přip_2 |  |  | SO 74-31-03 | 0 |  | 0 | 2
O | Objekt: | D.2.1.6 |  | Potrubní vedení | [5 empty] | 0.15 | 2
O1 | Rozpočet: | SO 74-31-03 |  | ŽST Klatovy, přeložka plynovodu a přípojky plynu | [5 empty] | 0.21
Typ | Poř. číslo | Kód položky | Varianta | Název Položky | MJ | Množství | Cena |  | Cenová soustava
[7 empty] | Jednotková | Celkem
0 | 1 | 2 | 3 | 4 | 5 | 6 | 7 | 8 | 9
SD |  | 1 |  | Zemní práce |  |  |  | 0
P | 1 | 132312121 |  | Hloubení zapažených rýh šířky do 800 mm ručně s urovnáním dna do předepsaného profilu a spádu v hornině třídy těžitelnosti II skupiny 4 soudržných | m3 | 65.28 | 0 | 0 | CS ÚRS 2024 01 | 0 | 3
PP
VV |  |  |  | "54*0,8*1,2+14*1,2*0,8 " Celkem 65,28 = 65,280 [B]
TS
P | 2 | 132312221 |  | Hloubení zapažených rýh šířky přes 800 do 2 000 mm ručně s urovnáním dna do předepsaného profilu a spádu v hornině třídy těžitelnosti II skupiny 4 soudržných | m3 | 44.4 | 0 | 0 | CS ÚRS 2024 01 | 0 | 3
PP
VV |  |  |  | "2*2*1,5+2*16*1,2 " Celkem 44,4 = 44,400 [B]
TS
P | 3 | 139001101 |  | Příplatek k cenám hloubených vykopávek za ztížení vykopávky v blízkosti podzemního vedení nebo výbušnin pro jakoukoliv třídu horniny | m3 | 16 | 0 | 0 | CS ÚRS 2024 01 | 0 | 3
PP
VV |  |  |  | "Situace, detaily + TZ " Celkem 16 = 16,000 [B]
TS
P | 4 | 174152101 |  | Zásyp sypaninou z jakékoliv horniny při překopech inženýrských sítí strojně objemu do 30 m3 s uložením výkopku ve vrstvách se zhutněním jam, šachet, rýh nebo kolem objektů v těchto vykopávkách | m3 | 91.68 | 0 | 0 | CS ÚRS 2024 01 | 0 | 3
PP
VV |  |  |  | "pol.1 + pol.2- pol. 10 " Celkem 91,68 = 91,680 [B]
TS
P | 5 | R-03 | 907 | Poplatek za uložení stavebního odpadu na recyklační skládce (skládkovné) zeminy a kamení zatříděného do Katalogu odpadů pod kódem 17 05 04 vč. dopravy NEOCEŇOVAT!!! | t | 34.244 | 0 | 0 | R položka | 0 | 3
PP |  |  |  | EVIDENČNÍ POLOŽKA. Neoceňovat!!!. Položka se oceňuje pouze pod SO90-90.
VV |  |  |  | "pol.10 * hustota - z programu + doprava " Celkem 34,244 = 34,244 [B]
TS
SD |  | 23-M |  | Montáže potrubí |  |  |  | 0
P | 6 | 230120043 |  | Čištění potrubí profukováním nebo proplachováním DN 50 | m | 4 | 0 | 0 | CS ÚRS 2024 01 | 0 | 3
PP
VV |  |  |  | "Situace, detaily + TZ " Celkem 4 = 4,000 [B]
TS
P | 7 | 230120046 |  | Čištění potrubí profukováním nebo proplachováním DN 100 | m | 43 | 0 | 0 | CS ÚRS 2024 01 | 0 | 3
PP
VV |  |  |  | "Situace, detaily + TZ " Celkem 43 = 43,000 [B]
TS
P | 8 | 230200211 |  | Přerušení průtoku plynu balony vloženými ručně v ocelovém potrubí DN do 125 mm | kus | 2 | 0 | 0 | CS ÚRS 2024 01 | 0 | 3
PP
VV |  |  |  | "Situace, detaily + TZ " Celkem 2 = 2,000 [B]
TS
P | 9 | 230205042 |  | Montáž potrubí PE průměru do 110 mm návin nebo tyč, svařované na tupo nebo elektrospojkou O 63, tl. stěny 5,8 mm | m | 3 | 0 | 0 | CS ÚRS 2024 01 | 0 | 3
PP
VV |  |  |  | "Situace, detaily + TZ " Celkem 3 = 3,000 [B]
TS
P | 10 | 230205055 |  | Montáž potrubí PE průměru do 110 mm návin nebo tyč, svařované na tupo nebo elektrospojkou O 110, tl. stěny 6,3 mm | m | 43 | 0 | 0 | CS ÚRS 2024 01 | 0 | 3
PP
VV |  |  |  | "Situace, detaily + TZ " Celkem 43 = 43,000 [B]
TS
P | 11 | 230205141 |  | Montáž potrubí PE průměru přes 110 mm O 225, tl. stěny 8,6 mm | m | 5 | 0 | 0 | CS ÚRS 2024 01 | 0 | 3
PP
VV |  |  |  | "Situace, detaily + TZ " Celkem 5 = 5,000 [B]
TS
P | 12 | 230220006 |  | Montáž příslušenství plynovodů poklopu litinového | kus | 4 | 0 | 0 | CS ÚRS 2024 01 | 0 | 3
PP
VV |  |  |  | "Situace, detaily + TZ " Celkem 4 = 4,000 [B]
TS
P | 13 | 230220031 |  | Montáž příslušenství plynovodů čichačky na chráničku plynovodu | kus | 4 | 0 | 0 | CS ÚRS 2024 01 | 0 | 3
PP
VV |  |  |  | "Situace, detaily + TZ " Celkem 4 = 4,000 [B]
TS
P | 14 | 230230016 |  | Tlakové zkoušky hlavní vzduchem 0,6 MPa DN 50 | m | 4 | 0 | 0 | CS ÚRS 2024 01 | 0 | 3
PP
VV |  |  |  | "TZ " Celkem 4 = 4,000 [B]
TS
P | 15 | 230230018 |  | Tlakové zkoušky hlavní vzduchem 0,6 MPa DN 100 | m | 43 | 0 | 0 | CS ÚRS 2024 01 | 0 | 3
PP
VV |  |  |  | "TZ " Celkem 43 = 43,000 [B]
TS
P | 16 | 28613902 |  | potrubí plynovodní PE 100RC SDR 17,6 PN 0,1MPa tyče 12m 110x6,3mm | m | 43 | 0 | 0 | CS ÚRS 2024 01 | 0 | 3
PP
VV |  |  |  | "Situace, detaily + TZ " Celkem 43 = 43,000 [B]
TS
P | 17 | 28613924 |  | potrubí plynovodní z PE 100+ opláštěné vrstvou z pěnového PE, SDR 11, 63x5,8 mm | m | 3 | 0 | 0 | CS ÚRS 2024 01 | 0 | 3
PP
VV |  |  |  | "Situace, detaily + TZ " Celkem 3 = 3,000 [B]
TS
P | 18 | 28613972 |  | trubka ochranná PEHD 225x8,6mm | m | 5 | 0 | 0 | CS ÚRS 2024 01 | 0 | 3
PP
VV |  |  |  | "Situace, detaily + TZ " Celkem 5 = 5,000 [B]
TS
P | 19 | 28614588 |  | elektrozáslepka SDR11 PE 100 PN16 D 110mm KIT | kus | 2 | 0 | 0 | CS ÚRS 2024 01 | 0 | 3
PP
VV |  |  |  | "Situace, detaily + TZ " Celkem 2 = 2,000 [B]
TS
P | 20 | 28655116 |  | manžeta chráničky vč. upínací pásky 110x220mm DN 100x200 | kus | 4 | 0 | 0 | CS ÚRS 2024 01 | 0 | 3
PP
VV |  |  |  | "Situace, detaily + TZ " Celkem 4 = 4,000 [B]
TS
P | 21 | 42210051 |  | deska podkladová uličního poklopu litinového ventilového | kus | 4 | 0 | 0 | CS ÚRS 2024 01 | 0 | 3
PP
VV |  |  |  | "Situace, detaily + TZ " Celkem 4 = 4,000 [B]
TS
P | 22 | 42291402 |  | poklop litinový ventilový | kus | 4 | 0 | 0 | CS ÚRS 2024 01 | 0 | 3
PP
VV |  |  |  | "Situace, detaily + TZ " Celkem 4 = 4,000 [B]
TS
P | 23 | R-03 |  | Čichačka na plynovod | kus | 4 | 0 | 0 | R položka | 0 | 3
PP
VV |  |  |  | "Situace, detaily + TZ " Celkem 4 = 4,000 [B]
TS
SD |  | 4 |  | Vodorovné konstrukce |  |  |  | 0
P | 24 | 451573111 |  | Lože pod potrubí, stoky a drobné objekty v otevřeném výkopu z písku a štěrkopísku do 16 mm | m3 | 18 | 0 | 0 | CS ÚRS 2024 01 | 0 | 3
PP
VV |  |  |  | "45*0,5*0,8 " Celkem 18 = 18,000 [B]
TS
SD |  | 58-M |  | Revize vyhrazených technických zařízení |  |  |  | 0
P | 25 | 580506301 |  | Opakovaná tlaková zkouška plynovodu kontrola před natlakováním plynovod DN do 80, délky do 20 m | úsek | 1 | 0 | 0 | CS ÚRS 2024 01 | 0 | 3
PP
VV |  |  |  | "Situace, detaily + TZ " Celkem 1 = 1,000 [B]
TS
P | 26 | 580506302 |  | Opakovaná tlaková zkouška plynovodu kontrola před natlakováním plynovod DN do 80, délky přes 20 do 100 m | úsek | 1 | 0 | 0 | CS ÚRS 2024 01 | 0 | 3
PP
VV |  |  |  | "Situace, detaily + TZ " Celkem 1 = 1,000 [B]
TS
P | 27 | 580506305 |  | Opakovaná tlaková zkouška plynovodu kontrola před natlakováním plynovod DN přes 80 do 150, délky přes 20 do 100 m | úsek | 1 | 0 | 0 | CS ÚRS 2024 01 | 0 | 3
PP
VV |  |  |  | "Situace, detaily + TZ " Celkem 1 = 1,000 [B]
TS
P | 28 | 580506310 |  | Opakovaná tlaková zkouška plynovodu tlakování plynovodu DN do 80, délky do 20 m | úsek | 1 | 0 | 0 | CS ÚRS 2024 01 | 0 | 3
PP
VV |  |  |  | "Situace, detaily + TZ " Celkem 1 = 1,000 [B]
TS
P | 29 | 580506314 |  | Opakovaná tlaková zkouška plynovodu tlakování plynovodu DN přes 80 do 150, délky přes 20 do 100 m | úsek | 1 | 0 | 0 | CS ÚRS 2024 01 | 0 | 3
PP
VV |  |  |  | "Situace, detaily + TZ " Celkem 1 = 1,000 [B]
TS
P | 30 | 580506319 |  | Opakovaná tlaková zkouška plynovodu provedení tlakové zkoušky plynovodu středotlakého | úsek | 2 | 0 | 0 | CS ÚRS 2024 01 | 0 | 3
PP
VV |  |  |  | "Situace, detaily + TZ " Celkem 2 = 2,000 [B]
TS
P | 31 | 580506321 |  | Opakovaná tlaková zkouška plynovodu odvzdušnění plynovodu DN do 80, délky do 20 m | úsek | 1 | 0 | 0 | CS ÚRS 2024 01 | 0 | 3
PP
VV |  |  |  | "Situace, detaily + TZ " Celkem 1 = 1,000 [B]
TS
P | 32 | 580506325 |  | Opakovaná tlaková zkouška plynovodu odvzdušnění plynovodu DN přes 80 do 150, délky přes 20 do 100 m | úsek | 1 | 0 | 0 | CS ÚRS 2024 01 | 0 | 3
PP
VV |  |  |  | "Situace, detaily + TZ " Celkem 1 = 1,000 [B]
TS
SD |  | 723 |  | Zdravotechnika - vnitřní plynovod |  |  |  | 0
P | 33 | 723150803 |  | Demontáž potrubí svařovaného z ocelových trubek hladkých přes 44,5 do O 76 | m | 6 | 0 | 0 | CS ÚRS 2024 01 | 0 | 3
PP
VV |  |  |  | "Situace, detaily + TZ " Celkem 6 = 6,000 [B]
TS
P | 34 | 723150804 |  | Demontáž potrubí svařovaného z ocelových trubek hladkých přes 76 do O 108 | m | 52 | 0 | 0 | CS ÚRS 2024 01 | 0 | 3
PP
VV |  |  |  | "Situace, detaily + TZ " Celkem 52 = 52,000 [B]
TS
P | 35 | 723231167 |  | Armatury se dvěma závity kohouty kulové PN 42 do 185°C plnoprůtokové vnitřní závit těžká řada G 2" | kus | 1 | 0 | 0 | CS ÚRS 2024 01 | 0 | 3
PP
VV |  |  |  | "Situace, detaily + TZ " Celkem 1 = 1,000 [B]
TS
P | 36 | 998723101 |  | Přesun hmot pro vnitřní plynovod stanovený z hmotnosti přesunovaného materiálu vodorovná dopravní vzdálenost do 50 m v objektech výšky do 6 m | t | 0.022 | 0 | 0 | CS ÚRS 2024 01 | 0 | 3
PP
VV |  |  |  | "z výpočtového programu " Celkem 0,022 = 0,022 [B]
TS
SD |  | 8 |  | Trubní vedení |  |  |  | 0
P | 37 | 28614051 |  | tvarovka T-kus navrtávací s ventilem, s odbočkou 360° D 110-63mm | kus | 1 | 0 | 0 | CS ÚRS 2024 01 | 0 | 3
PP
VV |  |  |  | "Situace, detaily + TZ " Celkem 1 = 1,000 [B]
TS
P | 38 | 28614937 |  | elektrokoleno 90° PE 100 PN16 D 110mm | kus | 1 | 0 | 0 | CS ÚRS 2024 01 | 0 | 3
PP
VV |  |  |  | "Situace, detaily + TZ " Celkem 1 = 1,000 [B]
TS
P | 39 | 28615975 |  | elektrospojka SDR11 PE 100 PN16 D 110mm | kus | 4 | 0 | 0 | CS ÚRS 2024 01 | 0 | 3
PP
VV |  |  |  | "Situace, detaily + TZ " Celkem 4 = 4,000 [B]
TS
P | 40 | 28653055 |  | elektrokoleno 90° PE 100 D 63mm | kus | 2 | 0 | 0 | CS ÚRS 2024 01 | 0 | 3
PP
VV |  |  |  | "Situace, detaily + TZ " Celkem 2 = 2,000 [B]
TS
P | 41 | 877211101 |  | Montáž tvarovek na plynovodním plastovém potrubí z polyetylenu PE 100 elektrotvarovek SDR 11/PN16 spojek, oblouků nebo redukcí d 63 | kus | 1 | 0 | 0 | CS ÚRS 2024 01 | 0 | 3
PP
VV |  |  |  | "Situace, detaily + TZ " Celkem 1 = 1,000 [B]
TS
P | 42 | 877211112 |  | Montáž tvarovek na plynovodním plastovém potrubí z polyetylenu PE 100 elektrotvarovek SDR 11/PN16 kolen 90° d 63 | kus | 2 | 0 | 0 | CS ÚRS 2024 01 | 0 | 3
PP
VV |  |  |  | "Situace, detaily + TZ " Celkem 2 = 2,000 [B]
TS
P | 43 | 877251101 |  | Montáž tvarovek na plynovodním plastovém potrubí z polyetylenu PE 100 elektrotvarovek SDR 11/PN16 spojek, oblouků nebo redukcí d 110 | kus | 5 | 0 | 0 | CS ÚRS 2024 01 | 0 | 3
PP
VV |  |  |  | "Situace, detaily + TZ " Celkem 5 = 5,000 [B]
TS
P | 44 | 877251112 |  | Montáž tvarovek na plynovodním plastovém potrubí z polyetylenu PE 100 elektrotvarovek SDR 11/PN16 kolen 90° d 110 | kus | 1 | 0 | 0 | CS ÚRS 2024 01 | 0 | 3
PP
VV |  |  |  | "Situace, detaily + TZ " Celkem 1 = 1,000 [B]
TS
P | 45 | 877251127 |  | Montáž tvarovek na plynovodním plastovém potrubí z polyetylenu PE 100 elektrotvarovek SDR 11/PN16 T-kusů navrtávacích s ventilem a 360° otočnou odbočkou d 110/63 | kus | 1 | 0 | 0 | CS ÚRS 2024 01 | 0 | 3
PP
VV |  |  |  | "Situace, detaily + TZ " Celkem 1 = 1,000 [B]
TS
P | 46 | 899721111 |  | Signalizační vodič na potrubí DN do 150 mm | m | 50 | 0 | 0 | CS ÚRS 2024 01 | 0 | 3
PP
VV |  |  |  | "Situace, detaily + TZ " Celkem 50 = 50,000 [B]
TS
P | 47 | 899722114 |  | Krytí potrubí z plastů výstražnou fólií z PVC šířky 40 cm | m | 45 | 0 | 0 | CS ÚRS 2024 01 | 0 | 3
PP
VV |  |  |  | "Situace, detaily + TZ " Celkem 45 = 45,000 [B]
TS
P | 48 | R-01 |  | Přechodka PE D 63 / R 2" | kus | 1 | 0 | 0 | R položka | 0 | 3
PP
VV |  |  |  | "Situace, detaily + TZ " Celkem 1 = 1,000 [B]
TS
P | 49 | R-02 |  | Přechodka PE D 110 / ocel DN 100 | kus | 1 | 0 | 0 | R položka | 0 | 3
PP
VV |  |  |  | "situace + TZ " Celkem 1 = 1,000 [B]
TS
SD |  | 997 |  | Přesun sutě |  |  |  | 0
P | 50 | R-04 | 910 | Poplatek za uložení stavebního odpadu na skládce (skládkovné) asfaltového bez obsahu dehtu zatříděného do Katalogu odpadů pod kódem 17 03 02 vč. dopravy NEOCEŇOVAT!!! | t | 0.543 | 0 | 0 | R položka | 0 | 3
PP |  |  |  | EVIDENČNÍ POLOŽKA. Neoceňovat!!!. Položka se oceňuje pouze pod SO90-90.
VV |  |  |  | "z výpočtového programu " Celkem 0,543 = 0,543 [B]
TS
SD |  | 998 |  | Přesun hmot |  |  |  | 0
P | 51 | 998276101 |  | Přesun hmot pro trubní vedení hloubené z trub z plastických hmot nebo sklolaminátových pro plynovody nebo kanalizace v otevřeném výkopu dopravní vzdálenost do 15 m | t | 34.222 | 0 | 0 | CS ÚRS 2024 01 | 0 | 3
PP
VV |  |  |  | "z výpočtového programu " Celkem 34,222 = 34,222 [B]
TS
SD |  | HZS |  | Hodinové zúčtovací sazby |  |  |  | 0
P | 52 | HZS3111 |  | Hodinové zúčtovací sazby montáží technologických zařízení při externích montážích montér potrubí - zkušební provoz | hod | 16 | 0 | 0 | CS ÚRS 2024 01 | 0 | 3
PP
VV |  |  |  | "TZ " Celkem 16 = 16,000 [B]
TS
P | 53 | HZS4212 |  | Hodinové zúčtovací sazby ostatních profesí revizní a kontrolní činnost revizní technik specialista | hod | 20 | 0 | 0 | CS ÚRS 2024 01 | 0 | 3
PP
VV |  |  |  | "TZ " Celkem 20 = 20,000 [B]
TS

## D.2.1.8SO 74-50-01
EstiCon |  |  |  | Firma: AFRY - AFRY | [6 empty] | 3
Soupis prací objektu
S | Stavba: | 5323520028 |  | Rekonstrukce_ŽST_KLATOVY_přip_2 |  |  | SO 74-50-01 | 0 |  | 0 | 2
O | Objekt: | D.2.1.8 |  | Pozemní komunikace | [5 empty] | 0.15 | 2
O1 | Rozpočet: | SO 74-50-01 |  | ŽST Klatovy, manipulační dvůr vč. příjezdové komunikace přednádraží | [5 empty] | 0.21
Typ | Poř. číslo | Kód položky | Varianta | Název Položky | MJ | Množství | Cena |  | Cenová soustava
[7 empty] | Jednotková | Celkem
0 | 1 | 2 | 3 | 4 | 5 | 6 | 7 | 8 | 9
SD |  | 0 |  | Všeobecné konstrukce a práce |  |  |  | 0
P | 1 | 014211 |  | POPLATKY ZA ZEMNÍK - ORNICE | M3 | 33.812 | 0 | 0 | OTSKP - 2023 | 0 | 3
PP |  |  |  | Natěžení a dovoz ornice na místo rozprostření v položce 12573 Rozprostření ornice v položce 18221, 18231
VV |  |  |  | "(180,12+158)*0,1 = 33,812000 [A] Celkové množství = 33,812000 " Celkem 33,812 = 33,812 [B]
TS |  |  |  | zahrnuje veškeré poplatky majiteli zemníku související s nákupem zeminy (nikoliv s otvírkou zemníku)
P | 2 | 02991 |  | OSTATNÍ POŽADAVKY - INFORMAČNÍ TABULE | KUS | 1 | 0 | 0 | OTSKP - 2023 | 0 | 3
PP |  |  |  | Posunutí stávající informační tabule Počet odečten digitálně ze situace
VV |  |  |  | "1 = 1,000000 [A] Celkové množství = 1,000000 " Celkem 1 = 1,000 [B]
TS |  |  |  | položka zahrnuje: - dodání a osazení informačních tabulí v předepsaném provedení a množství s obsahem předepsaným zadavatelem - veškeré nosné a upevňovací konstrukce - základové konstrukce včetně nutných zemních prací - demontáž a odvoz po skončení platnosti - případně nutné opravy poškozených čátí během platnosti
P | 3 | R015111 | 907 | POPL ZA LIKVIDACI ODPADŮ NEKONTAMIN - 17 05 04 VYTĚŽENÉ ZEMINY A HORNINY - I. TŘÍDA TĚŽITELNOSTI včetně dopravy | T | 5075 | 0 | 0 |  | 0 | 3
PP |  |  |  | Zemina (2,0 t/m3) EVIDENČNÍ POLOŽKA. Neoceňovat!!!. Položka se oceňuje pouze pod SO90-90.
VV |  |  |  | "pol 11130: (804,59+53)*2,0 = 1715,180000 [A] pol 12273: 131,08*2,0 = 262,160000 [B] pol 12373: (674,78+874,05)*2,0 = 3097,660000 [C] Celkové množství = 5075,000000 " Celkem 5075 = 5075,000 [B]
TS |  |  |  | . Položka obsahuje: Veškeré poplatky provozovateli skládky, recyklační linky nebo jiného zařízení na zpracování nebo likvidaci odpadů související s převzetím, uložením, zpracováním nebo likvidací odpadu Náklady spojené s dopravou odpadu z místa stavby na místo převzetí provozovatelem skládky, recyklační linky nebo jiného zařízení na zpracování nebo likvidaci odpadů Náklady spojené s vyložením a manipulací s materiálem v místě skládky Položka neobsahuje: náklady spojené s naložením a manipulací s materiálem Způsob měření: (měrná jednotka-nejčastěji Tuna) určující množství odpadu vytříděného v souladu se Zákonem č. 185/2001 Sb., o nakládání s odpady v platném znění
P | 4 | R015140 | 903 | POPL ZA LIKVIDACI ODPADŮ NEKONTAMIN - 17 01 01 BETON Z DEMOLIC OBJEKTŮ včetně dopravy | T | 285.783 | 0 | 0 |  | 0 | 3
PP |  |  |  | EVIDENČNÍ POLOŽKA. Neoceňovat!!!. Položka se oceňuje pouze pod SO90-90. betonová dlažba, obruby 2,3 t/m3 uliční vpusti
VV |  |  |  | "pol 11318: 104,24*2,3 = 239,752000 [A] pol 11352: 325*0,25*0,15*2,3 = 28,031250 [B] pol 96687: 11*1,5 = 16,500000 [C] pol 96611: 1*1,5 = 1,500000 [D] Celkové množství = 285,783250 " Celkem 285,783 = 285,783 [B]
TS |  |  |  | . Položka obsahuje: Veškeré poplatky provozovateli skládky, recyklační linky nebo jiného zařízení na zpracování nebo likvidaci odpadů související s převzetím, uložením, zpracováním nebo likvidací odpadu Náklady spojené s dopravou odpadu z místa stavby na místo převzetí provozovatelem skládky, recyklační linky nebo jiného zařízení na zpracování nebo likvidaci odpadů Náklady spojené s vyložením a manipulací s materiálem v místě skládky Položka neobsahuje: náklady spojené s naložením a manipulací s materiálem Způsob měření: (měrná jednotka-nejčastěji Tuna) určující množství odpadu vytříděného v souladu se Zákonem č. 185/2001 Sb., o nakládání s odpady v platném znění
P | 5 | R015330 | 907 | POPL ZA LIKVIDACI ODPADŮ NEKONTAMIN - 17 05 04 KAMENNÁ SUŤ včetně dopravy | T | 1269.048 | 0 | 0 |  | 0 | 3
PP |  |  |  | EVIDENČNÍ POLOŽKA. Neoceňovat!!!. Položka se oceňuje pouze pod SO90-90. Sypké vozovkové vrstvy (1,9 t/m3)
VV |  |  |  | "pol 11332 667,92*1,9 = 1269,048000 [A] Celkové množství = 1269,048000 " Celkem 1269,048 = 1269,048 [B]
TS |  |  |  | . Položka obsahuje: Veškeré poplatky provozovateli skládky, recyklační linky nebo jiného zařízení na zpracování nebo likvidaci odpadů související s převzetím, uložením, zpracováním nebo likvidací odpadu Náklady spojené s dopravou odpadu z místa stavby na místo převzetí provozovatelem skládky, recyklační linky nebo jiného zařízení na zpracování nebo likvidaci odpadů Náklady spojené s vyložením a manipulací s materiálem v místě skládky Položka neobsahuje: náklady spojené s naložením a manipulací s materiálem Způsob měření: (měrná jednotka-nejčastěji Tuna) určující množství odpadu vytříděného v souladu se Zákonem č. 185/2001 Sb., o nakládání s odpady v platném znění
P | 6 | R015330.1 | 907 | POPLATKY ZA LIKVIDACI ODPADŮ NEKONTAMINOVANÝCH - 17 05 04 KAMENNÁ SUŤ | T | 67.477 | 0 | 0 |  | 0 | 3
PP |  |  |  | EVIDENČNÍ POLOŽKA. Neoceňovat!!!. Položka se oceňuje pouze pod SO90-90. Kamenné kostky a obruby (2,6 t/m3)
VV |  |  |  | "11317: 18,04=18.040 [A] 11353: 211*0,15*0,25=7.913 [B] Celkem: (A+B)*2,6=67.478 [C] pol 11317: 18,04*2,6 = 46,904000 [A] pol 11353: 211*0,15*0,25*2,6 = 20,572500 [B] Celkové množství = 67,476500 " Celkem 67,477 = 67,477 [B]
TS |  |  |  | . Položka obsahuje: Veškeré poplatky provozovateli skládky, recyklační linky nebo jiného zařízení na zpracování nebo likvidaci odpadů související s převzetím, uložením, zpracováním nebo likvidací odpadu Náklady spojené s dopravou odpadu z místa stavby na místo převzetí provozovatelem skládky, recyklační linky nebo jiného zařízení na zpracování nebo likvidaci odpadů Náklady spojené s vyložením a manipulací s materiálem v místě skládky Položka neobsahuje: náklady spojené s naložením a manipulací s materiálem Způsob měření: (měrná jednotka-nejčastěji Tuna) určující množství odpadu vytříděného v souladu se Zákonem č. 185/2001 Sb., o nakládání s odpady v platném znění
P | 7 | R015670 | 905 | POPL ZA LIKVIDACI ODPADŮ NEBEZPEČNÝCH - 17 03 01* STAVEBNÍ SUŤ OBSAHUJÍCÍ DEHET včetně dopravy | T | 673.21 | 0 | 0 |  | 0 | 3
PP |  |  |  | EVIDENČNÍ POLOŽKA. Neoceňovat!!!. Položka se oceňuje pouze pod SO90-90. Vozovkové vrstvy s asf. pojivy (2,3 t/m3)
VV |  |  |  | "POL 11313: 244,3*2,3 = 561,890000 POL 11372: 48,4*2,3 = 111,320000 Celkové množství = 673,210000 " Celkem 673,21 = 673,210 [B]
TS |  |  |  | . Položka obsahuje: Veškeré poplatky provozovateli skládky, recyklační linky nebo jiného zařízení na zpracování nebo likvidaci odpadů související s převzetím, uložením, zpracováním nebo likvidací odpadu Náklady spojené s dopravou odpadu z místa stavby na místo převzetí provozovatelem skládky, recyklační linky nebo jiného zařízení na zpracování nebo likvidaci odpadů Náklady spojené s vyložením a manipulací s materiálem v místě skládky Položka neobsahuje: náklady spojené s naložením a manipulací s materiálem Způsob měření: (měrná jednotka-nejčastěji Tuna) určující množství odpadu vytříděného v souladu se Zákonem č. 185/2001 Sb., o nakládání s odpady v platném znění
SD |  | 1 |  | Zemní práce |  |  |  | 0
P | 8 | 11130 |  | SEJMUTÍ DRNU | M2 | 857.59 | 0 | 0 | OTSKP - 2023 | 0 | 3
PP |  |  |  | tl. 100 mm vč. odvozu a uložení na skládku určenou zhotovitelem Plocha odečtena digitálně ze situace
VV |  |  |  | "804,59+53 = 857,590000 [A] Celkem: A = 857,590000 [B] " Celkem 857,59 = 857,590 [B]
TS |  |  |  | včetně vodorovné dopravy a uložení na skládku
P | 9 | 11313 |  | ODSTRANĚNÍ KRYTU ZPEVNĚNÝCH PLOCH S ASFALTOVÝM POJIVEM | M3 | 244.3 | 0 | 0 | OTSKP - 2023 | 0 | 3
PP |  |  |  | Bourání vrstev stmelených asf. pojivy vč. odvozu a uložení na skládku určenou zhotovitelem Poplatek za skládku uveden v položce 014132 Odečteno digitálně ze situace
VV |  |  |  | "tl. 200 mm: 574*0,2 = 114,800000 [A] tl. 100 mm: 484*0,1+811*0,1 = 129,500000 [B] Celkem: A+B = 244,300000 [C] " Celkem 244,3 = 244,300 [B]
TS |  |  |  | Položka zahrnuje veškerou manipulaci s vybouranou sutí a s vybouranými hmotami vč. uložení na skládku. Nezahrnuje poplatek za skládku, který se vykazuje v položce 0141** (s výjimkou malého množství bouraného materiálu, kde je možné poplatek zahrnout do jednotkové ceny bourání – tento fakt musí být uveden v doplňujícím textu k položce).
P | 10 | 11317 |  | ODSTRAN KRYTU ZPEVNĚNÝCH PLOCH Z DLAŽEB KOSTEK | M3 | 18.04 | 0 | 0 | OTSKP - 2023 | 0 | 3
PP |  |  |  | Bourání vrstev dlážděných vč. odvozu a uložení na skládku určenou zhotovitelem Poplatek za skládku uveden v položce 014102.4 Odečteno digitálně ze situace
VV |  |  |  | "Odvodňovací žlábek: 88*0,1 = 8,800000 [A] Napojení na stávající stav: 9,24 = 9,240000 [B] Celkem: A+B = 18,040000 [C] " Celkem 18,04 = 18,040 [B]
TS |  |  |  | Položka zahrnuje veškerou manipulaci s vybouranou sutí a s vybouranými hmotami vč. uložení na skládku. Nezahrnuje poplatek za skládku, který se vykazuje v položce 0141** (s výjimkou malého množství bouraného materiálu, kde je možné poplatek zahrnout do jednotkové ceny bourání – tento fakt musí být uveden v doplňujícím textu k položce).
P | 11 | 11318 |  | ODSTRANĚNÍ KRYTU ZPEVNĚNÝCH PLOCH Z DLAŽDIC | M3 | 104.24 | 0 | 0 | OTSKP - 2023 | 0 | 3
PP |  |  |  | Bourání vrstev dlážděných vč. odvozu a uložení na skládku určenou zhotovitelem Poplatek za skládku uveden v položce 014102.3 Odečteno digitálně ze situace
VV |  |  |  | "Chodník: 79*0,08+9*0,06 = 6,860000 [B] Parkoviště přestup. terminálu: 810*0,12 = 97,200000 [C] Hmato. dlažba: 3*0,06 = 0,180000 [D] Celkem: B+C+D = 104,240000 [E] " Celkem 104,24 = 104,240 [B]
TS |  |  |  | Položka zahrnuje veškerou manipulaci s vybouranou sutí a s vybouranými hmotami vč. uložení na skládku. Nezahrnuje poplatek za skládku, který se vykazuje v položce 0141** (s výjimkou malého množství bouraného materiálu, kde je možné poplatek zahrnout do jednotkové ceny bourání – tento fakt musí být uveden v doplňujícím textu k položce).
P | 12 | 11332 |  | ODSTRANĚNÍ PODKLADŮ ZPEVNĚNÝCH PLOCH Z KAMENIVA NESTMELENÉHO | M3 | 667.92 | 0 | 0 | OTSKP - 2023 | 0 | 3
PP |  |  |  | Bourání vrstev nestmelených vč. odvozu a uložení na skládku určenou zhotovitelem Poplatek za skládku uveden v položce 014102.2 Odečteno digitálně ze situace
VV |  |  |  | "Příjezdová kom + dvůr: 317,4 = 317,400000 [A] Napojení na stávající stav: 23,1 = 23,100000 [B] Chodník: 121,62 = 121,620000 [C] Parkoviště přestup. terminálu: 202,5 = 202,500000 [D] Kačírek: 3,3 = 3,300000 [E] Celkem: A+B+C+D+E = 667,920000 [F] " Celkem 667,92 = 667,920 [B]
TS |  |  |  | Položka zahrnuje veškerou manipulaci s vybouranou sutí a s vybouranými hmotami vč. uložení na skládku. Nezahrnuje poplatek za skládku, který se vykazuje v položce 0141** (s výjimkou malého množství bouraného materiálu, kde je možné poplatek zahrnout do jednotkové ceny bourání – tento fakt musí být uveden v doplňujícím textu k položce).
P | 13 | 11352 |  | ODSTRANĚNÍ CHODNÍKOVÝCH A SILNIČNÍCH OBRUBNÍKŮ BETONOVÝCH | M | 325 | 0 | 0 | OTSKP - 2023 | 0 | 3
PP |  |  |  | Odstraněníbetonových obrub vč. odvozu a uložení na skládku určenou zhotovitelem Poplatek za skládku uveden v položce 014102.3 Délka odečtena digitálně ze situace
VV |  |  |  | "277+48 = 325,000000 [A] Celkem: A = 325,000000 [B] " Celkem 325 = 325,000 [B]
TS |  |  |  | Položka zahrnuje veškerou manipulaci s vybouranou sutí a s vybouranými hmotami vč. uložení na skládku. Nezahrnuje poplatek za skládku, který se vykazuje v položce 0141** (s výjimkou malého množství bouraného materiálu, kde je možné poplatek zahrnout do jednotkové ceny bourání – tento fakt musí být uveden v doplňujícím textu k položce).
P | 14 | 11353 |  | ODSTRANĚNÍ CHODNÍKOVÝCH KAMENNÝCH OBRUBNÍKŮ | M | 211 | 0 | 0 | OTSKP - 2023 | 0 | 3
PP |  |  |  | Odstranění kamenných obrub vč. odvozu a uložení na skládku určenou zhotovitelem Poplatek za skládku uveden v položce 014102.4 Délka odečtena digitálně ze situace
VV |  |  |  | "211 = 211,000000 [A] Celkem: A = 211,000000 [B] " Celkem 211 = 211,000 [B]
TS |  |  |  | Položka zahrnuje veškerou manipulaci s vybouranou sutí a s vybouranými hmotami vč. uložení na skládku. Nezahrnuje poplatek za skládku, který se vykazuje v položce 0141** (s výjimkou malého množství bouraného materiálu, kde je možné poplatek zahrnout do jednotkové ceny bourání – tento fakt musí být uveden v doplňujícím textu k položce).
P | 15 | 11372 |  | FRÉZOVÁNÍ ZPEVNĚNÝCH PLOCH ASFALTOVÝCH | M3 | 48.4 | 0 | 0 | OTSKP - 2023 | 0 | 3
PP |  |  |  | Frézování vrstev smelených asf. pojivy, tl. 100 mm vč. odvozu a uložení na skládku určenou zhotovitelem Příjezdová komunikace Poplatek za skládku uveden v položce 014132 Odečteno digitálně ze situace
VV |  |  |  | "484*0,1 = 48,400000 [A] Celkem: A = 48,400000 [B] " Celkem 48,4 = 48,400 [B]
TS |  |  |  | Položka zahrnuje veškerou manipulaci s vybouranou sutí a s vybouranými hmotami vč. uložení na skládku. Nezahrnuje poplatek za skládku, který se vykazuje v položce 0141** (s výjimkou malého množství bouraného materiálu, kde je možné poplatek zahrnout do jednotkové ceny bourání – tento fakt musí být uveden v doplňujícím textu k položce).
P | 16 | 113763 |  | FRÉZOVÁNÍ DRÁŽKY PRŮŘEZU DO 300MM2 V ASFALTOVÉ VOZOVCE | M | 258 | 0 | 0 | OTSKP - 2023 | 0 | 3
PP |  |  |  | Prořezání drážky 25x12 podél obrub Zálivka v položce 931313 Délka odečtena digitálně ze situace
VV |  |  |  | "258 = 258,000000 [A] Celkem: A = 258,000000 [B] " Celkem 258 = 258,000 [B]
TS |  |  |  | Položka zahrnuje veškerou manipulaci s vybouranou sutí a s vybouranými hmotami vč. uložení na skládku.
P | 17 | 12273 |  | ODKOPÁVKY A PROKOPÁVKY OBECNÉ TŘ. I | M3 | 131.08 | 0 | 0 | OTSKP - 2023 | 0 | 3
PP |  |  |  | Výkopové práce pro náhradní výsadbu vč. odvozu na skládku určenou zhotovitelem Uložení v položce 17120 Poplatek za skládku uveden v položce 014102.1 Odečteno z výkazu hmot
VV |  |  |  | "131,08 = 131,080000 [A] Celkem: A = 131,080000 [B] " Celkem 131,08 = 131,080 [B]
TS |  |  |  | položka zahrnuje: - vodorovná a svislá doprava, přemístění, přeložení, manipulace s výkopkem - kompletní provedení vykopávky nezapažené i zapažené - ošetření výkopiště po celou dobu práce v něm vč. klimatických opatření - ztížení vykopávek v blízkosti podzemního vedení, konstrukcí a objektů vč. jejich dočasného zajištění - ztížení pod vodou, v okolí výbušnin, ve stísněných prostorech a pod. - příplatek za lepivost - těžení po vrstvách, pásech a po jiných nutných částech (figurách) - čerpání vody vč. čerpacích jímek, potrubí a pohotovostní čerpací soupravy (viz ustanovení k pol. 1151,2) - potřebné snížení hladiny podzemní vody - těžení a rozpojování jednotlivých balvanů - vytahování a nošení výkopku - svahování a přesvah. svahů do konečného tvaru, výměna hornin v podloží a v pláni znehodnocené klimatickými vlivy - ruční vykopávky, odstranění kořenů a napadávek - pažení, vzepření a rozepření vč. přepažování (vyjma štětových stěn) - úpravu, ochranu a očištění dna, základové spáry, stěn a svahů - zhutnění podloží, případně i svahů vč. svahování - zřízení stupňů v podloží a lavic na svazích, není-li pro tyto práce zřízena samostatná položka - udržování výkopiště a jeho ochrana proti vodě - odvedení nebo obvedení vody v okolí výkopiště a ve výkopišti - třídění výkopku - veškeré pomocné konstrukce umožňující provedení vykopávky (příjezdy, sjezdy, nájezdy, lešení, podpěr. konstr., přemostění, zpevněné plochy, zakrytí a pod.) - nezahrnuje uložení zeminy (na skládku, do násypu) ani poplatky za skládku, vykazují se v položce č.0141**
P | 18 | 12373 |  | ODKOP PRO SPOD STAVBU SILNIC A ŽELEZNIC TŘ. I | M3 | 1548.83 | 0 | 0 | OTSKP - 2023 | 0 | 3
PP |  |  |  | Výkop vč. odvozu na skládku určenou zhotovitelem Uložení na skládku v položce 17120 Poplatek za skládku uveden v položce 014102.1 Odečteno z výkazu hmot
VV |  |  |  | "Výkop: 674,78 = 674,780000 [A] Výkop AZ: 874,05 = 874,050000 [B] Celkem: A+B = 1548,830000 [C] " Celkem 1548,83 = 1548,830 [B]
TS |  |  |  | položka zahrnuje: - vodorovná a svislá doprava, přemístění, přeložení, manipulace s výkopkem - kompletní provedení vykopávky nezapažené i zapažené - ošetření výkopiště po celou dobu práce v něm vč. klimatických opatření - ztížení vykopávek v blízkosti podzemního vedení, konstrukcí a objektů vč. jejich dočasného zajištění - ztížení pod vodou, v okolí výbušnin, ve stísněných prostorech a pod. - příplatek za lepivost - těžení po vrstvách, pásech a po jiných nutných částech (figurách) - čerpání vody vč. čerpacích jímek, potrubí a pohotovostní čerpací soupravy (viz ustanovení k pol. 1151,2) - potřebné snížení hladiny podzemní vody - těžení a rozpojování jednotlivých balvanů - vytahování a nošení výkopku - svahování a přesvah. svahů do konečného tvaru, výměna hornin v podloží a v pláni znehodnocené klimatickými vlivy - ruční vykopávky, odstranění kořenů a napadávek - pažení, vzepření a rozepření vč. přepažování (vyjma štětových stěn) - úpravu, ochranu a očištění dna, základové spáry, stěn a svahů - zhutnění podloží, případně i svahů vč. svahování - zřízení stupňů v podloží a lavic na svazích, není-li pro tyto práce zřízena samostatná položka - udržování výkopiště a jeho ochrana proti vodě - odvedení nebo obvedení vody v okolí výkopiště a ve výkopišti - třídění výkopku - veškeré pomocné konstrukce umožňující provedení vykopávky (příjezdy, sjezdy, nájezdy, lešení, podpěr. konstr., přemostění, zpevněné plochy, zakrytí a pod.) - nezahrnuje uložení zeminy (na skládku, do násypu) ani poplatky za skládku, vykazují se v položce č.0141**
P | 19 | 12573 |  | VYKOPÁVKY ZE ZEMNÍKŮ A SKLÁDEK TŘ. I | M3 | 33.812 | 0 | 0 | OTSKP - 2023 | 0 | 3
PP |  |  |  | Natěžení a dovoz ornice na místo rozprostření Rozprostření v položce 18221, 18231 Pořízení ornice v položce 014211 Plocha odečtena digitálně ze situace
VV |  |  |  | "(180,12+158)*0,1 = 33,812000 [A] Celkem: A = 33,812000 [B] " Celkem 33,812 = 33,812 [B]
TS |  |  |  | položka zahrnuje: - vodorovná a svislá doprava, přemístění, přeložení, manipulace s výkopkem - kompletní provedení vykopávky nezapažené i zapažené - ošetření výkopiště po celou dobu práce v něm vč. klimatických opatření - ztížení vykopávek v blízkosti podzemního vedení, konstrukcí a objektů vč. jejich dočasného zajištění - ztížení pod vodou, v okolí výbušnin, ve stísněných prostorech a pod. - příplatek za lepivost - těžení po vrstvách, pásech a po jiných nutných částech (figurách) - čerpání vody vč. čerpacích jímek, potrubí a pohotovostní čerpací soupravy (viz ustanovení k pol. 1151,2) - potřebné snížení hladiny podzemní vody - těžení a rozpojování jednotlivých balvanů - vytahování a nošení výkopku - ruční vykopávky, odstranění kořenů a napadávek - pažení, vzepření a rozepření vč. přepažování (vyjma štětových stěn) - úpravu, ochranu a očištění dna, základové spáry, stěn a svahů - udržování výkopiště a jeho ochrana proti vodě - odvedení nebo obvedení vody v okolí výkopiště a ve výkopišti - třídění výkopku - veškeré pomocné konstrukce umožňující provedení vykopávky (příjezdy, sjezdy, nájezdy, lešení, podpěr. konstr., přemostění, zpevněné plochy, zakrytí a pod.) položka nezahrnuje: - práce spojené s otvírkou zemníku
P | 20 | 17120 |  | ULOŽENÍ SYPANINY DO NÁSYPŮ A NA SKLÁDKY BEZ ZHUTNĚNÍ | M3 | 1679.91 | 0 | 0 | OTSKP - 2023 | 0 | 3
PP |  |  |  | Uložení výkopku na skládku
VV |  |  |  | "12273: 131,08 = 131,080000 [A] 12373: 674,78+874,05 = 1548,830000 [B] Celkem: A+B = 1679,910000 [C] " Celkem 1679,91 = 1679,910 [B]
TS |  |  |  | položka zahrnuje: - kompletní provedení zemní konstrukce do předepsaného tvaru - ošetření úložiště po celou dobu práce v něm vč. klimatických opatření - ztížení v okolí vedení, konstrukcí a objektů a jejich dočasné zajištění - ztížení provádění ve ztížených podmínkách a stísněných prostorech - ztížené ukládání sypaniny pod vodu - ukládání po vrstvách a po jiných nutných částech (figurách) vč. dosypávek - spouštění a nošení materiálu - úprava, očištění a ochrana podloží a svahů - svahování, uzavírání povrchů svahů - udržování úložiště a jeho ochrana proti vodě - odvedení nebo obvedení vody v okolí úložiště a v úložišti - veškeré pomocné konstrukce umožňující provedení zemní konstrukce (příjezdy, sjezdy, nájezdy, lešení, podpěrné konstrukce, přemostění, zpevněné plochy, zakrytí a pod.)
P | 21 | 17180 | 1 | ULOŽENÍ SYPANINY DO NÁSYPŮ Z NAKUPOVANÝCH MATERIÁLŮ | M3 | 25.71 | 0 | 0 | OTSKP - 2023 | 0 | 3
PP |  |  |  | Dosypávky z nezamrzavého meteriálu Odečteno z výkazu hmot
VV |  |  |  | "25,71 = 25,710000 [A] Celkem: A = 25,710000 [B] " Celkem 25,71 = 25,710 [B]
TS |  |  |  | položka zahrnuje: - kompletní provedení zemní konstrukce (násypového tělesa včetně aktivní zóny) včetně nákupu a dopravy materiálu dle zadávací dokumentace - úprava ukládaného materiálu vlhčením, tříděním, promícháním nebo vysoušením, příp. jiné úpravy za účelem zlepšení jeho mech. vlastností - hutnění i různé míry hutnění - ošetření úložiště po celou dobu práce v něm vč. klimatických opatření - ztížení v okolí vedení, konstrukcí a objektů a jejich dočasné zajištění - ztížení provádění vč. hutnění ve ztížených podmínkách a stísněných prostorech - ztížené ukládání sypaniny pod vodu - ukládání po vrstvách a po jiných nutných částech (figurách) vč. dosypávek - spouštění a nošení materiálu - výměna částí zemní konstrukce znehodnocené klimatickými vlivy - ruční hutnění a výplň jam a prohlubní v podloží - úprava, očištění, ochrana a zhutnění podloží - svahování, hutnění a uzavírání povrchů svahů - zřízení lavic na svazích - udržování úložiště a jeho ochrana proti vodě - odvedení nebo obvedení vody v okolí úložiště a v úložišti - veškeré pomocné konstrukce umožňující provedení zemní konstrukce (příjezdy, sjezdy, nájezdy, lešení, podpěrné konstrukce, přemostění, zpevněné plochy, zakrytí a pod.)
P | 22 | 17180 | 2 | ULOŽENÍ SYPANINY DO NÁSYPŮ Z NAKUPOVANÝCH MATERIÁLŮ | M3 | 4.89 | 0 | 0 | OTSKP - 2023 | 0 | 3
PP |  |  |  | Dosypávka zelených ostrůvků Odečteno z výkazu hmot
VV |  |  |  | "4,89 = 4,890000 [A] Celkem: A = 4,890000 [B] " Celkem 4,89 = 4,890 [B]
TS |  |  |  | položka zahrnuje: - kompletní provedení zemní konstrukce (násypového tělesa včetně aktivní zóny) včetně nákupu a dopravy materiálu dle zadávací dokumentace - úprava ukládaného materiálu vlhčením, tříděním, promícháním nebo vysoušením, příp. jiné úpravy za účelem zlepšení jeho mech. vlastností - hutnění i různé míry hutnění - ošetření úložiště po celou dobu práce v něm vč. klimatických opatření - ztížení v okolí vedení, konstrukcí a objektů a jejich dočasné zajištění - ztížení provádění vč. hutnění ve ztížených podmínkách a stísněných prostorech - ztížené ukládání sypaniny pod vodu - ukládání po vrstvách a po jiných nutných částech (figurách) vč. dosypávek - spouštění a nošení materiálu - výměna částí zemní konstrukce znehodnocené klimatickými vlivy - ruční hutnění a výplň jam a prohlubní v podloží - úprava, očištění, ochrana a zhutnění podloží - svahování, hutnění a uzavírání povrchů svahů - zřízení lavic na svazích - udržování úložiště a jeho ochrana proti vodě - odvedení nebo obvedení vody v okolí úložiště a v úložišti - veškeré pomocné konstrukce umožňující provedení zemní konstrukce (příjezdy, sjezdy, nájezdy, lešení, podpěrné konstrukce, přemostění, zpevněné plochy, zakrytí a pod.)
P | 23 | 17180 | 3 | ULOŽENÍ SYPANINY DO NÁSYPŮ Z NAKUPOVANÝCH MATERIÁLŮ | M3 | 130.85 | 0 | 0 | OTSKP - 2023 | 0 | 3
PP |  |  |  | Násyp vhodnou zeminou Odečteno z výkazu hmot
VV |  |  |  | "130,85 = 130,850000 [A] Celkem: A = 130,850000 [B] " Celkem 130,85 = 130,850 [B]
TS |  |  |  | položka zahrnuje: - kompletní provedení zemní konstrukce (násypového tělesa včetně aktivní zóny) včetně nákupu a dopravy materiálu dle zadávací dokumentace - úprava ukládaného materiálu vlhčením, tříděním, promícháním nebo vysoušením, příp. jiné úpravy za účelem zlepšení jeho mech. vlastností - hutnění i různé míry hutnění - ošetření úložiště po celou dobu práce v něm vč. klimatických opatření - ztížení v okolí vedení, konstrukcí a objektů a jejich dočasné zajištění - ztížení provádění vč. hutnění ve ztížených podmínkách a stísněných prostorech - ztížené ukládání sypaniny pod vodu - ukládání po vrstvách a po jiných nutných částech (figurách) vč. dosypávek - spouštění a nošení materiálu - výměna částí zemní konstrukce znehodnocené klimatickými vlivy - ruční hutnění a výplň jam a prohlubní v podloží - úprava, očištění, ochrana a zhutnění podloží - svahování, hutnění a uzavírání povrchů svahů - zřízení lavic na svazích - udržování úložiště a jeho ochrana proti vodě - odvedení nebo obvedení vody v okolí úložiště a v úložišti - veškeré pomocné konstrukce umožňující provedení zemní konstrukce (příjezdy, sjezdy, nájezdy, lešení, podpěrné konstrukce, přemostění, zpevněné plochy, zakrytí a pod.)
P | 24 | 17180 | 4 | ULOŽENÍ SYPANINY DO NÁSYPŮ Z NAKUPOVANÝCH MATERIÁLŮ | M3 | 1058.31 | 0 | 0 | OTSKP - 2023 | 0 | 3
PP |  |  |  | Aktivní zóna Odečteno z výkazu hmot
VV |  |  |  | "1058,31 = 1058,310000 [A] Celkem: A = 1058,310000 [B] " Celkem 1058,31 = 1058,310 [B]
TS |  |  |  | položka zahrnuje: - kompletní provedení zemní konstrukce (násypového tělesa včetně aktivní zóny) včetně nákupu a dopravy materiálu dle zadávací dokumentace - úprava ukládaného materiálu vlhčením, tříděním, promícháním nebo vysoušením, příp. jiné úpravy za účelem zlepšení jeho mech. vlastností - hutnění i různé míry hutnění - ošetření úložiště po celou dobu práce v něm vč. klimatických opatření - ztížení v okolí vedení, konstrukcí a objektů a jejich dočasné zajištění - ztížení provádění vč. hutnění ve ztížených podmínkách a stísněných prostorech - ztížené ukládání sypaniny pod vodu - ukládání po vrstvách a po jiných nutných částech (figurách) vč. dosypávek - spouštění a nošení materiálu - výměna částí zemní konstrukce znehodnocené klimatickými vlivy - ruční hutnění a výplň jam a prohlubní v podloží - úprava, očištění, ochrana a zhutnění podloží - svahování, hutnění a uzavírání povrchů svahů - zřízení lavic na svazích - udržování úložiště a jeho ochrana proti vodě - odvedení nebo obvedení vody v okolí úložiště a v úložišti - veškeré pomocné konstrukce umožňující provedení zemní konstrukce (příjezdy, sjezdy, nájezdy, lešení, podpěrné konstrukce, přemostění, zpevněné plochy, zakrytí a pod.)
P | 25 | 18110 |  | ÚPRAVA PLÁNĚ SE ZHUTNĚNÍM V HORNINĚ TŘ. I | M2 | 2647.39 | 0 | 0 | OTSKP - 2023 | 0 | 3
PP
VV |  |  |  | "Konstrukce 2,6: 1120,28 = 1120,280000 [A] Konstrukce 1: 305,98 = 305,980000 [B] Konstrukce 3: 627,74 = 627,740000 [C] Konstrukce 5: 13,33 = 13,330000 [D] Konstrukce 4: 262,96 = 262,960000 [E] Konstrukce 7: 258,75 = 258,750000 [F] Konstrukce 8: 58,35 = 58,350000 [G] Celkem: A+B+C+D+E+F+G = 2647,390000 [H] " Celkem 2647,39 = 2647,390 [B]
TS |  |  |  | položka zahrnuje úpravu pláně včetně vyrovnání výškových rozdílů. Míru zhutnění určuje projekt.
P | 26 | 18221 |  | ROZPROSTŘENÍ ORNICE VE SVAHU V TL DO 0,10M | M2 | 180.12 | 0 | 0 | OTSKP - 2023 | 0 | 3
PP |  |  |  | Rozprostření ornice Natěžení a dovoz ornice na místo rozprostření v položce 12573 Pořízení ornice v položce 014211 Plocha odečtena digitálně ze situace
VV |  |  |  | "180,12 = 180,120000 [A] Celkem: A = 180,120000 [B] " Celkem 180,12 = 180,120 [B]
TS |  |  |  | položka zahrnuje: nutné přemístění ornice z dočasných skládek vzdálených do 50m rozprostření ornice v předepsané tloušťce ve svahu přes 1:5
P | 27 | 18231 |  | ROZPROSTŘENÍ ORNICE V ROVINĚ V TL DO 0,10M | M2 | 158 | 0 | 0 | OTSKP - 2023 | 0 | 3
PP |  |  |  | Rozprostření ornice Natěžení a dovoz ornice na místo rozprostření v položce 12573 Pořízení ornice v položce 014211 Plocha odečtena digitálně ze situace
VV |  |  |  | "158 = 158,000000 [A] Celkem: A = 158,000000 [B] " Celkem 158 = 158,000 [B]
TS |  |  |  | položka zahrnuje: nutné přemístění ornice z dočasných skládek vzdálených do 50m rozprostření ornice v předepsané tloušťce v rovině a ve svahu do 1:5
P | 28 | 18241 |  | ZALOŽENÍ TRÁVNÍKU RUČNÍM VÝSEVEM | M2 | 338.12 | 0 | 0 | OTSKP - 2023 | 0 | 3
PP |  |  |  | K položce 18231 Plocha odečtena digitálně ze situace
VV |  |  |  | "180,12+158 = 338,120000 [A] Celkem: A = 338,120000 [B] " Celkem 338,12 = 338,120 [B]
TS |  |  |  | Zahrnuje dodání předepsané travní směsi, její výsev na ornici, zalévání, první pokosení, to vše bez ohledu na sklon terénu
P | 29 | 18247 |  | OŠETŘOVÁNÍ TRÁVNÍKU | M2 | 338.12 | 0 | 0 | OTSKP - 2023 | 0 | 3
PP |  |  |  | Plocha odečtena digitálně ze situace
VV |  |  |  | "180,12+158 = 338,120000 [A] Celkem: A = 338,120000 [B] " Celkem 338,12 = 338,120 [B]
TS |  |  |  | Zahrnuje pokosení se shrabáním, naložení shrabků na dopravní prostředek, s odvozem a se složením, to vše bez ohledu na sklon terénu zahrnuje nutné zalití a hnojení
SD |  | 2 |  | Základy |  |  |  | 0
P | 30 | 212635 |  | TRATIVODY KOMPL Z TRUB Z PLAST HM DN DO 150MM, RÝHA TŘ I | M | 181 | 0 | 0 | OTSKP - 2023 | 0 | 3
PP |  |  |  | Kompletní konstrukce podélné drenáže Geotextilie v položce 21461 Délka odečtena digitálně ze situace
VV |  |  |  | "181 = 181,000000 [A] Celkem: A = 181,000000 [B] " Celkem 181 = 181,000 [B]
TS |  |  |  | Položka platí pro kompletní konstrukce trativodů a zahrnuje zejména: - výkop rýhy předepsaného tvaru v dané třídě těžitelnosti, výplň, zásyp trativodu včetně dopravy, uložení přebytečného materiálu, dodávky předepsaného materiálu pro výplň a zásyp - zřízení spojovací vrstvy - zřízení podkladu a lože trativodu z předepsaného materiálu - dodávka a uložení trativodu předepsaného materiálu a profilu - obsyp trativodu předepsaným materiálem - ukončení trativodu zaústěním do potrubí nebo vodoteče, případně vybudování ukončujícího objektu (kapličky) dle VL - veškerý materiál, výrobky a polotovary, včetně mimostaveništní a vnitrostaveništní dopravy - nezahrnuje opláštění z geotextilie, fólie
P | 31 | 21461 |  | SEPARAČNÍ GEOTEXTILIE | M2 | 276.93 | 0 | 0 | OTSKP - 2023 | 0 | 3
PP |  |  |  | Geotextilie filtrační a separační podélného trativodu Trativod v položce 212635 Plocha odečtena digitálně ze situace a řezu
VV |  |  |  | "1,53*181 = 276,930000 [A] Celkem: A = 276,930000 [B] " Celkem 276,93 = 276,930 [B]
TS |  |  |  | Položka zahrnuje: - dodávku předepsané geotextilie - úpravu, očištění a ochranu podkladu - přichycení k podkladu, případně zatížení - úpravy spojů a zajištění okrajů - úpravy pro odvodnění - nutné přesahy - mimostaveništní a vnitrostaveništní dopravu
SD |  | 3 |  | Svislé konstrukce |  |  |  | 0
P | 32 | 33894A |  | SLOUPKY OHRADNÍ A PLOTOVÉ KOVOVÉ KOTVENÉ DO PATEK NEBO BERANĚNÉ | T | 0.02 | 0 | 0 | OTSKP - 2023 | 0 | 3
PP |  |  |  | Kovové zahrazovací sloupky Odhad 10 kg/ks Počet odečten digitálně ze situace
VV |  |  |  | "2*10/1000 = 0,020000 [A] Celkem: A = 0,020000 [B] " Celkem 0,02 = 0,020 [B]
TS |  |  |  | - dodání a osazení předepsaného sloupku včetně PKO - případnou betonovou patku z předepsané třídy betonu - nutné zemní práce
SD |  | 4 |  | Vodorovné konstrukce |  |  |  | 0
P | 33 | 45157 |  | PODKLADNÍ A VÝPLŇOVÉ VRSTVY Z KAMENIVA TĚŽENÉHO | M3 | 2.04 | 0 | 0 | OTSKP - 2023 | 0 | 3
PP |  |  |  | Zásyp kačírkem tl. 150 mm Plocha odečtena digitálně ze situace
VV |  |  |  | "13,6*0,15 = 2,040000 [A] Celkem: A = 2,040000 [B] " Celkem 2,04 = 2,040 [B]
TS |  |  |  | položka zahrnuje dodávku předepsaného kameniva, mimostaveništní a vnitrostaveništní dopravu a jeho uložení není-li v zadávací dokumentaci uvedeno jinak, jedná se o nakupovaný materiál
SD |  | 5 |  | Komunikace |  |  |  | 0
P | 34 | 56330 | 1 | VOZOVKOVÉ VRSTVY ZE ŠTĚRKODRTI | M3 | 501.46 | 0 | 0 | OTSKP - 2023 | 0 | 3
PP |  |  |  | ŠDb fr. 0/32 Plocha odečtena digitálně ze situace a řezů
VV |  |  |  | "Konstrukce 2: 170,88 = 170,880000 [A] Konstrukce 1: 86,22 = 86,220000 [F] Konstrukce 4: 130,11 = 130,110000 [D] Konstrukce 5: 2,12 = 2,120000 [G] Konstrukce 6: 11,16 = 11,160000 [E] Konstrukce 7: 88,65 = 88,650000 [H] Konstrukce 8: 12,32 = 12,320000 [I] Celkem: A+F+D+G+E+H+I = 501,460000 [J] " Celkem 501,46 = 501,460 [B]
TS |  |  |  | - dodání kameniva předepsané kvality a zrnitosti - rozprostření a zhutnění vrstvy v předepsané tloušťce - zřízení vrstvy bez rozlišení šířky, pokládání vrstvy po etapách - nezahrnuje postřiky, nátěry
P | 35 | 56330 | 2 | VOZOVKOVÉ VRSTVY ZE ŠTĚRKODRTI | M3 | 198 | 0 | 0 | OTSKP - 2023 | 0 | 3
PP |  |  |  | ŠDa fr. 0/32 Plocha odečtena digitálně ze situace a řezů
VV |  |  |  | "Konstrukce 2: 138 = 138,000000 [A] Konstrukce 1: 45,9 = 45,900000 [B] Konstrukce 6: 14,1 = 14,100000 [C] Celkem: A+B+C = 198,000000 [D] " Celkem 198 = 198,000 [B]
TS |  |  |  | - dodání kameniva předepsané kvality a zrnitosti - rozprostření a zhutnění vrstvy v předepsané tloušťce - zřízení vrstvy bez rozlišení šířky, pokládání vrstvy po etapách - nezahrnuje postřiky, nátěry
P | 36 | 56340 |  | VOZOVKOVÉ VRSTVY ZE ŠTĚRKOPÍSKU | M3 | 90.39 | 0 | 0 | OTSKP - 2023 | 0 | 3
PP |  |  |  | ŠPb fr. 0/32 Odečteno z výkazu hmot
VV |  |  |  | "90,39 = 90,390000 [A] Celkem: A = 90,390000 [B] " Celkem 90,39 = 90,390 [B]
TS |  |  |  | - dodání kameniva předepsané kvality a zrnitosti - rozprostření a zhutnění vrstvy v předepsané tloušťce - zřízení vrstvy bez rozlišení šířky, pokládání vrstvy po etapách - nezahrnuje postřiky, nátěry
P | 37 | 56360 |  | VOZOVKOVÉ VRSTVY Z RECYKLOVANÉHO MATERIÁLU | M3 | 32.22 | 0 | 0 | OTSKP - 2023 | 0 | 3
PP |  |  |  | R-Mat fr. 0/16 Plocha odečtena digitálně ze situace a řezů
VV |  |  |  | "Konstrukce 3: 32,22 = 32,220000 [A] Celkem: A = 32,220000 [B] " Celkem 32,22 = 32,220 [B]
TS |  |  |  | - dodání recyklátu v požadované kvalitě - očištění podkladu - uložení recyklátu dle předepsaného technologického předpisu, zhutnění vrstvy v předepsané tloušťce - zřízení vrstvy bez rozlišení šířky, pokládání vrstvy po etapách, včetně pracovních spar a spojů - úpravu napojení, ukončení - nezahrnuje postřiky, nátěry
P | 38 | 572123 |  | INFILTRAČNÍ POSTŘIK Z EMULZE DO 1,0KG/M2 | M2 | 1763 | 0 | 0 | OTSKP - 2023 | 0 | 3
PP |  |  |  | PI-C 0,6 kg/m2 Posyp kamenivem v položce 57621 Plocha odečtena digitálně ze situace
VV |  |  |  | "Konstrukce 2: 920 = 920,000000 [A] Konstrukce 1: 306 = 306,000000 [B] Konstrukce 3: 537 = 537,000000 [C] Celkem: A+B+C = 1763,000000 [D] " Celkem 1763 = 1763,000 [B]
TS |  |  |  | - dodání všech předepsaných materiálů pro postřiky v předepsaném množství - provedení dle předepsaného technologického předpisu - zřízení vrstvy bez rozlišení šířky, pokládání vrstvy po etapách - úpravu napojení, ukončení
P | 39 | 572213 |  | SPOJOVACÍ POSTŘIK Z EMULZE DO 0,5KG/M2 | M2 | 1226 | 0 | 0 | OTSKP - 2023 | 0 | 3
PP |  |  |  | PS-C 0,35 kg/m2 Plocha odečtena digitálně ze situace
VV |  |  |  | "Konstrukce 2: 920 = 920,000000 [A] Konstrukce 1: 306 = 306,000000 [B] Celkem: A+B = 1226,000000 [C] " Celkem 1226 = 1226,000 [B]
TS |  |  |  | - dodání všech předepsaných materiálů pro postřiky v předepsaném množství - provedení dle předepsaného technologického předpisu - zřízení vrstvy bez rozlišení šířky, pokládání vrstvy po etapách - úpravu napojení, ukončení
P | 40 | 574A31 |  | ASFALTOVÝ BETON PRO OBRUSNÉ VRSTVY ACO 8 TL. 40MM | M2 | 537 | 0 | 0 | OTSKP - 2023 | 0 | 3
PP |  |  |  | ACO 8CH 50/70 tl. 40 mm Plocha odečtena digitálně ze situace
VV |  |  |  | "Konstrukce 3: 537 = 537,000000 [A] Celkem: A = 537,000000 [B] " Celkem 537 = 537,000 [B]
TS |  |  |  | - dodání směsi v požadované kvalitě - očištění podkladu - uložení směsi dle předepsaného technologického předpisu, zhutnění vrstvy v předepsané tloušťce - zřízení vrstvy bez rozlišení šířky, pokládání vrstvy po etapách, včetně pracovních spar a spojů - úpravu napojení, ukončení podél obrubníků, dilatačních zařízení, odvodňovacích proužků, odvodňovačů, vpustí, šachet a pod. - nezahrnuje postřiky, nátěry - nezahrnuje těsnění podél obrubníků, dilatačních zařízení, odvodňovacích proužků, odvodňovačů, vpustí, šachet a pod.
P | 41 | 574A33 |  | ASFALTOVÝ BETON PRO OBRUSNÉ VRSTVY ACO 11 TL. 40MM | M2 | 1226 | 0 | 0 | OTSKP - 2023 | 0 | 3
PP |  |  |  | ACO 11 50/70 tl. 40 mm Plocha odečtena digitálně ze situace
VV |  |  |  | "Konstrukce 2: 920 = 920,000000 [A] Konstrukce 1: 306 = 306,000000 [B] Celkem: A+B = 1226,000000 [C] " Celkem 1226 = 1226,000 [B]
TS |  |  |  | - dodání směsi v požadované kvalitě - očištění podkladu - uložení směsi dle předepsaného technologického předpisu, zhutnění vrstvy v předepsané tloušťce - zřízení vrstvy bez rozlišení šířky, pokládání vrstvy po etapách, včetně pracovních spar a spojů - úpravu napojení, ukončení podél obrubníků, dilatačních zařízení, odvodňovacích proužků, odvodňovačů, vpustí, šachet a pod. - nezahrnuje postřiky, nátěry - nezahrnuje těsnění podél obrubníků, dilatačních zařízení, odvodňovacích proužků, odvodňovačů, vpustí, šachet a pod.
P | 42 | 574E66 |  | ASFALTOVÝ BETON PRO PODKLADNÍ VRSTVY ACP 16+, 16S TL. 70MM | M2 | 1226 | 0 | 0 | OTSKP - 2023 | 0 | 3
PP |  |  |  | ACP 16+ 50/70 tl. 70 mm Plocha odečtena digitálně ze situace
VV |  |  |  | "Konstrukce 2: 920 = 920,000000 [A] Konstrukce 1: 306 = 306,000000 [B] Celkem: A+B = 1226,000000 [C] " Celkem 1226 = 1226,000 [B]
TS |  |  |  | - dodání směsi v požadované kvalitě - očištění podkladu - uložení směsi dle předepsaného technologického předpisu, zhutnění vrstvy v předepsané tloušťce - zřízení vrstvy bez rozlišení šířky, pokládání vrstvy po etapách, včetně pracovních spar a spojů - úpravu napojení, ukončení podél obrubníků, dilatačních zařízení, odvodňovacích proužků, odvodňovačů, vpustí, šachet a pod. - nezahrnuje postřiky, nátěry - nezahrnuje těsnění podél obrubníků, dilatačních zařízení, odvodňovacích proužků, odvodňovačů, vpustí, šachet a pod.
P | 43 | 57621 |  | POSYP KAMENIVEM DRCENÝM 5KG/M2 | M2 | 1763 | 0 | 0 | OTSKP - 2023 | 0 | 3
PP |  |  |  | Posyp HDK fr. 2/4 3,0 kg/m2 k položce 572123 Plocha odečtena digitálně ze situace
VV |  |  |  | "Konstrukce 2: 920 = 920,000000 [A] Konstrukce 1: 306 = 306,000000 [B] Konstrukce 3: 537 = 537,000000 [C] Celkem: A+B+C = 1763,000000 [D] " Celkem 1763 = 1763,000 [B]
TS |  |  |  | - dodání kameniva předepsané kvality a zrnitosti - posyp předepsaným množstvím
P | 44 | 58221 |  | DLÁŽDĚNÉ KRYTY Z DROBNÝCH KOSTEK DO LOŽE Z KAMENIVA | M2 | 94 | 0 | 0 | OTSKP - 2023 | 0 | 3
PP |  |  |  | Kamenná dlažba tl. 100 mm vč. lože za kameniva fr. 0/4 tl. 40 mm Plocha odečtena digitálně ze situace
VV |  |  |  | "Konstrukce 6: 94 = 94,000000 [A] Celkem: A = 94,000000 [B] " Celkem 94 = 94,000 [B]
TS |  |  |  | - dodání dlažebního materiálu v požadované kvalitě, dodání materiálu pro předepsané lože v tloušťce předepsané dokumentací a pro předepsanou výplň spar - očištění podkladu - uložení dlažby dle předepsaného technologického předpisu včetně předepsané podkladní vrstvy a předepsané výplně spar - zřízení vrstvy bez rozlišení šířky, pokládání vrstvy po etapách - úpravu napojení, ukončení podél obrubníků, dilatačních zařízení, odvodňovacích proužků, odvodňovačů, vpustí, šachet a pod., nestanoví-li zadávací dokumentace jinak - nezahrnuje postřiky, nátěry - nezahrnuje těsnění podél obrubníků, dilatačních zařízení, odvodňovacích proužků, odvodňovačů, vpustí, šachet a pod.
P | 45 | 58251 | 1 | DLÁŽDĚNÉ KRYTY Z BETONOVÝCH DLAŽDIC DO LOŽE Z KAMENIVA | M2 | 634.93 | 0 | 0 | OTSKP - 2023 | 0 | 3
PP |  |  |  | Betonová dlažba 200 x 200 x 80 mm vč. lože z kameniva fr. 0/4 tl. 40 mm Plocha odečtena digitálně ze situace
VV |  |  |  | "Konstrukce 4: 415 = 415,000000 [A] Konstrukce 7: 201 = 201,000000 [B] Konstrukce 8: 18,93 = 18,930000 [C] Celkem: A+B+C = 634,930000 [D] " Celkem 634,93 = 634,930 [B]
TS |  |  |  | - dodání dlažebního materiálu v požadované kvalitě, dodání materiálu pro předepsané lože v tloušťce předepsané dokumentací a pro předepsanou výplň spar - očištění podkladu - uložení dlažby dle předepsaného technologického předpisu včetně předepsané podkladní vrstvy a předepsané výplně spar - zřízení vrstvy bez rozlišení šířky, pokládání vrstvy po etapách - úpravu napojení, ukončení podél obrubníků, dilatačních zařízení, odvodňovacích proužků, odvodňovačů, vpustí, šachet a pod., nestanoví-li zadávací dokumentace jinak - nezahrnuje postřiky, nátěry - nezahrnuje těsnění podél obrubníků, dilatačních zařízení, odvodňovacích proužků, odvodňovačů, vpustí, šachet a pod.
P | 46 | 58251 | 2 | DLÁŽDĚNÉ KRYTY Z BETONOVÝCH DLAŽDIC DO LOŽE Z KAMENIVA | M2 | 19.2 | 0 | 0 | OTSKP - 2023 | 0 | 3
PP |  |  |  | Betonová dlažba ostrůvků tl. 40 mm vč. lože z kameniva fr. 0/4 tl. 30 mm Plocha odečtena digitálně ze situace
VV |  |  |  | "19,2 = 19,200000 [A] Celkem: A = 19,200000 [B] " Celkem 19,2 = 19,200 [B]
TS |  |  |  | - dodání dlažebního materiálu v požadované kvalitě, dodání materiálu pro předepsané lože v tloušťce předepsané dokumentací a pro předepsanou výplň spar - očištění podkladu - uložení dlažby dle předepsaného technologického předpisu včetně předepsané podkladní vrstvy a předepsané výplně spar - zřízení vrstvy bez rozlišení šířky, pokládání vrstvy po etapách - úpravu napojení, ukončení podél obrubníků, dilatačních zařízení, odvodňovacích proužků, odvodňovačů, vpustí, šachet a pod., nestanoví-li zadávací dokumentace jinak - nezahrnuje postřiky, nátěry - nezahrnuje těsnění podél obrubníků, dilatačních zařízení, odvodňovacích proužků, odvodňovačů, vpustí, šachet a pod.
P | 47 | 582612 |  | KRYTY Z BETON DLAŽDIC SE ZÁMKEM ŠEDÝCH TL 80MM DO LOŽE Z KAM | M2 | 11.8 | 0 | 0 | OTSKP - 2023 | 0 | 3
PP |  |  |  | Betonová zámková dlažba tl. 80 mm vč. lože z kameniva fr. 0/4 tl. 40 mm Plocha odečtena digitálně ze situace
VV |  |  |  | "Konstrukce 5: 11,8 = 11,800000 [A] Celkem: A = 11,800000 [B] " Celkem 11,8 = 11,800 [B]
TS |  |  |  | - dodání dlažebního materiálu v požadované kvalitě, dodání materiálu pro předepsané lože v tloušťce předepsané dokumentací a pro předepsanou výplň spar - očištění podkladu - uložení dlažby dle předepsaného technologického předpisu včetně předepsané podkladní vrstvy a předepsané výplně spar - zřízení vrstvy bez rozlišení šířky, pokládání vrstvy po etapách - úpravu napojení, ukončení podél obrubníků, dilatačních zařízení, odvodňovacích proužků, odvodňovačů, vpustí, šachet a pod., nestanoví-li zadávací dokumentace jinak - nezahrnuje postřiky, nátěry - nezahrnuje těsnění podél obrubníků, dilatačních zařízení, odvodňovacích proužků, odvodňovačů, vpustí, šachet a pod.
P | 48 | 58261A | 1 | KRYTY Z BETON DLAŽDIC SE ZÁMKEM BAREV RELIÉF TL 60MM DO LOŽE Z KAM | M2 | 7 | 0 | 0 | OTSKP - 2023 | 0 | 3
PP |  |  |  | Betonová hmatová zámková dlažba červená tl. 60 mm vč. lože z kameniva fr. 0/4 tl. 40 mm Plocha odečtena digitálně ze situace
VV |  |  |  | "7 = 7,000000 [A] Celkem: A = 7,000000 [B] " Celkem 7 = 7,000 [B]
TS |  |  |  | - dodání dlažebního materiálu v požadované kvalitě, dodání materiálu pro předepsané lože v tloušťce předepsané dokumentací a pro předepsanou výplň spar - očištění podkladu - uložení dlažby dle předepsaného technologického předpisu včetně předepsané podkladní vrstvy a předepsané výplně spar - zřízení vrstvy bez rozlišení šířky, pokládání vrstvy po etapách - úpravu napojení, ukončení podél obrubníků, dilatačních zařízení, odvodňovacích proužků, odvodňovačů, vpustí, šachet a pod., nestanoví-li zadávací dokumentace jinak - nezahrnuje postřiky, nátěry - nezahrnuje těsnění podél obrubníků, dilatačních zařízení, odvodňovacích proužků, odvodňovačů, vpustí, šachet a pod.
P | 49 | 58261A | 2 | KRYTY Z BETON DLAŽDIC SE ZÁMKEM BAREV RELIÉF TL 60MM DO LOŽE Z KAM | M2 | 14 | 0 | 0 | OTSKP - 2023 | 0 | 3
PP |  |  |  | Betonováumělá vodící linie tl. 60 mm vč. lože z kameniva fr. 0/4 tl. 40 mm Plocha odečtena digitálně ze situace
VV |  |  |  | "14 = 14,000000 [A] Celkem: A = 14,000000 [B] " Celkem 14 = 14,000 [B]
TS |  |  |  | - dodání dlažebního materiálu v požadované kvalitě, dodání materiálu pro předepsané lože v tloušťce předepsané dokumentací a pro předepsanou výplň spar - očištění podkladu - uložení dlažby dle předepsaného technologického předpisu včetně předepsané podkladní vrstvy a předepsané výplně spar - zřízení vrstvy bez rozlišení šířky, pokládání vrstvy po etapách - úpravu napojení, ukončení podél obrubníků, dilatačních zařízení, odvodňovacích proužků, odvodňovačů, vpustí, šachet a pod., nestanoví-li zadávací dokumentace jinak - nezahrnuje postřiky, nátěry - nezahrnuje těsnění podél obrubníků, dilatačních zařízení, odvodňovacích proužků, odvodňovačů, vpustí, šachet a pod.
P | 50 | 587206 |  | PŘEDLÁŽDĚNÍ KRYTU Z BETONOVÝCH DLAŽDIC SE ZÁMKEM | M2 | 15.4 | 0 | 0 | OTSKP - 2023 | 0 | 3
PP |  |  |  | Přeskládání stávající dlažby nástupiště Plocha odečtena digitálně ze situace
VV |  |  |  | "15,4 = 15,400000 [A] Celkem: A = 15,400000 [B] " Celkem 15,4 = 15,400 [B]
TS |  |  |  | - pod pojmem *předláždění* se rozumí rozebrání stávající dlažby a pokládka dlažby ze stávajícího dlažebního materiálu (bez dodávky nového) - zahrnuje nezbytnou manipulaci s tímto materiálem (nakládání, doprava, složení, očištění) - dodání a rozprostření materiálu pro lože a jeho tloušťku předepsanou dokumentací a pro předepsanou výplň spar - eventuelní doplnění plochy s použitím nového materiálu se vykazuje v položce č.582
SD |  | 8 |  | Potrubí |  |  |  | 0
P | 51 | 89712 |  | VPUSŤ KANALIZAČNÍ ULIČNÍ KOMPLETNÍ Z BETONOVÝCH DÍLCŮ | KUS | 8 | 0 | 0 | OTSKP - 2023 | 0 | 3
PP |  |  |  | Kompletni konstrukce uliční vpusti Přípojky v SO 74 31 01 Počet odečten digitálně ze situace
VV |  |  |  | "8 = 8,000000 [A] Celkem: A = 8,000000 [B] " Celkem 8 = 8,000 [B]
TS |  |  |  | položka zahrnuje: - dodávku a osazení předepsaných dílů včetně mříže - výplň, těsnění a tmelení spar a spojů, - opatření povrchů betonu izolací proti zemní vlhkosti v částech, kde přijdou do styku se zeminou nebo kamenivem, - předepsané podkladní konstrukce
SD |  | 9 |  | Ostatní konstrukce a práce |  |  |  | 0
P | 52 | 917223 |  | SILNIČNÍ A CHODNÍKOVÉ OBRUBY Z BETONOVÝCH OBRUBNÍKŮ ŠÍŘ 100MM | M | 36.1 | 0 | 0 | OTSKP - 2023 | 0 | 3
PP |  |  |  | Betonový obrubník 250/100 vč. betonového lože C20/25nXF3 Odečteno digitálně ze situace
VV |  |  |  | "36,1 = 36,100000 [A] Celkem: A = 36,100000 [B] " Celkem 36,1 = 36,100 [B]
TS |  |  |  | Položka zahrnuje: dodání a pokládku betonových obrubníků o rozměrech předepsaných zadávací dokumentací betonové lože i boční betonovou opěrku.
P | 53 | 917224 |  | SILNIČNÍ A CHODNÍKOVÉ OBRUBY Z BETONOVÝCH OBRUBNÍKŮ ŠÍŘ 150MM | M | 78 | 0 | 0 | OTSKP - 2023 | 0 | 3
PP |  |  |  | Betonový obrubník 250/150 vč. betonového lože C20/25nXF3 Odečteno digitálně ze situace
VV |  |  |  | "78 = 78,000000 [A] Celkem: A = 78,000000 [B] " Celkem 78 = 78,000 [B]
TS |  |  |  | Položka zahrnuje: dodání a pokládku betonových obrubníků o rozměrech předepsaných zadávací dokumentací betonové lože i boční betonovou opěrku.
P | 54 | 917424 | 1 | CHODNÍKOVÉ OBRUBY Z KAMENNÝCH OBRUBNÍKŮ ŠÍŘ 150MM | M | 403 | 0 | 0 | OTSKP - 2023 | 0 | 3
PP |  |  |  | Kamenný obrubník 250/150 vč. betonového lože C20/25nXF3 Odečteno digitálně ze situace
VV |  |  |  | "403 = 403,000000 [A] Celkem: A = 403,000000 [B] " Celkem 403 = 403,000 [B]
TS |  |  |  | Položka zahrnuje: dodání a pokládku kamenných obrubníků o rozměrech předepsaných zadávací dokumentací betonové lože i boční betonovou opěrku.
P | 55 | 917424 | 2 | CHODNÍKOVÉ OBRUBY Z KAMENNÝCH OBRUBNÍKŮ ŠÍŘ 150MM | M | 180 | 0 | 0 | OTSKP - 2023 | 0 | 3
PP |  |  |  | Kamenný obrubník 150/50 vč. betonového lože C20/25nXF3 Odečteno digitálně ze situace
VV |  |  |  | "180 = 180,000000 [A] Celkem: A = 180,000000 [B] " Celkem 180 = 180,000 [B]
TS |  |  |  | Položka zahrnuje: dodání a pokládku kamenných obrubníků o rozměrech předepsaných zadávací dokumentací betonové lože i boční betonovou opěrku.
P | 56 | 917424 | 3 | CHODNÍKOVÉ OBRUBY Z KAMENNÝCH OBRUBNÍKŮ ŠÍŘ 150MM | M | 8.2 | 0 | 0 | OTSKP - 2023 | 0 | 3
PP |  |  |  | Kamenný obrubník 150/70 vč. betonového lože C20/25nXF3 Odečteno digitálně ze situace
VV |  |  |  | "8,2 = 8,200000 [A] Celkem: A = 8,200000 [B] " Celkem 8,2 = 8,200 [B]
TS |  |  |  | Položka zahrnuje: dodání a pokládku kamenných obrubníků o rozměrech předepsaných zadávací dokumentací betonové lože i boční betonovou opěrku.
P | 57 | 931313 |  | TĚSNĚNÍ DILATAČ SPAR ASF ZÁLIVKOU PRŮŘ DO 300MM2 | M | 258 | 0 | 0 | OTSKP - 2023 | 0 | 3
PP |  |  |  | Zálivka podél obrub Prořez v položce 113763 Délka odečtena digitálně ze situace
VV |  |  |  | "258 = 258,000000 [A] Celkem: A = 258,000000 [B] " Celkem 258 = 258,000 [B]
TS |  |  |  | položka zahrnuje dodávku a osazení předepsaného materiálu, očištění ploch spáry před úpravou, očištění okolí spáry po úpravě nezahrnuje těsnící profil
P | 58 | 96611 |  | BOURÁNÍ KONSTRUKCÍ Z BETONOVÝCH DÍLCŮ | M3 | 1 | 0 | 0 | OTSKP - 2023 | 0 | 3
PP |  |  |  | Bourání drenážní šachty vč odvozu a uložení na skládku Poplatek za skládku uveden v položce 014102.3 Počet odečten digitálně ze situace
VV |  |  |  | "1 = 1,000000 [A] Celkem: A = 1,000000 [B] " Celkem 1 = 1,000 [B]
TS |  |  |  | položka zahrnuje: - rozbourání konstrukce bez ohledu na použitou technologii - veškeré pomocné konstrukce (lešení a pod.) - veškerou manipulaci s vybouranou sutí a hmotami včetně uložení na skládku. Nezahrnuje poplatek za skládku, který se vykazuje v položce 0141** (s výjimkou malého množství bouraného materiálu, kde je možné poplatek zahrnout do jednotkové ceny bourání – tento fakt musí být uveden v doplňujícím textu k položce) - veškeré další práce plynoucí z technologického předpisu a z platných předpisů
P | 59 | 96618 | 1 | BOURÁNÍ KONSTRUKCÍ KOVOVÝCH | T | 0.25 | 0 | 0 | OTSKP - 2023 | 0 | 3
PP |  |  |  | Odstranění kovového sušáku vč. zpětné montáže a přesunu Odhad 250 kg
VV |  |  |  | "0,25 = 0,250000 [A] Celkem: A = 0,250000 [B] " Celkem 0,25 = 0,250 [B]
TS |  |  |  | položka zahrnuje: - rozebrání konstrukce bez ohledu na použitou technologii - veškeré pomocné konstrukce (lešení a pod.) - veškerou manipulaci s vybouranou sutí a hmotami včetně uložení na skládku. Nezahrnuje poplatek za skládku, který se vykazuje v položce 0141** (s výjimkou malého množství bouraného materiálu, kde je možné poplatek zahrnout do jednotkové ceny bourání – tento fakt musí být uveden v doplňujícím textu k položce) - veškeré další práce plynoucí z technologického předpisu a z platných předpisů
P | 60 | 96687 |  | VYBOURÁNÍ ULIČNÍCH VPUSTÍ KOMPLETNÍCH | KUS | 11 | 0 | 0 | OTSKP - 2023 | 0 | 3
PP |  |  |  | Vybourání uličních vpustí vč. odvozu a uložení na skládku určenou zhotovitelem Počet odečten digitálně ze situace
VV |  |  |  | "11 = 11,000000 [A] Celkem: A = 11,000000 [B] " Celkem 11 = 11,000 [B]
TS |  |  |  | položka zahrnuje: - kompletní bourací práce včetně nezbytného rozsahu zemních prací, - veškerou manipulaci s vybouranou sutí a hmotami včetně uložení na skládku, - veškeré další práce plynoucí z technologického předpisu a z platných předpisů, nezahrnuje poplatek za skládku, který se vykazuje v položce 0141** (s výjimkou malého množství bouraného materiálu, kde je možné poplatek zahrnout do jednotkové ceny bourání – tento fakt musí být uveden v doplňujícím textu k položce)
P | 61 | 969233 |  | VYBOURÁNÍ POTRUBÍ DN DO 150MM KANALIZAČ | M | 20 | 0 | 0 | OTSKP - 2023 | 0 | 3
PP |  |  |  | Bourání podélné drenáže Povinný odkup zhotovitelem Odečteno digitálně ze situace
VV |  |  |  | "20 = 20,000000 [A] Celkem: A = 20,000000 [B] " Celkem 20 = 20,000 [B]
TS |  |  |  | - položka zahrnuje veškerou manipulaci s vybouranou sutí a hmotami včetně uložení na skládku. Nezahrnuje poplatek za skládku, který se vykazuje v položce 0141** (s výjimkou malého množství bouraného materiálu, kde je možné poplatek zahrnout do jednotkové ceny bourání – tento fakt musí být uveden v doplňujícím textu k položce) - položka zahrnuje veškeré další práce plynoucí z technologického předpisu a z platných předpisů

## D.2.1.8SO 74-59-01
EstiCon |  |  |  | Firma: AFRY - AFRY | [6 empty] | 3
Soupis prací objektu
S | Stavba: | 5323520028 |  | Rekonstrukce_ŽST_KLATOVY_přip_2 |  |  | SO 74-59-01 | 0 |  | 0 | 2
O | Objekt: | D.2.1.8 |  | Pozemní komunikace | [5 empty] | 0.15 | 2
O1 | Rozpočet: | SO 74-59-01 |  | ŽST Klatovy, dopravně inženýrská opatření | [5 empty] | 0.21
Typ | Poř. číslo | Kód položky | Varianta | Název Položky | MJ | Množství | Cena |  | Cenová soustava
[7 empty] | Jednotková | Celkem
0 | 1 | 2 | 3 | 4 | 5 | 6 | 7 | 8 | 9
SD |  | 1 |  | Dopravní značení na pozemních komunikacích |  |  |  | 0
P | 1 | 916G32 |  | PŘENOSNÉ DOPRAVNÍ ZNAČKY ZÁKLADNÍ VEL OCEL FÓLIE TŘ 2 - MONTÁŽ S PŘESUNEM | KUS | 8 | 0 | 0 | OTSKP 2023 | 0 | 3
PP |  |  |  | Dopravní značení pro vyznačení obchozí trasy
VV |  |  |  | "2x B 30 a 6x IS 11b (vyznačení obchozí trasy) " Celkem 8 = 8,000 [B]
TS |  |  |  | Technická specifikace položky odpovídá příslušné cenové soustavě
P | 2 | 916G32 | 1 | PŘENOSNÉ DOPRAVNÍ ZNAČKY ZÁKLADNÍ VEL OCEL FÓLIE TŘ 2 - MONTÁŽ S PŘESUNEM | KUS | 2 | 0 | 0 | OTSKP 2023 | 0 | 3
PP
VV |  |  |  | "1x B 1 a 1x E13 " Celkem 2 = 2,000 [B]
TS |  |  |  | Technická specifikace položky odpovídá příslušné cenové soustavě
P | 3 | 916G33 |  | PŘENOSNÉ DOPRAVNÍ ZNAČKY ZÁKLADNÍ VEL OCEL FÓLIE TŘ 2 - DEMONTÁŽ S PŘESUN | KUS | 8 | 0 | 0 | OTSKP 2023 | 0 | 3
PP |  |  |  | Dopravní značení pro vyznačení obchozí trasy
VV |  |  |  | "2x B 30 a 6x IS 11b (vyznačení obchozí trasy) " Celkem 8 = 8,000 [B]
TS |  |  |  | Technická specifikace položky odpovídá příslušné cenové soustavě
P | 4 | 916G33 | 1 | PŘENOSNÉ DOPRAVNÍ ZNAČKY ZÁKLADNÍ VEL OCEL FÓLIE TŘ 2 - DEMONTÁŽ S PŘESUN | KUS | 2 | 0 | 0 | OTSKP 2023 | 0 | 3
PP
VV |  |  |  | "1x B 1 a 1x E13 " Celkem 2 = 2,000 [B]
TS |  |  |  | Technická specifikace položky odpovídá příslušné cenové soustavě
P | 5 | 916G39 |  | PŘENOSNÉ DOPRAVNÍ ZNAČKY ZÁKLADNÍ VELIKOSTI OCELOVÉ FÓLIE TŘ 2 - NÁJEM | KSDEN | 1460 | 0 | 0 | OTSKP 2023 | 0 | 3
PP
VV |  |  |  | "1x B 1 a 1x E 13 po celou dobu výstavby (2 roky) " Celkem 1460 = 1460,000 [B]
TS |  |  |  | Technická specifikace položky odpovídá příslušné cenové soustavě
P | 6 | 916G39 | 1 | PŘENOSNÉ DOPRAVNÍ ZNAČKY ZÁKLADNÍ VELIKOSTI OCELOVÉ FÓLIE TŘ 2 - NÁJEM | KSDEN | 80 | 0 | 0 | OTSKP 2023 | 0 | 3
PP |  |  |  | Dopravní značení pro vyznačení obchozí trasy
VV |  |  |  | "2x B 30 a 6x IS 11b (vyznačení obchozí trasy) " Celkem 80 = 80,000 [B]
TS |  |  |  | Technická specifikace položky odpovídá příslušné cenové soustavě
P | 7 | 916I32 | 1 | PŘENOSNÉ DOPRAVNÍ ZNAČKY 100X150CM OCEL FÓLIE TŘ 2 - MONTÁŽ S PŘESUNEM | KUS | 2 | 0 | 0 | OTSKP 2023 | 0 | 3
PP
VV |  |  |  | "2x IP 22 " Celkem 2 = 2,000 [B]
TS |  |  |  | Technická specifikace položky odpovídá příslušné cenové soustavě
P | 8 | 916I33 | 1 | PŘENOSNÉ DOPRAVNÍ ZNAČKY 100X150CM OCEL FÓLIE TŘ 2 - DEMONTÁŽ S PŘESUNEM | KUS | 2 | 0 | 0 | OTSKP 2023 | 0 | 3
PP
VV |  |  |  | "2x IP 22 " Celkem 2 = 2,000 [B]
TS |  |  |  | Technická specifikace položky odpovídá příslušné cenové soustavě
P | 9 | 916I39 | 1 | PŘENOSNÉ DOPRAVNÍ ZNAČ 100X150CM OCELOVÉ FÓLIE TŘ 2 - NÁJEMNÉ | KSDEN | 1460 | 0 | 0 | OTSKP 2023 | 0 | 3
PP
VV |  |  |  | "2x IP 22 po celou dobu výstavby (2 roky) " Celkem 1460 = 1460,000 [B]
TS |  |  |  | Technická specifikace položky odpovídá příslušné cenové soustavě
P | 10 | 916K12 | 1 | SLOUPKY PŘENOSNÝCH DOPRAVNÍCH ZNAČEK Z OCEL TRUBEK - MONTÁŽ S PŘESUNEM | KUS | 8 | 0 | 0 | OTSKP 2023 | 0 | 3
PP |  |  |  | Dopravní značení pro vyznačení obchozí trasy
VV |  |  |  | "8x podkladní deska + 8x přesnosný sloupek (vyznačení obchozí trasy) " Celkem 8 = 8,000 [B]
TS |  |  |  | Technická specifikace položky odpovídá příslušné cenové soustavě
P | 11 | 916K12 | 2 | SLOUPKY PŘENOSNÝCH DOPRAVNÍCH ZNAČEK Z OCEL TRUBEK - MONTÁŽ S PŘESUNEM | KUS | 3 | 0 | 0 | OTSKP 2023 | 0 | 3
PP
VV |  |  |  | "3x podkladní deska + 3x přesnosný sloupek " Celkem 3 = 3,000 [B]
TS |  |  |  | Technická specifikace položky odpovídá příslušné cenové soustavě
P | 12 | 916K13 | 1 | SLOUPKY PŘENOSNÝCH DOPRAVNÍCH ZNAČ Z OCEL TRUBEK - DEMONTÁŽ S PŘESUNEM | KUS | 3 | 0 | 0 | OTSKP 2023 | 0 | 3
PP
VV |  |  |  | "3x podkladní deska + 3x přesnosný sloupek " Celkem 3 = 3,000 [B]
TS |  |  |  | Technická specifikace položky odpovídá příslušné cenové soustavě
P | 13 | 916K19 | 1 | SLOUPKY PŘENOSNÝCH DOPRAVNÍCH ZNAČEK Z OCELOVÝCH TRUBEK - NÁJEMNÉ | KSDEN | 80 | 0 | 0 | OTSKP 2023 | 0 | 3
PP |  |  |  | Dopravní značení pro vyznačení obchozí trasy
VV |  |  |  | "8x podkladní deska + 8x přesnosný sloupek (vyznačení obchozí trasy) " Celkem 80 = 80,000 [B]
TS |  |  |  | Technická specifikace položky odpovídá příslušné cenové soustavě
P | 14 | 916K19 | 2 | SLOUPKY PŘENOSNÝCH DOPRAVNÍCH ZNAČEK Z OCELOVÝCH TRUBEK - NÁJEMNÉ | KSDEN | 2190 | 0 | 0 | OTSKP 2023 | 0 | 3
PP
VV |  |  |  | "3x přesnosný sloupek po celou dobu výstavby, včetně podstavce " Celkem 2190 = 2190,000 [B]
TS |  |  |  | Technická specifikace položky odpovídá příslušné cenové soustavě
P | 15 | 916K33 |  | SLOUPKY PŘENOSNÝCH DOPRAVNÍCH ZNAČ Z OCEL TRUBEK - DEMONTÁŽ S PŘESUNEM | KUS | 8 | 0 | 0 | OTSKP 2023 | 0 | 3
PP |  |  |  | Dopravní značení pro vyznačení obchozí trasy
VV |  |  |  | "8x podkladní deska + 8x přesnosný sloupek (vyznačení obchozí trasy) " Celkem 8 = 8,000 [B]
TS |  |  |  | Technická specifikace položky odpovídá příslušné cenové soustavě
SD |  | 2 |  | Značení pro vyznačení obchozí trasy na nástupiště (E1) |  |  |  | 0
P | 16 | 916I32 |  | PŘENOSNÉ DOPRAVNÍ ZNAČKY 100X150CM OCEL FÓLIE TŘ 2 - MONTÁŽ S PŘESUNEM | KUS | 8 | 0 | 0 | OTSKP 2023 | 0 | 3
PP
VV |  |  |  | "8x tabule 1 x 1.5 m " Celkem 8 = 8,000 [B]
TS |  |  |  | Technická specifikace položky odpovídá příslušné cenové soustavě
P | 17 | 916I33 |  | PŘENOSNÉ DOPRAVNÍ ZNAČKY 100X150CM OCEL FÓLIE TŘ 2 - DEMONTÁŽ S PŘESUNEM | KUS | 8 | 0 | 0 | OTSKP 2023 | 0 | 3
PP
VV |  |  |  | "8x tabule 1 x 1.5 m " Celkem 8 = 8,000 [B]
TS |  |  |  | Technická specifikace položky odpovídá příslušné cenové soustavě
P | 18 | 916I39 |  | PŘENOSNÉ DOPRAVNÍ ZNAČ 100X150CM OCELOVÉ FÓLIE TŘ 2 - NÁJEMNÉ | KSDEN | 1440 | 0 | 0 | OTSKP 2023 | 0 | 3
PP
VV |  |  |  | "8x tabule 1 x 1.5 m " Celkem 1440 = 1440,000 [B]
TS |  |  |  | Technická specifikace položky odpovídá příslušné cenové soustavě
P | 19 | 916K12 |  | SLOUPKY PŘENOSNÝCH DOPRAVNÍCH ZNAČEK Z OCEL TRUBEK - MONTÁŽ S PŘESUNEM | KUS | 8 | 0 | 0 | OTSKP 2023 | 0 | 3
PP
VV |  |  |  | "8x podkladová deska + 8x přesnosný sloupek " Celkem 8 = 8,000 [B]
TS |  |  |  | Technická specifikace položky odpovídá příslušné cenové soustavě
P | 20 | 916K13 |  | SLOUPKY PŘENOSNÝCH DOPRAVNÍCH ZNAČ Z OCEL TRUBEK - DEMONTÁŽ S PŘESUNEM | KUS | 8 | 0 | 0 | OTSKP 2023 | 0 | 3
PP
VV |  |  |  | "8x podkladová deska + 8x přesnosný sloupek " Celkem 8 = 8,000 [B]
TS |  |  |  | Technická specifikace položky odpovídá příslušné cenové soustavě
P | 21 | 916K19 |  | SLOUPKY PŘENOSNÝCH DOPRAVNÍCH ZNAČEK Z OCELOVÝCH TRUBEK - NÁJEMNÉ | KSDEN | 1440 | 0 | 0 | OTSKP 2023 | 0 | 3
PP
VV |  |  |  | "8x podkladová deska + 8x přesnosný sloupek " Celkem 1440 = 1440,000 [B]
TS |  |  |  | Technická specifikace položky odpovídá příslušné cenové soustavě
SD |  | 3 |  | Projednání |  |  |  | 0
P | 22 | R1 |  | Projednání DIO | PŘÍPAD | 1 | 0 | 0 | R-položka | 0 | 3
PP
TS |  |  |  | zahrnuje kompletní projednání DIO se včetmi dotčenými orgány

## D.2.2.1SO 00
EstiCon |  |  |  | Firma: AFRY - AFRY | [6 empty] | 3
Soupis prací objektu
S | Stavba: | 5323520028 |  | Rekonstrukce_ŽST_KLATOVY_přip_2 |  |  | SO 00 | 0 |  | 0 | 2
O | Objekt: | D.2.2.1 |  | Pozemní stavební objekty budov | [5 empty] | 0.15 | 2
O1 | Rozpočet: | SO 00 |  | Vybavení - povozní náklady OŘ | [5 empty] | 0.21
Typ | Poř. číslo | Kód položky | Varianta | Název Položky | MJ | Množství | Cena |  | Cenová soustava
[7 empty] | Jednotková | Celkem
0 | 1 | 2 | 3 | 4 | 5 | 6 | 7 | 8 | 9
SD |  | 790.1 |  | Ostatní |  |  |  | 0
P | 1 | R_OV/74.8_25a |  | Dodávka Zrcadlo bezbariérové 400x600x75 mm, bezrámové, možnost naklápění, antivandal | KS | 1 | 0 | 0 |  | 0 | 3
PP |  |  |  | Dodávka Zrcadlo bezbariérové 400x600x75 mm, bezrámové, možnost naklápění, antivandal
TS
P | 2 | R_OV/74.8_25am |  | Montáž Zrcadlo bezbariérové 400x600x75 mm, bezrámové, možnost naklápění, antivandal | KS | 1 | 0 | 0 |  | 0 | 3
PP |  |  |  | Montáž Zrcadlo bezbariérové 400x600x75 mm, bezrámové, možnost naklápění, antivandal
TS
P | 3 | R_OV/74.8_25b |  | Dodávka Nerezové madlo pevné s držákem toaletního papíru, dl. 900 mm, vč. kotvení | KS | 1 | 0 | 0 |  | 0 | 3
PP |  |  |  | Dodávka Nerezové madlo pevné s držákem toaletního papíru, dl. 900 mm, vč. kotvení
TS
P | 4 | R_OV/74.8_25bm |  | Montáž Nerezové madlo pevné s držákem toaletního papíru, dl. 900 mm, vč. kotvení | KS | 1 | 0 | 0 |  | 0 | 3
PP |  |  |  | Montáž Nerezové madlo pevné s držákem toaletního papíru, dl. 900 mm, vč. kotvení
TS
P | 5 | R_OV/74.8_25c |  | Dodávka Nerezové madlo sklopné, dl. 800 mm, vč. kotvení | KS | 1 | 0 | 0 |  | 0 | 3
PP |  |  |  | Dodávka Nerezové madlo sklopné, dl. 800 mm, vč. kotvení
TS
P | 6 | R_OV/74.8_25cm |  | Montáž Nerezové madlo sklopné, dl. 800 mm, vč. kotvení | KS | 1 | 0 | 0 |  | 0 | 3
PP |  |  |  | Montáž Nerezové madlo sklopné, dl. 800 mm, vč. kotvení
TS
P | 7 | R_OV/74.8_25d |  | Dodávka Nerezové madlo pevné svislé, dl. 500 mm, vč. kotvení | KS | 1 | 0 | 0 |  | 0 | 3
PP |  |  |  | Dodávka Nerezové madlo pevné svislé, dl. 500 mm, vč. kotvení
TS
P | 8 | R_OV/74.8_25dm |  | Montáž Nerezové madlo pevné svislé, dl. 500 mm, vč. kotvení | KS | 1 | 0 | 0 |  | 0 | 3
PP |  |  |  | Montáž Nerezové madlo pevné svislé, dl. 500 mm, vč. kotvení
TS
P | 9 | R_OV/74.8_26a |  | Dodávka Zásobník na toaletní papír - antivandal, nerez mat, uzamykatelný, vč. kotvení | KS | 4 | 0 | 0 |  | 0 | 3
PP |  |  |  | Dodávka Zásobník na toaletní papír - antivandal, nerez mat, uzamykatelný, vč. kotvení
TS
P | 10 | R_OV/74.8_26am |  | Montáž Zásobník na toaletní papír - antivandal, nerez mat, uzamykatelný, vč. kotvení | KS | 4 | 0 | 0 |  | 0 | 3
PP |  |  |  | Montáž Zásobník na toaletní papír - antivandal, nerez mat, uzamykatelný, vč. kotvení
TS
P | 11 | R_OV/74.8_26b |  | Dodávka Zásobník na toaletní papír, závěsný, nerez mat., vč. kotvení | KS | 1 | 0 | 0 |  | 0 | 3
PP |  |  |  | Dodávka Zásobník na toaletní papír, závěsný, nerez mat., vč. kotvení
TS
P | 12 | R_OV/74.8_26bm |  | Montáž Zásobník na toaletní papír, závěsný, nerez mat., vč. kotvení | KS | 1 | 0 | 0 |  | 0 | 3
PP |  |  |  | Montáž Zásobník na toaletní papír, závěsný, nerez mat., vč. kotvení
TS
P | 13 | R_OV/74.8_27 |  | Dodávka WC kartáč, nerez ocel, montáž na stěnu vč. kotvení | KS | 6 | 0 | 0 |  | 0 | 3
PP |  |  |  | Dodávka WC kartáč, nerez ocel, montáž na stěnu vč. kotvení
TS
P | 14 | R_OV/74.8_27m |  | Montáž WC kartáč, nerez ocel, montáž na stěnu vč. kotvení | KS | 6 | 0 | 0 |  | 0 | 3
PP |  |  |  | Montáž WC kartáč, nerez ocel, montáž na stěnu vč. kotvení
TS
P | 15 | R_OV/74.8_28 |  | Dodávka Kombinace nerezového zásobníku na papírové ručníky a odpadkového koše, montáž pod omítku, kapacita 600 papírových utěrek, koš 7,5 l, broušený mat, vč. k | KS | 3 | 0 | 0 |  | 0 | 3
PP |  |  |  | Dodávka Kombinace nerezového zásobníku na papírové ručníky a odpadkového koše, montáž pod omítku, kapacita 600 papírových utěrek, koš 7,5 l, broušený mat, vč. kotvení
TS
P | 16 | R_OV/74.8_28m |  | Montáž Kombinace nerezového zásobníku na papírové ručníky a odpadkového koše, montáž pod omítku, kapacita 600 papírových utěrek, koš 7,5 l, broušený mat, vč. ko | KS | 3 | 0 | 0 |  | 0 | 3
PP |  |  |  | Montáž Kombinace nerezového zásobníku na papírové ručníky a odpadkového koše, montáž pod omítku, kapacita 600 papírových utěrek, koš 7,5 l, broušený mat, vč. kotvení
TS
P | 17 | R_OV/74.8_30 |  | Dodávka Odpadkový koš malý, objem 4,5 l, uzamykatelný, závěsný, broušený nerez mat, vč. kotvení | KS | 3 | 0 | 0 |  | 0 | 3
PP |  |  |  | Dodávka Odpadkový koš malý, objem 4,5 l, uzamykatelný, závěsný, broušený nerez mat, vč. kotvení
TS
P | 18 | R_OV/74.8_30m |  | Montáž Odpadkový koš malý, objem 4,5 l, uzamykatelný, závěsný, broušený nerez mat, vč. kotvení | KS | 3 | 0 | 0 |  | 0 | 3
PP |  |  |  | Montáž Odpadkový koš malý, objem 4,5 l, uzamykatelný, závěsný, broušený nerez mat, vč. kotvení
TS
P | 19 | R_OV/74.8_33 |  | Dodávka Nerezový nástěnný dávkovač dezinfekčního gelu, objem 1 l, broušený nerez mat, vč. kotvení | KS | 1 | 0 | 0 |  | 0 | 3
PP |  |  |  | Dodávka Nerezový nástěnný dávkovač dezinfekčního gelu, objem 1 l, broušený nerez mat, vč. kotvení
TS
P | 20 | R_OV/74.8_33m |  | Montáž Nerezový nástěnný dávkovač dezinfekčního gelu, objem 1 l, broušený nerez mat, vč. kotvení | KS | 1 | 0 | 0 |  | 0 | 3
PP |  |  |  | Montáž Nerezový nástěnný dávkovač dezinfekčního gelu, objem 1 l, broušený nerez mat, vč. kotvení
TS
P | 21 | R_OV/74.8_34 |  | Dodávka Nerezový zápustný dávkovač tekutého mýdla, objem 1,4l, uzamykatelný, antivandal, broušený nerez mat, vč. kotvení | KS | 3 | 0 | 0 |  | 0 | 3
PP |  |  |  | Dodávka Nerezový zápustný dávkovač tekutého mýdla, objem 1,4l, uzamykatelný, antivandal, broušený nerez mat, vč. kotvení
TS
P | 22 | R_OV/74.8_34m |  | Montáž Nerezový zápustný dávkovač tekutého mýdla, objem 1,4l, uzamykatelný, antivandal, broušený nerez mat, vč. kotvení | KS | 3 | 0 | 0 |  | 0 | 3
PP |  |  |  | Montáž Nerezový zápustný dávkovač tekutého mýdla, objem 1,4l, uzamykatelný, antivandal, broušený nerez mat, vč. kotvení
TS
P | 23 | R_OV/74.8_36 |  | Dodávka Háček na oděv, montáž na obklad pomocí šroubů, broušený nerez mat, vč. kotvení | KS | 2 | 0 | 0 |  | 0 | 3
PP |  |  |  | Dodávka Háček na oděv, montáž na obklad pomocí šroubů, broušený nerez mat, vč. kotvení
TS
P | 24 | R_OV/74.8_36m |  | Montáž Háček na oděv, montáž na obklad pomocí šroubů, broušený nerez mat, vč. kotvení | KS | 2 | 0 | 0 |  | 0 | 3
PP |  |  |  | Montáž Háček na oděv, montáž na obklad pomocí šroubů, broušený nerez mat, vč. kotvení
TS
P | 25 | R_OV/74.8_37 |  | Dodávka Háček na oděv, nerezový dvojháček, broušený nerez mat, vč. kotvení | KS | 5 | 0 | 0 |  | 0 | 3
PP |  |  |  | Dodávka Háček na oděv, nerezový dvojháček, broušený nerez mat, vč. kotvení
TS
P | 26 | R_OV/74.8_37m |  | Montáž Háček na oděv, nerezový dvojháček, broušený nerez mat, vč. kotvení | KS | 5 | 0 | 0 |  | 0 | 3
PP |  |  |  | Montáž Háček na oděv, nerezový dvojháček, broušený nerez mat, vč. kotvení
TS
P | 27 | R_OV/74.8_38 |  | Dodávka Zásobník hygienických sáčků, 95x27x136 mm, min. 100 ks sáčků, nerez mat., vč. kotvení | KS | 4 | 0 | 0 |  | 0 | 3
PP |  |  |  | Dodávka Zásobník hygienických sáčků, 95x27x136 mm, min. 100 ks sáčků, nerez mat., vč. kotvení
TS
P | 28 | R_OV/74.8_38m |  | Montáž Zásobník hygienických sáčků, 95x27x136 mm, min. 100 ks sáčků, nerez mat., vč. kotvení | KS | 4 | 0 | 0 |  | 0 | 3
PP |  |  |  | Montáž Zásobník hygienických sáčků, 95x27x136 mm, min. 100 ks sáčků, nerez mat., vč. kotvení
TS
SD |  | SO.01 |  | Administrativní OŘ |  |  |  | 0
P | 29 | R/OV17_38 |  | Hasící přístroj , 5kg | KS | 4 | 0 | 0 | R-položka | 0 | 3
PP |  |  |  | Hasící přístroj , 5kg
TS
P | 30 | R/OV17_38m |  | Montáž PHP na stěnu | KS | 4 | 0 | 0 | R-položka | 0 | 3
PP |  |  |  | Montáž PHP na stěnu
TS
P | 31 | R/OV18_39 |  | Hasící přístroj , 5kg | KS | 4 | 0 | 0 | R-položka | 0 | 3
PP |  |  |  | Hasící přístroj , 5kg
TS
P | 32 | R/OV18_39m |  | Montáž PHP na stěnu | KS | 4 | 0 | 0 | R-položka | 0 | 3
PP |  |  |  | Montáž PHP na stěnu
TS
P | 33 | R/OV19_40 |  | Hasící přístroj , 5kg | KS | 2 | 0 | 0 | R-položka | 0 | 3
PP |  |  |  | Hasící přístroj , 5kg
TS
P | 34 | R/OV19_40m |  | Montáž PHP na stěnu | KS | 2 | 0 | 0 | R-položka | 0 | 3
PP |  |  |  | Montáž PHP na stěnu
TS
P | 35 | R/OV20_41 |  | Hasící přístroj , | KS | 3 | 0 | 0 | R-položka | 0 | 3
PP |  |  |  | Hasící přístroj ,
TS
P | 36 | R/OV20_41m |  | Montáž PHP na stěnu | KS | 3 | 0 | 0 | R-položka | 0 | 3
PP |  |  |  | Montáž PHP na stěnu
TS
P | 37 | R/OV74.8_16 |  | Montáž madla sklopného | KS | 1 | 0 | 0 | R-položka | 0 | 3
PP |  |  |  | Montáž madla sklopného
TS
P | 38 | R/OV74.8_16 | 549 | Nerezové madlo sklopné, délka: 800mm, HH. 800 mm nad podlahou | KS | 1 | 0 | 0 | R-položka | 0 | 3
PP |  |  |  | Nerezové madlo sklopné, délka: 800mm, HH. 800 mm nad podlahou
TS
P | 39 | R/OV74.8_16 | 550 | Montáž madla pevného | KS | 1 | 0 | 0 | R-položka | 0 | 3
PP |  |  |  | Montáž madla pevného
TS
P | 40 | R/OV74.8_16 | 551 | Montáž zrcadla přišroubováním | KS | 1 | 0 | 0 | R-položka | 0 | 3
PP |  |  |  | Montáž zrcadla přišroubováním
TS
P | 41 | R/OV74.8_16 | 552 | Zrcadlo bezbariérové, kpl | KS | 1 | 0 | 0 | R-položka | 0 | 3
PP |  |  |  | Zrcadlo bezbariérové, kpl
TS
P | 42 | R/OV74.8_16 | 553 | Nerezové madlo pevné svislé, délka 500 mm | KS | 1 | 0 | 0 | R-položka | 0 | 3
PP |  |  |  | Nerezové madlo pevné svislé, délka 500 mm
TS
P | 43 | R/OV74.8_16 | 554 | Nerezové madlo pevné s držákem toaletního papíru, délka: 900mm, HH. 800 mm nad podlahou | KS | 1 | 0 | 0 | R-položka | 0 | 3
PP |  |  |  | Nerezové madlo pevné s držákem toaletního papíru, délka: 900mm, HH. 800 mm nad podlahou
TS
P | 44 | R/OV74.8_16 | 555 | Montáž madla svislého | KS | 1 | 0 | 0 | R-položka | 0 | 3
PP |  |  |  | Montáž madla svislého
TS
P | 45 | R/OV74.8_17 |  | Montáž zrcadla lepením | KS | 13 | 0 | 0 | R-položka | 0 | 3
PP |  |  |  | Montáž zrcadla lepením
TS
P | 46 | R/OV74.8_17 | 556 | Zrcadlo na toaletách velké, 600 x 730 mm | KS | 13 | 0 | 0 | R-položka | 0 | 3
PP |  |  |  | Zrcadlo na toaletách velké, 600 x 730 mm
TS
P | 47 | R/OV74.8_22 |  | Montáž zásobníku na stěnu | KS | 13 | 0 | 0 | R-položka | 0 | 3
PP |  |  |  | Montáž zásobníku na stěnu
TS
P | 48 | R/OV74.8_22 | 557 | Zásobník na toaletní papír , rozměry: průměr 200 mm | KS | 13 | 0 | 0 | R-položka | 0 | 3
PP |  |  |  | Zásobník na toaletní papír , rozměry: průměr 200 mm
TS
P | 49 | R/OV74.8_23 |  | WC - záchodový kartáč, výška 410, průměr cca 80 mm | KS | 13 | 0 | 0 | R-položka | 0 | 3
PP |  |  |  | WC - záchodový kartáč, výška 410, průměr cca 80 mm
TS
P | 50 | R/OV74.8_23 | 558 | Montáž WC kartáče na stěnu | KS | 13 | 0 | 0 | R-položka | 0 | 3
PP |  |  |  | Montáž WC kartáče na stěnu
TS
P | 51 | R/OV74.8_24 |  | Montáž koše na stěnu | KS | 10 | 0 | 0 | R-položka | 0 | 3
PP |  |  |  | Montáž koše na stěnu
TS
P | 52 | R/OV74.8_24 | 559 | Odpadkový koš velký, 355 x 430 x 165 mm, objem 25,4 l | KS | 10 | 0 | 0 | R-položka | 0 | 3
PP |  |  |  | Odpadkový koš velký, 355 x 430 x 165 mm, objem 25,4 l
TS
P | 53 | R/OV74.8_25 |  | Montáž koše na stěnu | KS | 6 | 0 | 0 | R-položka | 0 | 3
PP |  |  |  | Montáž koše na stěnu
TS
P | 54 | R/OV74.8_25 | 560 | Odpadkový koš malý, 190 x 255 x 95 mm, objem 4,5 l | KS | 6 | 0 | 0 | R-položka | 0 | 3
PP |  |  |  | Odpadkový koš malý, 190 x 255 x 95 mm, objem 4,5 l
TS
P | 55 | R/OV74.8_26 |  | Zásobník na skládané ručníky, 280 x 370 x 102 mm | KS | 10 | 0 | 0 | R-položka | 0 | 3
PP |  |  |  | Zásobník na skládané ručníky, 280 x 370 x 102 mm
TS
P | 56 | R/OV74.8_26 | 561 | Montáž zásobníku na stěnu | KS | 10 | 0 | 0 | R-položka | 0 | 3
PP |  |  |  | Montáž zásobníku na stěnu
TS
P | 57 | R/OV74.8_27 |  | Montáž dávkovače mýdla na stěnu | KS | 9 | 0 | 0 | R-položka | 0 | 3
PP |  |  |  | Montáž dávkovače mýdla na stěnu
TS
P | 58 | R/OV74.8_27 | 562 | Dávkovač mýdla, 125 x 210 x 75 mm | KS | 9 | 0 | 0 | R-položka | 0 | 3
PP |  |  |  | Dávkovač mýdla, 125 x 210 x 75 mm
TS
P | 59 | R/OV74.8_33 |  | Háček na oděv / ručník, 63x45x42,5 mm | KS | 3 | 0 | 0 | R-položka | 0 | 3
PP |  |  |  | Háček na oděv / ručník, 63x45x42,5 mm
TS
P | 60 | R/OV74.8_33 | 563 | Montáž háčku na stěnu | KS | 3 | 0 | 0 | R-položka | 0 | 3
PP |  |  |  | Montáž háčku na stěnu
TS
P | 61 | R/OV74.8_34 |  | Montáž tyče ná závěs na stěnu | KS | 3 | 0 | 0 | R-položka | 0 | 3
PP |  |  |  | Montáž tyče ná závěs na stěnu
TS
P | 62 | R/OV74.8_34 | 564 | Tyč na sprchový závěs, pr. 22 mm, délka 550-1100 mm | KS | 3 | 0 | 0 | R-položka | 0 | 3
PP |  |  |  | Tyč na sprchový závěs, pr. 22 mm, délka 550-1100 mm
TS
SD |  | SO.02 |  | Veřejná část OŘ |  |  |  | 0
P | 63 | R/OV74.8_25 | 1 | Montáž madla svislého | KS | 1 | 0 | 0 | R-položka | 0 | 3
PP |  |  |  | Montáž madla svislého
TS
P | 64 | R/OV74.8_25 | 565 | Nerezové madlo pevné svislé, délka 500 mm | KS | 1 | 0 | 0 | R-položka | 0 | 3
PP |  |  |  | Nerezové madlo pevné svislé, délka 500 mm
TS
P | 65 | R/OV74.8_25 | 566 | Nerezové madlo pevné s držákem toaletního papíru, délka: 900mm, HH. 800 mm nad podlahou | KS | 1 | 0 | 0 | R-položka | 0 | 3
PP |  |  |  | Nerezové madlo pevné s držákem toaletního papíru, délka: 900mm, HH. 800 mm nad podlahou
TS
P | 66 | R/OV74.8_25 | 567 | Montáž madla pevného | KS | 1 | 0 | 0 | R-položka | 0 | 3
PP |  |  |  | Montáž madla pevného
TS
P | 67 | R/OV74.8_25 | 568 | Nerezové madlo sklopné, délka: 800mm, HH. 800 mm nad podlahou | KS | 1 | 0 | 0 | R-položka | 0 | 3
PP |  |  |  | Nerezové madlo sklopné, délka: 800mm, HH. 800 mm nad podlahou
TS
P | 68 | R/OV74.8_25 | 569 | Montáž madla sklopného | KS | 1 | 0 | 0 | R-položka | 0 | 3
PP |  |  |  | Montáž madla sklopného
TS
P | 69 | R/OV74.8_25 | 570 | Zrcadlo bezbariérové, rozm. 400x600x75 mm | KS | 1 | 0 | 0 | R-položka | 0 | 3
PP |  |  |  | Zrcadlo bezbariérové, rozm. 400x600x75 mm
TS
P | 70 | R/OV74.8_25 | 571 | Montáž zrcadla přišroubováním | KS | 1 | 0 | 0 | R-položka | 0 | 3
PP |  |  |  | Montáž zrcadla přišroubováním
TS
P | 71 | R/OV74.8_26 | 1 | Zásobník na toaletní papír, rozměry: průměr 400 mm | KS | 12 | 0 | 0 | R-položka | 0 | 3
PP |  |  |  | Zásobník na toaletní papír, rozměry: průměr 400 mm
TS
P | 72 | R/OV74.8_26 | 572 | Montáž zásobníku na stěnu | KS | 12 | 0 | 0 | R-položka | 0 | 3
PP |  |  |  | Montáž zásobníku na stěnu
TS
P | 73 | R/OV74.8_27 | 1 | Montáž WC kartáče na stěnu | KS | 13 | 0 | 0 | R-položka | 0 | 3
PP |  |  |  | Montáž WC kartáče na stěnu
TS
P | 74 | R/OV74.8_27 | 573 | WC kartáč, výška 410, průměr cca 80 mm | KS | 13 | 0 | 0 | R-položka | 0 | 3
PP |  |  |  | WC kartáč, výška 410, průměr cca 80 mm
TS
P | 75 | R/OV74.8_29 |  | Odpadkový koš velký, 355 x 430 x 165 mm, objem 25,4 l | KS | 9 | 0 | 0 | R-položka | 0 | 3
PP |  |  |  | Odpadkový koš velký, 355 x 430 x 165 mm, objem 25,4 l
TS
P | 76 | R/OV74.8_29 | 574 | Montáž koše na stěnu | KS | 9 | 0 | 0 | R-položka | 0 | 3
PP |  |  |  | Montáž koše na stěnu
TS
P | 77 | R/OV74.8_30 |  | Odpadkový koš malý, 190 x 255 x 95 mm, objem 4,5 l | KS | 8 | 0 | 0 | R-položka | 0 | 3
PP |  |  |  | Odpadkový koš malý, 190 x 255 x 95 mm, objem 4,5 l
TS
P | 78 | R/OV74.8_30 | 575 | Montáž koše na stěnu | KS | 8 | 0 | 0 | R-položka | 0 | 3
PP |  |  |  | Montáž koše na stěnu
TS
P | 79 | R/OV74.8_31 |  | Montáž zásobníku na stěnu | KS | 9 | 0 | 0 | R-položka | 0 | 3
PP |  |  |  | Montáž zásobníku na stěnu
TS
P | 80 | R/OV74.8_31 | 576 | Zásobník na skládané ručníky, 280 x 370 x 102 mm | KS | 9 | 0 | 0 | R-položka | 0 | 3
PP |  |  |  | Zásobník na skládané ručníky, 280 x 370 x 102 mm
TS
P | 81 | R/OV74.8_32 |  | Montáž zásobníku na stěnu | KS | 11 | 0 | 0 | R-položka | 0 | 3
PP |  |  |  | Montáž zásobníku na stěnu
TS
P | 82 | R/OV74.8_32 | 577 | Nerezový nástěnný dávkovač mýdla, 190x100x120 mm | KS | 11 | 0 | 0 | R-položka | 0 | 3
PP |  |  |  | Nerezový nástěnný dávkovač mýdla, 190x100x120 mm
TS
P | 83 | R/OV74.8_33 | 1 | Montáž dávkovače mýdla na stěnu | KS | 5 | 0 | 0 | R-položka | 0 | 3
PP |  |  |  | Montáž dávkovače mýdla na stěnu
TS
P | 84 | R/OV74.8_33 | 588 | Nerezový nástěnný dávkovač dezinfekčního gelu, 190x100x120 mm | KS | 5 | 0 | 0 | R-položka | 0 | 3
PP |  |  |  | Nerezový nástěnný dávkovač dezinfekčního gelu, 190x100x120 mm
TS
P | 85 | R/OV74.8_36 |  | Háček na oděv, 80x80x50 mm | KS | 1 | 0 | 0 | R-položka | 0 | 3
PP |  |  |  | Háček na oděv, 80x80x50 mm
TS
P | 86 | R/OV74.8_36 | 589 | Montáž háčku na stěnu | KS | 1 | 0 | 0 | R-položka | 0 | 3
PP |  |  |  | Montáž háčku na stěnu
TS
P | 87 | R/OV74.8_37 |  | Háček na oděv, 63x45x42,5 mm | KS | 13 | 0 | 0 | R-položka | 0 | 3
PP |  |  |  | Háček na oděv, 63x45x42,5 mm
TS
P | 88 | R/OV74.8_37 | 590 | Montáž háčku na stěnu | KS | 13 | 0 | 0 | R-položka | 0 | 3
PP |  |  |  | Montáž háčku na stěnu
TS
P | 89 | R/OV74.8_38 |  | Zásobník hygienických sáčků, 95x27x136 mm | KS | 5 | 0 | 0 | R-položka | 0 | 3
PP |  |  |  | Zásobník hygienických sáčků, 95x27x136 mm
TS
P | 90 | R/OV74.8_38 | 591 | Montáž zásobníku na stěnu | KS | 5 | 0 | 0 | R-položka | 0 | 3
PP |  |  |  | Montáž zásobníku na stěnu
TS
P | 91 | R/OV74.8_39 |  | Montáž pultu na stěnu | KS | 1 | 0 | 0 | R-položka | 0 | 3
PP |  |  |  | Montáž pultu na stěnu
TS
P | 92 | R/OV74.8_39 | 592 | Přebalovací pult, 870x457x457 mm | KS | 1 | 0 | 0 | R-položka | 0 | 3
PP |  |  |  | Přebalovací pult, 870x457x457 mm
TS
P | 93 | R/OV74.8_42 |  | Odkládací polička pro bezbariérové WC, max 375x150 mm | KS | 1 | 0 | 0 | R-položka | 0 | 3
PP |  |  |  | Odkládací polička pro bezbariérové WC, max 375x150 mm
TS
P | 94 | R/OV74.8_42 | 593 | Montáž poličky na stěnu | KS | 1 | 0 | 0 | R-položka | 0 | 3
PP |  |  |  | Montáž poličky na stěnu
TS
P | 95 | R/OV74.8_43 |  | Montáž opěrky na stěnu | KS | 1 | 0 | 0 | R-položka | 0 | 3
PP |  |  |  | Montáž opěrky na stěnu
TS
P | 96 | R/OV74.8_43 | 594 | Zádová opěrka pro bezbariérové WC, max 375x150 mm | KS | 1 | 0 | 0 | R-položka | 0 | 3
PP |  |  |  | Zádová opěrka pro bezbariérové WC, max 375x150 mm
TS
P | 97 | R/OVOV/17_4 |  | Montáž PHP na stěnu | KS | 13 | 0 | 0 | R-položka | 0 | 3
PP |  |  |  | Montáž PHP na stěnu
TS
P | 98 | R/OVOV/17_4 | 595 | Hasící přístroj , 5kg | KS | 13 | 0 | 0 | R-položka | 0 | 3
PP |  |  |  | Hasící přístroj , 5kg
TS
SD |  | SO.03 |  | Soukromá část |  |  |  | 0
P | 99 | R/OV_17 |  | Sprchová zástěna, 800 x 2000 mm | KS | 2 | 0 | 0 | R-položka | 0 | 3
PP |  |  |  | Sprchová zástěna, 800 x 2000 mm
TS
P | 100 | R/OV_17m |  | Montáž zástěny | KS | 2 | 0 | 0 | R-položka | 0 | 3
PP |  |  |  | Montáž zástěny
TS
P | 101 | R/OV_21 |  | Držák na WC papír, 800 x 2000 mm | KS | 12 | 0 | 0 | R-položka | 0 | 3
PP |  |  |  | Držák na WC papír, 800 x 2000 mm
TS
P | 102 | R/OV_21m |  | Montáž držáku na stěnu | KS | 12 | 0 | 0 | R-položka | 0 | 3
PP |  |  |  | Montáž držáku na stěnu
TS
P | 103 | R/OV_22 |  | WC kartáč, výška 280, průměr cca 80 mm | KS | 12 | 0 | 0 | R-položka | 0 | 3
PP |  |  |  | WC kartáč, výška 280, průměr cca 80 mm
TS
P | 104 | R/OV_22m |  | Montáž WC kartáče na stěnu | KS | 12 | 0 | 0 | R-položka | 0 | 3
PP |  |  |  | Montáž WC kartáče na stěnu
TS
P | 105 | R/OV_23 |  | Hasící přístroj , 6kg | KS | 3 | 0 | 0 | R-položka | 0 | 3
PP |  |  |  | Hasící přístroj , 6kg
TS
P | 106 | R/OV_23m |  | Montáž PHP na stěnu | KS | 3 | 0 | 0 | R-položka | 0 | 3
PP |  |  |  | Montáž PHP na stěnu
TS
P | 107 | R/OV_24 |  | Hasící přístroj , 5kg | KS | 1 | 0 | 0 | R-položka | 0 | 3
PP |  |  |  | Hasící přístroj , 5kg
TS
P | 108 | R/OV_24m |  | Montáž PHP na stěnu | KS | 1 | 0 | 0 | R-položka | 0 | 3
PP |  |  |  | Montáž PHP na stěnu
TS
P | 109 | R/OV_25 |  | Nádoba na posyp , 450l | KS | 3 | 0 | 0 | R-položka | 0 | 3
PP |  |  |  | Nádoba na posyp , 450l
TS
P | 110 | R/OV_25m |  | Montáž na nástupiště | KS | 3 | 0 | 0 | R-položka | 0 | 3
PP |  |  |  | Montáž na nástupiště
TS
P | 111 | R/OV74.8_16 | 1 | Zrcadlo, 800 x 500 mm | KS | 11 | 0 | 0 | R-položka | 0 | 3
PP |  |  |  | Zrcadlo, 800 x 500 mm
TS
P | 112 | R/OV74.8_16 | 596 | Montáž zrcadla lepením | KS | 11 | 0 | 0 | R-položka | 0 | 3
PP |  |  |  | Montáž zrcadla lepením
TS
SD |  | SO.04 |  | Kuchyně byty |  |  |  | 0
P | 113 | R/OV73.1_10 |  | Montáž kuchyňské sestavy vč. zapojení spotřebičů a zařizovacích předmětů | M | 2.82 | 0 | 0 | R-položka | 0 | 3
PP |  |  |  | Montáž kuchyňské sestavy vč. zapojení spotřebičů a zařizovacích předmětů
TS
P | 114 | R/OV73.1_10 | 597 | Kuchyňská sestava, 2 815 x 600 mm | KS | 1 | 0 | 0 | R-položka | 0 | 3
PP |  |  |  | Kuchyňská sestava, 2 815 x 600 mm
TS
P | 115 | R/OV73.1_11 |  | Montáž kuchyňské sestavy | M | 3 | 0 | 0 | R-položka | 0 | 3
PP |  |  |  | Montáž kuchyňské sestavy
TS
P | 116 | R/OV73.1_11 | 598 | Kuchyňská sestava, 3000 x 600 mm | KS | 1 | 0 | 0 | R-položka | 0 | 3
PP |  |  |  | Kuchyňská sestava, 3000 x 600 mm
TS
P | 117 | R/OV73.1_12 |  | Montáž kuchyňské sestavy | M | 3 | 0 | 0 | R-položka | 0 | 3
PP |  |  |  | Montáž kuchyňské sestavy
TS
P | 118 | R/OV73.1_12 | 599 | Kuchyňská sestava, 3 000 x 600 mm | KS | 1 | 0 | 0 | R-položka | 0 | 3
PP |  |  |  | Kuchyňská sestava, 3 000 x 600 mm
TS
P | 119 | R/OV73.1_13 |  | Kuchyňská sestava, 3 300 x 600 mm | KS | 1 | 0 | 0 | R-položka | 0 | 3
PP |  |  |  | Kuchyňská sestava, 3 300 x 600 mm
TS
P | 120 | R/OV73.1_13 | 600 | Montáž kuchyňské sestavy | M | 3.3 | 0 | 0 | R-položka | 0 | 3
PP |  |  |  | Montáž kuchyňské sestavy
TS
P | 121 | R/OV73.1_14 |  | Montáž kuchyňské sestavy | M | 4.66 | 0 | 0 | R-položka | 0 | 3
PP |  |  |  | Montáž kuchyňské sestavy
TS
P | 122 | R/OV73.1_14 | 601 | Kuchyňská sestava, 4 660 x 600 mm | KS | 1 | 0 | 0 | R-položka | 0 | 3
PP |  |  |  | Kuchyňská sestava, 4 660 x 600 mm
TS
P | 123 | R/OV73.1_20 |  | Kuchyňská sestava, 3 600 x 600 mm | KS | 1 | 0 | 0 | R-položka | 0 | 3
PP |  |  |  | Kuchyňská sestava, 3 600 x 600 mm
TS
P | 124 | R/OV73.1_20 | 602 | Montáž kuchyňské sestavy | M | 3.6 | 0 | 0 | R-položka | 0 | 3
PP |  |  |  | Montáž kuchyňské sestavy
TS
P | 125 | R/OV73.1_21 |  | Kuchyňská sestava, 3 275 x 600 mm | KS | 1 | 0 | 0 | R-položka | 0 | 3
PP |  |  |  | Kuchyňská sestava, 3 275 x 600 mm
TS
P | 126 | R/OV73.1_21 | 603 | Montáž kuchyňské sestavy | M | 3.28 | 0 | 0 | R-položka | 0 | 3
PP |  |  |  | Montáž kuchyňské sestavy
TS
P | 127 | R/OV73.1_22 |  | Kuchyňská sestava, 3 000 x 600 mm | KS | 1 | 0 | 0 | R-položka | 0 | 3
PP |  |  |  | Kuchyňská sestava, 3 000 x 600 mm
TS
P | 128 | R/OV73.1_22 | 604 | Montáž kuchyňské sestavy | M | 3 | 0 | 0 | R-položka | 0 | 3
PP |  |  |  | Montáž kuchyňské sestavy
TS
P | 129 | R/OV73.1_23 |  | Montáž kuchyňské sestavy | M | 3 | 0 | 0 | R-položka | 0 | 3
PP |  |  |  | Montáž kuchyňské sestavy
TS
P | 130 | R/OV73.1_23 | 605 | Kuchyňská sestava, 3 000 x 600 mm | KS | 1 | 0 | 0 | R-položka | 0 | 3
PP |  |  |  | Kuchyňská sestava, 3 000 x 600 mm
TS
P | 131 | R/OV73.1_24 |  | Montáž kuchyňské sestavy | M | 3.6 | 0 | 0 | R-položka | 0 | 3
PP |  |  |  | Montáž kuchyňské sestavy
TS
P | 132 | R/OV73.1_24 | 606 | Kuchyňská sestava, 3 600 x 600 mm | KS | 1 | 0 | 0 | R-položka | 0 | 3
PP |  |  |  | Kuchyňská sestava, 3 600 x 600 mm
TS
P | 133 | R/OV73.1_25 |  | Montáž kuchyňské sestavy | M | 3.4 | 0 | 0 | R-položka | 0 | 3
PP |  |  |  | Montáž kuchyňské sestavy
TS
P | 134 | R/OV73.1_25 | 607 | Kuchyňská sestava, 3 400 x 600 mm | KS | 1 | 0 | 0 | R-položka | 0 | 3
PP |  |  |  | Kuchyňská sestava, 3 400 x 600 mm
TS
SD |  | SO.05 |  | Kuchyňky denní místnosti |  |  |  | 0
P | 135 | R/OV73.1_30 |  | Kuchyňská sestava, 2 400 x 600 mm | KS | 1 | 0 | 0 | R-položka | 0 | 3
PP |  |  |  | Kuchyňská sestava, 2 400 x 600 mm
TS
P | 136 | R/OV73.1_30 | 608 | Montáž kuchyňské sestavy vč. zapojení spotřebičů a zařizovacích předmětů | M | 2.4 | 0 | 0 | R-položka | 0 | 3
PP |  |  |  | Montáž kuchyňské sestavy vč. zapojení spotřebičů a zařizovacích předmětů
TS
P | 137 | R/OV73.1_31 |  | Montáž kuchyňské sestavy vč. zapojení spotřebičů a zařizovacích předmětů | M | 3.27 | 0 | 0 | R-položka | 0 | 3
PP |  |  |  | Montáž kuchyňské sestavy vč. zapojení spotřebičů a zařizovacích předmětů
TS
P | 138 | R/OV73.1_31 | 609 | Kuchyňská sestava, 3 265 x 600 mm | KS | 1 | 0 | 0 | R-položka | 0 | 3
PP |  |  |  | Kuchyňská sestava, 3 265 x 600 mm
TS
P | 139 | R/OV73.1_32 |  | Kuchyňská sestava, 3 000 x 600 mm | KS | 1 | 0 | 0 | R-položka | 0 | 3
PP |  |  |  | Kuchyňská sestava, 3 000 x 600 mm
TS
P | 140 | R/OV73.1_32 | 610 | Montáž kuchyňské sestavy vč. zapojení spotřebičů a zařizovacích předmětů | M | 3 | 0 | 0 | R-položka | 0 | 3
PP |  |  |  | Montáž kuchyňské sestavy vč. zapojení spotřebičů a zařizovacích předmětů
TS
P | 141 | R/OV73.1_33 |  | Montáž kuchyňské sestavy vč. zapojení spotřebičů a zařizovacích předmětů | M | 2.4 | 0 | 0 | R-položka | 0 | 3
PP |  |  |  | Montáž kuchyňské sestavy vč. zapojení spotřebičů a zařizovacích předmětů
TS
P | 142 | R/OV73.1_33 | 611 | Kuchyňská sestava, | KS | 1 | 0 | 0 | R-položka | 0 | 3
PP |  |  |  | Kuchyňská sestava,
TS
P | 143 | R/OV73.1_34 |  | Kuchyňská sestava, 2 480 x 600 mm | KS | 1 | 0 | 0 | R-položka | 0 | 3
PP |  |  |  | Kuchyňská sestava, 2 480 x 600 mm
TS
P | 144 | R/OV73.1_34 | 612 | Montáž kuchyňské sestavy vč. zapojení spotřebičů a zařizovacích předmětů | M | 2.48 | 0 | 0 | R-položka | 0 | 3
PP |  |  |  | Montáž kuchyňské sestavy vč. zapojení spotřebičů a zařizovacích předmětů
TS
P | 145 | R/OV73.1_35 |  | Sestava skříněk s dřezem, 1 600 x 600 mm | KS | 2 | 0 | 0 | R-položka | 0 | 3
PP |  |  |  | Sestava skříněk s dřezem, 1 600 x 600 mm
TS
P | 146 | R/OV73.1_35 | 613 | Montáž kuchyňské sestavy vč. zapojení spotřebičů a zařizovacích předmětů | M | 3.2 | 0 | 0 | R-položka | 0 | 3
PP |  |  |  | Montáž kuchyňské sestavy vč. zapojení spotřebičů a zařizovacích předmětů
TS
P | 147 | R/OV73.1_36 |  | Montáž kuchyňské sestavy vč. zapojení spotřebičů a zařizovacích předmětů | M | 2.8 | 0 | 0 | R-položka | 0 | 3
PP |  |  |  | Montáž kuchyňské sestavy vč. zapojení spotřebičů a zařizovacích předmětů
TS
P | 148 | R/OV73.1_36 | 614 | Sestava skříněk s dřezem, 1 400 x 600 mm | KS | 2 | 0 | 0 | R-položka | 0 | 3
PP |  |  |  | Sestava skříněk s dřezem, 1 400 x 600 mm
TS
P | 149 | R/OV73.1_37 |  | Montáž kuchyňské sestavy vč. zapojení spotřebičů a zařizovacích předmětů | M | 2.45 | 0 | 0 | R-položka | 0 | 3
PP |  |  |  | Montáž kuchyňské sestavy vč. zapojení spotřebičů a zařizovacích předmětů
TS
P | 150 | R/OV73.1_37 | 615 | Kuchyňská sestava skříněk s dřezem, 2 450 x 600 mm | KS | 1 | 0 | 0 | R-položka | 0 | 3
PP |  |  |  | Kuchyňská sestava skříněk s dřezem, 2 450 x 600 mm
TS
P | 151 | R/OV73.1_38 |  | Montáž kuchyňské sestavy vč. zapojení spotřebičů a zařizovacích předmětů | M | 1.8 | 0 | 0 | R-položka | 0 | 3
PP |  |  |  | Montáž kuchyňské sestavy vč. zapojení spotřebičů a zařizovacích předmětů
TS
P | 152 | R/OV73.1_38 | 616 | Kuchyňská sestava skříněk s dřezem, 1 800 x 600 mm | KS | 1 | 0 | 0 | R-položka | 0 | 3
PP |  |  |  | Kuchyňská sestava skříněk s dřezem, 1 800 x 600 mm
TS
P | 153 | R/OV73.1_39 |  | Kuchyňská sestava skříněk s dřezem, 2 900 x 600 mm | KS | 1 | 0 | 0 | R-položka | 0 | 3
PP |  |  |  | Kuchyňská sestava skříněk s dřezem, 2 900 x 600 mm
TS
P | 154 | R/OV73.1_39 | 617 | Montáž kuchyňské sestavy vč. zapojení spotřebičů a zařizovacích předmětů | M | 2.9 | 0 | 0 | R-položka | 0 | 3
PP |  |  |  | Montáž kuchyňské sestavy vč. zapojení spotřebičů a zařizovacích předmětů
TS
P | 155 | R/OV73.1_40 |  | Kuchyňská sestava skříněk s dřezem, 1 800 x 600 mm | KS | 1 | 0 | 0 | R-položka | 0 | 3
PP |  |  |  | Kuchyňská sestava skříněk s dřezem, 1 800 x 600 mm
TS
P | 156 | R/OV73.1_40 | 618 | Montáž kuchyňské sestavy vč. zapojení spotřebičů a zařizovacích předmětů | M | 1.8 | 0 | 0 | R-položka | 0 | 3
PP |  |  |  | Montáž kuchyňské sestavy vč. zapojení spotřebičů a zařizovacích předmětů
TS
P | 157 | R/OV73.1_41 |  | Sestava skříněk s dvojdřezem, 1 800 x 600 mm | KS | 2 | 0 | 0 | R-položka | 0 | 3
PP |  |  |  | Sestava skříněk s dvojdřezem, 1 800 x 600 mm
TS
P | 158 | R/OV73.1_41 | 619 | Montáž kuchyňské sestavy vč. zapojení spotřebičů a zařizovacích předmětů | M | 3.6 | 0 | 0 | R-položka | 0 | 3
PP |  |  |  | Montáž kuchyňské sestavy vč. zapojení spotřebičů a zařizovacích předmětů
TS
SD |  | SO74-71-01 |  | ZTI |  |  |  | 0
P | 159 | R725 82-R-001.1 |  | Baterie dřezová pro výlevku -VL - montáž | KS | 7 | 0 | 0 |  | 0 | 3
PP |  |  |  | Baterie dřezová pro výlevku -VL - montáž Umyvadlová páková baterie bez sprchového setu Otočná, mosaz, povrchová úprava chrom / lesk, vzdálenost výtoku od zdi min 230mm
TS
P | 160 | R725 82-R-002.1 |  | Baterie dřezová - montáž | KS | 11 | 0 | 0 |  | 0 | 3
PP |  |  |  | Baterie dřezová - montáž Baterie nástěnná dřezová, vyložení 200mm, keramická kartuše 35mm, 13l/min
TS
P | 161 | R725 82-R-002.2 |  | Baterie dřezová - dodávka | KS | 11 | 0 | 0 |  | 0 | 3
PP |  |  |  | Baterie dřezová - dodávka Baterie nástěnná dřezová, vyložení 200mm, keramická kartuše 35mm, 13l/min
TS
P | 162 | R725 82-R-003.1 |  | Baterie dřezová - montáž | KS | 11 | 0 | 0 |  | 0 | 3
PP |  |  |  | Baterie dřezová - montáž Baterie nástěnná dřezová, vyložení 200mm, keramická kartuše 35mm, 13l/min
TS
P | 163 | R725 82-R-003.2 |  | Baterie dřezová - dodávka | KS | 11 | 0 | 0 |  | 0 | 3
PP |  |  |  | Baterie dřezová - dodávka Baterie nástěnná dřezová, vyložení 200mm, keramická kartuše 35mm, 13l/min
TS
P | 164 | R72582-R-001 |  | Baterie dřezová pro výlevku -VL - dodávka | KS | 7 | 0 | 0 |  | 0 | 3
PP |  |  |  | Baterie dřezová pro výlevku -VL - dodávka Umyvadlová páková baterie bez sprchového setu Otočná, mosaz, povrchová úprava chrom / lesk, vzdálenost výtoku od zdi min 230mm
TS
SD |  | VON |  | Vedlejší a ostatní rozpočtové náklady |  |  |  | 0
P | 165 | R013294000 |  | Výrobní / dílenská dokumentace | soubor | 1 | 0 | 0 |  | 0 | 3
PP |  |  |  | Výrobní / dílenská dokumentace
TS

## D.2.2.1SO 12-79-01
EstiCon |  |  |  | Firma: AFRY - AFRY | [6 empty] | 3
Soupis prací objektu
S | Stavba: | 5323520028 |  | Rekonstrukce_ŽST_KLATOVY_přip_2 |  |  | SO 12-79-01 | 0 |  | 0 | 2
O | Objekt: | D.2.2.1 |  | Pozemní stavební objekty budov | [5 empty] | 0.15 | 2
O1 | Rozpočet: | SO 12-79-01 |  | ZOV - DOČASNÉ STAVY | [5 empty] | 0.21
Typ | Poř. číslo | Kód položky | Varianta | Název Položky | MJ | Množství | Cena |  | Cenová soustava
[7 empty] | Jednotková | Celkem
0 | 1 | 2 | 3 | 4 | 5 | 6 | 7 | 8 | 9
SD |  | 0 |  | Všeobecné konstrukce a práce |  |  |  | 0
P | 1 | R015170 | 914 | POPLATKY ZA LIKVIDACI ODPADŮ NEKONTAMINOVANÝCH - 17 02 01 DŘEVO PO STAVEBNÍM POUŽITÍ, Z DEMOLIC včetně dopravy | T | 25.281 | 0 | 0 |  | 0 | 3
PP |  |  |  | dřevo (0,7 t/m3) EVIDENČNÍ POLOŽKA. Neoceňovat v objektu SO/PS, položka se oceňuje pouze v objektu SO 90-90
VV |  |  |  | pol 342181.1 23,421*0,7 = 16,395 [A] pol 342181.2 12,695*0,7 = 8,887 [B] Celkové množství 25.281200 = 25,281 [C]
TS |  |  |  | 1. Položka obsahuje: – veškeré poplatky provozovateli skládky, recyklační linky nebo jiného zařízení na zpracování nebo likvidaci odpadů související s převzetím, uložením, zpracováním nebo likvidací odpadu 2. Položka neobsahuje: – náklady na recyklační linky nebo jiného zařízení na zpracování nebo likvidaci odpadů 3. Způsob měření: Tunou se rozumí hmotnost odpadu vytříděného v souladu se zákonem č. 541/2020 Sb., o nakládání s odpady, v platném znění.
P | 2 | R03210 |  | ZAŘÍZENÍ PRO DODÁVKU ELEKTRICKÉHO PROUDU | KPL | 1 | 0 | 0 |  | 0 | 3
PP |  |  |  | ZOV/10 Provizorní přívod elektrické energie - přívodní kabel veden ze stávající rozvodny (trasa vedena po zastřešení nástupiště a nástupištěm do buňkoviště); podrobněji viz soupis prací ZOV - Kabel pro připojení stavebního rozvaděče pro napájení bunkoviště CYKY 5x10 (100 m) - Kabel pro uzemnění bunkoviště H07V-R 25 (žlutozelený) (85 m) - Rozvaděče staveništní jednotarifní vystrojené, 230/400V, 50Hz, 40A, včetně vyzbrojení, rozvaděč bude osazen minimálně 2x 400V zásuvkou, IP66 pro rozvaděč, IP44 pro zásuvky - Zásuvka spojovací 32A - 5p., IP67, 6 h - Vidlice 32A - 5p., IP67, 6 h - Ukončení vodičů v rozváděči nebo na přístroji včetně zapojení průřezu žíly do 16 mm2 (15 ks) - Ukončení vodičů v rozváděči nebo na přístroji včetně zapojení průřezu žíly do 25 mm2 (2 ks) - Hodinová zúčtovací sazba elektrikář
VV |  |  |  | 1 = 1,000 [A] Celkové množství 1.000000 = 1,000 [B]
TS |  |  |  | Položka zahrnuje: objednatelem povolené náklady na pořízení (event. pronájem), provozování, udržování a likvidaci zhotovitelova zařízení Položka nezahrnuje: - x
P | 3 | R03211 |  | ZAŘÍZENÍ PRO DODÁVKU ELEKTRICKÉHO PROUDU | KPL | 1 | 0 | 0 |  | 0 | 3
PP |  |  |  | Provizorní slaboproudá přípojka - přívodní kabel veden z místnosti Kabelové závěry (trasa vedena po zastřešení nástupiště a nástupištěm do buňkoviště);
VV |  |  |  | 1 = 1,000 [A] Celkové množství 1.000000 = 1,000 [B]
TS |  |  |  | Položka zahrnuje: objednatelem povolené náklady na pořízení (event. pronájem), provozování, udržování a likvidaci zhotovitelova zařízení Položka nezahrnuje: - x
P | 4 | R03220 |  | ZAŘÍZENÍ PRO DODÁVKU PITNÉ VODY | KPL | 1 | 0 | 0 |  | 0 | 3
PP |  |  |  | Provizorní vodovodní přípojka DN25 v délce cca 15 m pro napojení pokladen a hygienického kontejneru - vedeno v zemi (v případě malé hloubky opatřit potrubí topným kabelem. Napojeno v místě nového hydrantu v přednádraží.
VV |  |  |  | 1 = 1,000 [A] Celkové množství 1.000000 = 1,000 [B]
TS |  |  |  | Položka zahrnuje: objednatelem povolené náklady na pořízení (event. pronájem), provozování, udržování a likvidaci zhotovitelova zařízení Položka nezahrnuje: - x
P | 5 | R03221 |  | NAPOJENÍ KANALIZACE | KPL | 1 | 0 | 0 |  | 0 | 3
PP |  |  |  | ZOV/9 Provizorní přípojka kanalizace DN150 v délce cca 27 m pro napojení pokladen a hygienického kontejneru. Vedeno v zemi. Napojeno do šachty areálové jednotné kanalizace.
VV |  |  |  | 1 = 1,000 [A] Celkové množství 1.000000 = 1,000 [B]
TS |  |  |  | Položka zahrnuje: objednatelem povolené náklady na pořízení (event. pronájem), provozování, udržování a likvidaci zhotovitelova zařízení Položka nezahrnuje: - x
P | 6 | R03730 | 1 | POMOC PRÁCE ZAJIŠŤ NEBO ZŘÍZ OCHRANU INŽENÝRSKÝCH SÍTÍ | KPL | 1 | 0 | 0 |  | 0 | 3
PP |  |  |  | ZOV/3 Ochrana kabelových tras - dočasné překrytí kabelové trasy betonovými panely šířky min. 1,0 m. Celková délka kabelových tras 138 m. Panely PZD 104/29/9 P5 Montáž + demontáž
VV |  |  |  | 1 = 1,000 [A] Celkové množství 1.000000 = 1,000 [B]
TS |  |  |  | Položka zahrnuje: - objednatelem povolené náklady na požadovaná zařízení zhotovitele Položka nezahrnuje: - x
P | 7 | R03730 | 2 | POMOC PRÁCE ZAJIŠŤ NEBO ZŘÍZ OCHRANU INŽENÝRSKÝCH SÍTÍ | KPL | 1 | 0 | 0 |  | 0 | 3
PP |  |  |  | ZOV/4 Ochrana kabelů v rámci vozovky - chránička + obetonování 30 m
VV |  |  |  | 1 = 1,000 [A] Celkové množství 1.000000 = 1,000 [B]
TS |  |  |  | Položka zahrnuje: - objednatelem povolené náklady na požadovaná zařízení zhotovitele Položka nezahrnuje: - x
SD |  | 3 |  | Svislé konstrukce |  |  |  | 0
P | 8 | R342181 | 1 | STĚNY A PŘÍČKY VÝPLŇ A ODDĚL Z DÍLCŮ ZE DŘEVA MĚKKÉHO | M3 | 23.421 | 0 | 0 |  | 0 | 3
PP |  |  |  | ZOV/1 Podchod, zádveří (1.04), zádveří (1.05) Dřevěná prachotěsná příčka tl. 115 mm - dřevěný rošt tvořený sloupky a příčníky z hranolů 100/50 mm (sloupky po cca 625 mm, příčle po cca 1250 mm), příčka jednostranně opláštěná deskami OSB tl. 12 mm (opláštění na líci směrem k pohybu veřejnosti). Spáry prachotěsně utěsněny (přelepeny).
VV |  |  |  | délka x výška x tl 21,620*2,5*0,115 = 6,216 [A] 2,96*2,75*0,115 = 0,936 [B] 2,48*3,135*0,115 = 0,894 [C] 9,32*3,38*0,115 = 3,623 [D] 17,015*3,7*0,115 = 7,240 [E] 2,91*3,8*0,115 = 1,272 [F] 5,015*5,62*0,115 = 3,241 [G] Celkové množství 23.421384 = 23,421 [H]
TS |  |  |  | Položka zahrnuje: - dodání dílce požadovaného tvaru a vlastností, jeho skladování, doprava a osazení do definitivní polohy, včetně komplexní technologie výroby a montáže dílců, ošetření a ochrana dílců, - úpravy a zařízení pro uložení a transport dílce, - veškeré požadované úpravy dílců, včetně doplňkových konstrukcí a vybavení, opracování povrchů, včetně úprav pod nátěry a pod izolaci, - sestavení dílce na stavbě včetně montážních zařízení, plošin a prahů a pod., včetně zajištění stability v každém okamžiku, - výplň, těsnění a tmelení spár a spojů, - očištění a ošetření úložných ploch, - zednické výpomoce pro montáž dílců, - označení dílce výrobním štítkem nebo jiným způsobem, - úpravy dílce pro dodržení požadované přesnosti jeho osazení, včetně případných měření, - dílenská dokumentace, včetně technologického předpisu spojování, montážní dokumentace - dodání spojovacího materiálu, - zřízení montážních a dilatačních spojů, spar, včetně potřebných úprav, vložek, opracování, očištění a ošetření, - podpěr. konstr. a lešení všech druhů pro montáž konstrukcí i doplňkových, včetně požadovaných otvorů, ochranných a bezpečnostních opatření a základů pro tyto konstrukce a lešení, - čištění konstrukce a odstranění všech vrubů (vrypy, otlačeniny a pod.), - veškeré druhy dílenských základů a základních nátěrů a povlaků, - všechny druhy ocelového kotvení, - dílenskou přejímku a montážní prohlídku, včetně požadovaných dokladů, - zřízení kotevních otvorů nebo jam, nejsou-li částí jiné konstrukce, jejich úpravy, očištění a ošetření, - osazení kotvení nebo přímo částí konstrukce do podpůrné konstrukce nebo do zeminy, - výplň kotevních otvorů (případně podlití patních desek) maltou, betonem nebo jinou speciální hmotou, vyplnění jam zeminou, - ošetření kotevní oblasti proti vzniku trhlin, vlivu povětrnosti a pod., - osazení značek, včetně jejich zaměření. - veškeré úpravy dřeva pro zlepšení jeho užitných vlastností (impregnace, zpevňování a pod.), - zvláštní spojové prostředky, rozebíratelnost konstrukce, - osazení měřících zařízení a úprav pro ně Položka nezahrnuje: - x
P | 9 | R342181 | 2 | STĚNY A PŘÍČKY VÝPLŇ A ODDĚL Z DÍLCŮ ZE DŘEVA MĚKKÉHO | M3 | 12.696 | 0 | 0 |  | 0 | 3
PP |  |  |  | ZOV/2 Dopravní kancelář (1.94, 1.104), Releová místnost (1.111) Dřevěná prachotěsná příčka tl. 100 mm - dřevěný rošt tvořený sloupky a příčníky z hranolů 100/50 mm (sloupky po cca 625 mm, příčle po cca 1250 mm), příčka jednostranně opláštěná igelitovou plachtou proti pronikání prachu, zaroveň ale propustné pro denní světlo. Spáry prachotěsně utěsněny (přelepeny).
VV |  |  |  | výška x délka x tl 3,4*37,34*0,1 = 12,696 [A] Celkové množství 12.695600 = 12,696 [B]
TS |  |  |  | Položka zahrnuje: - dodání dílce požadovaného tvaru a vlastností, jeho skladování, doprava a osazení do definitivní polohy, včetně komplexní technologie výroby a montáže dílců, ošetření a ochrana dílců, - úpravy a zařízení pro uložení a transport dílce, - veškeré požadované úpravy dílců, včetně doplňkových konstrukcí a vybavení, opracování povrchů, včetně úprav pod nátěry a pod izolaci, - sestavení dílce na stavbě včetně montážních zařízení, plošin a prahů a pod., včetně zajištění stability v každém okamžiku, - výplň, těsnění a tmelení spár a spojů, - očištění a ošetření úložných ploch, - zednické výpomoce pro montáž dílců, - označení dílce výrobním štítkem nebo jiným způsobem, - úpravy dílce pro dodržení požadované přesnosti jeho osazení, včetně případných měření, - dílenská dokumentace, včetně technologického předpisu spojování, montážní dokumentace - dodání spojovacího materiálu, - zřízení montážních a dilatačních spojů, spar, včetně potřebných úprav, vložek, opracování, očištění a ošetření, - podpěr. konstr. a lešení všech druhů pro montáž konstrukcí i doplňkových, včetně požadovaných otvorů, ochranných a bezpečnostních opatření a základů pro tyto konstrukce a lešení, - čištění konstrukce a odstranění všech vrubů (vrypy, otlačeniny a pod.), - veškeré druhy dílenských základů a základních nátěrů a povlaků, - všechny druhy ocelového kotvení, - dílenskou přejímku a montážní prohlídku, včetně požadovaných dokladů, - zřízení kotevních otvorů nebo jam, nejsou-li částí jiné konstrukce, jejich úpravy, očištění a ošetření, - osazení kotvení nebo přímo částí konstrukce do podpůrné konstrukce nebo do zeminy, - výplň kotevních otvorů (případně podlití patních desek) maltou, betonem nebo jinou speciální hmotou, vyplnění jam zeminou, - ošetření kotevní oblasti proti vzniku trhlin, vlivu povětrnosti a pod., - osazení značek, včetně jejich zaměření. - veškeré úpravy dřeva pro zlepšení jeho užitných vlastností (impregnace, zpevňování a pod.), - zvláštní spojové prostředky, rozebíratelnost konstrukce, - osazení měřících zařízení a úprav pro ně Položka nezahrnuje: - x
P | 10 | R381191 | 1 | MOBILNÍ BUŇKY OBYTNÉ/KANCELÁŘSKÉ | KUS | 1 | 0 | 0 |  | 0 | 3
PP |  |  |  | ZOV/5 Provizorní pokladny ČD - 2x kancelářský kontejner (6055 x 2435 mm) spojený v jeden celek s užitnou plochou cca 30 m2, vnitřní prostor přepažen na dvě pokladny, šatnu a úschovnu pro 15 kol, pro 2-3 osoby; 2x vstupní dveře, 2x výdejní okénko, 2x okno Vybavení: osvětlení, silnoproudé zásuvky, 3x slaboproudé zásuvky na jednu pokladnu, přímotopy, umývátko Napojení na: elektro (silno, slabo - datové rozvody, kamera, zabezpečení, telefon), voda, kanalizace Nábytek: 2x stůl + židle, šatní a kancelářské skříně Dodávka + montáž / demontáž + vybavení nábytkem
VV |  |  |  | 1 = 1,000 [A] Celkové množství 1.000000 = 1,000 [B]
TS |  |  |  | Položka zahrnuje: - dodávku a osazení předepsané buňky včetně úpravy plochy pro instalaci a napojení na inženýrské sítě
P | 11 | R381191 | 2 | MOBILNÍ BUŇKY OBYTNÉ/KANCELÁŘSKÉ | KUS | 1 | 0 | 0 |  | 0 | 3
PP |  |  |  | ZOV/6 Provizorní čekárna - 1x kancelářský kontejner (6055 x 2435 mm) průchozí; 2x vstupní celoprosklenné dveře, 2x okno Vybavení: osvětlení, silnoproudé, přímotopy Napojení na: silno a slabo - informační monitor Nábytek: sedací nábytek Dodávka + montáž / demontáž + vybavení nábytkem
VV |  |  |  | 1 = 1,000 [A] Celkové množství 1.000000 = 1,000 [B]
TS |  |  |  | Položka zahrnuje: - dodávku a osazení předepsané buňky včetně úpravy plochy pro instalaci a napojení na inženýrské sítě
P | 12 | R381191 | 3 | MOBILNÍ BUŇKY OBYTNÉ/KANCELÁŘSKÉ | KUS | 1 | 0 | 0 |  | 0 | 3
PP |  |  |  | ZOV/12 Provizorní pokladny GW Train - 1x kancelářský kontejner (6055 x 2435 mm), vnitřní prostor přepažen na pokladnu a šatnu, pro 1 osobu; 1x vstupní dveře, 1x výdejní okénko, 1x okno Vybavení: osvětlení, silnoproudé zásuvky, 2x slaboproudé zásuvky na jednu pokladnu, přímotop, umývátko Napojení na: elektro (silno, slabo - datové rozvody, kamera, zabezpečení, telefon), voda, kanalizace Nábytek: 1x stůl + židle, šatní a kancelářské skříně Dodávka + montáž / demontáž + vybavení nábytkem
VV |  |  |  | 1 = 1,000 [A] Celkové množství 1.000000 = 1,000 [B]
TS |  |  |  | Položka zahrnuje: - dodávku a osazení předepsané buňky včetně úpravy plochy pro instalaci a napojení na inženýrské sítě
P | 13 | R381192 |  | MOBILNÍ BUŇKY SANITÁRNÍ | KUS | 1 | 0 | 0 |  | 0 | 3
PP |  |  |  | Provizorní WC pro veřejnost - 1x hygienický kontejner (6055 x 2435 mm) rozdělený na dvě části (WC - ženy, WC - muži); 2x vstupní dveře, 2x okénko Vybavení: osvětlení, přímotopy WC ženy - 2x kabina s WC mísou, 2x umyvcadlo, 1x sklopný přebalovací pult WC muži - 2X kabina s WC mísou, 1x pisoár, 1x umyvadlo Napojení na: elektro, voda, kanalizace Dodávka + montáž / demontáž + vybavení nábytkem
VV |  |  |  | 1 = 1,000 [A] Celkové množství 1.000000 = 1,000 [B]
TS |  |  |  | Položka zahrnuje: - dodávku a osazení předepsané buňky včetně úpravy plochy pro instalaci a napojení na inženýrské sítě
SD |  | 9 |  | Ostatní konstrukce a práce |  |  |  | 0
P | 14 | R96617 |  | BOURÁNÍ KONSTRUKCÍ ZE DŘEVA | M3 | 36.116 | 0 | 0 |  | 0 | 3
PP |  |  |  | demontáž a likvidace dřevěné prachotěsné příčky včetně dopravy na skládku skládkovné 015170
VV |  |  |  | pol 342181.1 23,421 = 23,421 [A] pol 342181.2 12,695 = 12,695 [B] Celkové množství 36.116000 = 36,116 [C]
TS |  |  |  | Položka zahrnuje: - rozbourání konstrukce bez ohledu na použitou technologii - veškeré pomocné konstrukce (lešení a pod.) - veškerou manipulaci s vybouranou sutí a hmotami včetně uložení na skládku - veškeré další práce plynoucí z technologického předpisu a z platných předpisů Položka nezahrnuje: - poplatek za skládku, který se vykazuje v položce 0151** (s výjimkou malého množství bouraného materiálu, kde je možné poplatek zahrnout do jednotkové ceny bourání – tento fakt musí být uveden v doplňujícím textu k položce)
SD |  | D01 |  | telefonní a datové rozvody |  |  |  | 0
P | 15 | 220182034 |  | Zafukování optického kabelu do trubky nebo mikrotrubičky HDPE | m | 160 | 0 | 0 | CS ÚRS 2024 01 | 0 | 3
PP
VV |  |  |  | <vv><r><t><vv></vv> </t><v>160.000000</v><vy>A</vy></r></vv> 160.000000 = 160,000 [A]
TS
P | 16 | 34121263 | 1 | kabel datový jádro Cu plné plášť PVC (U/UTP) kategorie 6 | m | 1200 | 0 | 0 | CS ÚRS 2024 01 | 0 | 3
PP
VV |  |  |  | <vv><r><t><vv></vv> </t><v>1200.000000</v><vy>A</vy></r></vv> 1200.000000 = 1200,000 [A]
TS
P | 17 | 34123032 |  | kabel datový optický OS zafukovací MICRO 12 vláken 9/125 plášť HDPE | m | 160 | 0 | 0 | CS ÚRS 2024 01 | 0 | 3
PP
VV |  |  |  | <vv><r><t><vv></vv> </t><v>160.000000</v><vy>A</vy></r></vv> 160.000000 = 160,000 [A]
TS
P | 18 | 34123150 |  | patchcord optický duplex délka 5m | kus | 2 | 0 | 0 | CS ÚRS 2024 01 | 0 | 3
PP
VV |  |  |  | <vv><r><t><vv></vv> </t><v>2.000000</v><vy>A</vy></r></vv> 2.000000 = 2,000 [A]
TS
P | 19 | 34539100 |  | rámeček datové zásuvky pro 2 moduly 22,5x45mm | kus | 24 | 0 | 0 | CS ÚRS 2024 01 | 0 | 3
PP
VV |  |  |  | <vv><r><t><vv></vv> </t><v>24.000000</v><vy>A</vy></r></vv> 24.000000 = 24,000 [A]
TS
P | 20 | 34571004 | 1 | lišta elektroinstalační hranatá PVC 20x20mm | m | 80 | 0 | 0 | CS ÚRS 2024 01 | 0 | 3
PP
VV |  |  |  | <vv><r><t><vv></vv> </t><v>80.000000</v><vy>A</vy></r></vv> 80.000000 = 80,000 [A]
TS
P | 21 | 34571007.1 | 1 | lišta elektroinstalační hranatá PVC 40x20mm | m | 80 | 0 | 0 | CS ÚRS 2024 01 | 0 | 3
PP
VV |  |  |  | <vv><r><t><vv></vv> </t><v>80.000000</v><vy>A</vy></r></vv> 80.000000 = 80,000 [A]
TS
P | 22 | 34571450 |  | krabice pod omítku PVC přístrojová kruhová D 70mm | kus | 24 | 0 | 0 | CS ÚRS 2024 01 | 0 | 3
PP
VV |  |  |  | <vv><r><t><vv></vv> </t><v>24.000000</v><vy>A</vy></r></vv> 24.000000 = 24,000 [A]
TS
P | 23 | 34571852 |  | mikrotrubička HDPE venkovní tenkostěnná vnitřní lubrikační vrstva hnědá D 10/8mm | m | 150 | 0 | 0 | CS ÚRS 2024 01 | 0 | 3
PP
VV |  |  |  | <vv><r><t><vv></vv> </t><v>150.000000</v><vy>A</vy></r></vv> 150.000000 = 150,000 [A]
TS
P | 24 | 35712016 |  | rozvaděč nástěnný dvoudílný 19" celoskleněné dveře 9U/500mm | kus | 1 | 0 | 0 | CS ÚRS 2024 01 | 0 | 3
PP
VV |  |  |  | <vv><r><t><vv></vv> </t><v>1.000000</v><vy>A</vy></r></vv> 1.000000 = 1,000 [A]
TS
P | 25 | 35712107 | 1 | panel rozvodný 19" 1U 8x zásuvka dle ČSN max 16A bleskojistka kabel 3x1,5mm 2m | kus | 1 | 0 | 0 | CS ÚRS 2024 01 | 0 | 3
PP
VV |  |  |  | <vv><r><t><vv></vv> </t><v>1.000000</v><vy>A</vy></r></vv> 1.000000 = 1,000 [A]
TS
P | 26 | 37451004 |  | třmen se soklem (pro 2x keystone) | kus | 24 | 0 | 0 | CS ÚRS 2024 01 | 0 | 3
PP
VV |  |  |  | <vv><r><t><vv></vv> </t><v>24.000000</v><vy>A</vy></r></vv> 24.000000 = 24,000 [A]
TS
P | 27 | 37451135 |  | patch panel telefonní ISDN 1U 25 portů 19" | kus | 1 | 0 | 0 | CS ÚRS 2024 01 | 0 | 3
PP
VV |  |  |  | <vv><r><t><vv></vv> </t><v>1.000000</v><vy>A</vy></r></vv> 1.000000 = 1,000 [A]
TS
P | 28 | 37451145 | 1 | panel vyvazovací 5x plastové oko s průchody 1U 19" | kus | 1 | 0 | 0 | CS ÚRS 2024 01 | 0 | 3
PP
VV |  |  |  | <vv><r><t><vv></vv> </t><v>1.000000</v><vy>A</vy></r></vv> 1.000000 = 1,000 [A]
TS
P | 29 | 37451155 |  | zásuvka s rámečkem úhlová se záclonkou (neosazená) pro 2 keystone | kus | 24 | 0 | 0 | CS ÚRS 2024 01 | 0 | 3
PP
VV |  |  |  | <vv><r><t><vv></vv> </t><v>24.000000</v><vy>A</vy></r></vv> 24.000000 = 24,000 [A]
TS
P | 30 | 37451170 |  | modul zásuvkový se záclonkou přímý (neosazený) pro keystone 2xRJ45 45x45mm | kus | 24 | 0 | 0 | CS ÚRS 2024 01 | 0 | 3
PP
VV |  |  |  | <vv><r><t><vv></vv> </t><v>24.000000</v><vy>A</vy></r></vv> 24.000000 = 24,000 [A]
TS
P | 31 | 37451190 |  | krabička nástěnná zásuvková pro keystone moduly plast bílá 2 porty (neosazený) | kus | 24 | 0 | 0 | CS ÚRS 2024 01 | 0 | 3
PP
VV |  |  |  | <vv><r><t><vv></vv> </t><v>24.000000</v><vy>A</vy></r></vv> 24.000000 = 24,000 [A]
TS
P | 32 | 37451205 |  | krabička datové zásuvky na omítku PVC čtvercová 80x80mm hloubka 42mm | kus | 24 | 0 | 0 | CS ÚRS 2024 01 | 0 | 3
PP
VV |  |  |  | <vv><r><t><vv></vv> </t><v>24.000000</v><vy>A</vy></r></vv> 24.000000 = 24,000 [A]
TS
P | 33 | 37452030 |  | prvek ukončovací datového rozvodu keystone 1xRJ45 UTP Cat6 samořezný kabelová pojistka | kus | 48 | 0 | 0 | CS ÚRS 2024 01 | 0 | 3
PP
VV |  |  |  | <vv><r><t><vv></vv> </t><v>48.000000</v><vy>A</vy></r></vv> 48.000000 = 48,000 [A]
TS
P | 34 | 37459020 | 1 | konektor na drát/lanko s vložkou RJ45 UTP Cat6 nestíněný | kus | 10 | 0 | 0 | CS ÚRS 2024 01 | 0 | 3
PP
VV |  |  |  | <vv><r><t><vv></vv> </t><v>10.000000</v><vy>A</vy></r></vv> 10.000000 = 10,000 [A]
TS
P | 35 | 37459040 | 1 | botka ochranná pro konektory RJ45 s výřezem bez krytu zámku | kus | 10 | 0 | 0 | CS ÚRS 2024 01 | 0 | 3
PP
VV |  |  |  | <vv><r><t><vv></vv> </t><v>10.000000</v><vy>A</vy></r></vv> 10.000000 = 10,000 [A]
TS
P | 36 | 741112001 |  | Montáž krabice zapuštěná plastová kruhová | kus | 24 | 0 | 0 | CS ÚRS 2024 01 | 0 | 3
PP
VV |  |  |  | <vv><r><t><vv></vv> </t><v>24.000000</v><vy>A</vy></r></vv> 24.000000 = 24,000 [A]
TS
P | 37 | 742110002 |  | Montáž trubek pro slaboproud plastových ohebných uložených pod omítku | m | 150 | 0 | 0 | CS ÚRS 2024 01 | 0 | 3
PP
VV |  |  |  | <vv><r><t><vv></vv> </t><v>150.000000</v><vy>A</vy></r></vv> 150.000000 = 150,000 [A]
TS
P | 38 | 742110041.1 | 1 | Montáž lišt vkládacích pro slaboproud | m | 80 | 0 | 0 | CS ÚRS 2024 01 | 0 | 3
PP
VV |  |  |  | <vv><r><t><vv></vv> </t><v>80.000000</v><vy>A</vy></r></vv> 80.000000 = 80,000 [A]
TS
P | 39 | 742110041.2 | 1 | Montáž lišt vkládacích pro slaboproud | m | 80 | 0 | 0 | CS ÚRS 2024 01 | 0 | 3
PP
VV |  |  |  | <vv><r><t><vv></vv> </t><v>80.000000</v><vy>A</vy></r></vv> 80.000000 = 80,000 [A]
TS
P | 40 | 742124002 | 1 | Montáž kabelů datových FTP, UTP, STP pro vnitřní rozvody do trubky | m | 1200 | 0 | 0 | CS ÚRS 2024 01 | 0 | 3
PP
VV |  |  |  | <vv><r><t><vv></vv> </t><v>1200.000000</v><vy>A</vy></r></vv> 1200.000000 = 1200,000 [A]
TS
P | 41 | 742124005 | 1 | Montáž kabelů datových FTP, UTP, STP ukončení kabelu konektorem | kus | 10 | 0 | 0 | CS ÚRS 2024 01 | 0 | 3
PP
VV |  |  |  | <vv><r><t><vv></vv> </t><v>10.000000</v><vy>A</vy></r></vv> 10.000000 = 10,000 [A]
TS
P | 42 | 742330001 |  | Montáž rozvaděče nástěnného | kus | 1 | 0 | 0 | CS ÚRS 2024 01 | 0 | 3
PP
VV |  |  |  | <vv><r><t><vv></vv> </t><v>1.000000</v><vy>A</vy></r></vv> 1.000000 = 1,000 [A]
TS
P | 43 | 742330022 | 1 | Montáž napájecího panelu do rozvaděče | kus | 1 | 0 | 0 | CS ÚRS 2024 01 | 0 | 3
PP
VV |  |  |  | <vv><r><t><vv></vv> </t><v>1.000000</v><vy>A</vy></r></vv> 1.000000 = 1,000 [A]
TS
P | 44 | 742330023 | 1 | Montáž vyvazovacího panelu 1U | kus | 1 | 0 | 0 | CS ÚRS 2024 01 | 0 | 3
PP
VV |  |  |  | <vv><r><t><vv></vv> </t><v>1.000000</v><vy>A</vy></r></vv> 1.000000 = 1,000 [A]
TS
P | 45 | 742330024 | 1 | Montáž patch panelu 24 portů | kus | 2 | 0 | 0 | CS ÚRS 2024 01 | 0 | 3
PP
VV |  |  |  | <vv><r><t><vv></vv> </t><v>2.000000</v><vy>A</vy></r></vv> 2.000000 = 2,000 [A]
TS
P | 46 | 742330035 |  | Montáž patch panelu IDSN, 25 portů | kus | 1 | 0 | 0 | CS ÚRS 2024 01 | 0 | 3
PP
VV |  |  |  | <vv><r><t><vv></vv> </t><v>1.000000</v><vy>A</vy></r></vv> 1.000000 = 1,000 [A]
TS
P | 47 | 742330044 |  | Montáž datové zásuvky 1 až 6 pozic | kus | 24 | 0 | 0 | CS ÚRS 2024 01 | 0 | 3
PP
VV |  |  |  | <vv><r><t><vv></vv> </t><v>24.000000</v><vy>A</vy></r></vv> 24.000000 = 24,000 [A]
TS
P | 48 | 742330051 |  | Popis portu datové zásuvky | kus | 48 | 0 | 0 | CS ÚRS 2024 01 | 0 | 3
PP
VV |  |  |  | <vv><r><t><vv></vv> </t><v>48.000000</v><vy>A</vy></r></vv> 48.000000 = 48,000 [A]
TS
P | 49 | 742330052 | 1 | Popis portů patchpanelu | kus | 2 | 0 | 0 | CS ÚRS 2024 01 | 0 | 3
PP
VV |  |  |  | <vv><r><t><vv></vv> </t><v>2.000000</v><vy>A</vy></r></vv> 2.000000 = 2,000 [A]
TS
P | 50 | 742330101 |  | Měření metalického segmentu s vyhotovením protokolu | kus | 48 | 0 | 0 | CS ÚRS 2024 01 | 0 | 3
PP
VV |  |  |  | <vv><r><t><vv></vv> </t><v>48.000000</v><vy>A</vy></r></vv> 48.000000 = 48,000 [A]
TS
P | 51 | 742330102 |  | Měření optického segmentu, měření útlumu, 2 okna | kus | 12 | 0 | 0 | CS ÚRS 2024 01 | 0 | 3
PP
VV |  |  |  | <vv><r><t><vv></vv> </t><v>12.000000</v><vy>A</vy></r></vv> 12.000000 = 12,000 [A]
TS
P | 52 | 7590565060 |  | Montáž konstrukce rezervy optického kabelu | kus | 2 | 0 | 0 | CS ÚRS 2024 01 | 0 | 3
PP
VV |  |  |  | <vv><r><t><vv></vv> </t><v>2.000000</v><vy>A</vy></r></vv> 2.000000 = 2,000 [A]
TS
P | 53 | 7590575010 |  | Montáž portu strukturované kabeláže | kus | 48 | 0 | 0 | CS ÚRS 2024 01 | 0 | 3
PP
VV |  |  |  | <vv><r><t><vv></vv> </t><v>48.000000</v><vy>A</vy></r></vv> 48.000000 = 48,000 [A]
TS
P | 54 | 7590575020 |  | Montáž zásuvky pro 1 datový port | kus | 48 | 0 | 0 | CS ÚRS 2024 01 | 0 | 3
PP
VV |  |  |  | <vv><r><t><vv></vv> </t><v>48.000000</v><vy>A</vy></r></vv> 48.000000 = 48,000 [A]
TS
P | 55 | R10.651.856 | 1 | Zemnící 19" přípojnice měděná | kus | 1 | 0 | 0 |  | 0 | 3
PP
VV |  |  |  | <vv><r><t><vv></vv> </t><v>1.000000</v><vy>A</vy></r></vv> 1.000000 = 1,000 [A]
TS
P | 56 | R7590520929 |  | Venkovní vedení kabelová - metalické sítě Plněné, armované Al dráty, ochranný obal z PE 4x0,8 TCEPKPFLEZE 10 x 4 x 0,8 | m | 140 | 0 | 0 |  | 0 | 3
PP
VV |  |  |  | <vv><r><t><vv></vv> </t><v>140.000000</v><vy>A</vy></r></vv> 140.000000 = 140,000 [A]
TS
P | 57 | R7590525111 |  | Montáž kabelu závlačného volně uloženého ruční zatahování TCEKE s jádrem 0,8 mm do 150 XN | m | 150 | 0 | 0 |  | 0 | 3
PP
VV |  |  |  | <vv><r><t><vv></vv> </t><v>150.000000</v><vy>A</vy></r></vv> 150.000000 = 150,000 [A]
TS
P | 58 | R7590525670 |  | Montáž ukončení celoplastového kabelu v závěru nebo rozvaděči se zářezovými svorkovnicemi zářezová technologie LSA do 10 čtyřek | kus | 2 | 0 | 0 |  | 0 | 3
PP
VV |  |  |  | <vv><r><t><vv></vv> </t><v>2.000000</v><vy>A</vy></r></vv> 2.000000 = 2,000 [A]
TS
P | 59 | R7590525725 |  | Montáž svorkovnice LSA-PLUS | kus | 2 | 0 | 0 |  | 0 | 3
PP
VV |  |  |  | <vv><r><t><vv></vv> </t><v>2.000000</v><vy>A</vy></r></vv> 2.000000 = 2,000 [A]
TS
P | 60 | R7590540599 | 1 | Slaboproudé rozvody, kabely pro přívod a vnitřní instalaci UTP/FTP kategorie 6, 250MHz 1 Gbps UTP propojovací kabel RJ45/RJ45 1m | kus | 48 | 0 | 0 |  | 0 | 3
PP
VV |  |  |  | <vv><r><t><vv></vv> </t><v>48.000000</v><vy>A</vy></r></vv> 48.000000 = 48,000 [A]
TS
P | 61 | R7590540601 | 1 | Slaboproudé rozvody, kabely pro přívod a vnitřní instalaci UTP/FTP kategorie 6, 250MHz 1 Gbps UTP propojovací kabel RJ45/RJ45 3m | kus | 48 | 0 | 0 |  | 0 | 3
PP
VV |  |  |  | <vv><r><t><vv></vv> </t><v>48.000000</v><vy>A</vy></r></vv> 48.000000 = 48,000 [A]
TS
P | 62 | R7590550099 |  | Forma kabelová, drátová a doplňky vnitřní instalace Montážní rám pro LSA lišty hloubky 50,10 pozic | kus | 2 | 0 | 0 |  | 0 | 3
PP
VV |  |  |  | <vv><r><t><vv></vv> </t><v>2.000000</v><vy>A</vy></r></vv> 2.000000 = 2,000 [A]
TS
P | 63 | R7590550149 |  | Forma kabelová, drátová a doplňky vnitřní instalace Montážní rám pro LSA lišty Profilový nosič konstrukčních skupin LSA do 19“ skříní | kus | 2 | 0 | 0 |  | 0 | 3
PP
VV |  |  |  | <vv><r><t><vv></vv> </t><v>2.000000</v><vy>A</vy></r></vv> 2.000000 = 2,000 [A]
TS
P | 64 | R7590550194 |  | Forma kabelová, drátová a doplňky vnitřní instalace LSA lišty LSA-PLUS lišta rozpojovací 2/10 | kus | 2 | 0 | 0 |  | 0 | 3
PP
VV |  |  |  | <vv><r><t><vv></vv> </t><v>2.000000</v><vy>A</vy></r></vv> 2.000000 = 2,000 [A]
TS
P | 65 | R7590550199 |  | Forma kabelová, drátová a doplňky vnitřní instalace LSA lišty Zemnící lišta pro moduly 2/10 | kus | 2 | 0 | 0 |  | 0 | 3
PP
VV |  |  |  | <vv><r><t><vv></vv> </t><v>2.000000</v><vy>A</vy></r></vv> 2.000000 = 2,000 [A]
TS
P | 66 | R7590550204 |  | Forma kabelová, drátová a doplňky vnitřní instalace LSA lišty Štítek sklopný pro LSA-PLUS 10 párů | kus | 2 | 0 | 0 |  | 0 | 3
PP
VV |  |  |  | <vv><r><t><vv></vv> </t><v>2.000000</v><vy>A</vy></r></vv> 2.000000 = 2,000 [A]
TS
P | 67 | R7590550209 |  | Forma kabelová, drátová a doplňky vnitřní instalace LSA lišty Magazín přepěťové ochrany pro LSA-PLUS 2/10 | kus | 2 | 0 | 0 |  | 0 | 3
PP
VV |  |  |  | <vv><r><t><vv></vv> </t><v>2.000000</v><vy>A</vy></r></vv> 2.000000 = 2,000 [A]
TS
P | 68 | R7590550214 |  | Forma kabelová, drátová a doplňky vnitřní instalace LSA lišty Přepěťové ochrany 8x6, MK, 230V 10kA/10A | kus | 2 | 0 | 0 |  | 0 | 3
PP
VV |  |  |  | <vv><r><t><vv></vv> </t><v>2.000000</v><vy>A</vy></r></vv> 2.000000 = 2,000 [A]
TS
P | 69 | R7590560519 |  | Optické kabely Spojky a příslušenství pro optické sítě Ostatní Rezerva optického kabelu do 500mm | kus | 2 | 0 | 0 |  | 0 | 3
PP
VV |  |  |  | <vv><r><t><vv></vv> </t><v>2.000000</v><vy>A</vy></r></vv> 2.000000 = 2,000 [A]
TS
P | 70 | R7590560529.1 | 1 | Patch panel 24 portů CAT 6, modulární, plně osazený | kus | 2 | 0 | 0 |  | 0 | 3
PP
VV |  |  |  | <vv><r><t><vv></vv> </t><v>2.000000</v><vy>A</vy></r></vv> 2.000000 = 2,000 [A]
TS
P | 71 | R7590560559 |  | Optické kabely Spojky a příslušenství pro optické sítě Ostatní Patch panel pro 24 opt. kabelů | kus | 2 | 0 | 0 |  | 0 | 3
PP
VV |  |  |  | <vv><r><t><vv></vv> </t><v>2.000000</v><vy>A</vy></r></vv> 2.000000 = 2,000 [A]
TS
P | 72 | R7590560589 |  | Optické kabely Spojky a příslušenství pro optické sítě Ostatní Kazeta pro uložení svárů | kus | 2 | 0 | 0 |  | 0 | 3
PP
VV |  |  |  | <vv><r><t><vv></vv> </t><v>2.000000</v><vy>A</vy></r></vv> 2.000000 = 2,000 [A]
TS
P | 73 | R7590560611 |  | Optické kabely Spojky a příslušenství pro optické sítě Ostatní HDC 3000 - Konektorový modul E-2000, včetně 12x adaptérů a pigtailů, plně osazen | kus | 2 | 0 | 0 |  | 0 | 3
PP
VV |  |  |  | <vv><r><t><vv></vv> </t><v>2.000000</v><vy>A</vy></r></vv> 2.000000 = 2,000 [A]
TS
P | 74 | R7590565012 |  | Spojování a ukončení kabelů optických v optickém rozvaděči pro 12 vláken | kus | 2 | 0 | 0 |  | 0 | 3
PP
VV |  |  |  | <vv><r><t><vv></vv> </t><v>2.000000</v><vy>A</vy></r></vv> 2.000000 = 2,000 [A]
TS
P | 75 | R7590565080 |  | Uložení kabelové rezervy optického kabelu | kus | 2 | 0 | 0 |  | 0 | 3
PP
VV |  |  |  | <vv><r><t><vv></vv> </t><v>2.000000</v><vy>A</vy></r></vv> 2.000000 = 2,000 [A]
TS
P | 76 | R7593315010 |  | Montáž montážního rámu LSA-PLUS | kus | 2 | 0 | 0 |  | 0 | 3
PP
VV |  |  |  | <vv><r><t><vv></vv> </t><v>2.000000</v><vy>A</vy></r></vv> 2.000000 = 2,000 [A]
TS
P | 77 | R7593315020 |  | Montáž zářezové lišty LSA-PLUS | kus | 2 | 0 | 0 |  | 0 | 3
PP
VV |  |  |  | <vv><r><t><vv></vv> </t><v>2.000000</v><vy>A</vy></r></vv> 2.000000 = 2,000 [A]
TS
P | 78 | R7593315030 |  | Montáž označovacích štítků LSA-PLUS včetně popisu | kus | 2 | 0 | 0 |  | 0 | 3
PP
VV |  |  |  | <vv><r><t><vv></vv> </t><v>2.000000</v><vy>A</vy></r></vv> 2.000000 = 2,000 [A]
TS
P | 79 | R7593315065 |  | Montáž optického rozvaděče | kus | 2 | 0 | 0 |  | 0 | 3
PP
VV |  |  |  | <vv><r><t><vv></vv> </t><v>2.000000</v><vy>A</vy></r></vv> 2.000000 = 2,000 [A]
TS
P | 80 | R7593315070 |  | Montáž vany do optického rozvaděče | kus | 2 | 0 | 0 |  | 0 | 3
PP
VV |  |  |  | <vv><r><t><vv></vv> </t><v>2.000000</v><vy>A</vy></r></vv> 2.000000 = 2,000 [A]
TS
P | 81 | R7593325010 |  | Montáž do LSA pásku bleskojistky | kus | 2 | 0 | 0 |  | 0 | 3
PP
VV |  |  |  | <vv><r><t><vv></vv> </t><v>2.000000</v><vy>A</vy></r></vv> 2.000000 = 2,000 [A]
TS
P | 82 | R7595200520.1 |  | SFP modul pro switch | kus | 2 | 0 | 0 |  | 0 | 3
PP
VV |  |  |  | <vv><r><t><vv></vv> </t><v>2.000000</v><vy>A</vy></r></vv> 2.000000 = 2,000 [A]
TS
P | 83 | R75956000801 |  | Přenosová a datová zařízení Přenosové 1G ethernet Switch L3, 48 portů PoE 10 / 100 / 1000 | kus | 1 | 0 | 0 |  | 0 | 3
PP |  |  |  | Přenosová a datová zařízení Přenosové 1G ethernet Switch L3, 48 portů PoE 10 / 100 / 1000, kompatibilní s kruhovou topologií ethernet switchů včetně směřování DNL licence na Smart Account investora SŽ, včetně licence na 3 roky
VV |  |  |  | <vv><r><t><vv></vv> </t><v>1.000000</v><vy>A</vy></r></vv> 1.000000 = 1,000 [A]
TS
P | 84 | R7595605140 |  | Montáž modulu SFP | kus | 2 | 0 | 0 |  | 0 | 3
PP
VV |  |  |  | <vv><r><t><vv></vv> </t><v>2.000000</v><vy>A</vy></r></vv> 2.000000 = 2,000 [A]
TS
P | 85 | R7595605170 |  | Montáž routeru (směrovače), switche (přepínače) a huby (rozbočovače) instalace a konfigurace routeru upevněného expertní | kus | 1 | 0 | 0 |  | 0 | 3
PP
VV |  |  |  | <vv><r><t><vv></vv> </t><v>1.000000</v><vy>A</vy></r></vv> 1.000000 = 1,000 [A]
TS
P | 86 | R7598015020 |  | Přeměření izolačního stavu kabelu závlačného 40 žil | kus | 1 | 0 | 0 |  | 0 | 3
PP
VV |  |  |  | <vv><r><t><vv></vv> </t><v>1.000000</v><vy>A</vy></r></vv> 1.000000 = 1,000 [A]
TS
P | 87 | R7598035055 |  | Měření parametrů optického kabelu na třech vlnových délkách metodou OTDR a TM po položení nebo zavěšení, kabelu s 12 vlákny | kus | 1 | 0 | 0 |  | 0 | 3
PP
VV |  |  |  | <vv><r><t><vv></vv> </t><v>1.000000</v><vy>A</vy></r></vv> 1.000000 = 1,000 [A]
TS
P | 88 | R7598035150 |  | Záznam a vyhodnocení měřících protokolů na nosič (1 případ = 1 kus) | kus | 1 | 0 | 0 |  | 0 | 3
PP
VV |  |  |  | <vv><r><t><vv></vv> </t><v>1.000000</v><vy>A</vy></r></vv> 1.000000 = 1,000 [A]
TS
SD |  | D02 |  | PZTS |  |  |  | 0
P | 89 | 34111453 |  | kabel silový stíněný Cu koncentrickým vodičem s Cu protispirálou jádro Cu izolace PVC plášť PVC 0,6/1kV (NYCY) 2x1,5/1,5mm2 | m | 50 | 0 | 0 | CS ÚRS 2024 01 | 0 | 3
PP
VV |  |  |  | <vv><r><t><vv></vv> </t><v>50.000000</v><vy>A</vy></r></vv> 50.000000 = 50,000 [A]
TS
P | 90 | 34121044 |  | kabel sdělovací stíněný laminovanou Al fólií s příložným Cu drátem jádro Cu plné izolace PVC plášť PVC 100V (SYKFY) 2x2x0,5mm2 | m | 100 | 0 | 0 | CS ÚRS 2024 01 | 0 | 3
PP
VV |  |  |  | <vv><r><t><vv></vv> </t><v>100.000000</v><vy>A</vy></r></vv> 100.000000 = 100,000 [A]
TS
P | 91 | 34121046 |  | kabel sdělovací stíněný laminovanou Al fólií s příložným Cu drátem jádro Cu plné izolace PVC plášť PVC 100V (SYKFY) 3x2x0,5mm2 | m | 100 | 0 | 0 | CS ÚRS 2024 01 | 0 | 3
PP
VV |  |  |  | <vv><r><t><vv></vv> </t><v>100.000000</v><vy>A</vy></r></vv> 100.000000 = 100,000 [A]
TS
P | 92 | 34121239 |  | kabel sdělovací stíněný laminovanou Al fólií s příložným Cu drátem jádro Cu plné izolace PVC plášť PVC 300V (J-Y(St)Y…Lg) 5x2x0,8mm2 | m | 50 | 0 | 0 | CS ÚRS 2024 01 | 0 | 3
PP
VV |  |  |  | <vv><r><t><vv></vv> </t><v>50.000000</v><vy>A</vy></r></vv> 50.000000 = 50,000 [A]
TS
P | 93 | 34121269 |  | kabel datový celkově stíněný Al fólií jádro Cu plné plášť PVC (F/UTP) kategorie 6 | m | 50 | 0 | 0 | CS ÚRS 2024 01 | 0 | 3
PP
VV |  |  |  | <vv><r><t><vv></vv> </t><v>50.000000</v><vy>A</vy></r></vv> 50.000000 = 50,000 [A]
TS
P | 94 | 34571004 |  | lišta elektroinstalační hranatá PVC 20x20mm | m | 20 | 0 | 0 | CS ÚRS 2024 01 | 0 | 3
PP
VV |  |  |  | <vv><r><t><vv></vv> </t><v>20.000000</v><vy>A</vy></r></vv> 20.000000 = 20,000 [A]
TS
P | 95 | 34571007.1 |  | lišta elektroinstalační hranatá PVC 40x20mm | m | 20 | 0 | 0 | CS ÚRS 2024 01 | 0 | 3
PP
VV |  |  |  | <vv><r><t><vv></vv> </t><v>20.000000</v><vy>A</vy></r></vv> 20.000000 = 20,000 [A]
TS
P | 96 | 34621008 |  | akumulátor VRLA, 12 V, pól 12x12x2, kapacita 17 Ah | kus | 1 | 0 | 0 | CS ÚRS 2024 01 | 0 | 3
PP
VV |  |  |  | <vv><r><t><vv></vv> </t><v>1.000000</v><vy>A</vy></r></vv> 1.000000 = 1,000 [A]
TS
P | 97 | 40461026 |  | detektor pohybu, záclonová charakteristika, dosah 6m | kus | 2 | 0 | 0 | CS ÚRS 2024 01 | 0 | 3
PP
VV |  |  |  | <vv><r><t><vv></vv> </t><v>2.000000</v><vy>A</vy></r></vv> 2.000000 = 2,000 [A]
TS
P | 98 | 40461031 |  | detektor tříštění skla | kus | 2 | 0 | 0 | CS ÚRS 2024 01 | 0 | 3
PP
VV |  |  |  | <vv><r><t><vv></vv> </t><v>2.000000</v><vy>A</vy></r></vv> 2.000000 = 2,000 [A]
TS
P | 99 | 40461036 |  | kontakt magnetický, plochý | kus | 8 | 0 | 0 | CS ÚRS 2024 01 | 0 | 3
PP
VV |  |  |  | <vv><r><t><vv></vv> </t><v>8.000000</v><vy>A</vy></r></vv> 8.000000 = 8,000 [A]
TS
P | 100 | 40462007 |  | ústředna PZTS v krytu bez klávesnice, s komunikátorem a zdrojem, 264 zón, 32 podsystémů | kus | 1 | 0 | 0 | CS ÚRS 2024 01 | 0 | 3
PP
VV |  |  |  | <vv><r><t><vv></vv> </t><v>1.000000</v><vy>A</vy></r></vv> 1.000000 = 1,000 [A]
TS
P | 101 | 40466007 |  | komunikátor TCP/IP | kus | 1 | 0 | 0 | CS ÚRS 2024 01 | 0 | 3
PP
VV |  |  |  | <vv><r><t><vv></vv> </t><v>1.000000</v><vy>A</vy></r></vv> 1.000000 = 1,000 [A]
TS
P | 102 | 40466019 |  | koncentrátor v kovovém krytu | kus | 2 | 0 | 0 | CS ÚRS 2024 01 | 0 | 3
PP
VV |  |  |  | <vv><r><t><vv></vv> </t><v>2.000000</v><vy>A</vy></r></vv> 2.000000 = 2,000 [A]
TS
P | 103 | 40466067 |  | krabice plastová, propojovací | kus | 8 | 0 | 0 | CS ÚRS 2024 01 | 0 | 3
PP
VV |  |  |  | <vv><r><t><vv></vv> </t><v>8.000000</v><vy>A</vy></r></vv> 8.000000 = 8,000 [A]
TS
P | 104 | 40467027 |  | klávesnice ústředny PZTS, grafická | kus | 1 | 0 | 0 | CS ÚRS 2024 01 | 0 | 3
PP
VV |  |  |  | <vv><r><t><vv></vv> </t><v>1.000000</v><vy>A</vy></r></vv> 1.000000 = 1,000 [A]
TS
P | 105 | 741122011 |  | Montáž kabel Cu bez ukončení uložený pod omítku plný kulatý 2x1,5 až 2,5 mm2 (např. CYKY) | m | 50 | 0 | 0 | CS ÚRS 2024 01 | 0 | 3
PP
VV |  |  |  | <vv><r><t><vv></vv> </t><v>50.000000</v><vy>A</vy></r></vv> 50.000000 = 50,000 [A]
TS
P | 106 | 742110041.1 |  | Montáž lišt vkládacích pro slaboproud | m | 20 | 0 | 0 | CS ÚRS 2024 01 | 0 | 3
PP
VV |  |  |  | <vv><r><t><vv></vv> </t><v>20.000000</v><vy>A</vy></r></vv> 20.000000 = 20,000 [A]
TS
P | 107 | 742110041.2 |  | Montáž lišt vkládacích pro slaboproud | m | 20 | 0 | 0 | CS ÚRS 2024 01 | 0 | 3
PP
VV |  |  |  | <vv><r><t><vv></vv> </t><v>20.000000</v><vy>A</vy></r></vv> 20.000000 = 20,000 [A]
TS
P | 108 | 742121001 |  | Montáž kabelů sdělovacích pro vnitřní rozvody do 15 žil | m | 100 | 0 | 0 | CS ÚRS 2024 01 | 0 | 3
PP
VV |  |  |  | <vv><r><t><vv></vv> </t><v>100.000000</v><vy>A</vy></r></vv> 100.000000 = 100,000 [A]
TS
P | 109 | 742121001 | 1 | Montáž kabelů sdělovacích pro vnitřní rozvody do 15 žil | m | 100 | 0 | 0 | CS ÚRS 2024 01 | 0 | 3
PP
VV |  |  |  | <vv><r><t><vv></vv> </t><v>100.000000</v><vy>A</vy></r></vv> 100.000000 = 100,000 [A]
TS
P | 110 | 742121001 | 2 | Montáž kabelů sdělovacích pro vnitřní rozvody do 15 žil | m | 50 | 0 | 0 | CS ÚRS 2024 01 | 0 | 3
PP
VV |  |  |  | <vv><r><t><vv></vv> </t><v>50.000000</v><vy>A</vy></r></vv> 50.000000 = 50,000 [A]
TS
P | 111 | 742121001 | 3 | Montáž kabelů sdělovacích pro vnitřní rozvody do 15 žil | m | 50 | 0 | 0 | CS ÚRS 2024 01 | 0 | 3
PP
VV |  |  |  | <vv><r><t><vv></vv> </t><v>50.000000</v><vy>A</vy></r></vv> 50.000000 = 50,000 [A]
TS
P | 112 | 742220004 |  | Montáž ústředny PZTS se zdrojem a komunikátorem 1 linka | kus | 1 | 0 | 0 | CS ÚRS 2024 01 | 0 | 3
PP
VV |  |  |  | <vv><r><t><vv></vv> </t><v>1.000000</v><vy>A</vy></r></vv> 1.000000 = 1,000 [A]
TS
P | 113 | 742220031 |  | Montáž koncentrátoru nebo expanderu v krytu do 8 vstupů | kus | 2 | 0 | 0 | CS ÚRS 2024 01 | 0 | 3
PP
VV |  |  |  | <vv><r><t><vv></vv> </t><v>2.000000</v><vy>A</vy></r></vv> 2.000000 = 2,000 [A]
TS
P | 114 | 742220053 |  | Montáž krabice propojovací pro magnetický kontakt | kus | 8 | 0 | 0 | CS ÚRS 2024 01 | 0 | 3
PP
VV |  |  |  | <vv><r><t><vv></vv> </t><v>8.000000</v><vy>A</vy></r></vv> 8.000000 = 8,000 [A]
TS
P | 115 | 742220141 |  | Montáž ovládací klávesnice pro dodanou ústřednu | kus | 1 | 0 | 0 | CS ÚRS 2024 01 | 0 | 3
PP
VV |  |  |  | <vv><r><t><vv></vv> </t><v>1.000000</v><vy>A</vy></r></vv> 1.000000 = 1,000 [A]
TS
P | 116 | 742220161 |  | Montáž akumulátoru 12 V | kus | 1 | 0 | 0 | CS ÚRS 2024 01 | 0 | 3
PP
VV |  |  |  | <vv><r><t><vv></vv> </t><v>1.000000</v><vy>A</vy></r></vv> 1.000000 = 1,000 [A]
TS
P | 117 | 742220201 |  | Montáž převodníku RS485/Ethernet | kus | 1 | 0 | 0 | CS ÚRS 2024 01 | 0 | 3
PP
VV |  |  |  | <vv><r><t><vv></vv> </t><v>1.000000</v><vy>A</vy></r></vv> 1.000000 = 1,000 [A]
TS
P | 118 | 742220232 |  | Montáž detektoru na stěnu nebo na strop | kus | 4 | 0 | 0 | CS ÚRS 2024 01 | 0 | 3
PP
VV |  |  |  | <vv><r><t><vv></vv> </t><v>4.000000</v><vy>A</vy></r></vv> 4.000000 = 4,000 [A]
TS
P | 119 | 742220236 |  | Montáž magnetického kontaktu závrtného čtyřdrátového | kus | 8 | 0 | 0 | CS ÚRS 2024 01 | 0 | 3
PP
VV |  |  |  | <vv><r><t><vv></vv> </t><v>8.000000</v><vy>A</vy></r></vv> 8.000000 = 8,000 [A]
TS
P | 120 | 742220401 |  | Programování základních parametrů ústředny PZTS | kus | 1 | 0 | 0 | CS ÚRS 2024 01 | 0 | 3
PP
VV |  |  |  | <vv><r><t><vv></vv> </t><v>1.000000</v><vy>A</vy></r></vv> 1.000000 = 1,000 [A]
TS
P | 121 | 742220402 |  | Programování systému na jeden detektor PZTS | kus | 12 | 0 | 0 | CS ÚRS 2024 01 | 0 | 3
PP
VV |  |  |  | <vv><r><t><vv></vv> </t><v>12.000000</v><vy>A</vy></r></vv> 12.000000 = 12,000 [A]
TS
P | 122 | 742220411 |  | Oživení systému na jeden detektor PZTS | kus | 12 | 0 | 0 | CS ÚRS 2024 01 | 0 | 3
PP
VV |  |  |  | <vv><r><t><vv></vv> </t><v>12.000000</v><vy>A</vy></r></vv> 12.000000 = 12,000 [A]
TS
P | 123 | 742220511 |  | Výchozí revize systému PZTS | kus | 1 | 0 | 0 | CS ÚRS 2024 01 | 0 | 3
PP
VV |  |  |  | <vv><r><t><vv></vv> </t><v>1.000000</v><vy>A</vy></r></vv> 1.000000 = 1,000 [A]
TS
P | 124 | R7597125030 |  | Montáž příšlušenství pro PZTS konfigurace a nastavení komunikačního modulu (UNI1TN,E080,UDS) | kus | 1 | 0 | 0 |  | 0 | 3
PP
VV |  |  |  | <vv><r><t><vv></vv> </t><v>1.000000</v><vy>A</vy></r></vv> 1.000000 = 1,000 [A]
TS
SD |  | D03 |  | kamerový systém |  |  |  | 0
P | 125 | 34121263 |  | kabel datový jádro Cu plné plášť PVC (U/UTP) kategorie 6 | m | 600 | 0 | 0 | CS ÚRS 2024 01 | 0 | 3
PP
VV |  |  |  | <vv><r><t><vv></vv> </t><v>600.000000</v><vy>A</vy></r></vv> 600.000000 = 600,000 [A]
TS
P | 126 | 34121267 |  | kabel datový venkovní celkově stíněný Al fólií jádro Cu plné plášť PE (F/UTP) kategorie 6 | m | 300 | 0 | 0 | CS ÚRS 2024 01 | 0 | 3
PP
VV |  |  |  | <vv><r><t><vv></vv> </t><v>300.000000</v><vy>A</vy></r></vv> 300.000000 = 300,000 [A]
TS
P | 127 | 34571007 |  | lišta elektroinstalační hranatá PVC 40x20mm | m | 20 | 0 | 0 | CS ÚRS 2024 01 | 0 | 3
PP
VV |  |  |  | <vv><r><t><vv></vv> </t><v>20.000000</v><vy>A</vy></r></vv> 20.000000 = 20,000 [A]
TS
P | 128 | 34571008 |  | lišta elektroinstalační hranatá PVC 40x40mm | m | 20 | 0 | 0 | CS ÚRS 2024 01 | 0 | 3
PP
VV |  |  |  | <vv><r><t><vv></vv> </t><v>20.000000</v><vy>A</vy></r></vv> 20.000000 = 20,000 [A]
TS
P | 129 | 34571132 |  | trubka elektroinstalační ocelová žárově zinkovaná bezzávitová D 25,7/28,3mm | m | 50 | 0 | 0 | CS ÚRS 2024 01 | 0 | 3
PP
VV |  |  |  | <vv><r><t><vv></vv> </t><v>50.000000</v><vy>A</vy></r></vv> 50.000000 = 50,000 [A]
TS
P | 130 | 34571473 |  | krabice do dutých stěn PVC přístrojová obdélníková 250x200mm s víčkem | kus | 2 | 0 | 0 | CS ÚRS 2024 01 | 0 | 3
PP
VV |  |  |  | <vv><r><t><vv></vv> </t><v>2.000000</v><vy>A</vy></r></vv> 2.000000 = 2,000 [A]
TS
P | 131 | 35712008 |  | rozvaděč nástěnný jednodílný 19" celoskleněné dveře 9U/500mm | kus | 1 | 0 | 0 | CS ÚRS 2024 01 | 0 | 3
PP
VV |  |  |  | <vv><r><t><vv></vv> </t><v>1.000000</v><vy>A</vy></r></vv> 1.000000 = 1,000 [A]
TS
P | 132 | 35712107 |  | panel rozvodný 19" 1U 8x zásuvka dle ČSN max 16A bleskojistka kabel 3x1,5mm 2m | kus | 1 | 0 | 0 | CS ÚRS 2024 01 | 0 | 3
PP
VV |  |  |  | <vv><r><t><vv></vv> </t><v>1.000000</v><vy>A</vy></r></vv> 1.000000 = 1,000 [A]
TS
P | 133 | 37451145 |  | panel vyvazovací 5x plastové oko s průchody 1U 19" | kus | 1 | 0 | 0 | CS ÚRS 2024 01 | 0 | 3
PP
VV |  |  |  | <vv><r><t><vv></vv> </t><v>1.000000</v><vy>A</vy></r></vv> 1.000000 = 1,000 [A]
TS
P | 134 | 37451145 | 2 | panel vyvazovací 5x plastové oko s průchody 1U 19" | kus | 1 | 0 | 0 | CS ÚRS 2024 01 | 0 | 3
PP
VV |  |  |  | <vv><r><t><vv></vv> </t><v>1.000000</v><vy>A</vy></r></vv> 1.000000 = 1,000 [A]
TS
P | 135 | 37459020 |  | konektor na drát/lanko s vložkou RJ45 UTP Cat6 nestíněný | kus | 24 | 0 | 0 | CS ÚRS 2024 01 | 0 | 3
PP
VV |  |  |  | <vv><r><t><vv></vv> </t><v>24.000000</v><vy>A</vy></r></vv> 24.000000 = 24,000 [A]
TS
P | 136 | 37459040 |  | botka ochranná pro konektory RJ45 s výřezem bez krytu zámku | kus | 24 | 0 | 0 | CS ÚRS 2024 01 | 0 | 3
PP
VV |  |  |  | <vv><r><t><vv></vv> </t><v>24.000000</v><vy>A</vy></r></vv> 24.000000 = 24,000 [A]
TS
P | 137 | 38471011 |  | videorekordér síťový (NVR) pro záznam 16 IP kamer bez HDD maximální rozlišení záznamu 12MP HDMI 16x PoE | kus | 1 | 0 | 0 | CS ÚRS 2024 01 | 0 | 3
PP
VV |  |  |  | <vv><r><t><vv></vv> </t><v>1.000000</v><vy>A</vy></r></vv> 1.000000 = 1,000 [A]
TS
P | 138 | 38475078 |  | kamera venkovní IP bullet MZVF 2,8 - 12mm maximální rozlišení záznamu 4MP WDR 120dB přísvit IR 30m IP67 | kus | 4 | 0 | 0 | CS ÚRS 2024 01 | 0 | 3
PP
VV |  |  |  | <vv><r><t><vv></vv> </t><v>4.000000</v><vy>A</vy></r></vv> 4.000000 = 4,000 [A]
TS
P | 139 | 38475143 |  | kamera venkovní IP dome MZVF 2,8 - 12mm maximální rozlišení záznamu 4MP WDR 120dB přísvit IR 30m IP67 | kus | 8 | 0 | 0 | CS ÚRS 2024 01 | 0 | 3
PP
VV |  |  |  | <vv><r><t><vv></vv> </t><v>8.000000</v><vy>A</vy></r></vv> 8.000000 = 8,000 [A]
TS
P | 140 | 40332007 |  | HDD k rekordérům kamerových systémů 10TB | kus | 2 | 0 | 0 | CS ÚRS 2024 01 | 0 | 3
PP
VV |  |  |  | <vv><r><t><vv></vv> </t><v>2.000000</v><vy>A</vy></r></vv> 2.000000 = 2,000 [A]
TS
P | 141 | 73558005 |  | samolepka "Střeženo kamerovým systémem" 10x10 cm černý piktogram ve žlutém čtverci | kus | 10 | 0 | 0 | CS ÚRS 2024 01 | 0 | 3
PP
VV |  |  |  | <vv><r><t><vv></vv> </t><v>10.000000</v><vy>A</vy></r></vv> 10.000000 = 10,000 [A]
TS
P | 142 | 741110202 |  | Montáž trubka pancéřová kovová tuhá bezzávitová D přes 16 do 29 mm uložená pevně | m | 50 | 0 | 0 | CS ÚRS 2024 01 | 0 | 3
PP
VV |  |  |  | <vv><r><t><vv></vv> </t><v>50.000000</v><vy>A</vy></r></vv> 50.000000 = 50,000 [A]
TS
P | 143 | 741112023 |  | Montáž krabice nástěnná plastová čtyřhranná do 250x250 mm | kus | 2 | 0 | 0 | CS ÚRS 2024 01 | 0 | 3
PP
VV |  |  |  | <vv><r><t><vv></vv> </t><v>2.000000</v><vy>A</vy></r></vv> 2.000000 = 2,000 [A]
TS
P | 144 | 742110041 |  | Montáž lišt vkládacích pro slaboproud | m | 20 | 0 | 0 | CS ÚRS 2024 01 | 0 | 3
PP
VV |  |  |  | <vv><r><t><vv></vv> </t><v>20.000000</v><vy>A</vy></r></vv> 20.000000 = 20,000 [A]
TS
P | 145 | 742110041 | 1 | Montáž lišt vkládacích pro slaboproud | m | 20 | 0 | 0 | CS ÚRS 2024 01 | 0 | 3
PP
VV |  |  |  | <vv><r><t><vv></vv> </t><v>20.000000</v><vy>A</vy></r></vv> 20.000000 = 20,000 [A]
TS
P | 146 | 742123001 |  | Montáž přepěťové ochrany pro slaboproudá zařízení | kus | 4 | 0 | 0 | CS ÚRS 2024 01 | 0 | 3
PP
VV |  |  |  | <vv><r><t><vv></vv> </t><v>4.000000</v><vy>A</vy></r></vv> 4.000000 = 4,000 [A]
TS
P | 147 | 742124002 |  | Montáž kabelů datových FTP, UTP, STP pro vnitřní rozvody do trubky | m | 300 | 0 | 0 | CS ÚRS 2024 01 | 0 | 3
PP
VV |  |  |  | <vv><r><t><vv></vv> </t><v>300.000000</v><vy>A</vy></r></vv> 300.000000 = 300,000 [A]
TS
P | 148 | 742124002 | 2 | Montáž kabelů datových FTP, UTP, STP pro vnitřní rozvody do trubky | m | 600 | 0 | 0 | CS ÚRS 2024 01 | 0 | 3
PP
VV |  |  |  | <vv><r><t><vv></vv> </t><v>600.000000</v><vy>A</vy></r></vv> 600.000000 = 600,000 [A]
TS
P | 149 | 742124005 |  | Montáž kabelů datových FTP, UTP, STP ukončení kabelu konektorem | kus | 12 | 0 | 0 | CS ÚRS 2024 01 | 0 | 3
PP
VV |  |  |  | <vv><r><t><vv></vv> </t><v>12.000000</v><vy>A</vy></r></vv> 12.000000 = 12,000 [A]
TS
P | 150 | 742230001 |  | Montáž DVR nebo NAS, nahrávacího zařízení pro kamery | kus | 1 | 0 | 0 | CS ÚRS 2024 01 | 0 | 3
PP
VV |  |  |  | <vv><r><t><vv></vv> </t><v>1.000000</v><vy>A</vy></r></vv> 1.000000 = 1,000 [A]
TS
P | 151 | 742230009 |  | Montáž samolepky "Střeženo kamerovým systémem" | kus | 10 | 0 | 0 | CS ÚRS 2024 01 | 0 | 3
PP
VV |  |  |  | <vv><r><t><vv></vv> </t><v>10.000000</v><vy>A</vy></r></vv> 10.000000 = 10,000 [A]
TS
P | 152 | 742230101 |  | Licence k připojení jedné kamery k SW | kus | 12 | 0 | 0 | CS ÚRS 2024 01 | 0 | 3
PP
VV |  |  |  | <vv><r><t><vv></vv> </t><v>12.000000</v><vy>A</vy></r></vv> 12.000000 = 12,000 [A]
TS
P | 153 | 742230102 |  | Instalace a nastavení SW pro sledování kamer | kus | 1 | 0 | 0 | CS ÚRS 2024 01 | 0 | 3
PP
VV |  |  |  | <vv><r><t><vv></vv> </t><v>1.000000</v><vy>A</vy></r></vv> 1.000000 = 1,000 [A]
TS
P | 154 | 742230103 |  | Nastavení záběru podle přání uživatele | kus | 12 | 0 | 0 | CS ÚRS 2024 01 | 0 | 3
PP
VV |  |  |  | <vv><r><t><vv></vv> </t><v>12.000000</v><vy>A</vy></r></vv> 12.000000 = 12,000 [A]
TS
P | 155 | 742330022 |  | Montáž napájecího panelu do rozvaděče | kus | 1 | 0 | 0 | CS ÚRS 2024 01 | 0 | 3
PP
VV |  |  |  | <vv><r><t><vv></vv> </t><v>1.000000</v><vy>A</vy></r></vv> 1.000000 = 1,000 [A]
TS
P | 156 | 742330023 |  | Montáž vyvazovacího panelu 1U | kus | 1 | 0 | 0 | CS ÚRS 2024 01 | 0 | 3
PP
VV |  |  |  | <vv><r><t><vv></vv> </t><v>1.000000</v><vy>A</vy></r></vv> 1.000000 = 1,000 [A]
TS
P | 157 | 742330023 | 2 | Montáž vyvazovacího panelu 1U | kus | 1 | 0 | 0 | CS ÚRS 2024 01 | 0 | 3
PP
VV |  |  |  | <vv><r><t><vv></vv> </t><v>1.000000</v><vy>A</vy></r></vv> 1.000000 = 1,000 [A]
TS
P | 158 | 742330024 |  | Montáž patch panelu 24 portů | kus | 1 | 0 | 0 | CS ÚRS 2024 01 | 0 | 3
PP
VV |  |  |  | <vv><r><t><vv></vv> </t><v>1.000000</v><vy>A</vy></r></vv> 1.000000 = 1,000 [A]
TS
P | 159 | 742330052 |  | Popis portů patchpanelu | kus | 1 | 0 | 0 | CS ÚRS 2024 01 | 0 | 3
PP
VV |  |  |  | <vv><r><t><vv></vv> </t><v>1.000000</v><vy>A</vy></r></vv> 1.000000 = 1,000 [A]
TS
P | 160 | 7593315330 |  | Montáž datové skříně rack | kus | 1 | 0 | 0 | CS ÚRS 2024 01 | 0 | 3
PP
VV |  |  |  | <vv><r><t><vv></vv> </t><v>1.000000</v><vy>A</vy></r></vv> 1.000000 = 1,000 [A]
TS
P | 161 | 7596735015 |  | Montáž kamery v krytu | kus | 8 | 0 | 0 | CS ÚRS 2024 01 | 0 | 3
PP
VV |  |  |  | <vv><r><t><vv></vv> </t><v>8.000000</v><vy>A</vy></r></vv> 8.000000 = 8,000 [A]
TS
P | 162 | 7596735015 | 2 | Montáž kamery v krytu | kus | 4 | 0 | 0 | CS ÚRS 2024 01 | 0 | 3
PP
VV |  |  |  | <vv><r><t><vv></vv> </t><v>4.000000</v><vy>A</vy></r></vv> 4.000000 = 4,000 [A]
TS
P | 163 | 95321001 |  | licence základní bez kamerových licencí | kus | 1 | 0 | 0 | CS ÚRS 2024 01 | 0 | 3
PP
VV |  |  |  | <vv><r><t><vv></vv> </t><v>1.000000</v><vy>A</vy></r></vv> 1.000000 = 1,000 [A]
TS
P | 164 | 95321002 |  | licence pro připojení jedné kamery | kus | 12 | 0 | 0 | CS ÚRS 2024 01 | 0 | 3
PP
VV |  |  |  | <vv><r><t><vv></vv> </t><v>12.000000</v><vy>A</vy></r></vv> 12.000000 = 12,000 [A]
TS
P | 165 | R10.651.856 |  | Zemnící 19" přípojnice měděná | kus | 1 | 0 | 0 |  | 0 | 3
PP
VV |  |  |  | <vv><r><t><vv></vv> </t><v>1.000000</v><vy>A</vy></r></vv> 1.000000 = 1,000 [A]
TS
P | 166 | R7590540599 |  | Slaboproudé rozvody, kabely pro přívod a vnitřní instalaci UTP/FTP kategorie 6, 250MHz 1 Gbps UTP propojovací kabel RJ45/RJ45 1m | kus | 12 | 0 | 0 |  | 0 | 3
PP
VV |  |  |  | <vv><r><t><vv></vv> </t><v>12.000000</v><vy>A</vy></r></vv> 12.000000 = 12,000 [A]
TS
P | 167 | R7590540601 |  | Slaboproudé rozvody, kabely pro přívod a vnitřní instalaci UTP/FTP kategorie 6, 250MHz 1 Gbps UTP propojovací kabel RJ45/RJ45 3m | kus | 12 | 0 | 0 |  | 0 | 3
PP
VV |  |  |  | <vv><r><t><vv></vv> </t><v>12.000000</v><vy>A</vy></r></vv> 12.000000 = 12,000 [A]
TS
P | 168 | R7590560529.1 |  | Patch panel 24 portů CAT 6, modulární, plně osazený | kus | 1 | 0 | 0 |  | 0 | 3
PP
VV |  |  |  | <vv><r><t><vv></vv> </t><v>1.000000</v><vy>A</vy></r></vv> 1.000000 = 1,000 [A]
TS
P | 169 | R7596731439 |  | Kamerové systémy CCTV Kamera fixní Přepěťová ochrana pro ethernet 1GB s PoE | kus | 4 | 0 | 0 |  | 0 | 3
PP
VV |  |  |  | <vv><r><t><vv></vv> </t><v>4.000000</v><vy>A</vy></r></vv> 4.000000 = 4,000 [A]
TS
P | 170 | R7596735050 |  | Montáž a provedení kamerové zkoušky | kus | 12 | 0 | 0 |  | 0 | 3
PP
VV |  |  |  | <vv><r><t><vv></vv> </t><v>12.000000</v><vy>A</vy></r></vv> 12.000000 = 12,000 [A]
TS
P | 171 | R7596735210 |  | Instalace softwau kamerového systému/1server | kus | 1 | 0 | 0 |  | 0 | 3
PP
VV |  |  |  | <vv><r><t><vv></vv> </t><v>1.000000</v><vy>A</vy></r></vv> 1.000000 = 1,000 [A]
TS
P | 172 | R7596735220 |  | Nastavení a oživení kamerového systému 1 kamera stacionární | kus | 12 | 0 | 0 |  | 0 | 3
PP
VV |  |  |  | <vv><r><t><vv></vv> </t><v>12.000000</v><vy>A</vy></r></vv> 12.000000 = 12,000 [A]
TS
P | 173 | R7596735240 |  | Instalace vzdáleného klienta kamerového systému | kus | 1 | 0 | 0 |  | 0 | 3
PP
VV |  |  |  | <vv><r><t><vv></vv> </t><v>1.000000</v><vy>A</vy></r></vv> 1.000000 = 1,000 [A]
TS

## D.2.2.1SO 74-20-01b
EstiCon |  |  |  | Firma: AFRY - AFRY | [6 empty] | 3
Soupis prací objektu
S | Stavba: | 5323520028 |  | Rekonstrukce_ŽST_KLATOVY_přip_2 |  |  | SO 74-20-01b | 0 |  | 0 | 2
O | Objekt: | D.2.2.1 |  | Pozemní stavební objekty budov | [5 empty] | 0.15 | 2
O1 | Rozpočet: | SO 74-20-01b |  | ARS | [5 empty] | 0.21
Typ | Poř. číslo | Kód položky | Varianta | Název Položky | MJ | Množství | Cena |  | Cenová soustava
[7 empty] | Jednotková | Celkem
0 | 1 | 2 | 3 | 4 | 5 | 6 | 7 | 8 | 9
SD |  | 3 |  | Svislé a kompletní konstrukce |  |  |  | 0
P | 1 | 346272266 |  | Přizdívka z pórobetonových tvárnic tl 200 mm | M2 | 88.945 | 0 | 0 | CS ÚRS 2024 01 | 0 | 3
PP |  |  |  | Přizdívky z pórobetonových tvárnic objemová hmotnost do 500 kg/m3, na tenké maltové lože, tloušťka přizdívky 200 mm
VV |  |  |  | "`přizdívky podchod`" 3.8*(0.65+0.61+3.36+3.186+11.2+2.95)+2.5*(1.805+0.4) = 88,945 [A]
TS
SD |  | 6 |  | Úpravy povrchů, podlahy a osazování výplní |  |  |  | 0
P | 2 | 611131121 |  | Penetrační disperzní nátěr vnitřních stropů nanášený ručně | M2 | 152.5 | 0 | 0 | CS ÚRS 2024 01 | 0 | 3
PP |  |  |  | Podkladní a spojovací vrstva vnitřních omítaných ploch penetrace disperzní nanášená ručně stropů
VV |  |  |  | skladba SKL05 - strop podchodu 152.5 = 152,500 [A]
TS
P | 3 | 611321321 |  | Vápenocementová omítka hladká jednovrstvá vnitřních stropů rovných nanášená strojně | M2 | 152.5 | 0 | 0 | CS ÚRS 2024 01 | 0 | 3
PP |  |  |  | Omítka vápenocementová vnitřních ploch nanášená strojně jednovrstvá, tloušťky do 10 mm hladká vodorovných konstrukcí stropů rovných
VV |  |  |  | skladba SKL05 - strop podchodu 152.5 = 152,500 [A]
TS
P | 4 | 621131101 |  | Cementový postřik vnějších podhledů nanášený celoplošně ručně | M2 | 152.5 | 0 | 0 | CS ÚRS 2024 01 | 0 | 3
PP |  |  |  | Podkladní a spojovací vrstva vnějších omítaných ploch cementový postřik nanášený ručně celoplošně podhledů
VV |  |  |  | skladba SKL05 - strop podchodu 152.5 = 152,500 [A]
TS
P | 5 | 622111111 |  | Vyspravení celoplošné cementovou maltou vnějších stěn betonových nebo železobetonových | M2 | 88.945 | 0 | 0 | CS ÚRS 2024 01 | 0 | 3
PP |  |  |  | Vyspravení povrchu neomítaných vnějších ploch betonových nebo železobetonových konstrukcí s rozetřením vysprávky do ztracena maltou cementovou celoplošně stěn
VV |  |  |  | "`příprava podkladu přizdívek`" 3.8*(0.65+0.61+3.36+3.186+11.2+2.95)+2.5*(1.805+0.4) = 88,945 [A]
TS
P | 6 | 622142001 |  | Sklovláknité pletivo vnějších stěn vtlačené do tmelu | M2 | 177.891 | 0 | 0 | CS ÚRS 2024 01 | 0 | 3
PP |  |  |  | Pletivo vnějších ploch v ploše nebo pruzích, na plném podkladu sklovláknité vtlačené do tmelu stěn
VV |  |  |  | "`SKL03 - potažení přizdívek výztužnou tkaninou`" (3.8*(0.65+0.61+3.36+3.186+11.2+2.95)+2.5*(1.805+0.4))*2 = 177,891 [A]
TS
P | 7 | R611381036 |  | Tenkovrstvá minerální omítka zrnitost 3,0 mm vnitřních stropů rovných | M2 | 152.5 | 0 | 0 | R-položka | 0 | 3
PP |  |  |  | Omítka tenkovrstvá minerální vnitřních ploch bez penetrace zatíraná (škrábaná), zrnitost 3,0 mm vodorovných konstrukcí stropů rovných
VV |  |  |  | skladba SKL05 - strop podchodu 152.5 = 152,500 [A]
TS
P | 8 | R62111112 |  | Vyspravení lokální cementovou maltou vnějších podhledů betonových nebo železobetonových případně jejich přebroušení | M2 | 152.5 | 0 | 0 | R-položka | 0 | 3
PP |  |  |  | Vyspravení povrchu neomítaných vnějších ploch betonových nebo železobetonových konstrukcí s rozetřením vysprávky do ztracena maltou cementovou lokálně v rozsahu vyspravované plochy do 30 % z celkové plochy podhledů
VV |  |  |  | příprava podkladu skladby SKL05 - strop podchodu 152.5 = 152,500 [A]
TS
P | 9 | R622_RRR |  | Příplatek za mechanické kotvení výztužné tkaniny 6-8 ks/m2 | KUS | 177.891 | 0 | 0 | R-položka | 0 | 3
PP |  |  |  | Příplatek za mechanické kotvení výztužné tkaniny 6-8 ks/m2
VV |  |  |  | "`SKL03`" (3.8*(0.65+0.61+3.36+3.186+11.2+2.95)+2.5*(1.805+0.4))*2 = 177,891 [A]
TS
SD |  | 741 |  | Elektroinstalace - silnoproud |  |  |  | 0
P | 10 | 998741201 |  | Přesun hmot procentní pro silnoproud v objektech v do 6 m | % | 354.375 | 0 | 0 | CS ÚRS 2024 01 | 0 | 3
PP |  |  |  | Přesun hmot pro silnoproud stanovený procentní sazbou (%) z ceny vodorovná dopravní vzdálenost do 50 m základní v objektech výšky do 6 m
TS
P | 11 | 998741292 |  | Příplatek k přesunu hmot procentnímu pro silnoproud za zvětšený přesun do 100 m | % | 354.375 | 0 | 0 | CS ÚRS 2024 01 | 0 | 3
PP |  |  |  | Přesun hmot pro silnoproud stanovený procentní sazbou (%) z ceny vodorovná dopravní vzdálenost do 50 m Příplatek k cenám za zvětšený přesun přes vymezenou vodorovnou dopravní vzdálenost do 100 m
TS
P | 12 | R_OV/14e |  | Dodávka osvětlení podchodu pomocí LED pásku; LED profil + osvětlovací pásek + difuzor + kotvení + napájení | M | 27 | 0 | 0 | R-položka | 0 | 3
PP |  |  |  | Dodávka osvětlení podchodu pomocí LED pásku; LED profil + osvětlovací pásek + difuzor + kotvení + napájení
VV |  |  |  | OV/14e 27 = 27,000 [A]
TS
P | 13 | R_OV/14e_m |  | Montáž osvětlení podchodu pomocí LED pásku; LED profil + osvětlovací pásek + difuzor + kotvení + napájení | M | 27 | 0 | 0 | R-položka | 0 | 3
PP |  |  |  | Montáž osvětlení podchodu pomocí LED pásku; LED profil + osvětlovací pásek + difuzor + kotvení + napájení
VV |  |  |  | OV/14e 27 = 27,000 [A]
TS
SD |  | 763 |  | Konstrukce suché výstavby |  |  |  | 0
P | 14 | 998763401 |  | Přesun hmot procentní pro konstrukce montované z desek v objektech v do 6 m | % | 173.705 | 0 | 0 | CS ÚRS 2024 01 | 0 | 3
PP |  |  |  | Přesun hmot pro konstrukce montované z desek sádrokartonových, sádrovláknitých, cementovláknitých nebo cementových stanovený procentní sazbou (%) z ceny vodorovná dopravní vzdálenost do 50 m základní v objektech výšky do 6 m
TS
P | 15 | 998763491 |  | Příplatek k přesunu hmot procentnímu pro konstrukce montované z desek za zvětšený přesun do 100 m | % | 173.705 | 0 | 0 | CS ÚRS 2024 01 | 0 | 3
PP |  |  |  | Přesun hmot pro konstrukce montované z desek sádrokartonových, sádrovláknitých, cementovláknitých nebo cementových stanovený procentní sazbou (%) z ceny vodorovná dopravní vzdálenost do 50 m Příplatek k cenám za zvětšený přesun přes vymezenou vodorovnou dopravní vzdálenost do 100 m
TS
P | 16 | R_SKL07 |  | Dodávka kastlíku podhledu SKL07 | m2 | 47.3 | 0 | 0 |  | 0 | 3
PP |  |  |  | Dodávka kastlíku podhledu SKL07 - opláštění cementovými deskami tl.12,5 mm nehořlavými, včetně závěsné konstrukce, tmelení, výztužných pásek, příslušenství
TS
P | 17 | R_SKL07m |  | Montáž podhledu SKL07 | m2 | 47.3 | 0 | 0 |  | 0 | 3
PP |  |  |  | Montáž podhledu SKL07 - opláštění cementovými deskami tl.12,5 mm nehořlavými, včetně závěsné konstrukce, tmelení, výztužných pásek, příslušenství
TS
P | 18 | R7633211 |  | Dodávka stěny předsazené z cementovláknitých nebo cementových desek na kovovém roštu jednoduše opláštěná deskou tl. 12,5 mm, včetně nosného roštu, tmelení, výzt | M2 | 3.927 | 0 | 0 | R-položka | 0 | 3
PP |  |  |  | Dodávka stěny předsazené z cementovláknitých nebo cementových desek na kovovém roštu jednoduše opláštěná deskou tl. 12,5 mm, včetně nosného roštu, tmelení, výztužných pásek, příslušenství
VV |  |  |  | "`skladba SKL08`" 1.525*(1.805+0.185+0.185+0.4) = 3,927 [A]
TS
P | 19 | R7633211m |  | Montáž stěny předsazené z cementovláknitých nebo cementových desek na kovovém roštu jednoduše opláštěná deskou tl. 12,5 mm, včetně nosného roštu, tmelení, výztu | M2 | 3.927 | 0 | 0 | R-položka | 0 | 3
PP |  |  |  | Montáž stěny předsazené z cementovláknitých nebo cementových desek na kovovém roštu jednoduše opláštěná deskou tl. 12,5 mm, včetně nosného roštu, tmelení, výztužných pásek, příslušenství
VV |  |  |  | "`skladba SKL08`" 1.525*(1.805+0.185+0.185+0.4) = 3,927 [A]
TS
P | 20 | RSKL07Kastlik |  | Dodávka kastlíku svislého výkrytu (čílka) podhledu | m2 | 5.523 | 0 | 0 |  | 0 | 3
PP |  |  |  | Dodávka kastlíku svislého výkrytu (čílka) podhledu - opláštění cementovými deskami tl.12,5 mm nehořlavými, včetně závěsné konstrukce, tmelení, výztužných pásek, příslušenství
TS
P | 21 | RSKL07mKastlik |  | Montáž kastlíku svislého výkrytu (čílka) podhledu | m2 | 5.523 | 0 | 0 |  | 0 | 3
PP |  |  |  | Montáž kastlíku svislého výkrytu (čílka) podhledu - opláštění cementovými deskami tl.12,5 mm nehořlavými, včetně závěsné konstrukce, tmelení, výztužných pásek, příslušenství
TS
SD |  | 767 |  | Konstrukce zámečnické |  |  |  | 0
P | 22 | 998767201 |  | Přesun hmot procentní pro zámečnické konstrukce v objektech v do 6 m | % | 750.445 | 0 | 0 | CS ÚRS 2024 01 | 0 | 3
PP |  |  |  | Přesun hmot pro zámečnické konstrukce stanovený procentní sazbou (%) z ceny vodorovná dopravní vzdálenost do 50 m základní v objektech výšky do 6 m
TS
P | 23 | 998767292 |  | Příplatek k přesunu hmot procentnímu pro zámečnické konstrukce za zvětšený přesun do 100 m | % | 750.445 | 0 | 0 | CS ÚRS 2024 01 | 0 | 3
PP |  |  |  | Přesun hmot pro zámečnické konstrukce stanovený procentní sazbou (%) z ceny vodorovná dopravní vzdálenost do 50 m Příplatek k cenám za zvětšený přesun přes vymezenou vodorovnou dopravní vzdálenost do 100 m
TS
P | 24 | R_OV/02 |  | Dodávka OV/02 práh výtahových dveří - nerez žebírkový plech tl. 5 mm | M | 4.6 | 0 | 0 | R-položka | 0 | 3
PP |  |  |  | Dodávka OV/02 práh výtahových dveří - nerez žebírkový plech tl. 5 mm
VV |  |  |  | OV/02 4.6 = 4,600 [A]
TS
P | 25 | R_OV/02m |  | Montáž OV/02 práh výtahových dveří - nerez žebírkový plech tl. 5 mm | M | 4.6 | 0 | 0 | R-položka | 0 | 3
PP |  |  |  | Montáž OV/02 práh výtahových dveří - nerez žebírkový plech tl. 5 mm
VV |  |  |  | OV/02 4.6 = 4,600 [A]
TS
P | 26 | R_OV/06 |  | Dodávka OV/06 nosný profil prosklené fasády výtahové šachty, systémový paždík 50x40x2mm, s povrchovou úpravou | M | 71.2 | 0 | 0 | R-položka | 0 | 3
PP |  |  |  | Dodávka OV/06 nosný profil prosklené fasády výtahové šachty, systémový paždík 50x40x2mm, s povrchovou úpravou
VV |  |  |  | OV/06 71.2 = 71,200 [A]
TS
P | 27 | R_OV/06m |  | Montáž OV/06 nosný profil prosklené fasády výtahové šachty, systémový paždík 50x40x2mm, s povrchovou úpravou | M | 71.2 | 0 | 0 | R-položka | 0 | 3
PP |  |  |  | Montáž OV/06 nosný profil prosklené fasády výtahové šachty, systémový paždík 50x40x2mm, s povrchovou úpravou
VV |  |  |  | OV/06 71.2 = 71,200 [A]
TS
P | 28 | R_OV/07 |  | Dodávka OV/07 Systémový kotvící prvek pro zasklení, s povrchovou úpravou | M | 9.98 | 0 | 0 | R-položka | 0 | 3
PP |  |  |  | Dodávka OV/07 Systémový kotvící prvek pro zasklení, s povrchovou úpravou
VV |  |  |  | OV/07 9.98 = 9,980 [A]
TS
P | 29 | R_OV/07m |  | Montáž OV/07 Systémový kotvící prvek pro zasklení, s povrchovou úpravou | M | 9.98 | 0 | 0 | R-položka | 0 | 3
PP |  |  |  | Montáž OV/07 Systémový kotvící prvek pro zasklení, s povrchovou úpravou
VV |  |  |  | OV/07 9.98 = 9,980 [A]
TS
P | 30 | R_OV/08 |  | Dodávka OV/08 nerezová lišta mezi betonem a zasklením | M | 67.3 | 0 | 0 | R-položka | 0 | 3
PP |  |  |  | Dodávka OV/08 nerezová lišta mezi betonem a zasklením
VV |  |  |  | OV/08 67.3 = 67,300 [A]
TS
P | 31 | R_OV/08m |  | Montáž OV/08 nerezová lišta mezi betonem a zasklením | M | 67.3 | 0 | 0 | R-položka | 0 | 3
PP |  |  |  | Montáž OV/08 nerezová lišta mezi betonem a zasklením
VV |  |  |  | OV/08 67.3 = 67,300 [A]
TS
P | 32 | R_OV/09 |  | Dodávka OV/09 lemovací nerez lišta kolem otvoru pro dveře výtahu | KUS | 22.2 | 0 | 0 | R-položka | 0 | 3
PP |  |  |  | Dodávka OV/09 lemovací nerez lišta kolem otvoru pro dveře výtahu
VV |  |  |  | OV/09 22.2 = 22,200 [A]
TS
P | 33 | R_OV/09m |  | Montáž OV/09 lemovací nerez lišta kolem otvoru pro dveře výtahu | KUS | 22.2 | 0 | 0 | R-položka | 0 | 3
PP |  |  |  | Montáž OV/09 lemovací nerez lišta kolem otvoru pro dveře výtahu
VV |  |  |  | OV/09 22.2 = 22,200 [A]
TS
P | 34 | R_OV/10 |  | Dodávka OV/10 Větrací otvor ve stropě výtahové šachty, nerez, 670x670 mm | KUS | 1 | 0 | 0 | R-položka | 0 | 3
PP |  |  |  | Dodávka OV/10 Větrací otvor ve stropě výtahové šachty, nerez, 670x670 mm
VV |  |  |  | OV/10 1 = 1,000 [A]
TS
P | 35 | R_OV/10m |  | Montáž OV/10 Větrací otvor ve stropě výtahové šachty, nerez, 670x670 mm | KUS | 1 | 0 | 0 | R-položka | 0 | 3
PP |  |  |  | Montáž OV/10 Větrací otvor ve stropě výtahové šachty, nerez, 670x670 mm
VV |  |  |  | OV/10 1 = 1,000 [A]
TS
P | 36 | R_OV/11 |  | Dodávka OV/11 Nerezová síť proti ptactvu, oko 50x50 mm | M2 | 15 | 0 | 0 | R-položka | 0 | 3
PP |  |  |  | Dodávka OV/11 Nerezová síť proti ptactvu, oko 50x50 mm
VV |  |  |  | OV/11 15 = 15,000 [A]
TS
P | 37 | R_OV/11m |  | Montáž OV/11 Nerezová síť proti ptactvu, oko 50x50 mm | M2 | 15 | 0 | 0 | R-položka | 0 | 3
PP |  |  |  | Montáž OV/11 Nerezová síť proti ptactvu, oko 50x50 mm
VV |  |  |  | OV/11 15 = 15,000 [A]
TS
P | 38 | R_OV/12 |  | Dodávka OV/12 Kotvení nerezové sítě ke stropu výtahové šachty, včetně veškerého kotevního materiálu | M | 21.2 | 0 | 0 | R-položka | 0 | 3
PP |  |  |  | Dodávka OV/12 Kotvení nerezové sítě ke stropu výtahové šachty, včetně veškerého kotevního materiálu
VV |  |  |  | OV/12 21.2 = 21,200 [A]
TS
P | 39 | R_OV/12m |  | Montáž OV/12 Kotvení nerezové sítě ke stropu výtahové šachty, včetně veškerého kotevního materiálu | M | 21.2 | 0 | 0 | R-položka | 0 | 3
PP |  |  |  | Montáž OV/12 Kotvení nerezové sítě ke stropu výtahové šachty, včetně veškerého kotevního materiálu
VV |  |  |  | OV/12 21.2 = 21,200 [A]
TS
P | 40 | R_OV/13 |  | Dodávka OV/13 Zasklení výtahové šachty - izolační dvojsklo se zábradelní funkcí, strukturální zasklení | M2 | 33.1 | 0 | 0 | R-položka | 0 | 3
PP |  |  |  | Dodávka OV/13 Zasklení výtahové šachty - izolační dvojsklo se zábradelní funkcí, strukturální zasklení
VV |  |  |  | OV/13 33.1 = 33,100 [A]
TS
P | 41 | R_OV/13m |  | Montáž OV/13 Zasklení výtahové šachty - izolační dvojsklo se zábradelní funkcí, strukturální zasklení | M2 | 33.1 | 0 | 0 | R-položka | 0 | 3
PP |  |  |  | Montáž OV/13 Zasklení výtahové šachty - izolační dvojsklo se zábradelní funkcí, strukturální zasklení
VV |  |  |  | OV/13 33.1 = 33,100 [A]
TS
P | 42 | R_OV/14a |  | Dodávka OV/14a Krycí plechový kastlík kabelového vedení - hladký lakovaný Al plech, nýtovaný | M | 22.5 | 0 | 0 | R-položka | 0 | 3
PP |  |  |  | Dodávka OV/14a Krycí plechový kastlík kabelového vedení - hladký lakovaný Al plech, nýtovaný
VV |  |  |  | OV/14a 22.5 = 22,500 [A]
TS
P | 43 | R_OV/14am |  | Montáž OV/14a Krycí plechový kastlík kabelového vedení - hladký lakovaný Al plech, nýtovaný | M | 22.5 | 0 | 0 | R-položka | 0 | 3
PP |  |  |  | Montáž OV/14a Krycí plechový kastlík kabelového vedení - hladký lakovaný Al plech, nýtovaný
VV |  |  |  | OV/14a 22.5 = 22,500 [A]
TS
P | 44 | R_OV/14b |  | Dodávka OV/14b Revizní dvířka do kabelové trasy 200x500 mm, Al plech hladký lakovaný | KUS | 7 | 0 | 0 | R-položka | 0 | 3
PP |  |  |  | Dodávka OV/14b Revizní dvířka do kabelové trasy 200x500 mm, Al plech hladký lakovaný
VV |  |  |  | OV/14b 7 = 7,000 [A]
TS
P | 45 | R_OV/14bm |  | Montáž OV/14b Revizní dvířka do kabelové trasy 200x500 mm, Al plech hladký lakovaný | KUS | 7 | 0 | 0 | R-položka | 0 | 3
PP |  |  |  | Montáž OV/14b Revizní dvířka do kabelové trasy 200x500 mm, Al plech hladký lakovaný
VV |  |  |  | OV/14b 7 = 7,000 [A]
TS
P | 46 | R_OV/14c |  | Dodávka OV/14c Horní tenkostěnný profil L40/40/2, kotvený do stropu podchodu, vč.kotvícího materiálu a povrchové úpravy | M | 27 | 0 | 0 | R-položka | 0 | 3
PP |  |  |  | Dodávka OV/14c Horní tenkostěnný profil L40/40/2, kotvený do stropu podchodu, vč.kotvícího materiálu a povrchové úpravy
VV |  |  |  | OV/14c 27 = 27,000 [A]
TS
P | 47 | R_OV/14cm |  | Montáž OV/14c Horní tenkostěnný profil L40/40/2, kotvený do stropu podchodu, vč.kotvícího materiálu a povrchové úpravy | M | 27 | 0 | 0 | R-položka | 0 | 3
PP |  |  |  | Montáž OV/14c Horní tenkostěnný profil L40/40/2, kotvený do stropu podchodu, vč.kotvícího materiálu a povrchové úpravy
VV |  |  |  | OV/14c 27 = 27,000 [A]
TS
P | 48 | R_OV/14d |  | Dodávka OV/14d Spodní tenkostěnný profil C 200/48/2, kotvený do stěny podchodu, vč.kotvícího materiálu a povrchové úpravy | M | 27 | 0 | 0 | R-položka | 0 | 3
PP |  |  |  | Dodávka OV/14d Spodní tenkostěnný profil C 200/48/2, kotvený do stěny podchodu, vč.kotvícího materiálu a povrchové úpravy
VV |  |  |  | OV/14d 27 = 27,000 [A]
TS
P | 49 | R_OV/14dm |  | Montáž OV/14d Spodní tenkostěnný profil C 200/48/2, kotvený do stěny podchodu, vč.kotvícího materiálu a povrchové úpravy | M | 27 | 0 | 0 | R-položka | 0 | 3
PP |  |  |  | Montáž OV/14d Spodní tenkostěnný profil C 200/48/2, kotvený do stěny podchodu, vč.kotvícího materiálu a povrchové úpravy
VV |  |  |  | OV/14d 27 = 27,000 [A]
TS
P | 50 | R_OV/14f |  | Dodávka OV/14f Kabelový žebřík max.šířka 210 mm | M | 27 | 0 | 0 | R-položka | 0 | 3
PP |  |  |  | Dodávka OV/14f Kabelový žebřík max.šířka 210 mm
VV |  |  |  | OV/14f 27 = 27,000 [A]
TS
P | 51 | R_OV/14fm |  | Montáž OV/14f Kabelový žebřík max.šířka 210 mm | M | 27 | 0 | 0 | R-položka | 0 | 3
PP |  |  |  | Montáž OV/14f Kabelový žebřík max.šířka 210 mm
VV |  |  |  | OV/14f 27 = 27,000 [A]
TS
P | 52 | R_OV/15 |  | Dodávka OV/15 Větrací otvor ve stěně (fasádě) výtahové šachty, nerez 425x1730 mm | KUS | 4 | 0 | 0 | R-položka | 0 | 3
PP |  |  |  | Dodávka OV/15 Větrací otvor ve stěně (fasádě) výtahové šachty, nerez 425x1730 mm
VV |  |  |  | OV/15 4 = 4,000 [A]
TS
P | 53 | R_OV/15a |  | Dodávka OV/15a Krycí plech Al, hladký lakovaný, celoplošně lepený, max šířka 210 mm | M | 4.5 | 0 | 0 | R-položka | 0 | 3
PP |  |  |  | Dodávka OV/15a Krycí plech Al, hladký lakovaný, celoplošně lepený, max šířka 210 mm
VV |  |  |  | OV/15a 4.5 = 4,500 [A]
TS
P | 54 | R_OV/15am |  | Montáž OV/15a Krycí plech Al, hladký lakovaný, celoplošně lepený, max šířka 210 mm | M | 4.5 | 0 | 0 | R-položka | 0 | 3
PP |  |  |  | Montáž OV/15a Krycí plech Al, hladký lakovaný, celoplošně lepený, max šířka 210 mm
VV |  |  |  | OV/15a 4.5 = 4,500 [A]
TS
P | 55 | R_OV/15b |  | Dodávka OV/15b Revizní dvířka do kabelovodu 200x500 mm Al hladký lakovaný plech, se skrytým rámem | KUS | 1 | 0 | 0 | R-položka | 0 | 3
PP |  |  |  | Dodávka OV/15b Revizní dvířka do kabelovodu 200x500 mm Al hladký lakovaný plech, se skrytým rámem
VV |  |  |  | OV/15b 1 = 1,000 [A]
TS
P | 56 | R_OV/15bm |  | Montáž OV/15b Revizní dvířka do kabelovodu 200x500 mm Al hladký lakovaný plech, se skrytým rámem | KUS | 1 | 0 | 0 | R-položka | 0 | 3
PP |  |  |  | Montáž OV/15b Revizní dvířka do kabelovodu 200x500 mm Al hladký lakovaný plech, se skrytým rámem
VV |  |  |  | OV/15b 1 = 1,000 [A]
TS
P | 57 | R_OV/15m |  | Montáž OV/15 Větrací otvor ve stěně (fasádě) výtahové šachty, nerez 425x1730 mm | KUS | 4 | 0 | 0 | R-položka | 0 | 3
PP |  |  |  | Montáž OV/15 Větrací otvor ve stěně (fasádě) výtahové šachty, nerez 425x1730 mm
VV |  |  |  | OV/15 4 = 4,000 [A]
TS
P | 58 | R_OV/16 |  | Dodávka OV/16 Reklamní tabule (rozměr niky 2057x1331 mm), nástěnná osvětlená do niky | KUS | 2 | 0 | 0 | R-položka | 0 | 3
PP |  |  |  | Dodávka OV/16 Reklamní tabule (rozměr niky 2057x1331 mm), nástěnná osvětlená do niky
VV |  |  |  | OV/16 2 = 2,000 [A]
TS
P | 59 | R_OV/16m |  | Montáž OV/16 Reklamní tabule (rozměr niky 2057x1331 mm), nástěnná osvětlená do niky | KUS | 2 | 0 | 0 | R-položka | 0 | 3
PP |  |  |  | Montáž OV/16 Reklamní tabule (rozměr niky 2057x1331 mm), nástěnná osvětlená do niky
VV |  |  |  | OV/16 2 = 2,000 [A]
TS
P | 60 | R_OV/17 |  | Dodávka OV/17 Poklopy inspekční do šachet vnitřní světlost 625x625 mm, z nerez oceli, k zadláždění, vč.obvodového rámečku | KUS | 8 | 0 | 0 | R-položka | 0 | 3
PP |  |  |  | Dodávka OV/17 Poklopy inspekční do šachet vnitřní světlost 625x625 mm, z nerez oceli, k zadláždění, vč.obvodového rámečku
VV |  |  |  | OV/17 8 = 8,000 [A]
TS
P | 61 | R_OV/17m |  | Montáž OV/17 Poklopy inspekční do šachet vnitřní světlost 625x625 mm, z nerez oceli, k zadláždění, vč.obvodového rámečku | KUS | 8 | 0 | 0 | R-položka | 0 | 3
PP |  |  |  | Montáž OV/17 Poklopy inspekční do šachet vnitřní světlost 625x625 mm, z nerez oceli, k zadláždění, vč.obvodového rámečku
VV |  |  |  | OV/17 8 = 8,000 [A]
TS
P | 62 | R_OV/18 |  | Dodávka OV/18 Mřížka odvodnění podchodu 300x280 mm, nerez | KUS | 4 | 0 | 0 | R-položka | 0 | 3
PP |  |  |  | Dodávka OV/18 Mřížka odvodnění podchodu 300x280 mm, nerez
VV |  |  |  | OV/18 4 = 4,000 [A]
TS
P | 63 | R_OV/18m |  | Montáž OV/18 Mřížka odvodnění podchodu 300x280 mm, nerez | KUS | 4 | 0 | 0 | R-položka | 0 | 3
PP |  |  |  | Montáž OV/18 Mřížka odvodnění podchodu 300x280 mm, nerez
VV |  |  |  | OV/18 4 = 4,000 [A]
TS
P | 64 | R_OV/19 |  | Dodávka OV/19 Madlo prosklené stěny výtahové šachty (220 mm nad čistou podlahou, odsazení madla od stěny 110 mm - na osu madla), nerezové madlo z trubky TR 42,4 | KS | 1 | 0 | 0 | R-položka | 0 | 3
PP |  |  |  | Dodávka OV/19 Madlo prosklené stěny výtahové šachty (220 mm nad čistou podlahou, odsazení madla od stěny 110 mm - na osu madla), nerezové madlo z trubky TR 42,4x4 kotvené přes čelní plechy, vč. kotvení, dl. 1,8m
TS
P | 65 | R_OV/19m |  | Montáž OV/19 Madlo prosklené stěny výtahové šachty (220 mm nad čistou podlahou, odsazení madla od stěny 110 mm - na osu madla), nerezové madlo z trubky TR 42,4x | KS | 1 | 0 | 0 | R-položka | 0 | 3
PP |  |  |  | Montáž OV/19 Madlo prosklené stěny výtahové šachty (220 mm nad čistou podlahou, odsazení madla od stěny 110 mm - na osu madla), nerezové madlo z trubky TR 42,4x4 kotvené přes čelní plechy, vč. kotvení, dl. 1,8m
TS
P | 66 | R_OV/20 |  | Dodávka OV/20 madlo prosklené stěny výtahové šachty (220 mm nad čistou podlahou, odsazení madla od stěny 110 mm - na osu madla), nerezové madlo z trubky TR 42,4 | KS | 2 | 0 | 0 | R-položka | 0 | 3
PP |  |  |  | Dodávka OV/20 madlo prosklené stěny výtahové šachty (220 mm nad čistou podlahou, odsazení madla od stěny 110 mm - na osu madla), nerezové madlo z trubky TR 42,4x4 kotvené přes čelní plechy, vč. kotvení, dl. 1,8m
TS
P | 67 | R_OV/20m |  | Montáž OV/20 madlo prosklené stěny výtahové šachty (220 mm nad čistou podlahou, odsazení madla od stěny 110 mm - na osu madla), nerezové madlo z trubky TR 42,4x | KS | 2 | 0 | 0 | R-položka | 0 | 3
PP |  |  |  | Madlo prosklené stěny výtahové šachty (220 mm nad čistou podlahou, odsazení madla od stěny 110 mm - na osu madla), nerezové madlo z trubky TR 42,4x4 kotvené přes čelní plechy, vč. kotvení, dl. 1,8m, D+M
TS
P | 68 | R1301102 |  | OV/04 ocel profilová jakost S235JR (11 375) průřez UPE 100, žárově zinkované | T | 0.173 | 0 | 0 | R-položka | 0 | 3
PP |  |  |  | ocel profilová jakost S235JR (11 375) průřez UPE 100
VV |  |  |  | OV/04 17.6*9.82/1000 = 0,173 [A]
TS
P | 69 | R1455023 |  | OV/05 profil ocelový svařovaný jakost S235 průřez čtvercový 35x35x5mm, zinkovaný | T | 0.012 | 0 | 0 | R-položka | 0 | 3
PP |  |  |  | profil ocelový svařovaný jakost S235 průřez čtvercový 35x35x3mm
VV |  |  |  | OV/05 4*3.01/1000 = 0,012 [A]
TS
P | 70 | R1455030 |  | OV/03 profil ocelový svařovaný jakost S235 průřez čtvercový 100x100x5mm, žárově zinkovaný | T | 0.277 | 0 | 0 | R-položka | 0 | 3
PP |  |  |  | profil ocelový svařovaný jakost S235 průřez čtvercový 100x100x5mm
VV |  |  |  | OV/03 19.8*13.97/1000 = 0,277 [A]
TS
P | 71 | R7679951RR |  | Montáž atypických zámečnických konstrukcí vč.dodávky montážního materiálu | KG | 461.478 | 0 | 0 | R-položka | 0 | 3
PP |  |  |  | Montáž atypických zámečnických konstrukcí vč.doaávky montážního materiálu
VV |  |  |  | OV/03 nosný ocelový profil prosklené fasády 19.8*13.97 = 276,606 [A] OV/04 nosné ocelové profily pro kotvení výtahových dveří 17.6*9.82 = 172,832 [B] OV/05 výměna ocelové konstrukce kolem ovládání výtahu 4*3.01 = 12,040 [C] Celkem: A+B+C = 461,478 [D]
TS
SD |  | 781 |  | Dokončovací práce - obklady |  |  |  | 0
P | 72 | 781111011 |  | Ometení (oprášení) stěny při přípravě podkladu | M2 | 106.761 | 0 | 0 | CS ÚRS 2024 01 | 0 | 3
PP |  |  |  | Příprava podkladu před provedením obkladu oprášení (ometení) stěny
VV |  |  |  | "`SKL02 keramický obklad nových stěn podchodu a stěn nového schodiště`" 3.8*(1.9+0.5+0.3+2.02+3.125+6.45+3)+3.8/2*10.8*2 = 106,761 [A]
TS
P | 73 | 781121011 |  | Nátěr penetrační na stěnu | M2 | 284.652 | 0 | 0 | CS ÚRS 2024 01 | 0 | 3
PP |  |  |  | Příprava podkladu před provedením obkladu nátěr penetrační na stěnu
VV |  |  |  | "`SKL02 keramický obklad nových stěn podchodu a stěn nového schodiště`" 3.8*(1.9+0.5+0.3+2.02+3.125+6.45+3)+3.8/2*10.8*2 = 106,761 [A] "`SKL03 keramický obklad přizdívek v podchodu`" (3.8*(0.65+0.61+3.36+3.186+11.2+2.95)+2.5*(1.805+0.4))*2 = 177,891 [B] Celkem: A+B = 284,652 [C]
TS
P | 74 | 998781101 |  | Přesun hmot tonážní pro obklady keramické v objektech v do 6 m | T | 8.682 | 0 | 0 | CS ÚRS 2024 01 | 0 | 3
PP |  |  |  | Přesun hmot pro obklady keramické stanovený z hmotnosti přesunovaného materiálu vodorovná dopravní vzdálenost do 50 m základní v objektech výšky do 6 m
TS
P | 75 | 998781192 |  | Příplatek k přesunu hmot tonážnímu pro obklady keramické za zvětšený přesun do 100 m | T | 8.682 | 0 | 0 | CS ÚRS 2024 01 | 0 | 3
PP |  |  |  | Přesun hmot pro obklady keramické stanovený z hmotnosti přesunovaného materiálu vodorovná dopravní vzdálenost do 50 m Příplatek k cenám za zvětšený přesun přes vymezenou vodorovnou dopravní vzdálenost do 100 m
TS
P | 76 | R5976116 |  | Keramická dlažba - variace na původní dlažbu - keramická dlažba slinuta glazovaná | M2 | 313.117 | 0 | 0 | R-položka | 0 | 3
PP |  |  |  | Keramická dlažba - variace na původní dlažbu - keramická dlažba slinuta glazovaná
TS
P | 77 | R781774113 |  | Montáž obkladů vnějších z dlaždic keramických hladkých přes 9 do 12 ks/m2 lepených flexibilním lepidlem, včetně dilatace | M2 | 284.652 | 0 | 0 | R-položka | 0 | 3
PP |  |  |  | Montáž obkladů vnějších stěn z dlaždic keramických lepených flexibilním lepidlem maloformátových hladkých přes 9 do 12 ks/m2
VV |  |  |  | "`SKL02 keramický obklad nových stěn podchodu a stěn nového schodiště`" 3.8*(1.9+0.5+0.3+2.02+3.125+6.45+3)+3.8/2*10.8*2 = 106,761 [A] "`SKL03 keramický obklad přizdívek v podchodu`" (3.8*(0.65+0.61+3.36+3.186+11.2+2.95)+2.5*(1.805+0.4))*2 = 177,891 [B] Celkem: A+B = 284,652 [C]
TS
SD |  | 783 |  | Dokončovací práce - nátěry |  |  |  | 0
P | 78 | 783823101 |  | Penetrační akrylátový nátěr hladkých betonových povrchů | M2 | 203.391 | 0 | 0 | CS ÚRS 2024 01 | 0 | 3
PP |  |  |  | Penetrační nátěr omítek hladkých betonových povrchů akrylátový
VV |  |  |  | "`SKL06 protiprašný nátěr betonových povrchů výtahové šachty - vnitřní stěny, podlaha dojezdu, strop`" V4 4.5+4.95+(9.2*3)*2+1.8*(1.86+0.322+2.2+0.615) = 73,645 [A] V5 4.5+4.95+(9.2*3)*2+1.8*(1.86+0.322+6.31) = 79,936 [B] "`SKL04 portiprašný nátěr nové monoiltické konsturkce v pohledové kvalitě`" strop nového schodiště 2.04 = 2,040 [C] strop podchodu u výtahu V4 31.02 = 31,020 [D] stropní průvlaky stávajících schodišť 1.7+1.75 = 3,450 [E] stěny výtahu V4 do podchodu 3.8*3.5 = 13,300 [F] Celkem: A+B+C+D+E+F = 203,390 [G]
TS
P | 79 | 783827101 |  | Krycí jednonásobný akrylátový nátěr hladkých betonových povrchů | M2 | 203.391 | 0 | 0 | CS ÚRS 2024 01 | 0 | 3
PP |  |  |  | Krycí (ochranný ) nátěr omítek jednonásobný hladkých betonových povrchů nebo povrchů z desek na bázi dřeva (dřevovláknitých apod.) akrylátový
VV |  |  |  | "`SKL06 protiprašný nátěr betonových povrchů výtahové šachty - vnitřní stěny, podlaha dojezdu, strop`" V4 4.5+4.95+(9.2*3)*2+1.8*(1.86+0.322+2.2+0.615) = 73,645 [A] V5 4.5+4.95+(9.2*3)*2+1.8*(1.86+0.322+6.31) = 79,936 [B] Mezisoučet: A+B = 153,580 [C] "`SKL04 portiprašný nátěr nové monoiltické konsturkce v pohledové kvalitě`" strop nového schodiště 2.04 = 2,040 [D] strop podchodu u výtahu V4 31.02 = 31,020 [E] stropní průvlaky stávajících schodišť 1.7+1.75 = 3,450 [F] stěny výtahu V4 do podchodu 3.8*3.5 = 13,300 [G] Mezisoučet: D+E+F+G = 49,810 [H] Celkem: A+B+D+E+F+G = 203,390 [I]
TS
SD |  | 784 |  | Dokončovací práce - malby a tapety |  |  |  | 0
P | 80 | 784181121 |  | Hloubková jednonásobná bezbarvá penetrace podkladu v místnostech v do 3,80 m | m2 | 52.823 | 0 | 0 | OTSKP 2024 | 0 | 3
PP |  |  |  | Hloubková jednonásobná bezbarvá penetrace podkladu v místnostech v do 3,80 m
TS
P | 81 | 784211101 |  | Dvojnásobné bílé malby ze směsí za mokra výborně oděruvzdorných v místnostech v do 3,80 m | m2 | 52.823 | 0 | 0 | OTSKP 2024 | 0 | 3
PP |  |  |  | Dvojnásobné bílé malby ze směsí za mokra výborně oděruvzdorných v místnostech v do 3,80 m
TS
SD |  | 9 |  | Ostatní konstrukce a práce, bourání |  |  |  | 0
P | 82 | 949101111 |  | Lešení pomocné pro objekty pozemních staveb s lešeňovou podlahou v do 1,9 m zatížení do 150 kg/m2 | M2 | 195 | 0 | 0 | CS ÚRS 2024 01 | 0 | 3
PP |  |  |  | Lešení pomocné pracovní pro objekty pozemních staveb pro zatížení do 150 kg/m2, o výšce lešeňové podlahy do 1,9 m
TS
P | 83 | R93593221 |  | Dodávka odvodňovacího plastového žlabu 130/80 s lytinovou krycí mřížkou do betonového lože | M | 7.1 | 0 | 0 | R-položka | 0 | 3
PP |  |  |  | Dodávka odvodňovacího plastového žlabu 130/80 s lytinovou krycí mřížkou do betonového lože
VV |  |  |  | OV/01 7.1 = 7,100 [A]
TS
P | 84 | R93593221m |  | Montáž odvodňovacího žlabu do betonového lože | M | 7.1 | 0 | 0 | R-položka | 0 | 3
PP |  |  |  | Montáž odvodňovacího žlabu do betonového lože
VV |  |  |  | OV/01 7.1 = 7,100 [A]
TS
SD |  | 998 |  | Přesun hmot |  |  |  | 0
P | 85 | 998012021 |  | Přesun hmot pro budovy monolitické v do 6 m | T | 21.253 | 0 | 0 | CS ÚRS 2024 01 | 0 | 3
PP |  |  |  | Přesun hmot pro budovy občanské výstavby, bydlení, výrobu a služby s nosnou svislou konstrukcí monolitickou betonovou tyčovou nebo plošnou s jakýkoliv obvodovým pláštěm kromě vyzdívaného vodorovná dopravní vzdálenost do 100 m základní pro budovy výšky do 6 m
TS
SD |  | VON |  | Vedlejší a ostatní rozpočtové náklady |  |  |  | 0
P | 86 | R013294000 |  | Výrobní / dílenská dokumentace | soubor | 1 | 0 | 0 |  | 0 | 3
PP |  |  |  | Výrobní / dílenská dokumentace
TS

## D.2.2.1SO 74-71-01 01a
EstiCon |  |  |  | Firma: AFRY - AFRY | [6 empty] | 3
Soupis prací objektu
S | Stavba: | 5323520028 |  | Rekonstrukce_ŽST_KLATOVY_přip_2 |  |  | SO 74-71-01 01a | 0 |  | 0 | 2
O | Objekt: | D.2.2.1 |  | Pozemní stavební objekty budov | [5 empty] | 0.15 | 2
O1 | Rozpočet: | SO 74-71-01 01a |  | Architektonicko stavební řešení - Bourání | [5 empty] | 0.21
Typ | Poř. číslo | Kód položky | Varianta | Název Položky | MJ | Množství | Cena |  | Cenová soustava
[7 empty] | Jednotková | Celkem
0 | 1 | 2 | 3 | 4 | 5 | 6 | 7 | 8 | 9
SD |  | 1 |  | Zemní práce |  |  |  | 0
P | 1 | 132211401 |  | Hloubená vykopávka pod základy v hornině třídy těžitelnosti I skupiny 3 ručně | M3 | 101.403 | 0 | 0 | CS ÚRS 2024 01 | 0 | 3
PP |  |  |  | Hloubená vykopávka pod základy ručně s přehozením výkopku na vzdálenost 3 m nebo s naložením na dopravní prostředek v hornině třídy těžitelnosti I skupiny 3
VV |  |  |  | "s přehozením výkopku na vzdálenost 3 m nebo s naložením na ruční dopravní prostředek." "viz. tabulka bouracích prací 000 - výkopy : " 031 až 036 Výkop pro podchycení základových pasů (1.1*1.36+0.95*1.9)*(5.25-3.75) = 4,952 [A] 0.8*(5.25-3.75)*3 = 3,600 [B] 0.8*(5.25-3.75)*10.330 = 12,396 [C] 0.95*(5.25-3.75)*5 = 7,125 [D] 1.15*(5.25-3.75)*4.23 = 7,297 [E] 0.8*(5.25-3.75)*2.67 = 3,204 [F] 0.8*(6.1-3.75)*4.275 = 8,037 [G] 0.8*(5.25-3.75)*2.09 = 2,508 [H] 1.25*(5.25-3.75)*0.65 = 1,219 [I] 0.95*(5.25-3.75)*1.25 = 1,781 [J] 0.8*(5.25-4.3)*1.5 = 1,140 [K] 0.8*(5.25-3.75)*2 = 2,400 [L] 0.8*(6.1-3.75)*4.275 = 8,037 [M] 0.65*(6.1-3.75)*(3.5-0.8-1.15) = 2,368 [N] 0.8*(5.25-3.75)*4.92 = 5,904 [O] 0.8*(5.25-3.75)*(3.5-0.8-1.15) = 1,860 [P] 0.8*(5.25-4.5)*1.5 = 0,900 [Q] 0.8*(5.25-3.75)*11.195 = 13,434 [R] 037 Výkop pro podchycení základových pasů 0.95*(5.25-4)*(5.95+5.2) = 13,241 [S] Celkem: A+B+C+D+E+F+G+H+I+J+K+L+M+N+O+P+Q+R+S = 101,402 [T]
TS
P | 2 | 139711111 |  | Vykopávky v uzavřených prostorech v hornině třídy těžitelnosti I skupiny 1 až 3 ručně | M3 | 585.123 | 0 | 0 | CS ÚRS 2024 01 | 0 | 3
PP |  |  |  | Vykopávka v uzavřených prostorech ručně v hornině třídy těžitelnosti I skupiny 1 až 3
VV |  |  |  | "s naložením výkopku na dopravní prostředek" "viz. tabulka bouracích prací 000 - výkopy : " "001 Výkop pro novou konstrukci podlahy na terénu 2.PP hl.0,24 : " 0.003 ÚKRYT CIVILNÍ OBRANY s.v= 2,35 3.36*0.24 = 0,806 [A] 0.004 ÚKRYT CIVILNÍ OBRANY s.v= 2,43 13.01*0.24 = 3,122 [B] 0.013 ÚKRYT CIVILNÍ OBRANY s.v= 2,43 1.11*0.24 = 0,266 [C] 0.014 ÚKRYT CIVILNÍ OBRANY s.v= 2,43 1.34*0.24 = 0,322 [D] Mezisoučet: A+B+C+D = 4,517 [E] "002 Výkop pro novou konstrukci podlahy na terénu 1.PP hl.0,24 : " "Půdorys 1PP - severní křídlo - příloha 2, 111a : " 0.04 UMÝVÁRNA s.v= 2,65 2.2*0.24 = 0,528 [F] 0.05 UMÝVÁRNA s.v= 2,65 1.87*0.24 = 0,449 [G] 0.06 UMÝVÁRNA s.v= 2,65 2.2*0.24 = 0,528 [H] 0.17 ÚKRYT CIVILNÍ OBRANY s.v= 2,50 4.99*0.24 = 1,198 [I] 0.18 ÚKRYT CIVILNÍ OBRANY s.v= 2,50 2.52*0.24 = 0,605 [J] 0.19 ÚKRYT CIVILNÍ OBRANY s.v= 2,50 1.05*0.24 = 0,252 [K] 0.20 ÚKRYT CIVILNÍ OBRANY s.v= 2,50 1.14*0.24 = 0,274 [L] 0.48 ÚKRYT CIVILNÍ OBRANY s.v= 2,50 20.93*0.24 = 5,023 [M] "Půdorys 1PP - jižní křídlo - příloha 2, 111b : " 0.50 ÚKRYT CIVILNÍ OBRANY 20,82 s.v= 2,50 20.82*0.24 = 4,997 [N] 0.51 CHODBA 13,02 s.v= 2,65 13.02*0.24 = 3,125 [O] 0.61 ÚKRYT CIVILNÍ OBRANY 4,58 s.v= 2,50 4.58*0.24 = 1,099 [P] 0.62 ÚKRYT CIVILNÍ OBRANY 1,10 s.v= 2,50 1.1*0.24 = 0,264 [Q] 0.63 ÚKRYT CIVILNÍ OBRANY 1,11 s.v= 2,50 1.11*0.24 = 0,266 [R] 0.65 ÚKRYT CIVILNÍ OBRANY 3,28 s.v= 2,50 3.28*0.24 = 0,787 [S] 0.66 HUV 4,45 s.v= 2,65 4.45*0.24 = 1,068 [T] 0.70 ÚKRYT CIVILNÍ OBRANY 2,65 s.v= 2,57 2.65*0.24 = 0,636 [U] 0.73 ÚKRYT CIVILNÍ OBRANY 2,56 s.v= 2,57 2.56*0.24 = 0,614 [V] 0.74 ÚKRYT CIVILNÍ OBRANY 1,45 s.v= 2,57 1.45*0.24 = 0,348 [W] Mezisoučet: F+G+H+I+J+K+L+M+N+O+P+Q+R+S+T+U+V+W = 22,061 [X] "003 Výkop pro novou konstrukci podlahy na terénu 1.PP hl.0,24 : " "Půdorys 1PP - jižní křídlo - příloha 2, 111b : " 0.88 SKLEP 33,94 s.v= 2,64 33.94*0.24 = 8,146 [Y] 0.91 SKLEP 7,41 s.v= 2,64 7.41*0.24 = 1,778 [Z] 0.92 SKLEP 8,61 s.v= 2,64 8.61*0.24 = 2,066 [AA] 0.93 a 0.94 2.75*4.58*0.24 = 3,023 [AB] 0.95 SUŠÁRNA 23,25 s.v= 2,59 (2,25) 23.25*0.24 = 5,580 [AC] 0.96 PRÁDELNA 16,49 s.v= 2,59 (2,25) 16.49*0.24 = 3,958 [AD] Mezisoučet: Y+Z+AA+AB+AC+AD = 24,551 [AE] "004 Výkop pro novou konstrukci podlahy na terénu 1.PP hl.0,25 : " "Půdorys 1PP - jižní křídlo - příloha 2, 111b : " 0.77 OSTATNÍ TECHNOLOGIE 3,81 s.v= 2,38 3.81*0.25 = 0,953 [AF] 0.78 OSTATNÍ TECHNOLOGIE 3,67 s.v= 2,38 3.67*0.25 = 0,918 [AG] Mezisoučet: AF+AG = 1,870 [AH] "005 Výkop pro novou konstrukci podlahy na terénu 1.PP hl.0,3 : " "Půdorys 1PP - jižní křídlo - příloha 2, 111b : " 0.80 PŘÍPRAVNA 17,78 s.v= 2,67 17.78*0.3 = 5,334 [AI] Mezisoučet: AI = 5,334 [AJ] "006 Výkop pro novou konstrukci podlahy na terénu 1.PP hl.0,18 : " "Půdorys 1PP - severní křídlo - příloha 2, 111a : " 0.11 CHODBA s.v= 2,65 62.43*0.18 = 11,237 [AK] Mezisoučet: AK = 11,237 [AL] "007 Výkop pro novou konstrukci podlahy na terénu 1.PP hl.0,29 : " "Půdorys 1PP - severní křídlo - příloha 2, 111a : " 0.23 UHELNA s.v= 3,34 (2,24) 60.22*0.29 = 17,464 [AM] Mezisoučet: AM = 17,464 [AN] "008 Výkop pro novou konstrukci podlahy na terénu 1.PP hl.0,19 : " "Půdorys 1PP - severní křídlo - příloha 2, 111a : " 0.24 ELEKTROROZVODNA s.v= 2,67 (2,40) 18.11*0.19 = 3,441 [AO] 0.25 CHODBA s.v= 2,97 (2,70) 4.86*0.19 = 0,923 [AP] 0.26 SKLAD s.v= 2,94 (2,67) 10.76*0.19 = 2,044 [AQ] 0.99b OSTATNÍ TECHNOLOGIE s.v= 2,97 (2,70) 4.74*0.19 = 0,901 [AR] 0.99c AKUMULÁTOROVNA s.v= 2,97 (2,70) 27.63*0.19 = 5,250 [AS] Mezisoučet: AO+AP+AQ+AR+AS = 12,559 [AT] "009 Výkop pro novou konstrukci podlahy na terénu 1.PP hl.0,24 : " "Půdorys 1PP - severní křídlo - příloha 2, 111a : " 0.38 ŠATNA s.v= 2,97 (2,70) 14.08*0.24 = 3,379 [AU] 0.99d SKLAD s.v= 2,97 (2,70) 13.82*0.24 = 3,317 [AV] 0.100 TECHNOLOGIE-MĚNIČE KO s.v= 2,97 16.57*0.24 = 3,977 [AW] Mezisoučet: AU+AV+AW = 10,673 [AX] "010 Výkop pro novou konstrukci podlahy na terénu 1.PP hl.0,24 : " "Půdorys 1PP - severní křídlo - příloha 2, 111a : " 0.34 ŠATNA s.v= 3,03 12.72*0.24 = 3,053 [AY] 0.35 ŠATNA s.v= 3,03 34.23*0.24 = 8,215 [AZ] Mezisoučet: AY+AZ = 11,268 [BA] "011 Výkop pro novou konstrukci podlahy na terénu 1.PP hl.0,32 : " "Půdorys 1PP - severní křídlo - příloha 2, 111a : " 0.07 UMÝVÁRNA s.v= 2,65 2.18*0.32 = 0,698 [BB] 0.08 UMÝVÁRNA s.v= 2,65 1.75*0.32 = 0,560 [BC] 0.09 UMÝVÁRNA s.v= 2,65 2.2*0.32 = 0,704 [BD] 0.10 SKLAD s.v= 2,65 4.3*0.32 = 1,376 [BE] Mezisoučet: BB+BC+BD+BE = 3,338 [BF] "012 Výkop pro novou konstrukci podlahy na terénu 1.PP hl.1,27 (výkop pro prodloužení podchodu) : " "Půdorys 1PP - severní křídlo - příloha 2, 111a : " 0.01 SCHODIŠTĚ s.v= 2,59 35.52*1.27 = 45,110 [BG] 0.03 SCHODIŠTĚ s.v= 2,77 - 4,05 79.21*1.27 = 100,597 [BH] 0.07 UMÝVÁRNA s.v= 2,65 2.18*1.27 = 2,769 [BI] 0.08 UMÝVÁRNA s.v= 2,65 1.75*1.27 = 2,223 [BJ] 0.09 UMÝVÁRNA s.v= 2,65 2.2*1.27 = 2,794 [BK] 0.10 SKLAD s.v= 2,65 4.3*1.27 = 5,461 [BL] Mezisoučet: BG+BH+BI+BJ+BK+BL = 158,953 [BM] "013 Výkop pro novou konstrukci podlahy na terénu 1.PP hl.0,09 : " "Půdorys 1PP - severní křídlo - příloha 2, 111a : " 0.39 WC s.v= 3,03 2.5*0.09 = 0,225 [BN] 0.40 WC s.v= 2,92 (2,70) 1.36*0.09 = 0,122 [BO] 0.41 UMÝVÁRNA s.v= 2,92 (2,70) 3.7*0.09 = 0,333 [BP] 0.42 SPRCHY s.v= 2,92 (2,70) 1.07*0.09 = 0,096 [BQ] 0.43 WC s.v= 2,92 0.95*0.09 = 0,086 [BR] 0.44 SPRCHY s.v= 2,74 1.42*0.09 = 0,128 [BS] 0.45 SPRCHY s.v= 2,92 (2,70) 0.84*0.09 = 0,076 [BT] 0.46 WC s.v= 2,70 - 3,03 4.26*0.09 = 0,383 [BU] 0.47 WC s.v= 2,88 (2,70) 1.21*0.09 = 0,109 [BV] Mezisoučet: BN+BO+BP+BQ+BR+BS+BT+BU+BV = 1,558 [BW] "014 Výkop pro novou konstrukci podlahy na terénu 1.PP hl.0,18 : " "Půdorys 1.NP - centrální část čč.přílohy 2, 112a : " 1.01 SKLAD 10,43 s.v.= 3,34 10.43*0.18 = 1,877 [BX] 1.02 KIOSEK 24,72 s.v.= 2,70 24.72*0.18 = 4,450 [BY] 1.03 SKLAD 8,51 s.v.= 3,34 8.51*0.18 = 1,532 [BZ] 1.04 ZÁDVEŘÍ 109,62 s.v.= 2,70 - 3,34 109.62*0.18 = 19,732 [CA] 1.21 SKLAD 18,37 s.v.= 3,34 18.37*0.18 = 3,307 [CB] 1.22 PŘEDSÍŇ 2,83 s.v.= 3,34 2.83*0.18 = 0,509 [CC] 1.23 UMÝVÁRNA-ŽENY 0,81 s.v.= 3,34 0.81*0.18 = 0,146 [CD] 1.24 WC-ŽENY 1,33 s.v.= 3,34 1.33*0.18 = 0,239 [CE] 1.25 WC-ŽENY 1,11 s.v.= 3,34 1.11*0.18 = 0,200 [CF] 1.26 WC-ŽENY 1,10 s.v.= 3,34 1.1*0.18 = 0,198 [CG] 1.27 WC-ŽENY 1,04 s.v.= 3,34 1.04*0.18 = 0,187 [CH] 1.28 UMÝVÁRNA-ŽENY 6,48 s.v.= 3,34 6.48*0.18 = 1,166 [CI] 1.29 WC-MUŽI 7,59 s.v.= 3,34 7.59*0.18 = 1,366 [CJ] 1.30 WC-MUŽI 1,44 s.v.= 3,34 1.44*0.18 = 0,259 [CK] 1.31 WC-MUŽI 4,07 s.v.= 3,34 4.07*0.18 = 0,733 [CL] 1.32 ÚSCHOVNA ZAVAZADEL 27,72 s.v.= 3,34 27.72*0.18 = 4,990 [CM] 1.33 PROVOZNÍ MÍSTNOST 16,45 s.v.= 3,34 16.45*0.18 = 2,961 [CN] 1.34 SKLAD 1,73 s.v.= 3,34 1.73*0.18 = 0,311 [CO] 1.36 HALA 376,59 s.v.= 11,74 376.59*0.18 = 67,786 [CP] "Půdorys 1.NP - jižní křídlo č.přílohy 2, 112c : " 1.38 KUCHYŇ 53,01 s.v.= 3,31 53.01*0.18 = 9,542 [CQ] Mezisoučet: BX+BY+BZ+CA+CB+CC+CD+CE+CF+CG+CH+CI+CJ+CK+CL+CM+CN+CO+CP+CQ = 121,491 [CR] 021 Výkop pro novou jímku v podlaze 1.PP m.č.0.91 a 0.92 1.75*1.75*0.89 = 2,726 [CS] 022 Výkop pro novou jímku v podlaze 1.PP m.č.0.11 1.475*2.5*1.2 = 4,425 [CT] 023 Výkop pro novou jímku v podlaze 1.PP m.č.0.11 1.475*3.2*1.9 = 8,968 [CU] 024 Výkop pro novou výtahovou šachtu 1.PP m.č. 0.50, 0.51 3.28*3.28*1.59 = 17,106 [CV] 025 Výkop pro novou výtahovou šachtu 1.PP m.č. 0.07 až 0.10 (UPŘESNIT) (2.18+1.75+2.2+4.3)*2.55 = 26,597 [CW] 026 Výkop pro novou výtahovou šachtu 1.PP m.č. 0.39 až 0.41 (UPŘESNIT) (2.5+1.36+3.7)*1.35 = 10,206 [CX] Mezisoučet: CS+CT+CU+CV+CW+CX = 70,027 [CY] 040 výkop pro nový základový pás 1.PP m.č. 0.88 a 0.95 a 0.96 0.3*0.3*3.765*2+0.3*0.3*4.6*2 = 1,506 [CZ] Mezisoučet: CZ = 1,506 [DA] 041 výkop pro nový základový pás 1.PP m.č. 0.50 a 0.51, 0.73 a 0.74, 0.96, 0.61 a 0.62 0.35*0.43*2.90 = 0,436 [DB] 0.45*0.43*1.365 = 0,264 [DC] 0.5*0.43*5.185 = 1,115 [DD] 0.25*0.43*1.315 = 0,141 [DE] 0.45*0.43*2.36 = 0,457 [DF] 0.45*0.43*4.78 = 0,925 [DG] 0.35*0.43*2.58 = 0,388 [DH] Mezisoučet: DB+DC+DD+DE+DF+DG+DH = 3,727 [DI] 042 výkop pro nový základový pás 1.NP m.č. 1.21 a 1.32 0.35*0.35*5.02 = 0,615 [DJ] 0.35*0.35*5.325 = 0,652 [DK] Mezisoučet: DJ+DK = 1,267 [DL] 042 výkop pro nový základový pás 1.PP m.č. 0.46 0.55*0.33*1.75 = 0,318 [DM] Mezisoučet: DM = 0,318 [DN] "obkop kolem prohlubování základů : " 031 až 036 Výkop pro podchycení základových pasů (1.1*1.36+0.95*1.9)*(5.25-3.75) = 4,952 [DO] 0.8*(5.25-3.75)*3 = 3,600 [DP] 0.8*(5.25-3.75)*10.330 = 12,396 [DQ] 0.95*(5.25-3.75)*5 = 7,125 [DR] 1.15*(5.25-3.75)*4.23 = 7,297 [DS] 0.8*(5.25-3.75)*2.67 = 3,204 [DT] 0.8*(6.1-3.75)*4.275 = 8,037 [DU] 0.8*(5.25-3.75)*2.09 = 2,508 [DV] 1.25*(5.25-3.75)*0.65 = 1,219 [DW] 0.95*(5.25-3.75)*1.25 = 1,781 [DX] 0.8*(5.25-4.3)*1.5 = 1,140 [DY] 0.8*(5.25-3.75)*2 = 2,400 [DZ] 0.8*(6.1-3.75)*4.275 = 8,037 [EA] 0.65*(6.1-3.75)*(3.5-0.8-1.15) = 2,368 [EB] 0.8*(5.25-3.75)*4.92 = 5,904 [EC] 0.8*(5.25-3.75)*(3.5-0.8-1.15) = 1,860 [ED] 0.8*(5.25-4.5)*1.5 = 0,900 [EE] 0.8*(5.25-3.75)*11.195 = 13,434 [EF] 037 Výkop pro podchycení základových pasů 0.95*(5.25-4)*(5.95+5.2) = 13,241 [EG] Celkem: A+B+C+D+F+G+H+I+J+K+L+M+N+O+P+Q+R+S+T+U+V+W+Y+Z+AA+AB+AC+AD+AF+AG+AI+AK+AM+AO+AP+AQ+AR+AS+AU+AV+AW+AY+AZ+BB+BC+BD+BE+BG+BH+BI+BJ+BK+BL+BN+BO+BP+BQ+BR+BS+BT+BU+BV+BX+BY+BZ+CA+CB+CC+CD+CE+CF+CG+CH+CI+CJ+CK+CL+CM+CN+CO+CP+CQ+CS+CT+CU+CV+CW+CX+CZ+DB+DC+DD+DE+DF+DG+DH+DJ+DK+DM+DO+DP+DQ+DR+DS+DT+DU+DV+DW+DX+DY+DZ+EA+EB+EC+ED+EE+EF+EG = 585,119 [EH]
TS
P | 3 | 161111502 |  | Svislé přemístění výkopku z horniny třídy těžitelnosti I skupiny 1 až 3 hl výkopu přes 3 do 6 m nošením | M3 | 585.123 | 0 | 0 | CS ÚRS 2024 01 | 0 | 3
PP |  |  |  | Svislé přemístění výkopku nošením bez naložení, avšak s vyprázdněním nádoby na hromady nebo do dopravního prostředku z horniny třídy těžitelnosti I skupiny 1 až 3, při hloubce výkopu přes 3 do 6 m
VV |  |  |  | " bez naložení, avšak s vyprázdněním nádoby na hromady nebo do dopravního prostředku, na každých třeba i započatých 3 m výšky," vykopávky v uzavřených prostorech 585.123 = 585,123 [A] Celkem: A = 585,123 [B]
TS
P | 4 | 161151603 |  | Vytažení výkopku těženého z prostoru pod základy z hl přes 3 do 6 m v hornině třídy těžitelnosti I skupiny 1 až 3 | M3 | 101.403 | 0 | 0 | CS ÚRS 2024 01 | 0 | 3
PP |  |  |  | Vytažení výkopku těženého z prostoru pod základy nebo z pracovních šachet při podchycování základového zdiva, bez naložení, avšak s vyprázdněním nádoby na hromady nebo do dopravního prostředku z horniny třídy těžitelnosti I skupiny 1 až 3 z hloubky přes 3 do 6 m
VV |  |  |  | "nebo z pracovních šachet při podchycování základového zdiva, bez naložení, avšak s vyprázdněním nádoby na hromady nebo do dopravního prostředku," hloubená vykopávka pod základy 101.403 = 101,403 [A] Celkem: A = 101,403 [B]
TS
P | 5 | 162211311 |  | Vodorovné přemístění výkopku z horniny třídy těžitelnosti I skupiny 1 až 3 stavebním kolečkem do 10 m | M3 | 787.929 | 0 | 0 | CS ÚRS 2024 01 | 0 | 3
PP |  |  |  | Vodorovné přemístění výkopku nebo sypaniny stavebním kolečkem s vyprázdněním kolečka na hromady nebo do dopravního prostředku na vzdálenost do 10 m z horniny třídy těžitelnosti I, skupiny 1 až 3
VV |  |  |  | "po suchu, bez naložení výkopku, avšak se složením bez rozhrnutí, zpáteční cesta vozidla." hloubené vykopávky pod základy 101.403 = 101,403 [A] vykopávky v uzavřených prostorech 585.123 = 585,123 [B] zpětný zásyp hloubených vykopávek pod základy 101.403 = 101,403 [C] Celkem: A+B+C = 787,929 [D]
TS
P | 6 | 162211319 |  | Příplatek k vodorovnému přemístění výkopku z horniny třídy těžitelnosti I skupiny 1 až 3 stavebním kolečkem za každých dalších 10 m | M3 | 3151.716 | 0 | 0 | CS ÚRS 2024 01 | 0 | 3
PP |  |  |  | Vodorovné přemístění výkopku nebo sypaniny stavebním kolečkem s vyprázdněním kolečka na hromady nebo do dopravního prostředku na vzdálenost do 10 m Příplatek za každých dalších 10 m k ceně -1311
VV |  |  |  | "po suchu, bez naložení výkopku, avšak se složením bez rozhrnutí, zpáteční cesta vozidla." hloubené vykopávky pod základy 101.403 = 101,403 [A] vykopávky v uzavřených prostorech 585.123 = 585,123 [B] zpětný zásyp hloubených vykopávek pod základy 101.403 = 101,403 [C] Celkem: A+B+C = 787,929 [D] D * 4Koeficient množství = 3151,716 [E]
TS
P | 7 | 162751117 |  | Vodorovné přemístění přes 9 000 do 10000 m výkopku/sypaniny z horniny třídy těžitelnosti I skupiny 1 až 3 | M3 | 582.447 | 0 | 0 | CS ÚRS 2024 01 | 0 | 3
PP |  |  |  | Vodorovné přemístění výkopku nebo sypaniny po suchu na obvyklém dopravním prostředku, bez naložení výkopku, avšak se složením bez rozhrnutí z horniny třídy těžitelnosti I skupiny 1 až 3 na vzdálenost přes 9 000 do 10 000 m
VV |  |  |  | "po suchu, bez naložení výkopku, avšak se složením bez rozhrnutí, zpáteční cesta vozidla." vykopávky v uzavřených prostorech 585.123 = 585,123 [A] odečet zásypu šachet -2.676 = -2,676 [B] Celkem: A+B = 582,447 [C]
TS
P | 8 | 174111102 |  | Zásyp v uzavřených prostorech sypaninou se zhutněním ručně | M3 | 104.079 | 0 | 0 | CS ÚRS 2024 01 | 0 | 3
PP |  |  |  | Zásyp sypaninou z jakékoliv horniny ručně s uložením výkopku ve vrstvách se zhutněním v uzavřených prostorách s urovnáním povrchu zásypu
VV |  |  |  | "z jakékoliv horniny s uložením výkopku po vrstvách," "zásyp obkopaného prostoru vedle prohloubení základů : " 031 až 036 Výkop pro podchycení základových pasů (1.1*1.36+0.95*1.9)*(5.25-3.75) = 4,952 [A] 0.8*(5.25-3.75)*3 = 3,600 [B] 0.8*(5.25-3.75)*10.330 = 12,396 [C] 0.95*(5.25-3.75)*5 = 7,125 [D] 1.15*(5.25-3.75)*4.23 = 7,297 [E] 0.8*(5.25-3.75)*2.67 = 3,204 [F] 0.8*(6.1-3.75)*4.275 = 8,037 [G] 0.8*(5.25-3.75)*2.09 = 2,508 [H] 1.25*(5.25-3.75)*0.65 = 1,219 [I] 0.95*(5.25-3.75)*1.25 = 1,781 [J] 0.8*(5.25-4.3)*1.5 = 1,140 [K] 0.8*(5.25-3.75)*2 = 2,400 [L] 0.8*(6.1-3.75)*4.275 = 8,037 [M] 0.65*(6.1-3.75)*(3.5-0.8-1.15) = 2,368 [N] 0.8*(5.25-3.75)*4.92 = 5,904 [O] 0.8*(5.25-3.75)*(3.5-0.8-1.15) = 1,860 [P] 0.8*(5.25-4.5)*1.5 = 0,900 [Q] 0.8*(5.25-3.75)*11.195 = 13,434 [R] 037 Výkop pro podchycení základových pasů 0.95*(5.25-4)*(5.95+5.2) = 13,241 [S] Mezisoučet: A+B+C+D+E+F+G+H+I+J+K+L+M+N+O+P+Q+R+S = 101,402 [T] "zásyp šachet 1.PP" 0.55 1.3*1.1*0.6 = 0,858 [U] 0.56 1.3*1.1*0.6 = 0,858 [V] 0.86 1.00*0.8*1.2 = 0,960 [W] Mezisoučet: U+V+W = 2,676 [X] Celkem: A+B+C+D+E+F+G+H+I+J+K+L+M+N+O+P+Q+R+S+U+V+W = 104,078 [Y]
TS
P | 9 | R171201221 | 907 | Poplatek za uložení na skládce (skládkovné) zeminy a kamení kód odpadu 17 05 04 včetně dopravy | T | 1048.405 | 0 | 0 |  | 0 | 3
PP |  |  |  | Poplatek za uložení stavebního odpadu na skládce (skládkovné) zeminy a kamení zatříděného do Katalogu odpadů pod kódem 17 05 04 včetně dopravy EVIDENČNÍ POLOŽKA. Neoceňovat!!!. Položka se oceňuje pouze pod SO90-90.
VV |  |  |  | vykopávky v uzavřených prostorech 585.123 = 585,123 [A] odečet zásypu šachet -2.676 = -2,676 [B] Celkem: A+B = 582,447 [C] C * 1.8Koeficient množství = 1048,405 [D]
TS
SD |  | 711 |  | Izolace proti vodě, vlhkosti a plynům |  |  |  | 0
P | 10 | 711131811 |  | Odstranění izolace proti zemní vlhkosti vodorovné | M2 | 2376.9 | 0 | 0 | CS ÚRS 2024 01 | 0 | 3
PP |  |  |  | Odstranění izolace proti zemní vlhkosti na ploše vodorovné V
VV |  |  |  | "viz. tabulka bouracích prací 100 - Bourání ostatní : " BP110 Vybourání jímky kompletní 1.PP m.č. 0.84 0.9*0.9 = 0,810 [A] BP111 Vybourání jímky kompletní 1.PP m.č. 0.11 a 0.84 2.2*0.9 = 1,980 [B] BP112 Vybourání jímky kompletní 1.PP m.č. 0.11 1.6*1.3 = 2,080 [C] BP113 Vybourání jímky kompletní 1.PP m.č. 0.37 2.1*1.1 = 2,310 [D] BP114 Vybourání jímky kompletní 1.PP m.č. 0.37 1.5*0.8 = 1,200 [E] Mezisoučet: A+B+C+D+E = 8,380 [F] "BP302 Bourání podlah betonových na terénu - asfaltový pás : " "Plocha místností - bourání - původní stav : " "2.PP; m.č.:" 0.003 3.36 = 3,360 [G] 0.004 13.01 = 13,010 [H] 0.013 1.11 = 1,110 [I] 0.014 1.34 = 1,340 [J] "1.PP; m.č.:" 0.04 2.2 = 2,200 [K] 0.05 1.87 = 1,870 [L] 0.06 2.2 = 2,200 [M] 0.17 4.99 = 4,990 [N] 0.18 2.52 = 2,520 [O] 0.19 1.05 = 1,050 [P] 0.20 1.14 = 1,140 [Q] 0.23 60.22 = 60,220 [R] 0.34 12.72 = 12,720 [S] 0.35 34.23 = 34,230 [T] 0.38 14.08 = 14,080 [U] 0.48 20.93 = 20,930 [V] 0.50 20.82 = 20,820 [W] 0.51 13.02 = 13,020 [X] 0.61 4.58 = 4,580 [Y] 0.62 1.1 = 1,100 [Z] 0.63 1.11 = 1,110 [AA] 0.65 3.28 = 3,280 [AB] 0.66 4.45 = 4,450 [AC] 0.70 2.65 = 2,650 [AD] 0.73 2.56 = 2,560 [AE] 0.74 1.45 = 1,450 [AF] 0.84 45.98 = 45,980 [AG] 0.88 33.94 = 33,940 [AH] 0.91 7.41 = 7,410 [AI] 0.92 8.61 = 8,610 [AJ] 0.95 23.25 = 23,250 [AK] 0.96 16.49 = 16,490 [AL] 0.99d 13.82 = 13,820 [AM] 0.100 16.57 = 16,570 [AN] rezerva, přesahy pod příčkami a zdmi a ost. nezměřené 10% 0.1*65.70240 = 6,570 [AO] Mezisoučet: G+H+I+J+K+L+M+N+O+P+Q+R+S+T+U+V+W+X+Y+Z+AA+AB+AC+AD+AE+AF+AG+AH+AI+AJ+AK+AL+AM+AN+AO = 404,630 [AP] "BP303 Bourání podlah betonových na terénu - asfaltový pás : " "Plocha místností - bourání - původní stav : " "2.PP, m.č.:" 0.015 24.75 = 24,750 [AQ] Mezisoučet: AQ = 24,750 [AR] "BP304 Bourání podlah betonových na terénu - asfaltový pás : " "Plocha místností - bourání - původní stav : " "1.PP, m.č.:" 0.11 62.43 = 62,430 [AS] Mezisoučet: AS = 62,430 [AT] "BP305 bourání podlah betonových na terénu - asfaltový pás : " "Plocha místností - bourání - původní stav : " "1.PP, m.č.:" 0.77 2.9*4 = 11,600 [AU] 0.78 3.67*4 = 14,680 [AV] Mezisoučet: AU+AV = 26,280 [AW] "BP306 bourání podlah betonových na terénu (pouze nepodsklepená část) - asfaltový pás : " "Plocha místností - bourání - původní stav : " "1.PP, m.č.:" 0.24 1.635*4.585 = 7,496 [AX] 0.26 1.635*3.99 = 6,524 [AY] Mezisoučet: AX+AY = 14,020 [AZ] "BP307 bourání podlah betonových na terénu (pouze nepodsklepená část) - asfaltový pás : " "Plocha místností - bourání - původní stav : " "1.PP, m.č.:" 0.25 1.635*1.73 = 2,829 [BA] Mezisoučet: BA = 2,829 [BB] "BP308 bourání podlah betonových na terénu - asfaltový pás : " "Plocha místností - bourání - původní stav : " "1.PP, m.č.:" 0.99a 4.89 = 4,890 [BC] 0.99b 4.74 = 4,740 [BD] 0.99 27.63 = 27,630 [BE] rezerva, přesahy pod příčkami a zdmi a ost. nezměřené 10% 0.1*37.26 = 3,726 [BF] Mezisoučet: BC+BD+BE+BF = 40,986 [BG] "BP309 bourání podlah betonových na terénu - asfaltový pás : " "Plocha místností - bourání - původní stav : " "1.PP, m.č.:" 0.07 2.18 = 2,180 [BH] 0.08 1.75 = 1,750 [BI] 0.09 2.2 = 2,200 [BJ] 0.10 4.3 = 4,300 [BK] 0.37 25.15 = 25,150 [BL] 0.80 17.78 = 17,780 [BM] rezerva, přesahy pod příčkami a zdmi a ost. nezměřené 10% 0.1*28.21 = 2,821 [BN] Mezisoučet: BH+BI+BJ+BK+BL+BM+BN = 56,181 [BO] "BP310 bourání podlah betonových na terénu - asfaltový pás : " "1.PP, m.č.:" 0.01 35.52 = 35,520 [BP] 0.03 79.21 = 79,210 [BQ] "odpočet vykázaných v rámci BP320 (kde je odstranění pouze nášlapných vrstev) : " 0.01 -1*3.587*2.93 = -10,510 [BR] 0.03 -1*((2.915+3.425)*3.47+2.915*0.635) = -23,851 [BS] Mezisoučet: BP+BQ+BR+BS = 80,369 [BT] "BP311 bourání podlah betonových na terénu - asfaltový pás : " "1.PP, m.č.:" 0.39 2.5 = 2,500 [BU] 0.40 1.36 = 1,360 [BV] 0.41 3.7 = 3,700 [BW] 0.42 1.07 = 1,070 [BX] 0.43 0.95 = 0,950 [BY] 0.44 1.42 = 1,420 [BZ] 0.45 0.84 = 0,840 [CA] 0.46 4.26 = 4,260 [CB] 0.47 1.21 = 1,210 [CC] plocha pod příčkami (4.84*3.695-17.31) = 0,574 [CD] Mezisoučet: BU+BV+BW+BX+BY+BZ+CA+CB+CC+CD = 17,884 [CE] "BP312 bourání podlah betonových na terénu - asfaltový pás : " "Plocha místností - bourání - původní stav : " "1.NP, m.č.:" 1.01 10.43 = 10,430 [CF] 1.02 24.72 = 24,720 [CG] 1.03 8.51 = 8,510 [CH] 1.04 109.62 = 109,620 [CI] 1.21 18.37 = 18,370 [CJ] 1.22 2.83 = 2,830 [CK] 1.23 0.81 = 0,810 [CL] 1.24 1.33 = 1,330 [CM] 1.25 1.11 = 1,110 [CN] 1.26 1.1 = 1,100 [CO] 1.27 1.04 = 1,040 [CP] 1.28 6.48 = 6,480 [CQ] 1.29 7.59 = 7,590 [CR] 1.30 1.44 = 1,440 [CS] 1.31 4.07 = 4,070 [CT] 1.32 27.72 = 27,720 [CU] 1.33 16.45 = 16,450 [CV] 1.34 1.73 = 1,730 [CW] 1.36 11.565*7 = 80,955 [CX] 1.38 1.57*4.3 = 6,751 [CY] 1.133 3.51 = 3,510 [CZ] Mezisoučet: CF+CG+CH+CI+CJ+CK+CL+CM+CN+CO+CP+CQ+CR+CS+CT+CU+CV+CW+CX+CY+CZ = 336,566 [DA] "BP347 bourání podlah - asfaltová lepenka : " "Plocha místností - bourání - původní stav : " "3.NP, m.č.:" 3.06 2.35 = 2,350 [DB] 3.07 5.45 = 5,450 [DC] 3.08 1.2 = 1,200 [DD] 3.09 1.24 = 1,240 [DE] 3.11 12.52 = 12,520 [DF] 3.12 1.21 = 1,210 [DG] 3.13 1.22 = 1,220 [DH] 3.15 11.21 = 11,210 [DI] 3.16 1.18 = 1,180 [DJ] 3.23 3.73 = 3,730 [DK] 3.24 6.45 = 6,450 [DL] 3.25 1.19 = 1,190 [DM] 3.26 2.71 = 2,710 [DN] 3.27 1.40 = 1,400 [DO] 3.28 1.46 = 1,460 [DP] 3.29 7.74 = 7,740 [DQ] rezerva, přesahy pod příčkami a zdmi a ost. nezměřené 10% 0.1*58.36 = 5,836 [DR] Mezisoučet: DB+DC+DD+DE+DF+DG+DH+DI+DJ+DK+DL+DM+DN+DO+DP+DQ+DR = 68,096 [DS] "BP355 bourání podlah - asfaltová lepenka : " "Plocha místností - bourání - původní stav : " "2.NP, m.č.:" 2.18 4.93 = 4,930 [DT] 2.19 1.33 = 1,330 [DU] 2.20 1.28 = 1,280 [DV] 2.21 2.66 = 2,660 [DW] 2.22 1.87 = 1,870 [DX] 2.34 2.23 = 2,230 [DY] 2.35 1.48 = 1,480 [DZ] 2.36 6.11 = 6,110 [EA] 2.37 5.03 = 5,030 [EB] 2.38 1.18 = 1,180 [EC] 2.39 1.65 = 1,650 [ED] 2.40 3.28 = 3,280 [EE] 2.41 1.16 = 1,160 [EF] rezerva, přesahy pod příčkami a zdmi a ost. nezměřené 10% 0.1*34.19 = 3,419 [EG] Mezisoučet: DT+DU+DV+DW+DX+DY+DZ+EA+EB+EC+ED+EE+EF+EG = 37,609 [EH] "1.PP" podlahy anglických dvorků 4.00*1.335+2.1*1.00 = 7,440 [EI] Celkem: A+B+C+D+E+G+H+I+J+K+L+M+N+O+P+Q+R+S+T+U+V+W+X+Y+Z+AA+AB+AC+AD+AE+AF+AG+AH+AI+AJ+AK+AL+AM+AN+AO+AQ+AS+AU+AV+AX+AY+BA+BC+BD+BE+BF+BH+BI+BJ+BK+BL+BM+BN+BP+BQ+BR+BS+BU+BV+BW+BX+BY+BZ+CA+CB+CC+CD+CF+CG+CH+CI+CJ+CK+CL+CM+CN+CO+CP+CQ+CR+CS+CT+CU+CV+CW+CX+CY+CZ+DB+DC+DD+DE+DF+DG+DH+DI+DJ+DK+DL+DM+DN+DO+DP+DQ+DR+DT+DU+DV+DW+DX+DY+DZ+EA+EB+EC+ED+EE+EF+EG+EI = 1188,450 [EJ] EJ * 2Koeficient množství = 2376,900 [EK]
TS
P | 11 | 711131821 |  | Odstranění izolace proti zemní vlhkosti svislé | M2 | 423.006 | 0 | 0 | CS ÚRS 2024 01 | 0 | 3
PP |  |  |  | Odstranění izolace proti zemní vlhkosti na ploše svislé S
VV |  |  |  | "viz. tabulka bouracích prací 100 - Bourání ostatní : " BP110 Vybourání jímky kompletní 1.PP m.č. 0.84 0.6*(0.9*2+0.9*2) = 2,160 [A] BP111 Vybourání jímky kompletní 1.PP m.č. 0.11 a 0.84 1*(2.2*2+0.9*2) = 6,200 [B] BP112 Vybourání jímky kompletní 1.PP m.č. 0.11 0.8*(1.6*2+1.3*2) = 4,640 [C] BP113 Vybourání jímky kompletní 1.PP m.č. 0.37 1*(2.1*2+1.1*2) = 6,400 [D] BP114 Vybourání jímky kompletní 1.PP m.č. 0.37 0.8*(1.5*2+0.8*2) = 3,680 [E] Mezisoučet: A+B+C+D+E = 23,080 [F] obvodové přizdívky (16.475+0.39+7.425+38.45)*2.77 = 173,790 [G] přizdívky anglických dvorků (2*1.335+4.2)*1.31+(2*1.00+2.3)*1.31 = 14,633 [H] Celkem: A+B+C+D+E+G+H = 211,503 [I] I * 2Koeficient množství = 423,005 [J]
TS
SD |  | 712 |  | Povlakové krytiny |  |  |  | 0
P | 12 | 712331801 |  | Odstranění povlakové krytiny střech do 10° z pásů uložených na sucho AIP nebo NAIP | M2 | 985 | 0 | 0 | CS ÚRS 2024 01 | 0 | 3
PP |  |  |  | Odstranění povlakové krytiny střech plochých do 10° z pásů uložených na sucho AIP nebo NAIP
VV |  |  |  | BP530 Demontáž střešního pláště - podkladní vrstvy přístavky jižního i severního křídla 55 = 55,000 [A] BP531 Demontáž střešního pláště - podkladní vrstvy - hlavní budova východ 460 = 460,000 [B] BP533 Demontáž střešního pláště - podkladní vrstvy - hlavní budova jih 95 = 95,000 [C] BP533 Demontáž střešního pláště - podkladní vrstvy - hlavní budova sever 95 = 95,000 [D] BP534 Demontáž střešního pláště - podkladní vrstvy - hlavní budova západ 280 = 280,000 [E] Celkem: A+B+C+D+E = 985,000 [F]
TS
SD |  | 713 |  | Izolace tepelné |  |  |  | 0
P | 13 | 713120811 |  | Odstranění tepelné izolace podlah volně kladené z vláknitých materiálů suchých tl do 100 mm | M2 | 749.78 | 0 | 0 | CS ÚRS 2024 01 | 0 | 3
PP |  |  |  | Odstranění tepelné izolace podlah z rohoží, pásů, dílců, desek, bloků podlah volně kladených nebo mezi trámy z vláknitých materiálů suchých, tloušťka izolace do 100 mm
VV |  |  |  | "analogicky dle popisu v PD:" "odstr. izolace EMPA" "BP337 bourání podlah : " "1.NP, m.č.:" 1.57 4.99 = 4,990 [A] 1.58 9.77 = 9,770 [B] 1.61 0.45 = 0,450 [C] 1.62 0.43 = 0,430 [D] 1.63 5.73 = 5,730 [E] 1.64 9.97 = 9,970 [F] 1.71 5.99 = 5,990 [G] 1.76 9.83 = 9,830 [H] 1.78 7.56 = 7,560 [I] 1.83 10.78 = 10,780 [J] 1.85 0.43 = 0,430 [K] "2.NP, m.č.:" 2.43 17.81 = 17,810 [L] 2.45 4.49 = 4,490 [M] 2.46 8.73 = 8,730 [N] 2.50 6.03 = 6,030 [O] 2.51 2.67 = 2,670 [P] 2.52 0.97 = 0,970 [Q] 2.53 3.44 = 3,440 [R] 2.54 2.55 = 2,550 [S] 2.55 1.02 = 1,020 [T] 2.57 6.79 = 6,790 [U] 2.58 12.07 = 12,070 [V] 2.63 4.93 = 4,930 [W] 2.64 9.8 = 9,800 [X] 2.69 0.45 = 0,450 [Y] 2.71 5.61 = 5,610 [Z] 2.76 9.98 = 9,980 [AA] 2.79 5.56 = 5,560 [AB] 2.82 9.76 = 9,760 [AC] 2.86 0.34 = 0,340 [AD] 2.87 7.88 = 7,880 [AE] 2.90 10.06 = 10,060 [AF] 2.94 0.35 = 0,350 [AG] rezerva, přesahy pod příčkami a zdmi a ost. nezměřené 10% 0.1*146.19 = 14,619 [AH] Mezisoučet: A+B+C+D+E+F+G+H+I+J+K+L+M+N+O+P+Q+R+S+T+U+V+W+X+Y+Z+AA+AB+AC+AD+AE+AF+AG+AH = 211,839 [AI] "BP338 bourání podlah : " "1.NP, m.č.:" 1.55 2.57 = 2,570 [AJ] 1.56 1.57 = 1,570 [AK] 1.66 1.5 = 1,500 [AL] 1.67 2.6 = 2,600 [AM] 1.74 2.62 = 2,620 [AN] 1.75 1.48 = 1,480 [AO] 1.81 1.56 = 1,560 [AP] 1.82 2.59 = 2,590 [AQ] rezerva, přesahy pod příčkami a zdmi a ost. nezměřené 10% 0.1*16.49 = 1,649 [AR] "2.NP, m.č.:" 2.60 2.52 = 2,520 [AS] 2.61 1.24 = 1,240 [AT] 2.68 2.49 = 2,490 [AU] 2.70 1.47 = 1,470 [AV] 2.74 2.73 = 2,730 [AW] 2.75 1.42 = 1,420 [AX] 2.84 2.72 = 2,720 [AY] 2.85 1.45 = 1,450 [AZ] 2.92 2.5 = 2,500 [BA] 2.93 1.51 = 1,510 [BB] Mezisoučet: AJ+AK+AL+AM+AN+AO+AP+AQ+AR+AS+AT+AU+AV+AW+AX+AY+AZ+BA+BB = 38,189 [BC] "BP339 bourání podlah : " "1.NP, m.č.:" 1.54 23.21 = 23,210 [BD] 1.59 11.01 = 11,010 [BE] 1.65 10.77 = 10,770 [BF] 1.68 23.14 = 23,140 [BG] 1.69 15.32 = 15,320 [BH] 1.72 23.28 = 23,280 [BI] 1.73 15.17 = 15,170 [BJ] 1.77 10.86 = 10,860 [BK] 1.79 26.38 = 26,380 [BL] 1.80 17.88 = 17,880 [BM] 1.84 13.82 = 13,820 [BN] "2.NP, m.č.:" 2.47 15.51 = 15,510 [BO] 2.48 13.37 = 13,370 [BP] 2.49 13.93 = 13,930 [BQ] 2.56 23.71 = 23,710 [BR] 2.59 11.11 = 11,110 [BS] 2.65 11.01 = 11,010 [BT] 2.66 21.64 = 21,640 [BU] 2.67 13.51 = 13,510 [BV] 2.72 23.23 = 23,230 [BW] 2.73 15.61 = 15,610 [BX] 2.77 10.88 = 10,880 [BY] 2.80 23.11 = 23,110 [BZ] 2.81 15.61 = 15,610 [CA] 2.83 10.93 = 10,930 [CB] 2.89 26.32 = 26,320 [CC] 2.91 14 = 14,000 [CD] rezerva, přesahy pod příčkami a zdmi a ost. nezměřené 10% 0.1*454.32 = 45,432 [CE] Mezisoučet: BD+BE+BF+BG+BH+BI+BJ+BK+BL+BM+BN+BO+BP+BQ+BR+BS+BT+BU+BV+BW+BX+BY+BZ+CA+CB+CC+CD+CE = 499,752 [CF] Celkem: A+B+C+D+E+F+G+H+I+J+K+L+M+N+O+P+Q+R+S+T+U+V+W+X+Y+Z+AA+AB+AC+AD+AE+AF+AG+AH+AJ+AK+AL+AM+AN+AO+AP+AQ+AR+AS+AT+AU+AV+AW+AX+AY+AZ+BA+BB+BD+BE+BF+BG+BH+BI+BJ+BK+BL+BM+BN+BO+BP+BQ+BR+BS+BT+BU+BV+BW+BX+BY+BZ+CA+CB+CC+CD+CE = 749,780 [CG]
TS
SD |  | 721 |  | Zdravotechnika - vnitřní kanalizace |  |  |  | 0
P | 14 | 721210814 |  | Demontáž vpustí podlahových z kyselinovzdorné kameniny DN 125 | KUS | 7 | 0 | 0 | CS ÚRS 2024 01 | 0 | 3
PP |  |  |  | Demontáž kanalizačního příslušenství vpustí podlahových z kyselinovzdorné kameniny DN 125
VV |  |  |  | "Tabulka bouracích prací" BP801 1 = 1,000 [A] BP802 1+1+1+1+2 = 6,000 [B] Celkem: A+B = 7,000 [C]
TS
P | 15 | 721242805 |  | Demontáž lapače střešních splavenin DN 150 | KUS | 16 | 0 | 0 | CS ÚRS 2024 01 | 0 | 3
PP |  |  |  | Demontáž lapačů střešních splavenin DN 150
VV |  |  |  | "Tabulka bouracích prací" BP558 9.00 = 9,000 [A] BP561 7.00 = 7,000 [B] Celkem: A+B = 16,000 [C]
TS
SD |  | 741 |  | Elektroinstalace - silnoproud |  |  |  | 0
P | 16 | 741336829 |  | Demontáž hodiny součtové | KUS | 1 | 0 | 0 | CS ÚRS 2024 01 | 0 | 3
PP
VV |  |  |  | "Tabulka bourací prací" "BP844 - Demontáž hodin nástěnných" 1.36 1 = 1,000 [A] Celkem: A = 1,000 [B]
TS |  |  |  | "Tabulka bourací prací" "BP844 - Odborná demontáž hodin nástěnných - Uschovat pro následnou repasi." 1.36 1 = 1,000 [A] Celkem: A = 1,000 [B]
P | 17 | 741374811 |  | Demontáž osvětlovacího modulového systému bodového vestavného se zachováním funkčnosti | KUS | 10 | 0 | 0 | CS ÚRS 2024 01 | 0 | 3
PP
VV |  |  |  | "Tabulka bourací prací" "BP842 - Demontáž svítidel" 1.36 10 = 10,000 [A] Celkem: A = 10,000 [B]
TS |  |  |  | "Tabulka bourací prací" "BP842 - Odborná demontáž svítidel - Uschovat pro následnou repasi." 1.36 10 = 10,000 [A] Celkem: A = 10,000 [B]
P | 18 | R_BP511 |  | Demontáž hromosvodu kompletní - jímací tyče, jímací vedení, svody, atp. | CELEK | 1 | 0 | 0 | R-položka | 0 | 3
PP |  |  |  | BP511 demontáž hromosvodu kompletní - jímací tyče, jímací vedení, svody, atp.
TS
P | 19 | R_BP514 |  | Demontáž mechanické rotační sirény | CELEK | 1 | 0 | 0 | R-položka | 0 | 3
PP |  |  |  | BP514 Demontáž mechanické rotační sirény
VV |  |  |  | "Demontáž sirény včetně kotevní konstrukce." "Kompletní provedení dle veškerých informací obsažených v PD (textová i výkresová část, technologické postupy, restaurátorské záměry atd.)." "Provedení je včetně montáže, demontáže, dodávky, přesunu hmot, přesunu a likvidace suti, povrchové úpravy, repasí, restaurátorských záměrů," "restaurátorských závěrečných zpráv, dílenských dokumentací, vzorkování a veškerých dalších nutných souvisejících plnění a dodávek potřeb." 1 = 1,000 [A] Celkem: A = 1,000 [B]
TS
SD |  | 742 |  | Elektroinstalace - slaboproud |  |  |  | 0
P | 20 | 742420821 |  | Demontáž antenního stožáru | KUS | 6 | 0 | 0 | CS ÚRS 2024 01 | 0 | 3
PP |  |  |  | Demontáž společné televizní antény anténního stožáru
VV |  |  |  | "BP512 - Demontáž anténních stožárů" 4 = 4,000 [A] "BP513 - Demontáž stožáru pro drážní radiokomunikační zařízení na střeše hlavní budovy" 1 = 1,000 [B] "BP519 - Demontáž stožáru pro dražní radiokomunikační zařízení na střeše administrativního křídla" 1 = 1,000 [C] Celkem: A+B+C = 6,000 [D]
TS
P | 21 | 742430803 |  | Demontáž reprosoustavy s konzolou | KUS | 6 | 0 | 0 | CS ÚRS 2024 01 | 0 | 3
PP
VV |  |  |  | "Tabulka bourací prací" "BP843 - Demontáž hodin nástěnných" 1.36 6 = 6,000 [A] Celkem: A = 6,000 [B]
TS |  |  |  | "Tabulka bourací prací" "BP843 - Odborná demontáž skříněk pro reproduktory staničního rozhlasu - Uschovat pro následnou repasi." 1.36 6 = 6,000 [A] Celkem: A = 6,000 [B]
SD |  | 762 |  | Konstrukce tesařské |  |  |  | 0
P | 22 | 762331912 |  | Vyřezání části střešní vazby průřezové pl řeziva do 120 cm2 dl přes 3 do 5 m | M | 106.15 | 0 | 0 | CS ÚRS 2024 01 | 0 | 3
PP |  |  |  | Vyřezání části střešní vazby vázané konstrukce krovů průřezové plochy řeziva do 120 cm2, délky vyřezané části krovového prvku přes 3 do 5 m
VV |  |  |  | "`BP535 - hlavní budova Demontáž střešního pláště - podkladní vrstvy Střecha valbová, sklon 31-32°. Dřevěné krokve 80/140 á0,66m," " kotvené k nýtovaným vaznicím ocelovými sponami - demontovat pouze v případě viditelného poškození zjištěného po sejmutí krytiny :" 55*19.3*0.1 = 106,150 [A] Celkem: A = 106,150 [B]
TS
P | 23 | 762331923 |  | Vyřezání části střešní vazby průřezové pl řeziva přes 120 do 224 cm2 dl přes 5 do 8 m | M | 140 | 0 | 0 | CS ÚRS 2024 01 | 0 | 3
PP |  |  |  | Vyřezání části střešní vazby vázané konstrukce krovů průřezové plochy řeziva přes 120 do 224 cm2, délky vyřezané části krovového prvku přes 5 do 8 m
VV |  |  |  | "`BP536 - Demontáž střešního pláště - podkladní vrstvy - byty, admin. křídlo Krokve dřevěné 120/160 (v plné vazbě 140/160)" "demontovat pouze v případě viditelného poškození zjištěného po sejmutí krytiny. Odhad demontáže cca 10% krokví. :" 1260/0.9*0.1 = 140,000 [A] Celkem: A = 140,000 [B]
TS
P | 24 | 762341811 |  | Demontáž bednění střech z prken | M2 | 1260 | 0 | 0 | CS ÚRS 2024 01 | 0 | 3
PP |  |  |  | Demontáž bednění a laťování bednění střech rovných, obloukových, sklonu do 60° se všemi nadstřešními konstrukcemi z prken hrubých, hoblovaných tl. do 32 mm
VV |  |  |  | BP536 - Demontáž střešního pláště - podkladní vrstvy - byty, admin. křídlo 1260 = 1260,000 [A] Celkem: A = 1260,000 [B]
TS
P | 25 | 762341821 |  | Demontáž bednění střech z fošen | M2 | 1032.24 | 0 | 0 | CS ÚRS 2024 01 | 0 | 3
PP |  |  |  | Demontáž bednění a laťování bednění střech rovných, obloukových, sklonu do 60° se všemi nadstřešními konstrukcemi z fošen hrubých, hoblovaných
VV |  |  |  | BP530 Demontáž střešního pláště - podkladní vrstvy přístavky jižního i severního křídla 55 = 55,000 [A] BP531 Demontáž střešního pláště - podkladní vrstvy - hlavní budova východ 460 = 460,000 [B] BP532 Demontáž střešního pláště - podkladní vrstvy - hlavní budova přístřešky 4*2.2*4.8+2*2.5 = 47,240 [C] BP533 Demontáž střešního pláště - podkladní vrstvy - hlavní budova jih 95 = 95,000 [D] BP533 Demontáž střešního pláště - podkladní vrstvy - hlavní budova sever 95 = 95,000 [E] BP534 Demontáž střešního pláště - podkladní vrstvy - hlavní budova západ 280 = 280,000 [F] Celkem: A+B+C+D+E+F = 1032,240 [G]
TS
P | 26 | 762342811 |  | Demontáž laťování střech z latí osové vzdálenosti do 0,22 m | M2 | 1940 | 0 | 0 | CS ÚRS 2024 01 | 0 | 3
PP |  |  |  | Demontáž bednění a laťování laťování střech sklonu do 60° se všemi nadstřešními konstrukcemi, z latí průřezové plochy do 25 cm2 při osové vzdálenosti do 0,22 m
VV |  |  |  | BP535 - hlavní budova Demontáž střešního pláště - podkladní vrstvy Střecha valbová, sklon 31-32°. 680 = 680,000 [A] BP536 - Demontáž střešního pláště - podkladní vrstvy - byty, admin. křídlo 1260 = 1260,000 [B] Celkem: A+B = 1940,000 [C]
TS
P | 27 | 762343811 |  | Demontáž bednění okapů a štítových říms z prken | M2 | 30 | 0 | 0 | CS ÚRS 2024 01 | 0 | 3
PP |  |  |  | Demontáž bednění a laťování bednění okapů a štítových říms, včetně kostry, krajnice a závětrného prkna, pevných žaluzií a bednění z dílců, z prken hrubých, hoblovaných tl. do 32 mm
VV |  |  |  | "analogicky dle popisu v PD:" "Demontáž dřevěného prkenného podbití spodního líce římsy." BP539 demontáž podbití římsy - hlavní budova - západ 30 = 30,000 [A] Celkem: A = 30,000 [B]
TS
P | 28 | 762381013 |  | Heverování a podepření tesařských konstrukcí krovů, plná vazba přes 12,5 do 15 m | KUS | 67 | 0 | 0 | CS ÚRS 2024 01 | 0 | 3
PP |  |  |  | Heverování a podepření tesařských konstrukcí krovů plná vazba, rozpětí přes 12,5 do 15 m
VV |  |  |  | "`BP535 - hlavní budova Demontáž střešního pláště - podkladní vrstvy Střecha valbová, sklon 31-32°. Dřevěné krokve 80/140 á0,66m," " kotvené k nýtovaným vaznicím ocelovými sponami - demontovat pouze v případě viditelného poškození zjištěného po sejmutí krytiny :" 54*0.5 = 27,000 [A] "`BP536 - Demontáž střešního pláště - podkladní vrstvy - byty, admin. křídlo Krokve dřevěné 120/160 (v plné vazbě 140/160)" "demontovat pouze v případě viditelného poškození zjištěného po sejmutí krytiny. Odhad demontáže cca 10% krokví. :" 40 = 40,000 [B] Celkem: A+B = 67,000 [C]
TS
P | 29 | 762811811 |  | Demontáž záklopů stropů z hrubých prken tl do 32 mm | M2 | 1332.706 | 0 | 0 | CS ÚRS 2024 01 | 0 | 3
PP |  |  |  | Demontáž záklopů stropů vrchních a zapuštěných z hrubých prken, tl. do 32 mm
VV |  |  |  | "BP851 záklop : " "Plocha místností - bourání - původní stav : " "1.NP, m.č.:" 1.01 10.43 = 10,430 [A] 1.03 8.51 = 8,510 [B] 1.04 17.5*5.035 = 88,113 [C] 1.12 45.78 = 45,780 [D] 1.16 4.6*3.665 = 16,859 [E] 1.17 8.35*5.565 = 46,468 [F] 1.18 2.51*5.565 = 13,968 [G] 1.20 7.605*5.565 = 42,322 [H] 1.21 18.37 = 18,370 [I] 1.22 2.83 = 2,830 [J] 1.23 0.81 = 0,810 [K] 1.24 1.33 = 1,330 [L] 1.25 1.11 = 1,110 [M] 1.26 1.1 = 1,100 [N] 1.27 1.04 = 1,040 [O] 1.28 6.48 = 6,480 [P] 1.29 7.59 = 7,590 [Q] 1.30 1.44 = 1,440 [R] 1.31 4.07 = 4,070 [S] 1.32 27.72 = 27,720 [T] 1.33 16.45 = 16,450 [U] 1.34 1.73 = 1,730 [V] 1.35 4.905*8.295+3*0.2*2.2 = 42,007 [W] 1.37 4.905*10.93+4*0.2*2.2 = 55,372 [X] 1.38/1.39 (4.06+0.215+7.71)*4.715 = 56,509 [Y] 1.40/1.41 3.72*1.165+1.92*1.745 = 7,684 [Z] 1.45 6.54 = 6,540 [AA] 1.46 1.42 = 1,420 [AB] 1.47 6.36 = 6,360 [AC] 1.48 1.34 = 1,340 [AD] 1.49 1.62 = 1,620 [AE] 1.50 11.99 = 11,990 [AF] 1.51 23.91 = 23,910 [AG] 1.54 23.21 = 23,210 [AH] 1.58 9.77 = 9,770 [AI] 1.59 11.01 = 11,010 [AJ] 1.64 9.97 = 9,970 [AK] 1.65 10.77 = 10,770 [AL] 1.68 23.14 = 23,140 [AM] 1.69 15.32 = 15,320 [AN] 1.72 23.28 = 23,280 [AO] 1.73 15.17 = 15,170 [AP] 1.76 9.83 = 9,830 [AQ] 1.77 10.86 = 10,860 [AR] 1.79 26.38 = 26,380 [AS] 1.83 10.78 = 10,780 [AT] 1.84 13.82 = 13,820 [AU] 1.86 17.06 = 17,060 [AV] 1.89 4.44 = 4,440 [AW] 1.90 6.74 = 6,740 [AX] 1.133 3.51 = 3,510 [AY] "2.NP, m.č.:" 2.42 4.65 = 4,650 [AZ] 2.88 5.57 = 5,570 [BA] "3.NP, m.č.:" 3.01 3.2 = 3,200 [BB] 3.04 19.97 = 19,970 [BC] 3.05 23.27 = 23,270 [BD] 3.17 20.87 = 20,870 [BE] 3.19 15.49 = 15,490 [BF] 3.20 20.99 = 20,990 [BG] 3.21 15.26 = 15,260 [BH] 3.22 22.53 = 22,530 [BI] 3.30 12.78 = 12,780 [BJ] 3.31 12.63 = 12,630 [BK] 3.32 12.70 = 12,700 [BL] 3.33 12.65 = 12,650 [BM] 3.34 12.55 = 12,550 [BN] 3.35 12.65 = 12,650 [BO] 3.36 15.95 = 15,950 [BP] 3.37 2.25 = 2,250 [BQ] Mezisoučet: A+B+C+D+E+F+G+H+I+J+K+L+M+N+O+P+Q+R+S+T+U+V+W+X+Y+Z+AA+AB+AC+AD+AE+AF+AG+AH+AI+AJ+AK+AL+AM+AN+AO+AP+AQ+AR+AS+AT+AU+AV+AW+AX+AY+AZ+BA+BB+BC+BD+BE+BF+BG+BH+BI+BJ+BK+BL+BM+BN+BO+BP+BQ = 1070,291 [BR] "Tabulka bouracích prací" "BP853 - Záklop z prken tl 23mm" "1.NP, m.č.:" 1.36 376.59-114.176 = 262,414 [BS] Mezisoučet: BS = 262,414 [BT] Celkem: A+B+C+D+E+F+G+H+I+J+K+L+M+N+O+P+Q+R+S+T+U+V+W+X+Y+Z+AA+AB+AC+AD+AE+AF+AG+AH+AI+AJ+AK+AL+AM+AN+AO+AP+AQ+AR+AS+AT+AU+AV+AW+AX+AY+AZ+BA+BB+BC+BD+BE+BF+BG+BH+BI+BJ+BK+BL+BM+BN+BO+BP+BQ+BS = 1332,705 [BU]
TS
P | 30 | R76233 |  | Demontáž krokví - montážní přístup | KS | 11 | 0 | 0 | R-položka | 0 | 3
PP |  |  |  | Demontáž krokví - montážní přístup
VV |  |  |  | "analogicky dle popisu v PD:" "BP537 a BP538 dočasná demontáž krokví pro zajištění montážního otvoru pro instalaci VZT jednotky do půdního prostoru. Montáž jednotky výškovou techn" "Kompletní provedení dle veškerých informací obsažených v PD (textová i výkresová část, technologické postupy, restaurátorské záměry atd.)." "Provedení je včetně montáže, demontáže, dodávky, přesunu hmot, přesunu a likvidace suti, povrchové úpravy, repasí, restaurátorských záměrů," "restaurátorských závěrečných zpráv, dílenských dokumentací, vzorkování a veškerých dalších nutných souvisejících plnění a dodávek potřeb." BP537 Demontáž krokví - montážní přístup - hlavní budova 3 = 3,000 [A] BP538 Demontáž krokví - montážní přístup - admin. křídlo 8 = 8,000 [B] Celkem: A+B = 11,000 [C]
TS
P | 31 | R762342814 |  | Demontáž bednění a laťování kontralatí střech o sklonu do 60 stupňů včetně všech nadstřešních konstrukcí | M2 | 2292.24 | 0 | 0 | R-položka | 0 | 3
PP |  |  |  | Demontáž bednění a laťování kontralatí střech o sklonu do 60 stupňů včetně všech nadstřešních konstrukcí
VV |  |  |  | BP530 Demontáž střešního pláště - podkladní vrstvy přístavky jižního i severního křídla 55 = 55,000 [A] BP531 Demontáž střešního pláště - podkladní vrstvy - hlavní budova východ 460 = 460,000 [B] BP532 Demontáž střešního pláště - podkladní vrstvy - hlavní budova přístřešky 4*2.2*4.8+2*2.5 = 47,240 [C] BP533 Demontáž střešního pláště - podkladní vrstvy - hlavní budova jih 95 = 95,000 [D] BP533 Demontáž střešního pláště - podkladní vrstvy - hlavní budova sever 95 = 95,000 [E] BP534 Demontáž střešního pláště - podkladní vrstvy - hlavní budova západ 280 = 280,000 [F] BP536 - Demontáž střešního pláště - podkladní vrstvy - byty, admin. křídlo 1260 = 1260,000 [G] Celkem: A+B+C+D+E+F+G = 2292,240 [H]
TS
P | 32 | R762900030 |  | Demontáž krovů , s laťováním | M2 | 42.2 | 0 | 0 | R-položka | 0 | 3
PP |  |  |  | Demontáž krovů , s laťováním
VV |  |  |  | "jakýchkoliv soustav o sklonu do 60 stupňů, z hranolů, hranolků nebo fošen, demontáž laťování včetně všech nadstřešních konstrukcí z latí o průřezové" "Svislé přemístění ze 2. NP, nebo 1. PP, vodorovné vnitrostaveništní přemístění do 30 m, odvoz na skládku do 10 km. Bez poplatku za skládku." BP532 demontáž přístřešku pod vlajkovým stožárem 2*21.10 = 42,200 [A] Celkem: A = 42,200 [B]
TS
SD |  | 763 |  | Konstrukce suché výstavby |  |  |  | 0
P | 33 | 763131822 |  | Demontáž SDK podhledu s dvouvrstvou nosnou kcí z ocelových profilů opláštění dvojité | M2 | 11.5 | 0 | 0 | CS ÚRS 2024 01 | 0 | 3
PP |  |  |  | Demontáž podhledu nebo samostatného požárního předělu ze sádrokartonových desek s nosnou konstrukcí dvouvrstvou z ocelových profilů, opláštění dvojité
VV |  |  |  | "Tabulka bouracích prací" "BP837 - Demontáž stropu vloženého" "1.NP, m.č.:" 1.18/1.19 2.5*4.6 = 11,500 [A] Mezisoučet: A = 11,500 [B] Celkem: A = 11,500 [C]
TS
P | 34 | 763131831 |  | Demontáž SDK podhledu s jednovrstvou nosnou kcí z ocelových profilů opláštění jednoduché | M2 | 1.54 | 0 | 0 | CS ÚRS 2024 01 | 0 | 3
PP |  |  |  | Demontáž podhledu nebo samostatného požárního předělu ze sádrokartonových desek s nosnou konstrukcí jednovrstvou z ocelových profilů, opláštění jednoduché
VV |  |  |  | "Tabulka bouracích prací" "BP855 - kastlík pro zakrytí instalací" "1.NP, m.č.:" 1.97 1.54*1.00 = 1,540 [A] Mezisoučet: A = 1,540 [B] Celkem: A = 1,540 [C]
TS
P | 35 | 763431803 |  | Demontáž minerálního podhledu zavěšeného na skrytém roštu | M2 | 79.542 | 0 | 0 | CS ÚRS 2024 01 | 0 | 3
PP |  |  |  | Demontáž podhledu minerálního na zavěšeném na roštu skrytém
VV |  |  |  | "Tabulka bouracích prací" "BP854 - Demontáž podkledu skládaného (minerálního) " "3.NP, m.č.:" 3.03 2.945*8.64+5.07*(4.515+6.155) = 79,542 [A] Mezisoučet: A = 79,542 [B] Celkem: A = 79,542 [C]
TS
SD |  | 764 |  | Konstrukce klempířské |  |  |  | 0
P | 36 | 764001821 |  | Demontáž krytiny ze svitků nebo tabulí do suti | M2 | 1067.3 | 0 | 0 | CS ÚRS 2024 01 | 0 | 3
PP |  |  |  | Demontáž klempířských konstrukcí krytiny ze svitků nebo tabulí do suti
VV |  |  |  | "Tabulka bouracích prací" "Demontáž střešní krytiny z lakovaného pozinkovaného plechu, falcovaného na stojatou drážku." "Včetně plechových komínků pro odvětrání WC." BP520 Demontáž střešní krytiny - plech - přístavky 55 = 55,000 [A] BP521 Demontáž střešní krytiny - plech - hlavní budova východ 460 = 460,000 [B] BP522 Demontáž střešní krytiny - plech - hlavní budova podlaha přístřešky 40 = 40,000 [C] BP523 Demontáž střešní krytiny - plech - hlavní budova podlaha přístřešků 30 = 30,000 [D] BP524 Demontáž střešní krytiny - plech - hlavní budova jih 95 = 95,000 [E] BP525 Demontáž střešní krytiny - plech - hlavní budova sever 95 = 95,000 [F] BP526 Demontáž střešní krytiny - plech - hlavní budova západ 280 = 280,000 [G] BP562 7*0.9 = 6,300 [H] BP563 6.00 = 6,000 [I] Celkem: A+B+C+D+E+F+G+H+I = 1067,300 [J]
TS
P | 37 | 764002811 |  | Demontáž okapového plechu do suti v krytině povlakové | M | 284 | 0 | 0 | CS ÚRS 2024 01 | 0 | 3
PP |  |  |  | Demontáž klempířských konstrukcí okapového plechu do suti, v krytině povlakové
VV |  |  |  | "Tabulka bouracích prací" BP550 106.00 = 106,000 [A] BP556 178.00 = 178,000 [B] Celkem: A+B = 284,000 [C]
TS
P | 38 | 764002821 |  | Demontáž střešního výlezu do suti | KUS | 12 | 0 | 0 | CS ÚRS 2024 01 | 0 | 3
PP |  |  |  | Demontáž klempířských konstrukcí střešního výlezu do suti
VV |  |  |  | BP510 Demontáž střešních oken (výlezů na střechu) 12 = 12,000 [A] Celkem: A = 12,000 [B]
TS
P | 39 | 764002851 |  | Demontáž oplechování parapetů do suti | M | 62.775 | 0 | 0 | CS ÚRS 2024 01 | 0 | 3
PP |  |  |  | Demontáž klempířských konstrukcí oplechování parapetů do suti
VV |  |  |  | "Tabulka bouracích prací" BP542 13.00 = 13,000 [A] BP543 27.1 = 27,100 [B] BP545 14.00 = 14,000 [C] BP546 3.6 = 3,600 [D] "BP867 - Demontáž parapetu - hliníkový plech" "1.NP, m.č.:" 1.03 1*1.35 1.04 +2*1.35 = 4,050 [E] 1.108 1.025 = 1,025 [F] Mezisoučet: A+B+C+D+E+F = 62,775 [G] Celkem: A+B+C+D+E+F = 62,775 [H]
TS
P | 40 | 764002861 |  | Demontáž oplechování říms a ozdobných prvků do suti | M | 396 | 0 | 0 | CS ÚRS 2024 01 | 0 | 3
PP |  |  |  | Demontáž klempířských konstrukcí oplechování říms do suti
VV |  |  |  | "Tabulka bouracích prací" BP547 37.00 = 37,000 [A] BP548 35.00 = 35,000 [B] BP549 76.00 = 76,000 [C] BP551 35.00 = 35,000 [D] BP553 35.00 = 35,000 [E] BP559 178.00 = 178,000 [F] Celkem: A+B+C+D+E+F = 396,000 [G]
TS
P | 41 | 764002871 |  | Demontáž lemování zdí do suti | M | 309.6 | 0 | 0 | CS ÚRS 2024 01 | 0 | 3
PP |  |  |  | Demontáž klempířských konstrukcí lemování zdí do suti
VV |  |  |  | "Tabulka bouracích prací" "BP520 vytažení na navazující stěny : " 113b 2NP severní křídlo 8 = 8,000 [A] 113c 2NP jižní křídlo 8 = 8,000 [B] BP521 vytažení na navazující stěny a oplechování mezistřešního žlabu - hlavní budova východ 68.6+1.35*2+36.45*2+1.75*2 = 147,700 [C] BP522 vytažení na navazující stěny - hlavní budova podlaha přístřešky 2*4.7 = 9,400 [D] BP524, BP525 a BP526 vytažení na navazující stěny - hlavní budova 106.5 = 106,500 [E] BP560 30.00 = 30,000 [F] Celkem: A+B+C+D+E+F = 309,600 [G]
TS
P | 42 | 764004801 |  | Demontáž podokapního žlabu do suti | M | 244 | 0 | 0 | CS ÚRS 2024 01 | 0 | 3
PP |  |  |  | Demontáž klempířských konstrukcí žlabu podokapního do suti
VV |  |  |  | "Tabulka bouracích prací" BP540 31 = 31,000 [A] BP555 35.00 = 35,000 [B] BP556 178.00 = 178,000 [C] Celkem: A+B+C = 244,000 [D]
TS
P | 43 | 764004811 |  | Demontáž nadřímsového žlabu do suti | M | 176 | 0 | 0 | CS ÚRS 2024 01 | 0 | 3
PP |  |  |  | Demontáž klempířských konstrukcí žlabu nadřímsového do suti
VV |  |  |  | "Tabulka bouracích prací" BP550 106.00 = 106,000 [A] BP552 35.00 = 35,000 [B] BP554 35.00 = 35,000 [C] Celkem: A+B+C = 176,000 [D]
TS
P | 44 | 764004861 |  | Demontáž svodu do suti | M | 168 | 0 | 0 | CS ÚRS 2024 01 | 0 | 3
PP |  |  |  | Demontáž klempířských konstrukcí svodu do suti
VV |  |  |  | "Tabulka bouracích prací" BP541 6.00 = 6,000 [A] BP544 13.00 = 13,000 [B] BP557 125.00 = 125,000 [C] BP558 12.00 = 12,000 [D] BP561 12.00 = 12,000 [E] Celkem: A+B+C+D+E = 168,000 [F]
TS
SD |  | 765 |  | Krytina skládaná |  |  |  | 0
P | 45 | 765111801 |  | Demontáž krytiny keramické drážkové sklonu do 30° na sucho do suti | M2 | 680 | 0 | 0 | CS ÚRS 2024 01 | 0 | 3
PP |  |  |  | Demontáž krytiny keramické drážkové, sklonu do 30° na sucho do suti
VV |  |  |  | BP527 - hlavní budova demontáž skládané střešní krytiny z pálených keramických tašek (PC Jirčany 72). Střecha valbová, sklon 31-32°. 680 = 680,000 [A] Celkem: A = 680,000 [B]
TS
P | 46 | 765111861 |  | Demontáž krytiny keramické hřebenů a nároží sklonu do 30° na sucho do suti | M | 69.98 | 0 | 0 | CS ÚRS 2024 01 | 0 | 3
PP |  |  |  | Demontáž krytiny keramické hřebenů a nároží, sklonu do 30° z hřebenáčů na sucho do suti
VV |  |  |  | BP527 - hlavní budova demontáž hřebene a nároží. Střecha valbová, sklon 31-32°. 19.7+12.57*4 = 69,980 [A] Mezisoučet: A = 69,980 [B] Celkem: A = 69,980 [C]
TS
P | 47 | 765121801 |  | Demontáž krytiny betonové sklonu do 30° na sucho do suti | M2 | 1260 | 0 | 0 | CS ÚRS 2024 01 | 0 | 3
PP |  |  |  | Demontáž krytiny betonové na sucho, sklonu do 30° do suti
VV |  |  |  | "Demontáž včetně protisněhových a větracích tašek, systémových komínků pro odvětrání kanalizace a stoupacích plošin." "Nepoškozenou krytinu uschovat a předat investorovi k dalšímu využití. Střecha sedlová, sklon cca 24°." BP528 - Demontáž střešní krytiny - betonové tašky - byty, admin. křídlo 1260 = 1260,000 [A] Celkem: A = 1260,000 [B]
TS
P | 48 | 765121881 |  | Demontáž hřebenů a nároží krytiny betonové sklonu do 30° na sucho do suti | M | 93.45 | 0 | 0 | CS ÚRS 2024 01 | 0 | 3
PP |  |  |  | Demontáž krytiny betonové hřebenů a nároží, sklonu do 30° z hřebenáčů na sucho do suti
VV |  |  |  | BP528 - byty, admin. křídlo demontáž hřebene 47.915+47.935-2*1.2 = 93,450 [A] Mezisoučet: A = 93,450 [B] Celkem: A = 93,450 [C]
TS
P | 49 | 765191901 |  | Demontáž pojistné hydroizolační fólie kladené ve sklonu do 30° | M2 | 1260 | 0 | 0 | CS ÚRS 2024 01 | 0 | 3
PP |  |  |  | Demontáž pojistné hydroizolační fólie kladené ve sklonu do 30°
VV |  |  |  | BP536 - Demontáž střešního pláště - podkladní vrstvy - byty, admin. křídlo 1260 = 1260,000 [A] Celkem: A = 1260,000 [B]
TS
SD |  | 766 |  | Konstrukce truhlářské |  |  |  | 0
P | 50 | 766111820 |  | Demontáž truhlářských stěn dřevěných plných | M2 | 31.458 | 0 | 0 | CS ÚRS 2024 01 | 0 | 3
PP |  |  |  | Demontáž dřevěných stěn plných
VV |  |  |  | "viz. tabulka bouracích prací 800 - Demontáže ostatní" "BP819 - Demontáž dřevěné interiérové stěny s výdejním pultem" 1.39/1.40 8.00*2.85 = 22,800 [A] "BP820 - Demontáž dřevěné interiérové stěny s integrovanými dveřmi " 1.40 1.97*2.75 = 5,418 [B] "DP822 - Demontáž dřevěné interiérové stěny" 1.20 1.8*1.8 = 3,240 [C] Celkem: A+B+C = 31,458 [D]
TS
P | 51 | 766231821 |  | Demontáž prostupového uzávěru k půdním schodům | KUS | 4 | 0 | 0 | CS ÚRS 2024 01 | 0 | 3
PP |  |  |  | Demontáž sklápěcích schodů na půdu prostupového uzávěru s plechovým víkem
VV |  |  |  | "viz. tabulka bouracích prací 800 - Demontáže ostatní" "BP818 - Demontáž zákrytu výlezu do podkroví" 1.36 1 = 1,000 [A] 2.05 1 = 1,000 [B] 2.42 1 = 1,000 [C] 3.18 1 = 1,000 [D] Mezisoučet: A+B+C+D = 4,000 [E] Celkem: A+B+C+D = 4,000 [F]
TS
P | 52 | 766411811 |  | Demontáž truhlářského obložení stěn z panelů plochy do 1,5 m2 | M2 | 9.936 | 0 | 0 | CS ÚRS 2024 01 | 0 | 3
PP |  |  |  | Demontáž obložení stěn panely, plochy do 1,5 m2
VV |  |  |  | "BP460 Demontáž obkladu laminátového : " m.č.1.50 2*4.14*1.2 = 9,936 [A] Mezisoučet: A = 9,936 [B] Celkem: A = 9,936 [C]
TS
P | 53 | 766411811 | 1 | Demontáž truhlářského obložení stěn z panelů plochy do 1,5 m2 | M2 | 14.476 | 0 | 0 | CS ÚRS 2024 01 | 0 | 3
PP |  |  |  | Demontáž obložení stěn panely, plochy do 1,5 m2
VV |  |  |  | "Tabulka bouracích prací" "BP863 - Demontáž ostění a nadpraží - dřevo" "1.NP, m.č.:" 1.35 3*(2*3.6+2.2)*0.22 1.37 +4*(2*3.6+2.2)*0.22 = 14,476 [A] Mezisoučet: A = 14,476 [B] Celkem: A = 14,476 [C]
TS
P | 54 | 766411821 |  | Demontáž truhlářského obložení stěn z palubek | M2 | 79.856 | 0 | 0 | CS ÚRS 2024 01 | 0 | 3
PP |  |  |  | Demontáž obložení stěn palubkami
VV |  |  |  | "BP461 Demontáž obkladu dřevěného : " "1.NP, m.č.:" 1.32 (2*(3.225+0.35+1.595+5.325)-0.9-0.8)*1.27 = 24,498 [A] 1.37 (2*(4.905+0.5+2.91+10.93+0.2*4)-(1.3+1.5))*1.27 = 47,358 [B] Mezisoučet: A+B = 71,857 [C] "BP462 Demontáž obkladu dřevěného : " 1.37 0.5*4*2*2 = 8,000 [D] Mezisoučet: D = 8,000 [E] Celkem: A+B+D = 79,857 [F]
TS
P | 55 | 766411822 |  | Demontáž truhlářského obložení stěn podkladových roštů | M2 | 89.792 | 0 | 0 | CS ÚRS 2024 01 | 0 | 3
PP |  |  |  | Demontáž obložení stěn podkladových roštů
VV |  |  |  | "BP460 Demontáž obkladu laminátového : " m.č.1.50 2*4.14*1.2 = 9,936 [A] Mezisoučet: A = 9,936 [B] "BP461 Demontáž obkladu dřevěného : " "1.NP, m.č.:" 1.32 (2*(3.225+0.35+1.595+5.325)-0.9-0.8)*1.27 = 24,498 [C] 1.37 (2*(4.905+0.5+2.91+10.93+0.2*4)-(1.3+1.5))*1.27 = 47,358 [D] Mezisoučet: C+D = 71,857 [E] "BP462 Demontáž obkladu dřevěného : " 1.37 0.5*4*2*2 = 8,000 [F] Mezisoučet: F = 8,000 [G] Celkem: A+C+D+F = 89,793 [H]
TS
P | 56 | 766421811 |  | Demontáž truhlářského obložení podhledů z panelů plochy do 1,5 m2 | M2 | 376.59 | 0 | 0 | CS ÚRS 2024 01 | 0 | 3
PP |  |  |  | Demontáž obložení podhledů panely, plochy do 1,5 m2
VV |  |  |  | "Tabulka bouracích prací" "BP853 - Novodurové desky" "1.NP, m.č.:" 1.36 376.59 = 376,590 [A] Mezisoučet: A = 376,590 [B] Celkem: A = 376,590 [C]
TS
P | 57 | 766421821 |  | Demontáž truhlářského obložení podhledů z palubek | M2 | 114.176 | 0 | 0 | CS ÚRS 2024 01 | 0 | 3
PP |  |  |  | Demontáž obložení podhledů palubkami
VV |  |  |  | "Tabulka bouracích prací" "BP853 - Obvodový pás z palubek" "1.NP, m.č.:" 1.36 2*(1.65+11.565+10.425+15.24-2*1.6)*1.6 = 114,176 [A] Mezisoučet: A = 114,176 [B] Celkem: A = 114,176 [C]
TS
P | 58 | 766421822 |  | Demontáž truhlářského obložení podhledů podkladových roštů | M2 | 376.59 | 0 | 0 | CS ÚRS 2024 01 | 0 | 3
PP |  |  |  | Demontáž obložení podhledů podkladových roštů
VV |  |  |  | "Tabulka bouracích prací" "BP853 - diagonální a obvodové trámce" "1.NP, m.č.:" 1.36 376.59 = 376,590 [A] Mezisoučet: A = 376,590 [B] Celkem: A = 376,590 [C]
TS
P | 59 | R_BP604-5 |  | Demontáž dřevěné zapuštěné garnýže - průřez tvaru U cca 120x120mm | M | 353.125 | 0 | 0 | R-položka | 0 | 3
PP |  |  |  | Demontáž dřevěné zapuštěné garnýže - průřez tvaru U cca 120x120mm
VV |  |  |  | "analogicky dle popisu v PD:" "Demontáž dřevěné zapuštěné garnýže - průřez tvaru U cca 120x120mm." BP604 (1.350+0.15*2)*21 = 34,650 [A] (0.900+0.15*2)*5 = 6,000 [B] (0.600+0.15*2)*9 = 8,100 [C] (0.600+0.15*2)*2 = 1,800 [D] (1.075+0.15*2)*1 = 1,375 [E] (0.450+0.15*2)*7 = 5,250 [F] (0.600+0.15*2)*6 = 5,400 [G] (0.900+0.15*2)*8 = 9,600 [H] (0.600+0.15*2)*2 = 1,800 [I] (0.900+0.15*2)*3 = 3,600 [J] (1.600+0.15*2)*14 = 26,600 [K] (1.200+0.15*2)*9 = 13,500 [L] (0.600+0.15*2)*2 = 1,800 [M] (0.900+0.15*2)*1 = 1,200 [N] (0.500+0.15*2)*2 = 1,600 [O] BP605 (1.500+0.15*2)*33 = 59,400 [P] (2.100+0.15*2)*26 = 62,400 [Q] (2.100+0.15*2)*18 = 43,200 [R] (1.600+0.15*2)*4 = 7,600 [S] (1.350+0.15*2)*12 = 19,800 [T] (1.550+0.15*2)*1 = 1,850 [U] (1.600+0.15*2)*3 = 5,700 [V] (1.350+0.15*2)*2 = 3,300 [W] (1.200+0.15*2)*7 = 10,500 [X] (1.600+0.15*2)*9 = 17,100 [Y] Celkem: A+B+C+D+E+F+G+H+I+J+K+L+M+N+O+P+Q+R+S+T+U+V+W+X+Y = 353,125 [Z]
TS
P | 60 | R_BP821 |  | Demontáž výdejního pultu dřevěného | KUS | 1 | 0 | 0 | R-položka | 0 | 3
PP |  |  |  | Demontáž výdejního pultu dřevěného
VV |  |  |  | "viz. tabulka bouracích prací 800 - Demontáže ostatní" "BP821 - Demontáž výdejního pultu" 1.20 1 = 1,000 [A] Mezisoučet: A = 1,000 [B] Celkem: A = 1,000 [C]
TS
P | 61 | R_BP823 |  | Demontáž dřevěné konstrukce podia v. 260 mm, 4500x3700 mm | KUS | 1 | 0 | 0 | R-položka | 0 | 3
PP |  |  |  | Demontáž dřevěné konstrukce podia v. 260 mm, 4500x3700 mm
VV |  |  |  | "viz. tabulka bouracích prací 800 - Demontáže ostatní" "BP823 - Demontáž podia" 1.17 1 = 1,000 [A] Mezisoučet: A = 1,000 [B] Celkem: A = 1,000 [C]
TS
P | 62 | R_BP823 | 1 | Demontáž dřevěné konstrukce podia v. 300 mm, 5000x2600 mm | KUS | 1 | 0 | 0 | R-položka | 0 | 3
PP |  |  |  | Demontáž dřevěné konstrukce podia v. 260 mm, 4500x3700 mm
VV |  |  |  | "viz. tabulka bouracích prací 800 - Demontáže ostatní" "BP827 - Demontáž podia" 1.35 1 = 1,000 [A] Mezisoučet: A = 1,000 [B] Celkem: A = 1,000 [C]
TS
P | 63 | R_BP824 |  | Demontáž odkládací lavice 400x660 mm | KUS | 4 | 0 | 0 | R-položka | 0 | 3
PP
VV |  |  |  | "viz. tabulka bouracích prací 800 - Demontáže ostatní" "BP824 - Demontáž odkládací lavice" 1.36 4 = 4,000 [A] Mezisoučet: A = 4,000 [B] Celkem: A = 4,000 [C]
TS |  |  |  | "viz. tabulka bouracích prací 800 - Demontáže ostatní" "BP824 - Odborná demontáž odkládací lavice - Uschovat pro následnou repasi" 1.36 4 = 4,000 [A] Mezisoučet: A = 4,000 [B] Celkem: A = 4,000 [C]
P | 64 | R_BP825 |  | Demontáž zákrytu otopného tělesa | KUS | 5 | 0 | 0 | R-položka | 0 | 3
PP
VV |  |  |  | "viz. tabulka bouracích prací 800 - Demontáže ostatní" "BP825 - Demontáž zákrytu otopného tělesa" 1.36 5 = 5,000 [A] Mezisoučet: A = 5,000 [B] Celkem: A = 5,000 [C]
TS |  |  |  | "viz. tabulka bouracích prací 800 - Demontáže ostatní" "BP825 - Odborná demontáž zákrytu otopného tělesa - kryty uschovat pro následnou repasi." 1.36 5 = 5,000 [A] Mezisoučet: A = 5,000 [B] Celkem: A = 5,000 [C]
P | 65 | R_BP826 |  | Demontáž zákrytu otopného tělesa | KUS | 4 | 0 | 0 | R-položka | 0 | 3
PP |  |  |  | Demontáž zákrytu otopného tělesa
VV |  |  |  | "viz. tabulka bouracích prací 800 - Demontáže ostatní" "BP826 - Demontáž zákrytu otopného tělesa" 1.36 4 = 4,000 [A] Mezisoučet: A = 4,000 [B] Celkem: A = 4,000 [C]
TS
P | 66 | R766441821 |  | Demontáž parapetních desek dřevěných nebo plastových šířky do 300 mm délky do 2000 mm | KUS | 19 | 0 | 0 | R-položka | 0 | 3
PP
VV |  |  |  | "Tabulka bouracích prací" "BP861 - Demontáž parapetu - plast" "1.NP, m.č.:" 1.03 1 1.04 +2 = 3,000 [A] 1.17 4 = 4,000 [B] 1.108 1 = 1,000 [C] "2.NP, m.č.:" 2.29 1 = 1,000 [D] 2.33 1 = 1,000 [E] 2.36 1 = 1,000 [F] Mezisoučet: A+B+C+D+E+F = 11,000 [G] "BP864 - Demontáž parapetu - masivní dřevo" 1.17/1.36 4+4 = 8,000 [H] Celkem: A+B+C+D+E+F+H = 19,000 [I]
TS |  |  |  | "Tabulka bouracích prací" "BP861 - Demontáž parapetu - plast" "1.NP, m.č.:" 1.03 1 1.04 +2 = 3,000 [A] 1.17 4 = 4,000 [B] 1.108 1 = 1,000 [C] "2.NP, m.č.:" 2.29 1 = 1,000 [D] 2.33 1 = 1,000 [E] 2.36 1 = 1,000 [F] Mezisoučet: A+B+C+D+E+F = 11,000 [G] "BP864 - Demontáž parapetu - masivní dřevo - U zachovávaných pokladen (3ks) desky uschovat pro následnou repasi." 1.17/1.36 4+4 = 8,000 [H] Celkem: A+B+C+D+E+F+H = 19,000 [I]
P | 67 | R766441822 |  | Demontáž parapetních desek dřevěných nebo plastových šířky přes 300 mm délky do 2000 mm | KUS | 5 | 0 | 0 | R-položka | 0 | 3
PP
VV |  |  |  | "Tabulka bouracích prací" "BP866 - Demontáž parapetu - masivní dřevo" 1.36 5 = 5,000 [A] Mezisoučet: A = 5,000 [B] Celkem: A = 5,000 [C]
TS |  |  |  | "Tabulka bouracích prací" "BP865 - Demontáž parapetu - masivní dřevo - U zachovávaných zákrytů (4ks) desky uschovat pro následnou repasi." 1.36 5 = 5,000 [A] Mezisoučet: A = 5,000 [B] Celkem: A = 5,000 [C]
P | 68 | R766441823 |  | Demontáž parapetních desek dřevěných nebo plastových šířky do 300 mm délky přes 2000 mm | KUS | 12 | 0 | 0 | R-položka | 0 | 3
PP |  |  |  | Demontáž parapetních desek dřevěných nebo plastových šířky do 300 mm, délky přes 2000 mm
VV |  |  |  | "Tabulka bouracích prací" "BP861 - Demontáž parapetu - plast" "1.NP, m.č.:" 1.104 2 = 2,000 [A] "2.NP, m.č.:" 2.32 1 = 1,000 [B] 2.33 1 = 1,000 [C] Mezisoučet: A+B+C = 4,000 [D] "BP863 - Demontáž parapetu - dřevo" "1.NP, m.č.:" 1.35 3 1.37 +4 = 7,000 [E] Mezisoučet: E = 7,000 [F] "BP866 - Demontáž parapetu - masivní dřevo" 1.36 1 = 1,000 [G] Mezisoučet: G = 1,000 [H] Celkem: A+B+C+E+G = 12,000 [I]
TS
SD |  | 767 |  | Konstrukce zámečnické |  |  |  | 0
P | 69 | 767134802 |  | Demontáž oplechování stěn šroubovaných | M2 | 0.64 | 0 | 0 | CS ÚRS 2024 01 | 0 | 3
PP |  |  |  | Demontáž stěn a příček z plechů oplechování stěn plechy šroubovanými
VV |  |  |  | "Tabulka bouracích prací" BP804 0.8*0.8 = 0,640 [A] Celkem: A = 0,640 [B]
TS
P | 70 | 767161814 |  | Demontáž zábradlí rovného nerozebíratelného hmotnosti 1 m zábradlí přes 20 kg do suti | M | 40.1 | 0 | 0 | CS ÚRS 2024 01 | 0 | 3
PP |  |  |  | Demontáž zábradlí do suti rovného nerozebíratelný spoj hmotnosti 1 m zábradlí přes 20 kg
VV |  |  |  | "Tabulka bourací prací" "BP840 - Demontáž zábradlí venkovního" 1.NP 40.1 = 40,100 [A] Celkem: A = 40,100 [B]
TS
P | 71 | 767161843 |  | Demontáž zábradlí schodišťového nerozebíratelného hmotnosti 1 m zábradlí do 20 kg k dalšímu použítí | M | 63.7 | 0 | 0 | CS ÚRS 2024 01 | 0 | 3
PP
VV |  |  |  | "viz. tabulka bouracích prací 800 - Demontáže ostatní" "BP814 - Demontáž zábradlí schodiště" "2.PP" SCH1 2.4 = 2,400 [A] "1.PP" SCH1 2.3+3.9 = 6,200 [B] "1.NP" SCH1 2*3.9 = 7,800 [C] SCH3 2*0.7+2*2.4 = 6,200 [D] SCH4 2.8+2*3.2 = 9,200 [E] SCH11 2*2.3 = 4,600 [F] "2.NP" SCH1 1.2 = 1,200 [G] SCH3 3.6 = 3,600 [H] SCH4 1.2 = 1,200 [I] SCH5 1.2 = 1,200 [J] SCH11 1.0 = 1,000 [K] Mezisoučet: A+B+C+D+E+F+G+H+I+J+K = 44,600 [L] "BP815 - Demontáž zábradlí schodiště" "1.PP" SCH8 6.2 = 6,200 [M] "BP816 - Demontáž zábradlí schodiště" "1.NP" SCH8 2*5.00+2.9 = 12,900 [N] Celkem: A+B+C+D+E+F+G+H+I+J+K+M+N = 63,700 [O]
TS |  |  |  | "viz. tabulka bouracích prací 800 - Demontáže ostatní" "BP814 - Odborná demontáž zábradlí schodiště - Prvek uschovat pro výrobu repliky." "2.PP" SCH1 2.4 = 2,400 [A] "1.PP" SCH1 2.3+3.9 = 6,200 [B] "1.NP" SCH1 2*3.9 = 7,800 [C] SCH3 2*0.7+2*2.4 = 6,200 [D] SCH4 2.8+2*3.2 = 9,200 [E] SCH11 2*2.3 = 4,600 [F] "2.NP" SCH1 1.2 = 1,200 [G] SCH3 3.6 = 3,600 [H] SCH4 1.2 = 1,200 [I] SCH5 1.2 = 1,200 [J] SCH11 1.0 = 1,000 [K] Mezisoučet: A+B+C+D+E+F+G+H+I+J+K = 44,600 [L] "BP815 - Odborná demontáž zábradlí schodiště - Prvek uschovat pro výrobu repliky." "1.PP" SCH8 6.2 = 6,200 [M] "BP816 - Odborná demontáž zábradlí schodiště - Prvek uschovat pro výrobu repliky." "1.NP" SCH8 2*5.00+2.9 = 12,900 [N] Celkem: A+B+C+D+E+F+G+H+I+J+K+M+N = 63,700 [O]
P | 72 | 767161851 |  | Demontáž madel schodišťových do suti | M | 24.2 | 0 | 0 | CS ÚRS 2024 01 | 0 | 3
PP |  |  |  | Demontáž zábradlí do suti madel schodišťových
VV |  |  |  | "viz. tabulka bouracích prací 800 - Demontáže ostatní" "BP812 - Demontáž madla schodiště" "1.PP" SCH6 1.5 = 1,500 [A] SCH2 3.9 = 3,900 [B] SCH3 4.3 = 4,300 [C] "1.NP" SCH2 1.4+2.5+2.5 = 6,400 [D] SCH3 0.9 = 0,900 [E] "2.NP" SCH12 3.6 = 3,600 [F] SCH13 3.6 = 3,600 [G] Mezisoučet: A+B+C+D+E+F+G = 24,200 [H] Celkem: A+B+C+D+E+F+G = 24,200 [I]
TS
P | 73 | 767161871 |  | Demontáž madel schodišťových k dalšímu použití | M | 21.9 | 0 | 0 | CS ÚRS 2024 01 | 0 | 3
PP
VV |  |  |  | "viz. tabulka bouracích prací 800 - Demontáže ostatní" "BP813 - Demontáž madla schodiště" "1.PP" SCH8 9.3 = 9,300 [A] SCH9 2*6.3 = 12,600 [B] Mezisoučet: A+B = 21,900 [C] Celkem: A+B = 21,900 [D]
TS |  |  |  | "viz. tabulka bouracích prací 800 - Demontáže ostatní" "BP813 - Odborná demontáž madla schodiště - Prvek uschovat pro výrobu repliky." "1.PP" SCH8 9.3 = 9,300 [A] SCH9 2*6.3 = 12,600 [B] Mezisoučet: A+B = 21,900 [C] Celkem: A+B = 21,900 [D]
P | 74 | 767392801 |  | Demontáž krytin střech z plechů nýtovaných do suti | M2 | 0.723 | 0 | 0 | CS ÚRS 2024 01 | 0 | 3
PP |  |  |  | Demontáž krytin střech z plechů nýtovaných do suti
VV |  |  |  | "viz. tabulka bouracích prací 800 - Demontáže ostatní" "BP847 - Demontáž oplechování větrací šachty" 1.NP 0.85*0.85 = 0,723 [A] Mezisoučet: A = 0,723 [B] Celkem: A = 0,723 [C]
TS
P | 75 | 767531811 |  | Demontáž vstupních kovových nebo plastových čisticích rohoží | M2 | 8.25 | 0 | 0 | CS ÚRS 2024 01 | 0 | 3
PP |  |  |  | Demontáž vstupních čisticích zón rohoží kovových nebo plastových
VV |  |  |  | "viz. tabulka bouracích prací 800 - Demontáže ostatní" "BP839 - Demontáž čistící rohože interiérové" 1.NP 1*1.2*0.6+2*0.9*0.45 = 1,530 [A] Mezisoučet: A = 1,530 [B] "BP841 - Demontáž čistící rohože interiérové" 1.NP 4*3.00*0.5+1*1.2*0.6 = 6,720 [C] Celkem: A+C = 8,250 [D]
TS
P | 76 | 767531821 |  | Demontáž rámů k čisticím rohožím | M | 9 | 0 | 0 | CS ÚRS 2024 01 | 0 | 3
PP |  |  |  | Demontáž vstupních čisticích zón rámů zapuštěných nebo náběhových
VV |  |  |  | "viz. tabulka bouracích prací 800 - Demontáže ostatní" "BP839 - Demontáž čistící rohože interiérové" 1.NP 1*2*(1.2+0.6)+2*2*(0.9+0.45) = 9,000 [A] Mezisoučet: A = 9,000 [B] Celkem: A = 9,000 [C]
TS
P | 77 | 767590830 |  | Demontáž podlah z desek | M2 | 18.11 | 0 | 0 | CS ÚRS 2024 01 | 0 | 3
PP |  |  |  | Demontáž podlahových konstrukcí šroubovaných , nýtovaných nebo svařovaných z desek
VV |  |  |  | "Tabulka bouracích prací" "BP811 " 0.24 18.11 = 18,110 [A] Celkem: A = 18,110 [B]
TS
P | 78 | 767590840 |  | Demontáž podlah z podlahových roštů | M2 | 18.11 | 0 | 0 | CS ÚRS 2024 01 | 0 | 3
PP |  |  |  | Demontáž podlahových konstrukcí šroubovaných , nýtovaných nebo svařovaných z podlahových roštů
VV |  |  |  | "Tabulka bouracích prací" "BP811 " 0.24 18.11 = 18,110 [A] Celkem: A = 18,110 [B]
TS
P | 79 | 767661811 |  | Demontáž mříží pevných nebo otevíravých | M2 | 36.63 | 0 | 0 | CS ÚRS 2024 01 | 0 | 3
PP |  |  |  | Demontáž mříží pevných nebo otevíravých
VV |  |  |  | "viz. tabulka bouracích prací 800 - Demontáže ostatní" "BP831 - Demontáž okenní mříže" 1.NP 1.3*1.8+3*1.1*1.00+4*1.45*1.2+3.4*2.25+1.2*1.2 = 21,690 [A] 2.NP3*1.8*1.2+4*1.35*0.9 = 11,340 [B] Mezisoučet: A+B = 33,030 [C] "BP835 - Demontáž mříže dveřní " 1.NP 2*0.9*2.00 = 3,600 [D] Celkem: A+B+D = 36,630 [E]
TS
P | 80 | 767832802 |  | Demontáž venkovních požárních žebříků bez ochranného koše | M | 15 | 0 | 0 | CS ÚRS 2024 01 | 0 | 3
PP |  |  |  | Demontáž venkovních požárních žebříků bez ochranného koše
VV |  |  |  | "Tabulka bourací prací" "BP832 - Demontáž žebříku" 2*7.5 = 15,000 [A] Celkem: A = 15,000 [B]
TS
P | 81 | 767851803 |  | Demontáž komínových lávek - celé komínové lávky | M | 1 | 0 | 0 | CS ÚRS 2024 01 | 0 | 3
PP |  |  |  | Demontáž komínových lávek kompletní celé lávky
VV |  |  |  | "BP515 - Demontáž komínové lávky" 1 = 1,000 [A] Celkem: A = 1,000 [B]
TS
P | 82 | 767996801 |  | Demontáž atypických zámečnických konstrukcí rozebráním hm jednotlivých dílů do 50 kg | KG | 513 | 0 | 0 | CS ÚRS 2024 01 | 0 | 3
PP |  |  |  | Demontáž ostatních zámečnických konstrukcí rozebráním o hmotnosti jednotlivých dílů do 50 kg
VV |  |  |  | "Tabulka bourací prací" "BP828 - Demontáž vytríny" předpoklad 2*35+1*28+1*70+3*55 = 333,000 [A] "BP829 - Demontáž dělící zábrany" předpoklad 2*50 = 100,000 [B] "BP833 - Demontáž plechové skříně fasádní" předpoklad 4*20 = 80,000 [C] Celkem: A+B+C = 513,000 [D]
TS
P | 83 | 767996803 |  | Demontáž atypických zámečnických konstrukcí rozebráním hm jednotlivých dílů přes 100 do 250 kg | KG | 400 | 0 | 0 | CS ÚRS 2024 01 | 0 | 3
PP |  |  |  | Demontáž ostatních zámečnických konstrukcí rozebráním o hmotnosti jednotlivých dílů přes 100 do 250 kg
VV |  |  |  | "Tabulka bourací prací" "BP830 - Demontáž ocelové nádrže na vodu" předpoklad 200 = 200,000 [A] "BP838 - Demontáž přístřešku" předpoklad 200 = 200,000 [B] Celkem: A+B = 400,000 [C]
TS
P | 84 | 767996805 |  | Demontáž atypických zámečnických konstrukcí rozebráním hm jednotlivých dílů přes 500 kg | KG | 1380 | 0 | 0 | CS ÚRS 2024 01 | 0 | 3
PP |  |  |  | Demontáž ostatních zámečnických konstrukcí rozebráním o hmotnosti jednotlivých dílů přes 500 kg
VV |  |  |  | "Tabulka bourací prací" "BP803 - Demontáž ocelové konstrukce mezipatra v 0.22" předpoklad 1380 = 1380,000 [A] Celkem: A = 1380,000 [B]
TS
SD |  | 775 |  | Podlahy skládané |  |  |  | 0
P | 85 | 775511800 |  | Demontáž podlah vlysových lepených s lištami lepenými do suti | M2 | 930.8 | 0 | 0 | CS ÚRS 2024 01 | 0 | 3
PP |  |  |  | Demontáž podlah vlysových do suti s lištami lepených
VV |  |  |  | "analogicky dle popisu v PD:" "Sejmutí dřevěné masivní podlahové krytiny (vlysy), kladené pravd. do asfaltového lepidla." "BP363 sejmutí dřevěné masivní podlahové krytiny (vlysy), kladené pravd. do asfaltového lepidla. Podkladní vrstvy určené k vybourání. : " "Plocha místností - bourání - původní stav : " "1.NP, m.č.:" 1.54 23.21 = 23,210 [A] 1.59 11.01 = 11,010 [B] 1.65 10.77 = 10,770 [C] 1.68 23.14 = 23,140 [D] 1.69 15.32 = 15,320 [E] 1.72 23.28 = 23,280 [F] 1.73 15.17 = 15,170 [G] 1.77 10.86 = 10,860 [H] 1.79 26.38 = 26,380 [I] 1.80 17.88 = 17,880 [J] 1.84 13.82 = 13,820 [K] "2.NP, m.č.:" 2.09 13.5 = 13,500 [L] 2.10 11.78 = 11,780 [M] 2.11 13.25 = 13,250 [N] 2.12 25.13 = 25,130 [O] 2.14 9.73 = 9,730 [P] 2.15 22.05 = 22,050 [Q] 2.16 11.98 = 11,980 [R] 2.17 12.09 = 12,090 [S] 2.23 25.29 = 25,290 [T] 2.25 9.87 = 9,870 [U] 2.26 22.24 = 22,240 [V] 2.27 11.23 = 11,230 [W] 2.28 13.86 = 13,860 [X] 2.30 13.68 = 13,680 [Y] 2.31 10.88 = 10,880 [Z] 2.32 12.15 = 12,150 [AA] 2.33 27.45 = 27,450 [AB] 2.47 15.51 = 15,510 [AC] 2.48 13.37 = 13,370 [AD] 2.49 13.93 = 13,930 [AE] 2.56 23.71 = 23,710 [AF] 2.59 11.11 = 11,110 [AG] 2.65 11.01 = 11,010 [AH] 2.66 21.64 = 21,640 [AI] 2.67 13.51 = 13,510 [AJ] 2.72 23.23 = 23,230 [AK] 2.73 15.61 = 15,610 [AL] 2.77 10.88 = 10,880 [AM] 2.80 23.11 = 23,110 [AN] 2.81 15.61 = 15,610 [AO] 2.83 10.93 = 10,930 [AP] 2.89 26.32 = 26,320 [AQ] 2.91 14 = 14,000 [AR] "3.NP, m.č.:" 3.05 23.27 = 23,270 [AS] 3.17 20.87 = 20,870 [AT] 3.19 15.49 = 15,490 [AU] 3.20 20.99 = 20,990 [AV] 3.21 15.26 = 15,260 [AW] 3.22 22.53 = 22,530 [AX] 3.30 12.78 = 12,780 [AY] 3.31 12.63 = 12,630 [AZ] 3.32 12.7 = 12,700 [BA] 3.33 12.65 = 12,650 [BB] 3.34 12.55 = 12,550 [BC] 3.35 12.65 = 12,650 [BD] 3.36 15.95 = 15,950 [BE] Mezisoučet: A+B+C+D+E+F+G+H+I+J+K+L+M+N+O+P+Q+R+S+T+U+V+W+X+Y+Z+AA+AB+AC+AD+AE+AF+AG+AH+AI+AJ+AK+AL+AM+AN+AO+AP+AQ+AR+AS+AT+AU+AV+AW+AX+AY+AZ+BA+BB+BC+BD+BE = 930,800 [BF] Celkem: A+B+C+D+E+F+G+H+I+J+K+L+M+N+O+P+Q+R+S+T+U+V+W+X+Y+Z+AA+AB+AC+AD+AE+AF+AG+AH+AI+AJ+AK+AL+AM+AN+AO+AP+AQ+AR+AS+AT+AU+AV+AW+AX+AY+AZ+BA+BB+BC+BD+BE = 930,800 [BG]
TS
SD |  | 776 |  | Podlahy povlakové |  |  |  | 0
P | 86 | 776201811 |  | Demontáž lepených povlakových podlah bez podložky ručně | M2 | 1077.3 | 0 | 0 | CS ÚRS 2024 01 | 0 | 3
PP |  |  |  | Demontáž povlakových podlahovin lepených ručně bez podložky
VV |  |  |  | "BP360 sejmutí PVC podlahové krytiny, včetně očištění podkladních vrstev od zbytků lepidla : " "Plocha místností - bourání - původní stav : " "1.PP, m.č.:" 0.27 21.42 = 21,420 [A] 0.29 16 = 16,000 [B] 0.30 20.64 = 20,640 [C] 0.33 10.87 = 10,870 [D] 0.36 13.77 = 13,770 [E] "1.NP, m.č.:" 1.112 16.19 = 16,190 [F] Mezisoučet: A+B+C+D+E+F = 98,890 [G] "BP361 sejmutí PVC podlahové krytiny, bez očištění podkladních vrstev od zbytků lepidla (podkladní vrstvy určeny k vybourání). : " "Plocha místností - bourání - původní stav : " "1.PP, m.č.:" 0.24 18.11 = 18,110 [H] 0.26 10.76 = 10,760 [I] 0.34 12.72 = 12,720 [J] 0.35 34.23 = 34,230 [K] 0.38 14.08 = 14,080 [L] 0.99d 13.82 = 13,820 [M] "1.NP, m.č.:" 1.50 11.99 = 11,990 [N] 1.91 25.04 = 25,040 [O] 1.92 14.53 = 14,530 [P] 1.95 10.89 = 10,890 [Q] 1.96 12.4 = 12,400 [R] 1.105 3.73 = 3,730 [S] 1.106 11 = 11,000 [T] 1.110 21.63 = 21,630 [U] 1.113 11.16 = 11,160 [V] 1.114 9.9 = 9,900 [W] 1.115 10.71 = 10,710 [X] 1.116 12.39 = 12,390 [Y] 1.132 12.64 = 12,640 [Z] "2.NP, m.č.:" 2.06 6.4 = 6,400 [AA] 2.07 17.03 = 17,030 [AB] 2.08 11.22 = 11,220 [AC] 2.09 13.5 = 13,500 [AD] 2.10 11.78 = 11,780 [AE] 2.11 13.25 = 13,250 [AF] 2.14 9.73 = 9,730 [AG] 2.15 22.05 = 22,050 [AH] 2.16 11.98 = 11,980 [AI] 2.17 12.09 = 12,090 [AJ] 2.25 2*9.87 = 19,740 [AK] 2.26 2*22.24 = 44,480 [AL] 2.27 11.23 = 11,230 [AM] 2.28 13.86 = 13,860 [AN] 2.30 13.68 = 13,680 [AO] 2.31 10.88 = 10,880 [AP] 2.32 2*12.15 = 24,300 [AQ] 2.33 27.45 = 27,450 [AR] "3.NP, m.č.:" 3.03 83.3 = 83,300 [AS] 3.04 19.97 = 19,970 [AT] 3.05 23.27 = 23,270 [AU] 3.17 20.87 = 20,870 [AV] 3.19 15.49 = 15,490 [AW] 3.20 20.99 = 20,990 [AX] 3.21 15.26 = 15,260 [AY] 3.22 22.53 = 22,530 [AZ] 3.30 12.78 = 12,780 [BA] 3.31 12.63 = 12,630 [BB] 3.32 12.7 = 12,700 [BC] 3.33 12.65 = 12,650 [BD] 3.34 12.55 = 12,550 [BE] 3.35 12.65 = 12,650 [BF] 3.36 15.95 = 15,950 [BG] Mezisoučet: H+I+J+K+L+M+N+O+P+Q+R+S+T+U+V+W+X+Y+Z+AA+AB+AC+AD+AE+AF+AG+AH+AI+AJ+AK+AL+AM+AN+AO+AP+AQ+AR+AS+AT+AU+AV+AW+AX+AY+AZ+BA+BB+BC+BD+BE+BF+BG = 879,970 [BH] "BP362 sejmutí kobercové podlahové krytiny, bez očištění podkladních vrstev od zbytků lepidla : " "Plocha místností - bourání - původní stav : " "1.NP, m.č.:" 1.104 20.57 = 20,570 [BI] "Půdorys 2.NP - severní křídlo č.přílohy 2, 113b : " 2.12 25.13 = 25,130 [BJ] 2.23 25.29 = 25,290 [BK] 2.33 27.45 = 27,450 [BL] Mezisoučet: BI+BJ+BK+BL = 98,440 [BM] Celkem: A+B+C+D+E+F+H+I+J+K+L+M+N+O+P+Q+R+S+T+U+V+W+X+Y+Z+AA+AB+AC+AD+AE+AF+AG+AH+AI+AJ+AK+AL+AM+AN+AO+AP+AQ+AR+AS+AT+AU+AV+AW+AX+AY+AZ+BA+BB+BC+BD+BE+BF+BG+BI+BJ+BK+BL = 1077,300 [BN]
TS
SD |  | 782 |  | Dokončovací práce - obklady z kamene |  |  |  | 0
P | 87 | 782633811 |  | Demontáž obkladů parapetů z kamene k dalšímu použití z tvrdých kamenů kladených do malty | M2 | 73.173 | 0 | 0 | CS ÚRS 2024 01 | 0 | 3
PP |  |  |  | Demontáž obkladů parapetů z kamene k dalšímu použití z tvrdých kamenů kladených do malty
VV |  |  |  | "Tabulka bouracích prací" "BP860 - Demontáž parapetu - terazzo" "1.NP, m.č.:" 1.01 (1.3*0.17+3.4+0.27) 1.02 +(2*1.6+0.35) 1.09 +(2*1.6+0.35) = 10,991 [A] 1.20 (2*0.9*0.13+1.6*0.13) = 0,442 [B] 1.21 2*1.35*0.22 = 0,594 [C] 1.291.27 1*1.35*0.22 1.28 +1*1.35*0.22 1.29 +1*1.35*0.22 1.31 +1*1.35*0.22 1.32 +3*1.35*0.22 1.33 +1.55*0.22+1.35*0.22 1.34+1.35*0.22 = 3,014 [D] 1.38 4*1.5*0.325 = 1,950 [E] 1.50 1.35*0.24 = 0,324 [F] 1.51 2*1.5*0.325 = 0,975 [G] 1.54 2*1.5*0.325 = 0,975 [H] 1.58 1.35*0.24 1.59 +1.35*0.24 = 0,648 [I] 1.64 1.35*0.24 1.65 +1.35*0.24 = 0,648 [J] 1.68 2*1.5*0.325 1.69 +1.5*0.325 = 1,463 [K] 1.72 2*1.5*0.325 1.73 +1.5*0.325 = 1,463 [L] 1.76 1.35*0.24 1.77 +1.35*0.24 = 0,648 [M] 1.79 2*1.5*0.325 = 0,975 [N] 1.80 2*1.35*0.25+2.1*0.25 = 1,200 [O] 1.83 1.35*0.24 1.84 +1.35*0.24 = 0,648 [P] 1.91 2*2.1*0.25 1.92 +2.1*0.22 = 1,512 [Q] 1.94 2*0.6*0.07+2*2.1*0.07 = 0,378 [R] 1.95 2.1*0.235 1.96 +2.1*0.235 = 0,987 [S] 1.106 2.1*0.235 = 0,494 [T] 1.110 2.1*0.22 1.111 +4*2.1*0.22 1.112 +1.075*0.12 = 2,439 [U] 1.113 2.1*0.235 1.114 +2.1*0.235 1.115 +2.1*0.235 1.116 +2.1*0.235 = 1,974 [V] 1.118 0.6*0.235 1.123 +0.6*0.235 1.124 +0.6*0.235 1.127 +0.6*0.235 1.128 +0.6*0.235 = 0,705 [W] 1.130 2.1*0.27 = 0,567 [X] 1.132 2.1*0.22 = 0,462 [Y] "2.NP, m.č.:" 1.07 2*1.6*0.27+2*1.6*0.28 = 1,760 [Z] 1.08 2*1.6*0.28+2*1.6*0.27 SCH8 +1*1.6*0.28+1.6*0.27 = 2,640 [AA] 2.01 2*1.6*0.27 2.02 +2*1.6*0.27 2.03 +5*1.6*0.15 = 2,928 [AB] 2.07 2.075*0.27 2.08 +2.1*0.27 2.09 +2.1*0.27 2.10 +2.1*0.27 2.11 +2.1*0.27 2.12 +2*2.1*0.27 2.13 +2*2.1*0.27 = 5,096 [AC] 2.14 2.1*0.22 2.15 +2*2.1*0.22 2.16 +2.1*0.22 2.17 +2.1*0.22 = 2,310 [AD] 2.23 2*2.1*0.27 = 1,134 [AE] 2.25 2.1*0.22 2.26 +2*2.1*0.22 = 1,386 [AF] 2.27 2.1*0.27 2.28 +2.1*0.27 = 1,134 [AG] 2.30 2.1*0.27 2.31 +2.1*0.27 = 1,134 [AH] 2.33 2.1*0.27 = 0,567 [AI] 2.46 1.5*0.25 2.47 +1.5*0.25 2.48 +1.5*0.25 2.49 +1.5*0.25 = 1,500 [AJ] 2.56 1.5*0.25 = 0,375 [AK] 2.58 1.35*0.24 2.59 +1.35*0.24 = 0,648 [AL] 2.64 1.35*0.24 2.65 +1.35*0.24 = 0,648 [AM] 2.66 2*1.5*0.25 2.67 +1.5*0.25 = 1,125 [AN] 2.72 2*1.5*0.25 2.73 +1.5*0.25 = 1,125 [AO] 2.76 1.35*0.24 2.77 +1.35*0.24 = 0,648 [AP] 2.80 2*1.5*0.25 2.81 +1.5*0.25 = 1,125 [AQ] 2.82 1.35*0.24 2.83 +1.35*0.24 = 0,648 [AR] 2.89 2*1.5*0.25 = 0,750 [AS] 2.90 1.35*0.24 2.91 +1.35*0.24 = 0,648 [AT] "3.NP, m.č.:" 3.03 5*1.6*0.24 3.04 +2*1.6*0.24 3.05 +2*1.6*0.24 = 3,456 [AU] 3.17 2*1.2*0.215 3.19 +1.2*0.215 3.20 +2*1.2*0.215 3.21 +1.2*0.215 3.22 +2*1.2*0.215 = 2,064 [AV] 3.30 1.2*0.22 3.31 +1.2*0.22 3.32 +1.2*0.22 3.33 +1.2*0.22 3.34 +1.2*0.22 3.35 +1.2*0.22 3.36 +1.2*0.22 = 1,848 [AW] Mezisoučet: A+B+C+D+E+F+G+H+I+J+K+L+M+N+O+P+Q+R+S+T+U+V+W+X+Y+Z+AA+AB+AC+AD+AE+AF+AG+AH+AI+AJ+AK+AL+AM+AN+AO+AP+AQ+AR+AS+AT+AU+AV+AW = 73,172 [AX] Celkem: A+B+C+D+E+F+G+H+I+J+K+L+M+N+O+P+Q+R+S+T+U+V+W+X+Y+Z+AA+AB+AC+AD+AE+AF+AG+AH+AI+AJ+AK+AL+AM+AN+AO+AP+AQ+AR+AS+AT+AU+AV+AW = 73,172 [AY]
TS
SD |  | 783 |  | Dokončovací práce - nátěry |  |  |  | 0
P | 88 | 783806811 |  | Odstranění nátěrů z omítek oškrábáním | M2 | 277.025 | 0 | 0 | CS ÚRS 2024 01 | 0 | 3
PP |  |  |  | Odstranění nátěrů z omítek oškrábáním
VV |  |  |  | "`SZ/06 - sanace fasády`" východní pohled - BP/256 - 100% 3.5*23.25 = 81,375 [A] severní pohled - BP/255 - 100% 22.6+335.2 = 357,800 [B] odečet otvorů - BP/255 - 100% -(1.3*9+3.75*9)-(6*3+3.5*11+4.6*2+3*17) = -162,150 [C] Celkem: A+B+C = 277,025 [D]
TS
P | 89 | 783806815 |  | Odstranění nátěrů z omítek tlakovou vodou | M2 | 277.025 | 0 | 0 | CS ÚRS 2024 01 | 0 | 3
PP |  |  |  | Odstranění nátěrů z omítek omytím tlakovou vodou
VV |  |  |  | "`SZ/06 - sanace fasády`" východní pohled - BP/256 - 100% 3.5*23.25 = 81,375 [A] severní pohled - BP/255 - 100% 22.6+335.2 = 357,800 [B] odečet otvorů - BP/255 - 100% -(1.3*9+3.75*9)-(6*3+3.5*11+4.6*2+3*17) = -162,150 [C] Celkem: A+B+C = 277,025 [D]
TS
SD |  | 784 |  | Dokončovací práce - malby a tapety |  |  |  | 0
P | 90 | 784121001 |  | Oškrabání malby v místnostech v do 3,80 m | M2 | 7292.074 | 0 | 0 | CS ÚRS 2024 01 | 0 | 3
PP |  |  |  | Oškrabání malby v místnostech výšky do 3,80 m
VV |  |  |  | "analogicky dle popisu v PD:" "Celoplošné oškrábání všech vrstev maleb běžných (zejm. malby klihové)." "BP205 oškrábání maleb stěn standartních : " "Plocha původních - ponechaných stěn místností (s odpočtem otvorů a přípočtem ostění a nadpraží) : " "2.PP; m.č.:" 0.003 (2*(2.24+1.395)*2.35-1*0.75*1.97+0.25*(0.94+2.1*2)-0.75*1.82)*0.5 = 7,764 [A] 0.004 ((2*6.625+1.77)*2.43-3*0.8*1.97+3*(2*2.1+0.9)*0.28-2*0.8*1.97+2*(2*2.1+0.9)*0.3-0.75*1.97)*0.5 = 17,243 [B] 0.005 (2*(3.77+4.625)*2.35-0.8*1.97)*0.5 = 18,940 [C] 0.006 (2*(3.175+4.625)*2.35-0.8*1.97)*0.5 = 17,542 [D] 0.007 (2*(3.2+4.625)*2.35-0.8*1.97)*0.5 = 17,601 [E] 0.008 (2*(1.975+1.19)*2.35-0.8*1.97)*0.5 = 6,650 [F] 0.009 (2*(4.43+3.985)*2.35-0.8*1.97*2+(0.9+2*2.1)*0.29-2*0.65*1.97-0.6*0.8+2*(1+1)*0.3)*0.5 = 18,018 [G] 0.010 (2*(1.975+2.71)*2.43-0.8*1.97)*0.5 = 10,597 [H] 0.011 (2*(1.205+1.975)*2.35-0.65*1.97+(0.65+2*1.97)*0.1)*0.5 = 7,062 [I] 0.012 (2*(1.205+1.91)*2.35-0.65*1.97+(0.65+2*1.97)*0.1)*0.5 = 6,910 [J] Mezisoučet: A+B+C+D+E+F+G+H+I+J = 128,325 [K] "1.PP; m.č.:" 0.15 (2*(2.895+2.18)*2.5-0.65*1.97)*0.5 = 12,047 [L] 0.16 (2*(1.97+1.65)*2.5-0.7*1.97)*0.5 = 8,361 [M] 0.17 (2*(1.975+2.22)*2.5-0.8*1.97+(0.9+2*2.1)*0.28-2*0.7*1.97+(0.8+2*2.1)*0.44)*0.5 = 10,135 [N] 0.18 ((2*1.415+1.745)*2.5-2*0.65*1.97)*0.5 = 4,438 [O] 0.19 ((1.33+0.8)*2.5)*0.5 = 2,663 [P] 0.20 ((1.33+0.795)*2.5)*0.5 = 2,656 [Q] 0.48 (2*(5.185+3.99)*2.5-2*0.8*1.97-0.65*1.97+(0.75+2*2.1)*0.28)*0.5 = 21,414 [R] 0.49 (2*(3.93+5.185)*2.5-2*0.8*1.97+(0.9+2*2.1)*0.29)*0.5 = 21,951 [S] 0.55 (2*(8.87+2.605)*2.5-4*0.8*1.97)*0.5 = 25,536 [T] 0.56 (2*(5.555+2.74)*2.5-0.8*1.97+(0.9+2*2.1)*0.45)*0.5 = 21,097 [U] 0.57 (2*(4.805+3.59)*2.5-0.8*1.97-0.6*0.8+(0.8+2*1)*0.31)*0.5 = 20,394 [V] 0.58 (2*(4.84+3.58)*2.5-2*0.8*1.97+(0.9+2*2.1)*0.28+(0.9+2*2.1)*0.45)*0.5 = 21,336 [W] 0.59 (2*(3.6+4.9)*2.5-2*0.8*1.97+(0.9+2*2.1)*0.45)*0.5 = 20,822 [X] 0.60 (2*(2.2+2.575)*2.5-0.65*1.97)*0.5 = 11,297 [Y] 0.61 ((2*1.575+2.655)*2.5-0.65*1.97-0.8*1.97+(0.9+2*2.1)*0.3)*0.5 = 6,593 [Z] 0.62 ((0.85+1.25)*2.5)*0.5 = 2,625 [AA] 0.63 ((0.9+1.26)*2.5)*0.5 = 2,700 [AB] 0.64 (2*(2.88+1.77)*2.5-0.8*1.97+(0.9+2*2.1)*0.3)*0.5 = 11,602 [AC] 0.65 (2*(1.775+1.63)*2.5-3*0.8*1.97+(0.9+2*2.1)*0.4+(0.9+2*2.1)*0.32)*0.5 = 7,985 [AD] 0.68 (2*(3.855+4.315)*2.57-0.8*1.97-0.6*0.8+(0.8+2*1)*0.315)*0.5 = 20,410 [AE] 0.69 (2*(4.47+4.315)*2.57-2*0.8*1.97+(0.9+2*2.1)*0.3-0.8*2+(0.8+2*2)*0.18)*0.5 = 21,398 [AF] 0.70 (2*(1.345+1.48)*2.57-3*0.8*1.97+(0.9+2*2.1)*0.3+(0.9+2*2.1)*0.45)*0.5 = 6,809 [AG] 0.71 (2*(2.05+1.17)*2.62-0.8*1.97+(0.9+2*2.1)*0.3)*0.5 = 8,413 [AH] 0.72 (2*(2.05+3.035)*2.62-0.8*1.97)*0.5 = 12,535 [AI] 0.73 ((1.97+2*1.305)*2.62-0.8*2-0.8*1.97+(0.9+2*2.1)*0.3)*0.5 = 5,177 [AJ] 0.74 ((1.615+2*0.9)*2.62)*0.5 = 4,474 [AK] 0.101 ((2*(3.84+4.3+3.29)-1.125)*3.6-1.4*0.6+(2*0.6+1.4)*0.4-1.2*2.1+(2*2.2+1.3)*0.5-1.3*2.1)*0.5 = 38,023 [AL] Mezisoučet: L+M+N+O+P+Q+R+S+T+U+V+W+X+Y+Z+AA+AB+AC+AD+AE+AF+AG+AH+AI+AJ+AK+AL = 352,888 [AM] "1.NP, m.č.:" 1.01-1.03 (2*(5.55+3.4)*3.4-1.75*2.3-2.515*2.3-2.6*2.7+(2*2.7+2.6)*0.085-2*1.35*1.9+(2*1.9+1.35)*(0.215+0.17)-3.45*2.25+(2*2.25+3.45)*0.27)*0.5 = 17,974 [AN] (2*(5.15+4.735)*2.575-1.75*2.3+(2*2.3+1.75)*0.55+-2.515*2.3+(2*2.3+2.515)*0.55-2*1.6*1.45+2*(1.45+1.6)*0.355)*0.5 = 23,015 [AO] 1.04 (17.5*2+5.035*2+3.865*2)*3.34-1*(3.105*3.07+3.1*3.07+2.79*3.07+2.82*3.07+0.8*1.97+3.35*3.07+3.09*3.07+3.09*3.07+1.35*1.9*2+3.1*3.07+3.08*3.07) = 85,144 [AP] 0.98*(3.105+3.1+3.07*2*2)+0.54*(3.56+3.07*2)+1.13*(2.79+3.07*2)+0.55*(3.09+3.09+1.35*2+3.1+3.08+3.07*2*4+1.9*2*2) = 59,415 [AQ] 1.05 (2*2.955+2*3.315+2*2.78+2*3.22)*2.7-1*(2.955*2.7+2.45*2.7+2.915*2.7+2.45*2.7+2.955*2.7+2.78*2.7)+0.5*(2.45*2+2.915+2.7*6)+0.25*(2.78+2.7*2) = 35,747 [AR] 1.06 2*(2.055+3+2.955)*2.7-1*(0.7*1.97+0.8*1.97+2.955*2.7+1.25*2.4) = 29,321 [AS] 1.07 2*(2.7+5.015)*5.51-1*(5.015*2.7+2.48*3.05+2.45*2.7+2.05*2.5)+0.4*(5.15+2.7*2)+0.65*(2.48+3.05*2) = 61,972 [AT] 1.08 2*(2.7+5.015)*5.51-1*(5.015*2.7+2.48*3.05+2.45*2.7+2.05*2.5)+0.4*(5.15+2.7*2)+0.65*(2.48+3.05*2) = 61,972 [AU] 1.10 (2*(0.855+1.87)-0.855)*2.7-0.7*1.97 = 11,028 [AV] 1.11 (2*(0.855+0.89)-0.855)*2.7-0.6*2.00 = 5,915 [AW] 1.12 (2*(12.57+3.665)*3.36-3.45*3.1-1.3*2.1+(2*2.1+1.3)*0.15-0.8*1.97)*0.5 = 47,462 [AX] 1.13 (2*(2.995+3.505)*3.52-0.8*2.185+(2*2.2+0.9)*0.13-1.05*1.2+(2*1.2+1.08)*0.18)*0.5 = 22,034 [AY] 1.14-1.15 (2*(3.28+4.26)*(3.5-2.0)+(1.39)*0.32)*0.5 = 11,532 [AZ] 1.16 ((2*1.88+5.655)*5.00-0.8*1.97-1.3*1.97-1.39*1.97-1.6*2.2+(2*2.2+1.6)*0.39+(5.655-1.495+2*0.4+0.26+2.53)*5.00-1.6*2.2+(1.6+2*2.2)*0.39)*0.5 = 38,295 [BA] 1.17 ((4.41+1.67)*2.225-0.9*2.1-1.2*1.725+(2*1.725+1.2)*0.25)*0.5 = 5,365 [BB] ((1.875+3-1.495)*5.52-1.6*1.4+(2*1.4+1.6)*0.24)*0.5 = 8,737 [BC] ((1.85+0.5)*5.52-1.6*1.2+(2*1.2+1.6)*0.235)*0.5 = 5,996 [BD] ((2.135+2*0.48+3+0.5)*5.52-1.6*1.2+(2*1.2+1.6)*0.235)*0.5 = 17,712 [BE] ((2.24)*5.52-1.2*1.725+(1.2+2*1.725)*0.25)*0.5 = 5,729 [BF] ((1.965)*5.225-1.2*1.725+(1.2+2*1.725)*0.25)*0.5 = 4,680 [BG] 1.20 ((2*7.93+7.56)*5.225-1.97*2.8-1.6*2.2+(2*2.2+1.6)*0.45-2*0.9*1.725+2*(2*1.725+0.9)*0.1-1.6*1.725+(2*1.725+1.6)*0.1)*0.5 = 55,772 [BH] 1.21-1.31 ((2*10.745-1.94+2*0.49)*3.4 -2*3.08*3.07+2*(2*3.07+3.07)*0.2-2*1.8*2.185+2*(2*2.2+1.9)*0.3-1.325*1.9+(2*1.9+1.325)*0.2)*0.5 = 24,498 [BI] (-1.35*1.9+(2*1.9+1.35)*0.2+(1.84)*3.4)*0.5 = 2,361 [BJ] 1.32-1.34((2*(9.475+3.375)-(3.375+3.22))*3.4-3.08*3.07+(2*3.07+3.08)*0.215-2*1.35*1.9+2*(1.35+2*1.9)*0.215-1.55*1.95+(2*1.95+1.55)*0.215-1.1*3.05)/2 = 24,681 [BK] "(+(2*3.05+1.1)*0.12+0.9*3.4+(0.46+0.56)*3.4)*0.5" 1.35 (2*(8.315+8.295+0.16+0.14+3*0.2)*4.925-2.16*2.2-1.6*2.2+(2*2.2+1.6)*0.34-1.095*2.2-0.66*2.1-3*2.2*3.6+3*(3.6*2+2.2)*0.22)*0.5 = 72,445 [BM] 1.36 (bez spodního obkladu 2,75m a speciálních profilovaných) (2*(11.565+10.425+15.24+0.725+3.48)+2.78)*(1.12+1.895) = 258,235 [BN] -1*(1.45*2.1+1.5*2.15+1.6*1.25*4+1.6*1.75+3.18*2.2+0.8*1.97+2.78*2.7+3.1*2.63+3.105*2.63+0.9*2.2+2*2.2*2+1.5*2.15+2.16*2.2+1.5*2.15) = -71,449 [BO] 1.36 ostění a nadpraží (0.5*(1.4+2.1*2)+0.54*(1.6+2.15*2+2.16*2+2.2*2*2)+0.72*(2.2*4+3.6*2*4+1.2*2*4)+0.25*(3.18+2.75*2)+0.2*(3.16+2.75*2)) = 50,957 [BP] "+0.2*(3.12+2.75*2)+0.985*(3.1+3.105+2.75*2*2)+0.4*(1.6+2.2*2)+0.54*(1.6+2.2*2)" 1.37 (2*(8.315+10.93+0.27+0.4)*4.925-1.47*2.185+(2*2.2+1.57)*0.27-1.3*2.1-2.2*4.8+(2*4.8+2.2)*0.4-4*2.2*3.6+4*(2*3.6+2.2)*0.42-2*2.16*1.7)*0.5 = 81,380 [BR] "(+2*(2*1.7+2.16)*0.29)*0.5" 1.43 ((1.87+3.02+2.94+2.99)*3.66-2*1.1*3+2*(2*3+1.1)*0.215)*0.5 = 18,027 [BT] 1.44 ((2*(2.945+0.54+4.17)-0.54-2.99)*2.875-0.8*2.1+(1+2*2.2)*0.35-1*2.1+(1.2+2*2.2)*0.315-0.8*1.97-1*0.65+(2*0.65+1)*0.215+1.75*2.875/2)*0.5 = 17,263 [BU] 1.53 ((2.36+2*4.17)*2.97-1.05*2.1+(1.15+2*2.2)*0.31)*0.5 = 15,647 [BV] 1.60 ((2.36+2*4.61)*2.97-1.3*3.4+(2*3.4+1.3)*0.235)*0.5 = 15,938 [BW] 1.70 ((2.35+2*4.66)*2.97-1.3*3.4+(1.3+3.4*2)*0.235)*0.5 = 16,072 [BX] 1.86 (2*(9.265+1.845)*5.225-1.45*3+(2*3+1.45)*0.44-1.45*3.2+(2*3.2+1.45)*0.14-0.9*2.1-2*0.8*2.1)*0.5 = 53,118 [BY] 1.87 ((2*(13.405+1.73)-3.12-1.275)*3.65-2*1.32*3.00-2*0.8*1.97-1.73*3.00-1.47*1.97+2*(4.4+1.73)*3.66-1.73*3.00-3*0.8*1.97)*0.6 = 66,144 [BZ] 1.88 ((2*(4.61+4.02+2.79)-1.3)*3.00-2*1.5*3.23+2*(1.5+2*3.23)*0.25-1.43*2.4+(1.47+2*2.4)*0.41)*0.5 = 29,024 [CA] 1.90 (2*2.65+2.2)*3.4-2.1*2.8+(2*2.8+2.1)*0.25 = 21,545 [CB] 1.91 ((2*2.45+4.77)*3.45-0.7*1.97-2.1*1.8+(2*1.8+2.1)*0.25+(2*2.57+4.77)*3.45-2*0.8*1.97+(2*2.1+1)*0.35-2.1*1.8+(2*1.8+2.1)*0.25)*0.5 = 30,065 [CC] 1.92 ((2*2.95+4.77)*3.45-0.8*1.97-2.1*1.8+(2*1.8+2.1)*0.25)*0.5 = 16,440 [CD] 1.93 ((2*2.1+4.77)*3.45-1.6*2.00+(1.8+2*2.15)*0.3-0.8*1.97-2.00*2.8+(2*2.8+2.00)*0.22)*0.4 = 9,629 [CE] 1.95 (2*(2.56+4.135)*3.5-0.8*1.97+(2*2.1+1)*0.35-2.1*1.8+(2*1.8+2.1)*0.24)*0.5 = 22,349 [CF] 1.96 ((2*(3.01+4.2)-0.87-0.495)*3.5-0.8*1.97+(2*2.1+1)*0.35-2.1*1.8+(2*1.8+2.1)*0.24)*0.5 = 21,762 [CG] 1.104 2*(4.915+4.135)*3.5-2*0.8*1.97+(2*2.1+1)*0.35-2*2.1*1.8+2*(2*1.8+2.1)*0.24 = 57,194 [CH] 1.106 (2*(2.66+4.135)*3.48-0.95*3+(2*3.00+0.95)*0.5-2.1*1.8+(2*1.8+2.1)*0.24)*0.5 = 22,753 [CI] 1.109 ((2*(20.425+1.73+0.35+0.55+0.27)-2.335-4.445)*3.66-6*0.8*1.97-1.6*3.00)*0.6 = 79,001 [CJ] 1.110 (2*(4.64+4.795)*3.45-0.8*1.97+(2*2.1+1)*0.35-1*2.2+(1+2*2.2)*0.2-2.1*1.8+(2*1.8+2.1)*0.22)*0.5 = 30,850 [CK] 1.113 (2*(2.63+4.135)*3.5-0.8*1.97+(1+2*2.1)*0.35-2.1*1.8+(2*1.8+2.1)*0.24)*0.5 = 22,594 [CL] 1.114 (2*(2.3+4.135)*3.5-2*0.8*1.97+(1+2*2.1)*0.35-2.1*1.8+(2*1.8+2.1)*0.24)*0.5 = 20,651 [CM] 1.115 (2*(2.59+4.135)*3.5-0.8*1.97-2.1*1.8+(2*1.8+2.1)*0.24)*0.5 = 21,544 [CN] 1.116 ((2*2.875+4.135)*3.5-0.8*1.97+(1+2*2.1)*0.35-2.1*1.8+(2*1.8+2.1)*0.24)*0.5 = 16,215 [CO] 1.130 (2*(2.645+2.34)*3.46-1.6*3+(1.6+2*3.00)*0.15-1.5*2.2+(1.5+2*2.2)*0.2-2.1*1.35+(2*1.35+2.1)*0.27)*0.6 = 16,306 [CP] 1.131 ((2*2.335+4*4.635)*3-1.25*2.6+(1.2+2*2.6)*0.27-1.25*0.58+(2*0.58+1.25)*0.27)*0.5 = 34,017 [CQ] 1.132 (2*(2.48+4.795)*3.45-0.8*1.97+(2*2.3+1.3)*0.53-2.1*1.8+(2*1.8+2.1)*0.22)*0.5 = 24,611 [CR] 1.134 ((2.35+2*4.65)*2.97-1.05*2.1+(1.15+2*2.2)*0.315)*0.5 = 17,072 [CS] Mezisoučet: AN+AO+AP+AQ+AR+AS+AT+AU+AV+AW+AX+AY+AZ+BA+BB+BC+BD+BE+BF+BG+BH+BI+BJ+BK+BL+BM+BN+BO+BP+BQ+BR+BS+BT+BU+BV+BW+BX+BY+BZ+CA+CB+CC+CD+CE+CF+CG+CH+CI+CJ+CK+CL+CM+CN+CO+CP+CQ+CR+CS = 0,000 [CT] "2.NP, m.č.:" 2.01 (2*(5.015+4.19)*2.56-0.8*1.97+(1+2*2.2)*0.35-2*1.6*0.9+2*(1.6+2*0.9)*0.255)*0.7 = 32,408 [CU] 2.02 (2*(5.015+4.3)*2.065-0.8*1.8-2*1.6*0.9+2*(1.6+2*0.9)*0.255)*0.7 = 25,119 [CV] 2.03 ((2.87+2*12)*2.71-1.9*2.3+(2*2.3+1.9)*0.1-0.8*1.97-5*1.55*0.8+5*(2*0.8+1.55)*0.15)*0.7 = 44,579 [CW] 2.04 2*(2.88+1.65)*2.8-0.8*1.97-1.25*2.4-0.6*1.97-1.91*2.8-2.88*2.8 = 6,198 [CX] 2.05 ((2*23.48+1.79)*2.95-1.3*2.4+(1.3+2*2.4)*0.41-8*0.8*1.97-1.47*2.4-1.73*2.07-1.79*2.5-5.225*2.12)*0.6 = 64,755 [CY] 2.07 (2*(3.615+4.71)*2.74-0.8*1.8-0.8*1.97-2.1*1.35+(2.1+2*1.35)*0.27)*0.5 = 20,533 [CZ] 2.08 (2*(2.325+4.71)*2.74-3*0.8*1.97+(0.9+2*2.2)*0.35-2.1*1.35+(2.1+2*1.35)*0.27)*0.5 = 17,070 [DA] 2.09 (2*(2.775+4.71)*2.74-2*0.8*1.97+(0.9+2*2.2)*0.35+(1+2*2.2)*0.175-2.1*1.35+(2.1+2*1.35)*0.27)*0.5 = 19,563 [DB] 2.10 (2*(2.42+4.71)*2.74-0.9*2.1-0.8*1.97+(0.9+2*2.2)*0.35-2.1*1.35+(2.1+2*1.35)*0.27)*0.5 = 17,961 [DC] 2.11 (2*(2.75+4.71)*2.74-0.9*2.1-0.8*1.97+(0.9+2*2.2)*0.35-2.1*1.35+(2.1+2*1.35)*0.27)*0.5 = 18,865 [DD] 2.12 (2*(5.265+4.71)*2.74-0.8*1.97+(0.9+2*2.2)*0.35-2*2.1*1.35+2*(2.1+2*1.35)*0.27)*0.5 = 25,932 [DE] 2.13 (2*(4.71+0.5+1.79+8.765)*2.88)*0.6 = 54,484 [DF] 2.14-2.16 (2*(10.67+4.145)*2.79-1.73*2.07+(1.73+2*2.07)*0.41-0.8*1.97-4*2.1*1.35+4*(2.1+2*1.35)*0.22)*0.5 = 36,401 [DG] 2.17 ((2*(2.85+4.145)-0.61-0.88)*2.79-2*0.8*1.97+(1+2*2.2)*0.35-2.1*1.35+(2.1+2*1.35)*0.22)*0.5 = 15,917 [DH] 2.23 (2*(5.3+4.71)*2.71-0.8*1.97+(1+2*2.2)*0.35-2*2.1*1.35+2*(2.1+2*1.35)*0.27)*0.5 = 25,745 [DI] 2.24 2*(1.79+7.51)*2.88 = 53,568 [DJ] 2.25 (2*(2.3+4.15)*2.79-0.8*1.97+(1+2*2.2)*0.35-2*2.1*1.35+2*(2.1+2*1.35)*0.22)*0.5 = 16,374 [DK] 2.26+2.32 ((2*2.61+4.15)*2.79-0.8*1.97+(2*2.1+1)*0.35-2.1*1.35+(2*1.35+2.1)*0.22)*0.5 = 12,304 [DL] 2.26+2.32 ((5.235+2.22)*2.79-0.8*1.97+(2*2.1+1)*0.35-2*2.1*1.35+2*(2*1.35+2.1)*0.22)*0.5 = 8,743 [DM] 2.27 (2*(2.32+4.71)*2.74-0.8*1.97+(1+2*2.2)*0.35-2.1*1.35+(2.1+2*1.35)*0.27)*0.5 = 18,650 [DN] 2.28 (2*(2.88+4.71)*2.74-0.8*1.97+(1+2*2.2)*0.35-2.1*1.35+(2.1+2*1.35)*0.27)*0.5 = 20,184 [DO] 2.29 2*(1.74+11.705)*2.88 = 77,443 [DP] 2.30 (2*(2.84+4.71)*2.74-0.8*1.97+(1+2*2.2)*0.35-2.1*1.35+(2.1+2*1.35)*0.27)*0.5 = 20,075 [DQ] 2.31 (2*(2.23+4.71)*2.74-0.8*1.97+(1+2*2.2)*0.35-2.1*1.35+(2.1+2*1.35)*0.27)*0.5 = 18,403 [DR] 2.33 (2*(5.765+4.71)*2.74-0.8*1.97+(1+2*2.2)*0.35-2*2.1*1.35+2*(2.1+2*1.35)*0.27)*0.5 = 27,320 [DS] 2.42 (2*1.66*2.74)*0.5 = 4,548 [DT] 2.62 1.165*2.79*0.5 = 1,625 [DU] 2.78 (1.15*2.79)*0.5 = 1,604 [DV] 2.95 2*(0.81+2.6)*2.4-2*0.7*1.97 = 13,610 [DW] Mezisoučet: CU+CV+CW+CX+CY+CZ+DA+DB+DC+DD+DE+DF+DG+DH+DI+DJ+DK+DL+DM+DN+DO+DP+DQ+DR+DS+DT+DU+DV+DW = 719,981 [DX] "3.NP, m.č.:" 3.02 ((2*(3.02+4.425)-2.875)*3.7-1.7*2.8-2*0.8*2.8-2.945*2.8-1.43*2.8)*0.4 = 9,186 [DY] 3.03 (2*(2.945+8.65)*4.08-2.875*2.88-2.44*2.8+(2.44+2*2.8)*0.42-2.62*2.8+(2.62+2*2.8)*0.42-2.315*2.8+(2.315+2*2.8)*0.42)*0.7 = 53,087 [DZ] ((5.07+2*4.41)*3.7-2.315*2.8-2*1.6*2.4+2*(1.6+2*2.4)*0.24+(5.07+2*6.11)*3.7-0.8*2.1-2.62*2.8-2.44*2.8-3*1.6*2.4+3*(1.6+2*2.4)*0.24)*0.7 = 57,061 [EA] 3.04 (2*(5.07+3.88)*3.7-2.45*2.8-0.8*2.1-2*1.6*2.4+2*(1.6+2*2.4)*0.24)*0.7 = 37,157 [EB] 3.05 ((5.07+2*4.53-1.09)*3.7-0.8*2.8+(1+2*2.8)*0.35-2*1.6*2.4+2*(1.6+2*2.4)*0.24)*0.7 = 30,597 [EC] 3.14 (2*5.78*3.68-0.8*1.97-1.00*2.8)*0.4 = 15,266 [ED] 3.17 ((2*2.105+5.615)*3.21-0.8*2.1-1.2*1.5+(1.2+2*1.5)*0.25)*0.7 = 20,376 [EE] 3.18 ((2*(6.835+1.43+0.2)+0.525-4.68-0.625)*4.08-2*1.43*2.8+(2*9.565-5.46+3.25-2.39-1.43)*3.7-2*0.8*2.8+2*9.86*3.7-2*0.8*2.8)*0.4 = 61,615 [EF] (1.65*3.7+1.75*3.7+2*1.6*3.7)*0.4 = 9,768 [EG] 3.19 (2*(3.525)*3.21-0.8*2.1+(1+2*2.8)*0.375-2*1.2*1.5+2*(1.2+2*1.5)*0.22)*0.7 = 15,171 [EH] 3.20 (2*2.26*3.21-0.8*2.8+(1+2*2.8)*0.375-1.2*1.5+(1.2+2*1.5)*0.22)*0.7 = 9,708 [EI] 3.21 ((4.68)*5.00-2*1.2*1.5+2*(1.2+2*1.5)*0.22)*0.7 = 15,154 [EJ] 3.22 ((2.725+2.105)*3.21-0.8*2.8+(1+2*2.8)*0.375-1.2*1.5+(1.2+2*1.5)*0.22+1.4*3.21-1.2*1.5+(2*1.5+1.2)*0.22)*0.4 = 7,393 [EK] 3.30 a 3.31 (2*(4.98+5.205)*3.7-0.8*2.1-1.2*2.15-2*1.2*2.55+2*(1.2+2*2.55)*0.22)*0.7 = 47,433 [EL] 3.32 (2*(4.98+2.49)*3.7-0.8*2.8+(1+2.8*2)*0.35-2*0.8*2.1-1.2*1.5+(1.2+2*1.5)*0.22-1.2*2.15)*0.7 = 33,972 [EM] 3.33 (2*(4.98+2.48)*3.7-2*0.8*2.1-1.2*2.55+(1.2+2*2.55)*0.22)*0.7 = 35,119 [EN] 3.34 (2*(4.98+2.46)*3.7-0.8*2.8+(1+2.8*2)*0.35-2*0.8*2.1-1.2*1.5+(1.2+2*1.5)*0.22-1.2*2.15)*0.7 = 33,817 [EO] 3.35 a 3.36 (2*(4.98+5.85)*3.7-0.8*2.1-2*1.2*2.55+2*(1.2+2*2.55)*0.22-1.2*2.15)*0.7 = 50,774 [EP] Mezisoučet: DY+DZ+EA+EB+EC+ED+EE+EF+EG+EH+EI+EJ+EK+EL+EM+EN+EO+EP = 542,654 [EQ] "analogicky dle popisu v PD:" "Celoplošné oškrábání všech vrstev nátěrů - olejových, latexových apod. Chodby, schodiště - nátěr do výšky cca 1,5m." "Kompletní provedení dle veškerých informací obsažených v PD (textová i výkresová část, technologické postupy, restaurátorské záměry atd.)." "Provedení je včetně montáže, demontáže, dodávky, přesunu hmot, přesunu a likvidace suti, povrchové úpravy, repasí, restaurátorských záměrů," "restaurátorských závěrečných zpráv, dílenských dokumentací, vzorkování a veškerých dalších nutných souvisejících plnění a dodávek potřeb." "BP206 oškrábání maleb stěn speciálních : " "Plocha původních - ponechaných stěn místností (s odpočtem otvorů a přípočtem ostění a nadpraží) : " "1.PP, m.č.:" 0.101 ((2*(3.84+4.3+3.29)-1.125)*3.6-1.4*0.6+(2*0.6+1.4)*0.4-1.2*2.1+(2*2.2+1.3)*0.5-1.3*2.1)*0.5 = 38,023 [ER] "1.NP; m.č.:" 1.43 ((1.87+3.02+2.94+2.99)*3.66-2*1.1*3+2*(2*3+1.1)*0.215)*0.5 = 18,027 [ES] 1.44 ((2*(2.945+0.54+4.17)-0.54-2.99)*2.875-0.8*2.1+(1+2*2.2)*0.35-1*2.1+(1.2+2*2.2)*0.315-0.8*1.97-1*0.65+(2*0.65+1)*0.215+1.75*2.875/2)*0.5 = 17,263 [ET] 1.53 ((2.36+2*4.17)*2.97-1.05*2.1+(1.15+2*2.2)*0.31)*0.5 = 15,647 [EU] 1.60 ((2.36+2*4.61)*2.97-1.3*3.4+(2*3.4+1.3)*0.235)*0.5 = 15,938 [EV] 1.70 ((2.35+2*4.66)*2.97-1.3*3.4+(1.3+3.4*2)*0.235)*0.5 = 16,072 [EW] 1.87 ((2*(13.405+1.73)-3.12-1.275)*3.65-2*1.32*3.00-2*0.8*1.97-1.73*3.00-1.47*1.97+2*(4.4+1.73)*3.66-1.73*3.00-3*0.8*1.97)*0.4 = 44,096 [EX] 1.88 ((2*(4.61+4.02+2.79)-1.3)*3.00-2*1.5*3.23+2*(1.5+2*3.23)*0.25-1.43*2.4+(1.47+2*2.4)*0.41)*0.5 = 29,024 [EY] 1.93 ((2*2.1+4.77)*3.45-1.6*2.00+(1.8+2*2.15)*0.3-0.8*1.97-2.00*2.8+(2*2.8+2.00)*0.22)*0.3 = 7,222 [EZ] 1.109 ((2*(20.425+1.73+0.35+0.55+0.27)-2.335-4.445)*3.66-6*0.8*1.97-1.6*3.00)*0.4 = 52,667 [FA] 1.130 (2*(2.645+2.34)*3.46-1.6*3+(1.6+2*3.00)*0.15-1.5*2.2+(1.5+2*2.2)*0.2-2.1*1.35+(2*1.35+2.1)*0.27)*0.6 = 16,306 [FB] 1.131 ((2*2.335+4*4.635)*3-1.25*2.6+(1.2+2*2.6)*0.27-1.25*0.58+(2*0.58+1.25)*0.27)*0.5 = 34,017 [FC] 1.134 ((2.35+2*4.65)*2.97-1.05*2.1+(1.15+2*2.2)*0.315)*0.5 = 17,072 [FD] "2.NP, m.č.:" 2.05 ((2*23.48+1.79)*2.95-1.3*2.4+(1.3+2*2.4)*0.41-8*0.8*1.97-1.47*2.4-1.73*2.07-1.79*2.5-5.225*2.12)*0.4 = 43,170 [FE] 2.13 (2*(4.71+0.5+1.79+8.765)*2.88)*0.4 = 36,323 [FF] 2.24 2*(1.79+7.51)*1.5 = 27,900 [FG] 2.29 2*(1.74+11.705)*1.5 = 40,335 [FH] 2.62 1.165*2.79*0.5 = 1,625 [FI] 2.78 (1.15*2.79)*0.5 = 1,604 [FJ] Mezisoučet: ER+ES+ET+EU+EV+EW+EX+EY+EZ+FA+FB+FC+FD+FE+FF+FG+FH+FI+FJ = 472,331 [FK] "3.NP, m.č.:" 3.02 ((2*(3.02+4.425)-2.875)*3.7-1.7*2.8-2*0.8*2.8-2.945*2.8-1.43*2.8)*0.3 = 6,890 [FL] 3.14 (2*5.78*3.68-0.8*1.97-1.00*2.8)*0.3 = 11,449 [FM] 3.18 ((2*(6.835+1.43+0.2)+0.525-4.68-0.625)*4.08-2*1.43*2.8+(2*9.565-5.46+3.25-2.39-1.43)*3.7-2*0.8*2.8+2*9.86*3.7-2*0.8*2.8)*0.3 = 46,211 [FN] (1.65*3.7+1.75*3.7+2*1.6*3.7)*0.3 = 7,326 [FO] 3.22 ((2.725+2.105)*3.21-0.8*2.8+(1+2*2.8)*0.375-1.2*1.5+(1.2+2*1.5)*0.22+1.4*3.21-1.2*1.5+(2*1.5+1.2)*0.22)*0.3 = 5,544 [FP] Mezisoučet: FL+FM+FN+FO+FP = 77,421 [FQ] "BP207 oškrábání maleb stropů : " "Plocha povrchu původních stropů (včetně členitosti žeber atd.) : " "Plocha místností - bourání - původní stav : " "2.PP; m.č.:" 0.001 9.79*1.4*0.7 = 9,594 [FR] 0.002 3.23*1.4*0.7 = 3,165 [FS] 0.003 3.36*0.7 = 2,352 [FT] 0.004 13.01*0.7 = 9,107 [FU] 0.005 17.44*0.7 = 12,208 [FV] 0.006 14.56*0.7 = 10,192 [FW] 0.007 14.6*0.7 = 10,220 [FX] 0.008 2.35*0.7 = 1,645 [FY] 0.009 17.91*0.7 = 12,537 [FZ] 0.010 5.35*0.7 = 3,745 [GA] 0.011 2.38*0.7 = 1,666 [GB] 0.012 2.3*0.7 = 1,610 [GC] Mezisoučet: FR+FS+FT+FU+FV+FW+FX+FY+FZ+GA+GB+GC = 78,042 [GD] "1.PP; m.č.:" 0.01 35.52*1.4*0.7 = 34,810 [GE] 0.02 8.05*0.7 = 5,635 [GF] 0.03 79.21*0.7 = 55,447 [GG] 0.04 2.2*0.7 = 1,540 [GH] 0.05 1.87*0.7 = 1,309 [GI] 0.06 2.2*0.7 = 1,540 [GJ] 0.11 62.43*0.7 = 43,701 [GK] 0.12 17.59*0.7 = 12,313 [GL] 0.13 8.41*0.7 = 5,887 [GM] 0.14 23.41*0.7 = 16,387 [GN] 0.15 6.31*0.7 = 4,417 [GO] 0.16 2.96*0.7 = 2,072 [GP] 0.17 4.99*0.7 = 3,493 [GQ] 0.18 2.52*0.7 = 1,764 [GR] 0.19 1.05*0.7 = 0,735 [GS] 0.20 1.14*0.7 = 0,798 [GT] 0.24 (18.11+(0.55-0.27)*4.585*4)*0.7 = 16,272 [GU] 0.25 (4.86+(0.55-0.27)*1.73*2)*0.7 = 4,080 [GV] 0.26 (10.76+(0.55-0.27)*3.99*2)*0.7 = 9,096 [GW] 0.27 (21.42+(0.55-0.27)*3.99*8)*0.7 = 21,250 [GX] 0.28 (13.02+(0.55-0.27)*1.73*9)*0.7 = 12,166 [GY] 0.29 (16+(0.55-0.27)*4.585*5)*0.7 = 15,693 [GZ] 0.30 (20.64+(0.55-0.27)*4.585*5)*0.7 = 18,941 [HA] 0.31 (11.04+(0.55-0.27)*1.73*8)*0.7 = 10,441 [HB] 0.32 10.75 = 10,750 [HC] 0.33 (10.87+(0.55-0.27)*3.99*2)*0.7 = 9,173 [HD] 0.34 12.72*0.7 = 8,904 [HE] 0.35 34.23*0.7 = 23,961 [HF] 0.36 (13.77+(0.55-0.27)*4.285*3)*0.7 = 12,159 [HG] 0.37 (25.15+(0.55-0.27)*1.73*18)*0.7 = 23,708 [HH] 0.38 (14.08+(0.55-0.27)*4.285*3)*0.7 = 12,376 [HI] 0.39 2.5*0.7 = 1,750 [HJ] 0.44 1.42*0.7 = 0,994 [HK] 0.46 4.26*0.7 = 2,982 [HL] 0.48 20.93*0.7 = 14,651 [HM] 0.49 20.67*0.7 = 14,469 [HN] 0.53 18.85*0.7 = 13,195 [HO] 0.54 19.86*0.7 = 13,902 [HP] 0.55 23.58*0.7 = 16,506 [HQ] 0.56 15.43*0.7 = 10,801 [HR] 0.57 17.17*0.7 = 12,019 [HS] 0.58 17.98*0.7 = 12,586 [HT] 0.59 17.99*0.7 = 12,593 [HU] 0.60 5.67*0.7 = 3,969 [HV] 0.61 4.58*0.7 = 3,206 [HW] 0.62 1.1*0.7 = 0,770 [HX] 0.63 1.11*0.7 = 0,777 [HY] 0.64 5.28*0.7 = 3,696 [HZ] 0.65 3.28*0.7 = 2,296 [IA] 0.66 4.45*0.7 = 3,115 [IB] 0.67 17.14*0.7 = 11,998 [IC] 0.68 16.87*0.7 = 11,809 [ID] 0.69 17.13*0.7 = 11,991 [IE] 0.70 2.65*0.7 = 1,855 [IF] 0.71 2.64*0.7 = 1,848 [IG] 0.72 6.2*0.7 = 4,340 [IH] 0.73 2.56*0.7 = 1,792 [II] 0.74 1.45*0.7 = 1,015 [IJ] 0.75 (21.20+(0.48-0.15)*4.6*2)*0.7 = 16,965 [IK] 0.76 (6.97+(0.23-0.15)*1.525*4)*0.7 = 5,221 [IL] 0.80 17.78*0.7 = 12,446 [IM] 0.81 7.32*0.7 = 5,124 [IN] 0.82 21.34*0.7 = 14,938 [IO] 0.83 (16.03+(0.48-0.15)*4.6*2)*0.7 = 13,346 [IP] 0.84 45.98*0.7 = 32,186 [IQ] 0.85 4.97*0.7 = 3,479 [IR] 0.86 ((39.82+0.25*1.795*2+0.12*1.795*4+0.22*1.795*3+0.12*1.795+(0.42-0.15)*1.795)*0.7)*0.7 = 21,297 [IS] 0.87 9.16*0.7 = 6,412 [IT] 0.88 (33.94+(0.5-0.15)*3.765*4)*0.7 = 27,448 [IU] 0.89 11.03*0.7 = 7,721 [IV] 0.90 10.87*0.7 = 7,609 [IW] 0.91 7.41*0.7 = 5,187 [IX] 0.92 8.61*0.7 = 6,027 [IY] 0.93 1.29*0.7 = 0,903 [IZ] 0.94 11.13*0.7 = 7,791 [JA] 0.95 (23.25+(0.48-0.15)*4.585*2)*0.7 = 18,393 [JB] 0.96 (16.49+(0.48-0.15)*4.585*2)*0.7 = 13,661 [JC] 0.97 9.29*0.7 = 6,503 [JD] 0.98 (23.52+(0.48-0.15)*4.585*2)*0.7 = 18,582 [JE] 0.99d (13.82+(0.55-0.27)*4.285*3)*0.7 = 12,194 [JF] 0.101 12.86 = 12,860 [JG] 0.103 2.77 = 2,770 [JH] 0.104 5.31*0.7 = 3,717 [JI] 0.105 2.85 = 2,850 [JJ] 0.106 3.04 = 3,040 [JK] místnost mezi 0.88 a 0.106 4.71*0.7 = 3,297 [JL] Mezisoučet: GE+GF+GG+GH+GI+GJ+GK+GL+GM+GN+GO+GP+GQ+GR+GS+GT+GU+GV+GW+GX+GY+GZ+HA+HB+HC+HD+HE+HF+HG+HH+HI+HJ+HK+HL+HM+HN+HO+HP+HQ+HR+HS+HT+HU+HV+HW+HX+HY+HZ+IA+IB+IC+ID+IE+IF+IG+IH+II+IJ+IK+IL+IM+IN+IO+IP+IQ+IR+IS+IT+IU+IV+IW+IX+IY+IZ+JA+JB+JC+JD+JE+JF+JG+JH+JI+JJ+JK+JL = 883,710 [JM] "1.NP; m.č.:" 1.02 24.72 = 24,720 [JN] 1.04 2.82*3.865+2.79*1.135+2.89*5.55 = 30,105 [JO] 1.05 29.62 = 29,620 [JP] 1.06 11.8 = 11,800 [JQ] 1.07 15.87 = 15,870 [JR] 1.08 15.92 = 15,920 [JS] 1.11 0.94 = 0,940 [JT] 1.13 10.71 = 10,710 [JU] 1.14 6.53 = 6,530 [JV] 1.15 6.41 = 6,410 [JW] 1.16 26.38+0.29*3.665*10+0.29*4.16*2 = 39,421 [JX] 1.17 63.74+0.29*(5.565*18+3.846*2+3.876*2) = 97,268 [JY] 1.20 58.33+0.29*(5.565*16+2*5.33+2*1.784*2) = 89,312 [JZ] 1.35 2.89*6.18+(0.5+0.3)*5.88 = 22,564 [KA] 1.37 92.89+0.35*4.905*22+0.35*10.93+0.415*10.93 = 139,020 [KB] 1.40 7.57*0.7 = 5,299 [KC] 1.41 (29.57+0.25*3.7*2+0.8*5.55+1.35*1.1+0.32*1.745*6)*0.7 = 28,487 [KD] 1.43 9.16 = 9,160 [KE] 1.44 8.41 = 8,410 [KF] 1.53 28.05 = 28,050 [KG] 1.55 2.57*0.7 = 1,799 [KH] 1.56 1.57*0.7 = 1,099 [KI] 1.57 4.99*0.7 = 3,493 [KJ] 1.60 10.08 = 10,080 [KK] 1.61 0.45*0.7 = 0,315 [KL] 1.62 0.43*0.7 = 0,301 [KM] 1.63 5.73*0.7 = 4,011 [KN] 1.66 1.5*0.7 = 1,050 [KO] 1.67 2.6*0.7 = 1,820 [KP] 1.70 10.42 = 10,420 [KQ] 1.71 5.56*0.7 = 3,892 [KR] 1.74 2.62*0.7 = 1,834 [KS] 1.75 1.48*0.7 = 1,036 [KT] 1.78 7.56*0.7 = 5,292 [KU] 1.80 17.88*0.7 = 12,516 [KV] 1.81 1.56*0.7 = 1,092 [KW] 1.82 2.59*0.7 = 1,813 [KX] 1.85 0.43*0.7 = 0,301 [KY] 1.87 30.94 = 30,940 [KZ] 1.88 12.35 = 12,350 [LA] 1.91 25.04 = 25,040 [LB] 1.92 14.53 = 14,530 [LC] 1.93 11.05 = 11,050 [LD] 1.95 10.89 = 10,890 [LE] 1.96 12.4 = 12,400 [LF] 1.97 5.02 = 5,020 [LG] 1.98 1.29 = 1,290 [LH] 1.99 1.21 = 1,210 [LI] 1.100 1.98 = 1,980 [LJ] 1.101 0.68 = 0,680 [LK] 1.102 1.91 = 1,910 [LL] 1.104 20.57 = 20,570 [LM] 1.106 11 = 11,000 [LN] 1.109 36.07 = 36,070 [LO] 1.110 21.63 = 21,630 [LP] 1.113 11.16 = 11,160 [LQ] 1.114 9.9 = 9,900 [LR] 1.115 10.71 = 10,710 [LS] 1.116 12.39 = 12,390 [LT] 1.127 3.52 = 3,520 [LU] 1.128 1.35 = 1,350 [LV] 1.129 1.2 = 1,200 [LW] 1.130 6.73 = 6,730 [LX] 1.131 9.3 = 9,300 [LY] 1.132 12.64 = 12,640 [LZ] 1.134 9.78 = 9,780 [MA] "2.NP; m.č.:" 2.01 21.33 = 21,330 [MB] 2.02 21.88 = 21,880 [MC] 2.03 35.92 = 35,920 [MD] 2.04 4.78 = 4,780 [ME] 2.05 28.34 = 28,340 [MF] 2.07 17.03 = 17,030 [MG] 2.08 11.22 = 11,220 [MH] 2.09 13.5 = 13,500 [MI] 2.10 11.78 = 11,780 [MJ] 2.11 13.25 = 13,250 [MK] 2.12 25.13 = 25,130 [ML] 2.13 43.23 = 43,230 [MM] 2.14 9.73 = 9,730 [MN] 2.15 22.05 = 22,050 [MO] 2.16 11.98 = 11,980 [MP] 2.17 12.09 = 12,090 [MQ] 2.18 4.93 = 4,930 [MR] 2.19 1.33 = 1,330 [MS] 2.20 1.28 = 1,280 [MT] 2.21 2.66 = 2,660 [MU] 2.22 1.87 = 1,870 [MV] 2.23 25.29 = 25,290 [MW] 2.24 13.7 = 13,700 [MX] 2.25 9.87 = 9,870 [MY] 2.26 22.24 = 22,240 [MZ] 2.27 11.23 = 11,230 [NA] 2.28 13.86 = 13,860 [NB] 2.29 20.77 = 20,770 [NC] 2.30 13.68 = 13,680 [ND] 2.31 10.88 = 10,880 [NE] 2.32 12.15 = 12,150 [NF] 2.33 27.45 = 27,450 [NG] 2.34 0.6*1.15 = 0,690 [NH] 2.37 0.6*2.88 = 1,728 [NI] 2.43 17.81*0.7 = 12,467 [NJ] 2.44 4.81 = 4,810 [NK] 2.45 4.49*0.7 = 3,143 [NL] 2.46 8.73*0.7 = 6,111 [NM] 2.47 15.51*0.7 = 10,857 [NN] 2.48 13.37*0.7 = 9,359 [NO] 2.49 13.93*0.7 = 9,751 [NP] 2.50 6.03*0.7 = 4,221 [NQ] 2.51 2.67*0.7 = 1,869 [NR] 2.52 0.97*0.7 = 0,679 [NS] 2.53 3.44*0.7 = 2,408 [NT] 2.54 2.55*0.7 = 1,785 [NU] 2.55 1.02*0.7 = 0,714 [NV] 2.56 23.71*0.7 = 16,597 [NW] 2.57 6.79*0.7 = 4,753 [NX] 2.58 12.07*0.7 = 8,449 [NY] 2.59 11.11*0.7 = 7,777 [NZ] 2.60 2.52*0.7 = 1,764 [OA] 2.61 1.24*0.7 = 0,868 [OB] 2.62 3.43 = 3,430 [OC] 2.63 4.93*0.7 = 3,451 [OD] 2.64 9.8*0.7 = 6,860 [OE] 2.65 11.01*0.7 = 7,707 [OF] 2.66 21.64*0.7 = 15,148 [OG] 2.67 13.51*0.7 = 9,457 [OH] 2.68 2.49*0.7 = 1,743 [OI] 2.69 0.45*0.7 = 0,315 [OJ] 2.70 1.47*0.7 = 1,029 [OK] 2.71 5.61*0.7 = 3,927 [OL] 2.72 23.23*0.7 = 16,261 [OM] 2.73 15.61*0.7 = 10,927 [ON] 2.74 2.73*0.7 = 1,911 [OO] 2.75 1.42*0.7 = 0,994 [OP] 2.76 9.98*0.7 = 6,986 [OQ] 2.77 10.88*0.7 = 7,616 [OR] 2.78 3.48 = 3,480 [OS] 2.79 5.56*0.7 = 3,892 [OT] 2.80 23.11*0.7 = 16,177 [OU] 2.81 15.61*0.7 = 10,927 [OV] 2.82 9.76*0.7 = 6,832 [OW] 2.83 10.93*0.7 = 7,651 [OX] 2.84 2.72*0.7 = 1,904 [OY] 2.85 1.45*0.7 = 1,015 [OZ] 2.86 0.34*0.7 = 0,238 [PA] 2.87 7.88*0.7 = 5,516 [PB] 2.88 5.57*1.4 = 7,798 [PC] 2.89 26.32*0.7 = 18,424 [PD] 2.90 10.06*0.7 = 7,042 [PE] 2.91 14*0.7 = 9,800 [PF] 2.92 2.5*0.7 = 1,750 [PG] 2.93 1.51*0.7 = 1,057 [PH] 2.94 0.35*0.7 = 0,245 [PI] 2.95 2.11 = 2,110 [PJ] 2.96 1.79 = 1,790 [PK] 2.97 2.97 = 2,970 [PL] 2.98 1.28 = 1,280 [PM] Mezisoučet: JN+JO+JP+JQ+JR+JS+JT+JU+JV+JW+JX+JY+JZ+KA+KB+KC+KD+KE+KF+KG+KH+KI+KJ+KK+KL+KM+KN+KO+KP+KQ+KR+KS+KT+KU+KV+KW+KX+KY+KZ+LA+LB+LC+LD+LE+LF+LG+LH+LI+LJ+LK+LL+LM+LN+LO+LP+LQ+LR+LS+LT+LU+LV+LW+LX+LY+LZ+MA+MB+MC+MD+ME+MF+MG+MH+MI+MJ+MK+ML+MM+MN+MO+MP+MQ+MR+MS+MT+MU+MV+MW+MX+MY+MZ+NA+NB+NC+ND+NE+NF+NG+NH+NI+NJ+NK+NL+NM+NN+NO+NP+NQ+NR+NS+NT+NU+NV+NW+NX+NY+NZ+OA+OB+OC+OD+OE+OF+OG+OH+OI+OJ+OK+OL+OM+ON+OO+OP+OQ+OR+OS+OT+OU+OV+OW+OX+OY+OZ+PA+PB+PC+PD+PE+PF+PG+PH+PI+PJ+PK+PL+PM = 1805,911 [PN] "3.NP, m.č.:" 3.02 25.26 = 25,260 [PO] 3.18 76.86 = 76,860 [PP] Mezisoučet: PO+PP = 102,120 [PQ] "analogicky dle popisu v PD:" "Oškrábání všech vrstev maleb běžných - stěny s plastickým členěním svislými kanelurami. Výška plasticky členěné omítky cca 6,2m." "Kompletní provedení dle veškerých informací obsažených v PD (textová i výkresová část, technologické postupy, restaurátorské záměry atd.)." "Provedení je včetně montáže, demontáže, dodávky, přesunu hmot, přesunu a likvidace suti, povrchové úpravy, repasí, restaurátorských záměrů," "restaurátorských závěrečných zpráv, dílenských dokumentací, vzorkování a veškerých dalších nutných souvisejících plnění a dodávek potřeb." "BP208 Oškrábání maleb stěn profilovaných (plocha průmětu) : " 1.36 6.2*(11.565+10.425+15.24*2) = 325,314 [PR] Mezisoučet: PR = 325,314 [PS] Celkem: A+B+C+D+E+F+G+H+I+J+L+M+N+O+P+Q+R+S+T+U+V+W+X+Y+Z+AA+AB+AC+AD+AE+AF+AG+AH+AI+AJ+AK+AL+AN+AO+AP+AQ+AR+AS+AT+AU+AV+AW+AX+AY+AZ+BA+BB+BC+BD+BE+BF+BG+BH+BI+BJ+BK+BL+BM+BN+BO+BP+BQ+BR+BS+BT+BU+BV+BW+BX+BY+BZ+CA+CB+CC+CD+CE+CF+CG+CH+CI+CJ+CK+CL+CM+CN+CO+CP+CQ+CR+CS+CU+CV+CW+CX+CY+CZ+DA+DB+DC+DD+DE+DF+DG+DH+DI+DJ+DK+DL+DM+DN+DO+DP+DQ+DR+DS+DT+DU+DV+DW+DY+DZ+EA+EB+EC+ED+EE+EF+EG+EH+EI+EJ+EK+EL+EM+EN+EO+EP+ER+ES+ET+EU+EV+EW+EX+EY+EZ+FA+FB+FC+FD+FE+FF+FG+FH+FI+FJ+FL+FM+FN+FO+FP+FR+FS+FT+FU+FV+FW+FX+FY+FZ+GA+GB+GC+GE+GF+GG+GH+GI+GJ+GK+GL+GM+GN+GO+GP+GQ+GR+GS+GT+GU+GV+GW+GX+GY+GZ+HA+HB+HC+HD+HE+HF+HG+HH+HI+HJ+HK+HL+HM+HN+HO+HP+HQ+HR+HS+HT+HU+HV+HW+HX+HY+HZ+IA+IB+IC+ID+IE+IF+IG+IH+II+IJ+IK+IL+IM+IN+IO+IP+IQ+IR+IS+IT+IU+IV+IW+IX+IY+IZ+JA+JB+JC+JD+JE+JF+JG+JH+JI+JJ+JK+JL+JN+JO+JP+JQ+JR+JS+JT+JU+JV+JW+JX+JY+JZ+KA+KB+KC+KD+KE+KF+KG+KH+KI+KJ+KK+KL+KM+KN+KO+KP+KQ+KR+KS+KT+KU+KV+KW+KX+KY+KZ+LA+LB+LC+LD+LE+LF+LG+LH+LI+LJ+LK+LL+LM+LN+LO+LP+LQ+LR+LS+LT+LU+LV+LW+LX+LY+LZ+MA+MB+MC+MD+ME+MF+MG+MH+MI+MJ+MK+ML+MM+MN+MO+MP+MQ+MR+MS+MT+MU+MV+MW+MX+MY+MZ+NA+NB+NC+ND+NE+NF+NG+NH+NI+NJ+NK+NL+NM+NN+NO+NP+NQ+NR+NS+NT+NU+NV+NW+NX+NY+NZ+OA+OB+OC+OD+OE+OF+OG+OH+OI+OJ+OK+OL+OM+ON+OO+OP+OQ+OR+OS+OT+OU+OV+OW+OX+OY+OZ+PA+PB+PC+PD+PE+PF+PG+PH+PI+PJ+PK+PL+PM+PO+PP+PR = 0,000 [PT]
TS
SD |  | 9 |  | Ostatní konstrukce a práce, bourání |  |  |  | 0
P | 91 | 952902021 |  | Čištění budov zametení hladkých podlah | M2 | 899.32 | 0 | 0 | CS ÚRS 2024 01 | 0 | 3
PP |  |  |  | Čištění budov při provádění oprav a udržovacích prací podlah hladkých zametením
VV |  |  |  | "`BP/902`" "`2PP`" 0.001 9.79 = 9,790 [A] Mezisoučet: A = 9,790 [B] "`1PP - severní křídlo`" 0.02 8.05 = 8,050 [C] 0.14 23.41 = 23,410 [D] 0.22 15.98 = 15,980 [E] 0.27 21.42 = 21,420 [F] 0.29 16.00 = 16,000 [G] 0.30 20.64 = 20,640 [H] 0.33 10.87 = 10,870 [I] 0.36 13.77 = 13,770 [J] "`1PP - jižní křídlo`" 0.85 4.97 = 4,970 [K] 0.86 39.82 = 39,820 [L] 0.87 9.16 = 9,160 [M] 0.89 11.03 = 11,030 [N] 0.90 10.87 = 10,870 [O] 0.93 1.29 = 1,290 [P] 0.94 11.13 = 11,130 [Q] 0.97 9.29 = 9,290 [R] mezi 0.88 a 0.89 4.8 = 4,800 [S] Mezisoučet: C+D+E+F+G+H+I+J+K+L+M+N+O+P+Q+R+S = 232,500 [T] STR 45.48+45.48 = 90,960 [U] Mezisoučet: U = 90,960 [V] "`BP/907 - Čištění výtahové šachty`" "`1PP`" 0.79 1.25 = 1,250 [W] Mezisoučet: W = 1,250 [X] "`BP/908 - Čištění anglických dvorků`" "`1PP`" "`sever (1. nástupiště)`" "`podlaha`" 3.92*1.15 = 4,508 [Y] 4*1.15+4*1.15 = 9,200 [Z] 4.2*1.15+4*1.15+4*1.15 = 14,030 [AA] 0.85*0.2*4 = 0,680 [AB] Mezisoučet: Y+Z+AA+AB = 28,418 [AC] "`BP/903`" "`2PP`" 0.004 1.2*1.35 = 1,620 [AD] 0.015 0.9*0.6 = 0,540 [AE] Mezisoučet: AD+AE = 2,160 [AF] "`1PP - severní křídlo`" 0.03 0.75*0.75 = 0,563 [AG] "`1PP - jižní křídlo`" 0.55 0.8*1 = 0,800 [AH] 0.56 0.8*1 = 0,800 [AI] 0.68 0.8*1 = 0,800 [AJ] 0.84 0.8*1 = 0,800 [AK] 0.86 0.8*1 = 0,800 [AL] 0.100 0.5*0.5 = 0,250 [AM] Mezisoučet: AG+AH+AI+AJ+AK+AL+AM = 4,813 [AN] "`BP/911 - Čištění prostoru`" STR 416.22+45.37+45.3 = 506,890 [AO] Mezisoučet: AO = 506,890 [AP] "`BP/912 - Čištění prostoru`" 1PP - jižní křídlo 10.73 = 10,730 [AQ] 1NP - centrální část 0.45*0.45 = 0,203 [AR] Mezisoučet: AQ+AR = 10,933 [AS] 1PP - jižní křídlo 10.5 = 10,500 [AT] 1NP - centrální část 0.45*0.45 = 0,203 [AU] Mezisoučet: AT+AU = 10,703 [AV] 1NP - jižní křídlo 0.95*0.95 = 0,903 [AW] Mezisoučet: AW = 0,903 [AX] Celkem: A+C+D+E+F+G+H+I+J+K+L+M+N+O+P+Q+R+S+U+W+Y+Z+AA+AB+AD+AE+AG+AH+AI+AJ+AK+AL+AM+AO+AQ+AR+AT+AU+AW = 899,318 [AY]
TS
P | 92 | 952902031 |  | Čištění budov omytí hladkých podlah | M2 | 899.32 | 0 | 0 | CS ÚRS 2024 01 | 0 | 3
PP |  |  |  | Čištění budov při provádění oprav a udržovacích prací podlah hladkých omytím
VV |  |  |  | "`BP/902`" "`2PP`" 0.001 9.79 = 9,790 [A] Mezisoučet: A = 9,790 [B] "`1PP - severní křídlo`" 0.02 8.05 = 8,050 [C] 0.14 23.41 = 23,410 [D] 0.22 15.98 = 15,980 [E] 0.27 21.42 = 21,420 [F] 0.29 16.00 = 16,000 [G] 0.30 20.64 = 20,640 [H] 0.33 10.87 = 10,870 [I] 0.36 13.77 = 13,770 [J] "`1PP - jižní křídlo`" 0.85 4.97 = 4,970 [K] 0.86 39.82 = 39,820 [L] 0.87 9.16 = 9,160 [M] 0.89 11.03 = 11,030 [N] 0.90 10.87 = 10,870 [O] 0.93 1.29 = 1,290 [P] 0.94 11.13 = 11,130 [Q] 0.97 9.29 = 9,290 [R] mezi 0.88 a 0.89 4.8 = 4,800 [S] Mezisoučet: C+D+E+F+G+H+I+J+K+L+M+N+O+P+Q+R+S = 232,500 [T] STR 45.48+45.48 = 90,960 [U] Mezisoučet: U = 90,960 [V] "`BP/907 - Čištění výtahové šachty`" "`1PP`" 0.79 1.25 = 1,250 [W] Mezisoučet: W = 1,250 [X] "`BP/908 - Čištění anglických dvorků`" "`1PP`" "`sever (1. nástupiště)`" "`podlaha`" 3.92*1.15 = 4,508 [Y] 4*1.15+4*1.15 = 9,200 [Z] 4.2*1.15+4*1.15+4*1.15 = 14,030 [AA] 0.85*0.2*4 = 0,680 [AB] Mezisoučet: Y+Z+AA+AB = 28,418 [AC] "`BP/903`" "`2PP`" 0.004 1.2*1.35 = 1,620 [AD] 0.015 0.9*0.6 = 0,540 [AE] Mezisoučet: AD+AE = 2,160 [AF] "`1PP - severní křídlo`" 0.03 0.75*0.75 = 0,563 [AG] "`1PP - jižní křídlo`" 0.55 0.8*1 = 0,800 [AH] 0.56 0.8*1 = 0,800 [AI] 0.68 0.8*1 = 0,800 [AJ] 0.84 0.8*1 = 0,800 [AK] 0.86 0.8*1 = 0,800 [AL] 0.100 0.5*0.5 = 0,250 [AM] Mezisoučet: AG+AH+AI+AJ+AK+AL+AM = 4,813 [AN] "`BP/911 - Čištění prostoru`" STR 416.22+45.37+45.3 = 506,890 [AO] Mezisoučet: AO = 506,890 [AP] "`BP/912 - Čištění prostoru`" 1PP - jižní křídlo 10.73 = 10,730 [AQ] 1NP - centrální část 0.45*0.45 = 0,203 [AR] Mezisoučet: AQ+AR = 10,933 [AS] 1PP - jižní křídlo 10.5 = 10,500 [AT] 1NP - centrální část 0.45*0.45 = 0,203 [AU] Mezisoučet: AT+AU = 10,703 [AV] 1NP - jižní křídlo 0.95*0.95 = 0,903 [AW] Mezisoučet: AW = 0,903 [AX] Celkem: A+C+D+E+F+G+H+I+J+K+L+M+N+O+P+Q+R+S+U+W+Y+Z+AA+AB+AD+AE+AG+AH+AI+AJ+AK+AL+AM+AO+AQ+AR+AT+AU+AW = 899,318 [AY]
TS
P | 93 | 952902041 |  | Čištění budov drhnutí hladkých podlah s chemickými prostředky | M2 | 369.891 | 0 | 0 | CS ÚRS 2024 01 | 0 | 3
PP |  |  |  | Čištění budov při provádění oprav a udržovacích prací podlah hladkých drhnutím s chemickými prostředky
VV |  |  |  | "`BP/902`" "`2PP`" 0.001 9.79 = 9,790 [A] Mezisoučet: A = 9,790 [B] "`1PP - severní křídlo`" 0.02 8.05 = 8,050 [C] 0.14 23.41 = 23,410 [D] 0.22 15.98 = 15,980 [E] 0.27 21.42 = 21,420 [F] 0.29 16.00 = 16,000 [G] 0.30 20.64 = 20,640 [H] 0.33 10.87 = 10,870 [I] 0.36 13.77 = 13,770 [J] "`1PP - jižní křídlo`" 0.85 4.97 = 4,970 [K] 0.86 39.82 = 39,820 [L] 0.87 9.16 = 9,160 [M] 0.89 11.03 = 11,030 [N] 0.90 10.87 = 10,870 [O] 0.93 1.29 = 1,290 [P] 0.94 11.13 = 11,130 [Q] 0.97 9.29 = 9,290 [R] mezi 0.88 a 0.89 4.8 = 4,800 [S] Mezisoučet: C+D+E+F+G+H+I+J+K+L+M+N+O+P+Q+R+S = 232,500 [T] STR 45.48+45.48 = 90,960 [U] Mezisoučet: U = 90,960 [V] "`BP/907 - Čištění výtahové šachty`" "`1PP`" 0.79 1.25 = 1,250 [W] Mezisoučet: W = 1,250 [X] "`BP/908 - Čištění anglických dvorků`" "`1PP`" "`sever (1. nástupiště)`" "`podlaha`" 3.92*1.15 = 4,508 [Y] 4*1.15+4*1.15 = 9,200 [Z] 4.2*1.15+4*1.15+4*1.15 = 14,030 [AA] 0.85*0.2*4 = 0,680 [AB] Mezisoučet: Y+Z+AA+AB = 28,418 [AC] "`BP/903`" "`2PP`" 0.004 1.2*1.35 = 1,620 [AD] 0.015 0.9*0.6 = 0,540 [AE] Mezisoučet: AD+AE = 2,160 [AF] "`1PP - severní křídlo`" 0.03 0.75*0.75 = 0,563 [AG] "`1PP - jižní křídlo`" 0.55 0.8*1 = 0,800 [AH] 0.56 0.8*1 = 0,800 [AI] 0.68 0.8*1 = 0,800 [AJ] 0.84 0.8*1 = 0,800 [AK] 0.86 0.8*1 = 0,800 [AL] 0.100 0.5*0.5 = 0,250 [AM] Mezisoučet: AG+AH+AI+AJ+AK+AL+AM = 4,813 [AN] Celkem: A+C+D+E+F+G+H+I+J+K+L+M+N+O+P+Q+R+S+U+W+Y+Z+AA+AB+AD+AE+AG+AH+AI+AJ+AK+AL+AM = 369,891 [AO]
TS
P | 94 | 952902121 |  | Čištění budov zametení drsných podlah | M2 | 454.16 | 0 | 0 | CS ÚRS 2024 01 | 0 | 3
PP |  |  |  | Čištění budov při provádění oprav a udržovacích prací podlah drsných nebo chodníků zametením
VV |  |  |  | "`BP/901`" "`2PP`" 0.005 17.44 = 17,440 [A] 0.006 14.56 = 14,560 [B] 0.007 14.60 = 14,600 [C] 0.008 2.35 = 2,350 [D] 0.009 17.91 = 17,910 [E] 0.010 5.35 = 5,350 [F] 0.011 2.38 = 2,380 [G] 0.012 2.30 = 2,300 [H] Mezisoučet: A+B+C+D+E+F+G+H = 76,890 [I] "`1PP - severní křídlo`" 0.12 17.59 = 17,590 [J] 0.13 8.41 = 8,410 [K] 0.15 6.31 = 6,310 [L] 0.16 2.96 = 2,960 [M] 0.21 17.85 = 17,850 [N] 0.49 20.67 = 20,670 [O] "`1PP - jižní křídlo`" 0.53 18.85 = 18,850 [P] 0.54 19.86 = 19,860 [Q] 0.55 23.58 = 23,580 [R] 0.56 15.43 = 15,430 [S] 0.57 17.17 = 17,170 [T] 0.58 17.98 = 17,980 [U] 0.59 17.99 = 17,990 [V] 0.60 5.67 = 5,670 [W] 0.64 5.28 = 5,280 [X] 0.67 17.14 = 17,140 [Y] 0.68 16.87 = 16,870 [Z] 0.69 17.13 = 17,130 [AA] 0.71 2.64 = 2,640 [AB] 0.72 6.20 = 6,200 [AC] 0.75 21.2 = 21,200 [AD] 0.76 6.97 = 6,970 [AE] 0.81 7.32 = 7,320 [AF] 0.82 21.34 = 21,340 [AG] 0.83 16.03 = 16,030 [AH] 0.98 23.52 = 23,520 [AI] 0.104 5.31 = 5,310 [AJ] Mezisoučet: J+K+L+M+N+O+P+Q+R+S+T+U+V+W+X+Y+Z+AA+AB+AC+AD+AE+AF+AG+AH+AI+AJ = 377,270 [AK] Celkem: A+B+C+D+E+F+G+H+J+K+L+M+N+O+P+Q+R+S+T+U+V+W+X+Y+Z+AA+AB+AC+AD+AE+AF+AG+AH+AI+AJ = 454,160 [AL]
TS
P | 95 | 952902131 |  | Čištění budov omytí drsných podlah | M2 | 454.16 | 0 | 0 | CS ÚRS 2024 01 | 0 | 3
PP |  |  |  | Čištění budov při provádění oprav a udržovacích prací podlah drsných nebo chodníků omytím
VV |  |  |  | "`BP/901`" "`2PP`" 0.005 17.44 = 17,440 [A] 0.006 14.56 = 14,560 [B] 0.007 14.60 = 14,600 [C] 0.008 2.35 = 2,350 [D] 0.009 17.91 = 17,910 [E] 0.010 5.35 = 5,350 [F] 0.011 2.38 = 2,380 [G] 0.012 2.30 = 2,300 [H] Mezisoučet: A+B+C+D+E+F+G+H = 76,890 [I] "`1PP - severní křídlo`" 0.12 17.59 = 17,590 [J] 0.13 8.41 = 8,410 [K] 0.15 6.31 = 6,310 [L] 0.16 2.96 = 2,960 [M] 0.21 17.85 = 17,850 [N] 0.49 20.67 = 20,670 [O] "`1PP - jižní křídlo`" 0.53 18.85 = 18,850 [P] 0.54 19.86 = 19,860 [Q] 0.55 23.58 = 23,580 [R] 0.56 15.43 = 15,430 [S] 0.57 17.17 = 17,170 [T] 0.58 17.98 = 17,980 [U] 0.59 17.99 = 17,990 [V] 0.60 5.67 = 5,670 [W] 0.64 5.28 = 5,280 [X] 0.67 17.14 = 17,140 [Y] 0.68 16.87 = 16,870 [Z] 0.69 17.13 = 17,130 [AA] 0.71 2.64 = 2,640 [AB] 0.72 6.20 = 6,200 [AC] 0.75 21.2 = 21,200 [AD] 0.76 6.97 = 6,970 [AE] 0.81 7.32 = 7,320 [AF] 0.82 21.34 = 21,340 [AG] 0.83 16.03 = 16,030 [AH] 0.98 23.52 = 23,520 [AI] 0.104 5.31 = 5,310 [AJ] Mezisoučet: J+K+L+M+N+O+P+Q+R+S+T+U+V+W+X+Y+Z+AA+AB+AC+AD+AE+AF+AG+AH+AI+AJ = 377,270 [AK] Celkem: A+B+C+D+E+F+G+H+J+K+L+M+N+O+P+Q+R+S+T+U+V+W+X+Y+Z+AA+AB+AC+AD+AE+AF+AG+AH+AI+AJ = 454,160 [AL]
TS
P | 96 | 952902141 |  | Čištění budov drhnutí drsných podlah s chemickými prostředky | M2 | 454.16 | 0 | 0 | CS ÚRS 2024 01 | 0 | 3
PP |  |  |  | Čištění budov při provádění oprav a udržovacích prací podlah drsných nebo chodníků drhnutím s chemickými prostředky
VV |  |  |  | "`BP/901`" "`2PP`" 0.005 17.44 = 17,440 [A] 0.006 14.56 = 14,560 [B] 0.007 14.60 = 14,600 [C] 0.008 2.35 = 2,350 [D] 0.009 17.91 = 17,910 [E] 0.010 5.35 = 5,350 [F] 0.011 2.38 = 2,380 [G] 0.012 2.30 = 2,300 [H] Mezisoučet: A+B+C+D+E+F+G+H = 76,890 [I] "`1PP - severní křídlo`" 0.12 17.59 = 17,590 [J] 0.13 8.41 = 8,410 [K] 0.15 6.31 = 6,310 [L] 0.16 2.96 = 2,960 [M] 0.21 17.85 = 17,850 [N] 0.49 20.67 = 20,670 [O] "`1PP - jižní křídlo`" 0.53 18.85 = 18,850 [P] 0.54 19.86 = 19,860 [Q] 0.55 23.58 = 23,580 [R] 0.56 15.43 = 15,430 [S] 0.57 17.17 = 17,170 [T] 0.58 17.98 = 17,980 [U] 0.59 17.99 = 17,990 [V] 0.60 5.67 = 5,670 [W] 0.64 5.28 = 5,280 [X] 0.67 17.14 = 17,140 [Y] 0.68 16.87 = 16,870 [Z] 0.69 17.13 = 17,130 [AA] 0.71 2.64 = 2,640 [AB] 0.72 6.20 = 6,200 [AC] 0.75 21.2 = 21,200 [AD] 0.76 6.97 = 6,970 [AE] 0.81 7.32 = 7,320 [AF] 0.82 21.34 = 21,340 [AG] 0.83 16.03 = 16,030 [AH] 0.98 23.52 = 23,520 [AI] 0.104 5.31 = 5,310 [AJ] Mezisoučet: J+K+L+M+N+O+P+Q+R+S+T+U+V+W+X+Y+Z+AA+AB+AC+AD+AE+AF+AG+AH+AI+AJ = 377,270 [AK] Celkem: A+B+C+D+E+F+G+H+J+K+L+M+N+O+P+Q+R+S+T+U+V+W+X+Y+Z+AA+AB+AC+AD+AE+AF+AG+AH+AI+AJ = 454,160 [AL]
TS
P | 97 | 952902221 |  | Čištění budov zametení schodišť | M2 | 274.092 | 0 | 0 | CS ÚRS 2024 01 | 0 | 3
PP |  |  |  | Čištění budov při provádění oprav a udržovacích prací schodišť zametením
VV |  |  |  | "`BP/904 - Čištění schodů betonových`" "`2PP`" SCH1 8*0.171*1.2+8*0.275*1.2+(1.15*1.2+1.2*1.1) = 6,982 [A] Mezisoučet: A = 6,982 [B] "`BP/904 - Čištění schodů betonových`" "`1PP - severní křídlo`" SCH2 12*0.181*1.13+12*0.27*1.13+4*0.17*1.17+4*0.27*1.17 = 8,175 [C] SCH64*0.178*1.75+4*0.268*1.75 = 3,122 [D] SCH7 4*0.134*1.2+4*0.3*1.2 = 2,083 [E] "`1PP - jižní křídlo`" SCH3 13*0.18*1+13*0.26*1 = 5,720 [F] SCH10 5*0.155*1.75+5*0.285*1.75 = 3,850 [G] Mezisoučet: C+D+E+F+G = 22,950 [H] "`BP/905 - Čištění schodů teracových`" "`1PP`" SCH1 8*0.164*1.15+8*0.303*1.15+12*0.164*1.15+12*0.303*1.15 = 10,741 [I] SCH4 12*0.179*1+12*0.27*1 = 5,388 [J] SCH5 12*0.179*1+12*0.27*1 = 5,388 [K] Mezisoučet: I+J+K = 21,517 [L] "`BP/905 - Čištění schodů teracových`" "`1NP`" SCH1 (12*0.161*1.13+12*0.3*1.13)+(12*0.161*1.13+12*0.3*1.13) = 12,502 [M] SCH2 (12*0.181*1.28+12*0.27*1.28)+(4*0.17*1.28+4*0.27*1.28) = 9,180 [N] SCH3 (8*0.175*1.1+8*0.27*1.1)+(3*0.184*1.05+3*0.28*1.05)+(3*0.177*1.03+3*0.277*1.03) = 6,780 [O] SCH4 (5*0.14*1.25+5*0.31*1.25)+(12*0.179*1.25+12*0.27*1.25)+(11*0.153*1.25+11*0.3*1.25) = 15,776 [P] SCH5 (5*0.14*1.25+5*0.31*1.25)+(12*0.179*1.25+12*0.27*1.25)+(11*0.153*1.25+11*0.3*1.25) = 15,776 [Q] SCH11 (8*0.184*0.95+8*0.28*0.95)+(8*0.184*0.95+8*0.28*0.95) = 7,053 [R] Mezisoučet: M+N+O+P+Q+R = 67,068 [S] "`BP/905 - Čištění schodů teracových`" "`2NP`" SCH12 - stupně (12*0.169*1.8+12*0.285*1.8) = 9,806 [T] SCH11 - stupně (8*0.184*0.92+8*0.28*0.92)+(8*0.184*0.92+8*0.28*0.92) = 6,830 [U] SCH1 - stupně (12*0.161*1.15+12*0.3*1.15)+(12*0.161*1.15+12*0.3*1.15) = 12,724 [V] SCH2 - stupně (12*0.162*1.32+12*0.284*1.32)+(5*0.161*1.35+5*0.285*1.35)+(7*0.159*1.48+7*0.290*1.48) = 14,727 [W] SCH3 - stupně (8*0.175*1.2+8*0.27*1.2)+(3*1.77*1.15+3*2.77*1.15)+(8*0.173*1.15+8*0.27*1.15) = 24,011 [X] SCH4 - stupně (10*0.148*1.2+10*0.3*1.2)+(11*0.153*1.2+11*0.3*1.2) = 11,356 [Y] SCH5 - stupně (10*0.148*1.2+10*0.3*1.2)+(11*0.157*1.2+11*0.3*1.2) = 11,408 [Z] Mezisoučet: T+U+V+W+X+Y+Z = 90,861 [AA] "`BP/905 - Čištění schodů teracových`" "`3NP`" SCH12 - stupně (12*0.169*1.8+12*0.285*1.8) = 9,806 [AB] SCH12 - stupně (12*0.169*1.8+12*0.285*1.8) = 9,806 [AC] Mezisoučet: AB+AC = 19,613 [AD] "`BP/906 - Čištění schodů kamenných`" "`1PP`" SCH8 (19*0.154*2.92+19*0.292*2.92) = 24,744 [AE] (7*0.16*2.9+7*0.29*2.9)+(1*0.16*2.9+1*0.2*2.9) = 10,179 [AF] (7*0.16*2.9+7*0.29*2.9)+(1*0.16*2.9+1*0.2*2.9) = 10,179 [AG] Mezisoučet: AE+AF+AG = 45,102 [AH] Celkem: A+C+D+E+F+G+I+J+K+M+N+O+P+Q+R+T+U+V+W+X+Y+Z+AB+AC+AE+AF+AG = 274,093 [AI]
TS
P | 98 | 952902231 |  | Čištění budov omytí schodišť | M2 | 274.092 | 0 | 0 | CS ÚRS 2024 01 | 0 | 3
PP |  |  |  | Čištění budov při provádění oprav a udržovacích prací schodišť omytím
VV |  |  |  | "`BP/904 - Čištění schodů betonových`" "`2PP`" SCH1 8*0.171*1.2+8*0.275*1.2+(1.15*1.2+1.2*1.1) = 6,982 [A] Mezisoučet: A = 6,982 [B] "`BP/904 - Čištění schodů betonových`" "`1PP - severní křídlo`" SCH2 12*0.181*1.13+12*0.27*1.13+4*0.17*1.17+4*0.27*1.17 = 8,175 [C] SCH64*0.178*1.75+4*0.268*1.75 = 3,122 [D] SCH7 4*0.134*1.2+4*0.3*1.2 = 2,083 [E] "`1PP - jižní křídlo`" SCH3 13*0.18*1+13*0.26*1 = 5,720 [F] SCH10 5*0.155*1.75+5*0.285*1.75 = 3,850 [G] Mezisoučet: C+D+E+F+G = 22,950 [H] "`BP/905 - Čištění schodů teracových`" "`1PP`" SCH1 8*0.164*1.15+8*0.303*1.15+12*0.164*1.15+12*0.303*1.15 = 10,741 [I] SCH4 12*0.179*1+12*0.27*1 = 5,388 [J] SCH5 12*0.179*1+12*0.27*1 = 5,388 [K] Mezisoučet: I+J+K = 21,517 [L] "`BP/905 - Čištění schodů teracových`" "`1NP`" SCH1 (12*0.161*1.13+12*0.3*1.13)+(12*0.161*1.13+12*0.3*1.13) = 12,502 [M] SCH2 (12*0.181*1.28+12*0.27*1.28)+(4*0.17*1.28+4*0.27*1.28) = 9,180 [N] SCH3 (8*0.175*1.1+8*0.27*1.1)+(3*0.184*1.05+3*0.28*1.05)+(3*0.177*1.03+3*0.277*1.03) = 6,780 [O] SCH4 (5*0.14*1.25+5*0.31*1.25)+(12*0.179*1.25+12*0.27*1.25)+(11*0.153*1.25+11*0.3*1.25) = 15,776 [P] SCH5 (5*0.14*1.25+5*0.31*1.25)+(12*0.179*1.25+12*0.27*1.25)+(11*0.153*1.25+11*0.3*1.25) = 15,776 [Q] SCH11 (8*0.184*0.95+8*0.28*0.95)+(8*0.184*0.95+8*0.28*0.95) = 7,053 [R] Mezisoučet: M+N+O+P+Q+R = 67,068 [S] "`BP/905 - Čištění schodů teracových`" "`2NP`" SCH12 - stupně (12*0.169*1.8+12*0.285*1.8) = 9,806 [T] SCH11 - stupně (8*0.184*0.92+8*0.28*0.92)+(8*0.184*0.92+8*0.28*0.92) = 6,830 [U] SCH1 - stupně (12*0.161*1.15+12*0.3*1.15)+(12*0.161*1.15+12*0.3*1.15) = 12,724 [V] SCH2 - stupně (12*0.162*1.32+12*0.284*1.32)+(5*0.161*1.35+5*0.285*1.35)+(7*0.159*1.48+7*0.290*1.48) = 14,727 [W] SCH3 - stupně (8*0.175*1.2+8*0.27*1.2)+(3*1.77*1.15+3*2.77*1.15)+(8*0.173*1.15+8*0.27*1.15) = 24,011 [X] SCH4 - stupně (10*0.148*1.2+10*0.3*1.2)+(11*0.153*1.2+11*0.3*1.2) = 11,356 [Y] SCH5 - stupně (10*0.148*1.2+10*0.3*1.2)+(11*0.157*1.2+11*0.3*1.2) = 11,408 [Z] Mezisoučet: T+U+V+W+X+Y+Z = 90,861 [AA] "`BP/905 - Čištění schodů teracových`" "`3NP`" SCH12 - stupně (12*0.169*1.8+12*0.285*1.8) = 9,806 [AB] SCH12 - stupně (12*0.169*1.8+12*0.285*1.8) = 9,806 [AC] Mezisoučet: AB+AC = 19,613 [AD] "`BP/906 - Čištění schodů kamenných`" "`1PP`" SCH8 (19*0.154*2.92+19*0.292*2.92) = 24,744 [AE] (7*0.16*2.9+7*0.29*2.9)+(1*0.16*2.9+1*0.2*2.9) = 10,179 [AF] (7*0.16*2.9+7*0.29*2.9)+(1*0.16*2.9+1*0.2*2.9) = 10,179 [AG] Mezisoučet: AE+AF+AG = 45,102 [AH] Celkem: A+C+D+E+F+G+I+J+K+M+N+O+P+Q+R+T+U+V+W+X+Y+Z+AB+AC+AE+AF+AG = 274,093 [AI]
TS
P | 99 | 952902241 |  | Čištění budov drhnutí schodišť s chemickými prostředky | M2 | 274.092 | 0 | 0 | CS ÚRS 2024 01 | 0 | 3
PP |  |  |  | Čištění budov při provádění oprav a udržovacích prací schodišť drhnutím s chemickými prostředky
VV |  |  |  | "`BP/904 - Čištění schodů betonových`" "`2PP`" SCH1 8*0.171*1.2+8*0.275*1.2+(1.15*1.2+1.2*1.1) = 6,982 [A] Mezisoučet: A = 6,982 [B] "`BP/904 - Čištění schodů betonových`" "`1PP - severní křídlo`" SCH2 12*0.181*1.13+12*0.27*1.13+4*0.17*1.17+4*0.27*1.17 = 8,175 [C] SCH64*0.178*1.75+4*0.268*1.75 = 3,122 [D] SCH7 4*0.134*1.2+4*0.3*1.2 = 2,083 [E] "`1PP - jižní křídlo`" SCH3 13*0.18*1+13*0.26*1 = 5,720 [F] SCH10 5*0.155*1.75+5*0.285*1.75 = 3,850 [G] Mezisoučet: C+D+E+F+G = 22,950 [H] "`BP/905 - Čištění schodů teracových`" "`1PP`" SCH1 8*0.164*1.15+8*0.303*1.15+12*0.164*1.15+12*0.303*1.15 = 10,741 [I] SCH4 12*0.179*1+12*0.27*1 = 5,388 [J] SCH5 12*0.179*1+12*0.27*1 = 5,388 [K] Mezisoučet: I+J+K = 21,517 [L] "`BP/905 - Čištění schodů teracových`" "`1NP`" SCH1 (12*0.161*1.13+12*0.3*1.13)+(12*0.161*1.13+12*0.3*1.13) = 12,502 [M] SCH2 (12*0.181*1.28+12*0.27*1.28)+(4*0.17*1.28+4*0.27*1.28) = 9,180 [N] SCH3 (8*0.175*1.1+8*0.27*1.1)+(3*0.184*1.05+3*0.28*1.05)+(3*0.177*1.03+3*0.277*1.03) = 6,780 [O] SCH4 (5*0.14*1.25+5*0.31*1.25)+(12*0.179*1.25+12*0.27*1.25)+(11*0.153*1.25+11*0.3*1.25) = 15,776 [P] SCH5 (5*0.14*1.25+5*0.31*1.25)+(12*0.179*1.25+12*0.27*1.25)+(11*0.153*1.25+11*0.3*1.25) = 15,776 [Q] SCH11 (8*0.184*0.95+8*0.28*0.95)+(8*0.184*0.95+8*0.28*0.95) = 7,053 [R] Mezisoučet: M+N+O+P+Q+R = 67,068 [S] "`BP/905 - Čištění schodů teracových`" "`2NP`" SCH12 - stupně (12*0.169*1.8+12*0.285*1.8) = 9,806 [T] SCH11 - stupně (8*0.184*0.92+8*0.28*0.92)+(8*0.184*0.92+8*0.28*0.92) = 6,830 [U] SCH1 - stupně (12*0.161*1.15+12*0.3*1.15)+(12*0.161*1.15+12*0.3*1.15) = 12,724 [V] SCH2 - stupně (12*0.162*1.32+12*0.284*1.32)+(5*0.161*1.35+5*0.285*1.35)+(7*0.159*1.48+7*0.290*1.48) = 14,727 [W] SCH3 - stupně (8*0.175*1.2+8*0.27*1.2)+(3*1.77*1.15+3*2.77*1.15)+(8*0.173*1.15+8*0.27*1.15) = 24,011 [X] SCH4 - stupně (10*0.148*1.2+10*0.3*1.2)+(11*0.153*1.2+11*0.3*1.2) = 11,356 [Y] SCH5 - stupně (10*0.148*1.2+10*0.3*1.2)+(11*0.157*1.2+11*0.3*1.2) = 11,408 [Z] Mezisoučet: T+U+V+W+X+Y+Z = 90,861 [AA] "`BP/905 - Čištění schodů teracových`" "`3NP`" SCH12 - stupně (12*0.169*1.8+12*0.285*1.8) = 9,806 [AB] SCH12 - stupně (12*0.169*1.8+12*0.285*1.8) = 9,806 [AC] Mezisoučet: AB+AC = 19,613 [AD] "`BP/906 - Čištění schodů kamenných`" "`1PP`" SCH8 (19*0.154*2.92+19*0.292*2.92) = 24,744 [AE] (7*0.16*2.9+7*0.29*2.9)+(1*0.16*2.9+1*0.2*2.9) = 10,179 [AF] (7*0.16*2.9+7*0.29*2.9)+(1*0.16*2.9+1*0.2*2.9) = 10,179 [AG] Mezisoučet: AE+AF+AG = 45,102 [AH] Celkem: A+C+D+E+F+G+I+J+K+M+N+O+P+Q+R+T+U+V+W+X+Y+Z+AB+AC+AE+AF+AG = 274,093 [AI]
TS
P | 100 | 952902311 |  | Čištění budov stírání stěn výšky do 2 m | M2 | 183.342 | 0 | 0 | CS ÚRS 2024 01 | 0 | 3
PP |  |  |  | Čištění budov při provádění oprav a udržovacích prací stěn stíráním, výšky do 2m
VV |  |  |  | "`BP/903`" "`2PP`" 0.004 (1.2*2*1.2+1.35*2*1.2) = 6,120 [A] 0.015 (0.9*2*1+0.6*2*1) = 3,000 [B] Mezisoučet: A+B = 9,120 [C] "`1PP - severní křídlo`" 0.03 (0.75*4*1) = 3,000 [D] "`1PP - jižní křídlo`" 0.55 (0.8*2*0.6+1*2*0.6) = 2,160 [E] 0.56 (0.8*2*0.6+1*2*0.6) = 2,160 [F] 0.68 (0.8*2*0.6+1*2*0.6) = 2,160 [G] 0.84 (0.8*2*0.6+1*2*0.6) = 2,160 [H] 0.86 (0.8*2*0.6+1*2*0.6) = 2,160 [I] 0.100 (0.5*4*1) = 2,000 [J] Mezisoučet: D+E+F+G+H+I+J = 15,800 [K] "`BP/908 - Čištění anglických dvorků`" "`1PP`" "`sever (1. nástupiště)`" "`stěna`" 10.22*1.4-(1*0.75) = 13,558 [L] 6.85*1.3-(1.15*0.55) = 8,273 [M] 44.33*1.3-(1.8*0.55+1.15*0.55+0.79*0.55+1.15*0.55+1.15*0.55+1.15*0.55+1.15*0.55) = 53,042 [N] Mezisoučet: L+M+N = 74,873 [O] "`BP/912 - Čištění prostoru`" 1PP - jižní křídlo (27.66*1.45) = 40,107 [P] 1NP - centrální část (0.45*4*0.76) = 1,368 [Q] Mezisoučet: P+Q = 41,475 [R] 1PP - jižní křídlo (27.6*1.45) = 40,020 [S] 1NP - centrální část (0.45*4*0.76) = 1,368 [T] Mezisoučet: S+T = 41,388 [U] 1NP - jižní křídlo (0.95*0.95*0.76) = 0,686 [V] Mezisoučet: V = 0,686 [W] Celkem: A+B+D+E+F+G+H+I+J+L+M+N+P+Q+S+T+V = 183,341 [X]
TS
P | 101 | 952902321 |  | Čištění budov stírání stěn výšky přes 2 m | M2 | 6.291 | 0 | 0 | CS ÚRS 2024 01 | 0 | 3
PP |  |  |  | Čištění budov při provádění oprav a udržovacích prací stěn stíráním, výšky přes 2m
VV |  |  |  | "`BP/907 - Čištění výtahové šachty`" "`1PP`" 0.79 (1.47+0.86)*2.7 = 6,291 [A] Celkem: A = 6,291 [B]
TS
P | 102 | 961044111 |  | Bourání základů z betonu prostého | M3 | 7.005 | 0 | 0 | CS ÚRS 2024 01 | 0 | 3
PP |  |  |  | Bourání základů z betonu prostého
VV |  |  |  | "viz. tabulka bouracích prací 100 - Bourání ostatní : " BP180 Bourání základového pasu 1.PP m.č. 0.77 a 0.78 2.7*0.65*0.15 = 0,263 [A] BP181 Bourání základového pasu 1.PP m.č. 0.80 4*0.35*0.15 = 0,210 [B] BP182 Bourání základového pasu 1.PP m.č. 0.50 a 0.51 5.2*0.8*0.75 = 3,120 [C] BP183 Bourání základového pasu 1.PP m.č. 0.03 a 0.10 2*0.8*0.75 = 1,200 [D] Mezisoučet: A+B+C+D = 4,793 [E] stěny anglických dvorků (3*0.935+4.2)*0.4*0.5+(3*0.585+2.3)*0.4*0.5 = 2,212 [F] Celkem: A+B+C+D+F = 7,005 [G]
TS
P | 103 | 961055111 |  | Bourání základů ze ŽB | M3 | 0.642 | 0 | 0 | CS ÚRS 2024 01 | 0 | 3
PP |  |  |  | Bourání základů z betonu železového
VV |  |  |  | "viz. tabulka bouracích prací 100 - Bourání ostatní : " BP101 Vybourání plošného základu betonového 2.PP m.č.0.015 2.9*1.2*0.15 = 0,522 [A] BP102 Vybourání plošného základu betonového 1.PP m.č.0.84 2*0.6*0.1 = 0,120 [B] Celkem: A+B = 0,642 [C]
TS
P | 104 | 962031132 |  | Bourání příček nebo přizdívek z cihel pálených tl do 100 mm | M2 | 341.561 | 0 | 0 | CS ÚRS 2024 01 | 0 | 3
PP |  |  |  | Bourání příček nebo přizdívek z cihel pálených plných nebo dutých, tl. do 100 mm
VV |  |  |  | "Příčky" "2.PP" 0.013/0.014 1.47*2.43-0.65*1.97 = 2,292 [A] "1.PP" obvodové přizdívky (16.475+0.39+7.425+38.45)*2.77 = 173,790 [B] přizdívky anglických dvorků (2*1.335+4.2)*1.31+(2*1.00+2.3)*1.31 = 14,633 [C] 0.04 až 0.06 2*2.065*2.65-0.6*2.1-0.6*2.65 = 8,095 [D] 0.18 až 0.20 1.33*2.5 = 3,325 [E] 0.31 2*1.73*2.97-1.5*1.97+2.335*2.97-1.35*2.4 = 11,016 [F] 0.39 až 0.47 4.005*3.03-2*0.6*1.97-0.6*1.85 = 8,661 [G] 0.61 až 0.63 2.655*2.5-0.65*1.97-0.7*1.97 = 3,978 [H] 0.73/0.74 1.635*2.57-0.6*1.97 = 3,020 [I] 0.95/0.96 4.6*2.59-0.8*1.97 = 10,338 [J] 0.98 0.975*2.59 = 2,525 [K] "1.NP" 1.15 2.995*3.52 = 10,542 [L] 1.18/1.19 (1.32+2.02)*5.14-0.7*1.97 = 15,789 [M] 1.21 až 1.34 3.975*3.34-3*0.6*1.97+(1.25+1.23+0.87+0.45)*3.34 = 22,423 [N] 1.71 až 1.77 4.12*2.96-0.8*1.97 = 10,619 [O] 1.89/1.90 2.2*3.4-0.8*1.97 = 5,904 [P] 1.92/1.93 4.795*3.4-0.7*1.97 = 14,924 [Q] 1.97 až 1.102 3*1.55*2.2 = 10,230 [R] "2.NP" 2.24/2.29 1.74*2.88-1.3*2.44 = 1,839 [S] 2.62/2.63 0.42*2.76 = 1,159 [T] 2.62/2.69 0.42*2.76 = 1,159 [U] "3.NP" 3.24 (3.58+2*0.33)*1.25 = 5,300 [V] Celkem: A+B+C+D+E+F+G+H+I+J+K+L+M+N+O+P+Q+R+S+T+U+V = 341,560 [W]
TS
P | 105 | 962031133 |  | Bourání příček nebo přizdívek z cihel pálených tl přes 100 do 150 mm | M2 | 937.283 | 0 | 0 | CS ÚRS 2024 01 | 0 | 3
PP |  |  |  | Bourání příček nebo přizdívek z cihel pálených plných nebo dutých, tl. přes 100 do 150 mm
VV |  |  |  | "Příčky" "1.PP" 0.07 až 0.10 2*2.065*2.65-0.6*2.1-0.6*2.65 = 8,095 [A] 0.18 až 0.20 1.745*2.5-2*0.65*1.97 = 1,802 [B] 0.39 až 0.47 (2*2.705+0.85+1.495+3.1552*1.915+1.1+0.85)*3.03-0.65*1.97-2*0.6*1.97-0.6*2.72-0.55*2.4 = 41,118 [C] 0.61 až 0.63 0.9*2.5 = 2,250 [D] 0.91/0.92 (1.795+2.53)*2.64-2*0.6*1.97 = 9,054 [E] 0.93/0.94 (1.21+0.97)*2.59-0.8*1.97-0.7*1.97 = 2,691 [F] 0.98 2.575*2.59 = 6,669 [G] 0.99abc (4.62+2.125)*2.97-2*0.9*1.97 = 16,487 [H] "1.NP" 1.10/1.11 0.855*2.7 = 2,309 [I] 1.21 až 1.34 (2.76+1.23+3*1.48)*3.34-2*0.6*1.97-0.8*1.97+(2.6+3.975+1.44)*3.34-2*0.6*1.97-0.8*1.97+1.17*3.34-1.00*1.97 = 48,984 [J] 1.38/1.51 4.715*3.31 = 15,607 [K] 1.45 až 1.50 2.42*3.31+1.475*2.2+1.56*3.31-2*0.7*1.97 = 13,661 [L] 1.51 0.95*1.6 = 1,520 [M] 1.55 až 1.59 1.71*2.96+2.14*2.96-2*0.6*1.97+3.03*2.96-0.8*1.97+4.14*2.96-0.8*1.97+0.45*2.96 = 28,435 [N] 1.61 až 1.69 4.7*2.96-0.8*1.97+4.7*2.96+(1.74+0.47+0.73)*2.96-0.5*1.97-0.9*1.97+(1.76+0.43+0.73)*2.96-0.5*1.97-0.9*1.97 = 38,078 [O] 4.12*2.96-0.8*1.97+0.45*2.96+(1.725+2.13+3.23)*2.96-0.8*1.97-2*0.6*1.97 = 28,983 [P] 1.71 až 1.77 4.685*2.96-0.8*1.97+(1.725+2.11+3.17)*2.96-0.8*1.97-2*0.6*1.97+(1.17+0.6+0.57)*2.96-0.9*1.97+0.45*2.96 = 35,572 [Q] 1.78 až 1.85 (1.725+0.69+0.45)*2.96-0.5*1.97-0.9*1.97+(4.54+2.795+2.65+2*1.76)*2.96-2*0.8*1.97-2*0.6*1.97+0.45*2.96 = 41,513 [R] 1.97 až 1.102 (4.12+1.54+2*1.46)*3.48-2*0.65*1.97-0.6*1.97 = 26,115 [S] 1.117 až 1.129 (1.775+4.13+0.84+1.98+2.38+0.84+1.455)*3.6-3*0.65*1.97-0.55*3.21+1.98*3.45-0.6*1.97+2.38*2.2-2*1.00*2.00+(1.88+1.455+0.18)*2.2 = 57,251 [T] -0.65*1.97-0.6*1.97+(1.945+1.385)*2.2-2*0.6*1.97 = 2,500 [U] Mezisoučet: A+B+C+D+E+F+G+H+I+J+K+L+M+N+O+P+Q+R+S+T+U = 428,691 [V] "2.NP" 2.03/2.04 2.87*2.8-0.8*2.00 = 6,436 [W] 2.14 až 2.16 2*4.415*2.76-2*0.9*1.97 = 20,825 [X] 2.18 až 2.22 (4.145+1.51+2*1.455)*2.76-2*0.6*1.97-0.65*1.97 = 19,995 [Y] 2.26/2.32 4.15*2.78 = 11,537 [Z] 2.34 až 2.41 (4.15+1.745+4.15+1.855+1.36+0.84+1.835+0.785+2.36+1.86)*2.78-4*0.6*1.97-0.6*2.785 = 51,814 [AA] 2.45 až 2.49 (4.805+2.705+1.455)*2.76-0.8*1.97-2*0.8*2.00+(2.3+0.585+2.49)*2.76 = 34,802 [AB] 2.50 až 2.54 (2.69+0.12+1.475+2.17+1.85+1.15+1.85)*2.76-4*0.6*1.97 = 26,474 [AC] 2.58 až 2.61 2.125*2.76+1.765*2.76+3.82*2.46+2*4.17*2.76 = 43,152 [AD] 2.62/2.63 1.745*2.76-0.8*1.97 = 3,240 [AE] 2.62/2.71 1.745*2.76-0.5*1.97-0.9*1.97 = 2,058 [AF] 2.64 až 2.65 4.17*2.76-0.8*1.97+0.45*2.76+(0.22+0.15+1.135)*2.46-0.8*2.00 = 13,278 [AG] 2.67 4.775*2.76-0.8*1.97 = 11,603 [AH] 2.68 a 2.70 (1.69+2.125)*2.91-2*0.6*1.97 = 8,738 [AI] 2.72/2.73 4.755*2.76-0.8*1.97 = 11,548 [AJ] 2.73 až 2.77 (2.125+1.765)*2.91-2*0.6*1.97+3.87*2.46-0.8*1.97+(4.17+0.45)*2.76-0.8*1.97 = 28,075 [AK] 2.78 (1.745+0.45+0.72)*2.76-0.5*1.97-0.9*1.97+(1.785+0.45+0.72)*2.76-0.5*1.97-0.9*1.97 = 10,685 [AL] 2.80/2.81 4.74*2.76-0.8*1.97 = 11,506 [AM] 2.82 až 2.85 (2.125+1.785)*2.91-2*0.6*1.97+3.22*2.46-0.8*1.97+(4.17+0.45)*2.76-0.8*1.97 = 26,535 [AN] 2.90 až 2.93 (2.155+1.705)*2.91-2*0.7*1.97+1.705*2.46+(4.13+0.45)*2.76 = 25,310 [AO] 2.96/2.97 1.47*2.8-0.7*2.00 = 2,716 [AP] "3.NP" 3.02/3.03 2.785*3.68-1.6*1.97 = 7,097 [AQ] 3.06 až 3.15 (2.435+1.76+4.12)*3.15-0.8*1.97-0.7*1.97+(1.855+1.405)*2.2-2*0.7*1.97+(1.86+1.375)*2.2-2*0.7*1.97+5.615*3.15+2*1.43*3.68-0.8*1.97 = 58,646 [AR] "+(1.375+0.99)*3.15-0.7*1.97+(1.17+1.035+0.3)*2.2" 3.23 až 3.29 (5.615+1.795+5.615-1.715+2*0.26+1.64+1.00+1.06)*3.15-0.8*1.97+(1.715+1.64+2.715)*2.2-0.6*1.97-0.7*1.97-0.6*2.00 = 56,937 [AT] polopříčky pisoárových stání 10*0.4*1.00 = 4,000 [AU] Celkem: A+B+C+D+E+F+G+H+I+J+K+L+M+N+O+P+Q+R+S+T+U+W+X+Y+Z+AA+AB+AC+AD+AE+AF+AG+AH+AI+AJ+AK+AL+AM+AN+AO+AP+AQ+AR+AS+AT+AU = 0,000 [AV]
TS
P | 106 | 962032231 |  | Bourání zdiva z cihel pálených nebo vápenopískových na MV nebo MVC přes 1 m3 | M3 | 194.623 | 0 | 0 | CS ÚRS 2024 01 | 0 | 3
PP |  |  |  | Bourání zdiva nadzákladového z cihel pálených plných nebo lícových nebo vápenopískových, na maltu vápennou nebo vápenocementovou, objemu přes 1 m3
VV |  |  |  | "viz. tabulka bouracích prací 500 - Střechy : " "bourání světlíků" BP507 2*(1.28+1.18)*1.1*0.3-4*0.45*0.45*0.3 = 1,381 [A] BP508 2*(1.5+0.95)*1.1*0.3-4*0.4*0.4*0.3 = 1,425 [B] BP509 2*2*(1.2+1.83)*1.9*0.3-2*2*0.6*0.6*0.3 = 6,476 [C] Mezisoučet: A+B+C = 9,282 [D] "Zdivo" "1.PP" stěny anglických dvorků (2*1.035*0.3+4.00*0.3+1.035*0.2)*1.31+(3*0.685+2.1)*1.31 = 8,100 [E] 0.07 až 0.10 2.065*2.65*0.18+2.65*0.64*0.325+2.155*2.47*0.65 = 4,996 [F] 0.50/0.51 5.185*2.65*0.65 = 8,931 [G] 0.77/0.78/0.80 2.705*2.38*0.45+4.02*2.38*0.2-2*1.00*1.97*0.2 = 4,023 [H] Mezisoučet: E+F+G+H = 26,050 [I] "1.NP" 1.01 až 1.03 3.35*3.34*0.18-1.00*2.2*0.18+3.4*3.34*0.215-0.8*1.97*0.215 = 3,721 [J] 1.08/1.09 2.00*2.5*0.45 = 2,250 [K] 1.16/1.17 1.495*5.14*0.2 = 1,537 [L] 1.18 a 1.19 7.56*5.14*0.19+5.565*5.14*0.18+1.495*5.14*0.2 = 14,069 [M] 1.21 až 1.34 5.02*3.34*0.35+2.05*3.34*0.215+0.305*3.34*0.34+4.075*3.34*0.315+5.325*3.34*0.25+3.375*3.34*0.2-0.8*1.97*0.2+1.48*3.34*0.18 = 19,250 [N] 1.78*3.34*0.55-1.35*1.9*0.55+1.81*3.34*0.55-1.35*1.9*0.55+3.12*3.34*0.55-2*1.35*1.9*0.55+3.135*3.34*0.55-2*1.35*1.9*0.55 = 9,621 [O] 1.35 a 1.37 3*2.16*2.2*0.54 = 7,698 [P] 1.35, polopříčky (3.715+1.58+1.3305+0.88+1.14)*0.25*1.2 = 2,594 [Q] 1.38 2.55*2.2*0.215-0.65*2.00*0.215 = 0,927 [R] 1.45 až 1.50 (2*1.75+0.91)*3.31*0.2+4.17*3.31*0.25 = 6,370 [S] 1.55 až 1.59 4.7*2.96*0.27+0.72*2.96*0.52 = 4,864 [T] 1.61 až 1.69 4.12*2.96*0.2 = 2,439 [U] 1.71 až 1.77 4.685*2.96*0.25 = 3,467 [V] 1.97 až 1.102 3.14*3.4*0.515+0.71*0.15*3.4-2*0.65*1.97*0.515 = 4,541 [W] 1.117 až 1.129 0.84*3.6*0.19+0.2*0.15*3.6+1.11*0.3*3.6+1.78*2.07*0.5-0.65*1.97*0.5+0.765*2.07*0.5 = 3,875 [X] Mezisoučet: J+K+L+M+N+O+P+Q+R+S+T+U+V+W+X = 87,222 [Y] "2.NP" 2.34 až 2.41 1.975*2.78*0.325 = 1,784 [Z] 2.29/2.35 0.63*0.525*2.28 = 0,754 [AA] 2.43/2.57 1.745*0.55*2.76-0.9*1.97*0.55 = 1,674 [AB] 2.45 a 2.47 (1.65+0.12+1.14)*2.46*0.52 = 3,722 [AC] 2.45 až 2.49 3.335*2.76*0.225+4.785*2.76*0.2 = 4,712 [AD] 2.50 až 2.54 4.17*2.76*0.25 = 2,877 [AE] 2.56 4.785*2.76*0.25 = 3,302 [AF] 2.62/2.63 0.72*2.76*0.195 = 0,388 [AG] 2.62/2.69 0.72*2.76*0.16 = 0,318 [AH] 2.66 4.765*2.76*0.25 = 3,288 [AI] 2.67 1.765*2.46*0.27 = 1,172 [AJ] 2.72/2.80 4.755*2.76*0.25 = 3,281 [AK] 2.77/2.83 4.17*2.76*0.25 = 2,877 [AL] 2.81/2.89 4.735*2.76*0.2 = 2,614 [AM] 2.87/2.91 0.53*0.5*2.46 = 0,652 [AN] Mezisoučet: Z+AA+AB+AC+AD+AE+AF+AG+AH+AI+AJ+AK+AL+AM+AN = 33,416 [AO] "3.NP" 3.02/3.04 2.45*2.8*0.5-0.8*1.97*0.5 = 2,642 [AP] 3.06 až 3.15 (2*1.225+1.31)*3.15*0.3 = 3,553 [AQ] 3.19 až 3.21 5.615*3.15*(0.19+0.2+0.2+0.2)+4.7*3.2*0.52-0.8*1.97*0.52-0.23*1.97*0.52 = 20,739 [AR] 3.18/3.29 2.99*3.2*0.525-0.8*1.97*0.525-0.7*1.97*0.525 = 3,472 [AS] 3.30 až 3.36 2*4.98*3.68*0.225 = 8,247 [AT] Mezisoučet: AP+AQ+AR+AS+AT = 38,653 [AU] Celkem: A+B+C+E+F+G+H+J+K+L+M+N+O+P+Q+R+S+T+U+V+W+X+Z+AA+AB+AC+AD+AE+AF+AG+AH+AI+AJ+AK+AL+AM+AN+AP+AQ+AR+AS+AT = 194,622 [AV]
TS
P | 107 | 962032241 |  | Bourání zdiva z cihel pálených nebo vápenopískových na MC přes 1 m3 | M3 | 6.666 | 0 | 0 | CS ÚRS 2024 01 | 0 | 3
PP |  |  |  | Bourání zdiva nadzákladového z cihel pálených plných nebo lícových nebo vápenopískových, na maltu cementovou, objemu přes 1 m3
VV |  |  |  | "viz. tabulka bouracích prací 100 - Bourání ostatní : " "zdi šachet : " BP110 Vybourání jímky kompletní 1.PP m.č. 0.84 0.15*0.6*(0.9*2+0.6*2) = 0,270 [A] BP111 Vybourání jímky kompletní 1.PP m.č. 0.11 a 0.84 0.15*1*(2.2*2+0.6*2) = 0,840 [B] BP112 Vybourání jímky kompletní 1.PP m.č. 0.11 0.15*0.8*(1.6*2+1*2) = 0,624 [C] BP113 Vybourání jímky kompletní 1.PP m.č. 0.37 0.15*1*(2.1*2+0.8*3) = 0,990 [D] BP114 Vybourání jímky kompletní 1.PP m.č. 0.37 0.15*0.8*(1.5*2+0.5*2) = 0,480 [E] "izolační přizdívky šachet: " BP110 Vybourání jímky kompletní 1.PP m.č. 0.84 0.15*0.6*(0.9*2+0.9*2) = 0,324 [F] BP111 Vybourání jímky kompletní 1.PP m.č. 0.11 a 0.84 0.15*1*(2.2*2+0.9*2) = 0,930 [G] BP112 Vybourání jímky kompletní 1.PP m.č. 0.11 0.15*0.8*(1.6*2+1.3*2) = 0,696 [H] BP113 Vybourání jímky kompletní 1.PP m.č. 0.37 0.15*1*(2.1*2+1.1*2) = 0,960 [I] BP114 Vybourání jímky kompletní 1.PP m.č. 0.37 0.15*0.8*(1.5*2+0.8*2) = 0,552 [J] Mezisoučet: A+B+C+D+E+F+G+H+I+J = 6,666 [K] Celkem: A+B+C+D+E+F+G+H+I+J = 6,666 [L]
TS
P | 108 | 962032641 |  | Bourání zdiva komínového z cihel z cihel pálených, šamotových nebo vápenopískových na MC | M3 | 58.559 | 0 | 0 | CS ÚRS 2024 01 | 0 | 3
PP |  |  |  | Bourání zdiva nadzákladového komínového z cihel pálených, šamotových nebo vápenopískových, na maltu cementovou
VV |  |  |  | "1/Komíny : " "a) hlavní budova : " BP506a 950x550mm, v=800mm (0.95*0.55-3.14*0.08*0.08*2)*0.8 = 0,386 [A] BP506b 450x550mm, v=800mm (0.45*0.55-3.14*0.08*0.08)*0.8 = 0,182 [B] BP506c 450x550mm, v=800mm (0.45*0.55-3.14*0.08*0.08)*0.8 = 0,182 [C] BP506d 600x550mm, v=800mm (0.6*0.55-3.14*0.08*0.08)*0.8 = 0,248 [D] BP506e 2150x550mm, v=800mm (2.15*0.55-3.14*0.08*0.08*4)*0.8 = 0,882 [E] "b) administrativní část - sever : " BP501a 1550x500mm, v= 3700mm (1.55*0.5-0.15*0.15*2-0.3*0.15*2)*3.7 = 2,368 [F] BP501b 1050x500mm, v= 3700mm (1.05*0.5-3.14*0.08*0.08*3)*3.7 = 1,719 [G] BP501c 700x650mm, v= 3700mm (0.7*0.65-0.3*0.1)*3.7 = 1,573 [H] BP501d 700x500mm, v= 3700mm (0.7*0.5-3.14*0.08*0.08*2)*3.7 = 1,146 [I] BP501e 1850až2450x500mm, v= 3700mm ((1.85+2.45)*1/2*0.5-0.3*0.15-0.15*0.15*4)*3.7 = 3,478 [J] BP501f 1400až2150x500mm, v= 3700mm ((1.4+2.15)*1/2*0.5-3.14*0.08*0.08-0.15*0.15*3)*3.7 = 2,960 [K] BP502a 750x500mm, v= 3700mm (0.75*0.5-3.14*0.08*0.08*2)*3.7 = 1,239 [L] BP502b 1500x500mm, v= 3700mm (1.5*0.5-0.3*0.15-0.45*0.15)*3.7 = 2,359 [M] BP503a 750x500mm, v= 1900mm (0.75*0.5-3.14*0.08*0.08*2)*1.9 = 0,636 [N] BP503b 750x500mm, v= 1900mm (0.75*0.5-3.14*0.08*0.08*2)*1.9 = 0,636 [O] BP504 1200x3000mm, v= 2900mm (1.2*3-0.3*0.3-0.6*0.6-0.6*0.4-0.6*0.45)*2.9 = 7,656 [P] BP505a 1550x500mm, v= 1200mm (1.55*0.5-0.3*0.15*2)*1.2 = 0,822 [Q] "c) byty - jih : " BP501g 2450až3250x450mm, v= 3800mm ((2.45+3.25)*1/2*0.45-3.14*0.08*0.08*3-0.3*0.15*3)*3.8 = 4,131 [R] BP501h 1400x450mm, v= 3800mm (1.4*0.45-3.14*0.08*0.08*2-0.15*0.15*2)*3.8 = 2,070 [S] BP501i 1400x450mm, v= 3800mm (1.4*0.45-3.14*0.08*0.08*2-0.15*0.15*2)*3.8 = 2,070 [T] BP501j 1400x450mm, v= 3800mm (1.4*0.45-3.14*0.08*0.08*2-0.15*0.15*2)*3.8 = 2,070 [U] BP501k 1100x450mm, v= 3800mm (1.1*0.45-3.14*0.08*0.08*3)*3.8 = 1,652 [V] BP501l 8000x450mm, v= 3800mm (0.8*0.45-0.15*0.15*2)*3.8 = 1,197 [W] BP501m 450x450mm, v= 3800mm (0.45*0.45-0.15*0.15)*3.8 = 0,684 [X] BP501n 1400x450mm, v= 3800mm (1.4*0.45-0.15*0.15-3.14*0.08*0.08*3)*3.8 = 2,079 [Y] BP501o 1700x450mm, v= 3800mm (1.7*0.45-0.15*0.15*3-3.14*0.08*0.08*2)*3.8 = 2,498 [Z] BP502c 1400x450mm, v= 3800mm (1.4*0.45-3.14*0.08*0.08-0.3*0.15*2)*3.8 = 1,976 [AA] BP502d 1750x450mm, v= 3800mm (1.75*0.45-0.15*0.15*5)*3.8 = 2,565 [AB] BP502e 1100x450mm, v= 3800mm (1.1*0.45-3.14*0.08*0.08*2-0.15*0.15)*3.8 = 1,643 [AC] BP502f 1850x450mm, v= 3800mm (1.85*0.45-0.15*0.15*2-3.14*0.08*0.08*2-0.3*0.15)*3.8 = 2,669 [AD] BP502g 1700x450mm, v= 3800mm (1.7*0.45-3.14*0.08*0.08*3-0.15*0.15*2)*3.8 = 2,507 [AE] BP505b 500x500mm, v= 1200mm (0.5*0.5-3.14*0.08*0.08)*1.2 = 0,276 [AF] Mezisoučet: A+B+C+D+E+F+G+H+I+J+K+L+M+N+O+P+Q+R+S+T+U+V+W+X+Y+Z+AA+AB+AC+AD+AE+AF = 58,558 [AG] Celkem: A+B+C+D+E+F+G+H+I+J+K+L+M+N+O+P+Q+R+S+T+U+V+W+X+Y+Z+AA+AB+AC+AD+AE+AF = 58,558 [AH]
TS
P | 109 | 962042320 |  | Bourání zdiva nadzákladového z betonu prostého do 1 m3 | M3 | 0.108 | 0 | 0 | CS ÚRS 2024 01 | 0 | 3
PP |  |  |  | Bourání zdiva z betonu prostého nadzákladového objemu do 1 m3
VV |  |  |  | "Tabulka bouracích prací" "BP862 - Demontáž parapetu - beton" "1.NP, m.č.:" 1.35 3*2.2*0.2*0.035 1.37 +4*2.2*0.2*0.035 = 0,108 [A] Mezisoučet: A = 0,108 [B] Celkem: A = 0,108 [C]
TS
P | 110 | 962052211 |  | Bourání zdiva nadzákladového ze ŽB přes 1 m3 | M3 | 3.234 | 0 | 0 | CS ÚRS 2024 01 | 0 | 3
PP |  |  |  | Bourání zdiva železobetonového nadzákladového, objemu přes 1 m3
VV |  |  |  | "viz. tabulka bouracích prací 100 - Bourání ostatní : " BP104 Vybourání betonového soklu 1.PP m.č. 0.26 0.35*0.12*(1.635+0.905) = 0,107 [A] BP105 Vybourání betonového soklu 1.PP m.č. 0.38, 0.99a-d 0.35*0.3*(2.125+0.15+5.9+0.15+2.88+0.15+2.935) = 1,500 [B] BP106 Vybourání betonového soklu 1.PP m.č. 0.34, 0.35, 0.46 0.35*0.35*(3+0.1+8.4+0.1+1.68) = 1,627 [C] Mezisoučet: A+B+C = 3,234 [D] Celkem: A+B+C = 3,234 [E]
TS
P | 111 | 962081141 |  | Bourání příček ze skleněných tvárnic tl přes 100 do 150 mm | M2 | 79.418 | 0 | 0 | CS ÚRS 2024 01 | 0 | 3
PP |  |  |  | Bourání příček nebo přizdívek ze skleněných tvárnic, tl. přes 100 do 150 mm
VV |  |  |  | "a) sklobetonové výplně vnější : " BP610 1.25*0.65*3+1*0.65*1+1.4*0.6*1+1.25*2.6*1+1.2*1.725*4+1.3*3.4*2+1.1*3*2+1.5*3.23*2 = 40,588 [A] "a) sklobetonové výplně vnitřní : " BP750 0.9*0.5*5+1.3*0.5*11+1.2*1.2*1+1.1*2.1*2+1.5*2.1*1+1.4*1*1+1.4*0.8*1+1.6*1.2*1+1*0.6*2+0.2*1.2*2+1.8*1*1+1.2*2.4*1+1.2*0.8*1+0.4*2.4*2 = 32,290 [B] 2.4*0.4*1+1.6*0.6*1+2.1*1.2*1+2.1*1*1 = 6,540 [C] Celkem: A+B+C = 79,418 [D]
TS
P | 112 | 963012510 |  | Bourání stropů z ŽB desek š do 300 mm tl do 140 mm | M3 | 0.096 | 0 | 0 | CS ÚRS 2024 01 | 0 | 3
PP |  |  |  | Bourání stropů z desek nebo panelů železobetonových prefabrikovaných s dutinami z desek, š. do 300 mm tl. do 140 mm
VV |  |  |  | "viz. tabulka bouracích prací 800 - Demontáže ostatní" "BP 871 - Vybourání nového otvoru pro poklop do instalačního kanálu" 0.8*0.8*0.15 = 0,096 [A] Mezisoučet: A = 0,096 [B] Celkem: A = 0,096 [C]
TS
P | 113 | 963013530 |  | Bourání stropů s keramickou výplní | M3 | 8.399 | 0 | 0 | CS ÚRS 2024 01 | 0 | 3
PP |  |  |  | Bourání stropů s keramickou výplní včetně vybourání nosníků a jejich odklizení jakékoliv tloušťky
VV |  |  |  | "viz. tabulka bouracích prací 100 - stropy skládané : " BP140 bour stropu skládaného 2.NP m.č. 2.35 až 2.41 5.25*4.15*0.25 = 5,447 [A] BP141 bour stropu skládaného 2.NP m.č. 2.47, 2.58, 2.64, 2.75, 2.82, 2.89 6*0.45*0.3*0.25 = 0,203 [B] BP141 1.NP m.č. 1.96 3*0.45*0.3*0.25 = 0,101 [C] BP141 2.NP m.č. 2.17, 2.18, 2.19, 2.25 7*0.45*0.3*0.25 = 0,236 [D] BP142 bour stropu skládaného 2.NP m.č. 2.05, 2.24, 2.29 5*0.6*1.787*0.25+2*0.6*1.787*0.25+2*0.6*1.787*0.25 = 2,412 [E] Celkem: A+B+C+D+E = 8,399 [F]
TS
P | 114 | 963015121 |  | Demontáž prefabrikovaných krycích desek kanálů, šachet nebo žump do hmotnosti 0,09 t | KUS | 4 | 0 | 0 | CS ÚRS 2024 01 | 0 | 3
PP
VV |  |  |  | "Tabulka bourací prací" "BP844 - Demontáž zákrytové desky" 4 = 4,000 [A] Celkem: A = 4,000 [B]
TS |  |  |  | "Tabulka bourací prací" "BP845 - Demontáž zákrytové desky" 4 = 4,000 [A] Celkem: A = 4,000 [B]
P | 115 | 963022819 |  | Bourání kamenných schodišťových stupňů zhotovených na místě | M | 50.72 | 0 | 0 | CS ÚRS 2024 01 | 0 | 3
PP |  |  |  | Bourání kamenných schodišťových stupňů oblých, rovných nebo kosých zhotovených na místě
VV |  |  |  | "BP190 - Bourání schodiště kamenného na terénu" "1.PP" 0.03 8*6.34 = 50,720 [A] Celkem: A = 50,720 [B]
TS
P | 116 | 963023712 |  | Vybourání schodišťových stupňů ze zdi cihelné oboustranně | M | 13.2 | 0 | 0 | CS ÚRS 2024 01 | 0 | 3
PP |  |  |  | Vybourání schodišťových stupňů oblých, rovných nebo kosých ze zdi cihelné oboustranně
VV |  |  |  | "viz. tabulka bouracích prací 800 - Demontáže ostatní" "BP836 - Demontáž schodu kamenného" 1.NP 4*3.3 = 13,200 [A] Mezisoučet: A = 13,200 [B] Celkem: A = 13,200 [C]
TS
P | 117 | 963051110 |  | Bourání ŽB stropů deskových tl do 80 mm | M3 | 0.466 | 0 | 0 | CS ÚRS 2024 01 | 0 | 3
PP |  |  |  | Bourání železobetonových stropů deskových, tl. do 80 mm
VV |  |  |  | "viz. tabulka bouracích prací 100 - Bourání ostatní : " BP122 bourání stropu 1.PP v m.č.0.11 1.47*1.2*0.08 = 0,141 [A] BP125 Vybourání desky železobetonové SCH4 a SCH5 1NP a 2NP 1.45*0.7*0.08*4 = 0,325 [B] Mezisoučet: A+B = 0,466 [C] Celkem: A+B = 0,466 [D]
TS
P | 118 | 963051113 |  | Bourání ŽB stropů deskových tl přes 80 mm | M3 | 3.852 | 0 | 0 | CS ÚRS 2024 01 | 0 | 3
PP |  |  |  | Bourání železobetonových stropů deskových, tl. přes 80 mm
VV |  |  |  | "viz. tabulka bouracích prací 100 - Bourání ostatní : " BP103 Vybourání stropu jímky 1.PP m.č. 0.55, 0.56, 0.68 a 0.86 (1.3*1.1-0.6*0.6)*0.15 = 0,161 [A] (1.3*1.1-0.6*0.6)*0.15 = 0,161 [B] (1.3*1.1-0.6*0.6)*0.15 = 0,161 [C] (1.3*1.1-0.6*0.6)*0.15 = 0,161 [D] Mezisoučet: A+B+C+D = 0,642 [E] BP123 bourání stropu 1.PP m.č. 0.07 až 0.10 2.065*(0.9+0.12+0.78+0.12+0.87+0.180+1.975)*0.1-0.64*0.32*0.1 = 1,001 [F] Mezisoučet: F = 1,001 [G] "viz. tabulka bouracích prací 500 - Střechy : " "bourání světlíků" BP507 1.28*1.78*0.15 = 0,342 [H] BP508 1.5*1.55*0.15 = 0,349 [I] BP509 2*1.2*2.43*0.15 = 0,875 [J] Mezisoučet: H+I+J = 1,565 [K] strop anglického dvorku 1.PP 1.2*1.155*0.25+1.025*1.15*0.25 = 0,641 [L] Celkem: A+B+C+D+F+H+I+J+L = 3,849 [M]
TS
P | 119 | 963051213 |  | Bourání ŽB stropů žebrových s viditelnými trámy | M3 | 37.503 | 0 | 0 | CS ÚRS 2024 01 | 0 | 3
PP |  |  |  | Bourání železobetonových stropů žebrových s viditelnými trámy
VV |  |  |  | "viz. tabulka bouracích prací 100 - Bourání ostatní : " BP120 bourání stropu v m.č. 0.51 5.3*2.2*0.1 = 1,166 [A] BP121 bourání stropu v m.č. 0.50 5.185*3.96*0.2 = 4,107 [B] BP124 bourání stropu 1.NP m.č. 1.02 (uvaž 25% odpočet dutin) 5.015*4.735*0.25*0.75 = 4,452 [C] BP124 bourání stropu 1.NP m.č. 1.09 (uvaž 25% odpočet dutin) 24.12*0.25*0.75 = 4,523 [D] BP124 bourání stropu 2.NP m.č. 2.02 (uvaž 25% odpočet dutin) 1.16*5.016*0.25*0.75 = 1,091 [E] BP126 bourání stropu 1.PP m.č.0.23 (2*2.935*0.98+2*2.935*0.53+2*2.935*0.75)*0.08 = 1,061 [F] BP130 bourání stropu 1.PP m.č. 0.40 až 0.43, 0.45 až 0.47 3.015*4.000*0.12+0.25*0.35*4+0.25*0.4*4 = 2,197 [G] BP131 bourání stropu 1.NP m.č. 1.46 a 1.48 (1.42+0.9*0.3)*0.05+(1.34+0.9*0.3)*0.05+0.15*0.15*1.56+0.1*0.2*1.475 = 0,230 [H] BP132 bourání stropu 1.NP m.č. 1.17, 1.18, 1.20 (7.605+0.19+2.51+0.18+8.35)*5.565*0.06+0.14*0.525*5.565*15+0.3*0.525*5.565*3 = 15,054 [I] BP133 bourání stropu 1.NP m.č. 1.117 až 1.127 5.75*4.2*0.05+0.14*0.35*3*4.135+0.14*0.4*2*4.135 = 2,278 [J] BP150 Bourání stropního trámu železobetonového 1.PP m.č. 0.50, 0.51 5.2*0.6*0.35 = 1,092 [K] BP151 Bourání stropního trámu železobetonového 1.PP m.č. 0.50 1.2*0.6*0.35 = 0,252 [L] Mezisoučet: A+B+C+D+E+F+G+H+I+J+K+L = 37,503 [M] Celkem: A+B+C+D+E+F+G+H+I+J+K+L = 37,503 [N]
TS
P | 120 | 963053935 |  | Bourání ŽB schodišťových ramen monolitických zazděných oboustranně | M2 | 1.5 | 0 | 0 | CS ÚRS 2024 01 | 0 | 3
PP |  |  |  | Bourání železobetonových monolitických schodišťových ramen zazděných oboustranně
VV |  |  |  | "viz. tabulka bouracích prací 100 - Bourání ostatní : " BP191 Bourání schodiště železobetonového 1.5 = 1,500 [A] Celkem: A = 1,500 [B]
TS
P | 121 | 964011231 |  | Vybourání ŽB překladů prefabrikovaných dl do 3 m hmotnosti do 150 kg/m | M3 | 0.378 | 0 | 0 | CS ÚRS 2024 01 | 0 | 3
PP |  |  |  | Vybourání železobetonových prefabrikovaných překladů uložených ve zdivu, délky do 3 m, hmotnosti do 150 kg/m
VV |  |  |  | "demontáž ŽB překladu" 1.35 1.4*0.6*0.225 = 0,189 [A] 1.36 2*1.5*0.525*0.12 = 0,189 [B] Celkem: A+B = 0,378 [C]
TS
P | 122 | 964053111 |  | Bourání ŽB trámů, průvlaků nebo pásů průřezu do 0,25 m2 | M3 | 1.344 | 0 | 0 | CS ÚRS 2024 01 | 0 | 3
PP |  |  |  | Bourání samostatných trámů, průvlaků nebo pásů ze železobetonu bez přerušení výztuže, průřezu do 0,25 m2
VV |  |  |  | " bez přerušení výztuže" "viz. tabulka bouracích prací 100 - Bourání ostatní : " BP150 Bourání stropního trámu železobetonového 1.PP m.č. 0.50, 0.51 5.2*0.6*0.35 = 1,092 [A] BP151 Bourání stropního trámu železobetonového 1.PP m.č. 0.50 1.2*0.6*0.35 = 0,252 [B] Mezisoučet: A+B = 1,344 [C] Celkem: A+B = 1,344 [D]
TS
P | 123 | 965042121 |  | Bourání podkladů pod dlažby nebo mazanin betonových nebo z litého asfaltu tl do 100 mm pl do 1 m2 | M3 | 8.002 | 0 | 0 | CS ÚRS 2024 01 | 0 | 3
PP |  |  |  | Bourání mazanin betonových nebo z litého asfaltu tl. do 100 mm, plochy do 1 m2
VV |  |  |  | "BP301 Bourání podlah betonových - lokální (% dle výkresu); tl.100mm : " "Plocha místností - bourání - původní stav : " "2.PP; m.č.:" 0.001 9.79*0.1*0.1 = 0,098 [A] 0.002 3.23*0.3*0.1 = 0,097 [B] 0.005 17.44*0.1*0.1 = 0,174 [C] 0.006 14.56*0.1*0.1 = 0,146 [D] 0.007 14.6*0.1*0.1 = 0,146 [E] 0.008 2.35*0.1*0.1 = 0,024 [F] 0.009 17.91*0.1*0.1 = 0,179 [G] 0.010 5.35*0.1*0.1 = 0,054 [H] 0.011 2.38*0.1*0.1 = 0,024 [I] 0.012 2.3*0.1*0.1 = 0,023 [J] "1.PP; m.č.:" 0.02 8.05*0.1*0.1 = 0,081 [K] 0.12 17.59*0.1*0.1 = 0,176 [L] 0.13 8.41*0.1*0.1 = 0,084 [M] 0.14 23.41*0.1*0.1 = 0,234 [N] 0.15 6.31*0.1*0.1 = 0,063 [O] 0.16 2.96*0.1*0.1 = 0,030 [P] 0.21 17.85*0.1*0.1 = 0,179 [Q] 0.22 15.98*0.1*0.1 = 0,160 [R] 0.27 21.42*0.1*0.1 = 0,214 [S] 0.29 16*0.1*0.1 = 0,160 [T] 0.30 20.64*0.1*0.1 = 0,206 [U] 0.33 10.87*0.1*0.1 = 0,109 [V] 0.36 13.77*0.1*0.1 = 0,138 [W] 0.49 20.67*0.1*0.1 = 0,207 [X] 0.53 18.85*0.1*0.3 = 0,566 [Y] 0.54 19.86*0.1*0.3 = 0,596 [Z] 0.55 23.58*0.1*0.1 = 0,236 [AA] 0.56 15.43*0.1*0.1 = 0,154 [AB] 0.57 17.17*0.1*0.1 = 0,172 [AC] 0.58 17.98*0.1*0.1 = 0,180 [AD] 0.59 17.99*0.1*0.1 = 0,180 [AE] 0.60 5.67*0.1*0.1 = 0,057 [AF] 0.64 5.28*0.1*0.1 = 0,053 [AG] 0.67 17.14*0.1*0.1 = 0,171 [AH] 0.68 16.87*0.1*0.1 = 0,169 [AI] 0.69 17.13*0.1*0.1 = 0,171 [AJ] 0.71 2.64*0.1*0.1 = 0,026 [AK] 0.72 6.2*0.1*0.1 = 0,062 [AL] 0.75 21.20*0.1*0.1 = 0,212 [AM] 0.76 6.97*0.1*0.1 = 0,070 [AN] 0.81 7.32*0.1*0.1 = 0,073 [AO] 0.82 21.34*0.1*0.1 = 0,213 [AP] 0.83 16.03*0.1*0.1 = 0,160 [AQ] 0.85 4.97*0.1*0.1 = 0,050 [AR] 0.86 39.82*0.1*0.1 = 0,398 [AS] 0.87 9.16*0.1*0.1 = 0,092 [AT] 0.89 11.03*0.1*0.1 = 0,110 [AU] 0.90 10.87*0.1*0.1 = 0,109 [AV] 0.93 1.29*0.1*0.1 = 0,013 [AW] 0.94 11.13*0.1*0.1 = 0,111 [AX] 0.97 9.29*0.1*0.1 = 0,093 [AY] 0.98 23.52*0.1*0.1 = 0,235 [AZ] 0.104 5.31*0.1*0.1 = 0,053 [BA] místnost mezi 0.88 a 0.106 4.71*0.1*0.1 = 0,047 [BB] Mezisoučet: A+B+C+D+E+F+G+H+I+J+K+L+M+N+O+P+Q+R+S+T+U+V+W+X+Y+Z+AA+AB+AC+AD+AE+AF+AG+AH+AI+AJ+AK+AL+AM+AN+AO+AP+AQ+AR+AS+AT+AU+AV+AW+AX+AY+AZ+BA+BB = 7,835 [BC] "1.PP" podlahy anglických dvorků 2*2*(0.6*0.685*0.1) = 0,164 [BD] Celkem: A+B+C+D+E+F+G+H+I+J+K+L+M+N+O+P+Q+R+S+T+U+V+W+X+Y+Z+AA+AB+AC+AD+AE+AF+AG+AH+AI+AJ+AK+AL+AM+AN+AO+AP+AQ+AR+AS+AT+AU+AV+AW+AX+AY+AZ+BA+BB+BD = 7,999 [BE]
TS
P | 124 | 965042131 |  | Bourání podkladů pod dlažby nebo mazanin betonových nebo z litého asfaltu tl do 100 mm pl do 4 m2 | M3 | 0.662 | 0 | 0 | CS ÚRS 2024 01 | 0 | 3
PP |  |  |  | Bourání mazanin betonových nebo z litého asfaltu tl. do 100 mm, plochy do 4 m2
VV |  |  |  | "1.PP" podlahy anglických dvorků 2*2*(1.6*1.035*0.1) = 0,662 [A] Celkem: A = 0,662 [B]
TS
P | 125 | 965042141 |  | Bourání podkladů pod dlažby nebo mazanin betonových nebo z litého asfaltu tl do 100 mm pl přes 4 m2 | M3 | 309.416 | 0 | 0 | CS ÚRS 2024 01 | 0 | 3
PP |  |  |  | Bourání mazanin betonových nebo z litého asfaltu tl. do 100 mm, plochy přes 4 m2
VV |  |  |  | "BP302 Bourání podlah betonových na terénu - tl.100mm+60mm : " "Plocha místností - bourání - původní stav : " "2.PP; m.č.:" 0.003 3.36*(0.1+0.06) = 0,538 [A] 0.004 13.01*(0.1+0.06) = 2,082 [B] 0.013 1.11*(0.1+0.06) = 0,178 [C] 0.014 1.34*(0.1+0.06) = 0,214 [D] "1.PP; m.č.:" 0.04 2.2*(0.1+0.06) = 0,352 [E] 0.05 1.87*(0.1+0.06) = 0,299 [F] 0.06 2.2*(0.1+0.06) = 0,352 [G] 0.17 4.99*(0.1+0.06) = 0,798 [H] 0.18 2.52*(0.1+0.06) = 0,403 [I] 0.19 1.05*(0.1+0.06) = 0,168 [J] 0.20 1.14*(0.1+0.06) = 0,182 [K] 0.23 60.22*(0.1+0.06) = 9,635 [L] 0.34 12.72*(0.1+0.06) = 2,035 [M] 0.35 34.23*(0.1+0.06) = 5,477 [N] 0.38 14.08*(0.1+0.06) = 2,253 [O] 0.48 20.93*(0.1+0.06) = 3,349 [P] 0.50 20.82*(0.1+0.06) = 3,331 [Q] 0.51 13.02*(0.1+0.06) = 2,083 [R] 0.61 4.58*(0.1+0.06) = 0,733 [S] 0.62 1.1*(0.1+0.06) = 0,176 [T] 0.63 1.11*(0.1+0.06) = 0,178 [U] 0.65 3.28*(0.1+0.06) = 0,525 [V] 0.66 4.45*(0.1+0.06) = 0,712 [W] 0.70 2.65*(0.1+0.06) = 0,424 [X] 0.73 2.56*(0.1+0.06) = 0,410 [Y] 0.74 1.45*(0.1+0.06) = 0,232 [Z] 0.84 45.98*(0.1+0.06) = 7,357 [AA] 0.88 33.94*(0.1+0.06) = 5,430 [AB] 0.91 7.41*(0.1+0.06) = 1,186 [AC] 0.92 8.61*(0.1+0.06) = 1,378 [AD] 0.95 23.25*(0.1+0.06) = 3,720 [AE] 0.96 16.49*(0.1+0.06) = 2,638 [AF] 0.99d 13.82*(0.1+0.06) = 2,211 [AG] 0.100 16.57*(0.1+0.06) = 2,651 [AH] rezerva, přesahy pod příčkami a zdmi a ost. nezměřené 10% 0.1*65.70240 = 6,570 [AI] Mezisoučet: A+B+C+D+E+F+G+H+I+J+K+L+M+N+O+P+Q+R+S+T+U+V+W+X+Y+Z+AA+AB+AC+AD+AE+AF+AG+AH+AI = 70,260 [AJ] "BP303 Bourání podlah betonových na terénu - podkl.bet. 60mm : " "Plocha místností - bourání - původní stav : " "2.PP, m.č.:" 0.015 24.75*(0.06) = 1,485 [AK] Mezisoučet: AK = 1,485 [AL] "BP304 Bourání podlah betonových na terénu - podkl. bet. 100mm : " "Plocha místností - bourání - původní stav : " "1.PP, m.č.:" 0.11 62.43*(0.1) = 6,243 [AM] Mezisoučet: AM = 6,243 [AN] "BP305 bourání podlah betonových na terénu - beton 50mm + podkl. bet. 100mm : " "Plocha místností - bourání - původní stav : " "1.PP, m.č.:" 0.77 2.9*4*(0.05+0.1) = 1,740 [AO] 0.78 3.67*4*(0.05+0.1) = 2,202 [AP] Mezisoučet: AO+AP = 3,942 [AQ] "BP306 bourání podlah betonových na terénu (pouze nepodsklepená část) - podkl. bet. 60mm : " "Plocha místností - bourání - původní stav : " "1.PP, m.č.:" 0.24 1.635*4.585*(0.06) = 0,450 [AR] 0.26 1.635*3.99*(0.06) = 0,391 [AS] Mezisoučet: AR+AS = 0,841 [AT] "BP307 bourání podlah betonových na terénu (pouze nepodsklepená část) - podkl.bet. 60mm : " "Plocha místností - bourání - původní stav : " "1.PP, m.č.:" 0.25 1.635*1.73*(0.06) = 0,170 [AU] Mezisoučet: AU = 0,170 [AV] "BP308 bourání podlah betonových na terénu bet. 100mm + podkl.bet.60mm : " "Plocha místností - bourání - původní stav : " "1.PP, m.č.:" 0.99a 4.89*(0.1+0.06) = 0,782 [AW] 0.99b 4.74*(0.1+0.06) = 0,758 [AX] 0.99 27.63*(0.1+0.06) = 4,421 [AY] rezerva, přesahy pod příčkami a zdmi a ost. nezměřené 10% 0.1*37.26*(0.1+0.06) = 0,596 [AZ] Mezisoučet: AW+AX+AY+AZ = 6,558 [BA] "BP309 bourání podlah betonových na terénu bet. 80mm + podkl.bet.60mm : " "Plocha místností - bourání - původní stav : " "1.PP, m.č.:" 0.07 2.18*(0.08+0.06) = 0,305 [BB] 0.08 1.75*(0.08+0.06) = 0,245 [BC] 0.09 2.2*(0.08+0.06) = 0,308 [BD] 0.10 4.3*(0.08+0.06) = 0,602 [BE] 0.37 25.15*(0.08+0.06) = 3,521 [BF] 0.80 17.78*(0.08+0.06) = 2,489 [BG] rezerva, přesahy pod příčkami a zdmi a ost. nezměřené 10% 0.1*28.21*(0.08+0.06) = 0,395 [BH] Mezisoučet: BB+BC+BD+BE+BF+BG+BH = 7,865 [BI] "BP310 bourání podlah betonových na terénu - podkl. beton 60mm : " "1.PP, m.č.:" 0.01 35.52*0.06 = 2,131 [BJ] 0.03 79.21*0.06 = 4,753 [BK] "odpočet vykázaných v rámci BP320 (kde je odstranění pouze nášlapných vrstev) : " 0.01 -1*3.587*2.93*0.06 = -0,631 [BL] 0.03 -1*((2.915+3.425)*3.47+2.915*0.635)*0.06 = -1,431 [BM] Mezisoučet: BJ+BK+BL+BM = 4,822 [BN] "BP311 bourání podlah betonových na terénu bet. 80mm + podkl.bet.60mm : " "1.PP, m.č.:" 0.39 2.5*(0.08+0.06) = 0,350 [BO] 0.40 1.36*(0.08+0.06) = 0,190 [BP] 0.41 3.7*(0.08+0.06) = 0,518 [BQ] 0.42 1.07*(0.08+0.06) = 0,150 [BR] 0.43 0.95*(0.08+0.06) = 0,133 [BS] 0.44 1.42*(0.08+0.06) = 0,199 [BT] 0.45 0.84*(0.08+0.06) = 0,118 [BU] 0.46 4.26*(0.08+0.06) = 0,596 [BV] 0.47 1.21*(0.08+0.06) = 0,169 [BW] plocha pod příčkami (4.84*3.695-17.31)*(0.08+0.06) = 0,080 [BX] Mezisoučet: BO+BP+BQ+BR+BS+BT+BU+BV+BW+BX = 2,504 [BY] "BP332 bourání podlah bet. maz. 100mm : " "1.PP, m.č.:" 0.101 (1.475*4.3+0.13*1.2+1.4*0.5)*0.1 = 0,720 [BZ] "1.NP, m.č.:" 1.06 2.955*2.055*0.1 = 0,607 [CA] 1.09 24.12*0.1 = 2,412 [CB] 1.10 1.6*0.1 = 0,160 [CC] 1.11 0.94*0.1 = 0,094 [CD] 1.13 10.71*0.1 = 1,071 [CE] 1.14 6.53*0.1 = 0,653 [CF] 1.15 6.41*0.1 = 0,641 [CG] 1.16 4.43*(1.495+0.5)*0.1 = 0,884 [CH] 1.17 (8.74*(1.495+0.5)-0.628*0.5*2)*0.1 = 1,681 [CI] 1.18 1.19*2.02*0.1 = 0,240 [CJ] 1.19 (0.04+1.05)*2.02*0.1 = 0,220 [CK] 1.20 (7.93*2.02-0.5*0.5)*0.1 = 1,577 [CL] 1.37 ((0.5+2.91)*10.93-0.5*0.5*2)*0.1 = 3,677 [CM] 1.38 53.01*0.1 = 5,301 [CN] 1.39 4.61*0.1 = 0,461 [CO] 1.40 7.57*0.1 = 0,757 [CP] 1.41 29.57*0.1 = 2,957 [CQ] 1.45 6.54*0.1 = 0,654 [CR] 1.46 1.42*0.1 = 0,142 [CS] 1.47 6.36*0.1 = 0,636 [CT] 1.48 1.34*0.1 = 0,134 [CU] 1.49 1.62*0.1 = 0,162 [CV] 1.51 23.91*0.1 = 2,391 [CW] 1.87 30.94*0.1 = 3,094 [CX] 1.93 11.05*0.1 = 1,105 [CY] 1.109 36.07*0.1 = 3,607 [CZ] 1.117 2.81*0.1 = 0,281 [DA] 1.118 4.54*0.1 = 0,454 [DB] 1.119 1.66*0.1 = 0,166 [DC] 1.120 1.41*0.1 = 0,141 [DD] 1.124 1.42*0.1 = 0,142 [DE] 1.130 6.73*0.1 = 0,673 [DF] "3.NP, m.č.:" 3.01 (1.79*1.5+1.7*0.21)*0.1 = 0,304 [DG] 3.37 0.95*1.745*0.1 = 0,166 [DH] rezerva, přesahy pod příčkami a zdmi a ost. nezměřené 10% 0.1*412.58075*0.1 = 4,126 [DI] Mezisoučet: BZ+CA+CB+CC+CD+CE+CF+CG+CH+CI+CJ+CK+CL+CM+CN+CO+CP+CQ+CR+CS+CT+CU+CV+CW+CX+CY+CZ+DA+DB+DC+DD+DE+DF+DG+DH+DI = 42,491 [DJ] "BP333 Bourání podlah bet.maz. 100mm : " "1.NP, m.č.:" 1.16 4.6*3.665*0.1 = 1,686 [DK] 1.17 8.35*5.565*0.1 = 4,647 [DL] 1.18 2.51*5.565*0.1 = 1,397 [DM] 1.20 7.605*5.565*0.1 = 4,232 [DN] 1.35 63.95*0.1 = 6,395 [DO] 1.37 (0.2+4.905)*10.93*0.1 = 5,580 [DP] 1.86 17.06*0.1 = 1,706 [DQ] 1.97 5.02*0.1 = 0,502 [DR] 1.98 1.29*0.1 = 0,129 [DS] 1.99 1.21*0.1 = 0,121 [DT] 1.100 1.98*0.1 = 0,198 [DU] 1.101 0.68*0.1 = 0,068 [DV] 1.102 1.91*0.1 = 0,191 [DW] 1.121 0.73*0.1 = 0,073 [DX] 1.122 2.31*0.1 = 0,231 [DY] 1.123 4.81*0.1 = 0,481 [DZ] 1.125 0.92*0.1 = 0,092 [EA] 1.126 0.92*0.1 = 0,092 [EB] 1.127 3.52*0.1 = 0,352 [EC] 1.128 1.35*0.1 = 0,135 [ED] 1.129 1.2*0.1 = 0,120 [EE] rezerva, přesahy pod příčkami a zdmi a ost. nezměřené 10% 0.1*284.27438*0.1 = 2,843 [EF] Mezisoučet: DK+DL+DM+DN+DO+DP+DQ+DR+DS+DT+DU+DV+DW+DX+DY+DZ+EA+EB+EC+ED+EE+EF = 31,270 [EG] "BP334 Bourání podlah bet.maz. 100mm : " "1.NP, m.č.:" 1.12 4.68*3.665*0.1 = 1,715 [EH] 1.50 11.99*0.1 = 1,199 [EI] 1.89 4.44*0.1 = 0,444 [EJ] 1.91 25.04*0.1 = 2,504 [EK] 1.92 14.53*0.1 = 1,453 [EL] 1.95 10.89*0.1 = 1,089 [EM] 1.96 12.4*0.1 = 1,240 [EN] 1.104 20.57*0.1 = 2,057 [EO] 1.105 3.73*0.1 = 0,373 [EP] 1.106 11*0.1 = 1,100 [EQ] 1.110 21.63*0.1 = 2,163 [ER] 1.113 11.16*0.1 = 1,116 [ES] 1.114 9.9*0.1 = 0,990 [ET] 1.115 10.71*0.1 = 1,071 [EU] 1.116 12.39*0.1 = 1,239 [EV] 1.132 12.64*0.1 = 1,264 [EW] rezerva, přesahy pod příčkami a zdmi a ost. nezměřené 10% 0.1*210.17220*0.1 = 2,102 [EX] Mezisoučet: EH+EI+EJ+EK+EL+EM+EN+EO+EP+EQ+ER+ES+ET+EU+EV+EW+EX = 23,119 [EY] "BP335 bourání podlah bet.maz. 100mm : " "1.NP, m.č.:" 1.12 4.37*3.665*0.1 = 1,602 [EZ] Mezisoučet: EZ = 1,602 [FA] "BP336 bourání podlah bet.maz. 100mm : " "1.NP, m.č.:" 1.12 (2.836*3.665+0.97*3.45)*0.1 = 1,374 [FB] 1.90 6.74*0.1 = 0,674 [FC] plocha pod příčkami 0.1*2.2*0.1 = 0,022 [FD] Mezisoučet: FB+FC+FD = 2,070 [FE] "BP337 bourání podlah bet.maz. 50mm : " "1.NP, m.č.:" 1.57 4.99*0.05 = 0,250 [FF] 1.58 9.77*0.05 = 0,489 [FG] 1.61 0.45*0.05 = 0,023 [FH] 1.62 0.43*0.05 = 0,022 [FI] 1.63 5.73*0.05 = 0,287 [FJ] 1.64 9.97*0.05 = 0,499 [FK] 1.71 5.99*0.05 = 0,300 [FL] 1.76 9.83*0.05 = 0,492 [FM] 1.78 7.56*0.05 = 0,378 [FN] 1.83 10.78*0.05 = 0,539 [FO] 1.85 0.43*0.05 = 0,022 [FP] "2.NP, m.č.:" 2.43 17.81*0.05 = 0,891 [FQ] 2.45 4.49*0.05 = 0,225 [FR] 2.46 8.73*0.05 = 0,437 [FS] 2.50 6.03*0.05 = 0,302 [FT] 2.51 2.67*0.05 = 0,134 [FU] 2.52 0.97*0.05 = 0,049 [FV] 2.53 3.44*0.05 = 0,172 [FW] 2.54 2.55*0.05 = 0,128 [FX] 2.55 1.02*0.05 = 0,051 [FY] 2.57 6.79*0.05 = 0,340 [FZ] 2.58 12.07*0.05 = 0,604 [GA] 2.63 4.93*0.05 = 0,247 [GB] 2.64 9.8*0.05 = 0,490 [GC] 2.69 0.45*0.05 = 0,023 [GD] 2.71 5.61*0.05 = 0,281 [GE] 2.76 9.98*0.05 = 0,499 [GF] 2.79 5.56*0.05 = 0,278 [GG] 2.82 9.76*0.05 = 0,488 [GH] 2.86 0.34*0.05 = 0,017 [GI] 2.87 7.88*0.05 = 0,394 [GJ] 2.90 10.06*0.05 = 0,503 [GK] 2.94 0.35*0.05 = 0,018 [GL] rezerva, přesahy pod příčkami a zdmi a ost. nezměřené 10% 0.1*146.19*0.05 = 0,731 [GM] Mezisoučet: FF+FG+FH+FI+FJ+FK+FL+FM+FN+FO+FP+FQ+FR+FS+FT+FU+FV+FW+FX+FY+FZ+GA+GB+GC+GD+GE+GF+GG+GH+GI+GJ+GK+GL+GM = 10,592 [GN] "BP338 bourání podlah bet.maz. 50mm : " "1.NP, m.č.:" 1.55 2.57*0.05 = 0,129 [GO] 1.56 1.57*0.05 = 0,079 [GP] 1.66 1.5*0.05 = 0,075 [GQ] 1.67 2.6*0.05 = 0,130 [GR] 1.74 2.62*0.05 = 0,131 [GS] 1.75 1.48*0.05 = 0,074 [GT] 1.81 1.56*0.05 = 0,078 [GU] 1.82 2.59*0.05 = 0,130 [GV] rezerva, přesahy pod příčkami a zdmi a ost. nezměřené 10% 0.1*16.49*0.05 = 0,082 [GW] "2.NP, m.č.:" 2.60 2.52*0.05 = 0,126 [GX] 2.61 1.24*0.05 = 0,062 [GY] 2.68 2.49*0.05 = 0,125 [GZ] 2.70 1.47*0.05 = 0,074 [HA] 2.74 2.73*0.05 = 0,137 [HB] 2.75 1.42*0.05 = 0,071 [HC] 2.84 2.72*0.05 = 0,136 [HD] 2.85 1.45*0.05 = 0,073 [HE] 2.92 2.5*0.05 = 0,125 [HF] 2.93 1.51*0.05 = 0,076 [HG] Mezisoučet: GO+GP+GQ+GR+GS+GT+GU+GV+GW+GX+GY+GZ+HA+HB+HC+HD+HE+HF+HG = 1,909 [HH] "BP339 bourání podlah bet.maz. 50mm : " "1.NP, m.č.:" 1.54 23.21*0.05 = 1,161 [HI] 1.59 11.01*0.05 = 0,551 [HJ] 1.65 10.77*0.05 = 0,539 [HK] 1.68 23.14*0.05 = 1,157 [HL] 1.69 15.32*0.05 = 0,766 [HM] 1.72 23.28*0.05 = 1,164 [HN] 1.73 15.17*0.05 = 0,759 [HO] 1.77 10.86*0.05 = 0,543 [HP] 1.79 26.38*0.05 = 1,319 [HQ] 1.80 17.88*0.05 = 0,894 [HR] 1.84 13.82*0.05 = 0,691 [HS] "2.NP, m.č.:" 2.47 15.51*0.05 = 0,776 [HT] 2.48 13.37*0.05 = 0,669 [HU] 2.49 13.93*0.05 = 0,697 [HV] 2.56 23.71*0.05 = 1,186 [HW] 2.59 11.11*0.05 = 0,556 [HX] 2.65 11.01*0.05 = 0,551 [HY] 2.66 21.64*0.05 = 1,082 [HZ] 2.67 13.51*0.05 = 0,676 [IA] 2.72 23.23*0.05 = 1,162 [IB] 2.73 15.61*0.05 = 0,781 [IC] 2.77 10.88*0.05 = 0,544 [ID] 2.80 23.11*0.05 = 1,156 [IE] 2.81 15.61*0.05 = 0,781 [IF] 2.83 10.93*0.05 = 0,547 [IG] 2.89 26.32*0.05 = 1,316 [IH] 2.91 14*0.05 = 0,700 [II] rezerva, přesahy pod příčkami a zdmi a ost. nezměřené 10% 0.1*454.32*0.05 = 2,272 [IJ] Mezisoučet: HI+HJ+HK+HL+HM+HN+HO+HP+HQ+HR+HS+HT+HU+HV+HW+HX+HY+HZ+IA+IB+IC+ID+IE+IF+IG+IH+II+IJ = 24,988 [IK] "BP340 bourání podlah bet.maz. 60mm : " "1.NP, m.č.:" 1.44 8.41*0.06 = 0,505 [IL] 1.60 10.08*0.06 = 0,605 [IM] 1.70 10.42*0.06 = 0,625 [IN] Mezisoučet: IL+IM+IN = 1,735 [IO] "BP343 bourání podlah bet.maz. 60mm : " "Plocha místností - bourání - původní stav : " "2.NP, m.č.:" 2.01 21.33*0.06 = 1,280 [IP] 2.02 21.88*0.06 = 1,313 [IQ] 2.05 28.34*0.06 = 1,700 [IR] 2.13 43.23*0.06 = 2,594 [IS] 2.24 13.7*0.06 = 0,822 [IT] 2.29 20.77*0.06 = 1,246 [IU] 2.42 4.65*0.06 = 0,279 [IV] 2.62 3.43*0.06 = 0,206 [IW] 2.78 3.48*0.06 = 0,209 [IX] 2.95 2.11*0.06 = 0,127 [IY] 2.96 1.79*0.06 = 0,107 [IZ] 2.97 1.38*0.06 = 0,083 [JA] 2.98 1.28*0.06 = 0,077 [JB] rezerva, přesahy pod příčkami a zdmi a ost. nezměřené 10% 0.1*160.81*0.06 = 0,965 [JC] Mezisoučet: IP+IQ+IR+IS+IT+IU+IV+IW+IX+IY+IZ+JA+JB+JC = 11,007 [JD] "BP345 bourání podlah bet.maz. 60mm : " "Plocha místností - bourání - původní stav : " "3.NP, m.č.:" 3.05 23.27*0.06 = 1,396 [JE] 3.17 20.87*0.06 = 1,252 [JF] 3.19 15.49*0.06 = 0,929 [JG] 3.20 20.99*0.06 = 1,259 [JH] 3.21 15.26*0.06 = 0,916 [JI] 3.22 22.53*0.06 = 1,352 [JJ] 3.30 12.78*0.06 = 0,767 [JK] 3.31 12.63*0.06 = 0,758 [JL] 3.32 12.7*0.06 = 0,762 [JM] 3.33 12.65*0.06 = 0,759 [JN] 3.34 12.55*0.06 = 0,753 [JO] 3.35 12.65*0.06 = 0,759 [JP] 3.36 15.95*0.06 = 0,957 [JQ] rezerva, přesahy pod příčkami a zdmi a ost. nezměřené 10% 0.1*210.32*0.06 = 1,262 [JR] Mezisoučet: JE+JF+JG+JH+JI+JJ+JK+JL+JM+JN+JO+JP+JQ+JR = 13,881 [JS] "BP346 bourání podlah bet.maz. 80mm : " "3.NP, m.č.:" 3.18 2.97*17.265*0.08 = 4,102 [JT] Mezisoučet: JT = 4,102 [JU] "BP347 bourání podlah bet.maz. 80mm : " "Plocha místností - bourání - původní stav : " "3.NP, m.č.:" 3.06 2.35*0.08 = 0,188 [JV] 3.07 5.45*0.08 = 0,436 [JW] 3.08 1.2*0.08 = 0,096 [JX] 3.09 1.24*0.08 = 0,099 [JY] 3.11 12.52*0.08 = 1,002 [JZ] 3.12 1.21*0.08 = 0,097 [KA] 3.13 1.22*0.08 = 0,098 [KB] 3.15 11.21*0.08 = 0,897 [KC] 3.16 1.18*0.08 = 0,094 [KD] 3.23 3.73*0.08 = 0,298 [KE] 3.24 6.45*0.08 = 0,516 [KF] 3.25 1.19*0.08 = 0,095 [KG] 3.26 2.71*0.08 = 0,217 [KH] 3.27 1.40*0.08 = 0,112 [KI] 3.28 1.46*0.08 = 0,117 [KJ] 3.29 7.74*0.08 = 0,619 [KK] rezerva, přesahy pod příčkami a zdmi a ost. nezměřené 10% 0.1*58.36*0.08 = 0,467 [KL] Mezisoučet: JV+JW+JX+JY+JZ+KA+KB+KC+KD+KE+KF+KG+KH+KI+KJ+KK+KL = 5,448 [KM] "BP348 bourání podlah bet.maz. 80mm : " "Plocha místností - bourání - původní stav : " "3.NP, m.č.:" 3.14 8.27*0.08 = 0,662 [KN] 3.18 17.7*1.43*0.08 = 2,025 [KO] Mezisoučet: KN+KO = 2,686 [KP] "BP349 bourání podlah bet.maz. 60mm : " "Plocha místností - bourání - původní stav : " "3.NP, m.č.:" 3.03 2.945*8.644*0.06 = 1,527 [KQ] Mezisoučet: KQ = 1,527 [KR] "BP350 bourání podlah bet.maz. 60mm : " "Plocha místností - bourání - původní stav : " "3.NP, m.č.:" 3.03 (5.07*4.515+0.5*2.419)*0.06 = 1,446 [KS] Mezisoučet: KS = 1,446 [KT] "BP351 bourání podlah bet.maz. 60mm : " "Plocha místností - bourání - původní stav : " "3.NP, m.č.:" 3.03 (5.07*6.155+0.5*(2.62+2.44))*0.06 = 2,024 [KU] 3.04 19.97*0.06 = 1,198 [KV] Mezisoučet: KU+KV = 3,222 [KW] "BP352 bourání podlah bet.maz. 70mm : " "Plocha místností - bourání - původní stav : " "3.NP, m.č.:" 3.02 25.26*0.07 = 1,768 [KX] Mezisoučet: KX = 1,768 [KY] "BP353 bourání podlah bet.maz. 50mm : " "Plocha místností - bourání - původní stav : " "2.NP, m.č.:" 2.06 6.4*0.05 = 0,320 [KZ] 2.09 13.5*0.05 = 0,675 [LA] 2.10 11.78*0.05 = 0,589 [LB] 2.11 13.25*0.05 = 0,663 [LC] 2.12 25.13*0.05 = 1,257 [LD] 2.14 9.73*0.05 = 0,487 [LE] 2.15 22.05*0.05 = 1,103 [LF] 2.16 11.98*0.05 = 0,599 [LG] 2.17 12.09*0.05 = 0,605 [LH] 2.23 25.29*0.05 = 1,265 [LI] 2.25 9.87*0.05 = 0,494 [LJ] 2.26 22.24*0.05 = 1,112 [LK] 2.27 11.23*0.05 = 0,562 [LL] 2.28 13.86*0.05 = 0,693 [LM] 2.30 13.68*0.05 = 0,684 [LN] 2.31 10.88*0.05 = 0,544 [LO] 2.32 12.15*0.05 = 0,608 [LP] 2.33 27.45*0.05 = 1,373 [LQ] rezerva, přesahy pod příčkami a zdmi a ost. nezměřené 10% 0.1*272.56*0.05 = 1,363 [LR] Mezisoučet: KZ+LA+LB+LC+LD+LE+LF+LG+LH+LI+LJ+LK+LL+LM+LN+LO+LP+LQ+LR = 14,991 [LS] "BP354 bourání podlah barytový beton 65mm : " "Plocha místností - bourání - původní stav : " "2.NP, m.č.:" 2.07 17.03*0.065 = 1,107 [LT] 2.08 11.22*0.065 = 0,729 [LU] Mezisoučet: LT+LU = 1,836 [LV] "BP355 bourání podlah bet. maz. 80mm : " "Plocha místností - bourání - původní stav : " "2.NP, m.č.:" 2.18 4.93*0.08 = 0,394 [LW] 2.19 1.33*0.08 = 0,106 [LX] 2.20 1.28*0.08 = 0,102 [LY] 2.21 2.66*0.08 = 0,213 [LZ] 2.22 1.87*0.08 = 0,150 [MA] 2.34 2.23*0.08 = 0,178 [MB] 2.35 1.48*0.08 = 0,118 [MC] 2.36 6.11*0.08 = 0,489 [MD] 2.37 5.03*0.08 = 0,402 [ME] 2.38 1.18*0.08 = 0,094 [MF] 2.39 1.65*0.08 = 0,132 [MG] 2.40 3.28*0.08 = 0,262 [MH] 2.41 1.16*0.08 = 0,093 [MI] rezerva, přesahy pod příčkami a zdmi a ost. nezměřené 10% 0.1*34.19*0.08 = 0,274 [MJ] Mezisoučet: LW+LX+LY+LZ+MA+MB+MC+MD+ME+MF+MG+MH+MI+MJ = 3,009 [MK] Celkem: A+B+C+D+E+F+G+H+I+J+K+L+M+N+O+P+Q+R+S+T+U+V+W+X+Y+Z+AA+AB+AC+AD+AE+AF+AG+AH+AI+AK+AM+AO+AP+AR+AS+AU+AW+AX+AY+AZ+BB+BC+BD+BE+BF+BG+BH+BJ+BK+BL+BM+BO+BP+BQ+BR+BS+BT+BU+BV+BW+BX+BZ+CA+CB+CC+CD+CE+CF+CG+CH+CI+CJ+CK+CL+CM+CN+CO+CP+CQ+CR+CS+CT+CU+CV+CW+CX+CY+CZ+DA+DB+DC+DD+DE+DF+DG+DH+DI+DK+DL+DM+DN+DO+DP+DQ+DR+DS+DT+DU+DV+DW+DX+DY+DZ+EA+EB+EC+ED+EE+EF+EH+EI+EJ+EK+EL+EM+EN+EO+EP+EQ+ER+ES+ET+EU+EV+EW+EX+EZ+FB+FC+FD+FF+FG+FH+FI+FJ+FK+FL+FM+FN+FO+FP+FQ+FR+FS+FT+FU+FV+FW+FX+FY+FZ+GA+GB+GC+GD+GE+GF+GG+GH+GI+GJ+GK+GL+GM+GO+GP+GQ+GR+GS+GT+GU+GV+GW+GX+GY+GZ+HA+HB+HC+HD+HE+HF+HG+HI+HJ+HK+HL+HM+HN+HO+HP+HQ+HR+HS+HT+HU+HV+HW+HX+HY+HZ+IA+IB+IC+ID+IE+IF+IG+IH+II+IJ+IL+IM+IN+IP+IQ+IR+IS+IT+IU+IV+IW+IX+IY+IZ+JA+JB+JC+JE+JF+JG+JH+JI+JJ+JK+JL+JM+JN+JO+JP+JQ+JR+JT+JV+JW+JX+JY+JZ+KA+KB+KC+KD+KE+KF+KG+KH+KI+KJ+KK+KL+KN+KO+KQ+KS+KU+KV+KX+KZ+LA+LB+LC+LD+LE+LF+LG+LH+LI+LJ+LK+LL+LM+LN+LO+LP+LQ+LR+LT+LU+LW+LX+LY+LZ+MA+MB+MC+MD+ME+MF+MG+MH+MI+MJ = 309,389 [ML]
TS
P | 126 | 965042231 |  | Bourání podkladů pod dlažby nebo mazanin betonových nebo z litého asfaltu tl přes 100 mm pl do 4 m2 | M3 | 1.383 | 0 | 0 | CS ÚRS 2024 01 | 0 | 3
PP |  |  |  | Bourání mazanin betonových nebo z litého asfaltu tl. přes 100 mm, plochy do 4 m2
VV |  |  |  | "viz. tabulka bouracích prací 100 - Bourání ostatní : " "dna bouraných jímek : " BP110 Vybourání jímky kompletní 1.PP m.č. 0.84 0.9*0.9*0.15*1.1 = 0,134 [A] BP111 Vybourání jímky kompletní 1.PP m.č. 0.11 a 0.84 2.2*0.9*0.15*1.1 = 0,327 [B] BP112 Vybourání jímky kompletní 1.PP m.č. 0.11 1.6*1.3*0.15*1.1 = 0,343 [C] BP113 Vybourání jímky kompletní 1.PP m.č. 0.37 2.1*1.1*0.15*1.1 = 0,381 [D] BP114 Vybourání jímky kompletní 1.PP m.č. 0.37 1.5*0.8*0.15*1.1 = 0,198 [E] Mezisoučet: A+B+C+D+E = 1,383 [F] Celkem: A+B+C+D+E = 1,383 [G]
TS
P | 127 | 965042241 |  | Bourání podkladů pod dlažby nebo mazanin betonových nebo z litého asfaltu tl přes 100 mm pl přes 4 m2 | M3 | 125.396 | 0 | 0 | CS ÚRS 2024 01 | 0 | 3
PP |  |  |  | Bourání mazanin betonových nebo z litého asfaltu tl. přes 100 mm, plochy přes 4 m2
VV |  |  |  | "BP303 Bourání podlah betonových na terénu - beton 140mm bet.maz.160mm : " "Plocha místností - bourání - původní stav : " "2.PP, m.č.:" 0.015 24.75*(0.14+0.16) = 7,425 [A] Mezisoučet: A = 7,425 [B] "BP304 Bourání podlah betonových na terénu bet. 120mm : " "Plocha místností - bourání - původní stav : " "1.PP, m.č.:" 0.11 62.43*0.12 = 7,492 [C] Mezisoučet: C = 7,492 [D] "BP306 bourání podlah betonových na terénu (pouze nepodsklepená část) - bet. 150mm : " "Plocha místností - bourání - původní stav : " "1.PP, m.č.:" 0.24 1.635*4.585*0.15 = 1,124 [E] 0.26 1.635*3.99*0.15 = 0,979 [F] Mezisoučet: E+F = 2,103 [G] "BP307 bourání podlah betonových na terénu (pouze nepodsklepená část) bet. 130mm : " "Plocha místností - bourání - původní stav : " "1.PP, m.č.:" 0.25 1.635*1.73*0.13 = 0,368 [H] Mezisoučet: H = 0,368 [I] "BP310 bourání podlah betonových na terénu - beton 210mm : " "1.PP, m.č.:" 0.01 35.52*0.21 = 7,459 [J] 0.03 79.21*0.21 = 16,634 [K] "odpočet vykázaných v rámci BP320 (kde je odstranění pouze nášlapných vrstev) : " 0.01 -1*3.587*2.93*0.21 = -2,207 [L] 0.03 -1*((2.915+3.425)*3.47+2.915*0.635)*0.21 = -5,009 [M] Mezisoučet: J+K+L+M = 16,878 [N] "BP312 bourání podlah betonových na terénu - bet.130mm + podkl. bet. 120mm : " "Plocha místností - bourání - původní stav : " "1.NP, m.č.:" 1.01 10.43*(0.13+0.12) = 2,608 [O] 1.02 24.72*(0.13+0.12) = 6,180 [P] 1.03 8.51*(0.13+0.12) = 2,128 [Q] 1.04 109.62*(0.13+0.12) = 27,405 [R] 1.21 18.37*(0.13+0.12) = 4,593 [S] 1.22 2.83*(0.13+0.12) = 0,708 [T] 1.23 0.81*(0.13+0.12) = 0,203 [U] 1.24 1.33*(0.13+0.12) = 0,333 [V] 1.25 1.11*(0.13+0.12) = 0,278 [W] 1.26 1.1*(0.13+0.12) = 0,275 [X] 1.27 1.04*(0.13+0.12) = 0,260 [Y] 1.28 6.48*(0.13+0.12) = 1,620 [Z] 1.29 7.59*(0.13+0.12) = 1,898 [AA] 1.30 1.44*(0.13+0.12) = 0,360 [AB] 1.31 4.07*(0.13+0.12) = 1,018 [AC] 1.32 27.72*(0.13+0.12) = 6,930 [AD] 1.33 16.45*(0.13+0.12) = 4,113 [AE] 1.34 1.73*(0.13+0.12) = 0,433 [AF] 1.36 11.565*7*(0.13+0.12) = 20,239 [AG] 1.38 1.57*4.3*(0.13+0.12) = 1,688 [AH] 1.133 3.51*(0.13+0.12) = 0,878 [AI] Mezisoučet: O+P+Q+R+S+T+U+V+W+X+Y+Z+AA+AB+AC+AD+AE+AF+AG+AH+AI = 84,142 [AJ] "BP330 bourání podlah betonových (pouze podsklepená část) bet.maz. 150mm : " "Plocha místností - bourání - původní stav : " "1.PP, m.č.:" 0.24 (18.11-1.635*4.585)*0.15 = 1,592 [AK] 0.26 (10.76-1.635*3.99)*0.15 = 0,635 [AL] Mezisoučet: AK+AL = 2,227 [AM] "BP331 bourání podlah (pouze podsklepená část) bet.maz. 130mm : " "Plocha místností - bourání - původní stav : " "1.PP, m.č.:" 0.25 (4.86-1.635*1.73)*0.13 = 0,264 [AN] 0.28 10.77*1.73*0.13 = 2,422 [AO] Mezisoučet: AN+AO = 2,686 [AP] "BP342 bourání podlah bet.maz. 130mm : " "1.NP, m.č.:" 1.08 15.92*0.13 = 2,070 [AQ] Mezisoučet: AQ = 2,070 [AR] Celkem: A+C+E+F+H+J+K+L+M+O+P+Q+R+S+T+U+V+W+X+Y+Z+AA+AB+AC+AD+AE+AF+AG+AH+AI+AK+AL+AN+AO+AQ = 125,390 [AS]
TS
P | 128 | 965043321 |  | Bourání podkladů pod dlažby betonových s potěrem nebo teracem tl do 100 mm pl do 1 m2 | M3 | 0.266 | 0 | 0 | CS ÚRS 2024 01 | 0 | 3
PP |  |  |  | Bourání mazanin betonových s potěrem nebo teracem tl. do 100 mm, plochy do 1 m2
VV |  |  |  | "viz. tabulka bouracích prací 100 - Bourání ostatní : " BP109 7*0.95*0.04 = 0,266 [A] Mezisoučet: A = 0,266 [B] Celkem: A = 0,266 [C]
TS
P | 129 | 965043341 |  | Bourání podkladů pod dlažby betonových s potěrem nebo teracem tl do 100 mm pl přes 4 m2 | M3 | 47.639 | 0 | 0 | CS ÚRS 2024 01 | 0 | 3
PP |  |  |  | Bourání mazanin betonových s potěrem nebo teracem tl. do 100 mm, plochy přes 4 m2
VV |  |  |  | "BP344 bourání podlah cem.lepidlo 30mm : " "Plocha místností - bourání - původní stav : " "Půdorys 2.NP - jižní křídlo č.přílohy 2, 113a : " 2.03 CHODBA 35,92 s.v.= 2,80 35.92*0.03 = 1,078 [A] 2.04 CHODBA 4,78 s.v.= 2,80 4.78*0.03 = 0,143 [B] rezerva, přesahy pod příčkami a zdmi a ost. nezměřené 10% 0.1*40.7*0.03 = 0,122 [C] Mezisoučet: A+B+C = 1,343 [D] "BP356 bourání podlah cem.malta 40mm : " 114b - podkroví - severní křídlo (6.15*5.5+41.515*13.125)*0.04 = 23,148 [E] 114c - podkroví - jižní křídlo (6.15*5.5+41.515*13.125)*0.04 = 23,148 [F] Mezisoučet: E+F = 46,297 [G] Celkem: A+B+C+E+F = 47,640 [H]
TS
P | 130 | 965081113 |  | Bourání dlažby z dlaždic půdních plochy přes 1 m2 | M2 | 1157.419 | 0 | 0 | CS ÚRS 2024 01 | 0 | 3
PP |  |  |  | Bourání podlah z dlaždic bez podkladního lože nebo mazaniny, s jakoukoliv výplní spár půdních, plochy přes 1 m2
TS
P | 131 | 965081213 |  | Bourání podlah z dlaždic keramických nebo xylolitových tl do 10 mm plochy přes 1 m2 | M2 | 852.344 | 0 | 0 | CS ÚRS 2024 01 | 0 | 3
PP |  |  |  | Bourání podlah z dlaždic bez podkladního lože nebo mazaniny, s jakoukoliv výplní spár keramických nebo xylolitových tl. do 10 mm, plochy přes 1 m2
VV |  |  |  | "BP310 bourání podlah betonových na terénu - dlažba 10mm : " "1.PP, m.č.:" 0.01 35.52 = 35,520 [A] 0.03 79.21 = 79,210 [B] Mezisoučet: A+B = 114,730 [C] "BP332 bourání podlah - dlažba 10mm : " "1.PP, m.č.:" 0.101 1.475*4.3+0.13*1.2+1.4*0.5 = 7,199 [D] "1.NP, m.č.:" 1.06 2.955*2.055 = 6,073 [E] 1.09 24.12 = 24,120 [F] 1.10 1.6 = 1,600 [G] 1.11 0.94 = 0,940 [H] 1.13 10.71 = 10,710 [I] 1.14 6.53 = 6,530 [J] 1.15 6.41 = 6,410 [K] 1.16 4.43*(1.495+0.5) = 8,838 [L] 1.17 (8.74*(1.495+0.5)-0.628*0.5*2) = 16,808 [M] 1.18 1.19*2.02 = 2,404 [N] 1.19 (0.04+1.05)*2.02 = 2,202 [O] 1.20 (7.93*2.02-0.5*0.5) = 15,769 [P] 1.37 ((0.5+2.91)*10.93-0.5*0.5*2) = 36,771 [Q] 1.38 53.01 = 53,010 [R] 1.39 4.61 = 4,610 [S] 1.40 7.57 = 7,570 [T] 1.41 29.57 = 29,570 [U] 1.45 6.54 = 6,540 [V] 1.46 1.42 = 1,420 [W] 1.47 6.36 = 6,360 [X] 1.48 1.34 = 1,340 [Y] 1.49 1.62 = 1,620 [Z] 1.51 23.91 = 23,910 [AA] 1.87 30.94 = 30,940 [AB] 1.93 11.05 = 11,050 [AC] 1.109 36.07 = 36,070 [AD] 1.117 2.81 = 2,810 [AE] 1.118 4.54 = 4,540 [AF] 1.119 1.66 = 1,660 [AG] 1.120 1.41 = 1,410 [AH] 1.124 1.42 = 1,420 [AI] 1.130 6.73 = 6,730 [AJ] "3.NP, m.č.:" 3.01 1.79*1.5+1.7*0.21 = 3,042 [AK] 3.37 0.95*1.745 = 1,658 [AL] rezerva, přesahy pod příčkami a zdmi a ost. nezměřené 10% 0.1*412.58075 = 41,258 [AM] Mezisoučet: D+E+F+G+H+I+J+K+L+M+N+O+P+Q+R+S+T+U+V+W+X+Y+Z+AA+AB+AC+AD+AE+AF+AG+AH+AI+AJ+AK+AL+AM = 424,911 [AN] "BP333 Bourání podlah - dlažba 10mm : " "1.NP, m.č.:" 1.16 4.6*3.665 = 16,859 [AO] 1.17 8.35*5.565 = 46,468 [AP] 1.18 2.51*5.565 = 13,968 [AQ] 1.20 7.605*5.565 = 42,322 [AR] 1.35 63.95 = 63,950 [AS] 1.37 (0.2+4.905)*10.93 = 55,798 [AT] 1.86 17.06 = 17,060 [AU] 1.97 5.02 = 5,020 [AV] 1.98 1.29 = 1,290 [AW] 1.99 1.21 = 1,210 [AX] 1.100 1.98 = 1,980 [AY] 1.101 0.68 = 0,680 [AZ] 1.102 1.91 = 1,910 [BA] 1.121 0.73 = 0,730 [BB] 1.122 2.31 = 2,310 [BC] 1.123 4.81 = 4,810 [BD] 1.125 0.92 = 0,920 [BE] 1.126 0.92 = 0,920 [BF] 1.127 3.52 = 3,520 [BG] 1.128 1.35 = 1,350 [BH] 1.129 1.2 = 1,200 [BI] rezerva, přesahy pod příčkami a zdmi a ost. nezměřené 10% 0.1*284.27438 = 28,427 [BJ] Mezisoučet: AO+AP+AQ+AR+AS+AT+AU+AV+AW+AX+AY+AZ+BA+BB+BC+BD+BE+BF+BG+BH+BI+BJ = 312,702 [BK] Celkem: A+B+D+E+F+G+H+I+J+K+L+M+N+O+P+Q+R+S+T+U+V+W+X+Y+Z+AA+AB+AC+AD+AE+AF+AG+AH+AI+AJ+AK+AL+AM+AO+AP+AQ+AR+AS+AT+AU+AV+AW+AX+AY+AZ+BA+BB+BC+BD+BE+BF+BG+BH+BI+BJ = 852,342 [BL]
TS
P | 132 | 965081223 |  | Bourání podlah z dlaždic keramických nebo xylolitových tl přes 10 mm plochy přes 1 m2 | M2 | 1660.136 | 0 | 0 | CS ÚRS 2024 01 | 0 | 3
PP |  |  |  | Bourání podlah z dlaždic bez podkladního lože nebo mazaniny, s jakoukoliv výplní spár keramických nebo xylolitových tl. přes 10 mm plochy přes 1 m2
VV |  |  |  | "BP307 bourání podlah betonových na terénu (pouze nepodsklepená část) - dlažba 200mm : " "Plocha místností - bourání - původní stav : " "1.PP, m.č.:" 0.25 1.635*1.73 = 2,829 [A] Mezisoučet: A = 2,829 [B] "BP308 bourání podlah betonových na terénu - dlažba 50mm : " "Plocha místností - bourání - původní stav : " "1.PP, m.č.:" 0.99a 4.89 = 4,890 [C] 0.99b 4.74 = 4,740 [D] 0.99 27.63 = 27,630 [E] rezerva, přesahy pod příčkami a zdmi a ost. nezměřené 10% 0.1*37.26 = 3,726 [F] Mezisoučet: C+D+E+F = 40,986 [G] "BP309 bourání podlah betonových na terénu - dlažba 20mm : " "Plocha místností - bourání - původní stav : " "1.PP, m.č.:" 0.07 2.18 = 2,180 [H] 0.08 1.75 = 1,750 [I] 0.09 2.2 = 2,200 [J] 0.10 4.3 = 4,300 [K] 0.37 25.15 = 25,150 [L] 0.80 17.78 = 17,780 [M] rezerva, přesahy pod příčkami a zdmi a ost. nezměřené 10% 0.1*28.21 = 2,821 [N] Mezisoučet: H+I+J+K+L+M+N = 56,181 [O] "BP311 bourání podlah betonových na terénu - dlažba 20mm : " "1.PP, m.č.:" 0.39 2.5 = 2,500 [P] 0.40 1.36 = 1,360 [Q] 0.41 3.7 = 3,700 [R] 0.42 1.07 = 1,070 [S] 0.43 0.95 = 0,950 [T] 0.44 1.42 = 1,420 [U] 0.45 0.84 = 0,840 [V] 0.46 4.26 = 4,260 [W] 0.47 1.21 = 1,210 [X] plocha pod příčkami (4.84*3.695-17.31) = 0,574 [Y] Mezisoučet: P+Q+R+S+T+U+V+W+X+Y = 17,884 [Z] "BP312 bourání podlah betonových na terénu - dlažba 20 mm : " "Plocha místností - bourání - původní stav : " "1.NP, m.č.:" 1.01 10.43 = 10,430 [AA] 1.02 24.72 = 24,720 [AB] 1.03 8.51 = 8,510 [AC] 1.04 109.62 = 109,620 [AD] 1.21 18.37 = 18,370 [AE] 1.22 2.83 = 2,830 [AF] 1.23 0.81 = 0,810 [AG] 1.24 1.33 = 1,330 [AH] 1.25 1.11 = 1,110 [AI] 1.26 1.1 = 1,100 [AJ] 1.27 1.04 = 1,040 [AK] 1.28 6.48 = 6,480 [AL] 1.29 7.59 = 7,590 [AM] 1.30 1.44 = 1,440 [AN] 1.31 4.07 = 4,070 [AO] 1.32 27.72 = 27,720 [AP] 1.33 16.45 = 16,450 [AQ] 1.34 1.73 = 1,730 [AR] 1.36 11.565*7 = 80,955 [AS] 1.38 1.57*4.3 = 6,751 [AT] 1.133 3.51 = 3,510 [AU] Mezisoučet: AA+AB+AC+AD+AE+AF+AG+AH+AI+AJ+AK+AL+AM+AN+AO+AP+AQ+AR+AS+AT+AU = 336,566 [AV] "BP320 demontáž podlahy z dlaždic keramických / kameninových : " "Plocha místností - bourání - původní stav : " "2.PP, m.č.:" 0.001 2.375*1.16 = 2,755 [AW] "1.PP, m.č.:" 0.01 3.587*2.93 = 10,510 [AX] 0.03 (2.915+3.425)*3.47+2.915*0.635 = 23,851 [AY] 0.14 10.66 = 10,660 [AZ] 0.32 (1.42+1.11)*2.335 = 5,908 [BA] 0.86 1.96*1.795*2 = 7,036 [BB] 0.101 1.44*1.53 = 2,203 [BC] "1.NP, m.č.:" 1.04 2.79*1.13+2.91*0.56+2.82*1.05+2.955*2.83 = 16,106 [BD] 1.05 29.62 = 29,620 [BE] 1.06 1.91*1.05 = 2,006 [BF] 1.07 15.87 = 15,870 [BG] 1.36 376.59-11.565*7 = 295,635 [BH] 1.43 1.1*1.2+1.3*1.1 = 2,750 [BI] 1.53 2.36*1.55 = 3,658 [BJ] 1.88 1.3*1.52+1.58*1.49 = 4,330 [BK] 1.131 2.335*1.135 = 2,650 [BL] 1.134 2.35*1.55 = 3,643 [BM] závětří exteriér 2.645*2.2+1.5*0.25 = 6,194 [BN] "2.NP, m.č.:" 2.44 4.81 = 4,810 [BO] Mezisoučet: AW+AX+AY+AZ+BA+BB+BC+BD+BE+BF+BG+BH+BI+BJ+BK+BL+BM+BN+BO = 450,194 [BP] "BP331 bourání podlah (pouze podsklepená část) - dlažba 200mm : " "Plocha místností - bourání - původní stav : " "1.PP, m.č.:" 0.25 (4.86-1.635*1.73) = 2,031 [BQ] 0.28 10.77*1.73 = 18,632 [BR] Mezisoučet: BQ+BR = 20,664 [BS] "BP337 bourání podlah - dlažba 20mm : " "1.NP, m.č.:" 1.57 4.99 = 4,990 [BT] 1.58 9.77 = 9,770 [BU] 1.61 0.45 = 0,450 [BV] 1.62 0.43 = 0,430 [BW] 1.63 5.73 = 5,730 [BX] 1.64 9.97 = 9,970 [BY] 1.71 5.99 = 5,990 [BZ] 1.76 9.83 = 9,830 [CA] 1.78 7.56 = 7,560 [CB] 1.83 10.78 = 10,780 [CC] 1.85 0.43 = 0,430 [CD] "2.NP, m.č.:" 2.43 17.81 = 17,810 [CE] 2.45 4.49 = 4,490 [CF] 2.46 8.73 = 8,730 [CG] 2.50 6.03 = 6,030 [CH] 2.51 2.67 = 2,670 [CI] 2.52 0.97 = 0,970 [CJ] 2.53 3.44 = 3,440 [CK] 2.54 2.55 = 2,550 [CL] 2.55 1.02 = 1,020 [CM] 2.57 6.79 = 6,790 [CN] 2.58 12.07 = 12,070 [CO] 2.63 4.93 = 4,930 [CP] 2.64 9.8 = 9,800 [CQ] 2.69 0.45 = 0,450 [CR] 2.71 5.61 = 5,610 [CS] 2.76 9.98 = 9,980 [CT] 2.79 5.56 = 5,560 [CU] 2.82 9.76 = 9,760 [CV] 2.86 0.34 = 0,340 [CW] 2.87 7.88 = 7,880 [CX] 2.90 10.06 = 10,060 [CY] 2.94 0.35 = 0,350 [CZ] rezerva, přesahy pod příčkami a zdmi a ost. nezměřené 10% 0.1*146.19 = 14,619 [DA] Mezisoučet: BT+BU+BV+BW+BX+BY+BZ+CA+CB+CC+CD+CE+CF+CG+CH+CI+CJ+CK+CL+CM+CN+CO+CP+CQ+CR+CS+CT+CU+CV+CW+CX+CY+CZ+DA = 211,839 [DB] "BP338 bourání podlah - dlažba 20mm : " "1.NP, m.č.:" 1.55 2.57 = 2,570 [DC] 1.56 1.57 = 1,570 [DD] 1.66 1.5 = 1,500 [DE] 1.67 2.6 = 2,600 [DF] 1.74 2.62 = 2,620 [DG] 1.75 1.48 = 1,480 [DH] 1.81 1.56 = 1,560 [DI] 1.82 2.59 = 2,590 [DJ] rezerva, přesahy pod příčkami a zdmi a ost. nezměřené 10% 0.1*16.49 = 1,649 [DK] "2.NP, m.č.:" 2.60 2.52 = 2,520 [DL] 2.61 1.24 = 1,240 [DM] 2.68 2.49 = 2,490 [DN] 2.70 1.47 = 1,470 [DO] 2.74 2.73 = 2,730 [DP] 2.75 1.42 = 1,420 [DQ] 2.84 2.72 = 2,720 [DR] 2.85 1.45 = 1,450 [DS] 2.92 2.5 = 2,500 [DT] 2.93 1.51 = 1,510 [DU] Mezisoučet: DC+DD+DE+DF+DG+DH+DI+DJ+DK+DL+DM+DN+DO+DP+DQ+DR+DS+DT+DU = 38,189 [DV] "BP340 bourání podlah - dlažba 20mm : " "1.NP, m.č.:" 1.44 8.41 = 8,410 [DW] 1.60 10.08 = 10,080 [DX] 1.70 10.42 = 10,420 [DY] Mezisoučet: DW+DX+DY = 28,910 [DZ] "BP342 bourání podlah - dlažba 20mm : " "1.NP, m.č.:" 1.08 15.92 = 15,920 [EA] Mezisoučet: EA = 15,920 [EB] "BP343 bourání podlah - dlažba 20mm : " "Plocha místností - bourání - původní stav : " "2.NP, m.č.:" 2.01 21.33 = 21,330 [EC] 2.02 21.88 = 21,880 [ED] 2.05 28.34 = 28,340 [EE] 2.13 43.23 = 43,230 [EF] 2.24 13.7 = 13,700 [EG] 2.29 20.77 = 20,770 [EH] 2.42 4.65 = 4,650 [EI] 2.62 3.43 = 3,430 [EJ] 2.78 3.48 = 3,480 [EK] 2.95 2.11 = 2,110 [EL] 2.96 1.79 = 1,790 [EM] 2.97 1.38 = 1,380 [EN] 2.98 1.28 = 1,280 [EO] rezerva, přesahy pod příčkami a zdmi a ost. nezměřené 10% 0.1*160.81 = 16,081 [EP] Mezisoučet: EC+ED+EE+EF+EG+EH+EI+EJ+EK+EL+EM+EN+EO+EP = 183,451 [EQ] "BP344 bourání podlah - dlažba 40mm :" "2.NP, m.č.:" 2.03 35.92 = 35,920 [ER] 2.04 4.78 = 4,780 [ES] Mezisoučet: ER+ES = 40,700 [ET] "BP346 bourání podlah - dlažba 20mm : " "3.NP, m.č.:" 3.18 2.97*17.265 = 51,277 [EU] Mezisoučet: EU = 51,277 [EV] "BP347 bourání podlah - dlažba 20mm : " "Plocha místností - bourání - původní stav : " "3.NP, m.č.:" 3.06 2.35 = 2,350 [EW] 3.07 5.45 = 5,450 [EX] 3.08 1.2 = 1,200 [EY] 3.09 1.24 = 1,240 [EZ] 3.11 12.52 = 12,520 [FA] 3.12 1.21 = 1,210 [FB] 3.13 1.22 = 1,220 [FC] 3.15 11.21 = 11,210 [FD] 3.16 1.18 = 1,180 [FE] 3.23 3.73 = 3,730 [FF] 3.24 6.45 = 6,450 [FG] 3.25 1.19 = 1,190 [FH] 3.26 2.71 = 2,710 [FI] 3.27 1.40 = 1,400 [FJ] 3.28 1.46 = 1,460 [FK] 3.29 7.74 = 7,740 [FL] rezerva, přesahy pod příčkami a zdmi a ost. nezměřené 10% 0.1*58.36 = 5,836 [FM] Mezisoučet: EW+EX+EY+EZ+FA+FB+FC+FD+FE+FF+FG+FH+FI+FJ+FK+FL+FM = 68,096 [FN] "BP348 bourání podlah - dlažba 20mm : " "Plocha místností - bourání - původní stav : " "3.NP, m.č.:" 3.14 8.27 = 8,270 [FO] 3.18 17.7*1.43 = 25,311 [FP] Mezisoučet: FO+FP = 33,581 [FQ] "BP352 bourání podlah - dlažba 20mm : " "Plocha místností - bourání - původní stav : " "3.NP, m.č.:" 3.02 25.26 = 25,260 [FR] Mezisoučet: FR = 25,260 [FS] "BP355 bourání podlah - dlažba 20mm : " "Plocha místností - bourání - původní stav : " "2.NP, m.č.:" 2.18 4.93 = 4,930 [FT] 2.19 1.33 = 1,330 [FU] 2.20 1.28 = 1,280 [FV] 2.21 2.66 = 2,660 [FW] 2.22 1.87 = 1,870 [FX] 2.34 2.23 = 2,230 [FY] 2.35 1.48 = 1,480 [FZ] 2.36 6.11 = 6,110 [GA] 2.37 5.03 = 5,030 [GB] 2.38 1.18 = 1,180 [GC] 2.39 1.65 = 1,650 [GD] 2.40 3.28 = 3,280 [GE] 2.41 1.16 = 1,160 [GF] rezerva, přesahy pod příčkami a zdmi a ost. nezměřené 10% 0.1*34.19 = 3,419 [GG] Mezisoučet: FT+FU+FV+FW+FX+FY+FZ+GA+GB+GC+GD+GE+GF+GG = 37,609 [GH] Celkem: A+C+D+E+F+H+I+J+K+L+M+N+P+Q+R+S+T+U+V+W+X+Y+AA+AB+AC+AD+AE+AF+AG+AH+AI+AJ+AK+AL+AM+AN+AO+AP+AQ+AR+AS+AT+AU+AW+AX+AY+AZ+BA+BB+BC+BD+BE+BF+BG+BH+BI+BJ+BK+BL+BM+BN+BO+BQ+BR+BT+BU+BV+BW+BX+BY+BZ+CA+CB+CC+CD+CE+CF+CG+CH+CI+CJ+CK+CL+CM+CN+CO+CP+CQ+CR+CS+CT+CU+CV+CW+CX+CY+CZ+DA+DC+DD+DE+DF+DG+DH+DI+DJ+DK+DL+DM+DN+DO+DP+DQ+DR+DS+DT+DU+DW+DX+DY+EA+EC+ED+EE+EF+EG+EH+EI+EJ+EK+EL+EM+EN+EO+EP+ER+ES+EU+EW+EX+EY+EZ+FA+FB+FC+FD+FE+FF+FG+FH+FI+FJ+FK+FL+FM+FO+FP+FR+FT+FU+FV+FW+FX+FY+FZ+GA+GB+GC+GD+GE+GF+GG = 1660,135 [GI]
TS
P | 133 | 965081601 |  | Odsekání soklíků schodišťových | M | 340.707 | 0 | 0 | CS ÚRS 2024 01 | 0 | 3
PP |  |  |  | Odsekání soklíků včetně otlučení podkladní omítky až na zdivo schodišťových
VV |  |  |  | "bez podkladního lože, s jakoukoliv výplní spár" "BP410 Demontáž obkladu keramického - sokly schodiště v=150mm : " "a) stupňovité - ramena : " SCH1 v úrovni 2PP do 1PP 8*(0.1706+0.15+0.275)*2+8*(0.1706+0.15+0.303)*2 = 19,507 [A] SCH1 v úrovni 1PP do 1NP 8*(0.1635+0.15+0.303)*2+12*(0.1635+0.15+0.303)*2 = 24,660 [B] SCH1 v úrovni 1NP do 2NP 8*(0.1608+0.3)+8*(0.1608+0.3) = 7,373 [C] SCH2 v úrovni 1PP do 1NP 12*(0.1808+0.15+0.27)*2+ 4*(0.17+0.15+0.27)*2 = 19,139 [D] SCH2 v úrovni 1NP do 2NP 7*(0.1593+0.15+0.29)*7*2+12*(0.1617+0.15+0.284)*2+7*(0.1593+0.15+0.29)*2 = 81,418 [E] SCH3 v úrovni 1PP do 1NP 13*(0.18+0.15+0.26)*2+3*(0.1767+0.15+0.2767)*2 = 18,960 [F] SCH3 v úrovni 1NP do 2NP 8*(0.175+0.15+0.27)*2+8*(0.1725+0.15+0.27)*2+3*(0.1767+0.2767)*2 = 21,720 [G] SCH4 v úrovni 1PP do 1NP 12*(0.1788+0.15+0.27)*2+5*(0.14+0.15+0.305)*2 = 20,321 [H] SCH4 v úrovni 1NP do 2NP 11*(0.152+0.15+0.3)*2+10*(0.148+0.15+0.3)*2 = 25,204 [I] SCH5 v úrovni 1PP do 1NP 12*(0.1788+0.15+0.268)*2+5*(0.14+0.15+0.305)*2 = 20,273 [J] SCH5 v úrovni 1NP do 2NP 11*(0.1527+0.15+0.3)*2+10*(0.148+0.15+0.3)*2 = 25,219 [K] SCH6 v úrovni 1PP 111a m.č.0.14 4*(0.1775+0.15+0.268) = 2,382 [L] SCH10 v úrovni 1PP 111b m.č.0.85 5*(0.155+0.15+0.285)*2 = 5,900 [M] SCH11 v úrovni 1NP do 2NP 8*(0.1838+0.15+0.28)*2+8*(0.183+0.15+0.28)*2 = 19,629 [N] SCH12 v úrovni 2NP do 3NP 12*(0.1692+0.15+0.285)*2 = 14,501 [O] SCH13 v úrovni 2NP do 3NP - jednoramenné 12*(0.1692+0.15+0.285)*2 = 14,501 [P] Mezisoučet: A+B+C+D+E+F+G+H+I+J+K+L+M+N+O+P = 340,709 [Q] Celkem: A+B+C+D+E+F+G+H+I+J+K+L+M+N+O+P = 340,709 [R]
TS
P | 134 | 965081611 |  | Odsekání soklíků rovných | M | 653.395 | 0 | 0 | CS ÚRS 2024 01 | 0 | 3
PP |  |  |  | Odsekání soklíků včetně otlučení podkladní omítky až na zdivo rovných
VV |  |  |  | "bez podkladního lože, s jakoukoliv výplní spár" "2.PP, m.č.:" "BP411 demontáž obkladu keramického - sokly v=150mm : " 0.001 2.335+2*1.115 = 4,565 [A] "1.PP, m.č.:" 0.25 2*(1.73+2.74)-1.73-0.8 = 6,410 [B] 0.28 2*(6.905)-(0.9*3+0.8+1.5)+0.35*2*3 = 10,910 [C] 0.31 2*(1.75+6)-2.335-3*0.9+0.3*2 = 11,065 [D] 0.32 2.335+2*1.065+2*1.42 = 7,305 [E] 0.37 2*14.02+1.73-0.9-1.00*2-0.85+2*0.35+2*0.45 = 27,620 [F] 0.101 2*(1.475+4.3+0.13+0.5)-1.2-1.3*2 = 9,010 [G] "1.NP, m.č.:" 1.01 2.945+3.4+0.25+0.55 = 7,145 [H] 1.03 2*(2.54)-1.45+0.55*2 = 4,730 [I] 1.04 17.5*2+5.035*2+3.865*2-(3.105+3.1+2.79+2.82+3.35+3.08+3.1+3.09+3.09+5.035)+0.54*2+1.69*2+0.3*7 = 26,800 [J] 1.06 (2*2.055+2.955+2*1.045)-(0.7+0.8) = 7,655 [K] 1.09 2*(5.015+4.73)-0.8-2.00+0.5*2 = 17,690 [L] 1.12 2*(3.665+4.37+4.67+3.525)-3.45-1.4+0.305*2 = 28,220 [M] 1.13 2*(3.505+2.995)-0.8*2+0.25*2 = 11,900 [N] 1.14 (2*2.16+2.995)-0.8 = 6,515 [O] 1.15 3.28+2.00+0.28+0.51 = 6,070 [P] 1.16 2*(4.6+5.65+0.34+0.27)-0.9-1.00-0.8-1.3-1.495-1.49-1.5 = 13,235 [Q] 1.17 2*(8.74+5.565+0.5+0.63+0.5)-0.8 = 31,070 [R] 1.18 2.51+0.43+0.45 = 3,390 [S] 1.19 0.45+0.25+0.22+0.48 = 1,400 [T] 1.21 3.38-0.9+2*0.4 = 3,280 [U] 1.32 2*0.2+3.225+0.35+1.595+0.5+1.95 = 8,020 [V] 1.33 (1.48+2*3.985)+3.375-1.1+0.6*2 = 12,925 [W] 1.34 1.41+1.17+2*0.07 = 2,720 [X] 1.35 2*(7.815+8.295)-2.16-1.5+2*0.325-1.76 = 27,450 [Y] 1.41 2*9.08-1-1.55-0.8-1.36-0.7-0.8 = 11,950 [Z] 1.43 1.15+1.1+1.1+1.13 = 4,480 [AA] 1.44 2*(2.95+4.17+0.545)-0.8-1.00+2*0.315-0.8+2*0.3-1.235 = 12,725 [AB] 1.51 2*4.945+4.715-1-1.75+2*0.32 = 12,495 [AC] 1.53 2.95+1.645+2.36-1.2+0.25*2 = 6,255 [AD] 1.60 2.95+1.64+2.36-1.2+2*0.25+0.5+0.17 = 6,920 [AE] 1.70 2.95+1.64+2.35-1.2+2*0.25+0.5+0.17 = 6,910 [AF] 1.86 2*(9.25+1.725)-(1+1.6+1.35+0.9*2+1) = 15,200 [AG] 1.87 2*(17.88+1.73)-1.35-1.285-1.3-0.8-3.15-1-1.5-3*0.8 = 26,435 [AH] 1.93 2.095+5.02-1.5+2*0.3-0.8+0.22 = 5,635 [AI] 1.109 2*(20.43+1.73)-0.9-2.34-4*0.8-0.97-0.65-4.445-1.5+2*0.27 = 30,855 [AJ] 1.131 2.335+2*1.125 = 4,585 [AK] 1.134 2.35+2*1.51 = 5,370 [AL] "2.NP, m.č.:" 2.03 (2.87+2*12.6)-0.8 = 27,270 [AM] 2.04 0.195+0.19+0.15+1.635-0.8 = 1,370 [AN] 2.05 2*14.585-(1.3+1.47+1*2+0.8*2+0.9+0.8*4) = 18,700 [AO] 2.13 2*(4.71+0.5+8.765)-1.73 = 26,220 [AP] 2.24 2*7.51-(2.335+0.8*4+0.9) = 8,585 [AQ] 2.29 (1.74+2*11.705)-(1+1.8+1+3.71+0.95+2*0.8) = 15,090 [AR] 2.42 1.65+1.4 = 3,050 [AS] 2.43 2*(0.3+7.78+1.93)-1.3-1.33-2.66-0.6-0.8-1-0.46 = 11,870 [AT] 2.62 2*0.5 = 1,000 [AU] 2.78 2*0.5 = 1,000 [AV] 2.95 2*(0.81+2.6)-0.7-0.6 = 5,520 [AW] "3.NP, m.č.:" 3.01 (1.79+2*1.7)-1.7 = 3,490 [AX] 3.02 2*(8.715+3.02)-2.875-2.45-1.00-1.7-1.00-1.43 = 13,015 [AY] 3.14 2*5.78-0.8-1.00 = 9,760 [AZ] 3.18 2*(20.66+17.27)-2*0.8-1.00-0.8-1.00-0.8-0.8-1.4-2.99-0.8-1.00-0.8-5.335 = 57,535 [BA] 3.37 1.745-1.4+0.93*2+0.4*2 = 3,005 [BB] Mezisoučet: A+B+C+D+E+F+G+H+I+J+K+L+M+N+O+P+Q+R+S+T+U+V+W+X+Y+Z+AA+AB+AC+AD+AE+AF+AG+AH+AI+AJ+AK+AL+AM+AN+AO+AP+AQ+AR+AS+AT+AU+AV+AW+AX+AY+AZ+BA+BB = 653,395 [BC] Celkem: A+B+C+D+E+F+G+H+I+J+K+L+M+N+O+P+Q+R+S+T+U+V+W+X+Y+Z+AA+AB+AC+AD+AE+AF+AG+AH+AI+AJ+AK+AL+AM+AN+AO+AP+AQ+AR+AS+AT+AU+AV+AW+AX+AY+AZ+BA+BB = 653,395 [BD]
TS
P | 135 | 965082923 |  | Odstranění násypů pod podlahami tl do 100 mm pl přes 2 m2 | M3 | 130.865 | 0 | 0 | CS ÚRS 2024 01 | 0 | 3
PP |  |  |  | Odstranění násypu pod podlahami nebo ochranného násypu na střechách tl. do 100 mm, plochy přes 2 m2
VV |  |  |  | "BP332 bourání podlah - násyp 40mm : " "1.PP, m.č.:" 0.101 (1.475*4.3+0.13*1.2+1.4*0.5)*0.04 = 0,288 [A] "1.NP, m.č.:" 1.06 2.955*2.055*0.04 = 0,243 [B] 1.09 24.12*0.04 = 0,965 [C] 1.10 1.6*0.04 = 0,064 [D] 1.11 0.94*0.04 = 0,038 [E] 1.13 10.71*0.04 = 0,428 [F] 1.14 6.53*0.04 = 0,261 [G] 1.15 6.41*0.04 = 0,256 [H] 1.16 4.43*(1.495+0.5)*0.04 = 0,354 [I] 1.17 (8.74*(1.495+0.5)-0.628*0.5*2)*0.04 = 0,672 [J] 1.18 1.19*2.02*0.04 = 0,096 [K] 1.19 (0.04+1.05)*2.02*0.04 = 0,088 [L] 1.20 (7.93*2.02-0.5*0.5)*0.04 = 0,631 [M] 1.37 ((0.5+2.91)*10.93-0.5*0.5*2)*0.04 = 1,471 [N] 1.38 53.01*0.04 = 2,120 [O] 1.39 4.61*0.04 = 0,184 [P] 1.40 7.57*0.04 = 0,303 [Q] 1.41 29.57*0.04 = 1,183 [R] 1.45 6.54*0.04 = 0,262 [S] 1.46 1.42*0.04 = 0,057 [T] 1.47 6.36*0.04 = 0,254 [U] 1.48 1.34*0.04 = 0,054 [V] 1.49 1.62*0.04 = 0,065 [W] 1.51 23.91*0.04 = 0,956 [X] 1.87 30.94*0.04 = 1,238 [Y] 1.93 11.05*0.04 = 0,442 [Z] 1.109 36.07*0.04 = 1,443 [AA] 1.117 2.81*0.04 = 0,112 [AB] 1.118 4.54*0.04 = 0,182 [AC] 1.119 1.66*0.04 = 0,066 [AD] 1.120 1.41*0.04 = 0,056 [AE] 1.124 1.42*0.04 = 0,057 [AF] 1.130 6.73*0.04 = 0,269 [AG] "3.NP, m.č.:" 3.01 (1.79*1.5+1.7*0.21)*0.04 = 0,122 [AH] 3.37 0.95*1.745*0.04 = 0,066 [AI] rezerva, přesahy pod příčkami a zdmi a ost. nezměřené 10% 0.1*412.58075*0.04 = 1,650 [AJ] Mezisoučet: A+B+C+D+E+F+G+H+I+J+K+L+M+N+O+P+Q+R+S+T+U+V+W+X+Y+Z+AA+AB+AC+AD+AE+AF+AG+AH+AI+AJ = 16,996 [AK] "BP333 Bourání podlah - násyp 90mm : " "1.NP, m.č.:" 1.16 4.6*3.665*0.09 = 1,517 [AL] 1.17 8.35*5.565*0.09 = 4,182 [AM] 1.18 2.51*5.565*0.09 = 1,257 [AN] 1.20 7.605*5.565*0.09 = 3,809 [AO] 1.35 63.95*0.09 = 5,756 [AP] 1.37 (0.2+4.905)*10.93*0.09 = 5,022 [AQ] 1.86 17.06*0.09 = 1,535 [AR] 1.97 5.02*0.09 = 0,452 [AS] 1.98 1.29*0.09 = 0,116 [AT] 1.99 1.21*0.09 = 0,109 [AU] 1.100 1.98*0.09 = 0,178 [AV] 1.101 0.68*0.09 = 0,061 [AW] 1.102 1.91*0.09 = 0,172 [AX] 1.121 0.73*0.09 = 0,066 [AY] 1.122 2.31*0.09 = 0,208 [AZ] 1.123 4.81*0.09 = 0,433 [BA] 1.125 0.92*0.09 = 0,083 [BB] 1.126 0.92*0.09 = 0,083 [BC] 1.127 3.52*0.09 = 0,317 [BD] 1.128 1.35*0.09 = 0,122 [BE] 1.129 1.2*0.09 = 0,108 [BF] rezerva, přesahy pod příčkami a zdmi a ost. nezměřené 10% 0.1*284.27438*0.09 = 2,558 [BG] Mezisoučet: AL+AM+AN+AO+AP+AQ+AR+AS+AT+AU+AV+AW+AX+AY+AZ+BA+BB+BC+BD+BE+BF+BG = 28,143 [BH] "BP334 Bourání podlah - násyp 50mm : " "1.NP, m.č.:" 1.12 4.68*3.665*0.05 = 0,858 [BI] 1.50 11.99*0.05 = 0,600 [BJ] 1.89 4.44*0.05 = 0,222 [BK] 1.91 25.04*0.05 = 1,252 [BL] 1.92 14.53*0.05 = 0,727 [BM] 1.95 10.89*0.05 = 0,545 [BN] 1.96 12.4*0.05 = 0,620 [BO] 1.104 20.57*0.05 = 1,029 [BP] 1.105 3.73*0.05 = 0,187 [BQ] 1.106 11*0.05 = 0,550 [BR] 1.110 21.63*0.05 = 1,082 [BS] 1.113 11.16*0.05 = 0,558 [BT] 1.114 9.9*0.05 = 0,495 [BU] 1.115 10.71*0.05 = 0,536 [BV] 1.116 12.39*0.05 = 0,620 [BW] 1.132 12.64*0.05 = 0,632 [BX] rezerva, přesahy pod příčkami a zdmi a ost. nezměřené 10% 0.1*210.17220*0.05 = 1,051 [BY] Mezisoučet: BI+BJ+BK+BL+BM+BN+BO+BP+BQ+BR+BS+BT+BU+BV+BW+BX+BY = 11,559 [BZ] "BP335 bourání podlah - násyp 100mm : " "1.NP, m.č.:" 1.12 4.37*3.665*0.1 = 1,602 [CA] Mezisoučet: CA = 1,602 [CB] "BP337 bourání podlah - písek 10mm : " "1.NP, m.č.:" 1.57 4.99*0.01 = 0,050 [CC] 1.58 9.77*0.01 = 0,098 [CD] 1.61 0.45*0.01 = 0,005 [CE] 1.62 0.43*0.01 = 0,004 [CF] 1.63 5.73*0.01 = 0,057 [CG] 1.64 9.97*0.01 = 0,100 [CH] 1.71 5.99*0.01 = 0,060 [CI] 1.76 9.83*0.01 = 0,098 [CJ] 1.78 7.56*0.01 = 0,076 [CK] 1.83 10.78*0.01 = 0,108 [CL] 1.85 0.43*0.01 = 0,004 [CM] "2.NP, m.č." 2.43 17.81*0.01 = 0,178 [CN] 2.45 4.49*0.01 = 0,045 [CO] 2.46 8.73*0.01 = 0,087 [CP] 2.50 6.03*0.01 = 0,060 [CQ] 2.51 2.67*0.01 = 0,027 [CR] 2.52 0.97*0.01 = 0,010 [CS] 2.53 3.44*0.01 = 0,034 [CT] 2.54 2.55*0.01 = 0,026 [CU] 2.55 1.02*0.01 = 0,010 [CV] 2.57 6.79*0.01 = 0,068 [CW] 2.58 12.07*0.01 = 0,121 [CX] 2.63 4.93*0.01 = 0,049 [CY] 2.64 9.8*0.01 = 0,098 [CZ] 2.69 0.45*0.01 = 0,005 [DA] 2.71 5.61*0.01 = 0,056 [DB] 2.76 9.98*0.01 = 0,100 [DC] 2.79 5.56*0.01 = 0,056 [DD] 2.82 9.76*0.01 = 0,098 [DE] 2.86 0.34*0.01 = 0,003 [DF] 2.87 7.88*0.01 = 0,079 [DG] 2.90 10.06*0.01 = 0,101 [DH] 2.94 0.35*0.01 = 0,004 [DI] rezerva, přesahy pod příčkami a zdmi a ost. nezměřené 10% 0.1*146.19*0.01 = 0,146 [DJ] Mezisoučet: CC+CD+CE+CF+CG+CH+CI+CJ+CK+CL+CM+CN+CO+CP+CQ+CR+CS+CT+CU+CV+CW+CX+CY+CZ+DA+DB+DC+DD+DE+DF+DG+DH+DI+DJ = 2,118 [DK] "BP340 bourání podlah - násyp 20mm : " "1.NP, m.č.:" 1.44 8.41*0.02 = 0,168 [DL] 1.60 10.08*0.02 = 0,202 [DM] 1.70 10.42*0.02 = 0,208 [DN] Mezisoučet: DL+DM+DN = 0,578 [DO] "BP342 bourání podlah - násyp pr. 87,5mm : " "1.NP, m.č.:" 1.08 15.92*0.0875 = 1,393 [DP] Mezisoučet: DP = 1,393 [DQ] "BP343 bourání podlah - násyp 30mm : " "Plocha místností - bourání - původní stav : " "2.NP, m.č.:" 2.01 21.33*0.03 = 0,640 [DR] 2.02 21.88*0.03 = 0,656 [DS] 2.05 28.34*0.03 = 0,850 [DT] 2.13 43.23*0.03 = 1,297 [DU] 2.24 13.7*0.03 = 0,411 [DV] 2.29 20.77*0.03 = 0,623 [DW] 2.42 4.65*0.03 = 0,140 [DX] 2.62 3.43*0.03 = 0,103 [DY] 2.78 3.48*0.03 = 0,104 [DZ] 2.95 2.11*0.03 = 0,063 [EA] 2.96 1.79*0.03 = 0,054 [EB] 2.97 1.38*0.03 = 0,041 [EC] 2.98 1.28*0.03 = 0,038 [ED] rezerva, přesahy pod příčkami a zdmi a ost. nezměřené 10% 0.1*160.81*0.03 = 0,482 [EE] Mezisoučet: DR+DS+DT+DU+DV+DW+DX+DY+DZ+EA+EB+EC+ED+EE = 5,504 [EF] "BP345 bourání podlah - násyp 55mm : " "Plocha místností - bourání - původní stav : " "3.NP, m.č.:" 3.05 23.27*0.055 = 1,280 [EG] 3.17 20.87*0.055 = 1,148 [EH] 3.19 15.49*0.055 = 0,852 [EI] 3.20 20.99*0.055 = 1,154 [EJ] 3.21 15.26*0.055 = 0,839 [EK] 3.22 22.53*0.055 = 1,239 [EL] 3.30 12.78*0.055 = 0,703 [EM] 3.31 12.63*0.055 = 0,695 [EN] 3.32 12.7*0.055 = 0,699 [EO] 3.33 12.65*0.055 = 0,696 [EP] 3.34 12.55*0.055 = 0,690 [EQ] 3.35 12.65*0.055 = 0,696 [ER] 3.36 15.95*0.055 = 0,877 [ES] rezerva, přesahy pod příčkami a zdmi a ost. nezměřené 10% 0.1*210.32*0.055 = 1,157 [ET] Mezisoučet: EG+EH+EI+EJ+EK+EL+EM+EN+EO+EP+EQ+ER+ES+ET = 12,724 [EU] "BP348 bourání podlah - násyp 40mm : " "Plocha místností - bourání - původní stav : " "3.NP, m.č.:" 3.14 8.27*0.04 = 0,331 [EV] 3.18 17.7*1.43*0.04 = 1,012 [EW] Mezisoučet: EV+EW = 1,343 [EX] "BP349 bourání podlah - násyp 30mm : " "Plocha místností - bourání - původní stav : " "3.NP, m.č.:" 3.03 2.945*8.644*0.03 = 0,764 [EY] Mezisoučet: EY = 0,764 [EZ] "BP350 bourání podlah - násyp 80mm : " "Plocha místností - bourání - původní stav : " "3.NP, m.č.:" 3.03 (5.07*4.515+0.5*2.419)*0.08 = 1,928 [FA] Mezisoučet: FA = 1,928 [FB] "BP353 bourání podlah - násyp 35mm : " "Plocha místností - bourání - původní stav : " "2.NP, m.č.:" 2.06 6.4*0.035 = 0,224 [FC] 2.09 13.5*0.035 = 0,473 [FD] 2.10 11.78*0.035 = 0,412 [FE] 2.11 13.25*0.035 = 0,464 [FF] 2.12 25.13*0.035 = 0,880 [FG] 2.14 9.73*0.035 = 0,341 [FH] 2.15 22.05*0.035 = 0,772 [FI] 2.16 11.98*0.035 = 0,419 [FJ] 2.17 12.09*0.035 = 0,423 [FK] 2.23 25.29*0.035 = 0,885 [FL] 2.25 9.87*0.035 = 0,345 [FM] 2.26 22.24*0.035 = 0,778 [FN] 2.27 11.23*0.035 = 0,393 [FO] 2.28 13.86*0.035 = 0,485 [FP] 2.30 13.68*0.035 = 0,479 [FQ] 2.31 10.88*0.035 = 0,381 [FR] 2.32 12.15*0.035 = 0,425 [FS] 2.33 27.45*0.035 = 0,961 [FT] rezerva, přesahy pod příčkami a zdmi a ost. nezměřené 10% 0.1*272.56*0.035 = 0,954 [FU] Mezisoučet: FC+FD+FE+FF+FG+FH+FI+FJ+FK+FL+FM+FN+FO+FP+FQ+FR+FS+FT+FU = 10,494 [FV] "BP354 bourání podlah - násyp 35mm : " "Plocha místností - bourání - původní stav : " "2.NP, m.č.:" 2.07 17.03*0.035 = 0,596 [FW] 2.08 11.22*0.035 = 0,393 [FX] Mezisoučet: FW+FX = 0,989 [FY] "BP356 bourání podlah odstr. násypu se škvárou 30mm : " 114b - podkroví - severní křídlo (6.15*5.5+41.515*13.125)*0.03 = 17,361 [FZ] 114c - podkroví - jižní křídlo (6.15*5.5+41.515*13.125)*0.03 = 17,361 [GA] Mezisoučet: FZ+GA = 34,723 [GB] Celkem: A+B+C+D+E+F+G+H+I+J+K+L+M+N+O+P+Q+R+S+T+U+V+W+X+Y+Z+AA+AB+AC+AD+AE+AF+AG+AH+AI+AJ+AL+AM+AN+AO+AP+AQ+AR+AS+AT+AU+AV+AW+AX+AY+AZ+BA+BB+BC+BD+BE+BF+BG+BI+BJ+BK+BL+BM+BN+BO+BP+BQ+BR+BS+BT+BU+BV+BW+BX+BY+CA+CC+CD+CE+CF+CG+CH+CI+CJ+CK+CL+CM+CN+CO+CP+CQ+CR+CS+CT+CU+CV+CW+CX+CY+CZ+DA+DB+DC+DD+DE+DF+DG+DH+DI+DJ+DL+DM+DN+DP+DR+DS+DT+DU+DV+DW+DX+DY+DZ+EA+EB+EC+ED+EE+EG+EH+EI+EJ+EK+EL+EM+EN+EO+EP+EQ+ER+ES+ET+EV+EW+EY+FA+FC+FD+FE+FF+FG+FH+FI+FJ+FK+FL+FM+FN+FO+FP+FQ+FR+FS+FT+FU+FW+FX+FZ+GA = 130,858 [GC]
TS
P | 136 | 965082933 |  | Odstranění násypů pod podlahami tl do 200 mm pl přes 2 m2 | M3 | 35.087 | 0 | 0 | CS ÚRS 2024 01 | 0 | 3
PP |  |  |  | Odstranění násypu pod podlahami nebo ochranného násypu na střechách tl. do 200 mm, plochy přes 2 m2
VV |  |  |  | "BP336 bourání podlah - násyp 200mm : " "1.NP, m.č.:" 1.12 (2.836*3.665+0.97*3.45)*0.2 = 2,748 [A] 1.90 6.74*0.2 = 1,348 [B] plocha pod příčkami 0.1*2.2*0.2 = 0,044 [C] Mezisoučet: A+B+C = 4,140 [D] "BP338 bourání podlah - písek 10mm + násyp 100mm : " "1.NP, m.č.:" 1.55 2.57*(0.01+0.1) = 0,283 [E] 1.56 1.57*(0.01+0.1) = 0,173 [F] 1.66 1.5*(0.01+0.1) = 0,165 [G] 1.67 2.6*(0.01+0.1) = 0,286 [H] 1.74 2.62*(0.01+0.1) = 0,288 [I] 1.75 1.48*(0.01+0.1) = 0,163 [J] 1.81 1.56*(0.01+0.1) = 0,172 [K] 1.82 2.59*(0.01+0.1) = 0,285 [L] rezerva, přesahy pod příčkami a zdmi a ost. nezměřené 10% 0.1*16.49*(0.01+0.1) = 0,181 [M] "2.NP, m.č.:" 2.60 2.52*(0.01+0.1) = 0,277 [N] 2.61 1.24*(0.01+0.1) = 0,136 [O] 2.68 2.49*(0.01+0.1) = 0,274 [P] 2.70 1.47*(0.01+0.1) = 0,162 [Q] 2.74 2.73*(0.01+0.1) = 0,300 [R] 2.75 1.42*(0.01+0.1) = 0,156 [S] 2.84 2.72*(0.01+0.1) = 0,299 [T] 2.85 1.45*(0.01+0.1) = 0,160 [U] 2.92 2.5*(0.01+0.1) = 0,275 [V] 2.93 1.51*(0.01+0.1) = 0,166 [W] Mezisoučet: E+F+G+H+I+J+K+L+M+N+O+P+Q+R+S+T+U+V+W = 4,201 [X] "BP347 bourání podlah - násyp 190mm : " "Plocha místností - bourání - původní stav : " "3.NP, m.č.:" 3.06 2.35*0.19 = 0,447 [Y] 3.07 5.45*0.19 = 1,036 [Z] 3.08 1.2*0.19 = 0,228 [AA] 3.09 1.24*0.19 = 0,236 [AB] 3.11 12.52*0.19 = 2,379 [AC] 3.12 1.21*0.19 = 0,230 [AD] 3.13 1.22*0.19 = 0,232 [AE] 3.15 11.21*0.19 = 2,130 [AF] 3.16 1.18*0.19 = 0,224 [AG] 3.23 3.73*0.19 = 0,709 [AH] 3.24 6.45*0.19 = 1,226 [AI] 3.25 1.19*0.19 = 0,226 [AJ] 3.26 2.71*0.19 = 0,515 [AK] 3.27 1.40*0.19 = 0,266 [AL] 3.28 1.46*0.19 = 0,277 [AM] 3.29 7.74*0.19 = 1,471 [AN] rezerva, přesahy pod příčkami a zdmi a ost. nezměřené 10% 0.1*58.36*0.19 = 1,109 [AO] Mezisoučet: Y+Z+AA+AB+AC+AD+AE+AF+AG+AH+AI+AJ+AK+AL+AM+AN+AO = 12,938 [AP] "BP351 bourání podlah - násyp 180mm : " "Plocha místností - bourání - původní stav : " "3.NP, m.č.:" 3.03 (5.07*6.155+0.5*(2.62+2.44))*0.18 = 6,072 [AQ] 3.04 19.97*0.18 = 3,595 [AR] Mezisoučet: AQ+AR = 9,667 [AS] "BP355 bourání podlah - násyp 110mm : " "Plocha místností - bourání - původní stav : " "2.NP, m.č.:" 2.18 4.93*0.11 = 0,542 [AT] 2.19 1.33*0.11 = 0,146 [AU] 2.20 1.28*0.11 = 0,141 [AV] 2.21 2.66*0.11 = 0,293 [AW] 2.22 1.87*0.11 = 0,206 [AX] 2.34 2.23*0.11 = 0,245 [AY] 2.35 1.48*0.11 = 0,163 [AZ] 2.36 6.11*0.11 = 0,672 [BA] 2.37 5.03*0.11 = 0,553 [BB] 2.38 1.18*0.11 = 0,130 [BC] 2.39 1.65*0.11 = 0,182 [BD] 2.40 3.28*0.11 = 0,361 [BE] 2.41 1.16*0.11 = 0,128 [BF] rezerva, přesahy pod příčkami a zdmi a ost. nezměřené 10% 0.1*34.19*0.11 = 0,376 [BG] Mezisoučet: AT+AU+AV+AW+AX+AY+AZ+BA+BB+BC+BD+BE+BF+BG = 4,137 [BH] Celkem: A+B+C+E+F+G+H+I+J+K+L+M+N+O+P+Q+R+S+T+U+V+W+Y+Z+AA+AB+AC+AD+AE+AF+AG+AH+AI+AJ+AK+AL+AM+AN+AO+AQ+AR+AT+AU+AV+AW+AX+AY+AZ+BA+BB+BC+BD+BE+BF+BG = 35,083 [BI]
TS
P | 137 | 965082941 |  | Odstranění násypů pod podlahami tl přes 200 mm | M3 | 22.295 | 0 | 0 | CS ÚRS 2024 01 | 0 | 3
PP |  |  |  | Odstranění násypu pod podlahami nebo ochranného násypu na střechách tl. přes 200 mm jakékoliv plochy
VV |  |  |  | "BP303 Bourání podlah betonových na terénu - násyp 300mm : " "2.PP, m.č.:" 0.015 24.75*(0.3) = 7,425 [A] Mezisoučet: A = 7,425 [B] "BP346 bourání podlah odstr. násypu tl.290mm : " "3.NP, m.č.:" 3.18 2.97*17.265*0.29 = 14,870 [C] Mezisoučet: C = 14,870 [D] Celkem: A+C = 22,295 [E]
TS
P | 138 | 966054121 |  | Vybourání částí ŽB říms vyložených do 500 mm | M | 8 | 0 | 0 | CS ÚRS 2024 01 | 0 | 3
PP |  |  |  | Vybourání částí říms ze železobetonu vyložených do 500 mm
VV |  |  |  | "Tabulka bouracích prací" BP518 (9+7)*0.5 = 8,000 [A] Celkem: A = 8,000 [B]
TS
P | 139 | 968062244 |  | Vybourání dřevěných rámů oken jednoduchých včetně křídel pl do 1 m2 | M2 | 10.14 | 0 | 0 | CS ÚRS 2024 01 | 0 | 3
PP |  |  |  | Vybourání dřevěných rámů oken s křídly, dveřních zárubní, vrat, stěn, ostění nebo obkladů rámů oken s křídly jednoduchých, plochy do 1 m2
VV |  |  |  | "a) okna vnější : " BP601 1.2*0.45*10+0.6*0.45*8 = 7,560 [A] Mezisoučet: A = 7,560 [B] "b) okna vnitřní" BP761 0.9*0.95*2 = 1,710 [C] BP762 1.74*0.5*1 = 0,870 [D] Mezisoučet: C+D = 2,580 [E] Celkem: A+C+D = 10,140 [F]
TS
P | 140 | 968062245 |  | Vybourání dřevěných rámů oken jednoduchých včetně křídel pl do 2 m2 | M2 | 12.583 | 0 | 0 | CS ÚRS 2024 01 | 0 | 3
PP |  |  |  | Vybourání dřevěných rámů oken s křídly, dveřních zárubní, vrat, stěn, ostění nebo obkladů rámů oken s křídly jednoduchých, plochy do 2 m2
VV |  |  |  | "b) okna vnitřní" BP760 1.6*1.25*4+1.45*1.35*1+1.05*1.25*2 = 12,583 [A] Mezisoučet: A = 12,583 [B] Celkem: A = 12,583 [C]
TS
P | 141 | 968062246 |  | Vybourání dřevěných rámů oken jednoduchých včetně křídel pl do 4 m2 | M2 | 6.04 | 0 | 0 | CS ÚRS 2024 01 | 0 | 3
PP |  |  |  | Vybourání dřevěných rámů oken s křídly, dveřních zárubní, vrat, stěn, ostění nebo obkladů rámů oken s křídly jednoduchých, plochy do 4 m2
VV |  |  |  | "b) okna vnitřní" BP760 1.44*2.25*1+1.6*1.75*1 = 6,040 [A] Mezisoučet: A = 6,040 [B] Celkem: A = 6,040 [C]
TS
P | 142 | 968062354 |  | Vybourání dřevěných rámů oken dvojitých včetně křídel pl do 1 m2 | M2 | 20.275 | 0 | 0 | CS ÚRS 2024 01 | 0 | 3
PP |  |  |  | Vybourání dřevěných rámů oken s křídly, dveřních zárubní, vrat, stěn, ostění nebo obkladů rámů oken s křídly dvojitých, plochy do 1 m2
VV |  |  |  | "a) okna vnější : " BP602 1.3*0.65*1+0.6*0.65*3+1.5*0.65*1 = 2,990 [A] BP604 0.9*0.65*5+0.6*1.35*9+0.45*0.6*7+0.6*0.6*6+0.6*0.9*2+0.6*0.6*2+0.5*0.35*2 = 16,415 [B] Mezisoučet: A+B = 19,405 [C] "b) okna vnitřní" BP762 1.74*0.5*1 = 0,870 [D] Mezisoučet: D = 0,870 [E] Celkem: A+B+D = 20,275 [F]
TS
P | 143 | 968062355 |  | Vybourání dřevěných rámů oken dvojitých včetně křídel pl do 2 m2 | M2 | 104.973 | 0 | 0 | CS ÚRS 2024 01 | 0 | 3
PP |  |  |  | Vybourání dřevěných rámů oken s křídly, dveřních zárubní, vrat, stěn, ostění nebo obkladů rámů oken s křídly dvojitých, plochy do 2 m2
VV |  |  |  | "a) okna vnější : " BP602 2*0.65*7 = 9,100 [A] BP604 1.35*1.35*21+0.6*1.8*2+1.075*1.8*1+0.9*1.725*8+0.9*1.35*3+1.6*0.9*14+1.2*1.5*9+0.9*1.2*1 = 95,873 [B] Mezisoučet: A+B = 104,973 [C] Celkem: A+B = 104,973 [D]
TS
P | 144 | 968062456 |  | Vybourání dřevěných dveřních zárubní pl přes 2 m2 | M2 | 64.009 | 0 | 0 | CS ÚRS 2024 01 | 0 | 3
PP |  |  |  | Vybourání dřevěných rámů oken s křídly, dveřních zárubní, vrat, stěn, ostění nebo obkladů dveřních zárubní, plochy přes 2 m2
VV |  |  |  | "a) dveře vnější : " BP650 2*1.2*2.1+1*1.16*2.13 = 7,511 [A] BP651 1*0.8*2.87 = 2,296 [B] BP652 1*1.55*1.97 = 3,054 [C] BP653 1*1.1*3.05 = 3,355 [D] BP655 1*1.2*2.1 = 2,520 [E] BP657 1*1.5*2.8+1*1.9*2.8+1.95*2.8 = 14,980 [F] BP658 1*3.45*3.1 = 10,695 [G] BP659 2*0.99*2.8+1*1.025*2.8 = 8,414 [H] BP660 1*0.975*2.85 = 2,779 [I] Mezisoučet: A+B+C+D+E+F+G+H+I = 55,603 [J] "b) dveře vnitřní : " BP715 1*2.05 = 2,050 [K] BP717 rozměr 1300/1970 1.4*2.05 = 2,870 [L] dtto 1600/1970 1.7*2.05 = 3,485 [M] Celkem: A+B+C+D+E+F+G+H+I+K+L+M = 64,008 [N]
TS
P | 145 | 968072244 |  | Vybourání kovových rámů oken jednoduchých včetně křídel pl do 1 m2 | M2 | 8.135 | 0 | 0 | CS ÚRS 2024 01 | 0 | 3
PP |  |  |  | Vybourání kovových rámů oken s křídly, dveřních zárubní, vrat, stěn, ostění nebo obkladů okenních rámů s křídly jednoduchých, plochy do 1 m2
VV |  |  |  | "a) okna vnější : " BP603 1.2*0.6*2+1.15*0.55*6+0.8*0.55*1+1*0.75*1 = 6,425 [A] Mezisoučet: A = 6,425 [B] "b) okna vnitřní : " BP761 0.9*0.95*2 = 1,710 [C] Celkem: A+C = 8,135 [D]
TS
P | 146 | 968072247 |  | Vybourání kovových rámů oken jednoduchých včetně křídel pl přes 4 m2 | M2 | 63.203 | 0 | 0 | CS ÚRS 2024 01 | 0 | 3
PP |  |  |  | Vybourání kovových rámů oken s křídly, dveřních zárubní, vrat, stěn, ostění nebo obkladů okenních rámů s křídly jednoduchých, plochy přes 4 m2
VV |  |  |  | "a) okna vnější : " BP606 1*3.45*2.25 = 7,763 [A] BP606 7*2.2*3.6 = 55,440 [B] Mezisoučet: A+B = 63,203 [C] Celkem: A+B = 63,203 [D]
TS
P | 147 | 968072356 |  | Vybourání kovových rámů oken zdvojených včetně křídel pl do 4 m2 | M2 | 325.233 | 0 | 0 | CS ÚRS 2024 01 | 0 | 3
PP |  |  |  | Vybourání kovových rámů oken s křídly, dveřních zárubní, vrat, stěn, ostění nebo obkladů okenních rámů s křídly zdvojených, plochy do 4 m2
VV |  |  |  | "a) okna vnější : " BP605 1.5*1.35*33+2.1*1.35*26+2.1*1.8*18+1.6*1.45*4+1.35*1.9*12+1.55*1.95*1+1.6*1.725*3+1.35*1.725*2+1.35*1.725*2+1.2*2.55*7+1.6*2.4*9 = 325,233 [A] Mezisoučet: A = 325,233 [B] Celkem: A = 325,233 [C]
TS
P | 148 | 968072455 |  | Vybourání kovových dveřních zárubní pl do 2 m2 | M2 | 443.994 | 0 | 0 | CS ÚRS 2024 01 | 0 | 3
PP |  |  |  | Vybourání kovových rámů oken s křídly, dveřních zárubní, vrat, stěn, ostění nebo obkladů dveřních zárubní, plochy do 2 m2
VV |  |  |  | "a) dveře vnější" BP661 0.8*2 = 1,600 [A] "b) dveře vnitřní : " "dveře BP701" 2.PP 0.6*1.97+3*0.65*1.97+6*0.8*1.97 = 14,480 [B] 1.PP 0.5*1.97+0.6*1.85+0.6*1.9+8*0.6*1.97+13*0.65*1.97+3*0.7*1.97+31*0.8*1.97+9*0.9*1.97+3*1.00*1.97 = 104,198 [C] 1.NP 4*0.5*1.97+11*0.6*1.97+10*0.65*1.97+6*0.7*1.97+26*0.8*1.97+2*1.00*1.97 = 82,937 [D] 2.NP 3*0.5*1.97+14*0.6*1.97+0.65*1.97+1*0.7*1.97+0.8*1.8+7*0.8*1.97+4*0.9*1.97 = 41,727 [E] 3.NP 0.6*1.97+7*0.7*1.97+9*0.8*1.97 = 25,019 [F] "dveře BP702" 2.PP 0.9*1.97+0.8*1.97 = 3,349 [G] 1.PP 6*0.9*1.97+0.8*1.97+0.85*1.97 = 13,889 [H] "dveře BP703" 1.PP 2*1.00*1.97 = 3,940 [I] "dveře BP704" 1.PP 0.95*1.85 = 1,758 [J] "dveře BP709" 1.NP 8*0.6*1.97+2*0.7*1.97+13*0.8*1.97 = 32,702 [K] 2.NP 15*0.6*1.97+0.65*1.97+2*0.7*1.97+31*0.8*1.97 = 70,625 [L] 3.NP 0.8*1.97*8 = 12,608 [M] "dveře BP710" 1.NP+2.NP 5*0.8*1.97 = 7,880 [N] 3.NP 0.8*1.97*5 = 7,880 [O] "dveře BP711" 1.NP 4*0.9*1.97 = 7,092 [P] 2.NP 5*0.9*1.97 = 8,865 [Q] "dveře BP715" 1.NP 0.9*2.05 = 1,845 [R] "dveře BP719" 1.NP 0.8*2.00 = 1,600 [S] Celkem: A+B+C+D+E+F+G+H+I+J+K+L+M+N+O+P+Q+R+S = 443,991 [T]
TS
P | 149 | 968072456 |  | Vybourání kovových dveřních zárubní pl přes 2 m2 | M2 | 189.466 | 0 | 0 | CS ÚRS 2024 01 | 0 | 3
PP |  |  |  | Vybourání kovových rámů oken s křídly, dveřních zárubní, vrat, stěn, ostění nebo obkladů dveřních zárubní, plochy přes 2 m2
VV |  |  |  | "a) dveře vnější : " BP654 1*2.9*2.5+1*2.78*2.7+2*2.955*2.7 = 30,713 [A] BP656 4*3.1*3.07+1*1.4*3.2 = 42,548 [B] Mezisoučet: A+B = 73,261 [C] "b) dveře vnitřní : " "dveře BP704" 1.PP 1.63*2.71+1.1*1.97+1.6*2.62+1.635+2.67 = 15,081 [D] "dveře BP705" 1.PP 2*1.5*1.97 = 5,910 [E] "dveře BP706" 1.PP 1.35*2.4 = 3,240 [F] "dveře BP707" 1.PP 1*1.60*1.97 = 3,152 [G] 1.NP 1.3*1.97+1.55*1.97+1.5*1.97 = 8,570 [H] "`dveře BP712" 1.NP 5*1.5*2.15+1.3*2.1 = 18,855 [I] "dveře BP713" 1.NP 1.35*3.1+1.5*2.85 = 8,460 [J] 2.NP 1.65*2.95+1.6*2.95 = 9,588 [K] "dveře BP714" 1.NP 1.3*2.1 = 2,730 [L] 2.NP 1.45*1.97 = 2,857 [M] 3.NP 1.5*1.97+1.4*1.97 = 5,713 [N] "dveře BP716" 1.NP 2*1.00*2.2 = 4,400 [O] "dveře BP717" 3.NP 1.6*1.97+1.3*1.97 = 5,713 [P] "dveře BP718" 2.NP 1.3*2.34 = 3,042 [Q] "dveře BP719" 1.NP 1.745*3.35+0.97*2.07 = 7,854 [R] "dveře mimo kódování" 1.PP 1.1*1.8+1.35*1.97+1.00*2.1 = 6,740 [S] 1NP 1.00*2.2+1.00*2.1 = 4,300 [T] Celkem: A+B+D+E+F+G+H+I+J+K+L+M+N+O+P+Q+R+S+T = 189,464 [U]
TS
P | 150 | 968072641 |  | Vybourání kovových stěn kromě výkladních | M2 | 24.889 | 0 | 0 | CS ÚRS 2024 01 | 0 | 3
PP |  |  |  | Vybourání kovových rámů oken s křídly, dveřních zárubní, vrat, stěn, ostění nebo obkladů stěn jakýchkoliv, kromě výkladních jakékoliv plochy
VV |  |  |  | "b) dveře vnitřní : " "dveře BP704" 1.NP 2.34*3.35 = 7,839 [A] "dveře BP708" 1.NP 2*3.1*2.75 = 17,050 [B] Celkem: A+B = 24,889 [C]
TS
P | 151 | 968082015 |  | Vybourání plastových rámů oken včetně křídel plochy do 1 m2 | M2 | 2.43 | 0 | 0 | CS ÚRS 2024 01 | 0 | 3
PP |  |  |  | Vybourání plastových rámů oken s křídly, dveřních zárubní, vrat rámu oken s křídly, plochy do 1 m2
VV |  |  |  | "a) okna vnější : " BP608 0.6*1.35*3 = 2,430 [A] Mezisoučet: A = 2,430 [B] Celkem: A = 2,430 [C]
TS
P | 152 | 968082016 |  | Vybourání plastových rámů oken včetně křídel plochy přes 1 do 2 m2 | M2 | 7.155 | 0 | 0 | CS ÚRS 2024 01 | 0 | 3
PP |  |  |  | Vybourání plastových rámů oken s křídly, dveřních zárubní, vrat rámu oken s křídly, plochy přes 1 do 2 m2
VV |  |  |  | "a) okna vnější : " BP608 1.075*1.8*1+1.2*1.35*2+1.2*1.65*1 = 7,155 [A] Mezisoučet: A = 7,155 [B] Celkem: A = 7,155 [C]
TS
P | 153 | 968082017 |  | Vybourání plastových rámů oken včetně křídel plochy přes 2 do 4 m2 | M2 | 29.205 | 0 | 0 | CS ÚRS 2024 01 | 0 | 3
PP |  |  |  | Vybourání plastových rámů oken s křídly, dveřních zárubní, vrat rámu oken s křídly, plochy přes 2 do 4 m2
VV |  |  |  | "a) okna vnější : " BP609 1.35*1.9*3+2.1*1.8*2+1.2*1.725*4+2.1*1.35*2 = 29,205 [A] Mezisoučet: A = 29,205 [B] Celkem: A = 29,205 [C]
TS
P | 154 | 971033261 |  | Vybourání otvorů ve zdivu cihelném pl do 0,0225 m2 na MVC nebo MV tl do 600 mm | KUS | 2 | 0 | 0 | CS ÚRS 2024 01 | 0 | 3
PP |  |  |  | Vybourání otvorů ve zdivu základovém nebo nadzákladovém z cihel, tvárnic, příčkovek z cihel pálených na maltu vápennou nebo vápenocementovou plochy do 0,0225 m2, tl. do 600 mm
VV |  |  |  | "Otvory" "1.PP" anglický dvorek 2*1 = 2,000 [A] Celkem: A = 2,000 [B]
TS
P | 155 | 971033541 |  | Vybourání otvorů ve zdivu cihelném pl do 1 m2 na MVC nebo MV tl do 300 mm | M3 | 0.49 | 0 | 0 | CS ÚRS 2024 01 | 0 | 3
PP |  |  |  | Vybourání otvorů ve zdivu základovém nebo nadzákladovém z cihel, tvárnic, příčkovek z cihel pálených na maltu vápennou nebo vápenocementovou plochy do 1 m2, tl. do 300 mm
VV |  |  |  | "Otvory" "1.PP" anglický dvorek 0.6*0.8*0.3 = 0,144 [A] "1.NP" 1.56 0.675*0.6*0.3-0.45*0.6*0.3 = 0,041 [B] 1.66 0.775*0.6*0.3-0.45*0.6*0.3 = 0,059 [C] 1.74 0.94*0.6*0.3-0.6*0.6*0.3 = 0,061 [D] "2.NP" 2.70 (0.69*0.6-0.45*0.6)*0.3 = 0,043 [E] 2.75 (0.775*0.6-0.45*0.6)*0.3 = 0,059 [F] 2.84 (1.06*0.6-0.6*0.6)*0.3 = 0,083 [G] Celkem: A+B+C+D+E+F+G = 0,489 [H]
TS
P | 156 | 971033561 |  | Vybourání otvorů ve zdivu cihelném pl do 1 m2 na MVC nebo MV tl do 600 mm | M3 | 1.077 | 0 | 0 | CS ÚRS 2024 01 | 0 | 3
PP |  |  |  | Vybourání otvorů ve zdivu základovém nebo nadzákladovém z cihel, tvárnic, příčkovek z cihel pálených na maltu vápennou nebo vápenocementovou plochy do 1 m2, tl. do 600 mm
VV |  |  |  | "Otvory" "1.PP" anglický dvorek 0.6*0.8*0.45+0.52*0.52*0.6 = 0,378 [A] 0.37/0.41 0.25*2.07*0.5 = 0,259 [B] "1.NP" 1.36 1.6*0.5*0.55 = 0,440 [C] Celkem: A+B+C = 1,077 [D]
TS
P | 157 | 971033621 |  | Vybourání otvorů ve zdivu cihelném pl do 4 m2 na MVC nebo MV tl do 100 mm | M2 | 7.577 | 0 | 0 | CS ÚRS 2024 01 | 0 | 3
PP |  |  |  | Vybourání otvorů ve zdivu základovém nebo nadzákladovém z cihel, tvárnic, příčkovek z cihel pálených na maltu vápennou nebo vápenocementovou plochy do 4 m2, tl. do 100 mm
VV |  |  |  | "Otvory" "1.NP" 1.105/1.109 0.9*2.05 = 1,845 [A] 1.109/1.114 0.97*2.07 = 2,008 [B] "2.NP" 2.29/2.31 0.95*2.02 = 1,919 [C] "3.NP" 3.01/3.02 1.7*2.8-1.5*1.97 = 1,805 [D] Celkem: A+B+C+D = 7,577 [E]
TS
P | 158 | 971033641 |  | Vybourání otvorů ve zdivu cihelném pl do 4 m2 na MVC nebo MV tl do 300 mm | M3 | 7.493 | 0 | 0 | CS ÚRS 2024 01 | 0 | 3
PP |  |  |  | Vybourání otvorů ve zdivu základovém nebo nadzákladovém z cihel, tvárnic, příčkovek z cihel pálených na maltu vápennou nebo vápenocementovou plochy do 4 m2, tl. do 300 mm
VV |  |  |  | "Otvory" "1.NP" 1.15/1.16 (1.49*2.2-0.8*1.97)*0.19 = 0,323 [A] 1.61/1.69 0.43*2.96*0.25 = 0,318 [B] 1.73/1.85 0.45*2.96*0.25 = 0,333 [C] 1.86 2*0.9*2.07*0.19+1.00*2.2*0.19 = 1,126 [D] "2.NP" 2.16/2.17 0.9*2.15*0.12 = 0,232 [E] 2.29/2.35 1.35*2.28-0.6*1.97 = 1,896 [F] 2.57/2.67 0.6*2.76*0.26 = 0,431 [G] 2.60 0.86*2.76*0.15 = 0,356 [H] 2.63/2.73 0.42*2.76*0.25 = 0,290 [I] 2.81/2.94 0.45*2.76*0.25 = 0,311 [J] "3.NP" 3.03/3.04 0.9*2.15*0.12 = 0,232 [K] 3.30 až 3.36 2*0.9*2.15*0.2+2*0.9*2.15*0.225 = 1,645 [L] Celkem: A+B+C+D+E+F+G+H+I+J+K+L = 7,493 [M]
TS
P | 159 | 971033651 |  | Vybourání otvorů ve zdivu cihelném pl do 4 m2 na MVC nebo MV tl do 600 mm | M3 | 48.75 | 0 | 0 | CS ÚRS 2024 01 | 0 | 3
PP |  |  |  | Vybourání otvorů ve zdivu základovém nebo nadzákladovém z cihel, tvárnic, příčkovek z cihel pálených na maltu vápennou nebo vápenocementovou plochy do 4 m2, tl. do 600 mm
VV |  |  |  | "Otvory" "1.PP" 0.11/0.50 1.2*2.42*0.64 = 1,859 [A] 0.40 1.2*2.28*0.5 = 1,368 [B] 0.88 0.7*2.295*0.45 = 0,723 [C] 0.86/0.95 2*1.00*2.07*0.5 = 2,070 [D] "1.NP" 1.01 až 1.03 1.015*2.3*0.55+1.75*2.3*0.55-1.45*1.35*0.55 = 2,421 [E] 1.18 1.35*1.5*0.53 = 1,073 [F] 1.35 0.76*2.2*0.66 = 1,104 [G] 1.35 a 1.37; parapety 2*2.2*1.2*0.55 = 2,904 [H] 1.36 2*2.00*2.2*0.6-2*1.00*2.22*0.6+1.6*1.00*0.55 = 3,496 [I] 1.47 (1.36*2.6-0.7*1.97)*0.5 = 1,079 [J] 1.51 1.00*2.4*0.52 = 1,248 [K] 1.63/1.64 0.68*2.65*0.52 = 0,937 [L] 1.63/1.68 0.85*2.25*0.52 = 0,995 [M] 1.71/1.72 0.89*2.25*0.54 = 1,081 [N] 1.71/1.76 0.65*2.65*0.55 = 0,947 [O] 1.78/1.79 1.00*2.25*0.54-0.8*1.97*0.54 = 0,364 [P] 1.89/1.91 0.9*2.07*0.325 = 0,605 [Q] 1.87/1.96 1.00*2.07*0.515 = 1,066 [R] "2.NP" 2.05/2.18 1.00*2.07*0.48-0.6*1.97*0.48 = 0,426 [S] 2.05/2.22 1.00*2.07*0.48-0.65*1.97*0.48 = 0,379 [T] 2.13/2.15 1.73*2.07*0.48-0.8*1.97*0.48 = 0,962 [U] 2.26/2.29 1.00*2.07*0.35 = 0,725 [V] 2.29/2.32 1.8*2.07*0.53-0.8*1.97*0.53 = 1,140 [W] 2.29/2.34 1.00*2.07*0.525-0.6*1.97*0.525 = 0,466 [X] 2.29/2.36 1.00*2.07*0.525 = 1,087 [Y] 2.43/2.53 1.00*2.2*0.5 = 1,100 [Z] 2.56 2*1.00*2.2*0.52 = 2,288 [AA] 2.58 0.89*2.46*0.5 = 1,095 [AB] 2.63/2.64 0.595*2.46*0.5 = 0,732 [AC] 2.63/2.66 0.6*2.2*0.52 = 0,686 [AD] 2.71/2.72 1.00*2.2*0.52 = 1,144 [AE] 2.71/2.76 0.585*2.46*0.5 = 0,720 [AF] 2.79/2.80 1.00*2.2*0.52 = 1,144 [AG] 2.79/2.82 0.66*2.46*0.5 = 0,812 [AH] "3.NP" 3.02/3.05 (1.00*2.8-0.8*1.97)*0.5 = 0,612 [AI] 3.02/3.06 1.00*2.8*0.52-0.8*1.97*0.52 = 0,636 [AJ] 3.10/3.11 1.00*2.8*0.52-0.25*1.97*0.52 = 1,200 [AK] 3.14/3.15 1.00*2.8*0.52-0.8*1.97*0.52 = 0,636 [AL] 3.18/3.19 2*1.00*2.8*0.52-0.8*1.97*0.52 = 2,092 [AM] 3.18/3.22 1.00*2.8*0.52+1.00*2.8*0.52-0.8*1.97*0.52 = 2,092 [AN] 3.18/3.32 1.00*2.8*0.505-0.8*1.97*0.505 = 0,618 [AO] 3.18/3.34 1.00*2.8*0.505-0.8*1.97*0.505 = 0,618 [AP] Celkem: A+B+C+D+E+F+G+H+I+J+K+L+M+N+O+P+Q+R+S+T+U+V+W+X+Y+Z+AA+AB+AC+AD+AE+AF+AG+AH+AI+AJ+AK+AL+AM+AN+AO+AP = 48,751 [AQ]
TS
P | 160 | 973031151 |  | Vysekání výklenků ve zdivu cihelném na MV nebo MVC pl přes 0,25 m2 | M3 | 6.172 | 0 | 0 | CS ÚRS 2024 01 | 0 | 3
PP |  |  |  | Vysekání výklenků nebo kapes ve zdivu z cihel na maltu vápennou nebo vápenocementovou výklenků, pohledové plochy přes 0,25 m2
VV |  |  |  | "Otvory" "1.PP" 0.37 0.75*2.97*0.32 = 0,713 [A] "1.NP" 1.06 1.25*2.4*0.32 = 0,960 [B] 1.36 1.2*(1.5-1.22)*0.3 = 0,101 [C] 1.41 0.66*0.66*0.29 = 0,126 [D] 1.87 0.66*0.66*0.18 = 0,078 [E] 1.109 0.75*3.6*0.32+0.66*0.66*0.18 = 0,942 [F] "2.NP" 2.04 1.25*2.4*0.32 = 0,960 [G] 2.05 0.66*0.66*0.18 = 0,078 [H] 2.24 0.75*2.88*0.32 = 0,691 [I] 2.29 0.71*0.66*0.18 = 0,084 [J] 2.43 0.61*1.61*0.23 = 0,226 [K] 2.95 0.25*0.25*2.8 = 0,175 [L] "3.NP" 3.02 1.25*2.4*0.32 = 0,960 [M] 3.10 0.66*0.66*0.18 = 0,078 [N] Celkem: A+B+C+D+E+F+G+H+I+J+K+L+M+N = 6,174 [O]
TS
P | 161 | 974031164 |  | Vysekání rýh ve zdivu cihelném hl do 150 mm š do 150 mm | M | 14.85 | 0 | 0 | CS ÚRS 2024 01 | 0 | 3
PP |  |  |  | Vysekání rýh ve zdivu cihelném na maltu vápennou nebo vápenocementovou do hl. 150 mm a šířky do 150 mm
VV |  |  |  | "drážka" "1.NP" 1.87 3.6 = 3,600 [A] 1.109 3.6 = 3,600 [B] "2.NP" 2.05 1.63 = 1,630 [C] 2.29 1.63 = 1,630 [D] "3.NP" 3.10 2.71 = 2,710 [E] 3.18 1.68 = 1,680 [F] Celkem: A+B+C+D+E+F = 14,850 [G]
TS
P | 162 | 974031165 |  | Vysekání rýh ve zdivu cihelném hl do 150 mm š do 200 mm | M | 5 | 0 | 0 | CS ÚRS 2024 01 | 0 | 3
PP |  |  |  | Vysekání rýh ve zdivu cihelném na maltu vápennou nebo vápenocementovou do hl. 150 mm a šířky do 200 mm
VV |  |  |  | "drážka" "1.PP" anglický dvorek 2*2.5 = 5,000 [A] Celkem: A = 5,000 [B]
TS
P | 163 | 975111111 |  | Zřízení plošného podchycení konstrukcí systémovými samostatnými stojkami v do 4 m zatížení do 6 kPa | M2 | 365.61 | 0 | 0 | CS ÚRS 2024 01 | 0 | 3
PP |  |  |  | Plošné podchycení konstrukcí systémovými prvky samostatnými stojkami výšky do 4 m, zatížení do 6 kPa zřízení
VV |  |  |  | "viz. tabulka bouracích prací 100 - Bourání ostatní : " BP120 bourání stropu v m.č. 0.51 (5.3*2.2) = 11,660 [A] BP121 bourání stropu v m.č. 0.50 (5.185*3.96) = 20,533 [B] BP122 bourání stropu 1.PP v m.č.0.11 2*1.47*2.5 = 7,350 [C] BP123 bourání stropu 1.PP m.č. 0.07 až 0.10 (2.065*(0.9+0.12+0.78+0.12+0.87+0.180+1.975)) = 10,211 [D] BP124 bourání stropu 1.NP m.č. 1.02 (uvaž 25% odpočet dutin) (5.015*4.735) = 23,746 [E] BP124 bourání stropu 1.NP m.č. 1.09 (uvaž 25% odpočet dutin) (5.015*4.73) = 23,721 [F] BP125 Vybourání desky železobetonové SCH4 a SCH5 1NP a 2NP 10.08+10.42+3.43+3.48 = 27,410 [G] BP126 bourání stropu 1.PP m.č.0.23 60.22 = 60,220 [H] BP130 bourání stropu 1.PP m.č. 0.40 až 0.43, 0.45 až 0.47 13.235*3.695 = 48,903 [I] BP131 bourání stropu 1.NP m.č. 1.46 a 1.48 (1.23*1.5)+(1.00*1.5) = 3,345 [J] BP132 bourání stropu 1.NP m.č. 1.17, 1.18, 1.20 ((7.605+0.19+2.51+0.18+8.35)*5.565) = 104,817 [K] BP133 bourání stropu 1.NP m.č. 1.117 až 1.127 (5.73*4.135) = 23,694 [L] Mezisoučet: A+B+C+D+E+F+G+H+I+J+K+L = 365,610 [M] Celkem: A+B+C+D+E+F+G+H+I+J+K+L = 365,610 [N]
TS
P | 164 | 975111112 |  | Příplatek k plošnému podchycení konstrukcí systémovými samostatnými stojkami v do 4 m zatížení do 6 kPa za první a ZKD den použití | M2 | 65809.8 | 0 | 0 | CS ÚRS 2024 01 | 0 | 3
PP |  |  |  | Plošné podchycení konstrukcí systémovými prvky samostatnými stojkami výšky do 4 m, zatížení do 6 kPa příplatek za první a každý další den použití
TS
P | 165 | 975111113 |  | Odstranění plošného podchycení konstrukcí systémovými samostatnými stojkami v do 4 m zatížení do 6 kPa | M2 | 365.61 | 0 | 0 | CS ÚRS 2024 01 | 0 | 3
PP |  |  |  | Plošné podchycení konstrukcí systémovými prvky samostatnými stojkami výšky do 4 m, zatížení do 6 kPa odstranění
TS
P | 166 | 976072221 |  | Vybourání kovových komínových dvířek pl do 0,3 m2 ze zdiva cihelného | KUS | 108 | 0 | 0 | CS ÚRS 2024 01 | 0 | 3
PP |  |  |  | Vybourání kovových madel, zábradlí, dvířek, zděří, kotevních želez komínových a topných dvířek, ventilací apod., plochy do 0,30 m2, ze zdiva cihelného nebo kamenného
VV |  |  |  | "1/Komíny : " b) administrativní část - sever 43 = 43,000 [A] c) byty - jih 58 = 58,000 [B] Mezisoučet: A+B = 101,000 [C] "viz. tabulka bouracích prací 800 - Demontáže ostatní" "BP817 - Demontáž zákrytu niky, ocelévá dvířka vč. rámu" 300x200 mm 2 = 2,000 [D] Mezisoučet: D = 2,000 [E] "viz. tabulka bouracích prací 800 - Demontáže ostatní" "BP834 - Demontáž revizních dvířek a větracích mříží 400x400 mm" 1.NP 1 = 1,000 [F] Mezisoučet: F = 1,000 [G] "viz. tabulka bouracích prací 800 - Demontáže ostatní" "BP846 - Demontáž plechových dvířek 300x350; 350x400" 1.NP 1+3 = 4,000 [H] Mezisoučet: H = 4,000 [I] Celkem: A+B+D+F+H = 108,000 [J]
TS
P | 167 | 976072321 |  | Vybourání kovových komínových dvířek pl přes 0,3 m2 ze zdiva cihelného | KUS | 7 | 0 | 0 | CS ÚRS 2024 01 | 0 | 3
PP |  |  |  | Vybourání kovových madel, zábradlí, dvířek, zděří, kotevních želez komínových a topných dvířek, ventilací apod., plochy přes 0,30 m2, ze zdiva cihelného nebo kamenného
VV |  |  |  | "viz. tabulka bouracích prací 800 - Demontáže ostatní" "BP817 - Demontáž zákrytu niky, ocelévá dvířka vč. rámu" 1200x800 mm 2 = 2,000 [A] 600x1000 mm 2 = 2,000 [B] "BP846 - Demontáž plechových dvířek 600x900 mm" 1.NP 3 = 3,000 [C] Mezisoučet: A+B+C = 7,000 [D] Celkem: A+B+C = 7,000 [E]
TS
P | 168 | 976073111 |  | Vybourání komínových zděří profilu do 150 mm ze zdiva cihelného nebo betonového | KUS | 101 | 0 | 0 | CS ÚRS 2024 01 | 0 | 3
PP |  |  |  | Vybourání kovových madel, zábradlí, dvířek, zděří, kotevních želez komínových zděří profilu do 150 mm, ze zdiva cihelného nebo betonového
VV |  |  |  | "1/Komíny : " b) administrativní část - sever 43 = 43,000 [A] c) byty - jih 58 = 58,000 [B] Mezisoučet: A+B = 101,000 [C] Celkem: A+B = 101,000 [D]
TS
P | 169 | 976083131 |  | Vybourání škrabáků, stoupacích želez nebo komínových konzol ze zdiva cihelného | KUS | 5 | 0 | 0 | CS ÚRS 2024 01 | 0 | 3
PP |  |  |  | Vybourání drobných zámečnických a jiných konstrukcí nožových škrabáků, stoupacích želez, komínových konzol apod., ze zdiva cihelného
VV |  |  |  | "viz. tabulka bouracích prací 800 - Demontáže ostatní" "BP807 - Demontáž šachtových stupadel" 0.86 1 = 1,000 [A] 1.36 1 = 1,000 [B] 2.05 1 = 1,000 [C] 2.42 1 = 1,000 [D] 3.18 1 = 1,000 [E] Mezisoučet: A+B+C+D+E = 5,000 [F] Celkem: A+B+C+D+E = 5,000 [G]
TS
P | 170 | 976085211 |  | Vybourání kanalizačních rámů včetně poklopů nebo mříží pl do 0,3 m2 | KUS | 3 | 0 | 0 | CS ÚRS 2024 01 | 0 | 3
PP |  |  |  | Vybourání drobných zámečnických a jiných konstrukcí kanalizačních rámů litinových, z rýhovaného plechu nebo betonových včetně poklopů nebo mříží, plochy do 0,30 m2
VV |  |  |  | "viz. tabulka bouracích prací 800 - Demontáže ostatní" "BP805" 0.84 1+1 = 2,000 [A] 0.100 1 = 1,000 [B] Mezisoučet: A+B = 3,000 [C] Celkem: A+B = 3,000 [D]
TS
P | 171 | 976085311 |  | Vybourání kanalizačních rámů včetně poklopů nebo mříží pl do 0,6 m2 | KUS | 32.38 | 0 | 0 | CS ÚRS 2024 01 | 0 | 3
PP |  |  |  | Vybourání drobných zámečnických a jiných konstrukcí kanalizačních rámů litinových, z rýhovaného plechu nebo betonových včetně poklopů nebo mříží, plochy do 0,60 m2
VV |  |  |  | "viz. tabulka bouracích prací 100 - Bourání ostatní : " "poklopy bouraných jímek : " BP110 Vybourání jímky kompletní 1.PP m.č. 0.84 0.9*0.9 = 0,810 [A] BP111 Vybourání jímky kompletní 1.PP m.č. 0.11 a 0.84 2.2*0.9 = 1,980 [B] BP112 Vybourání jímky kompletní 1.PP m.č. 0.11 1.6*1.3 = 2,080 [C] BP113 Vybourání jímky kompletní 1.PP m.č. 0.37 2.1*1.1 = 2,310 [D] BP114 Vybourání jímky kompletní 1.PP m.č. 0.37 1.5*0.8 = 1,200 [E] Mezisoučet: A+B+C+D+E = 8,380 [F] "viz. tabulka bouracích prací 800 - Demontáže ostatní" "BP805" 0.015 1 = 1,000 [G] 0.03 1 = 1,000 [H] 0.11 1+1+1 = 3,000 [I] 0.55 1 = 1,000 [J] 0.56 1 = 1,000 [K] 0.68 1 = 1,000 [L] 0.84 1+1+1 = 3,000 [M] 0.86 1 = 1,000 [N] dvůr - jih 1 = 1,000 [O] dvůr - východ 2 = 2,000 [P] dvůr - kryt CO 1 = 1,000 [Q] strop nad uhelnou 3 = 3,000 [R] 1.04 1 = 1,000 [S] 1.36 1+1+1 = 3,000 [T] BP806 0.37 1 = 1,000 [U] Mezisoučet: G+H+I+J+K+L+M+N+O+P+Q+R+S+T+U = 24,000 [V] Celkem: A+B+C+D+E+G+H+I+J+K+L+M+N+O+P+Q+R+S+T+U = 32,380 [W]
TS
P | 172 | 976085411 |  | Vybourání kanalizačních rámů včetně poklopů nebo mříží pl přes 0,6 m2 | KUS | 9 | 0 | 0 | CS ÚRS 2024 01 | 0 | 3
PP |  |  |  | Vybourání drobných zámečnických a jiných konstrukcí kanalizačních rámů litinových, z rýhovaného plechu nebo betonových včetně poklopů nebo mříží, plochy přes 0,60 m2
VV |  |  |  | "viz. tabulka bouracích prací 800 - Demontáže ostatní" "BP805" 0.37 1 = 1,000 [A] "BP869" 7 = 7,000 [B] "BP870" 1 = 1,000 [C] Mezisoučet: A+B+C = 9,000 [D] Celkem: A+B+C = 9,000 [E]
TS
P | 173 | 977211111 |  | Řezání stěnovou pilou betonových nebo ŽB kcí s výztuží průměru do 16 mm hl do 200 mm | M | 246.12 | 0 | 0 | CS ÚRS 2024 01 | 0 | 3
PP |  |  |  | Řezání konstrukcí stěnovou pilou betonových nebo železobetonových průměru řezané výztuže do 16 mm hloubka řezu do 200 mm
VV |  |  |  | "viz. tabulka bouracích prací 100 - Bourání ostatní : " BP120 bourání stropu v m.č. 0.51 2*(5.3+2.2) = 15,000 [A] BP121 bourání stropu v m.č. 0.50 2*(5.185+3.96) = 18,290 [B] BP122 bourání stropu 1.PP v m.č.0.11 2*(1.47+1.2) = 5,340 [C] BP123 bourání stropu 1.PP m.č. 0.07 až 0.10 2*(2.065+(0.9+0.12+0.78+0.12+0.87+0.180+1.975)) = 14,020 [D] BP124 bourání stropu 1.NP m.č. 1.02 (uvaž 25% odpočet dutin) 2*(5.015+4.735) = 19,500 [E] BP124 bourání stropu 1.NP m.č. 1.09 (uvaž 25% odpočet dutin) 2*(5.015+4.73) = 19,490 [F] BP125 Vybourání desky železobetonové SCH4 a SCH5 1NP a 2NP 4*2*(1.45+0.7) = 17,200 [G] BP126 bourání stropu 1.PP m.č.0.23 (2*2*(2.935+0.98)+2*2*(2.935+0.53)+2*2*(2.935+0.75)) = 44,260 [H] BP130 bourání stropu 1.PP m.č. 0.40 až 0.43, 0.45 až 0.47 2*(3.015+4.00) = 14,030 [I] BP131 bourání stropu 1.NP m.č. 1.46 a 1.48 2*(1.23+1.5)+2*(1.00+1.5) = 10,460 [J] BP132 bourání stropu 1.NP m.č. 1.17, 1.18, 1.20 2*((7.605+0.19+2.51+0.18+8.35)+5.565) = 48,800 [K] BP133 bourání stropu 1.NP m.č. 1.117 až 1.127 2*(5.73+4.135) = 19,730 [L] Mezisoučet: A+B+C+D+E+F+G+H+I+J+K+L = 246,120 [M] Celkem: A+B+C+D+E+F+G+H+I+J+K+L = 246,120 [N]
TS
P | 174 | 978011121 |  | Otlučení (osekání) vnitřní vápenné nebo vápenocementové omítky stropů v rozsahu přes 5 do 10 % | M2 | 478.32 | 0 | 0 | CS ÚRS 2024 01 | 0 | 3
PP |  |  |  | Otlučení vápenných nebo vápenocementových omítek vnitřních ploch stropů, v rozsahu přes 5 do 10 %
VV |  |  |  | "BP203 otlučení omítek stropů - lokální 10% : " "Plocha povrchu původních stropů (včetně členitosti žeber atd.) : " "Plocha místností - bourání - původní stav : " "1.NP; m.č.:" 1.91 25.04 = 25,040 [A] 1.92 14.53 = 14,530 [B] 1.93 11.05 = 11,050 [C] 1.95 10.89 = 10,890 [D] 1.96 12.4 = 12,400 [E] 1.104 20.57 = 20,570 [F] 1.106 11 = 11,000 [G] 1.110 21.63 = 21,630 [H] 1.113 11.16 = 11,160 [I] 1.114 9.9 = 9,900 [J] 1.115 10.71 = 10,710 [K] 1.116 12.39 = 12,390 [L] 1.132 12.64 = 12,640 [M] Mezisoučet: A+B+C+D+E+F+G+H+I+J+K+L+M = 183,910 [N] "2.NP, m.č.:" 2.07 17.03 = 17,030 [O] 2.08 11.22 = 11,220 [P] 2.09 13.5 = 13,500 [Q] 2.10 11.78 = 11,780 [R] 2.11 13.25 = 13,250 [S] 2.12 25.13 = 25,130 [T] 2.14 9.73 = 9,730 [U] 2.15 22.05 = 22,050 [V] 2.16 11.98 = 11,980 [W] 2.17 12.09 = 12,090 [X] 2.23 25.29 = 25,290 [Y] 2.25 9.87 = 9,870 [Z] 2.26 22.24 = 22,240 [AA] 2.27 11.23 = 11,230 [AB] 2.28 13.86 = 13,860 [AC] 2.30 13.68 = 13,680 [AD] 2.31 10.88 = 10,880 [AE] 2.32 12.15 = 12,150 [AF] 2.33 27.45 = 27,450 [AG] Mezisoučet: O+P+Q+R+S+T+U+V+W+X+Y+Z+AA+AB+AC+AD+AE+AF+AG = 294,410 [AH] Celkem: A+B+C+D+E+F+G+H+I+J+K+L+M+O+P+Q+R+S+T+U+V+W+X+Y+Z+AA+AB+AC+AD+AE+AF+AG = 478,320 [AI]
TS
P | 175 | 978011141 |  | Otlučení (osekání) vnitřní vápenné nebo vápenocementové omítky stropů v rozsahu přes 10 do 30 % | M2 | 1871.056 | 0 | 0 | CS ÚRS 2024 01 | 0 | 3
PP |  |  |  | Otlučení vápenných nebo vápenocementových omítek vnitřních ploch stropů, v rozsahu přes 10 do 30 %
VV |  |  |  | "BP203 otlučení omítek stropů - lokální 30% : " "Plocha povrchu původních stropů (včetně členitosti žeber atd.) : " "Plocha místností - bourání - původní stav : " "2.PP m.č.:" 0.001 9.79*1.4 = 13,706 [A] 0.002 3.23*1.4 = 4,522 [B] 0.003 3.36 = 3,360 [C] 0.004 13.01 = 13,010 [D] 0.005 17.44 = 17,440 [E] 0.006 14.56 = 14,560 [F] 0.007 14.6 = 14,600 [G] 0.008 2.35 = 2,350 [H] 0.009 17.91 = 17,910 [I] 0.010 5.35 = 5,350 [J] 0.011 2.38 = 2,380 [K] 0.012 2.3 = 2,300 [L] Mezisoučet: A+B+C+D+E+F+G+H+I+J+K+L = 111,488 [M] "1.PP, m.č.:" 0.01 35.52*1.4 = 49,728 [N] 0.02 8.05 = 8,050 [O] 0.03 79.21 = 79,210 [P] 0.04 2.2 = 2,200 [Q] 0.05 1.87 = 1,870 [R] 0.06 2.2 = 2,200 [S] 0.11 62.43 = 62,430 [T] 0.12 17.59 = 17,590 [U] 0.13 8.41 = 8,410 [V] 0.14 23.41 = 23,410 [W] 0.15 6.31 = 6,310 [X] 0.16 2.96 = 2,960 [Y] 0.17 4.99 = 4,990 [Z] 0.18 2.52 = 2,520 [AA] 0.19 1.05 = 1,050 [AB] 0.20 1.14 = 1,140 [AC] 0.24 18.11+(0.55-0.27)*4.585*4 = 23,245 [AD] 0.25 4.86+(0.55-0.27)*1.73*2 = 5,829 [AE] 0.26 10.76+(0.55-0.27)*3.99*2 = 12,994 [AF] 0.27 21.42+(0.55-0.27)*3.99*8 = 30,358 [AG] 0.28 13.02+(0.55-0.27)*1.73*9 = 17,380 [AH] 0.29 16+(0.55-0.27)*4.585*5 = 22,419 [AI] 0.30 20.64+(0.55-0.27)*4.585*5 = 27,059 [AJ] 0.31 11.04+(0.55-0.27)*1.73*8 = 14,915 [AK] 0.33 10.87+(0.55-0.27)*3.99*2 = 13,104 [AL] 0.34 12.72 = 12,720 [AM] 0.35 34.23 = 34,230 [AN] 0.36 13.77+(0.55-0.27)*4.285*3 = 17,369 [AO] 0.37 25.15+(0.55-0.27)*1.73*18 = 33,869 [AP] 0.38 14.08+(0.55-0.27)*4.285*3 = 17,679 [AQ] 0.39 2.5 = 2,500 [AR] 0.44 1.42 = 1,420 [AS] 0.46 4.26 = 4,260 [AT] 0.48 20.93 = 20,930 [AU] 0.49 20.67 = 20,670 [AV] 0.53 18.85 = 18,850 [AW] 0.54 19.86 = 19,860 [AX] 0.55 23.58 = 23,580 [AY] 0.56 15.43 = 15,430 [AZ] 0.57 17.17 = 17,170 [BA] 0.58 17.98 = 17,980 [BB] 0.59 17.99 = 17,990 [BC] 0.60 5.67 = 5,670 [BD] 0.61 4.58 = 4,580 [BE] 0.62 1.1 = 1,100 [BF] 0.63 1.11 = 1,110 [BG] 0.64 5.28 = 5,280 [BH] 0.65 3.28 = 3,280 [BI] 0.66 4.45 = 4,450 [BJ] 0.67 17.14 = 17,140 [BK] 0.68 16.87 = 16,870 [BL] 0.69 17.13 = 17,130 [BM] 0.70 2.65 = 2,650 [BN] 0.71 2.64 = 2,640 [BO] 0.72 6.2 = 6,200 [BP] 0.73 2.56 = 2,560 [BQ] 0.74 1.45 = 1,450 [BR] 0.75 21.20+(0.48-0.15)*4.6*2 = 24,236 [BS] 0.76 6.97+(0.23-0.15)*1.525*4 = 7,458 [BT] 0.80 17.78 = 17,780 [BU] 0.81 7.32 = 7,320 [BV] 0.82 21.34 = 21,340 [BW] 0.83 16.03+(0.48-0.15)*4.6*2 = 19,066 [BX] 0.84 45.98 = 45,980 [BY] 0.85 4.97 = 4,970 [BZ] "0.86 39.82+0.25*1.795*2+0.12*1.795*4+0.22*1.795*3+0.12*1.795+(0.42-0.15)*1." 0.87 9.16 = 9,160 [CB] 0.88 33.94+(0.5-0.15)*3.765*4 = 39,211 [CC] 0.89 11.03 = 11,030 [CD] 0.90 10.87 = 10,870 [CE] 0.91 7.41 = 7,410 [CF] 0.92 8.61 = 8,610 [CG] 0.93 1.29 = 1,290 [CH] 0.94 11.13 = 11,130 [CI] 0.95 23.25+(0.48-0.15)*4.585*2 = 26,276 [CJ] 0.96 16.49+(0.48-0.15)*4.585*2 = 19,516 [CK] 0.97 9.29 = 9,290 [CL] 0.98 23.52+(0.48-0.15)*4.585*2 = 26,546 [CM] 0.99d 13.82+(0.55-0.27)*4.285*3 = 17,419 [CN] 0.104 5.31 = 5,310 [CO] místnost mezi 0.88 a 0.106 4.71 = 4,710 [CP] Mezisoučet: N+O+P+Q+R+S+T+U+V+W+X+Y+Z+AA+AB+AC+AD+AE+AF+AG+AH+AI+AJ+AK+AL+AM+AN+AO+AP+AQ+AR+AS+AT+AU+AV+AW+AX+AY+AZ+BA+BB+BC+BD+BE+BF+BG+BH+BI+BJ+BK+BL+BM+BN+BO+BP+BQ+BR+BS+BT+BU+BV+BW+BX+BY+BZ+CA+CB+CC+CD+CE+CF+CG+CH+CI+CJ+CK+CL+CM+CN+CO+CP = 0,000 [CQ] "1.NP, m.č.:" 1.40 7.57 = 7,570 [CR] 1.41 29.57+0.25*3.7*2+0.8*5.55+1.35*1.1+0.32*1.745*6 = 40,695 [CS] 1.55 2.57 = 2,570 [CT] 1.56 1.57 = 1,570 [CU] 1.57 4.99 = 4,990 [CV] 1.61 0.45 = 0,450 [CW] 1.62 0.43 = 0,430 [CX] 1.63 5.73 = 5,730 [CY] 1.66 1.5 = 1,500 [CZ] 1.67 2.6 = 2,600 [DA] 1.71 5.56 = 5,560 [DB] 1.74 2.62 = 2,620 [DC] 1.75 1.48 = 1,480 [DD] 1.78 7.56 = 7,560 [DE] 1.80 17.88 = 17,880 [DF] 1.81 1.56 = 1,560 [DG] 1.82 2.59 = 2,590 [DH] 1.85 0.43 = 0,430 [DI] Mezisoučet: CR+CS+CT+CU+CV+CW+CX+CY+CZ+DA+DB+DC+DD+DE+DF+DG+DH+DI = 107,785 [DJ] "2.NP; m.č.:" 2.43 17.81 = 17,810 [DK] 2.45 4.49 = 4,490 [DL] 2.46 8.73 = 8,730 [DM] 2.47 15.51 = 15,510 [DN] 2.48 13.37 = 13,370 [DO] 2.49 13.93 = 13,930 [DP] 2.50 6.03 = 6,030 [DQ] 2.51 2.67 = 2,670 [DR] 2.52 0.97 = 0,970 [DS] 2.53 3.44 = 3,440 [DT] 2.54 2.55 = 2,550 [DU] 2.55 1.02 = 1,020 [DV] 2.56 23.71 = 23,710 [DW] 2.57 6.79 = 6,790 [DX] 2.58 12.07 = 12,070 [DY] 2.59 11.11 = 11,110 [DZ] 2.60 2.52 = 2,520 [EA] 2.61 1.24 = 1,240 [EB] 2.63 4.93 = 4,930 [EC] 2.64 9.8 = 9,800 [ED] 2.65 11.01 = 11,010 [EE] 2.66 21.64 = 21,640 [EF] 2.67 13.51 = 13,510 [EG] 2.68 2.49 = 2,490 [EH] 2.69 0.45 = 0,450 [EI] 2.70 1.47 = 1,470 [EJ] 2.71 5.61 = 5,610 [EK] 2.72 23.23 = 23,230 [EL] 2.73 15.61 = 15,610 [EM] 2.74 2.73 = 2,730 [EN] 2.75 1.42 = 1,420 [EO] 2.76 9.98 = 9,980 [EP] 2.77 10.88 = 10,880 [EQ] 2.79 5.56 = 5,560 [ER] 2.80 23.11 = 23,110 [ES] 2.81 15.61 = 15,610 [ET] 2.82 9.76 = 9,760 [EU] 2.83 10.93 = 10,930 [EV] 2.84 2.72 = 2,720 [EW] 2.85 1.45 = 1,450 [EX] 2.86 0.34 = 0,340 [EY] 2.87 7.88 = 7,880 [EZ] 2.88 5.57*1.4 = 7,798 [FA] 2.89 26.32 = 26,320 [FB] 2.90 10.06 = 10,060 [FC] 2.91 14 = 14,000 [FD] 2.92 2.5 = 2,500 [FE] 2.93 1.51 = 1,510 [FF] 2.94 0.35 = 0,350 [FG] Mezisoučet: DK+DL+DM+DN+DO+DP+DQ+DR+DS+DT+DU+DV+DW+DX+DY+DZ+EA+EB+EC+ED+EE+EF+EG+EH+EI+EJ+EK+EL+EM+EN+EO+EP+EQ+ER+ES+ET+EU+EV+EW+EX+EY+EZ+FA+FB+FC+FD+FE+FF+FG = 422,618 [FH] Celkem: A+B+C+D+E+F+G+H+I+J+K+L+N+O+P+Q+R+S+T+U+V+W+X+Y+Z+AA+AB+AC+AD+AE+AF+AG+AH+AI+AJ+AK+AL+AM+AN+AO+AP+AQ+AR+AS+AT+AU+AV+AW+AX+AY+AZ+BA+BB+BC+BD+BE+BF+BG+BH+BI+BJ+BK+BL+BM+BN+BO+BP+BQ+BR+BS+BT+BU+BV+BW+BX+BY+BZ+CA+CB+CC+CD+CE+CF+CG+CH+CI+CJ+CK+CL+CM+CN+CO+CP+CR+CS+CT+CU+CV+CW+CX+CY+CZ+DA+DB+DC+DD+DE+DF+DG+DH+DI+DK+DL+DM+DN+DO+DP+DQ+DR+DS+DT+DU+DV+DW+DX+DY+DZ+EA+EB+EC+ED+EE+EF+EG+EH+EI+EJ+EK+EL+EM+EN+EO+EP+EQ+ER+ES+ET+EU+EV+EW+EX+EY+EZ+FA+FB+FC+FD+FE+FF+FG = 0,000 [FI]
TS
P | 176 | 978011191 |  | Otlučení (osekání) vnitřní vápenné nebo vápenocementové omítky stropů v rozsahu přes 50 do 100 % | M2 | 343.975 | 0 | 0 | CS ÚRS 2024 01 | 0 | 3
PP |  |  |  | Otlučení vápenných nebo vápenocementových omítek vnitřních ploch stropů, v rozsahu přes 50 do 100 %
VV |  |  |  | "BP204 otlučení omítek stropů - celoplošné : " "Plocha povrchu původních stropů (včetně členitosti žeber atd.) : " "Plocha místností - bourání - původní stav : " "2.PP, m.č.:" 0.013 1.11 = 1,110 [A] 0.014 1.34 = 1,340 [B] Mezisoučet: A+B = 2,450 [C] "1.PP, m.č.:" 0.21 17.85+0.28*3.86*4 = 22,173 [D] 0.23 60.22-2.94*(2*0.99+2*0.54+2*0.75)+5*5.97*0.65+2*5.97*0.95+5.97*0.55+5.97*0.73+6*3.84*0.28 = 91,652 [E] 0.99a 4.89+(0.55-0.27)*4.285*2 = 7,290 [F] 0.99b 4.74 = 4,740 [G] 0.99c 27.63+(0.55-0.27)*4.285*7 = 36,029 [H] 0.100 16.57 = 16,570 [I] Mezisoučet: D+E+F+G+H+I = 178,453 [J] "BP852 otlučení omítek stropů omítaný na pletivo - celoplošné : " "Plocha místností - bourání - původní stav : " "1.PP, m.č.:" 0.03 (2.915+3.425)*3.47 = 22,000 [K] "1.NP, m.č.:" 1.16 4.43*1.495 = 6,623 [L] 1.17 8.74*1.495 = 13,066 [M] 1.18 1.19*1.495 = 1,779 [N] 1.19 1.05*1.495 = 1,570 [O] 1.20 7.93*1.495 = 11,855 [P] "3.NP, m.č.:" 3.06 2.35 = 2,350 [Q] 3.07 5.45 = 5,450 [R] 3.08 1.2 = 1,200 [S] 3.09 1.24 = 1,240 [T] 3.10 6.09 = 6,090 [U] 3.11 12.52 = 12,520 [V] 3.12 1.21 = 1,210 [W] 3.13 1.22 = 1,220 [X] 3.14 8.27 = 8,270 [Y] 3.15 11.21 = 11,210 [Z] 3.16 1.18 = 1,180 [AA] 3.18 2.97*1.43+17.7*1.43 = 29,558 [AB] 3.23 3.73 = 3,730 [AC] 3.24 6.45 = 6,450 [AD] 3.25 1.19 = 1,190 [AE] 3.26 2.71 = 2,710 [AF] 3.27 1.4 = 1,400 [AG] 3.28 1.46 = 1,460 [AH] 3.29 7.74 = 7,740 [AI] Mezisoučet: K+L+M+N+O+P+Q+R+S+T+U+V+W+X+Y+Z+AA+AB+AC+AD+AE+AF+AG+AH+AI = 163,071 [AJ] Celkem: A+B+D+E+F+G+H+I+K+L+M+N+O+P+Q+R+S+T+U+V+W+X+Y+Z+AA+AB+AC+AD+AE+AF+AG+AH+AI = 343,975 [AK]
TS
P | 177 | 978012191 |  | Otlučení (osekání) vnitřní vápenné nebo vápenocementové omítky stropů rákosových v rozsahu přes 50 do 100 % | M2 | 1070.292 | 0 | 0 | CS ÚRS 2024 01 | 0 | 3
PP |  |  |  | Otlučení vápenných nebo vápenocementových omítek vnitřních ploch stropů rákosovaných, v rozsahu přes 50 do 100 %
VV |  |  |  | "BP851 otlučení omítek na rákosové rohoži - celoplošné : " "Plocha místností - bourání - původní stav : " "1.NP, m.č.:" 1.01 10.43 = 10,430 [A] 1.03 8.51 = 8,510 [B] 1.04 17.5*5.035 = 88,113 [C] 1.12 45.78 = 45,780 [D] 1.16 4.6*3.665 = 16,859 [E] 1.17 8.35*5.565 = 46,468 [F] 1.18 2.51*5.565 = 13,968 [G] 1.20 7.605*5.565 = 42,322 [H] 1.21 18.37 = 18,370 [I] 1.22 2.83 = 2,830 [J] 1.23 0.81 = 0,810 [K] 1.24 1.33 = 1,330 [L] 1.25 1.11 = 1,110 [M] 1.26 1.1 = 1,100 [N] 1.27 1.04 = 1,040 [O] 1.28 6.48 = 6,480 [P] 1.29 7.59 = 7,590 [Q] 1.30 1.44 = 1,440 [R] 1.31 4.07 = 4,070 [S] 1.32 27.72 = 27,720 [T] 1.33 16.45 = 16,450 [U] 1.34 1.73 = 1,730 [V] 1.35 4.905*8.295+3*0.2*2.2 = 42,007 [W] 1.37 4.905*10.93+4*0.2*2.2 = 55,372 [X] 1.38/1.39 (4.06+0.215+7.71)*4.715 = 56,509 [Y] 1.40/1.41 3.72*1.165+1.92*1.745 = 7,684 [Z] 1.45 6.54 = 6,540 [AA] 1.46 1.42 = 1,420 [AB] 1.47 6.36 = 6,360 [AC] 1.48 1.34 = 1,340 [AD] 1.49 1.62 = 1,620 [AE] 1.50 11.99 = 11,990 [AF] 1.51 23.91 = 23,910 [AG] 1.54 23.21 = 23,210 [AH] 1.58 9.77 = 9,770 [AI] 1.59 11.01 = 11,010 [AJ] 1.64 9.97 = 9,970 [AK] 1.65 10.77 = 10,770 [AL] 1.68 23.14 = 23,140 [AM] 1.69 15.32 = 15,320 [AN] 1.72 23.28 = 23,280 [AO] 1.73 15.17 = 15,170 [AP] 1.76 9.83 = 9,830 [AQ] 1.77 10.86 = 10,860 [AR] 1.79 26.38 = 26,380 [AS] 1.83 10.78 = 10,780 [AT] 1.84 13.82 = 13,820 [AU] 1.86 17.06 = 17,060 [AV] 1.89 4.44 = 4,440 [AW] 1.90 6.74 = 6,740 [AX] 1.133 3.51 = 3,510 [AY] "2.NP, m.č.:" 2.42 4.65 = 4,650 [AZ] 2.88 5.57 = 5,570 [BA] "3.NP, m.č.:" 3.01 3.2 = 3,200 [BB] 3.04 19.97 = 19,970 [BC] 3.05 23.27 = 23,270 [BD] 3.17 20.87 = 20,870 [BE] 3.19 15.49 = 15,490 [BF] 3.20 20.99 = 20,990 [BG] 3.21 15.26 = 15,260 [BH] 3.22 22.53 = 22,530 [BI] 3.30 12.78 = 12,780 [BJ] 3.31 12.63 = 12,630 [BK] 3.32 12.70 = 12,700 [BL] 3.33 12.65 = 12,650 [BM] 3.34 12.55 = 12,550 [BN] 3.35 12.65 = 12,650 [BO] 3.36 15.95 = 15,950 [BP] 3.37 2.25 = 2,250 [BQ] Mezisoučet: A+B+C+D+E+F+G+H+I+J+K+L+M+N+O+P+Q+R+S+T+U+V+W+X+Y+Z+AA+AB+AC+AD+AE+AF+AG+AH+AI+AJ+AK+AL+AM+AN+AO+AP+AQ+AR+AS+AT+AU+AV+AW+AX+AY+AZ+BA+BB+BC+BD+BE+BF+BG+BH+BI+BJ+BK+BL+BM+BN+BO+BP+BQ = 1070,291 [BR] Celkem: A+B+C+D+E+F+G+H+I+J+K+L+M+N+O+P+Q+R+S+T+U+V+W+X+Y+Z+AA+AB+AC+AD+AE+AF+AG+AH+AI+AJ+AK+AL+AM+AN+AO+AP+AQ+AR+AS+AT+AU+AV+AW+AX+AY+AZ+BA+BB+BC+BD+BE+BF+BG+BH+BI+BJ+BK+BL+BM+BN+BO+BP+BQ = 1070,291 [BS]
TS
P | 178 | 978013141 |  | Otlučení (osekání) vnitřní vápenné nebo vápenocementové omítky stěn v rozsahu přes 10 do 30 % | M2 | 1031.689 | 0 | 0 | CS ÚRS 2024 01 | 0 | 3
PP |  |  |  | Otlučení vápenných nebo vápenocementových omítek vnitřních ploch stěn s vyškrabáním spar, s očištěním zdiva, v rozsahu přes 10 do 30 %
VV |  |  |  | "BP201 otlučení omítek stěn - lokální 30% : " "Plocha původních - ponechaných stěn místností (s odpočtem otvorů a přípočtem ostění a nadpraží) : " "Půdorys 1.NP - severní křídlo č.přílohy 2, 112b : " "`1.93 CHODBA 11,05 s.v.= 3,40 ...30% BP201, BP205 oškrábání ponechaných ploch, BP206 oškrábání maleb speciálních` 2*(4,77+2,1)*3,4-1*(1,5*1,97+0,8*1" "Mezisoučet: " "2.NP, m.č.:" 2.01 2*(5.015+4.19)*2.56-0.8*1.97+(1+2*2.2)*0.35-2*1.6*0.9+2*(1.6+2*0.9)*0.255 = 46,298 [B] 2.02 2*(5.015+4.3)*2.065-0.8*1.8-2*1.6*0.9+2*(1.6+2*0.9)*0.255 = 35,885 [C] 2.03 (2.87+2*12)*2.71-1.9*2.3+(2*2.3+1.9)*0.1-0.8*1.97-5*1.55*0.8+5*(2*0.8+1.55)*0.15 = 63,684 [D] Mezisoučet: B+C+D = 145,867 [E] "3.NP, m.č.:" 3.02a (2*(3.02+4.425)-2.875)*3.7-1.7*2.8-2*0.8*2.8-2.945*2.8-1.43*2.8 = 22,966 [F] 3.03 2*(2.945+8.65)*4.08-2.875*2.88-2.44*2.8+(2.44+2*2.8)*0.42-2.62*2.8+(2.62+2*2.8)*0.42-2.315*2.8+(2.315+2*2.8)*0.42 = 75,839 [G] (5.07+2*4.41)*3.7-2.315*2.8-2*1.6*2.4+2*(1.6+2*2.4)*0.24+(5.07+2*6.11)*3.7-0.8*2.1-2.62*2.8-2.44*2.8-3*1.6*2.4+3*(1.6+2*2.4)*0.24 = 81,516 [H] 3.04 2*(5.07+3.88)*3.7-2.45*2.8-0.8*2.1-2*1.6*2.4+2*(1.6+2*2.4)*0.24 = 53,082 [I] 3.05 (5.07+2*4.53-1.09)*3.7-0.8*2.8+(1+2*2.8)*0.35-2*1.6*2.4+2*(1.6+2*2.4)*0.24 = 43,710 [J] 3.14 2*5.78*3.68-0.8*1.97-1.00*2.8 = 38,165 [K] 3.17 (2*2.105+5.615)*3.21-0.8*2.1-1.2*1.5+(1.2+2*1.5)*0.25 = 29,108 [L] 3.18 (2*(6.835+1.43+0.2)+0.525-4.68-0.625)*4.08-2*1.43*2.8+(2*9.565-5.46+3.25-2.39-1.43)*3.7-2*0.8*2.8+2*9.86*3.7-2*0.8*2.8 = 154,038 [M] 1.65*3.7+1.75*3.7+2*1.6*3.7 = 24,420 [N] 3.19 2*(3.525)*3.21-0.8*2.1+(1+2*2.8)*0.375-2*1.2*1.5+2*(1.2+2*1.5)*0.22 = 21,674 [O] 3.20 2*2.26*3.21-0.8*2.8+(1+2*2.8)*0.375-1.2*1.5+(1.2+2*1.5)*0.22 = 13,868 [P] 3.21 (4.68)*5.00-2*1.2*1.5+2*(1.2+2*1.5)*0.22 = 21,648 [Q] 3.22 (2.725+2.105)*3.21-0.8*2.8+(1+2*2.8)*0.375-1.2*1.5+(1.2+2*1.5)*0.22+1.4*3.21-1.2*1.5+(2*1.5+1.2)*0.22 = 18,481 [R] 3.30 a 3.31 2*(4.98+5.205)*3.7-0.8*2.1-1.2*2.15-2*1.2*2.55+2*(1.2+2*2.55)*0.22 = 67,761 [S] 3.32 2*(4.98+2.49)*3.7-0.8*2.8+(1+2.8*2)*0.35-2*0.8*2.1-1.2*1.5+(1.2+2*1.5)*0.22-1.2*2.15 = 48,532 [T] 3.33 2*(4.98+2.48)*3.7-2*0.8*2.1-1.2*2.55+(1.2+2*2.55)*0.22 = 50,170 [U] 3.34 2*(4.98+2.46)*3.7-0.8*2.8+(1+2.8*2)*0.35-2*0.8*2.1-1.2*1.5+(1.2+2*1.5)*0.22-1.2*2.15 = 48,310 [V] 3.35 a 3.36 2*(4.98+5.85)*3.7-0.8*2.1-2*1.2*2.55+2*(1.2+2*2.55)*0.22-1.2*2.15 = 72,534 [W] Mezisoučet: F+G+H+I+J+K+L+M+N+O+P+Q+R+S+T+U+V+W = 885,821 [X] Celkem: B+C+D+F+G+H+I+J+K+L+M+N+O+P+Q+R+S+T+U+V+W = 1031,688 [Y]
TS
P | 179 | 978013161 |  | Otlučení (osekání) vnitřní vápenné nebo vápenocementové omítky stěn v rozsahu přes 30 do 50 % | M2 | 3721.359 | 0 | 0 | CS ÚRS 2024 01 | 0 | 3
PP |  |  |  | Otlučení vápenných nebo vápenocementových omítek vnitřních ploch stěn s vyškrabáním spar, s očištěním zdiva, v rozsahu přes 30 do 50 %
VV |  |  |  | "BP201 otlučení omítek stěn - lokální 50% : " "Plocha původních - ponechaných stěn místností (s odpočtem otvorů a přípočtem ostění a nadpraží) : " "2.PP, m.č.:" 0.003 2*(2.24+1.395)*2.35-1*0.75*1.97+0.25*(0.94+2.1*2)-0.75*1.82 = 15,527 [A] 0.004 (2*6.625+1.77)*2.43-3*0.8*1.97+3*(2*2.1+0.9)*0.28-2*0.8*1.97+2*(2*2.1+0.9)*0.3-0.75*1.97 = 34,485 [B] 0.005 2*(3.77+4.625)*2.35-0.8*1.97 = 37,881 [C] 0.006 2*(3.175+4.625)*2.35-0.8*1.97 = 35,084 [D] 0.007 2*(3.2+4.625)*2.35-0.8*1.97 = 35,202 [E] 0.008 2*(1.975+1.19)*2.35-0.8*1.97 = 13,300 [F] 0.009 2*(4.43+3.985)*2.35-0.8*1.97*2+(0.9+2*2.1)*0.29-2*0.65*1.97-0.6*0.8+2*(1+1)*0.3 = 36,037 [G] 0.010 2*(1.975+2.71)*2.43-0.8*1.97 = 21,193 [H] 0.011 2*(1.205+1.975)*2.35-0.65*1.97+(0.65+2*1.97)*0.1 = 14,125 [I] 0.012 2*(1.205+1.91)*2.35-0.65*1.97+(0.65+2*1.97)*0.1 = 13,819 [J] Mezisoučet: A+B+C+D+E+F+G+H+I+J = 256,651 [K] "1PP, m.č.: " 0.15 2*(2.895+2.18)*2.5-0.65*1.97 = 24,095 [L] 0.16 2*(1.97+1.65)*2.5-0.7*1.97 = 16,721 [M] 0.17 2*(1.975+2.22)*2.5-0.8*1.97+(0.9+2*2.1)*0.28-2*0.7*1.97+(0.8+2*2.1)*0.44 = 20,269 [N] 0.18 (2*1.415+1.745)*2.5-2*0.65*1.97 = 8,877 [O] 0.19 (1.33+0.8)*2.5 = 5,325 [P] 0.20 (1.33+0.795)*2.5 = 5,313 [Q] 0.48 2*(5.185+3.99)*2.5-2*0.8*1.97-0.65*1.97+(0.75+2*2.1)*0.28 = 42,829 [R] 0.49 2*(3.93+5.185)*2.5-2*0.8*1.97+(0.9+2*2.1)*0.29 = 43,902 [S] 0.55 2*(8.87+2.605)*2.5-4*0.8*1.97 = 51,071 [T] 0.56 2*(5.555+2.74)*2.5-0.8*1.97+(0.9+2*2.1)*0.45 = 42,194 [U] 0.57 2*(4.805+3.59)*2.5-0.8*1.97-0.6*0.8+(0.8+2*1)*0.31 = 40,787 [V] 0.58 2*(4.84+3.58)*2.5-2*0.8*1.97+(0.9+2*2.1)*0.28+(0.9+2*2.1)*0.45 = 42,671 [W] 0.59 2*(3.6+4.9)*2.5-2*0.8*1.97+(0.9+2*2.1)*0.45 = 41,643 [X] 0.60 2*(2.2+2.575)*2.5-0.65*1.97 = 22,595 [Y] 0.61 (2*1.575+2.655)*2.5-0.65*1.97-0.8*1.97+(0.9+2*2.1)*0.3 = 13,186 [Z] 0.62 (0.85+1.25)*2.5 = 5,250 [AA] 0.63 (0.9+1.26)*2.5 = 5,400 [AB] 0.64 2*(2.88+1.77)*2.5-0.8*1.97+(0.9+2*2.1)*0.3 = 23,204 [AC] 0.65 2*(1.775+1.63)*2.5-3*0.8*1.97+(0.9+2*2.1)*0.4+(0.9+2*2.1)*0.32 = 15,969 [AD] 0.68 2*(3.855+4.315)*2.57-0.8*1.97-0.6*0.8+(0.8+2*1)*0.315 = 40,820 [AE] 0.69 2*(4.47+4.315)*2.57-2*0.8*1.97+(0.9+2*2.1)*0.3-0.8*2+(0.8+2*2)*0.18 = 42,797 [AF] 0.70 2*(1.345+1.48)*2.57-3*0.8*1.97+(0.9+2*2.1)*0.3+(0.9+2*2.1)*0.45 = 13,618 [AG] 0.71 2*(2.05+1.17)*2.62-0.8*1.97+(0.9+2*2.1)*0.3 = 16,827 [AH] 0.72 2*(2.05+3.035)*2.62-0.8*1.97 = 25,069 [AI] 0.73 (1.97+2*1.305)*2.62-0.8*2-0.8*1.97+(0.9+2*2.1)*0.3 = 10,354 [AJ] 0.74 (1.615+2*0.9)*2.62 = 8,947 [AK] Mezisoučet: L+M+N+O+P+Q+R+S+T+U+V+W+X+Y+Z+AA+AB+AC+AD+AE+AF+AG+AH+AI+AJ+AK = 629,730 [AL] "1.NP, m.č.:" 1.01-1.03 2*(5.55+3.4)*3.4-1.75*2.3-2.515*2.3-2.6*2.7+(2*2.7+2.6)*0.085-2*1.35*1.9+(2*1.9+1.35)*(0.215+0.17)-3.45*2.25+(2*2.25+3.45)*0.27 = 35,947 [AM] 2*(5.15+4.735)*2.575-1.75*2.3+(2*2.3+1.75)*0.55+-2.515*2.3+(2*2.3+2.515)*0.55-2*1.6*1.45+2*(1.45+1.6)*0.355 = 46,030 [AN] 1.12 2*(12.57+3.665)*3.36-3.45*3.1-1.3*2.1+(2*2.1+1.3)*0.15-0.8*1.97 = 94,923 [AO] 1.13 2*(2.995+3.505)*3.52-0.8*2.185+(2*2.2+0.9)*0.13-1.05*1.2+(2*1.2+1.08)*0.18 = 44,067 [AP] 1.14-1.15 2*(3.28+4.26)*(3.5-2.0)+(1.39)*0.32 = 23,065 [AQ] 1.16 (2*1.88+5.655)*5.00-0.8*1.97-1.3*1.97-1.39*1.97-1.6*2.2+(2*2.2+1.6)*0.39+(5.655-1.495+2*0.4+0.26+2.53)*5.00-1.6*2.2+(1.6+2*2.2)*0.39 = 76,590 [AR] 1.17 (4.41+1.67)*2.225-0.9*2.1-1.2*1.725+(2*1.725+1.2)*0.25 = 10,731 [AS] (1.875+3-1.495)*5.52-1.6*1.4+(2*1.4+1.6)*0.24 = 17,474 [AT] (1.85+0.5)*5.52-1.6*1.2+(2*1.2+1.6)*0.235 = 11,992 [AU] (2.135+2*0.48+3+0.5)*5.52-1.6*1.2+(2*1.2+1.6)*0.235 = 35,424 [AV] (2.24)*5.52-1.2*1.725+(1.2+2*1.725)*0.25 = 11,457 [AW] (1.965)*5.225-1.2*1.725+(1.2+2*1.725)*0.25 = 9,360 [AX] 1.20 (2*7.93+7.56)*5.225-1.97*2.8-1.6*2.2+(2*2.2+1.6)*0.45-2*0.9*1.725+2*(2*1.725+0.9)*0.1-1.6*1.725+(2*1.725+1.6)*0.1 = 111,544 [AY] 1.21-1.31 (2*10.745-1.94+2*0.49)*3.4 -2*3.08*3.07+2*(2*3.07+3.07)*0.2-2*1.8*2.185+2*(2*2.2+1.9)*0.3-1.325*1.9+(2*1.9+1.325)*0.2 = 48,996 [AZ] -1.35*1.9+(2*1.9+1.35)*0.2+(1.84)*3.4 = 4,721 [BA] 1.32-1.34 (2*(9.475+3.375)-(3.375+3.22))*3.4-3.08*3.07+(2*3.07+3.08)*0.215-2*1.35*1.9+2*(1.35+2*1.9)*0.215-1.55*1.95+(2*1.95+1.55)*0.215-1.1*3.05 = 49,362 [BB] "+(2*3.05+1.1)*0.12+0.9*3.4+(0.46+0.56)*3.4" 1.35 2*(7.815+8.295)*5.33-2.16*4.83-1.5*2.15+(2*2.15+1.5)*0.325-1.76*2.2-3*2.2*3.6+(2*3.6+2.2)*0.42 = 136,276 [BD] 1.37 2*(8.315+10.93+0.27+0.4)*4.925-1.47*2.185+(2*2.2+1.57)*0.27-1.3*2.1-2.2*4.8+(2*4.8+2.2)*0.4-4*2.2*3.6+4*(2*3.6+2.2)*0.42-2*2.16*1.7 = 162,761 [BE] "+2*(2*1.7+2.16)*0.29" 1.43 (1.87+3.02+2.94+2.99)*3.66-2*1.1*3+2*(2*3+1.1)*0.215 = 36,054 [BG] 1.44 (2*(2.945+0.54+4.17)-0.54-2.99)*2.875-0.8*2.1+(1+2*2.2)*0.35-1*2.1+(1.2+2*2.2)*0.315-0.8*1.97-1*0.65+(2*0.65+1)*0.215+1.75*2.875/2 = 34,526 [BH] 1.53 (2.36+2*4.17)*2.97-1.05*2.1+(1.15+2*2.2)*0.31 = 31,295 [BI] 1.60 (2.36+2*4.61)*2.97-1.3*3.4+(2*3.4+1.3)*0.235 = 31,876 [BJ] 1.70 (2.35+2*4.66)*2.97-1.3*3.4+(1.3+3.4*2)*0.235 = 32,143 [BK] 1.86 2*(9.265+1.845)*5.225-1.45*3+(2*3+1.45)*0.44-1.45*3.2+(2*3.2+1.45)*0.14-0.9*2.1-2*0.8*2.1 = 106,237 [BL] 1.87 (2*(13.405+1.73)-3.12-1.275)*3.65-2*1.32*3.00-2*0.8*1.97-1.73*3.00-1.47*1.97+2*(4.4+1.73)*3.66-1.73*3.00-3*0.8*1.97 = 110,239 [BM] 1.88 (2*(4.61+4.02+2.79)-1.3)*3.00-2*1.5*3.23+2*(1.5+2*3.23)*0.25-1.43*2.4+(1.47+2*2.4)*0.41 = 58,049 [BN] 1.91 (2*2.45+4.77)*3.45-0.7*1.97-2.1*1.8+(2*1.8+2.1)*0.25+(2*2.57+4.77)*3.45-2*0.8*1.97+(2*2.1+1)*0.35-2.1*1.8+(2*1.8+2.1)*0.25 = 60,130 [BO] 1.92 (2*2.95+4.77)*3.45-0.8*1.97-2.1*1.8+(2*1.8+2.1)*0.25 = 32,881 [BP] 1.93 (2*2.1+4.77)*3.45-1.6*2.00+(1.8+2*2.15)*0.3-0.8*1.97-2.00*2.8+(2*2.8+2.00)*0.22 = 24,073 [BQ] 1.95 2*(2.56+4.135)*3.5-0.8*1.97+(2*2.1+1)*0.35-2.1*1.8+(2*1.8+2.1)*0.24 = 44,697 [BR] 1.96 (2*(3.01+4.2)-0.87-0.495)*3.5-0.8*1.97+(2*2.1+1)*0.35-2.1*1.8+(2*1.8+2.1)*0.24 = 43,525 [BS] 1.106 2*(2.66+4.135)*3.48-0.95*3+(2*3.00+0.95)*0.5-2.1*1.8+(2*1.8+2.1)*0.24 = 45,506 [BT] 1.109 (2*(20.425+1.73+0.35+0.55+0.27)-2.335-4.445)*3.66-6*0.8*1.97-1.6*3.00 = 131,668 [BU] 1.110 2*(4.64+4.795)*3.45-0.8*1.97+(2*2.1+1)*0.35-1*2.2+(1+2*2.2)*0.2-2.1*1.8+(2*1.8+2.1)*0.22 = 61,700 [BV] 1.113 2*(2.63+4.135)*3.5-0.8*1.97+(1+2*2.1)*0.35-2.1*1.8+(2*1.8+2.1)*0.24 = 45,187 [BW] 1.114 2*(2.3+4.135)*3.5-2*0.8*1.97+(1+2*2.1)*0.35-2.1*1.8+(2*1.8+2.1)*0.24 = 41,301 [BX] 1.115 2*(2.59+4.135)*3.5-0.8*1.97-2.1*1.8+(2*1.8+2.1)*0.24 = 43,087 [BY] 1.116 (2*2.875+4.135)*3.5-0.8*1.97+(1+2*2.1)*0.35-2.1*1.8+(2*1.8+2.1)*0.24 = 32,430 [BZ] 1.131 (2*2.335+4*4.635)*3-1.25*2.6+(1.2+2*2.6)*0.27-1.25*0.58+(2*0.58+1.25)*0.27 = 68,034 [CA] 1.132 2*(2.48+4.795)*3.45-0.8*1.97+(2*2.3+1.3)*0.53-2.1*1.8+(2*1.8+2.1)*0.22 = 49,223 [CB] 1.134 (2.35+2*4.65)*2.97-1.05*2.1+(1.15+2*2.2)*0.315 = 34,144 [CC] Mezisoučet: AM+AN+AO+AP+AQ+AR+AS+AT+AU+AV+AW+AX+AY+AZ+BA+BB+BC+BD+BE+BF+BG+BH+BI+BJ+BK+BL+BM+BN+BO+BP+BQ+BR+BS+BT+BU+BV+BW+BX+BY+BZ+CA+CB+CC = 0,000 [CD] "2.NP, m.č.:" 2.07 2*(3.615+4.71)*2.74-0.8*1.8-0.8*1.97-2.1*1.35+(2.1+2*1.35)*0.27 = 41,066 [CE] 2.08 2*(2.325+4.71)*2.74-3*0.8*1.97+(0.9+2*2.2)*0.35-2.1*1.35+(2.1+2*1.35)*0.27 = 34,140 [CF] 2.09 2*(2.775+4.71)*2.74-2*0.8*1.97+(0.9+2*2.2)*0.35+(1+2*2.2)*0.175-2.1*1.35+(2.1+2*1.35)*0.27 = 39,127 [CG] 2.10 2*(2.42+4.71)*2.74-0.9*2.1-0.8*1.97+(0.9+2*2.2)*0.35-2.1*1.35+(2.1+2*1.35)*0.27 = 35,922 [CH] 2.11 2*(2.75+4.71)*2.74-0.9*2.1-0.8*1.97+(0.9+2*2.2)*0.35-2.1*1.35+(2.1+2*1.35)*0.27 = 37,731 [CI] 2.12 2*(5.265+4.71)*2.74-0.8*1.97+(0.9+2*2.2)*0.35-2*2.1*1.35+2*(2.1+2*1.35)*0.27 = 51,864 [CJ] 2.14-2.16 2*(10.67+4.145)*2.79-1.73*2.07+(1.73+2*2.07)*0.41-0.8*1.97-4*2.1*1.35+4*(2.1+2*1.35)*0.22 = 72,801 [CK] 2.17 (2*(2.85+4.145)-0.61-0.88)*2.79-2*0.8*1.97+(1+2*2.2)*0.35-2.1*1.35+(2.1+2*1.35)*0.22 = 31,834 [CL] 2.23 2*(5.3+4.71)*2.71-0.8*1.97+(1+2*2.2)*0.35-2*2.1*1.35+2*(2.1+2*1.35)*0.27 = 51,490 [CM] 2.25 2*(2.3+4.15)*2.79-0.8*1.97+(1+2*2.2)*0.35-2*2.1*1.35+2*(2.1+2*1.35)*0.22 = 32,747 [CN] 2.26+2.32 (2*2.61+4.15)*2.79-0.8*1.97+(2*2.1+1)*0.35-2.1*1.35+(2*1.35+2.1)*0.22 = 24,607 [CO] 2.26+2.32 (5.235+2.22)*2.79-0.8*1.97+(2*2.1+1)*0.35-2*2.1*1.35+2*(2*1.35+2.1)*0.22 = 17,485 [CP] 2.27 2*(2.32+4.71)*2.74-0.8*1.97+(1+2*2.2)*0.35-2.1*1.35+(2.1+2*1.35)*0.27 = 37,299 [CQ] 2.28 2*(2.88+4.71)*2.74-0.8*1.97+(1+2*2.2)*0.35-2.1*1.35+(2.1+2*1.35)*0.27 = 40,368 [CR] 2.30 2*(2.84+4.71)*2.74-0.8*1.97+(1+2*2.2)*0.35-2.1*1.35+(2.1+2*1.35)*0.27 = 40,149 [CS] 2.31 2*(2.23+4.71)*2.74-0.8*1.97+(1+2*2.2)*0.35-2.1*1.35+(2.1+2*1.35)*0.27 = 36,806 [CT] 2.33 2*(5.765+4.71)*2.74-0.8*1.97+(1+2*2.2)*0.35-2*2.1*1.35+2*(2.1+2*1.35)*0.27 = 54,639 [CU] 2.42 2*1.66*2.74 = 9,097 [CV] 2.62 1.165*2.79 = 3,250 [CW] 2.78 1.15*2.79 = 3,209 [CX] Mezisoučet: CE+CF+CG+CH+CI+CJ+CK+CL+CM+CN+CO+CP+CQ+CR+CS+CT+CU+CV+CW+CX = 695,633 [CY] Celkem: A+B+C+D+E+F+G+H+I+J+L+M+N+O+P+Q+R+S+T+U+V+W+X+Y+Z+AA+AB+AC+AD+AE+AF+AG+AH+AI+AJ+AK+AM+AN+AO+AP+AQ+AR+AS+AT+AU+AV+AW+AX+AY+AZ+BA+BB+BC+BD+BE+BF+BG+BH+BI+BJ+BK+BL+BM+BN+BO+BP+BQ+BR+BS+BT+BU+BV+BW+BX+BY+BZ+CA+CB+CC+CE+CF+CG+CH+CI+CJ+CK+CL+CM+CN+CO+CP+CQ+CR+CS+CT+CU+CV+CW+CX = 0,000 [CZ]
TS
P | 180 | 978013191 |  | Otlučení (osekání) vnitřní vápenné nebo vápenocementové omítky stěn v rozsahu přes 50 do 100 % | M2 | 5137.559 | 0 | 0 | CS ÚRS 2024 01 | 0 | 3
PP |  |  |  | Otlučení vápenných nebo vápenocementových omítek vnitřních ploch stěn s vyškrabáním spar, s očištěním zdiva, v rozsahu přes 50 do 100 %
VV |  |  |  | "BP202 otlučení omítek stěn - celoplošné : " "Plocha původních - ponechaných stěn místností (s odpočtem otvorů a přípočtem ostění a nadpraží) : " "2.PP, m.č.: " 0.001 2*(4.335+2.375)*2.53-1*0.75*1.82+0.52*(2*2.1+1.28)-0.65*1.97 = 34,157 [A] 0.002 2*(1.03+2.98+0.2)*2.53-0.65*1.97 = 20,022 [B] 0.013 (1.42+0.77)*2.43 = 5,322 [C] 0.014 (1.42+0.85)*2.43 = 5,516 [D] 0.015 2*(5.92+4.18)*4.57-0.9*1.97+(1+2*2.1)*0.075 = 90,931 [E] 0.22 2*(5.92+2.7)*4.3-2*0.9*1.97 = 70,586 [F] Mezisoučet: A+B+C+D+E+F = 226,534 [G] "1.PP, m.č.:" 0.01 2*(8.8+2.94+2.93+0.48)*2.59-2.905*2.59-1.6*1.97+0.215*(1.6+2.1*2) = 69,048 [H] 0.02 (2*(2.18+2.895))*2.64-1.8*2.05+(2.05+1.8)*0.95-1.57*1.97 = 23,671 [I] 0.03 2*(14.702+9.19+6.341)*(2.77+4.05)/2-2.905*2.59-5.005*3.41 = 181,598 [J] 0.04 (2.065+2*0.88)*(2.4-1.8)-0.86*(2.1-1.8) = 2,037 [K] 0.05 2*0.845*(2.4-1.8) = 1,014 [L] 0.06 (2.065+2*0.9)*(2.4-1.8)-0.86*(2.1-1.8) = 2,061 [M] 0.07 (2*0.87)*2.4 = 4,176 [N] 0.08 2*0.78*2.4 = 3,744 [O] 0.09 (2*0.9+2.065)*2.4-0.75*2.00 = 7,776 [P] 0.10 (2.065+1.975)*2.4-0.9*2.00 = 7,896 [Q] 0.11 2*(42.33+1.475)*2.65-1*(1.8*2.59+0.6*1.97+0.75*2.1+0.9*2.1+0.9*1.97*2+1.78*2.59+0.7*1.97+1.2*2.42+1.35*1.97+1.6*1.97+0.7*1.97+0.8*1.97) = 201,652 [R] "+0.64*(1*2+2.1*2*2+1.78+2.59*2)+0.8*(0.8+2.1*2+1.2+2.42*2+1.35+2.1*2+1.7+2.1*2+0.8+2.1*2+0.9+2.1*2)" 0.12 2*(5.94+3.085)*2.47-0.9*1.97+(1+2*2.1)*0.44 = 45,099 [T] 0.13 2*(5.94+1.415)*2.65-0.9*1.97 = 37,209 [U] 0.14 2*(8+3.195+1.78)*2.63-1.125*2.63-3*0.9*1.97+(1+2*2.1)*0.5-0.6*1.9 = 61,431 [V] 0.21 2*(3.86+4.585+3.92*2+1.15*2)*3.36-1*(0.9*1.97*2+1*0.75*2)+0.35*(1+2.1*2)+0.65*(1+0.75*2) = 123,290 [W] 0.23 2*(10.06+5.97)*3.34-1*(0.9*1.97) = 105,307 [X] 0.24 2*(3.95+4.585)*2.86-0.8*1.97-1.15*0.55+(1.15+2*0.55)*0.52 = 47,782 [Y] 0.26 2*(2.54+3.99)*2.86-2*0.8*1.97+(0.9+2*2.1)*0.3-0.3*0.65-1.4*0.65+(2*0.65+1.4+0.3)*0.51+2*0.65*0.25+0.3*0.25 = 36,555 [Z] 0.27 2*(4.09+4.97)*2.86-0.8*1.97-0.9*1.97+(1+2*2.1)*0.3-0.3*0.65-1.4*0.65-2*0.65+(4*0.65+1.4+0.3+2)*0.51+2*0.65*0.25+0.3*0.25 = 51,242 [AA] 0.25 a 0.28 2*(9.665+1.73)*2.96-4*0.9*1.97+2*(1+2*2.1)*0.3-3*0.8*1.97+(0.9+2*2.1)*0.3 = 60,288 [AB] 0.31 2*(3.59+1.87)*2.96-3*0.9*1.97 = 27,004 [AC] 0.32 2*(2.335+4.525)*2.96-0.9*1.97 = 38,838 [AD] 0.33 2*(4.09+2.755)*2.86-0.8*1.97+(0.9+2*2.1)*0.3-2*0.65+(2+2*0.65)*0.38 = 39,061 [AE] 0.34 2*(3.02+4.005)*2.76-0.8*1.97-0.9*1.97+(1.1+2.1)*0.29 = 36,357 [AF] 0.35 2*(10.025+4.005)*2.76-0.8*1.97-0.3*0.65-0.3*0.65+(0.3+0.3+2*0.65)*0.5+0.7*0.25-2*0.65+(2+2*0.65)*0.465-1.4*0.65-0.3*0.65 = 75,734 [AG] "+(1.4+0.3+0.3+2*0.65)*0.465+2*0.22*0.65+0.3*0.25" 0.37 2*(1.73+14.02)*2.97-1*(1.2*0.6*2+1.2*2.28+0.25*2.07+0.79*2.1+0.85*1.97+1*1.97*2+0.9*1.97+1.5*1.97) = 76,860 [AI] "+0.5*(0.25+0.79+2.07*2)+0.65*(0.95+2.1*2)+0.485*(1+1.1+1.1+2.1*2*3)" 0.38 (2.935+4.605)*2.57-0.9*1.97 = 17,605 [AK] 0.39 1.675*3.03 = 5,075 [AL] 0.46 (0.1+2.705+0.47)*3.03-1*0.6*0.65+0.685*(0.6+0.65*2) = 10,835 [AM] 0.50 (5.185+2*3.96)*2.5-1.2*2.42-0.8*1.97+(2*2.1+1.00)*0.29 = 29,791 [AN] 0.51 (5.185+2*2.2)*2.65-1.1*1.8+(1.3+2*2.00)*0.495-1.35*2+(2*2.2+1.55)*0.44-1.2*2+(2*2+1.2)*0.5 = 26,162 [AO] 0.53 2*(5.32+3.475)*2.65-1.2*2+1.1*1.97 = 46,381 [AP] 0.54 2*(5.32+3.64)*2.65-1.1*1.97-1.05*1.9+(2*1.9+1.05)*0.35 = 45,024 [AQ] 0.66 2*(1.475+2.825)*2.65-0.7*1.97+(0.8+2*2.1)*0.28 = 22,811 [AR] 0.67 2*(3.69+4.515)*2.65-0.9*1.97+(1+2*2.1)*0.45 = 44,054 [AS] 0.75 2*(4.625+4.58)*3.27-0.8*1.97+(0.9+2*2.1)*0.3-2*1.2*0.45+2*(1.2+2*0.45)*0.35 = 60,545 [AT] 0.76 (2*(1.525+4.05+0.815+2.67+0.48)-2*0.8)*2.7-0.8*2.0+(1.00+2*2.2)*0.25 = 46,946 [AU] 0.80 (2*4.34+4.02)*2.67-1.00*1.97+(1.2+2*2.15)*0.275-2*1.2*0.6+2*(2*0.6+1.2)*0.41 = 33,980 [AV] 0.81 2*(1.9+3.85)*2.57-0.8*1.97+(0.9+2.1)*0.33 = 28,969 [AW] 0.82 2*(5.14+4+0.35)*2.545-2*0.8*1.97+(0.9+2*2.1)*0.35-0.45*0.45+(0.6+2*0.8)*0.53 = 47,901 [AX] 0.83 2*(3.47+4.615)*2.52-2*0.8*1.97+(0.9+2*2.1)*0.3-1.2*0.45+(1.2+2*0.45)*0.39 = 39,405 [AY] 0.84 a 0.85 2*(26.57+2.905+0.64)*2.89-1.8*2.89-0.965*2.89-0.95*1.85-2*0.9*1.97-5*0.8*1.97-1*1.97-0.65*1.97 = 149,640 [AZ] 0.86 (2*2.06+1.795)*2.64-0.96*2.64-0.9*1.97+2*(9.14)*2.64-6*0.8*1.97+(0.9+2*2.1)*0.45+3*(0.9+2*2.1)*0.54+2*(3.745)*2.64-0.8*1.97-1.03*2.64 = 76,147 [BA] (2*5.535+1.795)*2.54-4*0.8*1.97+2*(0.9+2*2.1)*0.35-1.6*1.97 = 26,791 [BB] 0.87 2*(2.385+3.84)*2.54-0.8*1.97-0.6*0.45+(0.6+2*0.45)*0.4 = 30,377 [BC] 0.88 (2*2.365+3.755)*2.54-0.8*1.97-0.6*0.45+(2*0.45+0.6)*0.4+2*2.365*2.54-0.8*1.97-0.6*0.45+(2*0.45+0.6)*0.4 = 31,074 [BD] "+(2*(2.3+3.755+0.535+0.45+0.74+0.27)-3.755-0.74-0.6)*2.54-0.8*1.97-0.6*0.45+(2*0.45+0.6)*0.4" 0.89 2*(2.8+3.935)*2.56-0.8*1.97-0.6*0.45+(0.6+2*0.45)*0.4 = 33,237 [BF] 0.90 2*(2.76+3.935)*2.56-0.8*1.97-0.6*0.45+(0.6+2*0.45)*0.4 = 33,032 [BG] 0.91 a 0.92 2*(2.53+6.435)*2.56-1.6*1.97 = 42,749 [BH] 0.93 a 0.94 (2*3.4+4.585)*2.52-0.8*1.97+(0.9+2*2.1)*0.35-0.55*0.45-0.35*0.45+(0.55+0.35+2*0.45)*0.37+2*0.45*0.22+0.3*0.23 = 29,427 [BI] 0.95 2*(2.165)*2.52-0.8*1.97+(0.9+2*2.1)*0.35-0.55*0.45-0.35*0.45+(0.55+0.35+2*0.45)*0.37+2*0.45*0.22+0.3*0.23 = 11,649 [BJ] "+(2*1.985)*2.52-0.8*1.97+(0.9+2*2.1)*0.35-1.2*0.45+(2*0.45+1.2)*0.37" 0.96 (2*3.195+4.595)*2.52-0.8*1.97+(0.9+2*2.1)*0.35-1.2*0.45+(2*0.45+1.2)*0.37 = 28,128 [BL] 0.97 2*(1.955+4.595)*2.52-0.8*1.97+(0.9+2*2.1)*0.35-1.2*0.45+(1.2+2*0.45)*0.39 = 33,500 [BM] 0.98 2*(5.1+4.615)*2.52-0.8*1.97-2*1.2*0.45+2*(1.2+2*0.45)*0.39 = 47,946 [BN] 0.99 (5.305+4.605)*2.86-0.9*1.97+(2.88)*2.86-0.9*1.97+(2.72)*2.86 = 40,813 [BO] 0.100 (2.555+2*6.485)*2.97-0.85*1.97 = 44,435 [BP] 0.103 (0.965+2*3.12)*2.5-0.8*1.97 = 16,437 [BQ] 0.104 (2*(2.23+4.35)-0.92)*1.94 = 23,746 [BR] 0.105 (2*4.35+2.36)*2.5-1.05*2.1+(1.2+2*2.1)*0.31 = 27,119 [BS] 0.106 (2*4.825+2.35)*2.5-1.05*2.1+(2*2.1+1.2)*0.32 = 29,523 [BT] místnost mezi 0.88 a 0.106 2*(2.6+4.24)*2.3-0.7*2.2295-0.5*1.97 = 28,918 [BU] Mezisoučet: H+I+J+K+L+M+N+O+P+Q+R+S+T+U+V+W+X+Y+Z+AA+AB+AC+AD+AE+AF+AG+AH+AI+AJ+AK+AL+AM+AN+AO+AP+AQ+AR+AS+AT+AU+AV+AW+AX+AY+AZ+BA+BB+BC+BD+BE+BF+BG+BH+BI+BJ+BK+BL+BM+BN+BO+BP+BQ+BR+BS+BT+BU = 0,000 [BV] "1.NP, m.č.:" 1.09 2*(5.015+4.73)*2.7-2*1.6*1.45+2*(2*1.45+1.6)*0.355-2.00*2.5-0.8*1.97+(1+2*2.00)*0.4 = 46,602 [BW] 1.18 a 1.19 (2*2.51+0.45*2)*5.14-1.35*1.725+(2*1.725+1.35)*0.25-1.5*2.15+(2*2.15+1.5)*0.45 = 28,685 [BX] "`1.38 a 1.39 a 1.40`" (2*(4.06+0.215+7.71)+4.715)*3.31-1*(1.5*1.35*4+1.2*1+1*3.35+5.55*2.85+1.3*1.97)+0.6*(1.5*4+1.35*2*4)+0.52*(1+3.35*2+5.55+2.85*2)+0.5*(1.4+2.1*2) = 86,653 [BY] 1.41 2*(17.05+2.975)*3.31-1*(5.55*2.85+1*3.35+1.2*1.2+1*2.35+1.55*1.97+1.55*1.97+0.8*1.97+0.8*3.36+0.56*2.81+0.7*1.97+0.8*1.97+1*2.1+1.975*2.75) = 87,177 [BZ] "+0.325*(1.745+2.1*2)+0.5*(0.9+2.1*2)+0.3*(1+2.1*2)+0.52*(1.975+2.75*2)" "`1.45-1.50`" (2*7.4+2*4.17)*3.31-1*(0.7*1.97+0.56*2.81+0.8*3.36+0.8*1.97+1.35*1.35+0.9*0.65+0.8*2.87+0.9*0.65)+0.52*(0.9+0.65*2+0.8+2.87*2+0.9+0.65*2+1.35+1.35*2) = 71,883 [CB] 1.51 (2*4.945+4.715)*3.31-1*(1.5*1.35*2+1.55*1.97+1*2.35)+0.6*(1.5*2+1.35*2*2) = 43,929 [CC] 1.54 (2*4.865+4.715)*2.65-0.8*2.1+(2*2.2+1.0)*0.32-2*1.5*1.35+2*(2*1.35+1.5)*0.32 = 36,965 [CD] 1.55-1.57 (2*(1.71+0.12+2.59+0.915+0.12+1.505)+1.75*2+0.65*2)*2.78-1*(1*2.2+1.74*2.78+1.92*2.1+0.675*2.1+0.6*0.6+0.45*0.6+0.6*0.6)+0.5*(1+2.2*2) = 41,265 [CE] "+0.52*(1.92+2.1*2)+0.3*(0.6*3+0.45+0.6*2)" 1.58 a 1.59 2*(2.66+0.12+2.36+4.14)*2.61-1*(1.92*2.1+1.35*1.35*2)+0.52*(1.35*2+1.35*2*2) = 44,977 [CG] 1.61 a 1.62 a 1.63 (2*(0.12+2.965)+2.36)*2.96-1*2.1*2.1+0.52*2.1*3 = 24,115 [CH] 1.64, 1.65 a 1.76, 1.77 2*(2.42+0.1+2.615+0.2+2.635+0.1+2.385+4.12)*2.61-1*(2.1*2.1+2.055*2.1+1.35*1.35*4)+0.55*(2.1*3+2.055+2.1*2)+0.52*(1.35*3*4) = 75,395 [CI] 1.66 a 1.67 (2*(1.725+0.12+0.87+0.12+1.51)+0.7*2+1.75*2)*2.78-1*(0.45*0.6+0.6*0.6)*2+0.325*(0.45+0.6*2+0.6*3) = 37,641 [CJ] "`1.68 a 1.69 a 1.72 a 1.73 a 1.79`" (2*(4.85+0.15+4.89+0.12+3.24+0.25+5.51+3.25)+4.7)*2.57-1*(1.5*1.35*8+1*2.2+1*2.2+1*2.2+0.8*1.97+1.3*0.5+1.3*0.5+1*2.2)+0.6*(1.5*8+1.35*2*8) = 118,779 [CK] "+0.515*(1+2.2*2)+0.54*(1+2.2*2*3)" 1.71 2.945*2*2.96-1*(1*2.2+0.8*1.97+2.055*2.1) = 9,343 [CM] 1.74 a 1.75 2*(1.725+0.12+0.87+0.12+1.51)*2.78-1*(0.45*0.6+0.6*0.6)*2+0.325*(0.45+0.6*2+0.6*3) = 24,019 [CN] 1.78 a 1.85 2*4.165*2.96-1*(1*2.2+2.795*2.2)+0.54*(1+2.2*2)+0.55*(2.795+2.2*2) = 23,181 [CO] 1.80 2*(2.645+6.76)*2.76-1*(1.35*1.35*2+2.1*1.35+1*2.2)+0.5*(1.35*3*2+2.1+1.35*2) = 49,686 [CP] 1.81 a 1.82 (1.76*2+0.12*2+0.885+0.15+1.47+0.15)*2.78 = 17,834 [CQ] 1.83 a 1.84 (2.475*2+0.12*2+3.22*2+4.54*2)*2.61-1*(2.795*2.1+1.35*1.35*2)+0.55*(2.795+2.2*2)+0.6*(1.35*3*2) = 53,356 [CR] 1.89 (2*2.02+2.2)*3.4-0.9*2.07 = 19,353 [CS] 1.97-1.102 (3.16+0.84+1.54+1.46+0.84+3.16+0.31)*3.5-2*0.6*1.35+2*(2*1.35+0.6)*0.24 = 39,549 [CT] 1.117-1.129 2*(5.725+3.175+4.15)*3.55-1*(0.6*1.35*5+0.95*2.07+2.73*3.45+0.765*2.07+0.65*1.97)+0.515*(0.6*5+1.35*2*5) = 82,853 [CU] Mezisoučet: BW+BX+BY+BZ+CA+CB+CC+CD+CE+CF+CG+CH+CI+CJ+CK+CL+CM+CN+CO+CP+CQ+CR+CS+CT+CU = 0,000 [CV] "2.NP; m.č.:" 2.18 (1.41-0.41+3.00)*2.79-0.8*1.97+(0.95+2*2.1)*0.35 = 11,387 [CW] 2.19 (1.25+1.045)*2.79-0.6*1.35+(0.6+2*1.35)*0.2 = 6,253 [CX] 2.20 (1.515+1.045)*2.79-0.6*1.35+(0.6+2*1.35)*0.2 = 6,992 [CY] 2.21 (1.68)*2.79 = 4,687 [CZ] 2.22 (1.455+1.22)*2.79-0.8*1.97+(0.9+2*2.1)*0.35 = 7,672 [DA] 2.34 - 2.41 (2*2.045-1.18)*2.79-1.18-0.8*1.97+(1+2*2.2)*0.35+(1.4)*2.79+(2*(2+4.15)-2.135)*2.79-0.8*1.97+(1+2*2.2)*0.35-0.6*1.35+(0.6+2*1.35)*0.22 = 39,749 [DB] "+(2.14+1.66)*2.79-0.6*1.35+(0.6+2*1.35)*0.22+(1.345)*2.84-0.6*1.35+(0.6+2*1.35)*0.22+1.105*2.84" 2.43 2*(0.3+7.78)*2.94-1*(0.8*1.97+0.6*1.97+1*2.2+0.6*1.97+2.66*2.46)+0.52*(1+1.745+2.2*2+1+2.2+0.7+2.1*2) = 42,754 [DD] 2.44 (2*1.5+2*1.065)*3.14 = 16,108 [DE] 2.45-2.49 (2*(3.23+0.12+2.705+0.225+3.1+2.525+0.2)+4.805)*2.76-1*(1.5*1.35*4+0.8*1.97*2+1.14*2.46+1.65*2.46)+0.52*(1.5*4+1.35*2*4+1.14+1.65+2.46*2) = 74,711 [DF] 2.50 - 2.55 (2*(2.69+0.12+1.475+0.25)+1.85+0.15+2.17)*2.76-1*(0.6*1.97+1*2.2+0.6*1.97+0.9*1.35*3)+0.52*(0.9*3+1.35*2*3) = 33,949 [DG] 2.56 2*4.875*2.76-1*(1.5*1.35*2+1*2.2*2)+0.52*(1*2+2.2*2*2) = 24,076 [DH] 2.57 2*3.43*2.76-1*(1*2.2+0.8*1.97+0.89*2.76+2.105*2.46) = 7,523 [DI] 2.58 a 2.59 (2.895+0.12+2.665+1)*2.76-1*(1.35*1.35*2)+0.52*(1.35*3)*2 = 19,004 [DJ] 2.60 a 2.61 (0.795+0.15+1.18+0.25+0.25+0.4*2+1.9*2)*2.76-1*(0.86*2.02+0.45*0.6*2) = 17,664 [DK] 2.63 (2.58+0.54+0.85)*2.76-1.5*2.2 = 7,657 [DL] 2.64 a 2.65 (2*(2.64+0.15+2.5)+4.17)*2.76-1*(0.9*0.5+0.22*2.2+0.15*2.2+1.135*2.2+0.595*2.2+1.35*1.35*2)+0.52*(2.2+1.35*3*2) = 37,351 [DM] 2.66 a 2.67 2*(2.83+0.12+4.48)*2.76-1*(1.5*1.35*3+0.6*2.46+1.765*2.46+1.3*0.5+1*2.2)+0.52*(1.5*3+1.35*2*3+0.5+1+2.2*2)+0.25*(0.6+1.765+2.46*2*2) = 38,942 [DN] 2.68 a 2.70 (1.69*2+0.87+0.15+1.475)*2.91-1*(1.3*0.5+0.45*0.6+0.6*0.6)+0.3*(0.45+0.6*2+0.6*3) = 16,851 [DO] 2.69 0.27*2*2.76 = 1,490 [DP] 2.71 2*2.92*2.91-1*(1*2.2+0.8*1.97+0.585*2.46+1.365*2.46)+0.52*(1+0.9+2.2*2+0.585+1.365+2.2*2) = 14,999 [DQ] 2.72 a 2.73 2*(3.26+0.12+4.82+0.25)*2.76-1*(1.5*1.35*3+0.42*2.46+1*2.2+0.9*1.97)+0.52*(1.5*3+1.35*2*3) = 42,115 [DR] 2.74 a 2.75 (2*0.15+2*1.765+0.12+0.83+0.12+1.215+0.33+0.62*2+1.8*2)*2.91-1*(0.6*0.6*2+0.45*0.6*2)+0.3*(0.45+0.6*2+0.6*3) = 32,614 [DS] 2.76 a 2.77 (0.75+0.5+2.515+0.15+2.61+4.71)*2.76-1*(1.35*1.35*2)+0.52*(1.35*3*2) = 31,576 [DT] 2.79 2*2.9*2.91-1*(0.8*1.97+1*2.2+1.315*2.46+0.665*2.46)+0.52*(1+2.2*2)+0.5*(1.315+0.665+2.2) = 13,129 [DU] 2.80 a 2.81 2*(4.81+0.12+3.295+0.2)*2.76-1*(1.5*1.35*3+1.3*0.5+0.8*1.97+1*2.2+0.45*2.46)+0.52*(1.5*3+1.35*2*3+1+2.2*2)+0.25*(0.45+2.46*2) = 45,601 [DV] 2.82 a 2.83 (0.5+0.75+2.62+0.12+2.49+4.17)*2.76-1*(1.35*1.35*2)+0.52*(1.35*3*2) = 29,961 [DW] 2.84 a 2.85 (0.85+0.12+1.195+1.785)*2.91-1*(0.45*0.6+0.6*0.6+0.45*2.46)+0.3*(0.45+0.6*2+0.6*3+0.6+2.46) = 11,711 [DX] 2.86 0.27*2*2.76 = 1,490 [DY] 2.87 2*(0.15+4.19)*2.91-1*(1*2.2*2+0.5*2.2+0.925*2.2)+0.52*(1+2.2*2)+0.5*(1+2.2*2+0.5+0.925+2.2) = 25,044 [DZ] 2.88 (1.745+2*(4.11+1.93))*2.91 = 40,231 [EA] 2.89 (2*5.505+4.735)*2.76-1*(1.5*1.35*2+1*2.2)+0.5*(1.5*2+1.35*2) = 40,056 [EB] 2.90 a 2.91 (1.12+0.55+4.13*2+3.325+0.12+2.52)*2.76-1*(1.35*1.35*2)+0.5*1.35*3*2 = 44,275 [EC] 2.92 (1.465)*2.91-1*(0.6*0.9*2)+0.5*(0.6*2+0.9*2*2) = 5,583 [ED] 2.93 2*(1.705+0.92)*2.91-1*(0.6*0.9*2)+0.5*(0.6*2+0.9*2*2) = 16,598 [EE] 2.94 0.27*2*2.76 = 1,490 [EF] 2.96 - 2.98 2*(0.87+0.12+0.88+0.12+0.975+1.47*2)*2.8-1*(0.6*1.97*2+0.7*1.97)+0.6*(0.8+2.1*2) = 32,325 [EG] Mezisoučet: CW+CX+CY+CZ+DA+DB+DC+DD+DE+DF+DG+DH+DI+DJ+DK+DL+DM+DN+DO+DP+DQ+DR+DS+DT+DU+DV+DW+DX+DY+DZ+EA+EB+EC+ED+EE+EF+EG = 0,000 [EH] "3.NP, m.č.:" 3.01 (1.79+2*4.62)*3.15-1.7*2.8+(2*2.8+1.7)*0.21 = 31,518 [EI] 3.06 - 3.09; 3.11 - 3.13; 3.15; 3.16 2*(9.32+5.615)*3.15-1*(1.2*1.5+0.5*0.35+1*2.8*3+0.75*2.2)+0.5*(1.2+1.5*2+1*2+2.8*2+0.75) = 88,341 [EJ] 3.23 - 3.29 (2*(1.965+0.12+1+0.12+1.795+0.15)+5.615+1.86*2)*3.15-1*(0.5*0.35+0.9*2.2+2.99*3.2+0.6*0.6*2*2)+0.5*(0.5+0.35*2)+0.3*(0.6*3)*2 = 50,367 [EK] 3.37 2*(1.745+5.94)*3.15-1.6*2.00 = 45,216 [EL] Mezisoučet: EI+EJ+EK+EL = 215,441 [EM] Celkem: A+B+C+D+E+F+H+I+J+K+L+M+N+O+P+Q+R+S+T+U+V+W+X+Y+Z+AA+AB+AC+AD+AE+AF+AG+AH+AI+AJ+AK+AL+AM+AN+AO+AP+AQ+AR+AS+AT+AU+AV+AW+AX+AY+AZ+BA+BB+BC+BD+BE+BF+BG+BH+BI+BJ+BK+BL+BM+BN+BO+BP+BQ+BR+BS+BT+BU+BW+BX+BY+BZ+CA+CB+CC+CD+CE+CF+CG+CH+CI+CJ+CK+CL+CM+CN+CO+CP+CQ+CR+CS+CT+CU+CW+CX+CY+CZ+DA+DB+DC+DD+DE+DF+DG+DH+DI+DJ+DK+DL+DM+DN+DO+DP+DQ+DR+DS+DT+DU+DV+DW+DX+DY+DZ+EA+EB+EC+ED+EE+EF+EG+EI+EJ+EK+EL = 0,000 [EN]
TS
P | 181 | 978015321 |  | Otlučení (osekání) vnější vápenné nebo vápenocementové omítky stupně členitosti 1 a 2 v rozsahu do 10 % | M2 | 1041.865 | 0 | 0 | CS ÚRS 2024 01 | 0 | 3
PP |  |  |  | Otlučení vápenných nebo vápenocementových omítek vnějších ploch s vyškrabáním spar a s očištěním zdiva stupně členitosti 1 a 2, v rozsahu do 10 %
VV |  |  |  | "`SZ/06 - sanace fasády`" dvůr - severní pohled - BP/250 - 10% 200.76 = 200,760 [A] odečet otvorů - BP/250 - 10% -(1.6*16+2.1*2+4.52*2) = -38,840 [B] Mezisoučet: A+B = 161,920 [C] dvůr - jižní pohled - BP/250 - 10% 237.4 = 237,400 [D] odečet otvorů -(0.6*3.5*6) = -12,600 [E] Mezisoučet: D+E = 224,800 [F] západní pohled - BP/253 3.5*6 = 21,000 [G] západní pohled - BP/250 14.1+11.29+77.81+77.75 = 180,950 [H] odečet otvorů - BP/250 -(0.57*2+1.56*2+1.96) = -6,220 [I] Mezisoučet: G+H+I = 195,730 [J] východní pohled - BP/250 - 10% 51.63-34.4 = 17,230 [K] východní pohled - BP/252 - 10% 7.36+8.25+8.25 = 23,860 [L] Mezisoučet: K+L = 41,090 [M] severní pohled - BP/250 - 10% 22.6+335.2 = 357,800 [N] odečet otvorů - BP/250 - 10% -(1.3*9+3.75*9)-(6*3+3.5*11+4.6*2+3*17) = -162,150 [O] severní pohled - BP/252 - 10% 9.56 = 9,560 [P] severní pohled - BP/253 - 10% 49 = 49,000 [Q] Mezisoučet: N+O+P+Q = 254,210 [R] jižní pohled - BP/250 42+254.2 = 296,200 [S] jižní pohled - BP/253 5.35*8 = 42,800 [T] odečet otvorů -(1.5*1.35*26+1.5*1.35*3) = -58,725 [U] odečet otvorů -(2.2*3.6*5+2.2*4.8*2+2.2*3.6*7) = -116,160 [V] Mezisoučet: S+T+U+V = 164,115 [W] Celkem: A+B+D+E+G+H+I+K+L+N+O+P+Q+S+T+U+V = 1041,865 [X]
TS
P | 182 | 978015391 |  | Otlučení (osekání) vnější vápenné nebo vápenocementové omítky stupně členitosti 1 a 2 v rozsahu přes 80 do 100 % | M2 | 250.594 | 0 | 0 | CS ÚRS 2024 01 | 0 | 3
PP |  |  |  | Otlučení vápenných nebo vápenocementových omítek vnějších ploch s vyškrabáním spar a s očištěním zdiva stupně členitosti 1 a 2, v rozsahu přes 80 do 100 %
VV |  |  |  | "`SZ/06 - sanace fasády`" dvůr - severní pohled - BP/251 - 100% 74.85 = 74,850 [A] odečet otvorů - BP/251 - 100% -(3.33*2+1.12*3+1.57*2+1.12+2+1.12*2+2.06) = -20,580 [B] podhled - BP/254 0.43*41.8+1.8*0.5*1 = 18,874 [C] Mezisoučet: A+B+C = 73,144 [D] dvůr - jižní pohled - BP/251 35.4 = 35,400 [E] odečet otvorů -(0.6*3.5*4+1.2*2.5*9+2.1*1.8*9+1.5*3.3*2+1.3*1*2+1.3*2.7+1.5*0.7*1+1.4*2.1) = -89,420 [F] podhled - BP/254 0.43*41.8+1.7*0.5*3 = 20,524 [G] Mezisoučet: E+F+G = -33,496 [H] západní pohled - BP/251 209.62+2.32+2.59 = 214,530 [I] odečet otvorů -(1.2*1.73*9+15.04+12.65+46.82) = -93,194 [J] Mezisoučet: I+J = 121,336 [K] jižní pohled - BP/251 52.5+0.5*7 = 56,000 [L] odečet otvorů -(1.5*1.35*4) = -8,100 [M] podhled - BP/254 0.43*48.5 = 20,855 [N] Mezisoučet: L+M+N = 68,755 [O] podhled - BP/254 0.43*48.5 = 20,855 [P] Mezisoučet: P = 20,855 [Q] Celkem: A+B+C+E+F+G+I+J+L+M+N+P = 250,594 [R]
TS
P | 183 | 978059541 |  | Odsekání a odebrání obkladů stěn z vnitřních obkládaček plochy přes 1 m2 | M2 | 713.833 | 0 | 0 | CS ÚRS 2024 01 | 0 | 3
PP |  |  |  | Odsekání obkladů stěn včetně otlučení podkladní omítky až na zdivo z obkládaček vnitřních, z jakýchkoliv materiálů, plochy přes 1 m2
VV |  |  |  | "včetně otlučení podkladní omítky až na zdivo," "BP401 demontáž obkladu keramického - stěny v=1,5m : " "2.PP, m.č.:" 0.013 (2*0.7+1.47-0.6)*1.5 = 3,405 [A] "1.PP, m.č.:" 0.18 (1.05+0.6)*1.5 = 2,475 [B] 0.80 (2*4.34+4.02)*1.5-1.00*1.5+2*0.28*1.5 = 18,390 [C] "1.NP, m.č.:" 1.02 (2*(4.735+5.015)-0.8+2*0.515-1.5-1.015-0.3)*1.5-1.45*0.4-2*1.6*0.5 = 23,193 [D] 1.10 (2*1.87+0.855-0.7)*1.5 = 5,843 [E] 1.39-1.41 (7.71+4.03+0.52+4.24-1.00+2*0.27+1.75+1.16+2*0.38+5.52-1.3+2*0.15+2.55+4.06)*1.5 = 46,260 [F] 1.45 (3.14+0.3)*1.5 = 5,160 [G] 1.46 (1.56+0.91)*1.5 = 3,705 [H] 1.48 1.475*1.5 = 2,213 [I] 1.55 (1.71+1.505+0.4)*1.5 = 5,423 [J] 1.56 0.38*1.5 = 0,570 [K] 1.58 (3.24+0.44)*1.5 = 5,520 [L] 1.64 (3.22+0.78)*1.5 = 6,000 [M] 1.66 0.37*1.5 = 0,555 [N] 1.67 (0.37+1.725+1.37)*1.5 = 5,198 [O] 1.74 (2*0.38*1.725+0.75)*1.5 = 3,092 [P] 1.75 0.86*1.5 = 1,290 [Q] 1.76 (3.22+0.78)*1.5 = 6,000 [R] 1.81 (1.76+0.885)*1.5 = 3,968 [S] 1.82 1.47*1.5 = 2,205 [T] 1.83 (3.24+1.14)*1.5 = 6,570 [U] 1.106 (0.68+1.8)*1.5 = 3,720 [V] 1.110 (1.00+1.00)*1.5 = 3,000 [W] "2.NP, m.č.:" 2.58 1.02*1.5 = 1,530 [X] 2.64 (4.17+0.62)*1.5 = 7,185 [Y] 2.68 (0.37+1.69+1.475)*1.5 = 5,303 [Z] 2.70 (1.47+0.33)*1.5 = 2,700 [AA] 2.74 (1.39+1.765+0.375)*1.5 = 5,295 [AB] 2.75 0.33*1.5 = 0,495 [AC] 2.76 (3.27+0.76)*1.5 = 6,045 [AD] 2.82 (0.72+3.27)*1.5 = 5,985 [AE] 2.84 (0.37+0.33+1.785+0.43)*1.5 = 4,373 [AF] 2.85 0.67*1.5 = 1,005 [AG] 2.90 (1.12+3.23)*1.5 = 6,525 [AH] 2.92 1.465*1.5 = 2,198 [AI] 2.93 (1.345+0.77)*1.5 = 3,173 [AJ] 2.96 (2*0.975+1.47)*1.5-0.7*1.5+2*0.45*1.5 = 5,430 [AK] 2.97 (2*0.88+1.47)*1.5-0.6*1.5 = 3,945 [AL] 2.98 2*(0.87+1.47)*1.5-0.6*1.5 = 6,120 [AM] "3.NP, m.č.:" 3.08 (1.405+0.855)*1.5 = 3,390 [AN] 3.09 0.88*1.5 = 1,320 [AO] 3.12 0.86*1.5 = 1,290 [AP] 3.13 0.88*1.5 = 1,320 [AQ] 3.23 (1.795-0.8+2*0.325)*1.5 = 2,468 [AR] 3.24 1.795*1.5 = 2,693 [AS] 3.27 0.855*1.5 = 1,283 [AT] 3.28 (0.74+1.64+0.15)*1.5 = 3,795 [AU] Mezisoučet: A+B+C+D+E+F+G+H+I+J+K+L+M+N+O+P+Q+R+S+T+U+V+W+X+Y+Z+AA+AB+AC+AD+AE+AF+AG+AH+AI+AJ+AK+AL+AM+AN+AO+AP+AQ+AR+AS+AT+AU = 248,614 [AV] "BP402 demontáž obkladu keramického - stěny v=1,8m : " "1.PP, m.č.:" 0.04 (2*0.88+2.065)*1.8-0.75*1.8+2*0.45*1.8 = 7,155 [AW] 0.05 (2*0.1+2*0.845)*1.8 = 3,402 [AX] 0.06 (0.1*2+0.9*2+2.065)*1.8-0.7*1.8+2*0.45*1.8 = 7,677 [AY] 0.07 (2*0.87+2*0.12-0.75+2*0.45)*1.8 = 3,834 [AZ] 0.08 (2*0.12+2*0.78)*1.8 = 3,240 [BA] 0.09 (2*0.9+2.065)*1.8-0.75*1.8+2*0.45*1.8 = 7,227 [BB] 0.10 (2.065+1.975)*1.8-0.9*1.8+2*0.45*1.8 = 7,272 [BC] 0.39 1.675*1.8 = 3,015 [BD] 0.41 (1.915-0.25-0.79-0.18+1.815)*1.8 = 4,518 [BE] 0.43 (1.1)*1.8 = 1,980 [BF] 0.46 (2.705+0.47)*1.8 = 5,715 [BG] 0.47 (1.43+0.85)*1.8 = 4,104 [BH] "1.NP, m.č.:" 1.117 (0.38+0.3)*1.8 = 1,224 [BI] 1.123 (1.88+2.56)*1.8 = 7,992 [BJ] 1.124 0.84*1.8 = 1,512 [BK] 1.125 0.84*1.8 = 1,512 [BL] 1.127 (1.545+1.89+0.31)*1.8 = 6,741 [BM] 1.128 (1.385+0.975)*1.8 = 4,248 [BN] 1.129 (1.385+0.87)*1.8 = 4,059 [BO] "2.NP, m.č.:" 2.18 (1.51-1.00+3.12)*1.8 = 6,534 [BP] 2.19 (1.51+0.88)*1.8-0.6*(1.8-0.87) = 3,744 [BQ] 2.20 (1.455+0.88)*1.8-0.6*(1.8-0.87) = 3,645 [BR] 2.21 1.825*1.8 = 3,285 [BS] 2.22 (1.455-1.00+1.14)*1.8 = 2,871 [BT] 2.34 (1.745-0.78)*1.8 = 1,737 [BU] 2.36 2.265*1.8 = 4,077 [BV] 2.37 1.745*1.8-0.6*(1.8-0.87)+2*0.22*0.93 = 2,992 [BW] 2.38 0.865*1.8-0.6*(1.8-0.87)+2*0.22*0.93 = 1,408 [BX] 2.40 (1.86+1.765)*1.8-0.6*(1.8-0.87)+2*0.22*0.93 = 6,376 [BY] 2.41 0.87*1.8 = 1,566 [BZ] 2.50 (1.58+0.3)*1.8 = 3,384 [CA] 2.51 0.26*1.8 = 0,468 [CB] "3.NP, m.č.:" 3.15 (1.075)*1.8 = 1,935 [CC] 3.29 (0.235+3.77+0.1)*1.8 = 7,389 [CD] Mezisoučet: AW+AX+AY+AZ+BA+BB+BC+BD+BE+BF+BG+BH+BI+BJ+BK+BL+BM+BN+BO+BP+BQ+BR+BS+BT+BU+BV+BW+BX+BY+BZ+CA+CB+CC+CD = 137,839 [CE] "BP404 demontáž obkladu keramického - stěny v=2,2m : " "1.NP, m.č.:" 1.20 (2*7.605+7.56+2*0.32+2*0.07+2*0.45+0.5*4)*2.2-1.97*2.2-1.5*2.2-(0.9+1.6+0.9)*0.7 = 48,176 [CF] 1.23 0.63*2.2 = 1,386 [CG] 1.27 1.48*2.2-1.35*1 = 1,906 [CH] 1.28 1.63*2.2-1.35*1 = 2,236 [CI] 1.29 1.91*2.2-1.35*1 = 2,852 [CJ] 1.31 1.44*2.2-1.35*1 = 1,818 [CK] 1.97 3.16*2.2 = 6,952 [CL] 1.98 (1.54+0.84)*2.2-0.6*0.75 = 4,786 [CM] 1.99 (1.335+0.84)*2.2-0.6*0.75 = 4,335 [CN] 1.100 1.875*2.2 = 4,125 [CO] 1.102 1.45*2.2 = 3,190 [CP] Mezisoučet: CF+CG+CH+CI+CJ+CK+CL+CM+CN+CO+CP = 81,762 [CQ] "BP405 demontáž obkladu keramického - stěny v=2,75m : " "1.NP, m.č.:" 1.36 (2*(11.565+10.425+15.24+0.725+3.48)+2.78)*2.75 = 235,538 [CR] -1*(1.45*2.1+1.5*2.15+1.6*1.25*4+1.6*1.75+3.18*2.2+0.8*1.97+2.78*2.7+3.1*2.63+3.105*2.63+0.9*2.2+2*2.2*2+1.5*2.15+2.16*2.2+1.5*2.15) = -71,449 [CS] "ostění a členitost" 0.5*(1.4+2.1*2)+0.54*(1.6+2.15*2+2.16*2+2.2*2*2)+0.72*(2.2*4+3.6*2*4+1.2*2*4)+0.25*(3.18+2.75*2)+0.2*(3.16+2.75*2)+0.2*(3.12+2.75*2) = 52,681 [CT] "+0.985*(3.1+3.105+2.75*2*2)+0.4*(1.6+2.2*2)+0.54*(1.6+2.2*2)" Mezisoučet: CR+CS+CT+CU = 0,000 [CV] "BP412 demontáž obkladu keramického - sokly v=300mm : " 0.99b (2.125+0.15+2.155)*0.3 = 1,329 [CW] 0.99c (2*5.9+4.285+0.335)*0.3 = 4,926 [CX] Mezisoučet: CW+CX = 6,255 [CY] Celkem: A+B+C+D+E+F+G+H+I+J+K+L+M+N+O+P+Q+R+S+T+U+V+W+X+Y+Z+AA+AB+AC+AD+AE+AF+AG+AH+AI+AJ+AK+AL+AM+AN+AO+AP+AQ+AR+AS+AT+AU+AW+AX+AY+AZ+BA+BB+BC+BD+BE+BF+BG+BH+BI+BJ+BK+BL+BM+BN+BO+BP+BQ+BR+BS+BT+BU+BV+BW+BX+BY+BZ+CA+CB+CC+CD+CF+CG+CH+CI+CJ+CK+CL+CM+CN+CO+CP+CR+CS+CT+CU+CW+CX = 0,000 [CZ]
TS
P | 184 | 978059641 |  | Odsekání a odebrání obkladů stěn z vnějších obkládaček plochy přes 1 m2 | M2 | 347.869 | 0 | 0 | CS ÚRS 2024 01 | 0 | 3
PP |  |  |  | Odsekání obkladů stěn včetně otlučení podkladní omítky až na zdivo z obkládaček vnějších, z jakýchkoliv materiálů, plochy přes 1 m2
VV |  |  |  | "`obklad - BP/458 - 100%`" pohled severní závětří 2.2*3.4 = 7,480 [A] 1.08 2*2.5 = 5,000 [B] pohled jižní (0.36+24.32+18.35)-(1.2*0.45*10) = 37,630 [C] pohled západní (1.21+2.02+5.78+3.7+1.7) = 14,410 [D] podchod 1.52 2*11.64*2.4-0.7*1.97-1.55*1.97 = 51,440 [E] 0.03 0.655*3.4+0.68*3.4+3.87*3.4+1.6*(3.4+2.4)/2+6.27*2.4+2.96*2.6-2*0.65*1.97+5.005*1.00+2*(2.915+3.425)*0.4+2*2.78*2.4 = 65,941 [F] Mezisoučet: A+B+C+D+E+F = 181,901 [G] "`obklad - BP/457`" pohled východ 3.2*(8*2+3.7*6) = 122,240 [H] Mezisoučet: H = 122,240 [I] "`obklad - BP/453 - 100% - parapet`" pohled jižní (1.37)*0.28 = 0,384 [J] pohled severní (2.1*17)*0.28 = 9,996 [K] pohled západní (1.1*2+0.6*2)*0.28 = 0,952 [L] pohled severní dvůr (1+1.13*2+0.9*2)*0.28+(1.3)*0.28 = 1,781 [M] pohled jižní dvůr (1.8+1.48*4)*0.28 = 2,162 [N] Mezisoučet: J+K+L+M+N = 15,274 [O] "`obklad - BP/451 - 100% - parapet`" pohled severní (2*11+1.05*2+0.65*2)*0.25 = 6,350 [P] pohled západní (1.8*3+1.48*8+1.2*10+1.13*9+0.5*2)*0.25 = 10,103 [Q] Mezisoučet: P+Q = 16,453 [R] "včetně otlučení podkladní omítky až na zdivo," BP517 Demontáž keramického obkladu soklu. Původní žlb podstavec pro přístřešek (h.h. +4,70) ponechat. 2*12*0.5 = 12,000 [S] Celkem: A+B+C+D+E+F+H+J+K+L+M+N+P+Q+S = 347,867 [T]
TS
P | 185 | 981011316 |  | Demolice budov zděných na MVC podíl konstrukcí přes 30 do 35 % postupným rozebíráním | M3 | 7.788 | 0 | 0 | CS ÚRS 2024 01 | 0 | 3
PP |  |  |  | Demolice budov postupným rozebíráním z cihel, kamene, smíšeného nebo hrázděného zdiva, tvárnic na maltu vápennou nebo vápenocementovou s podílem konstrukcí přes 30 do 35 %
VV |  |  |  | "Budovy výšky do 35 m." "viz. tabulka bouracích prací 100 - ostatní : " BP107 Vybourání přístřešku 2.2*1.36*1.5 = 4,488 [A] BP108 Vybourání přístřešku 2*1.5*1.1 = 3,300 [B] Mezisoučet: A+B = 7,788 [C] Celkem: A+B = 7,788 [D]
TS
P | 186 | 985111213 |  | Odsekání betonu stěn tl přes 100 do 150 mm | M2 | 2.367 | 0 | 0 | CS ÚRS 2024 01 | 0 | 3
PP |  |  |  | Odsekání vrstev betonu stěn, tloušťka odsekané vrstvy přes 100 do 150 mm
VV |  |  |  | "1.NP" "Obvodový betonový lem šachty" (2*1.28+2.7)*0.45 = 2,367 [A] Celkem: A = 2,367 [B]
TS
P | 187 | 985112113 |  | Odsekání degradovaného betonu stěn tl přes 30 do 50 mm | M2 | 12.242 | 0 | 0 | CS ÚRS 2024 01 | 0 | 3
PP |  |  |  | Odsekání degradovaného betonu stěn, tloušťky přes 30 do 50 mm
VV |  |  |  | "1.NP" "Odbourání degranované krycí vrstvy obvodových stěn světlíku" (2.25+1.15+0.3)*0.3 = 1,110 [A] (21.6+2*1.15)*0.3+4*1.15*0.2 = 8,090 [B] (8.99+1.15)*0.3 = 3,042 [C] Celkem: A+B+C = 12,242 [D]
TS
P | 188 | R_BP516 |  | Demontáž stožáru vlajkového | KS | 2 | 0 | 0 | R-položka | 0 | 3
PP |  |  |  | BP516 Demontáž stožáru vlajkového
VV |  |  |  | "Demontáž stožáru vlajkového - ocelová trubka pr. 100/80mm, celková délka cca 7m. Včetně ocelové patky ve tvaru obráceného kužele. Uschovat pro repas" "Kompletní provedení dle veškerých informací obsažených v PD (textová i výkresová část, technologické postupy, restaurátorské záměry atd.)." "restaurátorských závěrečných zpráv, dílenských dokumentací, vzorkování a veškerých dalších nutných souvisejících plnění a dodávek potřeb." BP516 2 = 2,000 [A] Celkem: A = 2,000 [B]
TS
P | 189 | R_BP611 |  | Demontáž sklobetonové výplně vodorovné 1NP | M2 | 31.28 | 0 | 0 | R-položka | 0 | 3
PP |  |  |  | Demontáž sklobetonové výplně vodorovné 1NP
VV |  |  |  | "analogicky dle popisu v PD:" "Vybourání sklobetonového deskového stropu - zákryt anglického dvorku v úrovni terénu, pochozí. Obvodový betonový rámeček, uložený na zdivu sklepního" "Kompletní provedení dle veškerých informací obsažených v PD (textová i výkresová část, technologické postupy, restaurátorské záměry atd.)." "Provedení je včetně montáže, demontáže, dodávky, přesunu hmot, přesunu a likvidace suti, povrchové úpravy, repasí, restaurátorských záměrů," "restaurátorských závěrečných zpráv, dílenských dokumentací, vzorkování a veškerých dalších nutných souvisejících plnění a dodávek potřeb." "BP611 : " dvůr jih 1.6*0.8*1 = 1,280 [A] dvůr sever 1*1*5 = 5,000 [B] 1. nástupiště 0.8*1*2+1*1*5+1.2*1*13+1.4*1*2 = 25,000 [C] Celkem: A+B+C = 31,280 [D]
TS
P | 190 | R_BP612 |  | Demontáž sklobetonové výplně vodorovné 2NP | M2 | 31.2 | 0 | 0 | R-položka | 0 | 3
PP |  |  |  | Demontáž sklobetonové výplně vodorovné 2NP
VV |  |  |  | "analogicky dle popisu v PD:" "Vybourání sklobetonového kazetového stropu s žebírkovým roštem - výplně mezi hlavními žb trámy. Nosná žb konstrukce vykonzolována z obvodové stěny a" "Kompletní provedení dle veškerých informací obsažených v PD (textová i výkresová část, technologické postupy, restaurátorské záměry atd.)." "Provedení je včetně montáže, demontáže, dodávky, přesunu hmot, přesunu a likvidace suti, povrchové úpravy, repasí, restaurátorských záměrů," "restaurátorských závěrečných zpráv, dílenských dokumentací, vzorkování a veškerých dalších nutných souvisejících plnění a dodávek potřeb." "BP612 : " 1.nástupiště 2NP 2.4*0.8*15 = 28,800 [A] 3*0.8*1 = 2,400 [B] Celkem: A+B = 31,200 [C]
TS
P | 191 | R_BP808 |  | Demontáž vestavěných chladírenských boxů - tepelná izolace z omítaných asfaltokorkových desek do tl. 120 mm (stěny/podlaha/strop) | M2 | 52.207 | 0 | 0 | R-položka | 0 | 3
PP |  |  |  | Demontáž vestavěných chladírenských boxů - tepelná izolace z omítaných asfaltokorkových desek do tl. 120 mm (stěny/podlaha/strop)
VV |  |  |  | "Tabulka bouracích prací" "BP808 " 0.77 2*3.81+2*(2.43+1.51)*2.38 = 26,374 [A] 0.78 2*3.67+2*(2.43+1.455)*2.38 = 25,833 [B] Celkem: A+B = 52,207 [C]
TS
P | 192 | R_BP809 |  | Demontáž vystrojení výtahové šachty nákladního výtahu vč. vystrojení | KPL | 1 | 0 | 0 | R-položka | 0 | 3
PP |  |  |  | Demontáž vystrojení výtahové šachty nákladního výtahu vč. vystrojení
TS
P | 193 | R_BP810 |  | Demontáž vystrojení výtahové šachty, vč. technologie, vystrojení, kompletní řešení | KPL | 1 | 0 | 0 | R-položka | 0 | 3
PP |  |  |  | Demontáž vystrojení výtahové šachty, vč. technologie, vystrojení, kompletní řešení
TS
P | 194 | R_BP868 |  | Demontáž stávajících dřevěných lavic | kus | 4 | 0 | 0 | R-položka | 0 | 3
PP
VV |  |  |  | "Tabulka bouracích prací" "BP868" 4 = 4,000 [A] Celkem: A = 4,000 [B]
TS |  |  |  | "Tabulka bouracích prací" "BP868 Odborná demontáž - Uschovat pro budoucí repasi." 4 = 4,000 [A] Celkem: A = 4,000 [B]
P | 195 | R90000991 |  | Nástřik azbestových povrchů před demontáží chemický prostředkem zabraňujícím uvolňování nesoudržných částic | KPL | 1 | 0 | 0 | R-položka | 0 | 3
PP |  |  |  | Nástřik azbestových povrchů před demontáží chemický prostředkem zabraňujícím uvolňování nesoudržných částic; např. přípravek Fixo Plus
TS
P | 196 | R90000992 |  | Tříkomorová dekontaminační personální propust | KPL | 1 | 0 | 0 | R-položka | 0 | 3
PP |  |  |  | Tříkomorová dekontaminační personální propust
TS
P | 197 | R965041441 |  | Bourání podkladů pod dlažby nebo mazanin z pěnobetonu tl přes 100 mm pl přes 4 m2 | M3 | 197 | 0 | 0 | R-položka | 0 | 3
PP |  |  |  | Bourání mazanin škvárobetonových tl. přes 100 mm, plochy přes 4 m2
VV |  |  |  | "analogicky dle popisu v PD : odbourání spádové vrstvy z pěnobetonu - uvaž.tl.200mm : " BP530 Demontáž střešního pláště - podkladní vrstvy přístavky jižního i severního křídla 55*0.2 = 11,000 [A] BP531 Demontáž střešního pláště - podkladní vrstvy - hlavní budova východ 460*0.2 = 92,000 [B] BP533 Demontáž střešního pláště - podkladní vrstvy - hlavní budova jih 95*0.2 = 19,000 [C] BP533 Demontáž střešního pláště - podkladní vrstvy - hlavní budova sever 95*0.2 = 19,000 [D] BP534 Demontáž střešního pláště - podkladní vrstvy - hlavní budova západ 280*0.2 = 56,000 [E] Celkem: A+B+C+D+E = 197,000 [F]
TS
P | 198 | R99900001 |  | Odkrytí a vyčištění komínového průduchu po celé výšce | KPL | 2 | 0 | 0 | R-položka | 0 | 3
PP |  |  |  | Odkrytí a vyčištění komínového průduchu
TS
P | 199 | RdMTŽ_DŘ |  | Demontáž mobiliáře, nábytku, vybavení vč. příslušenství na bázi dřeva | KPL | 1 | 0 | 0 | R-položka | 0 | 3
PP |  |  |  | Demontáž mobiliáře, nábytku, vybavení vč. příslušenství na bázi dřeva
VV |  |  |  | "`Skříň dřevěna - velká, 26 ks`" "`Skříň dřevěna - malá, 8 ks`" "`regál dřevěný velký, 5 ks`" "`Noční stolek dřevěný, 2 ks`" "`Stůl dřevěný, 26 ks`" "`Stůl dřevěný - ponk, 1 ks`" "`Stůl dřevěný - velký, 1 ks`" "`Křeslo, 8 ks`" "`Židle dřevěná, 40 ks`" "`Postel dřevěná, 40 ks`" "`kuchyňská linka - dřevo, 2 ks`" 1 = 1,000 [A] Celkem: A = 1,000 [B]
TS
P | 200 | RdMTŽ_OC |  | Demontáž mobiliáře, nábytku, vybavení vč. příslušenství na bázi železa a kovu | KPL | 1 | 0 | 0 | R-položka | 0 | 3
PP |  |  |  | Demontáž mobiliáře, nábytku, vybavení vč. příslušenství na bázi železa a kovu
VV |  |  |  | "`Skříň kovová - velká, 2 ks`" "`regál kovový velký, 7 ks`" "`regál kovový malý, 1 ks`" "`Židle kovová, 15 ks`" "`Stojan na šaty kov , 19 ks`" "`mandl, 1 ks`" "`sušička, 1 ks`" "`pračka, 1 ks`" 1 = 1,000 [A] Celkem: A = 1,000 [B]
TS
P | 201 | RdMTŽ_TXT |  | Demontáž mobiliáře - matrace | KPL | 1 | 0 | 0 | R-položka | 0 | 3
PP |  |  |  | Demontáž mobiliáře - matrace
TS
SD |  | 995 |  | Ostatní konstrukce a práce |  |  |  | 0
P | 202 | R013294000 |  | Výrobní / dílenská dokumentace | soubor | 1 | 0 | 0 |  | 0 | 3
PP |  |  |  | Výrobní / dílenská dokumentace
TS
SD |  | 997 |  | Přesun sutě |  |  |  | 0
P | 203 | 997013001 |  | Vyklizení ulehlé suti z prostorů do 15 m2 s naložením z hl do 2 m | M3 | 2.684 | 0 | 0 | CS ÚRS 2024 01 | 0 | 3
PP |  |  |  | Vyklizení ulehlé suti na vzdálenost do 3 m od okraje vyklízeného prostoru nebo s naložením na dopravní prostředek z prostorů o půdorysné ploše do 15 m2 z výšky (hloubky) do 2 m
VV |  |  |  | "o půdorysné ploše do 15 m2 na vzdálenost do 3 m od okraje vyklízeného prostoru nebo s naložením na dopravní prostředek," "BP311 bourání podlah betonových na terénu stavební suť 150mm : " "1.PP, m.č.:" 0.39 2.5*0.15 = 0,375 [A] 0.40 1.36*0.15 = 0,204 [B] 0.41 3.7*0.15 = 0,555 [C] 0.42 1.07*0.15 = 0,161 [D] 0.43 0.95*0.15 = 0,143 [E] 0.44 1.42*0.15 = 0,213 [F] 0.45 0.84*0.15 = 0,126 [G] 0.46 4.26*0.15 = 0,639 [H] 0.47 1.21*0.15 = 0,182 [I] plocha pod příčkami (4.84*3.695-17.31)*0.15 = 0,086 [J] Mezisoučet: A+B+C+D+E+F+G+H+I+J = 2,683 [K] Celkem: A+B+C+D+E+F+G+H+I+J = 2,683 [L]
TS
P | 204 | 997013011 |  | Vyklizení ulehlé suti z prostorů přes 15 m2 s naložením z hl do 2 m | M3 | 16.074 | 0 | 0 | CS ÚRS 2024 01 | 0 | 3
PP |  |  |  | Vyklizení ulehlé suti na vzdálenost do 3 m od okraje vyklízeného prostoru nebo s naložením na dopravní prostředek z prostorů o půdorysné ploše přes 15 m2 z výšky (hloubky) do 2 m
VV |  |  |  | "BP310 bourání podlah betonových na terénu stavební suť 200mm : " "1.PP, m.č.:" 0.01 35.52*0.2 = 7,104 [A] 0.03 79.21*0.2 = 15,842 [B] "odpočet vykázaných v rámci BP320 (kde je odstranění pouze nášlapných vrstev) : " 0.01 -1*3.587*2.93*0.2 = -2,102 [C] 0.03 -1*((2.915+3.425)*3.47+2.915*0.635)*0.2 = -4,770 [D] Mezisoučet: A+B+C+D = 16,074 [E] Celkem: A+B+C+D = 16,074 [F]
TS
P | 205 | 997013211 |  | Vnitrostaveništní doprava suti a vybouraných hmot pro budovy v do 6 m ručně | T | 3593.977 | 0 | 0 | CS ÚRS 2024 01 | 0 | 3
PP |  |  |  | Vnitrostaveništní doprava suti a vybouraných hmot vodorovně do 50 m s naložením ručně pro budovy a haly výšky do 6 m
VV |  |  |  | 3584.092 = 3584,092 [A] odhad hmotnosti uložených eternitových šablon 1.5 = 1,500 [B] Mezisoučet: A+B = 3585,592 [C] "`LIVKIDACE VYBAVENÍ, POČET KS X MĚRNÁ HM.`" Skříň dřevěna - velká, 26 ks 26*0.09 = 2,340 [D] Skříň dřevěna - malá, 8 ks 8*0.05 = 0,400 [E] Skříň kovová - velká, 2 ks 2*0.045 = 0,090 [F] regál kovový velký, 7 ks 7*0.08 = 0,560 [G] regál kovový malý, 1 ks 1*0.04 = 0,040 [H] regál dřevěný velký, 5 ks 5*0.04 = 0,200 [I] Noční stolek dřevěný, 2 ks 2*0.01 = 0,020 [J] Stůl dřevěný, 26 ks 26*0.075 = 1,950 [K] Stůl dřevěný - ponk, 1 ks 1*0.08 = 0,080 [L] Stůl dřevěný - velký, 1 ks 1*0.1 = 0,100 [M] Křeslo, 8 ks 8*0.01 = 0,080 [N] Židle dřevěná, 40 ks 40*0.005 = 0,200 [O] Židle kovová, 15 ks 15*0.015 = 0,225 [P] Postel dřevěná, 40 ks 40*0.025 = 1,000 [Q] Matrace, 40 ks 40*0.01 = 0,400 [R] Stojan na šaty kov , 19 ks 19*0.01 = 0,190 [S] kuchyňská linka - dřevo, 2 ks 2*0.08 = 0,160 [T] mandl, 1 ks 1*0.25 = 0,250 [U] sušička, 1 ks 1*0.05 = 0,050 [V] pračka, 1 ks 1*0.05 = 0,050 [W] Mezisoučet: D+E+F+G+H+I+J+K+L+M+N+O+P+Q+R+S+T+U+V+W = 8,385 [X] Celkem: A+B+D+E+F+G+H+I+J+K+L+M+N+O+P+Q+R+S+T+U+V+W = 3593,977 [Y]
TS
P | 206 | 997013311 |  | Montáž a demontáž shozu suti v do 10 m | M | 42 | 0 | 0 | CS ÚRS 2024 01 | 0 | 3
PP |  |  |  | Shoz na stavební suť montáž a demontáž shozu výšky do 10 m
VV |  |  |  | obytné křídlo 3*7.00 = 21,000 [A] adminitrativní budova 3*7.00 = 21,000 [B] Celkem: A+B = 42,000 [C]
TS
P | 207 | 997013312 |  | Montáž a demontáž shozu suti v přes 10 do 20 m | M | 30 | 0 | 0 | CS ÚRS 2024 01 | 0 | 3
PP |  |  |  | Shoz na stavební suť montáž a demontáž shozu výšky přes 10 do 20 m
VV |  |  |  | hlavní budova 2*15.00 = 30,000 [A] Celkem: A = 30,000 [B]
TS
P | 208 | 997013321 |  | Příplatek k shozu suti v do 10 m za první a ZKD den použití | M | 15330 | 0 | 0 | CS ÚRS 2024 01 | 0 | 3
PP |  |  |  | Shoz na stavební suť montáž a demontáž shozu výšky Příplatek za první a každý další den použití shozu výšky do 10 m
TS
P | 209 | 997013322 |  | Příplatek k shozu suti v přes 10 do 20 m za první a ZKD den použití | M | 5400 | 0 | 0 | CS ÚRS 2024 01 | 0 | 3
PP |  |  |  | Shoz na stavební suť montáž a demontáž shozu výšky Příplatek za první a každý další den použití shozu výšky přes 10 do 20 m
TS
P | 210 | R015120 | 913 | POPLATKY ZA LIKVIDACŮ ODPADŮ NEKONTAMINOVANÝCH - 17 01 02 STAVEBNÍ A DEMOLIČNÍ SUŤ (CIHLY) VČETNĚ DOPRAV VČETNĚ DOPRAVY | T | 2140.921 | 0 | 0 | R-položka | 0 | 3
PP |  |  |  | POPLATKY ZA LIKVIDACŮ ODPADŮ NEKONTAMINOVANÝCH - 17 01 02 STAVEBNÍ A DEMOLIČNÍ SUŤ (CIHLY) VČETNĚ DOPRAV VČETNĚ DOPRAVY EVIDENČNÍ POLOŽKA. Neoceňovat!!!. Položka se oceňuje pouze pod SO90-90.
TS
P | 211 | R015140 | 903 | POPLATKY ZA LIKVIDACŮ ODPADŮ NEKONTAMINOVANÝCH - 17 01 01 BETON Z DEMOLIC OBJEKTŮ, ZÁKLADŮ TV VČETNĚ DOPRAV VČETNĚ DOPRAVY | T | 1295.084 | 0 | 0 | R-položka | 0 | 3
PP |  |  |  | POPLATKY ZA LIKVIDACŮ ODPADŮ NEKONTAMINOVANÝCH - 17 01 01 BETON Z DEMOLIC OBJEKTŮ, ZÁKLADŮ TV VČETNĚ DOPRAV VČETNĚ DOPRAVY EVIDENČNÍ POLOŽKA. Neoceňovat!!!. Položka se oceňuje pouze pod SO90-90.
TS
P | 212 | R015170 | 914 | POPLATKY ZA LIKVIDACŮ ODPADŮ NEKONTAMINOVANÝCH - 17 02 01 DŘEVO PO STAVEBNÍM POUŽITÍ, Z DEMOLIC VČETNĚ DOPRAV VČETNĚ DOPRAVY | T | 118.23 | 0 | 0 | R-položka | 0 | 3
PP |  |  |  | POPLATKY ZA LIKVIDACŮ ODPADŮ NEKONTAMINOVANÝCH - 17 02 01 DŘEVO PO STAVEBNÍM POUŽITÍ, Z DEMOLIC VČETNĚ DOPRAV VČETNĚ DOPRAVY EVIDENČNÍ POLOŽKA. Neoceňovat!!!. Položka se oceňuje pouze pod SO90-90.
VV |  |  |  | ostatní 111.7 = 111,700 [A] vybavení a nábytek 6.53 = 6,530 [B] Celkem: A+B = 118,230 [C]
TS
P | 213 | R015310 | 915 | POPLATKY ZA LIKVIDACŮ ODPADŮ NEKONTAMINOVANÝCH - 16 02 14 ELEKTROŠROT (VYŘAZENÁ EL. ZAŘÍZENÍ A PŘÍSTR. - AL, CU A VZ. KOVY) VČETNĚ DOPRAV VČETNĚ DOPRAVY | T | 0.098 | 0 | 0 | R-položka | 0 | 3
PP |  |  |  | POPLATKY ZA LIKVIDACŮ ODPADŮ NEKONTAMINOVANÝCH - 16 02 14 ELEKTROŠROT (VYŘAZENÁ EL. ZAŘÍZENÍ A PŘÍSTR. - AL, CU A VZ. KOVY) VČETNĚ DOPRAV VČETNĚ DOPRAVY EVIDENČNÍ POLOŽKA. Neoceňovat!!!. Položka se oceňuje pouze pod SO90-90.
TS
P | 214 | R015420 | 909 | POPLATKY ZA LIKVIDACŮ ODPADŮ NEKONTAMINOVANÝCH - 17 06 04 ZBYTKY IZOLAČNÍCH MATERIÁLŮ VČETNĚ DOPRAV VČETNĚ DOPRAVY | T | 14.61 | 0 | 0 | R-položka | 0 | 3
PP |  |  |  | POPLATKY ZA LIKVIDACŮ ODPADŮ NEKONTAMINOVANÝCH - 17 06 04 ZBYTKY IZOLAČNÍCH MATERIÁLŮ VČETNĚ DOPRAV VČETNĚ DOPRAVY EVIDENČNÍ POLOŽKA. Neoceňovat!!!. Položka se oceňuje pouze pod SO90-90.
TS
P | 215 | R015680 | 916 | POPLATKY ZA LIKVIDACŮ ODPADŮ NEBEZPEČNÝCH - 17 06 05* STAVEBNÍ MATERIÁLY OBSAHUJÍCÍ AZBEST VČETNĚ DOPRAVY | T | 1.5 | 0 | 0 | R-položka | 0 | 3
PP |  |  |  | POPLATKY ZA LIKVIDACŮ ODPADŮ NEBEZPEČNÝCH - 17 06 05* STAVEBNÍ MATERIÁLY OBSAHUJÍCÍ AZBEST VČETNĚ DOPRAVY EVIDENČNÍ POLOŽKA. Neoceňovat!!!. Položka se oceňuje pouze pod SO90-90.
TS
P | 216 | R015681.90 | 917 | POPLATKY ZA LIKVIDACI ODPADŮ NEKONTAMINOVANÝCH - 17 02 03 PLASTY Z DEMOLIC VČETNĚ DOPRAVY | T | 3.557 | 0 | 0 | R-položka | 0 | 3
PP |  |  |  | Evidenční položka EVIDENČNÍ POLOŽKA. Neoceňovat!!!. Položka se oceňuje pouze pod SO90-90.
TS
P | 217 | R015810.90 | 918 | POPLATKY ZA LIKVIDACI ODPADŮ NEKONTAMINOVANÝCH - 17 04 05 - ŽELEZNÝ A OCELOVÝ ŠROT, VČETNĚ DOPRAVY | T | 7.847 | 0 | 0 | R-položka | 0 | 3
PP |  |  |  | Evidenční položka Druhotná surovina - výkup EVIDENČNÍ POLOŽKA. Neoceňovat!!!. Položka se oceňuje pouze pod SO90-90.
VV |  |  |  | ostatní 6.392 = 6,392 [A] vybavení 1.455 = 1,455 [B] Celkem: A+B = 7,847 [C]
TS
P | 218 | R015820.90 | 919 | POPLATKY ZA LIKVIDACI ODPADŮ NEKONTAMINOVANÝCH - 16 01 18 - ŠROT NEŽELEZNÝCH KOVŮ, VČETNĚ DOPRAVY | T | 11.73 | 0 | 0 | R-položka | 0 | 3
PP |  |  |  | Druhotná surovina - výkup EVIDENČNÍ POLOŽKA. Neoceňovat!!!. Položka se oceňuje pouze pod SO90-90.
TS
P | 219 | R015890.90 | 921 | POPLATKY ZA LIKVIDACI ODPADŮ NEKONTAMINOVANÝCH - 20 01 11 - TEXTILNÍ MATERIÁLY, VČETNĚ DOPRAVY | T | 0.4 | 0 | 0 | R-položka | 0 | 3
PP |  |  |  | Evidenční položka EVIDENČNÍ POLOŽKA. Neoceňovat!!!. Položka se oceňuje pouze pod SO90-90.
VV |  |  |  | Matrace, 40 ks 40*0.01 = 0,400 [A]
TS
P | 220 | R997006014 |  | Pytlování nebezpečného odpadu z vlnitých tabulí s obsahem azbestu | KPL | 1 | 0 | 0 | R-položka | 0 | 3
PP |  |  |  | Úprava stavebního odpadu pytlování nebezpečného odpadu s obsahem azbestu z vlnitých tabulí
TS

## D.2.2.1SO 74-71-01.0.4
EstiCon |  |  |  | Firma: AFRY - AFRY | [6 empty] | 3
Soupis prací objektu
S | Stavba: | 5323520028 |  | Rekonstrukce_ŽST_KLATOVY_přip_2 |  |  | SO 74-71-01.0.4 | 0 |  | 0 | 2
O | Objekt: | D.2.2.1 |  | Pozemní stavební objekty budov | [5 empty] | 0.15 | 2
O1 | Rozpočet: | SO 74-71-01.0.4 |  | Silnoproudá elektroinstalace a ochrana před bleskem | [5 empty] | 0.21
Typ | Poř. číslo | Kód položky | Varianta | Název Položky | MJ | Množství | Cena |  | Cenová soustava
[7 empty] | Jednotková | Celkem
0 | 1 | 2 | 3 | 4 | 5 | 6 | 7 | 8 | 9
SD |  | ESI1 |  | Osvětlení |  |  |  | 0
P | 1 | 210202003 |  | A12 MONTÁŽ | KUS | 3 | 0 | 0 | CS ÚRS 2024 01 | 0 | 3
PP
TS
P | 2 | 210202003 | 1 | A13 MONTÁŽ | KUS | 2 | 0 | 0 | CS ÚRS 2024 01 | 0 | 3
PP
TS |  |  |  | A13 montáž
P | 3 | 210202003 | 2 | A14 MONTÁŽ | KUS | 3 | 0 | 0 | CS ÚRS 2024 01 | 0 | 3
PP
TS |  |  |  | A14 montáž
P | 4 | 741370011 |  | G1 MONTÁŽ | KUS | 25 | 0 | 0 | CS ÚRS 2024 01 | 0 | 3
PP
TS |  |  |  | G1 montáž
P | 5 | 741370011 | 1 | A5 MONTÁŽ | KUS | 66 | 0 | 0 | CS ÚRS 2024 01 | 0 | 3
PP
TS |  |  |  | Montáž svítidlo žárovkové bytové stropní závěsné 1 zdroj
P | 6 | 741370011 | 2 | A5N MONTÁŽ | KUS | 37 | 0 | 0 | CS ÚRS 2024 01 | 0 | 3
PP
TS |  |  |  | Montáž svítidlo výbojkové průmyslové stropní závěsné na převěs
P | 7 | 741370011 | 3 | G2 MONTÁŽ | KUS | 12 | 0 | 0 | CS ÚRS 2024 01 | 0 | 3
PP
TS |  |  |  | G2 montáž
P | 8 | 741370011 | 4 | N5 MONTÁŽ | KUS | 13 | 0 | 0 | CS ÚRS 2024 01 | 0 | 3
PP
TS |  |  |  | N5 montáž
P | 9 | 741370011 | 5 | N1 MONTÁŽ | KUS | 71 | 0 | 0 | CS ÚRS 2024 01 | 0 | 3
PP
TS |  |  |  | N1 montáž
P | 10 | 741370011 | 6 | N3 MONTÁŽ | KUS | 5 | 0 | 0 | CS ÚRS 2024 01 | 0 | 3
PP
TS |  |  |  | N3 montáž
P | 11 | 741370011 | 7 | D1 MONTÁŽ | KUS | 20 | 0 | 0 | CS ÚRS 2024 01 | 0 | 3
PP
TS |  |  |  | D1 montáž
P | 12 | 741370011 | 8 | N2 MONTÁŽ | KUS | 9 | 0 | 0 | CS ÚRS 2024 01 | 0 | 3
PP
TS |  |  |  | N2 montáž
P | 13 | 741370011 | 9 | A8 MONTÁŽ | KUS | 58 | 0 | 0 | CS ÚRS 2024 01 | 0 | 3
PP
TS |  |  |  | Montáž svítidlo výbojkové průmyslové stropní přisazené 1 zdroj s krytem
P | 14 | 741370021 |  | Svítidlo A2 MONTÁŽ | KUS | 9 | 0 | 0 | CS ÚRS 2024 01 | 0 | 3
PP
TS |  |  |  | Montáž svítidla žárovnkové bytové stropní vestavné 1 zdroj
P | 15 | 741370021 | 1 | Svítidlo A1 MONTÁŽ | KUS | 161 | 0 | 0 | CS ÚRS 2024 01 | 0 | 3
PP
TS |  |  |  | MONTÁŽ
P | 16 | 741370021 | 2 | A4 MONTÁŽ | KUS | 12 | 0 | 0 | CS ÚRS 2024 01 | 0 | 3
PP
TS |  |  |  | Montáž svítidlo žárovkové bytové stropní vestavné 1 zdroj
P | 17 | 741370032 |  | Svítidlo A3 MONTÁŽ | KUS | 23 | 0 | 0 | CS ÚRS 2024 01 | 0 | 3
PP
TS |  |  |  | Montáž svítido zárovkové bytové nástěnné přisazené 1 zdroj se sklem
P | 18 | 741370034 |  | A9N MONTÁŽ | KUS | 18 | 0 | 0 | CS ÚRS 2024 01 | 0 | 3
PP
TS |  |  |  | Montáž svítidlo žárovkové bytové nástěnné přisazené 2 zdroje nouzové
P | 19 | 741370034 | 1 | A9 MONTÁŽ | KUS | 138 | 0 | 0 | CS ÚRS 2024 01 | 0 | 3
PP
TS |  |  |  | Montáž svítidlo žárovkové bytové nástěnné přisazené 2 zdroje nouzové
P | 20 | 741372101 |  | A10 MONTÁŽ | KUS | 96 | 0 | 0 | CS ÚRS 2024 01 | 0 | 3
PP
TS |  |  |  | A10 montáž
P | 21 | 741372101 | 1 | A11 MONTÁŽ | KUS | 11 | 0 | 0 | CS ÚRS 2024 01 | 0 | 3
PP
TS |  |  |  | A11 montáž
P | 22 | R000153 |  | Svítidlo A1 | KUS | 161 | 0 | 0 | R | 0 | 3
PP
TS |  |  |  | A1 - stropní přímé kruhové LED svítidlo s MPO krytem 230V/50Hz, 60W/840, 5 500 lm, UGR19, L65?3000 cd/m2, IP40, d=600 mm, L80B50 = 50000 hod, bílé
P | 23 | R000258 |  | Svítidlo A2 | KUS | 9 | 0 | 0 | R | 0 | 3
PP
TS |  |  |  | A2 - závěsné přímé kruhové LED svítidlo s MPO krytem 230V/50Hz, 60W/840, 5 500 lm, UGR19, L65?3000 cd/m2, IP40, d=600 mm, L80B50 = 50000 hod, vč. závěsů 1m, bílé
P | 24 | R000352 |  | Svítidlo A3 | KUS | 23 | 0 | 0 | R | 0 | 3
PP
TS |  |  |  | A3 - podhledové přímé kruhové LED svítidlo s MPO krytem 230V/50Hz, 70W/840, 6 000 lm, UGR19, IP20, d=650 mm, DALI, L80B50 = 50000 hod, bílé
P | 25 | R0004 |  | A4 | KUS | 12 | 0 | 0 |  | 0 | 3
PP
TS |  |  |  | A4 - stropní převážně přímé kruhové LED svítidlo s rozptylným krytem 230V/50Hz, 20W/830, 1 800 lm, IP44, d=300 mm, L80B50 = 50000 hod, bílé
P | 26 | R0005 |  | A5 | KUS | 66 | 0 | 0 | R | 0 | 3
PP
TS |  |  |  | A5 - stropní převážně přímé kruhové LED svítidlo s rozptylným krytem 230V/50Hz, 40W/830, 3 300 lm, IP40, d=400 mm, L80B50 = 50000 hod, bílé
P | 27 | R0006 |  | A5N | KUS | 37 | 0 | 0 | R | 0 | 3
PP
TS |  |  |  | A5N - stropní převážně přímé kruhové LED svítidlo s rozptylným krytem 230V/50Hz, 40W/830, 3 300 lm, IP40, d=400 mm, L80B50 = 50000 hod, nouzový modul 1W, 150 lm, 1hod, bílé
P | 28 | R0007 |  | A6N | KUS | 6 | 0 | 0 | R | 0 | 3
PP
TS |  |  |  | Krytí svítidla: IP60, Životnost: 50 000 hodin, Standardní provedení CRI > 80: 4000 K Uvedené hodnoty spotřeby a světelného toku jsou dle platných standardů v toleranci ± 7,5 %, Difuzor: čirý PC s nanooptikou Wide Beam, Multifunkční spony – snadný zácvak na lištový systém šířky 60 mm Kabelová vývodka: gumová (SBS), bílá, Svorkovnice: bezšroubová pětipólová, 30W/4090lm
P | 29 | R0008 |  | A8 | KUS | 50 | 0 | 0 | R | 0 | 3
PP
TS |  |  |  | A8 - závěsné přímé lineární LED svítidlo s MPO krytem 230V/50Hz, 15W/840, 1 200 lm, UGR19, L65?3000 cd/m2, IP20, l=1200 mm, L80B50 = 50000 hod, vč. závěsů 2,0m, šedé
P | 30 | R0009 |  | A8N | KUS | 8 | 0 | 0 | R | 0 | 3
PP
TS |  |  |  | A8 - závěsné přímé lineární LED svítidlo s MPO krytem 230V/50Hz, 15W/840, 1 200 lm, UGR19, L65?3000 cd/m2, IP20, l=1200 mm, L80B50 = 50000 hod, vč. závěsů 2,0m, šedé, náhradní zdroj 1H
P | 31 | R0010 |  | A9 | KUS | 138 | 0 | 0 | R | 0 | 3
PP
TS |  |  |  | A9 - stropní převážně přímé lineární LED svítidlo s rozptylným krytem 230V/50Hz, 50W/840, 5 500 lm, IP66, l=1300 mm, L80B50 = 50000 hod, bílé
P | 32 | R0011 |  | A9N | KUS | 18 | 0 | 0 | R | 0 | 3
PP
TS |  |  |  | A9N - stropní převážně přímé lineární LED svítidlo s rozptylným krytem 230V/50Hz, 50W/840, 5 500 lm, IP66, l=1300 mm, L80B50 = 50000 hod, nouzový modul 5W, 300 lm, 1hod, bílé
P | 33 | R0012 |  | A10 | KUS | 96 | 0 | 0 | R | 0 | 3
PP
TS |  |  |  | A10 - podhledové přímé kruhové LED svítidlo 230V/50Hz, 15W/830, 1 400 lm, IP54, d<150 mm,L80B10 = 50000 hod, bílé
P | 34 | R0013 |  | A11 | KUS | 11 | 0 | 0 | R | 0 | 3
PP
TS |  |  |  | A11 - podhledové přímé kruhové LED svítidlo 230V/50Hz, 20W/830, 2 000 lm, IP54, d<200 mm,L80B10 = 50000 hod, bílé
P | 35 | R0014 |  | A12 | KUS | 3 | 0 | 0 | R | 0 | 3
PP
TS |  |  |  | A12 - závěsné přímé lineární LED svítidlo s MPO krytem 230V/50Hz, 30W/840, 2 500 lm, IP20, l=1200 mm, L80B50 = 50 000 hod, vč. závěsů 2,0m, šedé
P | 36 | R0015 |  | A13 | KUS | 2 | 0 | 0 | R | 0 | 3
PP
TS |  |  |  | A13 - závěsné přímé lineární LED svítidlo s MPO krytem 230V/50Hz, 35W/840, 3 200 lm, IP20, l=1500 mm, L80B50 = 50 000 hod, vč. závěsů 2,0m, šedé
P | 37 | R0016 |  | A14 | KUS | 3 | 0 | 0 | R | 0 | 3
PP
TS |  |  |  | A14 - závěsné přímé lineární LED svítidlo s MPO krytem 230V/50Hz, 55W/840, 5 200 lm, IP40, l=2400 mm, L80B50 = 50 000 hod, vč. závěsů 2,0m, šedé
P | 38 | R0017 |  | D1 | KUS | 20 | 0 | 0 | R | 0 | 3
PP
TS |  |  |  | D1 - původní nástěnné svítidlo s rozptylným skleněným krytem 230V/50Hz, E27, LED 15W/827, 1500 lm, bílá
P | 39 | R0018 |  | G1 | KUS | 25 | 0 | 0 | R | 0 | 3
PP
TS |  |  |  | G1 - venkovní stropní převážně přímé kruhové LED svítidlo s rozptylným krytem 230V/50Hz, 35W/830, 3 500 lm, IP65, IK05, d=400 mm, L80B50 = 80000 hod, bílé
P | 40 | R0019 |  | G2 | KUS | 12 | 0 | 0 | R | 0 | 3
PP
TS |  |  |  | G2 - venkovní stropní převážně přímé kruhové LED svítidlo s rozptylným krytem 230V/50Hz, 10W/830, 1 000 lm, IP65, IK05, d=250 mm, L80B50 = 50000 hod, bílé
P | 41 | R0020 |  | N1 | KUS | 71 | 0 | 0 | R | 0 | 3
PP
TS |  |  |  | N1.x - nástěnné nouzové piktogramové LED svítidlo bateriové 230V/50Hz, 5W/, II, 1h, dohlednost 25m, vč. piktogramu, bílé
P | 42 | R0021 |  | N2 | KUS | 9 | 0 | 0 | R | 0 | 3
PP
TS |  |  |  | N2.x - stropní nouzové piktogramové LED svítidlo bateriové 230V/50Hz, 5W/, II, 1h, dohlednost 25m, vč. piktogramu, bílé
P | 43 | R0022 |  | N3 | KUS | 5 | 0 | 0 | R | 0 | 3
PP
TS |  |  |  | N3 - stropní čtvercové antipanické nouzové LED svítidlo, bateriové 230V/50Hz, 5W/580, II, 1h, bílé
P | 44 | R0023 | 1 | N5 | KUS | 13 | 0 | 0 | R | 0 | 3
PP
TS |  |  |  | N5 - nástěnné nouzové piktogramové LED svítidlo bateriové 230V/50Hz, 5W/, II, 1h, dohlednost 25m, vč. piktogramu, bílé, venkovní istalace
SD |  | ESI2 |  | Instalační materiál |  |  |  | 0
P | 45 | 220731519 |  | Montáž sady přepěťové ochrany uvnitř objektu | KUS | 4 | 0 | 0 | CS ÚRS 2024 01 | 0 | 3
PP
TS |  |  |  | Montáž sady přepěťové ochrany uvnitř objektu
P | 46 | 34535004 |  | přepínač křížoví, řezení 7 | KUS | 8 | 0 | 0 | CS ÚRS 2024 01 | 0 | 3
PP
TS |  |  |  | přepínač křížoví, řezení 7
P | 47 | 34539010 |  | Vypínač jednopolový | KUS | 210 | 0 | 0 | CS ÚRS 2024 01 | 0 | 3
PP
TS |  |  |  | Přístroj spínače jednopólového, řazení 1, 1So bezšroubové svorky
P | 48 | 34539010 | 1 | vypínač střídavý | KUS | 47 | 0 | 0 | CS ÚRS 2024 01 | 0 | 3
PP
TS |  |  |  | Vypínač střídavý, na povrcdh,
P | 49 | 34555228 |  | Zásuvka vestavná | KUS | 72 | 0 | 0 | CS ÚRS 2024 01 | 0 | 3
PP
TS |  |  |  | zásuvka nástěnná jednonásobná zápustná s víčkem, Al, IP55, šroubové svorky
P | 50 | 34555229 |  | Zásuvka chráněná | KUS | 18 | 0 | 0 | CS ÚRS 2024 01 | 0 | 3
PP
TS |  |  |  | zásuvka nástěnná jednonásobná s víčkem, IP44, šroubové svorky
P | 51 | 34555241 |  | Zásuvka (polo)zapuštěná | KUS | 676 | 0 | 0 | CS ÚRS 2024 01 | 0 | 3
PP
TS |  |  |  | Přístroj zásuvky zápustné jednonásobné, krytka s clonkami, bezšroubové svorky
P | 52 | 34555244 |  | zásuvka s přepěťovou ochranou | KUS | 14 | 0 | 0 | CS ÚRS 2024 01 | 0 | 3
PP
TS |  |  |  | přístroj zásuvky zápustné jednonásobné s optickou přepěťovou ochranou, krytka s clonkami, bezšroubové svorky
P | 53 | 34571450 |  | Instalační krabice | KUS | 430 | 0 | 0 | CS ÚRS 2024 01 | 0 | 3
PP
TS |  |  |  | Krabice pod omítku PVC přístrojová kruhová D 70mm
P | 54 | 741310001 |  | Montáž vypínače | KUS | 45 | 0 | 0 | CS ÚRS 2024 01 | 0 | 3
PP
TS |  |  |  | Montáž přepínače střídavého, prostředí normální,
P | 55 | 741310101 |  | Montáž vypínače | KUS | 210 | 0 | 0 | CS ÚRS 2024 01 | 0 | 3
PP
TS |  |  |  | Montáž vypínač (polo)zapuštěný bezšroubové připojení 1-jednopólový
P | 56 | 741310121 |  | Montáž přepínač | KUS | 8 | 0 | 0 | CS ÚRS 2024 01 | 0 | 3
PP
TS |  |  |  | Montáž přepínač (polo)zapuštěný bezšroubové připojení 7-křížoví
P | 57 | 741310121 | 1 | Montáž přepínač | KUS | 22 | 0 | 0 | CS ÚRS 2024 01 | 0 | 3
PP
TS |  |  |  | Montáž přepínač (polo)zapuštěný bezšroubové připojení 5-seriový
P | 58 | 741310122 |  | Montáž přepínače | KUS | 35 | 0 | 0 | CS ÚRS 2024 01 | 0 | 3
PP
TS |  |  |  | Montáž přepínače (polo)zapuštěného bezštoubové připojení 6-střídavý
P | 59 | 741311003 |  | Montáž čidlo pohybu | KUS | 88 | 0 | 0 | CS ÚRS 2024 01 | 0 | 3
PP
TS |  |  |  | Montáž čidlo pohybu vestavné se zapojením vodičů
P | 60 | 741313001 |  | zásuvka (polo)zapuštěná | KUS | 676 | 0 | 0 | CS ÚRS 2024 01 | 0 | 3
PP
TS |  |  |  | Montáž zásuvka (polo)zapuštěná bezšroubové připojení 2P+PE se zapojením vodičů
P | 61 | 741313005 |  | Montáž zásuvka s přepěťovou ochranou | KUS | 14 | 0 | 0 | CS ÚRS 2024 01 | 0 | 3
PP
TS |  |  |  | Montáž zásuvka (polo)zapuštěná bezšroubové připojení 2P + PE s přepěťovou ochranou
P | 62 | 741313033 |  | Montáž zásuvky | KUS | 72 | 0 | 0 | CS ÚRS 2024 01 | 0 | 3
PP
TS |  |  |  | Montáž zásuvka vestavná šroubové připojení 2P+PE se zapojením vodičů
P | 63 | 741313052 |  | montáž zásuvky nástěnné šroubové přípojení 3P+N+PE se zapojením vodičů | KUS | 15 | 0 | 0 | CS ÚRS 2024 01 | 0 | 3
PP
TS |  |  |  | montáž zásuvky nástěnné šroubové přípojení 3P+N+PE se zapojením vodičů
P | 64 | 741761061 |  | Montáž instalační krabice | KUS | 430 | 0 | 0 | CS ÚRS 2024 01 | 0 | 3
PP
TS |  |  |  | Montáž instalační krabice
P | 65 | 741990041 |  | Montáž tabulky | KUS | 7 | 0 | 0 | CS ÚRS 2024 01 | 0 | 3
PP
TS |  |  |  | Montáž tabulka výstražná a označovací pro rozvodny
P | 66 | 751614124 |  | Montáž čidla pohybu | KUS | 6 | 0 | 0 | CS ÚRS 2024 01 | 0 | 3
PP
TS |  |  |  | Montáž čidla pohybu
P | 67 | ABB.3557GA52340 |  | Přístrojový přepínač | KUS | 35 | 0 | 0 | CS ÚRS 2024 01 | 0 | 3
PP
TS |  |  |  | Přístroj přepínače střídavého, řazené 6 , 6So
P | 68 | ABB.3557GA52340 | 1 | Přepínač střídaví dvojitý | KUS | 22 | 0 | 0 | CS ÚRS 2024 01 | 0 | 3
PP
TS |  |  |  | Přepínač střídavý dvojitý, řazení 6+6, s krytem Swing®, Swing®L
P | 69 | ABB.3901AB10B |  | Rámeček jednonásobný | KUS | 300 | 0 | 0 | CS ÚRS 2024 01 | 0 | 3
PP
TS |  |  |  | Rámeček jednonásobný.
P | 70 | ABB.3901AB20B |  | Rámeček dvojnásobný | KUS | 130 | 0 | 0 | CS ÚRS 2024 01 | 0 | 3
PP
TS |  |  |  | Rámeček dvojnásobný, pro vodorovnou i svislou montáž
P | 71 | ABB.3901AB30B |  | Rámeček trojnásobný | KUS | 48 | 0 | 0 | CS ÚRS 2024 01 | 0 | 3
PP
TS |  |  |  | Rámeček trojnásobný, pro vodorovnou i svislou montáž
P | 72 | ABB.3901AB40B |  | Rámeček čtyřnásobný | KUS | 34 | 0 | 0 | CS ÚRS 2024 01 | 0 | 3
PP
TS |  |  |  | Rámeček čtyřnásobný, pro vodorovnou i svislou montáž
P | 73 | ABB.3901AB50B |  | Rámeček pětinásobný | KUS | 11 | 0 | 0 | CS ÚRS 2024 01 | 0 | 3
PP
TS |  |  |  | Rámeček pětinásobný, pro vodorovnou i svislou montáž
P | 74 | R0023 |  | Pohybový snímač infrapasivní | KUS | 88 | 0 | 0 | R | 0 | 3
PP
TS |  |  |  | Pohybový snímač infrapasivní, 10A/250V, 1-kanálový, stropní, polozapuštěný, IP23, detekční oblast 360°, dosah cca Ř10m
P | 75 | R0024 |  | Pohybový snímač infrapasivní | KUS | 6 | 0 | 0 | R | 0 | 3
PP
TS |  |  |  | Pohybový snímač infrapasivní, 10A/250V, 1-kanálový, stropní, na povrch, IP23, detekční oblast 230°, dosah cca Ř10m
P | 76 | R0025 |  | Svodič přěpětí, TYP B, pro síť TN-S | KUS | 4 | 0 | 0 | R | 0 | 3
PP
TS |  |  |  | Svodič přěpětí, TYP B, pro síť TN-S
P | 77 | R0026 |  | Fluorescenční tabulka | KUS | 10 | 0 | 0 | R | 0 | 3
PP
TS |  |  |  | Fluorescenční tabulka, piktogram šipka dolů
P | 78 | R0027 |  | Hygrostat FORMACE | KUS | 2 | 0 | 0 | R | 0 | 3
PP
TS |  |  |  | podle nastavení spíná při určité vzdušné vlhkosti, napětí 24 .. 230 V/50 Hz,proud 5 A (induktivní), pracovní rozsah 35–100 % RH, krytí IP30, provedení s dvojitou izolací, použití pro ovládání ventilátorů a zvlhčovačů, montáž na omítku
SD |  | ESI3 |  | Úložný, úchytný materiál elektro |  |  |  | 0
P | 79 | 220301012 |  | Montáž lišta elektroinstalační typu LV vkládací | m | 150 | 0 | 0 | CS ÚRS 2024 01 | 0 | 3
PP
TS
P | 80 | 34571003 |  | Lišta elektroinstalační hranatá PVC 17x17mm | m | 150 | 0 | 0 | CS ÚRS 2024 01 | 0 | 3
PP
TS
P | 81 | 34571093 |  | Trubka elektroinstalační tuhá z PVC D 22,1/25 mm, délka 3m | M | 150 | 0 | 0 | CS ÚRS 2024 01 | 0 | 3
PP
TS |  |  |  | Trubka elektroinstalační tuhá z PVC D 22,1/25 mm, délka 3m
P | 82 | 34571351 |  | Trubka elektroinstalační | m | 22 | 0 | 0 | CS ÚRS 2024 01 | 0 | 3
PP
TS |  |  |  | Trubka elektroinstalační ohebná dvouplášťová korugovaná (chránička) D 41/50mm, HDPE+LDPE
P | 83 | 460791212 |  | Montáž trubek | m | 22 | 0 | 0 | CS ÚRS 2024 01 | 0 | 3
PP
TS |  |  |  | ochranných plastových ohebných do 50 mm uložených do rýhy
P | 84 | 741110002 |  | Montáž trubka plastová tuhá D přes 23 do 35 mm uložená pevně | M | 150 | 0 | 0 | CS ÚRS 2024 01 | 0 | 3
PP
TS |  |  |  | Montáž trubka plastová tuhá D přes 23 do 35 mm uložená pevně
SD |  | ESI4 |  | Kabely a vodiče |  |  |  | 0
P | 85 | 210100001 |  | Ukončení vodičů v rozváděči nebo na přístroji včetně zapojení průřezu žíly do 2,5 mm2 | kus | 2940 | 0 | 0 | CS ÚRS 2024 01 | 0 | 3
PP
TS
P | 86 | 210100002 |  | Ukončení vodičů v rozváděči nebo na přístroji včetně zapojení průřezu žíly do 6 mm2 | kus | 50 | 0 | 0 | CS ÚRS 2024 01 | 0 | 3
PP
TS
P | 87 | 210100003 |  | Ukončení vodičů v rozváděči nebo na přístroji včetně zapojení průřezu žíly do 16 mm2 | kus | 50 | 0 | 0 | CS ÚRS 2024 01 | 0 | 3
PP
TS
P | 88 | 210100004 |  | Ukončení vodičů v rozváděči nebo na přístroji včetně zapojení průřezu žíly do 25 mm2 | kus | 50 | 0 | 0 | CS ÚRS 2024 01 | 0 | 3
PP
TS
P | 89 | 210100006 |  | Ukončení vodičů v rozváděči nebo na přístroji včetně zapojení průřezu žíly do 70 mm2 | kus | 22 | 0 | 0 | CS ÚRS 2024 01 | 0 | 3
PP
TS
P | 90 | 210812001 |  | Montáž kabel Cu | m | 145 | 0 | 0 | CS ÚRS 2024 01 | 0 | 3
PP
TS |  |  |  | Montáž kabel Cu plný kulatý do 1 kV 2x1,5 až 6 mm2 uložený volně nebo v liště (např. CYKY)
P | 91 | 210812011 |  | Montáž kabel Cu plný kulatý do 1 kV 3x1,5 až 6 mm2 uložený volně nebo v liště (např. CYKY) | m | 3142 | 0 | 0 | CS ÚRS 2024 01 | 0 | 3
PP
TS
P | 92 | 210812035 |  | Montáž kabel Cu plný kulatý do 1 kV 4x16 mm2 uložený volně nebo v liště (např. CYKY) | m | 50 | 0 | 0 | CS ÚRS 2024 01 | 0 | 3
PP
TS
P | 93 | 210812065 |  | Montáž kabel Cu plný kulatý do 1 kV 5x10 až 16 mm2 uložený volně nebo v liště (např. CYKY) | m | 250 | 0 | 0 | CS ÚRS 2024 01 | 0 | 3
PP
TS
P | 94 | 34111005 |  | Kabel instalační jádro Cu plné izolace PVC plášť PVC 450/750V (CYKY) O-2x1,5mm2 | m | 290 | 0 | 0 | CS ÚRS 2024 01 | 0 | 3
PP
TS
P | 95 | 34111030 |  | Kabel instalační jádro Cu plné izolace PVC plášť PVC 450/750V (CYKY) J-3x1,5mm2 | m | 5792 | 0 | 0 | CS ÚRS 2024 01 | 0 | 3
PP
TS
P | 96 | 34111030 | 1 | Kabel instalační jádro Cu plné izolace PVC plášť PVC 450/750V (CYKY) O-3x1,5mm2 | m | 1250 | 0 | 0 | CS ÚRS 2024 01 | 0 | 3
PP
TS
P | 97 | 34111036 |  | Kabel instalační jádro Cu plné izolace PVC plášť PVC 450/750V (CYKY) J-3x2,5mm2 | m | 9810 | 0 | 0 | CS ÚRS 2024 01 | 0 | 3
PP
TS
P | 98 | 34111080 |  | kabel instalační jádro Cu plné izolace PVC plášť PVC 450/750V (CYKY) 4x16mm2 | m | 80 | 0 | 0 | CS ÚRS 2024 01 | 0 | 3
PP
TS
P | 99 | 34111094 |  | kabel 5x2,5 | m | 55 | 0 | 0 | CS ÚRS 2024 01 | 0 | 3
PP
TS |  |  |  | kabel instalační jádro Cu plné izolace PVC plášť PVC 450/750V (CYKY) 5x2,5mm2
P | 100 | 34113034 |  | Kabel instalační jádro Cu plné izolace PVC plášť PVC 450/750V (CYKY) 5x10mm2 | m | 420 | 0 | 0 | CS ÚRS 2024 01 | 0 | 3
PP
TS
P | 101 | 34113127 |  | Kabel silový jádro Cu izolace PVC plášť PVC 0,6/1kV (1-CYKY) 4x70mm2 | m | 35 | 0 | 0 | CS ÚRS 2024 01 | 0 | 3
PP
TS
P | 102 | 34113270 |  | kabel silový závěsný s nosným lankem jádro Al izolace PVC plášť PVC 0,6/1kV (1-AYKYz) 4x25mm2 | m | 160 | 0 | 0 | CS ÚRS 2024 01 | 0 | 3
PP
TS
P | 103 | 34140826 |  | vodič propojovací jádro Cu plné izolace PVC 450/750 (H07V-U) 1x6mm2 (žlotozelený | m | 1300 | 0 | 0 | CS ÚRS 2024 01 | 0 | 3
PP
TS
P | 104 | 460161294 | 1 | Hloubení kabelových rýh ručně š 50 cm hl 100 cm v hornině tř II skupiny 5 | m | 30 | 0 | 0 | CS ÚRS 2024 01 | 0 | 3
PP
TS
P | 105 | 460432114 |  | Zásyp kabelových rýh ručně se zhutněním z horniny třídy II skupiny 5 | m | 30 | 0 | 0 | CS ÚRS 2024 01 | 0 | 3
PP
TS
P | 106 | 741122011 |  | Montáž kabel Cu | m | 145 | 0 | 0 | CS ÚRS 2024 01 | 0 | 3
PP
TS |  |  |  | Montáž kabel Cu bez ukončení uložený pod omítku plný kulatý 2x1,5 až 2,5 mm2 (např. CYKY)
P | 107 | 741122015 |  | Montáž kabel Cu bez ukončení uložený pod omítku plný kulatý 3x1,5 mm2 (např. CYKY) | m | 1500 | 0 | 0 | CS ÚRS 2024 01 | 0 | 3
PP
TS
P | 108 | 741122015 | 1 | Montáž kabel Cu bez ukončení uložený pod omítku plný kulatý 3x1,5 mm2 (např. CYKY) | m | 1250 | 0 | 0 | CS ÚRS 2024 01 | 0 | 3
PP
TS
P | 109 | 741122016 |  | Montáž kabel Cu bez ukončení uložený pod omítku plný kulatý 3x2,5 až 6 mm2 (např. CYKY) | m | 9810 | 0 | 0 | CS ÚRS 2024 01 | 0 | 3
PP
TS
P | 110 | 741122025 |  | Montáž kabel Cu bez ukončení uložený pod omítku plný kulatý 4x16 až 25 mm2 (např. CYKY) | m | 30 | 0 | 0 | CS ÚRS 2024 01 | 0 | 3
PP
TS
P | 111 | 741122033 |  | Montáž kabel Cu bez ukončení uložený pod omítku plný kulatý 5x10 mm2 (např. CYKY) | m | 170 | 0 | 0 | CS ÚRS 2024 01 | 0 | 3
PP
TS
P | 112 | 741122432 |  | Montáž kabelu | m | 55 | 0 | 0 | CS ÚRS 2024 01 | 0 | 3
PP
TS |  |  |  | Montáž kabel Cu plný kulatý pancéřovaný žíla 5x2,5 až 4 mm2 uložený pevně (např. CYKYDY)
P | 113 | 741122632 |  | Montáž kabel Cu plný kulatý žíla 3x50+35 až 95+50 mm2 uložený pevně (např. CYKY) | m | 25 | 0 | 0 | CS ÚRS 2024 01 | 0 | 3
PP
TS
P | 114 | 741123312 |  | Montáž kabel Al plný nebo laněný kulatý žíla 4x25 mm2 uložený pevně (např. AYKY) | m | 160 | 0 | 0 | CS ÚRS 2024 01 | 0 | 3
PP
TS
SD |  | ESI5 |  | Zemnící materiál |  |  |  | 0
P | 115 | 210192635 |  | Montáž skříňí kabelových na zdovo betonové, typ KS II | kus | 6 | 0 | 0 | CS ÚRS 2024 01 | 0 | 3
PP
TS
P | 116 | 210220020 |  | Montáž uzemňovacího vedení vodičů FeZn pomocí svorek v zemi páskou do 120 mm2 ve městské zástavbě | m | 350 | 0 | 0 | CS ÚRS 2024 01 | 0 | 3
PP
TS
P | 117 | 35441700 |  | Podpěra vedení hromosvodu do zdiva na hmoždinku - 6/50mm, nerez | kus | 130 | 0 | 0 | CS ÚRS 2024 01 | 0 | 3
PP
TS
P | 118 | 35442062 |  | Pás zemnící 30x4mm FeZn | kg | 650 | 0 | 0 | CS ÚRS 2024 01 | 0 | 3
PP
TS
P | 119 | 460161294 |  | Hloubení kabelových rýh ručně š 50 cm hl 100 cm v hornině tř II skupiny 5 | m | 650 | 0 | 0 | CS ÚRS 2024 01 | 0 | 3
PP
TS
P | 120 | 460431314 |  | Zásyp kabelových rýh ručně se zhutněním š 50 cm hl 100 cm z horniny tř II skupiny 5 | m | 650 | 0 | 0 | CS ÚRS 2024 01 | 0 | 3
PP
TS
P | 121 | 741420022 |  | Montáž svorka hromosvodná se 3 a více šrouby | kus | 72 | 0 | 0 | CS ÚRS 2024 01 | 0 | 3
PP
TS
P | 122 | 741420022 | 1 | Montáž svorka hromosvodná se 3 a více šrouby | kus | 209 | 0 | 0 | CS ÚRS 2024 01 | 0 | 3
PP
TS
P | 123 | 741420041 |  | Montáž vedení hromosvodné-podpěra klecová do zdiva | kus | 130 | 0 | 0 | CS ÚRS 2024 01 | 0 | 3
PP
TS
P | 124 | R0028 |  | Izolovaný svodový vodič isCon, Se=0,75 m, průřez Cu 28mm2, možnost uložení do zeminy nebo do struktury fasády. Poznámka: izolovaný svod Role 100m o 26mm světle šedá GTIN: 4012195888154 | m | 720 | 0 | 0 | R | 0 | 3
PP
TS
P | 125 | R0029 |  | Nosič isFang pro montáž na stěnu 80mm A2 1.4301 GTIN: 4012195670070 | kus | 18 | 0 | 0 | R | 0 | 3
PP
TS
P | 126 | R0030 |  | Připojovací deska pro vedení is Noc 16x8- 10mm A2 1.4301 GTIN: 4012195674702 | kus | 7 | 0 | 0 | R | 0 | 3
PP
TS
P | 127 | R0031 |  | Pásková uzemňovací objímka 3/8-4 A2 1.4301 GTIN: 4012195699651 | kus | 4 | 0 | 0 | R | 0 | 3
PP
TS
P | 128 | R0032 |  | Stahovací pásek 7.6x380mm PA černá GTIN: 4012196417353 | kus | 6 | 0 | 0 | R | 0 | 3
PP
TS
P | 129 | R0033 |  | Připojovací prvek pro vedení isCon o 23mm A2 1.4301 GTIN: 4012195674689 | kus | 53 | 0 | 0 | R | 0 | 3
PP
TS
P | 130 | R0034 |  | ISCon H280 26VA A2 1.4301 GTIN: 4012195872764 | kus | 260 | 0 | 0 | R | 0 | 3
PP
TS
P | 131 | R0035 |  | Držák vedení VA o 26mm A2 1.4301 GTIN: 4012195872696 | kus | 4 | 0 | 0 | R | 0 | 3
PP
TS
P | 132 | R0036 |  | měřící svorka v chodníku: rozpojovací díl 8-10mm A2 1.4301 GTIN: 4012195425758 | kus | 16 | 0 | 0 | R | 0 | 3
PP
TS
P | 133 | R0037 |  | Litinová skříň do chodníku 227x155x115 EN-GJL černá GTIN: 4012196089505 | kus | 16 | 0 | 0 | R | 0 | 3
PP
TS
P | 134 | R0038 |  | JT-A izolovaný jímací stožár na svislé stěně / konstrukci, celk. délka 4m, vnitřní vedení izolace | kus | 9 | 0 | 0 | R | 0 | 3
PP
TS
P | 135 | R0039 |  | JT-B izolovaný jímací stožár na svislé stěně / konstrukci, celk. délka 6m, vnitřní vedení izolace | kus | 2 | 0 | 0 | R | 0 | 3
PP
TS
P | 136 | R0040 |  | JT-c izolovaný jímací stožár na svislém zábradlí, celk. délka 4m, vnitřní vedení izol. Vodiče | kus | 5 | 0 | 0 | R | 0 | 3
PP
TS
P | 137 | R0041 |  | Příchytka starWuick 24-28mm PA světle šedá RAL 7035 GTIN: 4012195595717 | kus | 280 | 0 | 0 | R | 0 | 3
PP
TS
SD |  | ESI6 |  | Rozvaděče, rozvodnice, skříně |  |  |  | 0
P | 138 | 35713105 |  | Rozvodnice nástěná | kus | 22 | 0 | 0 | CS ÚRS 2024 01 | 0 | 3
PP |  |  |  | Rozvodnice nástěná
TS |  |  |  | RN.x, RB.x, RL.3.x Rozvodnice nástěná, neprůhledné dveře, 4 řady, šířka 14 modulů
P | 139 | 469972111 |  | Odvoz suti a vybouraných hmot při elektromontážích do 1 km | t | 1 | 0 | 0 | CS ÚRS 2024 01 | 0 | 3
PP
TS
P | 140 | 469972121 |  | Příplatek k odvozu suti a vybouraných hmot při elektromontážích za každý další 1 km | t | 19 | 0 | 0 | CS ÚRS 2024 01 | 0 | 3
PP
TS
P | 141 | 741210401 |  | Montáž rozváděč nebo krabice nevýbušná do 5 kg | kus | 750 | 0 | 0 | CS ÚRS 2024 01 | 0 | 3
PP
TS
P | 142 | 741210405 |  | Montáž rozváděč nebo krabice nevýbušná do 50 kg | kus | 54 | 0 | 0 | CS ÚRS 2024 01 | 0 | 3
PP |  |  |  | Montáž rozváděč nebo krabice nevýbušná do 50 kg
TS |  |  |  | R1.x, R2.x, RB-x, RN1.x, RL 3.x, R-COB-x
P | 143 | 741210406 |  | Montáž rozváděč nebo krabice nevýbušná do 100 kg | kus | 8 | 0 | 0 | CS ÚRS 2024 01 | 0 | 3
PP |  |  |  | Montáž rozváděč nebo krabice nevýbušná do 100 kg
TS |  |  |  | RE.x, RP.x, RV0.01
P | 144 | R43 |  | Rozvodná skříň, plastová na povrch | kus | 22 | 0 | 0 |  | 0 | 3
PP |  |  |  | Rozvodná skříň, plastová na povrch
TS |  |  |  | R1.x, R2.x, R-COB-x, Rozvodná skříň, plastová na povrch, počet řad 2, počet modulů v řadě 16, IP44, PE+N, včetně vyzbrojení
P | 145 | R44 |  | Rozvodnice nástěná | kus | 10 | 0 | 0 |  | 0 | 3
PP |  |  |  | Rozvodnice nástěná
TS |  |  |  | RSS0.01, R,ZV, R.TČ, RV0.01, R1.17, RB-x Rozvodnice nástěná, neprůhledné dveře, 3 řady, šířka 14 modulů
P | 146 | R45 |  | Oceloplechový skříňový rozváděč s dveřmi, 800x1900x400 mm (š/v/h) + podstavec 800x100x400 mm (š/v/h), IP55, včetně výzbroje | kus | 8 | 0 | 0 | R | 0 | 3
PP |  |  |  | Oceloplechový skříňový rozváděč s dveřmi, 800x1900x400 mm (š/v/h) + podstavec 800x100x400 mm (š/v/h), IP55, včetně výzbroje
TS |  |  |  | RE.x, RP.x, RV0.01
P | 147 | R469973116 | 906 | Poplatek za uložení na skládce (skládkovné) stavebního odpadu směsného kód odpadu 17 09 04 včetně dopravy | t | 1 | 0 | 0 |  | 0 | 3
PP |  |  |  | EVIDENČNÍ POLOŽKA. Neoceňovat!!!. Položka se oceňuje pouze pod SO90-90.
TS
SD |  | ESI7 |  | Demontáž |  |  |  | 0
P | 148 | 741112801 |  | Demontáž elektroinstalačních lišt nástěnných vkládacích uložených pevně | m | 32 | 0 | 0 | CS ÚRS 2024 01 | 0 | 3
PP
TS
P | 149 | 741121861 |  | Demontáž kabel Cu pod omítkou plný kulatý 2x1,5 až 2,5 mm2, 3x1,5 mm2, 4x1,5 mm2 | m | 217 | 0 | 0 | CS ÚRS 2024 01 | 0 | 3
PP
TS
P | 150 | 741121863 |  | Demontáž kabel Cu pod omítkou plný kulatý 2x4 až 6 mm2, 3x2,5 až 6 mm2, 4x2,5 až 4 mm2, 5x1,5 až 2,5 mm2 | m | 138 | 0 | 0 | CS ÚRS 2024 01 | 0 | 3
PP
TS
P | 151 | 741311865 |  | Demontáž spínačů zapuštěných normálních do 10 A bezšroubových bez zachování funkčnosti do 4 svorek | kus | 16 | 0 | 0 | CS ÚRS 2024 01 | 0 | 3
PP
TS
P | 152 | 741315823 |  | Demontáž zásuvek domovních normálních do 16A zapuštěných šroubových bez zachování funkčnosti 2P+PE | kus | 28 | 0 | 0 | CS ÚRS 2024 01 | 0 | 3
PP
TS
P | 153 | 741372801 |  | Demontáž svítidla průmyslového výbojkového přisazeného 1 zdroj bez zachováním funkčnosti | kus | 67 | 0 | 0 | CS ÚRS 2024 01 | 0 | 3
PP
TS
P | 154 | 741372833 |  | Demontáž svítidla průmyslového výbojkového venkovního na stožáru přes 3 m bez zachováním funkčnosti | kus | 4 | 0 | 0 | CS ÚRS 2024 01 | 0 | 3
PP
TS
P | 155 | 742330801 |  | Demontáž rozvaděče | kus | 15 | 0 | 0 | CS ÚRS 2024 01 | 0 | 3
PP
TS
SD |  | ESI8 |  | Přesun hmot pro silnoproud |  |  |  | 0
P | 156 | R76 |  | Přesun hmot procentní pro silnoproud v objektech v do 12 m | t | 19.75 | 0 | 0 |  | 0 | 3
PP
TS

## D.2.2.1SO 74-71-01.01b
EstiCon |  |  |  | Firma: AFRY - AFRY | [6 empty] | 3
Soupis prací objektu
S | Stavba: | 5323520028 |  | Rekonstrukce_ŽST_KLATOVY_přip_2 |  |  | SO 74-71-01.01b | 0 |  | 0 | 2
O | Objekt: | D.2.2.1 |  | Pozemní stavební objekty budov | [5 empty] | 0.15 | 2
O1 | Rozpočet: | SO 74-71-01.01b |  | Architektonicko stavební řešení - Nový stav, interiér | [5 empty] | 0.21
Typ | Poř. číslo | Kód položky | Varianta | Název Položky | MJ | Množství | Cena |  | Cenová soustava
[7 empty] | Jednotková | Celkem
0 | 1 | 2 | 3 | 4 | 5 | 6 | 7 | 8 | 9
SD |  | 0 |  | Všeobecné konstrukce a práce |  |  |  | 0
SD |  | 1 |  | Zemní práce |  |  |  | 0
P | 1 | 171152501 |  | Zhutnění podloží z hornin soudržných nebo nesoudržných pod násypy | M2 | 733.974 | 0 | 0 | CS ÚRS 2024 01 | 0 | 3
PP |  |  |  | Zhutnění podloží pod násypy z rostlé horniny třídy těžitelnosti I a II, skupiny 1 až 4 z hornin soudružných a nesoudržných
VV |  |  |  | "Skladby podlah:" "podkladní beton" (13.75+80.14+14.35+89.46+62.38+304.85+24.164+2.4+53.46+72.64+6.08) = 723,674 [A] 10.3 = 10,300 [B] Celkem: A+B = 733,974 [C]
TS
SD |  | 2 |  | Zakládání |  |  |  | 0
P | 2 | 273313511 |  | Základové desky z betonu tř. C 12/15 | M3 | 73.397 | 0 | 0 | CS ÚRS 2024 01 | 0 | 3
PP |  |  |  | Základy z betonu prostého desky z betonu kamenem neprokládaného tř. C 12/15
VV |  |  |  | "Skladby podlah:" "podkladní beton" (13.75+80.14+14.35+89.46+62.38+304.85+24.164+2.4+53.46+72.64+6.08)*0.1 = 72,367 [A] 10.3*0.1 = 1,030 [B] Celkem: A+B = 73,397 [C]
TS
SD |  | 3 |  | Svislé a kompletní konstrukce |  |  |  | 0
P | 3 | 310237241 |  | Zazdívka otvorů pl přes 0,09 do 0,25 m2 ve zdivu nadzákladovém cihlami pálenými tl do 300 mm | KUS | 11 | 0 | 0 | CS ÚRS 2024 01 | 0 | 3
PP |  |  |  | Zazdívka otvorů ve zdivu nadzákladovém cihlami pálenými plochy přes 0,09 m2 do 0,25 m2, ve zdi tl. do 300 mm
VV |  |  |  | "`1PPa`" 0.26 - 0,3*0,65*0,3 1 = 1,000 [A] 0.27 - 0,3*0,65*0,3 1 = 1,000 [B] 0.34 - 0,3*0,65*0,3 1 = 1,000 [C] 0.35 - 0,3*0,65*0,3 1 = 1,000 [D] 0.100 - 0,3*0,65*0,3 1 = 1,000 [E] Mezisoučet: A+B+C+D+E = 5,000 [F] "`1NPa`" 1.18c - 0,36*0,52*0,23 1 = 1,000 [G] Mezisoučet: G = 1,000 [H] "`1NPb`" 1.87b - 0,3*0,35*0,15*3 3 = 3,000 [I] Mezisoučet: I = 3,000 [J] "`2NPb`" 2.24 - 0,3*0,3*0,15 1 = 1,000 [K] Mezisoučet: K = 1,000 [L] "`3NPa`" 3.02b - 0,3*0,65*0,25 1 = 1,000 [M] Mezisoučet: M = 1,000 [N] Celkem: A+B+C+D+E+G+I+K+M = 11,000 [O]
TS
P | 4 | 310237261 |  | Zazdívka otvorů pl přes 0,09 do 0,25 m2 ve zdivu nadzákladovém cihlami pálenými tl přes 450 do 600 mm | KUS | 2 | 0 | 0 | CS ÚRS 2024 01 | 0 | 3
PP |  |  |  | Zazdívka otvorů ve zdivu nadzákladovém cihlami pálenými plochy přes 0,09 m2 do 0,25 m2, ve zdi tl. přes 450 do 600 mm
VV |  |  |  | "`3NPa`" 3.24 - 0,35*0,5*0,53 1 = 1,000 [A] 3.15 - 0,35*0,5*0,53 1 = 1,000 [B] Mezisoučet: A+B = 2,000 [C] Celkem: A+B = 2,000 [D]
TS
P | 5 | 310238211 |  | Zazdívka otvorů pl přes 0,25 do 1 m2 ve zdivu nadzákladovém cihlami pálenými na MVC | M3 | 4.179 | 0 | 0 | CS ÚRS 2024 01 | 0 | 3
PP |  |  |  | Zazdívka otvorů ve zdivu nadzákladovém cihlami pálenými plochy přes 0,25 m2 do 1 m2 na maltu vápenocementovou
VV |  |  |  | "`2PP`" 0.001a (0.65*0.65)*0.2 = 0,085 [A] Mezisoučet: A = 0,085 [B] "`1PPa`" 0.21 (1*0.75)*0.15-(0.5*0.3)*0.15 = 0,090 [C] 0.24 (1.15*0.55)*0.15-(0.3*0.3*2)*0.15 = 0,068 [D] 0.36 (1.15*0.55)*0.15-(0.3*0.3)*0.15 = 0,081 [E] 0.99c (0.79*0.55)*0.15-(0.3*0.3)*0.15 = 0,052 [F] 0.99d (1.15*0.55)*0.15-(0.5*0.3)*0.15 = 0,072 [G] 0.38 (1.15*0.55)*0.15-(0.5*0.3)*0.15 = 0,072 [H] 0.37 (0.75*0.65)*0.25 = 0,122 [I] 0.37 (0.3*0.3)*0.25 = 0,023 [J] 0.35 - 0,7*0,65*0,3 0.7*0.65*0.3 = 0,137 [K] Mezisoučet: C+D+E+F+G+H+I+J+K = 0,717 [L] "`1PPb`" 0.84 (0.65*0.65)*0.2*2+(0.6*0.6)*0.27+(0.3*0.3)*0.27 = 0,291 [M] 0.80 (1.2*0.6)*0.7+(1.2*0.6)*0.15 = 0,612 [N] 0.82a (0.6*0.8)*0.15+(0.6*0.8)*0.7 = 0,408 [O] 0.86b (0.4*0.4)*0.23+(0.6*0.6)*0.23*2 = 0,202 [P] Mezisoučet: M+N+O+P = 1,513 [Q] "`1NPa`" 1.01 0.53*0.75*0.23 = 0,091 [R] Mezisoučet: R = 0,091 [S] "`1NPb`" 1.87a 0.6*0.65*0.3+0.65*0.95*0.25 = 0,271 [T] 1.109 1*0.7*0.5*2 = 0,700 [U] Mezisoučet: T+U = 0,971 [V] "`1NPc`" 1.84 0.5*0.5*0.25 = 0,063 [W] Mezisoučet: W = 0,063 [X] "`2NPb`" 2.12 0.9*0.95*2*0.12 = 0,205 [Y] 2.22 0.15*2.5*0.07 = 0,026 [Z] 2.18 0.15*2.5*0.28 = 0,105 [AA] Mezisoučet: Y+Z+AA = 0,336 [AB] "`2NPc`" 2.87 0.38*2.12*0.5 = 0,403 [AC] Mezisoučet: AC = 0,403 [AD] Celkem: A+C+D+E+F+G+H+I+J+K+M+N+O+P+R+T+U+W+Y+Z+AA+AC = 4,179 [AE]
TS
P | 6 | 310239211 |  | Zazdívka otvorů pl přes 1 do 4 m2 ve zdivu nadzákladovém cihlami pálenými na MVC | M3 | 74.981 | 0 | 0 | CS ÚRS 2024 01 | 0 | 3
PP |  |  |  | Zazdívka otvorů ve zdivu nadzákladovém cihlami pálenými plochy přes 1 m2 do 4 m2 na maltu vápenocementovou
VV |  |  |  | "`zazdívky stáv. otvorů a nik - zdivo z CP P15 na MVC 5`" "`2PP`" 0.22b (0.8*1.8)*0.6 = 0,864 [A] Mezisoučet: A = 0,864 [B] "`1PPa`" 0.03 (0.85*2.05)*0.6 = 1,046 [C] 0.10 (0.95*2.05)*0.57 = 1,110 [D] 0.11 (0.8*2.05)*0.62 = 1,017 [E] 0.11 (1*2.05)*0.62 = 1,271 [F] 0.11 (0.65*2.65)*0.2 = 0,345 [G] 0.31 (1.1*1.1)*0.25 = 0,303 [H] 0.31 (0.65*2.97)*0.3 = 0,579 [I] Mezisoučet: C+D+E+F+G+H+I = 5,670 [J] "`1PPb`" 0.52 1.3*2.09*0.15-(1*0.63)*0.15 = 0,313 [K] 0.84 1.2*1.2*0.53 = 0,763 [L] Mezisoučet: K+L = 1,076 [M] "`1NPa`" 1.01 1.12*2.7*0.68 = 2,056 [N] 1.13 1.6*1.6*0.3 = 0,768 [O] 1.10 0.6*2.05*0.5 = 0,615 [P] 1.06 0.9*2.05*0.48 = 0,886 [Q] 1.21 1*2.05*0.6 = 1,230 [R] 1.14 0.9*2*0.15 = 0,270 [S] 1.14 1.05*1.05*0.25 = 0,276 [T] 1.16b 0.9*2.05*0.19+1.1*2.05*0.19+1.44*2.25*0.19+0.9*2.07*0.19-(0.8*2)*0.19+1.5*5.52 = 9,725 [U] 1.20c 0.9*1.2*0.2 = 0,216 [V] 1.20c 1.98*3*0.52 = 3,089 [W] 1.20d 1.5*5.68*0.33 = 2,812 [X] 1.36 1.2*1.22*0.3-(0.9*0.45+0.45*0.45)*0.3 = 0,257 [Y] 1.08 - zazdít niku pro radiátor 1.6*1*0.15 = 0,240 [Z] Mezisoučet: N+O+P+Q+R+S+T+U+V+W+X+Y+Z = 22,438 [AA] "`1NPb`" 1.96 0.9*2.05*0.12 = 0,221 [AB] 1.114 0.75*2.05*0.1 = 0,154 [AC] 1.109 0.75*2.07*0.5+1*2.07*2*0.5+2.45*2.28*0.5-(1*2.07*2) = 1,499 [AD] Mezisoučet: AB+AC+AD = 1,874 [AE] "`1NPc`" 1.51a 1.2*1*0.52 = 0,624 [AF] 1.51b 1.75*2.12*0.52 = 1,929 [AG] 1.41b 0.8*2.05*0.5 = 0,820 [AH] 1.50 0.9*2.17*0.5 = 0,977 [AI] 1.52 0.8*2.02 = 1,616 [AJ] 1.61 0.43*2.99*0.32 = 0,411 [AK] 1.68 1.75*2.25*0.52-(0.8*2.1) = 0,368 [AL] 1.72 1.75*2.25*0.52-(0.8*2.1) = 0,368 [AM] 1.61 0.43*2.99*0.32 = 0,411 [AN] Mezisoučet: AF+AG+AH+AI+AJ+AK+AL+AM+AN = 7,524 [AO] "`2NPa`" 1.48*3*0.33 = 1,465 [AP] 1.48*3*0.23 = 1,021 [AQ] Mezisoučet: AP+AQ = 2,486 [AR] "`2NPb`" 2.14 1*2.05*0.12+1*2.12*0.48+0.6*0.6*0.3 = 1,372 [AS] 2.24 1.1*1.1*0.25+2.24*1.1-(0.8*1.1)+3.76*2.28-(1.2*2.28+1*2.2) = 5,523 [AT] 2.31 0.9*2.05*0.12 = 0,221 [AU] Mezisoučet: AS+AT+AU = 7,116 [AV] "`2NPc`" 2.88 0.96*2.5*0.3 = 0,720 [AW] 2.45 0.56*2.05*0.52 = 0,597 [AX] 2.57 0.8*2.12*0.5+1*2.05*0.52-(0.35*0.35*0.3)+0.78*2.12*0.5 = 2,704 [AY] 2.56a 0.85*2.12*0.52 = 0,937 [AZ] 2.60 1.77*2.95*0.25 = 1,305 [BA] 2.63a 0.5*2.12*0.52 = 0,551 [BB] 2.63b 0.42*2.95*0.32 = 0,396 [BC] 2.71 0.95*2.12*0.52 = 1,047 [BD] 2.79 0.9*2.12*0.52 = 0,992 [BE] 2.94 0.45*2.95*0.32 = 0,425 [BF] Mezisoučet: AW+AX+AY+AZ+BA+BB+BC+BD+BE+BF = 9,675 [BG] "`zazdívka - zdivo z CP P15 na MVC 5`" "`3NPa`" 2.64b (0.75*2.79*0.15)*4 = 1,256 [BH] 3.02a 0.6*0.9*0.3 = 0,162 [BI] u 3.11b 0.3*4*0.15*2 = 0,360 [BJ] 3.01 0.6*0.65*0.3 = 0,117 [BK] 3.05 0.9*1.2*0.15 = 0,162 [BL] 3.02a 0.66*3.7*0.53 = 1,294 [BM] 3.17 1*2.1*0.53 = 1,113 [BN] 3.18a 0.67*4.08*0.53 = 1,449 [BO] 3.29b 0.9*1.2*0.34 = 0,367 [BP] 3.26 0.6*0.6*0.31*2 = 0,223 [BQ] 3.23 1*2.8-(0.8*2.8)+0.28*0.6*0.3 = 0,610 [BR] 3.25 0.9*2.12*0.53-(0.66*0.66*0.18) = 0,933 [BS] 3.18b 1.6*2.1*0.6 = 2,016 [BT] 3.30 (1*2.1*0.5)*4+0.95*2.1*0.5 = 5,198 [BU] Mezisoučet: BH+BI+BJ+BK+BL+BM+BN+BO+BP+BQ+BR+BS+BT+BU = 15,260 [BV] podkroví - c 0.83*2*2*0.3 = 0,996 [BW] Mezisoučet: BW = 0,996 [BX] Celkem: A+C+D+E+F+G+H+I+K+L+N+O+P+Q+R+S+T+U+V+W+X+Y+Z+AB+AC+AD+AF+AG+AH+AI+AJ+AK+AL+AM+AN+AP+AQ+AS+AT+AU+AW+AX+AY+AZ+BA+BB+BC+BD+BE+BF+BH+BI+BJ+BK+BL+BM+BN+BO+BP+BQ+BR+BS+BT+BU+BW = 74,980 [BY]
TS
P | 7 | 311232014 |  | Zdivo nosné z cihel plných lícových P 60 dl 290 mm P60 na MVC včetně spárování | M3 | 18.617 | 0 | 0 | CS ÚRS 2024 01 | 0 | 3
PP |  |  |  | Zdivo z cihel pálených nosné z cihel lícových včetně spárování pevnosti P 60, na maltu MVC dl. 290 mm (český formát 290x140x65 mm) plných
VV |  |  |  | "`viz řez C - střecha`" podkroví - viz. 125c (1.21*2*1.2+0.15*4*1.21)*2*0.15+(1.35*2*1.2+0.15*4*1.21)*0.15+(0.9*2*1.2+0.15*3*1.21)*0.15+(0.75*2*1.2+0.15*3*1.21)*0.15 = 2,441 [A] podkroví - viz. 125b (1.05*2*1.2+0.15*4*1.21)*0.15+(1.05*2*1.2+0.15*3*1.21)*0.15+(1.35*2*1.2+0.15*2*1.21)*0.15+(1.35*2*1.2+0.15*2*1.21)*0.15 = 2,027 [B] (0.6*2*1.2+0.15*2*1.21)*0.15*2 = 0,541 [C] Mezisoučet: A+B+C = 5,010 [D] podkroví - viz. 125a (1.5*2*0.3+1.05*2*0.3)*3*2+(1.28*2*0.3+1.18*2*0.3)*3 = 13,608 [E] Mezisoučet: E = 13,608 [F] Celkem: A+B+C+E = 18,618 [G]
TS
P | 8 | 311235121 |  | Zdivo jednovrstvé z cihel broušených do P10 na tenkovrstvou maltu tl 200 mm | M2 | 14.36 | 0 | 0 | CS ÚRS 2024 01 | 0 | 3
PP |  |  |  | Zdivo jednovrstvé z cihel děrovaných broušených na celoplošnou tenkovrstvou maltu, pevnost cihel do P10, tl. zdiva 200 mm
VV |  |  |  | "`zdivo z CP P15 na MVC 5`" 3.29a - tl. 200mm 3.75*4-(0.8*0.8) = 14,360 [A] Mezisoučet: A = 14,360 [B] Celkem: A = 14,360 [C]
TS
P | 9 | 311235141 |  | Zdivo jednovrstvé z cihel broušených přes P10 do P15 na tenkovrstvou maltu tl 240 mm | M2 | 23.268 | 0 | 0 | CS ÚRS 2024 01 | 0 | 3
PP |  |  |  | Zdivo jednovrstvé z cihel děrovaných broušených na celoplošnou tenkovrstvou maltu, pevnost cihel přes P10 do P15, tl. zdiva 240 mm
VV |  |  |  | "`zdivo z CP P15 na MVC 5`" 2.65 4.17*2.79 = 11,634 [A] 2.77 4.17*2.79 = 11,634 [B] Mezisoučet: A+B = 23,269 [C] Celkem: A+B = 23,269 [D]
TS
P | 10 | 311236101 |  | Zdivo jednovrstvé zvukově izolační na cementovou maltu M10 z cihel děrovaných do P15 tl 190 mm | M2 | 137.355 | 0 | 0 | CS ÚRS 2024 01 | 0 | 3
PP |  |  |  | Zdivo jednovrstvé zvukově izolační z cihel děrovaných spojených na pero a drážku na maltu cementovou M10, pevnost cihel do P15, tl. zdiva 190 mm
VV |  |  |  | "`Broušený akustický cihlený blok P+D, tl. 190mm`" "`1NPc`" 1.60 - tl. 220mm (1.74+1.76+2.36)*2.97-(0.9*2.1*2+0.49*2.15*2+1*0.4+0.58*0.58) = 10,781 [A] 1.70 - tl. 220mm (1.71+1.72+2.35)*2.97-(0.9*2.1*2+0.49*2.15*2+1*0.4+0.58*0.58) = 10,543 [B] Mezisoučet: A+B = 21,324 [C] "`2NPc`" 2.62 - tl. 220mm (1.75*2+2.36)*2.79-(0.9*2.1*2+0.4*1+1*0.4*2) = 11,369 [D] 2.78 - tl. 220mm (1.75*2+2.36)*2.79-(0.9*2.1*2+0.4*1+1*0.4*2) = 11,369 [E] Mezisoučet: D+E = 22,739 [F] "`Broušený akustický cihlený blok P+D, tl. 190mm`" "`1NPa`" 1.20e - tl. 225mm (4.18+1.86)*5.52-(0.9*2.1+0.8*2.1*2) = 28,091 [G] Mezisoučet: G = 28,091 [H] "`2NPa`" tl. 225mm (4.18+1.86)*3.5 = 21,140 [I] Mezisoučet: I = 21,140 [J] "`Broušený akustický cihlený blok P+D, tl. 220mm`" "`1NPc`" 1.60 - tl. 220mm (1.74+1.76+2.36)*2.97-(0.9*2.1*2+0.49*2.15*2+1*0.4+0.58*0.58) = 10,781 [K] 1.70 - tl. 220mm (1.71+1.72+2.35)*2.97-(0.9*2.1*2+0.49*2.15*2+1*0.4+0.58*0.58) = 10,543 [L] Mezisoučet: K+L = 21,324 [M] "`2NPc`" 2.62 - tl. 220mm (1.75*2+2.36)*2.79-(0.9*2.1*2+0.4*1+1*0.4*2) = 11,369 [N] 2.78 - tl. 220mm (1.75*2+2.36)*2.79-(0.9*2.1*2+0.4*1+1*0.4*2) = 11,369 [O] Mezisoučet: N+O = 22,739 [P] Celkem: A+B+D+E+G+I+K+L+N+O = 137,356 [Q]
TS
P | 11 | 311236131 |  | Zdivo jednovrstvé zvukově izolační na cementovou maltu M10 z cihel děrovaných pře P15 do P20 tl 250 mm | M2 | 171.595 | 0 | 0 | CS ÚRS 2024 01 | 0 | 3
PP |  |  |  | Zdivo jednovrstvé zvukově izolační z cihel děrovaných spojených na pero a drážku na maltu cementovou M10, pevnost cihel přes P15 do P20, tl. zdiva 250 mm
VV |  |  |  | "`kompaktní bloky ze dvou cihlených tvarovek a minerální vlny tl. 21mm, zděna na systémovou PU pěnu, tl 240mm`" "`1NPa`" 1.32a 5.33*3.75 = 19,988 [A] Mezisoučet: A = 19,988 [B] "`1NPc`" 1.51a 4.72*3.65 = 17,228 [C] 1.41b 1.75*3.67 = 6,423 [D] 1.54 4.72*2.99 = 14,113 [E] 1.72 4.7*2.99 = 14,053 [F] 1.73 4.68*2.99 = 13,993 [G] 1.65 4.12*2.99 = 12,319 [H] Mezisoučet: C+D+E+F+G+H = 78,128 [I] "`2NPc`" 2.42 1.75*2.74*2-(0.9*2.1*2) = 5,810 [J] 2.48 4.79*2.74 = 13,125 [K] 2.67 4.77*2.74 = 13,070 [L] 2.73 4.77*2.74 = 13,070 [M] 2.80 4.75*2.74 = 13,015 [N] 2.89 4.74*2.74 = 12,988 [O] Mezisoučet: J+K+L+M+N+O = 71,077 [P] podkroví - c 0.6*2*2 = 2,400 [Q] Mezisoučet: Q = 2,400 [R] Celkem: A+C+D+E+F+G+H+J+K+L+M+N+O+Q = 171,593 [S]
TS
P | 12 | 311236141 |  | Zdivo jednovrstvé zvukově izolační na cementovou maltu M10 z cihel děrovaných do P15 tl 300 mm | M2 | 7.08 | 0 | 0 | CS ÚRS 2024 01 | 0 | 3
PP |  |  |  | Zdivo jednovrstvé zvukově izolační z cihel děrovaných spojených na pero a drážku na maltu cementovou M10, pevnost cihel do P15, tl. zdiva 300 mm
VV |  |  |  | "`Kontaktní bloky ze dvou cihlených tvarovek a minerální vlny, tl. 21mm`" "`1NPc`" u 1.55 - tl. 280mm 0.65*3 = 1,950 [A] u 1.74 - tl. 280mm 0.69*3 = 2,070 [B] Mezisoučet: A+B = 4,020 [C] "`2NPc`" u 2.74 - tl. 280mm 0.62*3 = 1,860 [D] u 2.68 - tl. 285mm 0.4*3 = 1,200 [E] Mezisoučet: D+E = 3,060 [F] Celkem: A+B+D+E = 7,080 [G]
TS
P | 13 | 311272221 |  | Zdivo z pórobetonových tvárnic na pero a drážku do P2 do 450 kg/m3 na tenkovrstvou maltu tl 300 mm | M2 | 64.333 | 0 | 0 | CS ÚRS 2024 01 | 0 | 3
PP |  |  |  | Zdivo z pórobetonových tvárnic na tenké maltové lože, tl. zdiva 300 mm pevnost tvárnic do P2, objemová hmotnost do 450 kg/m3 na pero a drážku
VV |  |  |  | "`1PPb`" 0.95 4.6*2.62 = 12,052 [A] 0.94 4.6*2.62 = 12,052 [B] Mezisoučet: A+B = 24,104 [C] "`1NPa`" 1.09a 2.16*2.58-(0.8*2.1) = 3,893 [D] Mezisoučet: D = 3,893 [E] "`1NPb`" 1.90 2.2*3.65 = 8,030 [F] Mezisoučet: F = 8,030 [G] "`1NPa`" 1.01 - tl. 330mm 3.35*3.75-(1.6*2.7) = 8,243 [H] 1.21 - tl. 330mm 5.35*3.75 = 20,063 [I] Mezisoučet: H+I = 28,305 [J] Celkem: A+B+D+F+H+I = 64,332 [K]
TS
P | 14 | 319202122 |  | Dodatečná izolace zdiva tl přes 150 do 300 mm nízkotlakou injektáží křemičitým roztokem | M | 16.44 | 0 | 0 | CS ÚRS 2024 01 | 0 | 3
PP |  |  |  | Dodatečná izolace zdiva injektáží nízkotlakou metodou křemičitým roztokem, tloušťka zdiva přes 150 do 300 mm
VV |  |  |  | "sanace SZ/15" "2.PP" 0.001a/0.002 2.53 = 2,530 [A] 0.009/0.011 2.35 = 2,350 [B] 0.22a/0.22b 2*4.3 = 8,600 [C] "1.PP" 0.33 2.96 = 2,960 [D] Mezisoučet: A+B+C+D = 16,440 [E] Celkem: A+B+C+D = 16,440 [F]
TS
P | 15 | 319202123 |  | Dodatečná izolace zdiva tl přes 300 do 450 mm nízkotlakou injektáží křemičitým roztokem | M | 13.05 | 0 | 0 | CS ÚRS 2024 01 | 0 | 3
PP |  |  |  | Dodatečná izolace zdiva injektáží nízkotlakou metodou křemičitým roztokem, tloušťka zdiva přes 300 do 450 mm
VV |  |  |  | "sanace SZ/15" "2.PP" 0.003/0.004 2.53 = 2,530 [A] 0.005/0.006 2.35 = 2,350 [B] 0.006/0.007 2.35 = 2,350 [C] "1.PP" 0.23 2.96 = 2,960 [D] 0.34 2.86 = 2,860 [E] Mezisoučet: A+B+C+D+E = 13,050 [F] Celkem: A+B+C+D+E = 13,050 [G]
TS
P | 16 | 319202124 |  | Dodatečná izolace zdiva tl přes 450 do 600 mm nízkotlakou injektáží křemičitým roztokem | M | 216.345 | 0 | 0 | CS ÚRS 2024 01 | 0 | 3
PP |  |  |  | Dodatečná izolace zdiva injektáží nízkotlakou metodou křemičitým roztokem, tloušťka zdiva přes 300 do 600 mm
VV |  |  |  | "sanace SZ/14" "1.PP" obvodové zdivo 20.545+47.84+2.48+2.53+7.785+2.53+2.44+41.835+0.7+4.4+1.67+2.7+1.67+4.65+1.7+6.785+6.485+3.195+2.445 = 164,385 [A] Mezisoučet: A = 164,385 [B] "sanace SZ/15" "2.PP" 0.013/0.007 2.35 = 2,350 [C] 0.001a/0.010 2.53 = 2,530 [D] 0.012/0.014 2.43 = 2,430 [E] "1.PP" 0.06 2*2.65 = 5,300 [F] 0.10 3.58 = 3,580 [G] 0.12 2*2.47 = 4,940 [H] 0.22b 2*2.96 = 5,920 [I] 0.23 2.96 = 2,960 [J] 0.36 2.97 = 2,970 [K] 0.38 2.67 = 2,670 [L] 0.55 a 0.56 3*2.5 = 7,500 [M] 0.100 2*2.97 = 5,940 [N] 0.102 2.87 = 2,870 [O] Mezisoučet: C+D+E+F+G+H+I+J+K+L+M+N+O = 51,960 [P] Celkem: A+C+D+E+F+G+H+I+J+K+L+M+N+O = 216,345 [Q]
TS
P | 17 | 319202222 |  | Dodatečná izolace zdiva tl přes 150 do 300 mm beztlakou injektáží křemičitým roztokem | M | 24.815 | 0 | 0 | CS ÚRS 2024 01 | 0 | 3
PP |  |  |  | Dodatečná izolace zdiva injektáží beztlakovou infuzí křemičitým roztokem, tloušťka zdiva přes 150 do 300 mm
VV |  |  |  | "sanace SZ/13" "2.PP" 0.001a/0.002 2.98 = 2,980 [A] 0.22a/0.22b 5.92 = 5,920 [B] "1.PP" 0.23 5.97 = 5,970 [C] 0.48 až 0.54 5.32 = 5,320 [D] 0.67 až 0.94 4.625 = 4,625 [E] Mezisoučet: A+B+C+D+E = 24,815 [F] Celkem: A+B+C+D+E = 24,815 [G]
TS
P | 18 | 319202223 |  | Dodatečná izolace zdiva tl přes 300 do 450 mm beztlakou injektáží křemičitým roztokem | M | 42.485 | 0 | 0 | CS ÚRS 2024 01 | 0 | 3
PP |  |  |  | Dodatečná izolace zdiva injektáží beztlakovou infuzí křemičitým roztokem, tloušťka zdiva přes 300 do 450 mm
VV |  |  |  | "sanace SZ/13" "2.PP" 0.001b/0.002 1.185 = 1,185 [A] 0.001b/0.003 1.17 = 1,170 [B] 0.003/0.004 1.75 = 1,750 [C] 0.005/0.006 4.625 = 4,625 [D] 0.006/0.007 4.565 = 4,565 [E] "1.PP" 0.15 až 0.20 4.075+1.97 = 6,045 [F] 0.23 4.19 = 4,190 [G] 0.34 4.005 = 4,005 [H] 0.76 až 0.90 1.47+1.17+3.5+3.84+1.03+3.94 = 14,950 [I] Mezisoučet: A+B+C+D+E+F+G+H+I = 42,485 [J] Celkem: A+B+C+D+E+F+G+H+I = 42,485 [K]
TS
P | 19 | 319202224 |  | Dodatečná izolace zdiva tl přes 450 do 600 mm beztlakou injektáží křemičitým roztokem | M | 617.725 | 0 | 0 | CS ÚRS 2024 01 | 0 | 3
PP |  |  |  | Dodatečná izolace zdiva injektáží beztlakovou infuzí křemičitým roztokem, tloušťka zdiva přes 300 do 600 mm
VV |  |  |  | "sanace SZ/13" "2.PP" 0.001a/0.003 1.08 = 1,080 [A] 0.003+0.004+0.013/0.005+0.006+0.007 3.2+0.435+3.175+0.435+3.77 = 11,015 [B] 0.009/0.010+0.008 3.985 = 3,985 [C] 0.001a/0.010+0.008 2.71+0.1+1.19+0.5 = 4,500 [D] 0.012+0.009+0.008/0.014+0.004 1.42+0.15+6.625 = 8,195 [E] "1.PP" mezi 0.03 a 0.11 5.9+2.065+7.42+1.745+1.22 = 18,350 [F] 0.12+0.13+0.21 5.49+2*5.94+5.07+3.71+1.53 = 27,680 [G] 0.15 až 0.20 6.64+7.22+4.075+2*4.075 = 26,085 [H] 0.22b 6.27 = 6,270 [I] 0.22+0.23 11.97 = 11,970 [J] 0.37 2*16.81+6.485+4.585 = 44,690 [K] 0.48 až 0.54 24.17+2*5.185+2*5.32+3.34 = 48,520 [L] 0.55 až 0.64 15.125+4.84+4.9+4.855+4.99+2.74+8.2 = 45,650 [M] 0.67 až 0.94 8.07+47.8+4.515+4.325+4.315+1.98+1.345+4.335+4.625+2.1 = 83,410 [N] 0.76 až 0.90 1.175+18.215+4.05+4.02+2*3.85+4.00+11.32+3.84+3.06+3.38+6.64+1.53 = 68,930 [O] "1.NP" 1.05 7.18+3.9+0.84+2*0.52+5.815 = 18,775 [P] 1.36 0.525+0.53+2.115+1.06+1.48+4*0.68+1.39+24.63+6.17+6.00+2.995+2.91+3.01+5.015 = 60,550 [Q] 5.81+2.11+6.00 = 13,920 [R] Mezisoučet: A+B+C+D+E+F+G+H+I+J+K+L+M+N+O+P+Q+R = 503,575 [S] "sanace SZ/16" "1.NP" sokl 9.67+0.53+0.515+9.65+0.45+15.99+0.9+5.425+0.9+22.645+3.195+2.465+41.815 = 114,150 [T] Mezisoučet: T = 114,150 [U] Celkem: A+B+C+D+E+F+G+H+I+J+K+L+M+N+O+P+Q+R+T = 617,725 [V]
TS
P | 20 | 342244211 |  | Příčka z cihel broušených na tenkovrstvou maltu tloušťky 115 mm | M2 | 554.139 | 0 | 0 | CS ÚRS 2024 01 | 0 | 3
PP |  |  |  | Příčky jednoduché z cihel děrovaných broušených, na tenkovrstvou maltu, pevnost cihel do P15, tl. příčky 115 mm
VV |  |  |  | "`broušený cihelný blok P+D, tl. 150mm`" "`2PP`" 0.001a (1.15)*2.53-(0.8*2) = 1,310 [A] 0.013 (1.42)*2.43-(0.6*2) = 2,251 [B] 0.004 (1.77)*2.43-(0.6*2) = 3,101 [C] Mezisoučet: A+B+C = 6,661 [D] "`1PPa`" 0.18 (1.75)*2.5-(0.6*2)*2 = 1,975 [E] 0.19 (1.33)*2.5 = 3,325 [F] 0.99c 4.61*2.96-(0.9*2) = 11,846 [G] 0.99e 4.61*2.96 = 13,646 [H] 0.99d 4.61*2.96 = 13,646 [I] 0.31 2.34*2.96-(0.9*2) = 5,126 [J] Mezisoučet: E+F+G+H+I+J = 49,563 [K] "`1PPb`" 0.61 2.66*2.5-(0.6*2*2) = 4,250 [L] 0.62 0.88*2.5 = 2,200 [M] 0.79 1.1*3 = 3,300 [N] 0.73 1.64*2.62-(0.6*2) = 3,097 [O] 0.50 (1.56+0.32)*2.5 = 4,700 [P] 0.86a 1.8*2.64-(0.9*2) = 2,952 [Q] 0.86b 1.8*2.64-(0.9*2) = 2,952 [R] 0.86c 1.8*2.64-(0.9*2) = 2,952 [S] vedle 0.86c - tl. 150mm 0.6*2.64 = 1,584 [T] vedle 0.86c - tl. 130mm 0.74*2.64 = 1,954 [U] 0.88a 3.76*2.64 = 9,926 [V] 0.88b 3.76*2.64 = 9,926 [W] 0.95 4.6*2.62 = 12,052 [X] Mezisoučet: L+M+N+O+P+Q+R+S+T+U+V+W+X = 61,845 [Y] "`1NPa`" 1.16a 5.66*5.52 = 31,243 [Z] 1.20e 1.5*5.52-(0.8*2.1)+3.55*5.52 = 26,196 [AA] 1.20c 1.36*5.52 = 7,507 [AB] 1.20d 3.23*5.52 = 17,830 [AC] 1.20a 1.76*5.68 = 9,997 [AD] 1.20c 3.39*5.52 = 18,713 [AE] Mezisoučet: Z+AA+AB+AC+AD+AE = 111,486 [AF] "`1NPb`" 1.89 0.9*3.65 = 3,285 [AG] 1.91a 4.77*3.45-(0.8*2) = 14,857 [AH] 1.92 4.8*3.45 = 16,560 [AI] 1.100 3.15*3.57-(0.9*2.07*2) = 7,520 [AJ] 1.96 - tl. 130mm (0.87+0.5)*3.5 = 4,795 [AK] 1.79 (0.64+0.68)*2.95 = 3,894 [AL] 1.38 (4.72+3.01+1.8)*3.65-(0.8*2.1+0.7*2.1) = 31,635 [AM] Mezisoučet: AG+AH+AI+AJ+AK+AL+AM = 82,545 [AN] "`2NPa`" (5.64+3.22+3.38+1.76+1.48+2.19)*3 = 53,010 [AO] (1.35+1.35)*3.5 = 9,450 [AP] Mezisoučet: AO+AP = 62,460 [AQ] "`2NPb`" (0.63+0.88)*2.79 = 4,213 [AR] 2.13 2.74*5.26-(0.8*2) = 12,812 [AS] 2.26a 4.15*2.79 = 11,579 [AT] Mezisoučet: AR+AS+AT = 28,604 [AU] "`2NPc`" 2.89 - tl. 130mm (0.6*0.6)*2.74 = 0,986 [AV] Mezisoučet: AV = 0,986 [AW] "`3NPa`" 3.03b 5.57*4.1-(0.8*2.1) = 21,157 [AX] 3.18f 2.97*3.7 = 10,989 [AY] 3.18b - tl. 130mm (0.45+3.25)*3.7 = 13,690 [AZ] 3.23 (2.15*2+3.32*3+1.4+6.96+1.47+2.68+1.84)*4-(0.7*2.1*3+0.8*2.1*2+0.9*2.8) = 104,150 [BA] Mezisoučet: AX+AY+AZ+BA = 149,986 [BB] Celkem: A+B+C+E+F+G+H+I+J+L+M+N+O+P+Q+R+S+T+U+V+W+X+Z+AA+AB+AC+AD+AE+AG+AH+AI+AJ+AK+AL+AM+AO+AP+AR+AS+AT+AV+AX+AY+AZ+BA = 554,136 [BC]
TS
P | 21 | 342244311 |  | Příčka zvukově izolační pevnosti P15 z broušených cihel na tenkovrstvou maltu tloušťky 115 mm | M2 | 579.452 | 0 | 0 | CS ÚRS 2024 01 | 0 | 3
PP |  |  |  | Příčky jednoduché z cihel děrovaných zvukově izolační z cihel broušených na tenkovrstvou zdicí maltu, pevnost cihel do P15, tl. příčky 115 mm
VV |  |  |  | "`broušený cihelný blok vyplněn minerální izolací`" "`1NPa`" 1.18c - tl. 100mm 4.15*5.68 = 23,572 [A] 1.04 - tl. 60mm (0.1*2+0.5)*3.75 = 2,625 [B] Mezisoučet: A+B = 26,197 [C] "`1NPc`" 1.42 - tl. 100mm 1.1*2.15 = 2,365 [D] Mezisoučet: D = 2,365 [E] "`broušený akustický cihelný blok P+D, tl. 115mm`" "`1NPb`" 1.116 - tl. 150mm 4.14*3.5 = 14,490 [F] Mezisoučet: F = 14,490 [G] "`1NPc`" 1.46 - tl. 150mm (1.82+4.35+1.12)*3.67-(0.8*2.1+0.7*2.1) = 23,604 [H] 1.41b - tl. 150mm 1.75*3.67-(0.7*2.1) = 4,953 [I] 1.51b - tl. 150mm 4.71*3.65-(0.8*2.1) = 15,512 [J] 1.58b - tl. 150mm 5.14*2.99-(0.8*2.1) = 13,689 [K] 1.57 - tl. 150mm (1.43+3.65+0.4+1.07+0.99+0.68)*2.97-(0.7*2.1*3) = 20,003 [L] 1.60 - tl. 130mm (0.49*3+0.58)*2.97 = 6,089 [M] 1.63 - tl. 150mm (2.83+6.77+1.58+1.63+0.77+0.8)*2.95-(0.7*2.1*2+0.8*2.1*2) = 36,121 [N] 1.71a - tl. 150mm (2.79+6.77+1.61+1.63+0.7+0.8)*2.95-(0.7*2.1*2+0.8*2.1*2) = 35,885 [O] 1.70 - tl. 115mm (0.43*3+0.58)*2.97 = 5,554 [P] 1.78 - tl. 150mm (2.18*2+0.75+2.8+1.88+3.4+1.73)*2.97-(0.7*2.1*2+0.8*2.1*2) = 38,012 [Q] 1.68 - tl. 150mm 4.71*2.99-(0.8*2.1) = 12,403 [R] 1.73 - tl. 150mm 4.68*2.99-(0.8*2.1) = 12,313 [S] 1.26B - tl. 150mm (2.54+1.61+3.02)*2.79 = 20,004 [T] 1.32 - tl. 150mm (1.8*2.2)-(0.9*2) = 2,160 [U] Mezisoučet: H+I+J+K+L+M+N+O+P+Q+R+S+T+U = 246,302 [V] "`2NPc`" 2.45 - tl. 150mm (7.07+4.79+3.34+3.23+0.76+1.8)*2.76-(0.7*2.1*2+0.8*2.1*3) = 49,952 [W] 2.45 - tl. 130mm (0.87+1.53+0.5)*2.76 = 8,004 [X] 2.45 - tl. 115mm (0.87)*2.76 = 2,401 [Y] 2.56a - tl. 150mm (4.78+0.6)*2.74 = 14,741 [Z] 2.66 - tl. 150mm 4.77*2.74-(0.8*2.1) = 11,390 [AA] 2.73 - tl. 150mm 4.77*2.74-(0.8*2.1) = 11,390 [AB] 2.81 - tl. 150mm 4.77*2.74-(0.8*2.1) = 11,390 [AC] 2.57 - tl. 150mm (2.1+3.28+6.42+1.5)*2.79-(0.7*2.1+0.8*2.1) = 33,957 [AD] 2.58 - tl. 110mm 1.3*2.79-(0.7*2.1) = 2,157 [AE] 2.60 - tl. 130mm (0.45+1.67+0.4)*2.74 = 6,905 [AF] 2.60 - tl. 150mm 0.83*2.74 = 2,274 [AG] 2.63a - tl. 150mm (3.05+2.87+3.74+0.4+1.62+0.8+0.69)*2.79-(0.8*2.1*2+0.7*2.1*2) = 30,444 [AH] 2.71 - tl. 150mm (2.75+6.42+1.56+0.8+1.73+0.8)*2.79-(0.7*2.1*2+0.8*2.1*2) = 32,927 [AI] 2.79 - tl. 150mm (2.73+6.79+1.73+1.56+0.8+0.76)*2.79-(0.7*2.1*2+0.8*2.1*2) = 33,792 [AJ] 2.87 - tl. 150mm (4.13+0.6+1.78+3.27+0.9+1.73)*2.79-(0.7*2.1*2+0.8*2.1) = 30,004 [AK] 2.62 - tl. 130mm 0.5*2*2.79 = 2,790 [AL] 2.62 - tl. 115mm 0.5*2.79 = 1,395 [AM] 2.78 - tl. 130mm 0.5*2*2.79 = 2,790 [AN] 2.78 - tl. 115mm 0.5*2.79 = 1,395 [AO] Mezisoučet: W+X+Y+Z+AA+AB+AC+AD+AE+AF+AG+AH+AI+AJ+AK+AL+AM+AN+AO = 290,099 [AP] Celkem: A+B+D+F+H+I+J+K+L+M+N+O+P+Q+R+S+T+U+W+X+Y+Z+AA+AB+AC+AD+AE+AF+AG+AH+AI+AJ+AK+AL+AM+AN+AO = 579,453 [AQ]
TS
P | 22 | 342291112 |  | Ukotvení příček montážní polyuretanovou pěnou tl příčky přes 100 mm | M | 1831.38 | 0 | 0 | CS ÚRS 2024 01 | 0 | 3
PP |  |  |  | Ukotvení příček polyuretanovou pěnou, tl. příčky přes 100 mm
VV |  |  |  | "`broušený cihlený blok P+D, tl. 125mm`" podchod (9.75+2+8.45)+3.4*6 = 40,600 [A] Mezisoučet: A = 40,600 [B] "`broušený cihlený blok P+D, tl. 150mm`" podchod (1.74)+3.58*2 = 8,900 [C] Mezisoučet: C = 8,900 [D] "`1PPb`" 0.95 4.6+2.62*2 = 9,840 [E] 0.94 4.6+2.62*2 = 9,840 [F] Mezisoučet: E+F = 19,680 [G] "`1NPa`" 1.09a 2.16+2.58*2 = 7,320 [H] Mezisoučet: H = 7,320 [I] "`1NPb`" 1.90 2.2+3.65*2 = 9,500 [J] Mezisoučet: J = 9,500 [K] "`1NPa`" 1.01 - tl. 330mm 3.35+3.75*2 = 10,850 [L] 1.21 - tl. 330mm 5.35+3.75*2 = 12,850 [M] Mezisoučet: L+M = 23,700 [N] "`kompaktní bloky ze dvou cihlených tvarovek a minerální vlny tl. 210mm, zděna na systémovou PU pěnu, tl 240mm`" "`1NPa`" 1.32a 5.33+3.75*2 = 12,830 [O] Mezisoučet: O = 12,830 [P] "`1NPc`" 1.51a 4.72+3.65*2 = 12,020 [Q] 1.41b 1.75+3.67*2 = 9,090 [R] 1.54 4.72+2.99*2 = 10,700 [S] 1.72 4.7+2.99*2 = 10,680 [T] 1.73 4.68+2.99*2 = 10,660 [U] 1.65 4.12+2.99*2 = 10,100 [V] Mezisoučet: Q+R+S+T+U+V = 63,250 [W] "`2NPc`" 2.42 1.75*2+2.74*4 = 14,460 [X] 2.48 4.79+2.74*2 = 10,270 [Y] 2.67 4.77+2.74*2 = 10,250 [Z] 2.73 4.77+2.74*2 = 10,250 [AA] 2.80 4.75+2.74*2 = 10,230 [AB] 2.89 4.74+2.74*2 = 10,220 [AC] Mezisoučet: X+Y+Z+AA+AB+AC = 65,680 [AD] "`broušený cihelný blok vyplněn minerální izolací`" "`1PPb`" 0.51c - tl. 100mm 3.76+2.65*2 = 9,060 [AE] 0.51a - tl. 150mm 1.14+2.65*2 = 6,440 [AF] 0.81 - tl. 150mm 1+2.1*2 = 5,200 [AG] 0.82a - tl. 150mm 1+2.1*2 = 5,200 [AH] 0.87 - tl. 150mm 1+2.1*2 = 5,200 [AI] 0.88a - tl. 150mm 1+2.1*2 = 5,200 [AJ] 0.88b - tl. 150mm 1+2.1*2 = 5,200 [AK] 0.88c - tl. 150mm 1+2.1*2 = 5,200 [AL] 0.89 - tl. 150mm 1+2.1*2 = 5,200 [AM] 0.90 - tl. 150mm 1+2.1*2 = 5,200 [AN] 0.94 - tl. 150mm 1+2.1*2 = 5,200 [AO] 0.93 - tl. 150mm 1+2.1*2 = 5,200 [AP] 0.95 - tl. 150mm 1+2.1*2 = 5,200 [AQ] 0.96 - tl. 150mm 1+2.1*2 = 5,200 [AR] 0.97 - tl. 150mm 1+2.1*2 = 5,200 [AS] 0.91 - tl. 150mm 1.8+2.1*2 = 6,000 [AT] Mezisoučet: AE+AF+AG+AH+AI+AJ+AK+AL+AM+AN+AO+AP+AQ+AR+AS+AT = 89,100 [AU] "`1NPa`" 1.18c - tl. 100mm 4.15+5.68*2 = 15,510 [AV] 1.04 - tl. 60mm (0.1*2+0.5)+3.75*6 = 23,200 [AW] Mezisoučet: AV+AW = 38,710 [AX] "`1NPc`" 1.42 - tl. 100mm 1.1+2.15*2 = 5,400 [AY] 1.44 - tl. 150mm 1+2.2*2 = 5,400 [AZ] 1.38c - tl. 150mm 1+2.2*2 = 5,400 [BA] 1.51a - tl. 150mm 1+2.2*2 = 5,400 [BB] 1.52 - tl. 150mm 1.75+2.1*2 = 5,950 [BC] Mezisoučet: AY+AZ+BA+BB+BC = 27,550 [BD] "`2NPc`" 2.79 - tl. 150mm 1+2.2*2 = 5,400 [BE] Mezisoučet: BE = 5,400 [BF] "`3NPa`" 3.15 - tl. 150mm 1+2.9 = 3,900 [BG] Mezisoučet: BG = 3,900 [BH] "`broušený akustický cihelný blok P+D, tl. 115mm`" "`1NPb`" 1.116 - tl. 150mm 4.14+3.5*2 = 11,140 [BI] Mezisoučet: BI = 11,140 [BJ] "`1NPc`" 1.46 - tl. 150mm (1.82+4.35+1.12)+3.67*4 = 21,970 [BK] 1.41b - tl. 150mm 1.75+3.67*2 = 9,090 [BL] 1.51b - tl. 150mm 4.71+3.65*2 = 12,010 [BM] 1.58b - tl. 150mm 5.14+2.99*2 = 11,120 [BN] 1.57 - tl. 150mm (1.43+3.65+0.4+1.07+0.99+0.68)+2.97*4 = 20,100 [BO] 1.60 - tl. 130mm (0.49*3+0.58)+2.97*6 = 19,870 [BP] 1.63 - tl. 150mm (2.83+6.77+1.58+1.63+0.77+0.8)+2.95*6 = 32,080 [BQ] 1.71a - tl. 150mm (2.79+6.77+1.61+1.63+0.7+0.8)+2.95*6 = 32,000 [BR] 1.70 - tl. 115mm (0.43*3+0.58)+2.97*4 = 13,750 [BS] 1.78 - tl. 150mm (2.18*2+0.75+2.8+1.88+3.4+1.73)+2.97*7 = 35,710 [BT] 1.68 - tl. 150mm 4.71+2.99*2 = 10,690 [BU] 1.73 - tl. 150mm 4.68+2.99*2 = 10,660 [BV] 1.26B - tl. 150mm (2.54+1.61+3.02)+2.79*3 = 15,540 [BW] 1.32 - tl. 150mm 1.8+2.2*2 = 6,200 [BX] Mezisoučet: BK+BL+BM+BN+BO+BP+BQ+BR+BS+BT+BU+BV+BW+BX = 250,790 [BY] "`2NPc`" 2.45 - tl. 150mm (7.07+4.79+3.34+3.23+0.76+1.8)+2.76*6 = 37,550 [BZ] 2.45 - tl. 130mm (0.87+1.53+0.5)+2.76*2*3 = 19,460 [CA] 2.45 - tl. 115mm (0.87)+2.76*2 = 6,390 [CB] 2.56a - tl. 150mm (4.78+0.6)+2.74*2 = 10,860 [CC] 2.66 - tl. 150mm 4.77+2.74*2 = 10,250 [CD] 2.73 - tl. 150mm 4.77+2.74*2 = 10,250 [CE] 2.81 - tl. 150mm 4.77+2.74*2 = 10,250 [CF] 2.57 - tl. 150mm (2.1+3.28+6.42+1.5)+2.79*4 = 24,460 [CG] 2.58 - tl. 110mm 1.3+2.79*2 = 6,880 [CH] 2.60 - tl. 130mm (0.45+1.67+0.4)+2.74*3 = 10,740 [CI] 2.60 - tl. 150mm 0.83+2.74*2 = 6,310 [CJ] 2.63a - tl. 150mm (3.05+2.87+3.74+0.4+1.62+0.8+0.69)+2.79*7 = 32,700 [CK] 2.71 - tl. 150mm (2.75+6.42+1.56+0.8+1.73+0.8)+2.79*6 = 30,800 [CL] 2.79 - tl. 150mm (2.73+6.79+1.73+1.56+0.8+0.76)+2.79*6 = 31,110 [CM] 2.87 - tl. 150mm (4.13+0.6+1.78+3.27+0.9+1.73)+2.79*6 = 29,150 [CN] 2.62 - tl. 130mm 0.5*2+2.79*2*2 = 12,160 [CO] 2.62 - tl. 115mm 0.5+2.79*2 = 6,080 [CP] 2.78 - tl. 130mm 0.5*2+2.79*2*2 = 12,160 [CQ] 2.78 - tl. 115mm 0.5+2.79*2 = 6,080 [CR] Mezisoučet: BZ+CA+CB+CC+CD+CE+CF+CG+CH+CI+CJ+CK+CL+CM+CN+CO+CP+CQ+CR = 313,640 [CS] "`broušený cihelný blok P+D, tl. 150mm`" "`2PP`" 0.001a (1.15)+2.53*2 = 6,210 [CT] 0.013 (1.42)+2.43*2 = 6,280 [CU] 0.004 (1.77)+2.43*2 = 6,630 [CV] Mezisoučet: CT+CU+CV = 19,120 [CW] "`1PPa`" 0.18 (1.75)+2.5*2 = 6,750 [CX] 0.19 (1.33)+2.5*2 = 6,330 [CY] 0.99c 4.61+2.96*2 = 10,530 [CZ] 0.99e 4.61+2.96*2 = 10,530 [DA] 0.99d 4.61+2.96*2 = 10,530 [DB] 0.31 2.34+2.96*2 = 8,260 [DC] Mezisoučet: CX+CY+CZ+DA+DB+DC = 52,930 [DD] "`1PPb`" 0.61 2.66+2.5*2 = 7,660 [DE] 0.62 0.88+2.5*2 = 5,880 [DF] 0.79 1.1+3*2 = 7,100 [DG] 0.73 1.64+2.62*2 = 6,880 [DH] 0.50 (1.56+0.32)+2.5*2*2 = 11,880 [DI] 0.86a 1.8+2.64*2 = 7,080 [DJ] 0.86b 1.8+2.64*2 = 7,080 [DK] 0.86c 1.8+2.64*2 = 7,080 [DL] vedle 0.86c - tl. 150mm 0.6+2.64*2 = 5,880 [DM] vedle 0.86c - tl. 130mm 0.74+2.64*2 = 6,020 [DN] 0.88a 3.76+2.64*2 = 9,040 [DO] 0.88b 3.76+2.64*2 = 9,040 [DP] 0.95 4.6+2.62*2 = 9,840 [DQ] Mezisoučet: DE+DF+DG+DH+DI+DJ+DK+DL+DM+DN+DO+DP+DQ = 100,460 [DR] "`1NPa`" 1.16a 5.66+5.52*2 = 16,700 [DS] 1.20e 1.5+5.52*2+3.55+5.52*2 = 27,130 [DT] 1.20c 1.36+5.52*2 = 12,400 [DU] 1.20d 3.23+5.52*2 = 14,270 [DV] 1.20a 1.76+5.68*2 = 13,120 [DW] 1.20c 3.39+5.52*2 = 14,430 [DX] Mezisoučet: DS+DT+DU+DV+DW+DX = 98,050 [DY] "`1NPb`" 1.89 0.9+3.65*2 = 8,200 [DZ] 1.91a 4.77+3.45*2 = 11,670 [EA] 1.92 4.35+3.45*2 = 11,250 [EB] 1.100 3.15+3.57*2 = 10,290 [EC] 1.96 - tl. 130mm (0.87+0.5)+3.5*2*2 = 15,370 [ED] 1.79 (0.64+0.68)+2.95*2*2 = 13,120 [EE] 1.38 (4.72+3.01+1.8)+3.65*2 = 16,830 [EF] Mezisoučet: DZ+EA+EB+EC+ED+EE+EF = 86,730 [EG] "`2NPa`" (5.64+3.22+3.38+1.76+1.48+2.19)+3*26 = 95,670 [EH] (1.35+1.35)*3.5*2*2 = 37,800 [EI] Mezisoučet: EH+EI = 133,470 [EJ] "`2NPb`" (0.63+0.88)+2.79*2*2 = 12,670 [EK] 2.13 2.74+5.26*2 = 13,260 [EL] 2.26a 4.15+2.79*2 = 9,730 [EM] Mezisoučet: EK+EL+EM = 35,660 [EN] "`2NPc`" 2.89 - tl. 130mm (0.6+0.6)+2.74*2*2 = 12,160 [EO] Mezisoučet: EO = 12,160 [EP] "`3NPa`" 3.03b 5.57+4.1*2 = 13,770 [EQ] 3.18f 2.97+3.7*2 = 10,370 [ER] 3.18b - tl. 130mm (0.45+3.25)+3.7*2*2 = 18,500 [ES] 3.23 (2.15*2+3.32*3+1.4+6.96+1.47+2.68+1.84)+4*5 = 48,610 [ET] Mezisoučet: EQ+ER+ES+ET = 91,250 [EU] "`Kontaktní bloky ze dvou cihlených tvarovek a minerální vlny, tl. 21mm`" "`1NPc`" u 1.55 - tl. 280mm 0.65+3*2 = 6,650 [EV] u 1.74 - tl. 280mm 0.69+3*2 = 6,690 [EW] Mezisoučet: EV+EW = 13,340 [EX] "`2NPc`" u 2.74 - tl. 280mm 0.62+3*2 = 6,620 [EY] u 2.68 - tl. 285mm 0.4+3*2 = 6,400 [EZ] Mezisoučet: EY+EZ = 13,020 [FA] "`Broušený akustický cihlený blok P+D, tl. 190mm`" "`1NPc`" 1.60 - tl. 220mm (1.74+1.76+2.36)+2.97*3 = 14,770 [FB] 1.70 - tl. 220mm (1.71+1.72+2.35)+2.97*3 = 14,690 [FC] Mezisoučet: FB+FC = 29,460 [FD] "`2NPc`" 2.62 - tl. 220mm (1.75*2+2.36)+2.79*3 = 14,230 [FE] 2.78 - tl. 220mm (1.75*2+2.36)+2.79*3 = 14,230 [FF] Mezisoučet: FE+FF = 28,460 [FG] "`Broušený akustický cihlený blok P+D, tl. 190mm`" "`1NPa`" 1.20e - tl. 225mm (4.18+1.86)+5.52*2*2 = 28,120 [FH] Mezisoučet: FH = 28,120 [FI] "`2NPa`" tl. 225mm (4.18+1.86)+3.5*2*2 = 20,040 [FJ] Mezisoučet: FJ = 20,040 [FK] "`Broušený akustický cihlený blok P+D, tl. 220mm`" "`1NPc`" 1.60 - tl. 220mm (1.74+1.76+2.36)+2.97*3 = 14,770 [FL] 1.70 - tl. 220mm (1.71+1.72+2.35)+2.97*3 = 14,690 [FM] Mezisoučet: FL+FM = 29,460 [FN] "`2NPc`" 2.62 - tl. 220mm (1.75*2+2.36)+2.79*3 = 14,230 [FO] 2.78 - tl. 220mm (1.75*2+2.36)+2.79*3 = 14,230 [FP] Mezisoučet: FO+FP = 28,460 [FQ] "`zdivo z CP P15 na MVC 5`" 2.65 4.17+2.79*2 = 9,750 [FR] 2.77 4.17+2.79*2 = 9,750 [FS] Mezisoučet: FR+FS = 19,500 [FT] Celkem: A+C+E+F+H+J+L+M+O+Q+R+S+T+U+V+X+Y+Z+AA+AB+AC+AE+AF+AG+AH+AI+AJ+AK+AL+AM+AN+AO+AP+AQ+AR+AS+AT+AV+AW+AY+AZ+BA+BB+BC+BE+BG+BI+BK+BL+BM+BN+BO+BP+BQ+BR+BS+BT+BU+BV+BW+BX+BZ+CA+CB+CC+CD+CE+CF+CG+CH+CI+CJ+CK+CL+CM+CN+CO+CP+CQ+CR+CT+CU+CV+CX+CY+CZ+DA+DB+DC+DE+DF+DG+DH+DI+DJ+DK+DL+DM+DN+DO+DP+DQ+DS+DT+DU+DV+DW+DX+DZ+EA+EB+EC+ED+EE+EF+EH+EI+EK+EL+EM+EO+EQ+ER+ES+ET+EV+EW+EY+EZ+FB+FC+FE+FF+FH+FJ+FL+FM+FO+FP+FR+FS = 1831,380 [FU]
TS
P | 23 | 346272246 |  | Přizdívka z pórobetonových tvárnic tl 125 mm | M2 | 65.54 | 0 | 0 | CS ÚRS 2024 01 | 0 | 3
PP |  |  |  | Přizdívky z pórobetonových tvárnic objemová hmotnost do 500 kg/m3, na tenké maltové lože, tloušťka přizdívky 125 mm
VV |  |  |  | "`broušený cihlený blok P+D, tl. 125mm`" podchod (9.75+2+8.45)*3.4-(1.57*2) = 65,540 [A] Celkem: A = 65,540 [B]
TS
P | 24 | 346272256 |  | Přizdívka z pórobetonových tvárnic tl 150 mm | M2 | 6.229 | 0 | 0 | CS ÚRS 2024 01 | 0 | 3
PP |  |  |  | Přizdívky z pórobetonových tvárnic objemová hmotnost do 500 kg/m3, na tenké maltové lože, tloušťka přizdívky 150 mm
VV |  |  |  | "`broušený cihlený blok P+D, tl. 150mm`" podchod (1.74)*3.58 = 6,229 [A] Celkem: A = 6,229 [B]
TS
P | 25 | 349231811 |  | Přizdívka ostění s ozubem z cihel tl přes 80 do 150 mm | M2 | 21.7 | 0 | 0 | CS ÚRS 2024 01 | 0 | 3
PP |  |  |  | Přizdívka z cihel ostění s ozubem ve vybouraných otvorech, s vysekáním kapes pro zavázaní přes 80 do 150 mm
VV |  |  |  | "`broušený cihelný blok vyplněn minerální izolací`" "`1PPb`" 0.51c - tl. 100mm 3.76*2.65 = 9,964 [A] 0.51a - tl. 150mm 1.14*2.65-(0.9*2) = 1,221 [B] 0.81 - tl. 150mm 1*2.1-(0.8*2) = 0,500 [C] 0.82a - tl. 150mm 1*2.1-(0.8*2) = 0,500 [D] 0.87 - tl. 150mm 1*2.1-(0.8*2) = 0,500 [E] 0.88a - tl. 150mm 1*2.1-(0.8*2) = 0,500 [F] 0.88b - tl. 150mm 1*2.1-(0.8*2) = 0,500 [G] 0.88c - tl. 150mm 1*2.1-(0.8*2) = 0,500 [H] 0.89 - tl. 150mm 1*2.1-(0.8*2) = 0,500 [I] 0.90 - tl. 150mm 1*2.1-(0.8*2) = 0,500 [J] 0.94 - tl. 150mm 1*2.1-(0.8*2) = 0,500 [K] 0.93 - tl. 150mm 1*2.1-(0.8*2) = 0,500 [L] 0.95 - tl. 150mm 1*2.1-(0.8*2) = 0,500 [M] 0.96 - tl. 150mm 1*2.1-(0.8*2) = 0,500 [N] 0.97 - tl. 150mm 1*2.1-(0.8*2) = 0,500 [O] 0.91 - tl. 150mm 1.8*2.1-(1.6*2) = 0,580 [P] Mezisoučet: A+B+C+D+E+F+G+H+I+J+K+L+M+N+O+P = 18,265 [Q] "`1NPc`" 1.44 - tl. 150mm 1*2.2-(0.8*2.1) = 0,520 [R] 1.38c - tl. 150mm 1*2.2-(0.8*2.1) = 0,520 [S] 1.51a - tl. 150mm 1*2.2-(0.8*2.1) = 0,520 [T] 1.52 - tl. 150mm 1.75*2.1-(1.49*2) = 0,695 [U] Mezisoučet: R+S+T+U = 2,255 [V] "`2NPc`" 2.79 - tl. 150mm 1*2.2-(0.8*2.1) = 0,520 [W] Mezisoučet: W = 0,520 [X] "`3NPa`" 3.15 - tl. 150mm 1*2.9-(0.8*2.8) = 0,660 [Y] Mezisoučet: Y = 0,660 [Z] Celkem: A+B+C+D+E+F+G+H+I+J+K+L+M+N+O+P+R+S+T+U+W+Y = 21,700 [AA]
TS
P | 26 | R1 |  | Zaslepení vrtů těsnící nesmrštivou maltou a provedení těsnících pásů k zamezení vzlínání injektážního krému do povrchu zdiva | KUS | 7446.88 | 0 | 0 | R-položka | 0 | 3
PP |  |  |  | Zaslepení vrtů těsnící nesmrštivou maltou a provedení těsnících pásů k zamezení vzlínání krému do povrchu zdiva
VV |  |  |  | "sanace SZ/13" "2.PP" 0.001a/0.002 2.98 = 2,980 [A] 0.001b/0.002 1.185 = 1,185 [B] 0.001b/0.003 1.17 = 1,170 [C] 0.003/0.004 1.75 = 1,750 [D] 0.005/0.006 4.625 = 4,625 [E] 0.006/0.007 4.565 = 4,565 [F] 0.001a/0.003 1.08 = 1,080 [G] 0.003+0.004+0.013/0.005+0.006+0.007 3.2+0.435+3.175+0.435+3.77 = 11,015 [H] 0.009/0.010+0.008 3.985 = 3,985 [I] 0.001a/0.010+0.008 2.71+0.1+1.19+0.5 = 4,500 [J] 0.012+0.009+0.008/0.014+0.004 1.42+0.15+6.625 = 8,195 [K] 0.22a/0.22b 5.92 = 5,920 [L] "1.PP" 0.23 4.19 = 4,190 [M] 0.34 4.005 = 4,005 [N] mezi 0.03 a 0.11 5.9+2.065+7.42+1.745+1.22 = 18,350 [O] 0.12+0.13+0.21 5.49+2*5.94+5.07+3.71+1.53 = 27,680 [P] 0.15 až 0.20 6.64+7.22+4.075+2*4.075+4.075+1.97 = 32,130 [Q] 0.22b 6.27 = 6,270 [R] 0.22+0.23 11.97+5.97 = 17,940 [S] 0.37 2*16.81+6.485+4.585 = 44,690 [T] 0.48 až 0.54 24.17+2*5.185+2*5.32+3.34+5.32 = 53,840 [U] 0.55 až 0.64 15.125+4.84+4.9+4.855+4.99+2.74+8.2 = 45,650 [V] 0.67 až 0.94 8.07+47.8+4.515+4.325+4.315+1.98+1.345+4.335+4.625+2.1+4.625 = 88,035 [W] 0.76 až 0.90 1.175+18.215+4.05+4.02+2*3.85+4.00+11.32+3.84+3.06+3.38+6.64+1.53+1.47+1.17+3.5+3.84+1.03+3.94 = 83,880 [X] "1.NP" 1.05 7.18+3.9+0.84+2*0.52+5.815 = 18,775 [Y] 1.36 0.525+0.53+2.115+1.06+1.48+4*0.68+1.39+24.63+6.17+6.00+2.995+2.91+3.01+5.015 = 60,550 [Z] 5.81+2.11+6.00 = 13,920 [AA] Mezisoučet: A+B+C+D+E+F+G+H+I+J+K+L+M+N+O+P+Q+R+S+T+U+V+W+X+Y+Z+AA = 570,875 [AB] "sanace SZ/14" "1.PP" obvodové zdivo 20.545+47.84+2.48+2.53+7.785+2.53+2.44+41.835+0.7+4.4+1.67+2.7+1.67+4.65+1.7+6.785+6.485+3.195+2.445 = 164,385 [AC] Mezisoučet: AC = 164,385 [AD] "sanace SZ/15" "2.PP" 0.001a/0.002 2.53 = 2,530 [AE] 0.003/0.004 2.53 = 2,530 [AF] 0.005/0.006 2.35 = 2,350 [AG] 0.006/0.007 2.35 = 2,350 [AH] 0.009/0.011 2.35 = 2,350 [AI] 0.013/0.007 2.35 = 2,350 [AJ] 0.001a/0.010 2.53 = 2,530 [AK] 0.012/0.014 2.43 = 2,430 [AL] 0.22a/0.22b 2*4.3 = 8,600 [AM] "1.PP" 0.06 2*2.65 = 5,300 [AN] 0.10 3.58 = 3,580 [AO] 0.12 2*2.47 = 4,940 [AP] 0.22b 2*2.96 = 5,920 [AQ] 0.23 2*2.96 = 5,920 [AR] 0.33 2.96 = 2,960 [AS] 0.34 2.86 = 2,860 [AT] 0.36 2.97 = 2,970 [AU] 0.38 2.67 = 2,670 [AV] 0.55 a 0.56 3*2.5 = 7,500 [AW] 0.100 2*2.97 = 5,940 [AX] 0.102 2.87 = 2,870 [AY] Mezisoučet: AE+AF+AG+AH+AI+AJ+AK+AL+AM+AN+AO+AP+AQ+AR+AS+AT+AU+AV+AW+AX+AY = 81,450 [AZ] "sanace SZ/16" "1.NP" sokl 9.67+0.53+0.515+9.65+0.45+15.99+0.9+5.425+0.9+22.645+3.195+2.465+41.815 = 114,150 [BA] Mezisoučet: BA = 114,150 [BB] Celkem: A+B+C+D+E+F+G+H+I+J+K+L+M+N+O+P+Q+R+S+T+U+V+W+X+Y+Z+AA+AC+AE+AF+AG+AH+AI+AJ+AK+AL+AM+AN+AO+AP+AQ+AR+AS+AT+AU+AV+AW+AX+AY+BA = 930,860 [BC] BC * 8Koeficient množství = 7446,880 [BD]
TS
SD |  | 6 |  | Úpravy povrchů, podlahy a osazování výplní |  |  |  | 0
P | 27 | 59051516 |  | profil začišťovací PVC pro ostění vnitřních omítek | M | 1650.789 | 0 | 0 | CS ÚRS 2024 01 | 0 | 3
PP |  |  |  | profil začišťovací PVC pro ostění vnitřních omítek
TS
P | 28 | 611131101 |  | Cementový postřik vnitřních stropů nanášený celoplošně ručně | M2 | 86.99 | 0 | 0 | CS ÚRS 2024 01 | 0 | 3
PP |  |  |  | Podkladní a spojovací vrstva vnitřních omítaných ploch cementový postřik nanášený ručně celoplošně stropů
TS
P | 29 | 611321121 |  | Vápenocementová omítka hladká jednovrstvá vnitřních stropů rovných nanášená ručně | M2 | 11.56 | 0 | 0 | CS ÚRS 2024 01 | 0 | 3
PP |  |  |  | Omítka vápenocementová vnitřních ploch nanášená ručně jednovrstvá, tloušťky do 10 mm hladká vodorovných konstrukcí stropů rovných
VV |  |  |  | "Skladba OM4" "1.PP, m.č.:" 0.52 11.56 = 11,560 [A] Mezisoučet: A = 11,560 [B] Celkem: A = 11,560 [C]
TS
P | 30 | 611321141 |  | Vápenocementová omítka štuková dvouvrstvá vnitřních stropů rovných nanášená ručně | M2 | 75.43 | 0 | 0 | CS ÚRS 2024 01 | 0 | 3
PP |  |  |  | Omítka vápenocementová vnitřních ploch nanášená ručně dvouvrstvá, tloušťky jádrové omítky do 10 mm a tloušťky štuku do 3 mm štuková vodorovných konstrukcí stropů rovných
VV |  |  |  | "Skladba OM1" "1.PP, m.č.:" 0.51a 8.32 = 8,320 [A] 0.51c 8.7 = 8,700 [B] Mezisoučet: A+B = 17,020 [C] "1.NP, m.č.:" 1.08 21.93 = 21,930 [D] 1.14 13.33 = 13,330 [E] 1.18c 17 = 17,000 [F] 1.42 1.33 = 1,330 [G] Mezisoučet: D+E+F+G = 53,590 [H] "3.NP, m.č.:" 3.18f 4.82 = 4,820 [I] Mezisoučet: I = 4,820 [J] Celkem: A+B+D+E+F+G+I = 75,430 [K]
TS
P | 31 | 611324111 |  | Sanační omítka podkladní vnitřních stropů rovných nanášená ručně | M2 | 456.112 | 0 | 0 | CS ÚRS 2024 01 | 0 | 3
PP |  |  |  | Omítka sanační vnitřních ploch podkladní (vyrovnávací) tloušťky do 10 mm nanášená ručně vodorovných konstrukcí stropů rovných
VV |  |  |  | "Skladba SZ/02" "Celoplošný sanační podhoz" "2.PP, m.č.:" 0.002 3.23 = 3,230 [A] 0.22a 15.98 = 15,980 [B] 0.22b 24.75 = 24,750 [C] Mezisoučet: A+B+C = 43,960 [D] "1.PP, m.č.:" 0.53 18.85+6*5.32*0.3 = 28,426 [E] 0.54 19.86+6*5.32*0.3 = 29,436 [F] 0.67 17.14 = 17,140 [G] 0.76 6.97+4*1.525*0.25 = 8,495 [H] 0.102 4.58 = 4,580 [I] 0.104 5.31 = 5,310 [J] Mezisoučet: E+F+G+H+I+J = 93,387 [K] "Skladba SZ/03" "Celoplošný sanační podhoz" "2.PP, m.č.:" 0.001a 8.42 = 8,420 [L] 0.001b 1.56 = 1,560 [M] Mezisoučet: L+M = 9,980 [N] "1.PP, m.č.:" 0.02 8.05 = 8,050 [O] 0.11 67.49 = 67,490 [P] 0.14 18.5+1.78*(0.125+0.155) = 18,998 [Q] 0.28 17.64+12*1.73*0.28 = 23,453 [R] 0.31 6.49+4*1.73*0.28 = 8,428 [S] 0.32 10.75 = 10,750 [T] 0.37 30.77+20*1.73*0.28 = 40,458 [U] 0.66 4.45 = 4,450 [V] 0.84 50.5+2*1.735*0.32+9*1.735*0.13 = 53,640 [W] 0.86a 3.83 = 3,830 [X] 0.86b 18.77+2*1.795*0.12+2*1.795*0.25 = 20,098 [Y] 0.86c 6.73 = 6,730 [Z] 0.86d 10.77 = 10,770 [AA] 0.100 16.57 = 16,570 [AB] 0.101 6.41 = 6,410 [AC] 0.103 2.77 = 2,770 [AD] 0.105 2.85 = 2,850 [AE] 0.106 3.04 = 3,040 [AF] Mezisoučet: O+P+Q+R+S+T+U+V+W+X+Y+Z+AA+AB+AC+AD+AE+AF = 308,785 [AG] Celkem: A+B+C+E+F+G+H+I+J+L+M+O+P+Q+R+S+T+U+V+W+X+Y+Z+AA+AB+AC+AD+AE+AF = 456,112 [AH]
TS
P | 32 | 611325131 |  | Omítka sanační jádrová vnitřních stropů rovných nanášená ručně | M2 | 456.112 | 0 | 0 | CS ÚRS 2024 01 | 0 | 3
PP |  |  |  | Omítka sanační vnitřních ploch jádrová tloušťky do 15 mm nanášená ručně vodorovných konstrukcí stropů rovných
TS
P | 33 | 611325416 |  | Oprava vnitřní vápenocementové hladké omítky stropů v rozsahu plochy do 10 % s celoplošným přeštukováním | M2 | 498.4 | 0 | 0 | CS ÚRS 2024 01 | 0 | 3
PP |  |  |  | Oprava vápenocementové omítky vnitřních ploch hladké, tloušťky do 20 mm, s celoplošným přeštukováním, tloušťky štuku 3 mm stropů, v rozsahu opravované plochy do 10%
VV |  |  |  | "Skladba OM3c" "1.NP, m.č.:" 1.09a 9.98 = 9,980 [A] 1.91a 11.69 = 11,690 [B] 1.91b 12.73 = 12,730 [C] 1.92 14.05 = 14,050 [D] 1.93 11.05 = 11,050 [E] 1.95 10.89 = 10,890 [F] 1.96 12.33 = 12,330 [G] 1.110 21.63 = 21,630 [H] 1.113 11.09 = 11,090 [I] 1.114 9.79 = 9,790 [J] 1.115 10.71 = 10,710 [K] 1.116 12.19 = 12,190 [L] 1.132 12.64 = 12,640 [M] Mezisoučet: A+B+C+D+E+F+G+H+I+J+K+L+M = 160,770 [N] "2.NP, m.č.:" 2.01 20.97 = 20,970 [O] 2.02 21.93 = 21,930 [P] 2.06 6.45 = 6,450 [Q] 2.07 17.03 = 17,030 [R] 2.08 11.18 = 11,180 [S] 2.09 13.55 = 13,550 [T] 2.10 11.75 = 11,750 [U] 2.11 13.3 = 13,300 [V] 2.12 25.18 = 25,180 [W] 2.13 26.59 = 26,590 [X] 2.14 45.2 = 45,200 [Y] 2.17 11.68 = 11,680 [Z] 2.25 9.92 = 9,920 [AA] 2.26a 11.2 = 11,200 [AB] 2.26b 14.44 = 14,440 [AC] 2.27 11.28 = 11,280 [AD] 2.28 13.91 = 13,910 [AE] 2.30 13.73 = 13,730 [AF] 2.31 10.84 = 10,840 [AG] 2.33 27.5 = 27,500 [AH] Mezisoučet: O+P+Q+R+S+T+U+V+W+X+Y+Z+AA+AB+AC+AD+AE+AF+AG+AH = 337,630 [AI] Celkem: A+B+C+D+E+F+G+H+I+J+K+L+M+O+P+Q+R+S+T+U+V+W+X+Y+Z+AA+AB+AC+AD+AE+AF+AG+AH = 498,400 [AJ]
TS
P | 34 | 611325417 |  | Oprava vnitřní vápenocementové hladké omítky stropů v rozsahu plochy přes 10 do 30 % s celoplošným přeštukováním | M2 | 429.97 | 0 | 0 | CS ÚRS 2024 01 | 0 | 3
PP |  |  |  | Oprava vápenocementové omítky vnitřních ploch hladké, tloušťky do 20 mm, s celoplošným přeštukováním, tloušťky štuku 3 mm stropů, v rozsahu opravované plochy přes 10 do 30%
VV |  |  |  | "Skladba OM3b" "1.NP, m.č.:" 1.41a 44.33 = 44,330 [A] 1.41b 5.24 = 5,240 [B] 1.41c 11.85 = 11,850 [C] 1.45 2.28 = 2,280 [D] 1.55 3.74 = 3,740 [E] 1.57 6.72 = 6,720 [F] 1.58a 1.58 = 1,580 [G] 1.59 2.36 = 2,360 [H] 1.63 7.35 = 7,350 [I] 1.71a 7.13 = 7,130 [J] Mezisoučet: A+B+C+D+E+F+G+H+I+J = 92,580 [K] "2.NP, m.č.:" 2.46 9.68 = 9,680 [L] 2.47a 14.15 = 14,150 [M] 2.48 24.6 = 24,600 [N] 2.50 23.92 = 23,920 [O] 2.56a 12.09 = 12,090 [P] 2.56b 11.06 = 11,060 [Q] 2.57 15.44 = 15,440 [R] 2.59 12.91 = 12,910 [S] 2.64b 8.32 = 8,320 [T] 2.65 9.18 = 9,180 [U] 2.66 21.39 = 21,390 [V] 2.67 13.87 = 13,870 [W] 2.72 25.23 = 25,230 [X] 2.73 13.59 = 13,590 [Y] 2.76b 8.14 = 8,140 [Z] 2.77 9.3 = 9,300 [AA] 2.80 25.06 = 25,060 [AB] 2.81 13.55 = 13,550 [AC] 2.82b 8.07 = 8,070 [AD] 2.83 9.22 = 9,220 [AE] 2.89 26.04 = 26,040 [AF] 2.90 10.04 = 10,040 [AG] 2.91 12.54 = 12,540 [AH] Mezisoučet: L+M+N+O+P+Q+R+S+T+U+V+W+X+Y+Z+AA+AB+AC+AD+AE+AF+AG+AH = 337,390 [AI] Celkem: A+B+C+D+E+F+G+H+I+J+L+M+N+O+P+Q+R+S+T+U+V+W+X+Y+Z+AA+AB+AC+AD+AE+AF+AG+AH = 429,970 [AJ]
TS
P | 35 | 611325418 |  | Oprava vnitřní vápenocementové hladké omítky stropů v rozsahu plochy přes 30 do 50 % s celoplošným přeštukováním | M2 | 111.65 | 0 | 0 | CS ÚRS 2024 01 | 0 | 3
PP |  |  |  | Oprava vápenocementové omítky vnitřních ploch hladké, tloušťky do 20 mm, s celoplošným přeštukováním, tloušťky štuku 3 mm stropů, v rozsahu opravované plochy přes 30 do 50%
VV |  |  |  | "Skladba OM3a" "1.NP, m.č.:" 1.06 15.88 = 15,880 [A] 1.43 8.8 = 8,800 [B] 1.53 9.51 = 9,510 [C] 1.60 9.99 = 9,990 [D] 1.70 10.75 = 10,750 [E] 1.88 12.36 = 12,360 [F] 1.131 9.33 = 9,330 [G] 1.134 9.68 = 9,680 [H] Mezisoučet: A+B+C+D+E+F+G+H = 86,300 [I] "2.NP, m.č.:" 2.23 25.35 = 25,350 [J] Mezisoučet: J = 25,350 [K] Celkem: A+B+C+D+E+F+G+H+J = 111,650 [L]
TS
P | 36 | 611328131 |  | Sanační štuk vnitřních rovných stropů tloušťky do 3 mm | M2 | 318.765 | 0 | 0 | CS ÚRS 2024 01 | 0 | 3
PP |  |  |  | Sanační štuk vnitřních ploch tloušťky do 3 mm vodorovných konstrukcí stropů rovných
VV |  |  |  | "Skladba SZ/03" "Minerální štuková omítka" "2.PP, m.č.:" 0.001a 8.42 = 8,420 [A] 0.001b 1.56 = 1,560 [B] Mezisoučet: A+B = 9,980 [C] "1.PP, m.č.:" 0.02 8.05 = 8,050 [D] 0.11 67.49 = 67,490 [E] 0.14 18.5+1.78*(0.125+0.155) = 18,998 [F] 0.28 17.64+12*1.73*0.28 = 23,453 [G] 0.31 6.49+4*1.73*0.28 = 8,428 [H] 0.32 10.75 = 10,750 [I] 0.37 30.77+20*1.73*0.28 = 40,458 [J] 0.66 4.45 = 4,450 [K] 0.84 50.5+2*1.735*0.32+9*1.735*0.13 = 53,640 [L] 0.86a 3.83 = 3,830 [M] 0.86b 18.77+2*1.795*0.12+2*1.795*0.25 = 20,098 [N] 0.86c 6.73 = 6,730 [O] 0.86d 10.77 = 10,770 [P] 0.100 16.57 = 16,570 [Q] 0.101 6.41 = 6,410 [R] 0.103 2.77 = 2,770 [S] 0.105 2.85 = 2,850 [T] 0.106 3.04 = 3,040 [U] Mezisoučet: D+E+F+G+H+I+J+K+L+M+N+O+P+Q+R+S+T+U = 308,785 [V] Celkem: A+B+D+E+F+G+H+I+J+K+L+M+N+O+P+Q+R+S+T+U = 318,765 [W]
TS
P | 37 | 611331122 |  | Cementová omítka hladká jednovrstvá vnitřních stropů žebrových nanášená ručně | M2 | 9.552 | 0 | 0 | CS ÚRS 2024 01 | 0 | 3
PP |  |  |  | Omítka cementová vnitřních ploch nanášená ručně jednovrstvá, tloušťky do 10 mm hladká vodorovných konstrukcí stropů žebrových nebo osamělých trámů
VV |  |  |  | "Skladba OM5" "1.PP, m.č.:" 0.23 2*5.97*0.34+5.97*0.92 = 9,552 [A] Mezisoučet: A = 9,552 [B] Celkem: A = 9,552 [C]
TS
P | 38 | 612131101 |  | Cementový postřik vnitřních stěn nanášený celoplošně ručně | M2 | 5683.214 | 0 | 0 | CS ÚRS 2024 01 | 0 | 3
PP |  |  |  | Podkladní a spojovací vrstva vnitřních omítaných ploch cementový postřik nanášený ručně celoplošně stěn
VV |  |  |  | "vápenocementová omítka" 180.257+4576.306 = 4756,563 [A] "cementová omítka" 926.651 = 926,651 [B] Celkem: A+B = 5683,214 [C]
TS
P | 39 | 612321121 |  | Vápenocementová omítka hladká jednovrstvá vnitřních stěn nanášená ručně | M2 | 180.257 | 0 | 0 | CS ÚRS 2024 01 | 0 | 3
PP |  |  |  | Omítka vápenocementová vnitřních ploch nanášená ručně jednovrstvá, tloušťky do 10 mm hladká svislých konstrukcí stěn
VV |  |  |  | "Skladba OM4" "1.PP, m.č.:" 0.18 (1.745)*2.5-2*0.6*1.97 = 1,999 [A] 0.19 (1.33+0.8)*2.5-0.6*1.97 = 4,143 [B] 0.20 (1.33+0.795)*2.5-0.6*1.97 = 4,131 [C] 0.50 (5.185+0.445)*2.5 = 14,075 [D] 0.52 (4.505+3.76+2.565+2*1.315+0.2)*2.355-0.9*1.97 = 30,396 [E] 0.61 2.655*2.5-2*0.6*1.97 = 4,274 [F] 0.62 (0.85+1.25)*2.5-0.6*1.97 = 4,068 [G] 0.63 (0.9+1.26)*2.5-0.6*1.97 = 4,218 [H] 0.73 (1.97)*2.62-0.6*1.97 = 3,979 [I] 0.74 1.615*2.62-0.6*1.97 = 3,049 [J] 0.88a 3.755*2.54 = 9,538 [K] 0.88b 2*2.755*2.54 = 13,995 [L] 0.88c (3.755+0.74+0.6)*2.54 = 12,941 [M] 0.93 2*(4.595)*2.52 = 23,159 [N] 0.94 (4.585)*2.52 = 11,554 [O] 0.95 (2*4.595)*2.52 = 23,159 [P] 0.96 (4.595)*2.52 = 11,579 [Q] Mezisoučet: A+B+C+D+E+F+G+H+I+J+K+L+M+N+O+P+Q = 180,257 [R] Celkem: A+B+C+D+E+F+G+H+I+J+K+L+M+N+O+P+Q = 180,257 [S]
TS
P | 40 | 612321141 |  | Vápenocementová omítka štuková dvouvrstvá vnitřních stěn nanášená ručně | M2 | 4577.986 | 0 | 0 | CS ÚRS 2024 01 | 0 | 3
PP |  |  |  | Omítka vápenocementová vnitřních ploch nanášená ručně dvouvrstvá, tloušťky jádrové omítky do 10 mm a tloušťky štuku do 3 mm štuková svislých konstrukcí stěn
VV |  |  |  | "Skladba OM1" "1.PP, m.č.:" 0.38 (4.605)*2.57 = 11,835 [A] 0.41 (2.055+1.95+0.37-0.85)*(2.6-2) = 2,115 [B] 0.42 (0.85+2*1.38)*(2.6-2) = 2,166 [C] 0.46 (1.38+2*1)*(2.6-2) = 2,028 [D] 0.51a (3.61+3.19)*2.65-0.9*1.97-0.9*2.1+(0.9+2*2.1)*0.2 = 15,377 [E] 0.51c (1.215+2*3.56+2*0.64)*2.42-0.9*1.97 = 21,495 [F] 0.86a (1.795)*2.64-0.9*1.97 = 2,966 [G] 0.86b 2*(1.795)*2.64-2*0.9*1.97 = 5,932 [H] 0.86c 2*(1.795)*2.64-2*0.9*1.974 = 5,924 [I] 0.86d (1.795)*2.54-0.9*1.97 = 2,786 [J] 0.99c (4.605)*2.86-0.9*1.97 = 11,397 [K] 0.99d 2*(4.605)*2.86 = 26,341 [L] 0.99e 2*(4.605)*2.86-0.9*1.97 = 24,568 [M] Mezisoučet: A+B+C+D+E+F+G+H+I+J+K+L+M = 134,930 [N] "1.NP, m.č.:" 1.04 2*(19.28+8.9+1.69+0.3+0.54)*3.3-2.6*2.7+(2*2.7+2.6)*0.18-3*3.08*3.07+3*(2*3.07+3.08)*0.22-4.87*3.07+(2*3.07+4.87)*0.22 = 162,296 [O] -2*1.35*1.9+2*(2*1.9+1.35)*0.22-2*3.1*2.7+2*(2*2.7+3.1)*0.17-2.91*3.3-2.955*2.7 = -34,296 [P] 1.08 2*(5.015+2.71)*5.15-2.45*3.05+(2*3.05+2.45)*0.515-2.48*3.05+(2*3.05+2.48)*0.685-2*3.05 = 68,712 [Q] 1.09a (2*(5.015+2.245)-2.96-0.45)*2.575-0.8*2.1+(2*2.2+0.9)*0.12-1.6*1.45+(2*1.45+1.6)*0.355 = 26,842 [R] 1.14 2*(3.28+4.26)*(3.5-2.0)+(1.39)*0.32 = 23,065 [S] 1.16a (5.655)*5.00 = 28,275 [T] 1.16b (5.655+1.495+2.31)*5.00 = 47,300 [U] 1.17a (1.35)*5.225 = 7,054 [V] 1.17b (1.495)*5.52 = 8,252 [W] 1.17f (2.91)*5.225 = 15,205 [X] 1.18a/1.18c (2*(4.665+1.495+2.19+3.875+3.35+2.16+0.63+0.495)-1.215)*5.00-1.35*3.2+(1.35+2*3.2)*0.275-0.9*1.97-2*1.47*2.185+2*(1.57+2*2.2)*0.39 = 176,796 [Y] -0.9*2.1+(0.9+2*2.1)*0.2-1.2*1.725+(1.2+2*1.725)*0.25 = -1,778 [Z] 1.20a (2.12-0.365+2*1.86-0.365)*(5-2.1) = 14,819 [AA] 1.20b (1.665+1.355+0.15+3.54+1.57)*(5.225-2.1) = 25,875 [AB] 1.20c (3.38+1.5+0.155+1.36+1.925+1.87)*(5.225-2.1) = 31,844 [AC] 1.20d (3.225+1.965)*(5.00-2.1) = 15,051 [AD] 1.20e (1.86+2*3.955)*5.00-3*0.8*2.1-0.9*2.1 = 41,920 [AE] 1.21 (2*5.325-2.65)*3.4 = 27,200 [AF] 1.36 2*(27.09+15.39)*11.74-7*1.6*2.2+7*(2*2.2+1.6)*0.2-2*3.1*2.8+2*(2*2.8+3.1)*0.74-2*2.00*2.2+2*(2*2.2+2)*0.2 = 970,466 [AG] -2.78*2.8+(2*2.8+2.78)*0.26-0.93*2.2+(2*2.2+0.93)*0.2-3*2.16*1.7+3*(2*1.7+2.16)*0.2-1.6*1.4+(2*1.4+1.6)*0.35-2*1.6*1.2+(2*1.2+1.6)*0.35-1.05*1.2 = -18,665 [AH] -27.09*1.115 = -30,205 [AI] 1.38b (2*2.775+3.005)*3.36-0.8*2.1 = 27,065 [AJ] 1.41a 2*(8.165+9.24)*3.36-1.3*2.1+(1.5+2*2.12)*0.35-2*0.8*2.1-2*1.5*1.35+(2*1.35+1.5)*0.32 = 110,175 [AK] 1.41c 2*(4.42+4.065)*3.35-1.49*1.97+(2*2+1.745)*0.25-3*0.8*2.1-2*0.7*2.1 = 47,370 [AL] 1.42 2*(1.54+0.865)*6.00 = 28,860 [AM] 1.46 2*(2.9+4.345)*3.35-0.8*2.1-3*0.9*1.35+3*(2*1.35+0.9)*0.18 = 45,161 [AN] 1.50 2*(2.81+4.17)*3.35-0.8*2.1+(2*2.1+0.9)*0.1-1.35*1.35+(2*1.35+1.35)*0.23 = 44,705 [AO] 1.51a 2*(4.695+4.72)*3.36-2*0.8*2.1+(2*2.2+0.9)*0.37-2*1.5*1.35+2*(2*1.35+1.5)*0.32 = 60,508 [AP] 1.51b 2*(4.705+2.75)*3.36-0.8*2.1-1.5*1.35+(2*1.35+1.5)*0.32 = 47,737 [AQ] 1.54 2*(4.865+4.715)*2.65-0.8*2.1+(2*2.2+1.0)*0.32-2*1.5*1.35+2*(2*1.35+1.5)*0.32 = 49,460 [AR] 1.57 2*(2.74+3.25)*2.65-3*0.7*2.1-2*0.8*2.1-0.9*2.1-0.5*2.15 = 21,012 [AS] 1.58b 2*(5.14+3)*2.65-0.8*2.1-2*1.35*1.35+2*(2*1.35+1.35)*0.23 = 39,680 [AT] 1.59 2*(2.38+0.99)*2.65-0.7*2.1 = 16,391 [AU] 1.60 (2*1.035+2.36)*2.97-2*0.9*2.1 = 9,377 [AV] 1.61 2*(0.465+0.685)*2.4-0.485*2.15+(2*2.15+0.485)*0.21 = 5,482 [AW] 1.62 2*(0.6+0.75)*2.4-0.485*2.15+(2*2.15+0.485)*0.21 = 6,442 [AX] 1.63 2*(2.93+3.34)*2.65-0.485*2.15-3*0.8*2.1-2*0.7*2.1-0.9*2.1 = 22,318 [AY] 1.64b 2*(2.825+2.91)*2.65-0.8*2.1-1.35*1.35+(2*1.35+1.35)*0.23 = 27,825 [AZ] 1.65 2*(2.15+4.12)*2.65-0.8*2.1-1.35*1.35+(2*1.35+1.35)*0.23 = 30,660 [BA] 1.68 2*(5.17+4.7)*2.65-2*0.8*2.1+(0.9+2*2.2)*0.37-2*1.5*1.35+2*(2*1.35+1.5)*0.32 = 49,550 [BB] 1.69 2*(2.86+4.705)*2.65-0.8*2.1-1.5*1.35+(2*1.35+1.5)*0.32 = 37,734 [BC] 1.70 (2*1.05+2.35)*2.97-2*0.9*2.1 = 9,437 [BD] 1.71a 2*(2.91+3.32)*2.65-2*0.7*2.1-3*0.8*2.1-0.9*2.1-0.435*2.15 = 22,214 [BE] 1.71b 2*(0.65+0.72)*2.4-0.435*2.15+(2*2.15+0.435)*0.21 = 6,635 [BF] 1.72 2*(5.21+4.695)*2.65-2*0.8*2.1+(2*2.2+0.9)*0.39-2*1.5*1.35+2*(2*1.35+1.5)*0.32 = 49,842 [BG] 1.73 2*(2.85+4.68)*2.65-0.8*2.1-1.5*1.35+(2*1.35+1.5)*0.32 = 37,548 [BH] 1.76b 2*(2.785+2.91)*2.65-0.8*2.1-1.35*1.35+(2*1.35+1.35)*0.23 = 27,613 [BI] 1.77 2*(2.155+4.12)*2.65-0.8*2.1-1.35*1.35+(2*1.35+1.35)*0.23 = 30,687 [BJ] 1.78 2*(4.065+2.105)*2.65-3*0.8*2.1-0.9*2.1-0.435*2.15-2*0.7*2.1 = 21,896 [BK] 1.79 2*(5.52+4.68)*2.65-2*0.8*2.1+(2*2.1+0.9)*0.39+(2*2.1+0.9)*0.315-2*1.5*1.35+2*(2*1.35+1.5)*0.32 = 52,934 [BL] 1.80 2*(2.645+6.76)*2.75-0.8*2.1-2*1.35*1.35+2*(2*1.35+1.35)*0.23-2.1*1.35+(2*1.35+2.1)*0.23 = 46,535 [BM] 1.83 2*(2.715+4.14+0.73)*2.85-0.8*2.1+(2*2.2+1.00)*0.37-1.35*1.35+(2*1.35+1.35)*0.23 = 42,662 [BN] 1.84 2*(3.55+4.51)*2.85-0.8*2.1-1.35*1.35+(2*1.35+1.35)*0.23 = 43,371 [BO] 1.85 2*(0.64+0.65)*2.4-0.435*2.15+(2*2.15+0.435)*0.21 = 6,251 [BP] 1.87a (3.12)*3.35-2*0.8*1.97 = 7,300 [BQ] 1.91a (4.77)*3.45-0.8*1.97 = 14,881 [BR] 1.91b (4.77)*3.45-0.8*1.97 = 14,881 [BS] 1.92 (2*4.77)*3.45 = 32,913 [BT] 1.96 (0.87+0.495)*3.5 = 4,778 [BU] 1.109 (4.445)*3.66-2*0.8*1.97-1.2*2.28+(2*2.28+1.2)*0.5 = 13,261 [BV] 1.116 (4.135)*3.5 = 14,473 [BW] Mezisoučet: O+P+Q+R+S+T+U+V+W+X+Y+Z+AA+AB+AC+AD+AE+AF+AG+AH+AI+AJ+AK+AL+AM+AN+AO+AP+AQ+AR+AS+AT+AU+AV+AW+AX+AY+AZ+BA+BB+BC+BD+BE+BF+BG+BH+BI+BJ+BK+BL+BM+BN+BO+BP+BQ+BR+BS+BT+BU+BV+BW = 2833,643 [BX] "2.NP, m.č.:" 2.04 (2.87+2*1.605-1.91)*2.71-0.7*1.97-0.8*1.8+(2*1.9+1.00)*0.35 = 10,162 [BY] 2.05 5.225*2.12-0.8*1.97 = 9,501 [BZ] 2.13 5.225*2.12-0.8*1.97 = 9,501 [CA] 2.17 (0.61+0.88)*2.79 = 4,157 [CB] 2.26a (4.15)*2.79 = 11,579 [CC] 2.26b 2*(2*4.15+3.015)*2.79 = 63,138 [CD] 2.42 (2.85+2*3.52)*2.74-2*0.9*2.1 = 23,319 [CE] 2.45 2*(2.86+1.79+4.015)*2.76-3*0.8*2.1-2*0.7*2.1-0.86*2.2-0.9*2.1 = 36,069 [CF] 2.46 2*(3.34+2.895)*2.74-0.8*2.1-1.5*1.35+(2*1.35+1.5)*0.25 = 31,513 [CG] 2.47a 2*(3.23+4.05+0.755)*2.74-0.8*2.1-1.5*1.35+(2*1.35+1.5)*0.25 = 41,377 [CH] 2.48 2*(5.135+4.79)*2.74-0.8*2.1-2*1.5*1.35+2*(2*1.35+1.5)*0.25 = 50,759 [CI] 2.50 2*(6.84+4.17+0.65)*2.79-0.8*2.1+(2*2.2+1.0)*0.35-3*0.9*1.35+3*(2*1.35+0.9)*0.18-1.35*1.35+(2*1.35+1.35)*0.18 = 62,478 [CJ] 2.56a 2*(2.745+4.77)*2.74-0.8*2.1+(2*2.2+1.0)*0.37-1.5*1.35+(2*1.35+1.5)*0.25 = 40,525 [CK] 2.56b 2*(2.56+4.78)*2.74-0.8*2.1+(2*2.2+1.0)*0.37-1.5*1.35+(2*1.35+1.5)*0.25 = 39,566 [CL] 2.57 2*(7.02+1.745+1.8)*2.79-0.9*2.1-4*0.8*2.1-2*0.7*2.1 = 47,403 [CM] 2.59 2*(3.035+4.555)*2.79-0.8*2.1-1.35*1.35+(2*1.35+1.35)*0.18 = 39,579 [CN] 2.62 (2*1.02+2.36)*2.79-2*0.9*2.1 = 8,496 [CO] 2.63a 2*(2.74+3.365)*2.79-3*0.8*2.1-2*0.7*2.1-0.9*2.1-0.5*2.15 = 23,121 [CP] 2.63b 2*(0.42+0.7)*2.95-0.5*2.15+(2*2.15+0.5)*0.17 = 6,349 [CQ] 2.64b 2*(2.87+2.9)*2.79-0.8*2.1-1.35*1.35+(2*1.35+1.35)*0.18 = 29,423 [CR] 2.65 2*(2.38+4.17)*2.79-0.8*2.1-1.35*1.35+(2*1.35+1.35)*0.18 = 33,776 [CS] 2.66 2*(4.385+4.77)*2.79-2*0.8*2.1+(2*2.2+1.0)*0.37-2*1.5*1.35+2*(2*1.35+1.5)*0.25 = 47,773 [CT] 2.67 2*(2.905+4.77)*2.74-0.8*2.1-1.5*1.35+(2*1.35+1.5)*0.25 = 39,404 [CU] 2.69 2*(0.42+0.77)*2.95-0.5*2.15+(2*2.15+0.5)*0.17 = 6,762 [CV] 2.71 2*(2.855+3.305)*2.79-0.5*2.15-0.9*2.1-2*0.7*2.1-3*0.8*2.1 = 23,428 [CW] 2.72 2*(5.205+4.76)*2.74-2*0.8*2.1+(2*2.2+1.0)*0.37-2*1.5*1.35+2*(2*1.35+1.5)*0.25 = 51,296 [CX] 2.73 2*(2.855+4.765)*2.74-0.8*2.1-1.5*1.35+(2*1.35+1.5)*0.25 = 39,103 [CY] 2.76b 2*(2.75+2.96)*2.79-0.8*2.1-1.35*1.35+(2*1.35+1.35)*0.18 = 29,088 [CZ] 2.77 2*(2.23+4.17)*2.79-0.8*2.1-1.35*1.35+(2*1.35+1.35)*0.18 = 32,939 [DA] 2.78 (2*1.025+2.35)*2.79-2*0.9*2.1 = 8,496 [DB] 2.79 2*(2.855+3.305)*2.79-0.9*2.1-3*0.8*2.1-2*0.7*2.1-0.5*2.15 = 23,428 [DC] 2.80 2*(5.18+4.75)*2.74-2*0.8*2.1+(2*2.2+1.0)*0.37-2*1.5*1.35+2*(2*1.35+1.5)*0.25 = 51,104 [DD] 2.81 2*(2.81+4.735)*2.74-0.8*2.1-1.5*1.35+(2*1.35+1.5)*0.25 = 38,692 [DE] 2.82b 2*(2.725+2.96)*2.79-0.8*2.1-1.5*1.35+(2*1.35+1.5)*0.25 = 29,067 [DF] 2.83 2*(2.21+4.17)*2.79-0.8*2.1-1.5*1.35+(2*1.35+1.5)*0.25 = 32,945 [DG] 2.86 2*(0.45+0.77)*2.95-0.5*2.15+(2*2.15+0.5)*0.17 = 6,939 [DH] 2.87 2*(4.065+2.155)*2.95-0.5*2.15-0.9*2.1-3*0.8*2.1-2*0.7*2.1 = 25,753 [DI] 2.89 2*(5.505+4.735)*2.74-0.8*2.1+(2*2.2+1.0)*0.37-2*1.5*1.35+2*(2*1.35+1.5)*0.25 = 54,483 [DJ] 2.90 2*(2.67+4.13)*2.79-0.8*2.1+(1.00+2*2.2)*0.35-1.35*1.35+(2*1.35+1.35)*0.18 = 37,061 [DK] 2.91 2*(3.595+4.13)*2.79-0.8*2.1+(1.00+2*2.2)*0.35-1.35*1.35+(2*1.35+1.35)*0.18 = 42,222 [DL] 2.94 2*(0.45+0.7)*2.95-0.5*2.15+(2*2.15+0.5)*0.17 = 6,526 [DM] 2.95 2*(0.81+2.6)*2.71-2*0.7*1.97 = 15,724 [DN] Mezisoučet: BY+BZ+CA+CB+CC+CD+CE+CF+CG+CH+CI+CJ+CK+CL+CM+CN+CO+CP+CQ+CR+CS+CT+CU+CV+CW+CX+CY+CZ+DA+DB+DC+DD+DE+DF+DG+DH+DI+DJ+DK+DL+DM+DN = 1264,021 [DO] "3.NP" 3.01 (2*(1.79+1.855)-1.7)*3.2-1.7*2.8+(2*2.8+1.7)*0.1 = 13,858 [DP] 3.02a 0.575*3.7 = 2,128 [DQ] 3.03b (5.07)*3.7-0.8*2.1 = 17,079 [DR] 3.03c (5.07)*3.7-0.8*2.1 = 17,079 [DS] 3.06 (1.175+2.21)*(3.21-2.15)-0.8*(2.8-2.15)+(2*(2.8-2.15)+0.9)*0.375 = 3,893 [DT] 3.07 3.335*(3.21-2.15) = 3,535 [DU] 3.11a (1.25)*(3.21-2.15)-0.8*(2.8-2.15)+(2*(2.8-2.15)+1.00)*0.35 = 1,610 [DV] 3.11b (1.225)*(3.21-2.15) = 1,299 [DW] 3.12 (1.385+3.34)*(3.21-2.15) = 5,009 [DX] 3.15 2*(3.08+5.645)*3.21-0.8*2.1-0.8*2.8+(1+2*2.8)*0.375-1.2*1.5+(1.2+2*1.5)*0.25 = 53,820 [DY] 3.17 5.615*3.21-0.8*2.1 = 16,344 [DZ] 3.18a (2.05+2.29)*4.08-0.9*2.1+(2*2.1+0.9)*0.2 = 16,837 [EA] 3.18b (5.46+3.25)*3.7-0.8*2.8-0.9*2.8 = 27,467 [EB] 3.18c 0.58*3.7 = 2,146 [EC] 3.18f 2.97*(3.7-2.15) = 4,604 [ED] 3.19 2*5.615*3.21-2*0.8*2.1 = 32,688 [EE] 3.20 2*5.615*3.21-0.8*2.1 = 34,368 [EF] 3.22a (2*5.615+0.62)*3.21-0.7*2.1 = 36,569 [EG] 3.22b (2*1.4+0.965)*(3.21-2.15) = 3,991 [EH] 3.22c 2*(1.4+2.2)*(3.21-2.15)-1.2*(2.5-2.15)+(2*(2.5-2.15)+1.2)*0.22 = 7,630 [EI] 3.23 2*(2.275+2.15)*(3.21-2.15)-0.8*(2.8-2.15)+(2*(2.8-2.15)+1)*0.375 = 9,724 [EJ] 3.24 (2*1.825+3.335)*(3.21-2.15) = 7,404 [EK] 3.25 (2*1.775+2.15)*(3.21-2.15)-0.8*(2.8-2.15)+(1+2*(2.8-2.15))*0.375 = 6,385 [EL] 3.26 (1.855+2*3.335-1.86)*(3.21-2.15) = 7,065 [EM] 3.29a (1.835+2*2.675)*(3.21-2.15)-0.9*0.7 = 6,986 [EN] 3.29b 2*(1.295+1.47)*(3.21-2.15) = 5,862 [EO] Mezisoučet: DP+DQ+DR+DS+DT+DU+DV+DW+DX+DY+DZ+EA+EB+EC+ED+EE+EF+EG+EH+EI+EJ+EK+EL+EM+EN+EO = 345,377 [EP] Celkem: A+B+C+D+E+F+G+H+I+J+K+L+M+O+P+Q+R+S+T+U+V+W+X+Y+Z+AA+AB+AC+AD+AE+AF+AG+AH+AI+AJ+AK+AL+AM+AN+AO+AP+AQ+AR+AS+AT+AU+AV+AW+AX+AY+AZ+BA+BB+BC+BD+BE+BF+BG+BH+BI+BJ+BK+BL+BM+BN+BO+BP+BQ+BR+BS+BT+BU+BV+BW+BY+BZ+CA+CB+CC+CD+CE+CF+CG+CH+CI+CJ+CK+CL+CM+CN+CO+CP+CQ+CR+CS+CT+CU+CV+CW+CX+CY+CZ+DA+DB+DC+DD+DE+DF+DG+DH+DI+DJ+DK+DL+DM+DN+DP+DQ+DR+DS+DT+DU+DV+DW+DX+DY+DZ+EA+EB+EC+ED+EE+EF+EG+EH+EI+EJ+EK+EL+EM+EN+EO = 4577,971 [EQ]
TS
P | 41 | 612324111 |  | Sanační omítka podkladní vnitřních stěn nanášená ručně | M2 | 2238.965 | 0 | 0 | CS ÚRS 2024 01 | 0 | 3
PP |  |  |  | Omítka sanační vnitřních ploch podkladní (vyrovnávací) tloušťky do 10 mm nanášená ručně svislých konstrukcí stěn
VV |  |  |  | "Skladba SZ/02" "Celoplošný sanační podhoz" "2.PP, m.č.:" 0.002 2*(1.03+2.98+0.2)*2.53-0.65*1.97 = 20,022 [A] 0.004 1.77*2.43-0.6*1.97 = 3,119 [B] 0.013 (1.42+0.77)*2.43-2*0.6*1.97 = 2,958 [C] 0.014 (1.42+0.85)*2.43-0.6*1.97 = 4,334 [D] Mezisoučet: A+B+C+D = 30,433 [E] "1.PP, m.č.:" 0.12 2*(5.94+3.085)*2.47-0.9*1.97+(1+2*2.1)*0.44 = 45,099 [F] 0.13 2*(5.94+1.415)*2.65-0.9*1.97 = 37,209 [G] 0.26 2*(2.54+3.99)*2.86-2*0.8*1.97+(0.9+2*2.1)*0.3-0.3*0.65-1.4*0.65+(2*0.65+1.4+0.3)*0.51+2*0.65*0.25+0.3*0.25 = 36,555 [H] 0.27 2*(4.09+4.97)*2.86-0.8*1.97-0.9*1.97+(1+2*2.1)*0.3-0.3*0.65-1.4*0.65-2*0.65+(4*0.65+1.4+0.3+2)*0.51+2*0.65*0.25+0.3*0.25 = 51,242 [I] 0.33 2*(4.09+2.755)*2.86-0.8*1.97+(0.9+2*2.1)*0.3-2*0.65+(2+2*0.65)*0.38 = 39,061 [J] 0.52 (1.56+3.19)*2.67-1*0.63+(1.3+2*0.63)*0.55 = 13,461 [K] 0.53 2*(5.32+3.475)*2.65-1*1.97+(1.1+2*2.1)*0.3-1.1*1.97 = 44,067 [L] 0.54 2*(5.32+3.64)*2.65-1.1*1.97+(1.2+2.1*2)*0.1-0.95*1.85+(1.05+2*2)*0.35 = 45,871 [M] 0.67 2*(3.69+4.515)*2.65-0.9*1.97+(1+2*2.1)*0.45 = 44,054 [N] 0.75 2*(4.625+4.58)*3.27-0.8*1.97+(0.9+2*2.1)*0.3-2*1.2*0.45+2*(1.2+2*0.45)*0.35 = 60,545 [O] 0.76 2*(1.525+4.05+0.48+0.815+1.145+0.72)*2.69-0.8*1.97+(0.9+2.1*2)*0.25 = 46,693 [P] 0.80 2*(3.62+3.625+4.02+0.28)*2.57-1*1.97+(1.1+2*2.1)*0.28-0.45*0.45+(2*0.6+1.2)*0.53 = 59,925 [Q] 0.81 2*(1.9+3.85)*2.57-0.8*1.97+(0.9+2.1)*0.33 = 28,969 [R] 0.82a 2*(5.14+4+0.35)*2.545-2*0.8*1.97+(0.9+2*2.1)*0.35-0.45*0.45+(0.6+2*0.8)*0.53 = 47,901 [S] 0.83 2*(3.47+4.615)*2.52-2*0.8*1.97+(0.9+2*2.1)*0.3-1.2*0.45+(1.2+2*0.45)*0.39 = 39,405 [T] 0.87 2*(2.385+3.84)*2.54-0.8*1.97-0.6*0.45+(0.6+2*0.45)*0.4 = 30,377 [U] 0.88a (2*2.365+3.755)*2.54-0.8*1.97-0.6*0.45+(2*0.45+0.6)*0.4 = 20,306 [V] 0.88b 2*2.365*2.54-0.8*1.97-0.6*0.45+(2*0.45+0.6)*0.4 = 10,768 [W] 0.88c (2*(2.3+3.755+0.535+0.45+0.74+0.27)-3.755-0.74-0.6)*2.54-0.8*1.97-0.6*0.45+(2*0.45+0.6)*0.4 = 26,707 [X] 0.89 2*(2.8+3.935)*2.56-0.8*1.97-0.6*0.45+(0.6+2*0.45)*0.4 = 33,237 [Y] 0.90 2*(2.76+3.935)*2.56-0.8*1.97-0.6*0.45+(0.6+2*0.45)*0.4 = 33,032 [Z] 0.93 2*(2.165)*2.52-0.8*1.97+(0.9+2*2.1)*0.35-0.55*0.45-0.35*0.45+(0.55+0.35+2*0.45)*0.37+2*0.45*0.22+0.3*0.23 = 11,649 [AA] 0.94 (2*3.4+4.585)*2.52-0.8*1.97+(0.9+2*2.1)*0.35-0.55*0.45-0.35*0.45+(0.55+0.35+2*0.45)*0.37+2*0.45*0.22+0.3*0.23 = 29,427 [AB] 0.95 (2*1.985)*2.52-0.8*1.97+(0.9+2*2.1)*0.35-1.2*0.45+(2*0.45+1.2)*0.37 = 10,450 [AC] 0.96 (2*3.195+4.595)*2.52-0.8*1.97+(0.9+2*2.1)*0.35-1.2*0.45+(2*0.45+1.2)*0.37 = 28,128 [AD] 0.97 2*(1.955+4.595)*2.52-0.8*1.97+(0.9+2*2.1)*0.35-1.2*0.45+(1.2+2*0.45)*0.39 = 33,500 [AE] 0.98 2*(5.1+4.615)*2.52-0.8*1.97-2*1.2*0.45+2*(1.2+2*0.45)*0.39 = 47,946 [AF] 0.102 2*(4.03+1.17)*2.53-0.6*1.9 = 25,172 [AG] 0.104 2*(4.35+0.92)*1.94-0.65*1.97 = 19,167 [AH] Mezisoučet: F+G+H+I+J+K+L+M+N+O+P+Q+R+S+T+U+V+W+X+Y+Z+AA+AB+AC+AD+AE+AF+AG+AH = 999,921 [AI] "Skladba SZ/03" "Celoplošný sanační podhoz" "2.PP, m.č.:" 0.001a 2*(4.335+1.19)*2.53-1*0.8*1.97 = 26,381 [AJ] 0.001b 2*(1.035+1.155)*2.53-1*0.75*1.82+0.52*(2*2.1+1.28)-0.8*1.97-0.65*1.97 = 9,710 [AK] Mezisoučet: AJ+AK = 36,090 [AL] "1.PP, m.č.:" 0.02 (0.53+2.18)*2.64+0.95*2.05 = 9,102 [AM] 0.11 (2*(1.475+11.67+22.545+3.875+2.64)-23.58-0.69-1.13)*2.65-3*0.9*1.97+(1+2*2.1)*0.44-0.6*1.97-1.8*2.05-0.7*1.97-1.2*2.65-1.35*1.97-1.8*2.58 = 136,611 [AN] 0.14 2*(8+3.195+1.78)*2.63-1.125*2.63-3*0.9*1.97+(1+2*2.1)*0.5-0.6*1.9 = 61,431 [AO] 0.24 (3.95+2*4.585)*2.86-0.8*1.97 = 35,947 [AP] 0.28 2*(9.665+1.73)*2.96-4*0.9*1.97+2*(1+2*2.1)*0.3-3*0.8*1.97+(0.9+2*2.1)*0.3 = 60,288 [AQ] 0.31 2*(3.59+1.87)*2.96-3*0.9*1.97 = 27,004 [AR] 0.32 2*(2.335+4.525)*2.96-0.9*1.97 = 38,838 [AS] 0.34 2*(3.02+4.005)*2.76-0.8*1.97-0.9*1.97+(1.1+2.1)*0.29 = 36,357 [AT] 0.35 2*(10.025+4.005)*2.76-0.8*1.97-0.3*0.65-0.3*0.65+(0.3+0.3+2*0.65)*0.5+0.7*0.25-2*0.65+(2+2*0.65)*0.465-1.4*0.65-0.3*0.65 = 75,734 [AU] "+(1.4+0.3+0.3+2*0.65)*0.465+2*0.22*0.65+0.3*0.25" 0.37 2*(16.355+1.73)*2.97-6*0.9+4*(1.1+2*2.1)*0.3-0.9*2.1+(0.9+2*2.1)*0.59-0.8*1.97-0.85*1.97+(0.95+2*2.1)*0.44 = 108,519 [AW] 0.38 (2.935+4.605)*2.57-0.9*1.97 = 17,605 [AX] 0.41 (1.535+2.055+1.95+1.165)*(2.6-2)-2*0.6*(1.9+0.65-2)+(2*0.55+0.6)*0.33+(2*0.55+0.6)*0.36 = 4,536 [AY] 0.46 1.38*(2.6-2)-0.6*(1.9+0.65-2)+(0.6+2*0.55)*0.33 = 1,059 [AZ] 0.51a (3.61+3.19)*2.65-1.35*1.97+(1.45+2*2.1)*0.44-1*1.97 = 15,877 [BA] 0.66 2*(1.475+2.825)*2.65-0.7*1.97+(0.8+2*2.1)*0.28 = 22,811 [BB] 0.84 2*(26.57+2.905+0.64)*2.89-1.8*2.89-0.965*2.89-0.95*1.85-2*0.9*1.97-5*0.8*1.97-1*1.97-0.65*1.97 = 149,640 [BC] 0.86a (2*2.06+1.795)*2.64-0.96*2.64-0.9*1.97 = 11,308 [BD] 0.86b 2*(9.14)*2.64-6*0.8*1.97+(0.9+2*2.1)*0.45+3*(0.9+2*2.1)*0.54 = 49,360 [BE] 0.86c 2*(3.745)*2.64-0.8*1.97-1.03*2.64 = 15,478 [BF] 0.86d (2*5.535+1.795)*2.54-4*0.8*1.97+2*(0.9+2*2.1)*0.35-1.6*1.97 = 26,791 [BG] 0.91 2*(2.53+6.435)*2.56-1.6*1.97 = 42,749 [BH] 0.99c (5.305+4.605)*2.86-0.9*1.97 = 26,570 [BI] 0.99d (2.88)*2.86-0.9*1.97 = 6,464 [BJ] 0.99e (2.72)*2.86 = 7,779 [BK] 0.100 (2.555+2*6.485)*2.97-0.85*1.97 = 44,435 [BL] 0.101 (2*(3.985+1.205+2.78+3.85)-1.12)*3-1.4*0.6+(2*0.6+1.4)*0.4-1.3*2.2+(2*2.25+1.4)*0.5-1.32*1.97 = 65,250 [BM] 0.103 (0.965+2*3.12)*2.5-0.8*1.97 = 16,437 [BN] 0.105 (2*4.35+2.36)*2.5-1.05*2.1+(1.2+2*2.1)*0.31 = 27,119 [BO] 0.106 (2*4.825+2.35)*2.5-1.05*2.1+(2*2.1+1.2)*0.32 = 29,523 [BP] Mezisoučet: AM+AN+AO+AP+AQ+AR+AS+AT+AU+AV+AW+AX+AY+AZ+BA+BB+BC+BD+BE+BF+BG+BH+BI+BJ+BK+BL+BM+BN+BO+BP = 0,000 [BQ] Celkem: A+B+C+D+F+G+H+I+J+K+L+M+N+O+P+Q+R+S+T+U+V+W+X+Y+Z+AA+AB+AC+AD+AE+AF+AG+AH+AJ+AK+AM+AN+AO+AP+AQ+AR+AS+AT+AU+AV+AW+AX+AY+AZ+BA+BB+BC+BD+BE+BF+BG+BH+BI+BJ+BK+BL+BM+BN+BO+BP = 0,000 [BR]
TS
P | 42 | 612325131 |  | Omítka sanační jádrová vnitřních stěn nanášená ručně | M2 | 2238.965 | 0 | 0 | CS ÚRS 2024 01 | 0 | 3
PP |  |  |  | Omítka sanační vnitřních ploch jádrová tloušťky do 15 mm nanášená ručně svislých konstrukcí stěn
TS
P | 43 | 612325416 |  | Oprava vnitřní vápenocementové hladké omítky stěn v rozsahu plochy do 10 % s celoplošným přeštukováním | M2 | 407.693 | 0 | 0 | CS ÚRS 2024 01 | 0 | 3
PP |  |  |  | Oprava vápenocementové omítky vnitřních ploch hladké, tloušťky do 20 mm, s celoplošným přeštukováním, tloušťky štuku 3 mm stěn, v rozsahu opravované plochy do 10%
VV |  |  |  | "Skladba OM3c" "1.NP, m.č.:" 1.87a (2*(13.405+1.73)-3.12-1.275)*3.65-2*1.32*3.00-2*0.8*1.97-1.73*3.00-1.47*1.97 = 75,286 [A] 1.87b 2*(4.4+1.73)*3.66-1.73*3.00-3*0.8*1.97 = 34,954 [B] 1.105 (2*(1.88+1.73)-0.95)*3.66-2*0.8*1.97 = 19,796 [C] 1.130 2*(2.645+2.34)*3.46-1.6*3+(1.6+2*3.00)*0.15-1.5*2.2+(1.5+2*2.2)*0.2-2.1*1.35+(2*1.35+2.1)*0.27 = 27,177 [D] Mezisoučet: A+B+C+D = 157,213 [E] "2.NP, m.č.:" 2.05 (2*23.48+1.79)*2.95-1.3*2.4+(1.3+2*2.4)*0.41-8*0.8*1.97-1.47*2.4-1.73*2.07-1.79*2.5-5.225*2.12 = 107,924 [F] 2.06 2*(3.6+1.79)*1.86-0.8*1.8+(1+2*1.9)*0.35 = 20,291 [G] 2.13 (5.255+2*5.06)*2.74-5.225*2.12-2*2.1*1.35+(2.1+2*1.35)*0.27 = 26,677 [H] 2.24 (2*(19.31+1.79)-2.335)*2.95-1.79*2.5-11*0.8*1.97-0.9*2.1+(0.9+2*2.1)*0.525-1.2*1.65+(1.2+2*1.65)*0.22 = 95,588 [I] Mezisoučet: F+G+H+I = 250,480 [J] Celkem: A+B+C+D+F+G+H+I = 407,693 [K]
TS
P | 44 | 612325417 |  | Oprava vnitřní vápenocementové hladké omítky stěn v rozsahu plochy přes 10 do 30 % s celoplošným přeštukováním | M2 | 1131.616 | 0 | 0 | CS ÚRS 2024 01 | 0 | 3
PP |  |  |  | Oprava vápenocementové omítky vnitřních ploch hladké, tloušťky do 20 mm, s celoplošným přeštukováním, tloušťky štuku 3 mm stěn, v rozsahu opravované plochy přes 10 do 30%
VV |  |  |  | "Skladba OM3b" "1.NP, m.č.:" 1.06 2*(2.955+5.145)*2.75-0.7*2.1-2.955*2.5 = 35,693 [A] Mezisoučet: A = 35,693 [B] "2.NP, m.č.:" 2.01 2*(5.015+4.19)*2.56-0.8*1.97+(1+2*2.2)*0.35-2*1.6*0.9+2*(1.6+2*0.9)*0.255 = 46,298 [C] 2.02 2*(5.015+4.3)*2.065-0.8*1.8-2*1.6*0.9+2*(1.6+2*0.9)*0.255 = 35,885 [D] 2.03 (2.87+2*12)*2.71-1.9*2.3+(2*2.3+1.9)*0.1-0.8*1.97-5*1.55*0.8+5*(2*0.8+1.55)*0.15 = 63,684 [E] Mezisoučet: C+D+E = 145,867 [F] "3.NP, m.č.:" 3.02a (2*(6.515+4.425)-0.575)*3.7-1.7*2.8-3*0.8*2.8-2.945*2.8-1.43*2.8 = 55,099 [G] 3.02b 2*(10.44+1.43)*4.08-2*1.43*2.8-3*0.8*2.8 = 82,131 [H] 3.03a 2*(2.945+12.79)*4.08-2.875*2.88-2.45*2.8+(2.45+2*2.8)*0.42-2.44*2.8+(2.44+2*2.8)*0.42-2.62*2.8+(2.62+2*2.8)*0.42-2.315*2.8+(2.315+2*2.8)*0.42 = 106,142 [I] 3.03b (5.07+2*4.41)*3.7-2.315*2.8-2*1.6*2.4+2*(1.6+2*2.4)*0.24 = 40,303 [J] 3.03c (5.07+2*6.11)*3.7-0.8*2.1-2.62*2.8-2.44*2.8-3*1.6*2.4+3*(1.6+2*2.4)*0.24 = 41,213 [K] 3.04 2*(5.07+3.88)*3.7-2.45*2.8-0.8*2.1-2*1.6*2.4+2*(1.6+2*2.4)*0.24 = 53,082 [L] 3.05 (5.07+2*4.53-1.09)*3.7-0.8*2.8+(1+2*2.8)*0.35-2*1.6*2.4+2*(1.6+2*2.4)*0.24 = 43,710 [M] 3.17 (2*2.105+5.615)*3.21-0.8*2.1-1.2*1.5+(1.2+2*1.5)*0.25 = 29,108 [N] 3.18a (2*(6.835+1.43+0.2)+0.525-4.68-0.625)*4.08-2*1.43*2.8 = 41,564 [O] 3.18b (2*9.565-5.46+3.25-2.39-1.43)*3.7-2*0.8*2.8 = 43,990 [P] 3.18c 2*9.86*3.7-2*0.8*2.8 = 68,484 [Q] 3.18e 1.65*(3.7-2.15) = 2,558 [R] 3.18f 2*1.6*(3.7-2.15) = 4,960 [S] 3.19 2*(3.525)*3.21-0.8*2.1+(1+2*2.8)*0.375-2*1.2*1.5+2*(1.2+2*1.5)*0.22 = 21,674 [T] 3.20 2*2.26*3.21-0.8*2.8+(1+2*2.8)*0.375-1.2*1.5+(1.2+2*1.5)*0.22 = 13,868 [U] 3.22a (2.725+2.105)*3.21-0.8*2.8+(1+2*2.8)*0.375-1.2*1.5+(1.2+2*1.5)*0.22 = 14,863 [V] 3.30 2*(4.98+5.205)*3.7-0.8*2.1-1.2*2.15-2*1.2*2.55+2*(1.2+2*2.55)*0.22 = 67,761 [W] 3.31 2*(4.98+2.49)*3.7-0.8*2.8+(1+2.8*2)*0.35-2*0.8*2.1-1.2*1.5+(1.2+2*1.5)*0.22-1.2*2.15 = 48,532 [X] 3.33 2*(4.98+2.48)*3.7-2*0.8*2.1-1.2*2.55+(1.2+2*2.55)*0.22 = 50,170 [Y] 3.34 2*(4.98+2.46)*3.7-0.8*2.8+(1+2.8*2)*0.35-2*0.8*2.1-1.2*1.5+(1.2+2*1.5)*0.22-1.2*2.15 = 48,310 [Z] 3.36 2*(4.98+5.85)*3.7-0.8*2.1-2*1.2*2.55+2*(1.2+2*2.55)*0.22-1.2*2.15 = 72,534 [AA] Celkem: A+C+D+E+G+H+I+J+K+L+M+N+O+P+Q+R+S+T+U+V+W+X+Y+Z+AA = 1131,615 [AB]
TS
P | 45 | 612325419 |  | Oprava vnitřní vápenocementové hladké omítky stěn v rozsahu plochy přes 30 do 50 % s celoplošným přeštukováním | M2 | 2697.772 | 0 | 0 | CS ÚRS 2024 01 | 0 | 3
PP |  |  |  | Oprava vápenocementové omítky vnitřních ploch hladké, tloušťky do 20 mm, s celoplošným přeštukováním, tloušťky štuku 3 mm stěn, v rozsahu opravované plochy přes 30 do 50%
VV |  |  |  | "Skladba OM3a" "1.NP, m.č.:" 1.01 2*(5.55+3.4)*3.4-1.75*2.3-2.515*2.3-2.6*2.7+(2*2.7+2.6)*0.085-2*1.35*1.9+(2*1.9+1.35)*(0.215+0.17)-3.45*2.25+(2*2.25+3.45)*0.27 = 35,947 [A] 2*(5.15+4.735)*2.575-1.75*2.3+(2*2.3+1.75)*0.55+-2.515*2.3+(2*2.3+2.515)*0.55-2*1.6*1.45+2*(1.45+1.6)*0.355 = 46,030 [B] 1.12 2*(12.57+3.665)*3.36-3.45*3.1-1.3*2.1+(2*2.1+1.3)*0.15-0.8*1.97 = 94,923 [C] 1.13 2*(2.995+3.505)*3.52-0.8*2.185+(2*2.2+0.9)*0.13-1.05*1.2+(2*1.2+1.08)*0.18 = 44,067 [D] 1.16a (2*1.88+5.655)*5.00-0.8*1.97-1.3*1.97-1.39*1.97-1.6*2.2+(2*2.2+1.6)*0.39 = 39,020 [E] 1.16b (5.655-1.495+2*0.4+0.26+2.53)*5.00-1.6*2.2+(1.6+2*2.2)*0.39 = 37,570 [F] 1.17a (4.41+1.67)*2.225-0.9*2.1-1.2*1.725+(2*1.725+1.2)*0.25 = 10,731 [G] 1.17b (1.875+3-1.495)*5.52-1.6*1.4+(2*1.4+1.6)*0.24 = 17,474 [H] 1.17c (1.85+0.5)*5.52-1.6*1.2+(2*1.2+1.6)*0.235 = 11,992 [I] 1.17d (2.135+2*0.48+3+0.5)*5.52-1.6*1.2+(2*1.2+1.6)*0.235 = 35,424 [J] 1.17e (2.24)*5.52-1.2*1.725+(1.2+2*1.725)*0.25 = 11,457 [K] 1.17f (1.965)*5.225-1.2*1.725+(1.2+2*1.725)*0.25 = 9,360 [L] 1.20a (0.365+0.365+2.12)*(5-2.1) = 8,265 [M] 1.20b (3.77)*(5.225-2.1)-0.85*1.125-1.5*1.125-0.85*1.125+(2*1.25+0.85+1.5+0.85)*0.25+4*1.125*0.1+2*0.19*0.15 = 10,113 [N] 1.20c (3.59)*(5.225-2.1) = 11,219 [O] 1.20e (1.86)*5.0-1.6*2.2+(2*2.2+1.6)*0.39 = 8,120 [P] 1.21 (2*10.745-1.94+2*0.49)*3.4 -2*3.08*3.07+2*(2*3.07+3.07)*0.2-2*1.8*2.185+2*(2*2.2+1.9)*0.3-1.325*1.9+(2*1.9+1.325)*0.2-1.35*1.9+(2*1.9+1.35)*0.2 = 47,461 [Q] 1.32a (2*(9.475+3.375)-(3.375+3.22))*3.4-3.08*3.07+(2*3.07+3.08)*0.215-2*1.35*1.9+2*(1.35+2*1.9)*0.215-1.55*1.95+(2*1.95+1.55)*0.215-1.1*3.05 = 49,362 [R] "+(2*3.05+1.1)*0.12" 1.35a (2*(4.905+3.14)-4.905-0.89)*4.75-2.2*3.6+(2*3.6+2.2)*0.415 = 44,882 [T] 1.35b (2*(8.32+5.155+2*0.2+0.27)+1.035-4.905)*4.75-2.2*4.8+(2*4.8+2.2)*0.13-2*2.2*3.6+2*(2*2.2+3.6)*0.22-2.16*1.7+(2*1.7+2.16)*0.29 = 92,589 [U] -1.6*2.2+(2*2.2+1.6)*0.4 = -1,120 [V] 1.37 2*(8.315+10.93+0.27+0.4)*4.925-1.47*2.185+(2*2.2+1.57)*0.27-1.3*2.1-2.2*4.8+(2*4.8+2.2)*0.4-4*2.2*3.6+4*(2*3.6+2.2)*0.42-2*2.16*1.7 = 162,761 [W] "+2*(2*1.7+2.16)*0.29" 1.38b 3.005*3.36-1.5*1.35+(2*1.35+1.5)*0.32 = 9,416 [Y] 1.38c (1.75)*(3.36-2.1)+(0.9+2*0.1)*0.37 = 2,612 [Z] 1.43 (1.87+3.02+2.94+2.99)*3.66-2*1.1*3+2*(2*3+1.1)*0.215 = 36,054 [AA] 1.44 (2*(2.945+0.54+4.17)-0.54-2.99)*2.875-0.8*2.1+(1+2*2.2)*0.35-1*2.1+(1.2+2*2.2)*0.315-0.8*1.97-1*0.65+(2*0.65+1)*0.215+1.75*2.875/2 = 34,526 [AB] 1.53 (2.36+2*4.17)*2.97-1.05*2.1+(1.15+2*2.2)*0.31 = 31,295 [AC] 1.60 (2.36+2*4.61)*2.97-1.3*3.4+(2*3.4+1.3)*0.235 = 31,876 [AD] 1.70 (2.35+2*4.66)*2.97-1.3*3.4+(1.3+3.4*2)*0.235 = 32,143 [AE] 1.86 2*(9.265+1.845)*5.225-1.45*3+(2*3+1.45)*0.44-1.45*3.2+(2*3.2+1.45)*0.14-0.9*2.1-2*0.8*2.1 = 106,237 [AF] 1.87 (2*(13.405+1.73)-3.12-1.275)*3.65-2*1.32*3.00-2*0.8*1.97-1.73*3.00-1.47*1.97+2*(4.4+1.73)*3.66-1.73*3.00-3*0.8*1.97 = 110,239 [AG] 1.88 (2*(4.61+4.02+2.79)-1.3)*3.00-2*1.5*3.23+2*(1.5+2*3.23)*0.25-1.43*2.4+(1.47+2*2.4)*0.41 = 58,049 [AH] 1.91a (2*2.45+4.77)*3.45-0.7*1.97-2.1*1.8+(2*1.8+2.1)*0.25 = 29,628 [AI] 1.91b (2*2.57+4.77)*3.45-2*0.8*1.97+(2*2.1+1)*0.35-2.1*1.8+(2*1.8+2.1)*0.25 = 30,503 [AJ] 1.92 (2*2.95+4.77)*3.45-0.8*1.97-2.1*1.8+(2*1.8+2.1)*0.25 = 32,881 [AK] 1.95 2*(2.56+4.135)*3.5-0.8*1.97+(2*2.1+1)*0.35-2.1*1.8+(2*1.8+2.1)*0.24 = 44,697 [AL] 1.96 (2*(3.01+4.2)-0.87-0.495)*3.5-0.8*1.97+(2*2.1+1)*0.35-2.1*1.8+(2*1.8+2.1)*0.24 = 43,525 [AM] 1.106 2*(2.66+4.135)*3.48-0.95*3+(2*3.00+0.95)*0.5-2.1*1.8+(2*1.8+2.1)*0.24 = 45,506 [AN] 1.109 (2*(20.425+1.73+0.35+0.55+0.27)-2.335-4.445)*3.66-6*0.8*1.97-1.6*3.00 = 131,668 [AO] 1.110 2*(4.64+4.795)*3.45-0.8*1.97+(2*2.1+1)*0.35-1*2.2+(1+2*2.2)*0.2-2.1*1.8+(2*1.8+2.1)*0.22 = 61,700 [AP] 1.113 2*(2.63+4.135)*3.5-0.8*1.97+(1+2*2.1)*0.35-2.1*1.8+(2*1.8+2.1)*0.24 = 45,187 [AQ] 1.114 2*(2.3+4.135)*3.5-2*0.8*1.97+(1+2*2.1)*0.35-2.1*1.8+(2*1.8+2.1)*0.24 = 41,301 [AR] 1.115 2*(2.59+4.135)*3.5-0.8*1.97-2.1*1.8+(2*1.8+2.1)*0.24 = 43,087 [AS] 1.116 (2*2.875+4.135)*3.5-0.8*1.97+(1+2*2.1)*0.35-2.1*1.8+(2*1.8+2.1)*0.24 = 32,430 [AT] 1.131 (2*2.335+4*4.635)*3-1.25*2.6+(1.2+2*2.6)*0.27-1.25*0.58+(2*0.58+1.25)*0.27 = 68,034 [AU] 1.132 2*(2.48+4.795)*3.45-0.8*1.97+(2*2.3+1.3)*0.53-2.1*1.8+(2*1.8+2.1)*0.22 = 49,223 [AV] 1.134 (2.35+2*4.65)*2.97-1.05*2.1+(1.15+2*2.2)*0.315 = 34,144 [AW] Mezisoučet: A+B+C+D+E+F+G+H+I+J+K+L+M+N+O+P+Q+R+S+T+U+V+W+X+Y+Z+AA+AB+AC+AD+AE+AF+AG+AH+AI+AJ+AK+AL+AM+AN+AO+AP+AQ+AR+AS+AT+AU+AV+AW = 0,000 [AX] "2.NP, m.č.:" 2.07 2*(3.615+4.71)*2.74-0.8*1.8-0.8*1.97-2.1*1.35+(2.1+2*1.35)*0.27 = 41,066 [AY] 2.08 2*(2.325+4.71)*2.74-3*0.8*1.97+(0.9+2*2.2)*0.35-2.1*1.35+(2.1+2*1.35)*0.27 = 34,140 [AZ] 2.09 2*(2.775+4.71)*2.74-2*0.8*1.97+(0.9+2*2.2)*0.35+(1+2*2.2)*0.175-2.1*1.35+(2.1+2*1.35)*0.27 = 39,127 [BA] 2.10 2*(2.42+4.71)*2.74-0.9*2.1-0.8*1.97+(0.9+2*2.2)*0.35-2.1*1.35+(2.1+2*1.35)*0.27 = 35,922 [BB] 2.11 2*(2.75+4.71)*2.74-0.9*2.1-0.8*1.97+(0.9+2*2.2)*0.35-2.1*1.35+(2.1+2*1.35)*0.27 = 37,731 [BC] 2.12 2*(5.265+4.71)*2.74-0.8*1.97+(0.9+2*2.2)*0.35-2*2.1*1.35+2*(2.1+2*1.35)*0.27 = 51,864 [BD] 2.14 2*(10.67+4.145)*2.79-1.73*2.07+(1.73+2*2.07)*0.41-0.8*1.97-4*2.1*1.35+4*(2.1+2*1.35)*0.22 = 72,801 [BE] 2.17 (2*(2.85+4.145)-0.61-0.88)*2.79-2*0.8*1.97+(1+2*2.2)*0.35-2.1*1.35+(2.1+2*1.35)*0.22 = 31,834 [BF] 2.23 2*(5.3+4.71)*2.71-0.8*1.97+(1+2*2.2)*0.35-2*2.1*1.35+2*(2.1+2*1.35)*0.27 = 51,490 [BG] 2.25 2*(2.3+4.15)*2.79-0.8*1.97+(1+2*2.2)*0.35-2*2.1*1.35+2*(2.1+2*1.35)*0.22 = 32,747 [BH] 2.26a (2*2.61+4.15)*2.79-0.8*1.97+(2*2.1+1)*0.35-2.1*1.35+(2*1.35+2.1)*0.22 = 24,607 [BI] 2.26b (5.235+2.22)*2.79-0.8*1.97+(2*2.1+1)*0.35-2*2.1*1.35+2*(2*1.35+2.1)*0.22 = 17,485 [BJ] 2.27 2*(2.32+4.71)*2.74-0.8*1.97+(1+2*2.2)*0.35-2.1*1.35+(2.1+2*1.35)*0.27 = 37,299 [BK] 2.28 2*(2.88+4.71)*2.74-0.8*1.97+(1+2*2.2)*0.35-2.1*1.35+(2.1+2*1.35)*0.27 = 40,368 [BL] 2.30 2*(2.84+4.71)*2.74-0.8*1.97+(1+2*2.2)*0.35-2.1*1.35+(2.1+2*1.35)*0.27 = 40,149 [BM] 2.31 2*(2.23+4.71)*2.74-0.8*1.97+(1+2*2.2)*0.35-2.1*1.35+(2.1+2*1.35)*0.27 = 36,806 [BN] 2.33 2*(5.765+4.71)*2.74-0.8*1.97+(1+2*2.2)*0.35-2*2.1*1.35+2*(2.1+2*1.35)*0.27 = 54,639 [BO] Mezisoučet: AY+AZ+BA+BB+BC+BD+BE+BF+BG+BH+BI+BJ+BK+BL+BM+BN+BO = 680,077 [BP] Celkem: A+B+C+D+E+F+G+H+I+J+K+L+M+N+O+P+Q+R+S+T+U+V+W+X+Y+Z+AA+AB+AC+AD+AE+AF+AG+AH+AI+AJ+AK+AL+AM+AN+AO+AP+AQ+AR+AS+AT+AU+AV+AW+AY+AZ+BA+BB+BC+BD+BE+BF+BG+BH+BI+BJ+BK+BL+BM+BN+BO = 0,000 [BQ]
TS
P | 46 | 612326121 |  | Sanační omítka jednovrstvá vnitřních stěn nanášená ručně | M2 | 345.08 | 0 | 0 | CS ÚRS 2024 01 | 0 | 3
PP |  |  |  | Omítka sanační vnitřních ploch jednovrstvá jednovrstvá, tloušťky do 20 mm nanášená ručně svislých konstrukcí stěn
VV |  |  |  | "Skladba SZ/04" "Sanační omítka pro vlhké a zasolené zdivo" "2.PP, m.č.:" 0.22a 2*(5.92+2.7)*4.3-2*0.9*1.97 = 70,586 [A] 0.22b 2*(5.92+4.18)*4.57-0.9*1.97+(1+2*2.1)*0.075 = 90,931 [B] Mezisoučet: A+B = 161,517 [C] "1.PP, m.č.:" 0.02 (2*(2.18+2.895)-0.53-2.18)*2.64-1.8*2.05+(2.05+1.8)*0.95-1.57*1.97 = 16,516 [D] 0.04 (2*0.925+1.72)*2.4 = 8,568 [E] 0.05 2*(2.065+0.9)*2.4-1.72*2.4-0.6*1.97 = 8,922 [F] 0.06 2*(2.065+0.9)*2.4-2*0.6*1.97+(0.8+2*2.1)*0.43 = 14,018 [G] 0.11 (23.58+0.69+1.13)*2.65 = 67,310 [H] 0.24 (3.95)*2.86-1.15*0.55+(1.15+2*0.55)*0.52 = 11,835 [I] 0.38 (2.935)*2.57-0.5*0.3+(2*2.5+1.15)*0.5 = 10,468 [J] 0.99c (5.305)*2.86-0.3*0.3+0.2*(2*2.5+0.79)+(2*0.3+0.79)*0.3-1.15*0.55+(2*2.25+1.15)*0.2+(2*0.55+1.15)*0.17 = 17,537 [K] 0.99d (2.88)*2.86-0.5*0.3+(1.15+2*2.5)*0.5 = 11,162 [L] 0.99e (2.72)*2.86-1.15*0.55+(2*2.25+1.15)*0.2+(2*0.55+1.15)*0.17 = 8,659 [M] 0.100 (2.555)*2.97-0.3*0.65-0.9*0.65+(2*2.55+1.5)*0.14+(0.3+2*0.65+0.9+2*0.65)*0.22 = 8,568 [N] Mezisoučet: D+E+F+G+H+I+J+K+L+M+N = 183,563 [O] Celkem: A+B+D+E+F+G+H+I+J+K+L+M+N = 345,080 [P]
TS
P | 47 | 612328131 |  | Sanační štuk vnitřních stěn tloušťky do 3 mm | M2 | 1542.588 | 0 | 0 | CS ÚRS 2024 01 | 0 | 3
PP |  |  |  | Sanační štuk vnitřních ploch tloušťky do 3 mm svislých konstrukcí stěn
VV |  |  |  | "Skladba SZ/03" "Minerální štuková omítka" "2.PP, m.č.:" 0.001a 2*(4.335+1.19)*2.53-1*0.8*1.97 = 26,381 [A] 0.001b 2*(1.035+1.155)*2.53-1*0.75*1.82+0.52*(2*2.1+1.28)-0.8*1.97-0.65*1.97 = 9,710 [B] Mezisoučet: A+B = 36,090 [C] "1.PP, m.č.:" 0.02 (2*(2.18+2.895)-0.53-2.18)*2.64-1.8*2.05+(2.05+1.8)*0.95-1.57*1.97 = 16,516 [D] 0.11 (2*(1.475+11.67+22.545+3.875+2.64)-23.58-0.69-1.13)*2.65-3*0.9*1.97+(1+2*2.1)*0.44-0.6*1.97-1.8*2.05-0.7*1.97-1.2*2.65-1.35*1.97-1.8*2.58 = 136,611 [E] -0.8*1.97-0.7*1.97 = -2,955 [F] 0.14 2*(8+3.195+1.78)*2.63-1.125*2.63-3*0.9*1.97+(1+2*2.1)*0.5-0.6*1.9 = 61,431 [G] 0.24 (3.95+2*4.585)*2.86-0.8*1.97 = 35,947 [H] 0.28 2*(9.665+1.73)*2.96-4*0.9*1.97+2*(1+2*2.1)*0.3-3*0.8*1.97+(0.9+2*2.1)*0.3 = 60,288 [I] 0.31 2*(3.59+1.87)*2.96-3*0.9*1.97 = 27,004 [J] 0.32 2*(2.335+4.525)*2.96-0.9*1.97 = 38,838 [K] 0.34 2*(3.02+4.005)*2.76-0.8*1.97-0.9*1.97+(1.1+2.1)*0.29 = 36,357 [L] 0.35 2*(10.025+4.005)*2.76-0.8*1.97-0.3*0.65-0.3*0.65+(0.3+0.3+2*0.65)*0.5+0.7*0.25-2*0.65+(2+2*0.65)*0.465-1.4*0.65-0.3*0.65 = 75,734 [M] "+(1.4+0.3+0.3+2*0.65)*0.465+2*0.22*0.65+0.3*0.25" 0.37 2*(16.355+1.73)*2.97-6*0.9+4*(1.1+2*2.1)*0.3-0.9*2.1+(0.9+2*2.1)*0.59-0.8*1.97-0.85*1.97+(0.95+2*2.1)*0.44 = 108,519 [O] 0.38 (2.935+4.605)*2.57-0.9*1.97 = 17,605 [P] 0.41 (1.535+2.055+1.95+1.165)*(2.6-2)-2*0.6*(1.9+0.65-2)+(2*0.55+0.6)*0.33+(2*0.55+0.6)*0.36 = 4,536 [Q] 0.46 1.38*(2.6-2)-0.6*(1.9+0.65-2)+(0.6+2*0.55)*0.33 = 1,059 [R] 0.51a (3.61+3.19)*2.65-1.35*1.97+(1.45+2*2.1)*0.44-1*1.97 = 15,877 [S] 0.66 2*(1.475+2.825)*2.65-0.7*1.97+(0.8+2*2.1)*0.28 = 22,811 [T] 0.84 2*(26.57+2.905+0.64)*2.89-1.8*2.89-0.965*2.89-0.95*1.85-2*0.9*1.97-5*0.8*1.97-1*1.97-0.65*1.97 = 149,640 [U] 0.86a (2*2.06+1.795)*2.64-0.96*2.64-0.9*1.97 = 11,308 [V] 0.86b 2*(9.14)*2.64-6*0.8*1.97+(0.9+2*2.1)*0.45+3*(0.9+2*2.1)*0.54 = 49,360 [W] 0.86c 2*(3.745)*2.64-0.8*1.97-1.03*2.64 = 15,478 [X] 0.86d (2*5.535+1.795)*2.54-4*0.8*1.97+2*(0.9+2*2.1)*0.35-1.6*1.97 = 26,791 [Y] 0.91 2*(2.53+6.435)*2.56-1.6*1.97 = 42,749 [Z] 0.99c (5.305+4.605)*2.86-0.9*1.97 = 26,570 [AA] 0.99d (2.88)*2.86-0.9*1.97 = 6,464 [AB] 0.99e (2.72)*2.86 = 7,779 [AC] 0.100 (2.555+2*6.485)*2.97-0.85*1.97 = 44,435 [AD] 0.101 (2*(3.985+1.205+2.78+3.85)-1.12)*3-1.4*0.6+(2*0.6+1.4)*0.4-1.3*2.2+(2*2.25+1.4)*0.5-1.32*1.97 = 65,250 [AE] 0.103 (0.965+2*3.12)*2.5-0.8*1.97 = 16,437 [AF] 0.105 (2*4.35+2.36)*2.5-1.05*2.1+(1.2+2*2.1)*0.31 = 27,119 [AG] 0.106 (2*4.825+2.35)*2.5-1.05*2.1+(2*2.1+1.2)*0.32 = 29,523 [AH] Mezisoučet: D+E+F+G+H+I+J+K+L+M+N+O+P+Q+R+S+T+U+V+W+X+Y+Z+AA+AB+AC+AD+AE+AF+AG+AH = 0,000 [AI] "Skladba SZ/04" "2.PP, m.č.:" 0.22a 2*(5.92+2.7)*4.3-2*0.9*1.97 = 70,586 [AJ] 0.22b 2*(5.92+4.18)*4.57-0.9*1.97+(1+2*2.1)*0.075 = 90,931 [AK] Mezisoučet: AJ+AK = 161,517 [AL] "1.PP, m.č.:" 0.02 (2*(2.18+2.895)-0.53-2.18)*2.64-1.8*2.05+(2.05+1.8)*0.95-1.57*1.97 = 16,516 [AM] 0.04 (2*0.925+1.72)*(2.4-2.00) = 1,428 [AN] 0.05 2*(2.065+0.9)*(2.4-2.00)-1.72*(2.4-2.00)-0.6*1.97 = 0,502 [AO] 0.06 2*(2.065+0.9)*2.4-2*0.6*1.97+(0.8+2*2.1)*0.43 = 14,018 [AP] 0.11 (23.58+0.69+1.13)*2.65 = 67,310 [AQ] 0.24 (3.95)*2.86-1.15*0.55+(1.15+2*0.55)*0.52 = 11,835 [AR] 0.38 (2.935)*2.57-0.5*0.3+(2*2.5+1.15)*0.5 = 10,468 [AS] 0.99c (5.305)*2.86-0.3*0.3+0.2*(2*2.5+0.79)+(2*0.3+0.79)*0.3-1.15*0.55+(2*2.25+1.15)*0.2+(2*0.55+1.15)*0.17 = 17,537 [AT] 0.99d (2.88)*2.86-0.5*0.3+(1.15+2*2.5)*0.5 = 11,162 [AU] 0.99e (2.72)*2.86-1.15*0.55+(2*2.25+1.15)*0.2+(2*0.55+1.15)*0.17 = 8,659 [AV] 0.100 (2.555)*2.97-0.3*0.65-0.9*0.65+(2*2.55+1.5)*0.14+(0.3+2*0.65+0.9+2*0.65)*0.22 = 8,568 [AW] Mezisoučet: AM+AN+AO+AP+AQ+AR+AS+AT+AU+AV+AW = 168,003 [AX] Celkem: A+B+D+E+F+G+H+I+J+K+L+M+N+O+P+Q+R+S+T+U+V+W+X+Y+Z+AA+AB+AC+AD+AE+AF+AG+AH+AJ+AK+AM+AN+AO+AP+AQ+AR+AS+AT+AU+AV+AW = 0,000 [AY]
TS
P | 48 | 612331121 |  | Cementová omítka hladká jednovrstvá vnitřních stěn nanášená ručně | M2 | 926.651 | 0 | 0 | CS ÚRS 2024 01 | 0 | 3
PP |  |  |  | Omítka cementová vnitřních ploch nanášená ručně jednovrstvá, tloušťky do 10 mm hladká svislých konstrukcí stěn
VV |  |  |  | "Skladba OM02" "1.PP, m.č.:" 0.41 2*(1.535+2.055+1.95)*2.0-0.85*2-0.8*1.97+(2*2.00+0.9)*0.35-0.7-1.97-0.6*0.1+(2*0.33*0.1) = 17,935 [A] 0.42 (0.85+2*1.38)*2.0 = 7,220 [B] 0.46 2*(1.38+1)*2.0-0.7*1.97-0.6*0.1+(2*0.33*0.1) = 8,147 [C] Mezisoučet: A+B+C = 33,302 [D] "1.NP, m.č.:" 1.10 (2*2.88+0.855)*2.75-0.7*2.1 = 16,721 [E] 1.14 2*(3.28+4.26)*2.0-1.39*2.00+(2*2.00)*0.32 = 28,660 [F] 1.20a 2*(2.12+1.86)*2.1-0.8*2.1 = 15,036 [G] 1.20b (1.665+1.355+0.15+3.54+1.57+3.77)*2.1-0.85*0.6-1.5*0.6-0.85*0.6+2*0.6*0.25+4*0.6*0.1 = 23,925 [H] 1.20c (3.38+1.5+0.155+1.36+1.925+1.87+3.59)*2.1-0.8*2.1 = 27,258 [I] 1.20d (3.225+1.965)*2.1-0.9*2.1 = 9,009 [J] 1.23 (1.84)*3.4 = 6,256 [K] 1.32d 0.9*3.4 = 3,060 [L] 1.32e (0.46+0.56)*3.4 = 3,468 [M] 1.38c 2*(1.8+1.75)*3.36-2*0.8*2.1-0.7*2.1 = 19,026 [N] 1.38d (1.8+1.12)*3.36-0.7*2.1 = 8,341 [O] 1.41b 2*(3+1.745)*3.67-0.7*2.1 = 33,358 [P] 1.45 (2*2.235+1.12)*3.35-0.7*2.1 = 17,257 [Q] 1.55 2*(1.43+2.54)*2.43-0.7*2.1 = 17,824 [R] 1.58a (2*(1.42+0.99+0.37)-0.99-1.42)*2.65-0.7*2.1 = 6,878 [S] 1.64a (1.58+0.97+2*0.37)*2.65-0.7*2.1 = 7,249 [T] 1.66 2*(1.63+2.5)*2.87-0.7*2.1 = 22,236 [U] 1.74 2*(1.63+2.5)*2.65-0.7*2.1 = 20,419 [V] 1.76a (2*(1.58+1.465)-1.58-1.06)*2.65-0.7*2.1 = 7,673 [W] 1.81 (2*1.73+0.945)*2.65-0.7*2.1 = 10,203 [X] 1.82 (2*1.73+2.305)*2.85-0.7*2.1 = 14,960 [Y] 1.89 2*(2.2+2.05+0.9)*3.36-0.7*1.97+(2*2.1+1)*0.175 = 34,139 [Z] 1.97a (1.545+3.41)*3.57-0.8*1.97 = 16,113 [AA] 1.98 (1.285+0.97)*3.57-0.6*1.35+(2*1.35+0.6)*0.315 = 8,280 [AB] 1.99 (1.515+0.97)*3.57-0.6*1.35+(2*1.35+0.6)*0.315 = 9,101 [AC] 1.100 (1.455+3.415)*3.57-0.8*1.97 = 15,810 [AD] 1.117 (2.4+1.86)*3.55-0.8*1.97+(2*2.1+1)*0.35 = 15,367 [AE] 1.118b (2.56)*3.55-2*0.6*1.35+2*(2*1.35+0.6)*0.315 = 9,547 [AF] 1.123 (1.125+2.4)*3.55 = 12,514 [AG] 1.125 (1.59)*3.55-0.6*1.35+(2*1.35+0.6)*0.315 = 5,874 [AH] 1.126 (1.95)*3.55 = 6,923 [AI] 1.127 (2*(3.25+1.635)-1.45-1.635-1.28)*3.46-0.8*1.97+(1+2*2.1)*0.35-0.7*1.97-0.7*2.1-0.6*1.35+(2*1.35+0.6)*0.25 = 16,111 [AJ] 1.128 (1.1+1.745)*3.46-0.6*1.35+(2*1.35+0.6)*0.25 = 9,859 [AK] Mezisoučet: E+F+G+H+I+J+K+L+M+N+O+P+Q+R+S+T+U+V+W+X+Y+Z+AA+AB+AC+AD+AE+AF+AG+AH+AI+AJ+AK = 478,454 [AL] "2.NP, m.č.:" 2.18 (1.41-0.41+3.00)*2.79-0.8*1.97+(0.95+2*2.1)*0.35 = 11,387 [AM] 2.19 (1.25+1.045)*2.79-0.6*1.35+(0.6+2*1.35)*0.2 = 6,253 [AN] 2.20 (1.515+1.045)*2.79-0.6*1.35+(0.6+2*1.35)*0.2 = 6,992 [AO] 2.21 (1.68)*2.79 = 4,687 [AP] 2.22 (1.455+1.22)*2.79-0.8*1.97+(0.9+2*2.1)*0.35 = 7,672 [AQ] 2.32 (2*0.375+1.8)*2.79-0.9*1.97 = 5,342 [AR] 2.34a (2*2.045-1.18)*2.79-1.18-0.8*1.97+(1+2*2.2)*0.35 = 7,253 [AS] 2.34b (1.4)*2.79 = 3,906 [AT] 2.36 (2*(2+4.15)-2.135)*2.79-0.8*1.97+(1+2*2.2)*0.35-0.6*1.35+(0.6+2*1.35)*0.22 = 28,590 [AU] 2.37 (2.14+1.66)*2.79-0.6*1.35+(0.6+2*1.35)*0.22 = 10,518 [AV] 2.38 (1.345)*2.84-0.6*1.35+(0.6+2*1.35)*0.22 = 3,736 [AW] 2.39 (1.105)*2.84 = 3,138 [AX] 2.47b (2*1.45+1.1)*2.74-0.7*2.1 = 9,490 [AY] 2.58 2*(1.81+1.3)*2.79-0.7*2.1 = 15,884 [AZ] 2.60 (2*(3.385+2.31)-0.58-2.015)*2.43-0.7*2.1 = 19,902 [BA] 2.64a (1.42+1.12+0.35)*2.43-0.7*2.1 = 5,553 [BB] 2.68 2*(1.43+2.495)*2.43-0.7*2.1 = 17,606 [BC] 2.74 2*(1.73+2.465)*2.43-0.7*2.1 = 18,918 [BD] 2.76a (2*1.565+1.06+2*0.35)*2.43-0.7*2.1 = 10,413 [BE] 2.82a (1.52+1.06+0.35)*2.43-0.7*2.1 = 5,650 [BF] 2.84 2*(1.73+2.465)*2.43-0.7*2.1 = 18,918 [BG] 2.88 2*(3.23+1.62)*2.5-0.7*2.1 = 22,780 [BH] 2.92 (2*1.63+2.17)*2.76-0.7*2.1+(0.6+2*0.9)*0.235 = 14,081 [BI] 2.93 2*(1.73+0.945)*2.43-0.7*2.1-0.6*0.9+(0.6+2*0.9)*0.235 = 11,555 [BJ] 2.97 (1.975+2*1.27)*2.73-0.7*1.97+(0.9+2*2.2)*0.45-0.6*1.97 = 12,150 [BK] Mezisoučet: AM+AN+AO+AP+AQ+AR+AS+AT+AU+AV+AW+AX+AY+AZ+BA+BB+BC+BD+BE+BF+BG+BH+BI+BJ+BK = 282,371 [BL] "3.NP, m.č.:" 3.06 (1.175+2.21)*2.15-0.8*2.15+2*2.15*0.375 = 7,170 [BM] 3.07 3.335*(2.15) = 7,170 [BN] 3.11a (1.25)*2.15-0.8*2.15+2*2.15*0.35 = 2,473 [BO] 3.11b (1.225)*2.15 = 2,634 [BP] 3.12 (1.385+3.34)*2.15 = 10,159 [BQ] 3.18f (2.97)*2.15 = 6,386 [BR] 3.22b (2*1.4+0.965)*2.15-0.7*2.1 = 6,625 [BS] 3.22c 2*(1.4+2.2)*(2.15)-0.7*2.1-1.2*(1.5-1.15)+(2*(1.5-1.15))*0.22 = 13,744 [BT] 3.23 2*(2.275+2.15)*2.15-0.8*2.1-0.8*2.15+(2*2.15)*0.375 = 17,240 [BU] 3.24 (2*1.825+3.335)*(2.15)-0.8*2.1 = 13,338 [BV] 3.25 (2*1.775+2.15)*(2.15)-0.8*2.1-0.8*2.15+(2*2.15)*0.375 = 10,468 [BW] 3.26 (1.855+2*3.335-1.86)*(2.15)-0.8*2.1-0.7*2.1 = 11,180 [BX] 3.29a (1.835+2*2.675)*(2.15)-0.9*2.15 = 13,513 [BY] 3.29b 2*(1.295+1.47)*(2.15)-0.7*2.1 = 10,420 [BZ] Celkem: A+B+C+E+F+G+H+I+J+K+L+M+N+O+P+Q+R+S+T+U+V+W+X+Y+Z+AA+AB+AC+AD+AE+AF+AG+AH+AI+AJ+AK+AM+AN+AO+AP+AQ+AR+AS+AT+AU+AV+AW+AX+AY+AZ+BA+BB+BC+BD+BE+BF+BG+BH+BI+BJ+BK+BM+BN+BO+BP+BQ+BR+BS+BT+BU+BV+BW+BX+BY+BZ = 926,644 [CA]
TS
P | 49 | 612335411 |  | Oprava vnitřní cementové hladké omítky stěn v rozsahu plochy do 10 % | M2 | 11.594 | 0 | 0 | CS ÚRS 2024 01 | 0 | 3
PP |  |  |  | Oprava cementové omítky vnitřních ploch hladké, tloušťky do 20 mm, stěn, v rozsahu opravované plochy do 10%
VV |  |  |  | "Skladba OM3c" "2.NP, m.č.:" 2.98 2*(0.87+1.47)*2.73-0.6*1.97 = 11,594 [A] Mezisoučet: A = 11,594 [B] Celkem: A = 11,594 [C]
TS
P | 50 | 612335412 |  | Oprava vnitřní cementové hladké omítky stěn v rozsahu plochy přes 10 do 30 % | M2 | 20.748 | 0 | 0 | CS ÚRS 2024 01 | 0 | 3
PP |  |  |  | Oprava cementové omítky vnitřních ploch hladké, tloušťky do 20 mm, stěn, v rozsahu opravované plochy přes 10 do 30%
VV |  |  |  | "Skladba OM3b" "3.NP, m.č.:" 3.18e 1.65*2.15 = 3,548 [A] 3.18f 2*1.6*2.15 = 6,880 [B] 3.30 1.2*2.15 = 2,580 [C] 3.31 1.2*2.15 = 2,580 [D] 3.34 1.2*2.15 = 2,580 [E] 3.36 1.2*2.15 = 2,580 [F] Mezisoučet: A+B+C+D+E+F = 20,748 [G] Celkem: A+B+C+D+E+F = 20,748 [H]
TS
P | 51 | 615142012 |  | Pletivo rabicové vnitřních nosníků provizorně přichycené | M2 | 9.552 | 0 | 0 | CS ÚRS 2024 01 | 0 | 3
PP |  |  |  | Pletivo vnitřních ploch v ploše nebo pruzích, na plném podkladu rabicové provizorně přichycené nosníků
VV |  |  |  | "Skladba OM5" "1.PP, m.č.:" 0.23 2*5.97*0.34+5.97*0.92 = 9,552 [A] Mezisoučet: A = 9,552 [B] Celkem: A = 9,552 [C]
TS
P | 52 | 619991011 |  | Obalení samostatných konstrukcí a prvků fólií | M2 | 801.33 | 0 | 0 | CS ÚRS 2024 01 | 0 | 3
PP |  |  |  | Zakrytí vnitřních ploch před znečištěním fólií včetně pozdějšího odkrytí samostatných konstrukcí a prvků
VV |  |  |  | "Dle tabulky vnějších výplní otvorů" okna 514.75 = 514,750 [A] dveře 72.3 = 72,300 [B] "dle tabulky prosklených stěn" 2*107.14 = 214,280 [C] Celkem: A+B+C = 801,330 [D]
TS
P | 53 | 622143004 |  | Montáž omítkových samolepících začišťovacích profilů pro spojení s okenním rámem | M | 1572.18 | 0 | 0 | CS ÚRS 2024 01 | 0 | 3
PP |  |  |  | Montáž omítkových profilů plastových, pozinkovaných nebo dřevěných upevněných vtlačením do podkladní vrstvy nebo přibitím začišťovacích samolepících pro vytvoření dilatujícího spoje s okenním rámem
VV |  |  |  | 1.PPa 2*(2*0.55+1.15)+(2*0.65+0.9)+(2*0.365+0.3)*6+4*(1.4+2*0.65)+3*(2+2*0.65)+(1.25+2*0.65) = 36,130 [A] 1.PPb (2*2.1+0.9)+6*(2*0.45+0.6)+2*(2*0.45+0.35)+(2*0.45+0.55)+8*(1.2+2*0.45) = 34,850 [B] 1.NPa 5*(2.2+2*3.6)+2*(2.2+2*4.8)+(1.55+2*1.95)+(1.1+2*3.05)+7*(2*1.9+1.35)+6*(2*3.07+3.08)+(2*1.9+1.325)+(4.87+2*3.07) = 190,755 [C] "+(2*2.25+3.45)+4*(1.6+2*1.45)+(2*3.1+3.45)+4*(2*1.725+0.85)+(2*3.225+1.5)+4*(1.2+2*1.725)+(2*3.2+1.35)+(2*1.725+1.5)" "+7*2*(1.6+2*2.2)+2*2*(2*1.2+1.6)+1*2*(1.6+2*1.4)+3*2*(2*1.7+2.16)+2*2*(2.00+2*2.2)+2*2*(3.1+2*2.7)+1*2*(2.78+2*2.7)+1*2*(2*2.2+1.0)+1*2*(1.05+2*1.2)" "+(2*2.1+1)+(1+2*2.2)+1*2*(2.6+2*2.7)" 1.NPb 2*(2*2.85+2.1)+20*(2*1.8+2.1)+(2*2.85+0.975)+(2*1.8+1)+(2*0.8+0.6)+2*(0.99+2*2.85)+(2*2.85+1.025)+(1.5+2*2.85)+(2*1.35+2.1)+(2*2.6+1.25) = 181,630 [G] "+(1.4+2*0.6)" "+(2*3.00+1.45)+(2*2.00+1.45)+1*2*(1.6+3.00)+(2*2.28+1.2)" 1.NPc 16*(2*1.35+1.5)+11*(2*1.35+1.35)+(2*1.35+2.1)+3*(0.9+2*1.35)+(1.65+2*2) = 133,000 [J] 2.NPa 7*(2.2+2*3.6)+9*(2*0.9+1.6)+5*2*(1.55+2*0.8)+4*(0.85+2*1.725)+2*(1.5+2*1.725)+4*(2*1.725+1.2)+(2*1.725+1.35) = 178,400 [K] 2.NPb 26*(2.1+2*1.35)+3*(1.2+2*1.35)+(2*2.28+1.2) = 142,260 [L] 2.NPc 17*(1.5+2*1.35)+10*(1.35+2*1.35)+3*(0.9+2*1.35) = 122,700 [M] 3.NP 7*(1.2+2*2.55)+9*(1.6+2*2.4)+8*(2*1.5+1.2)+1*(2*2.8+2.45)+1*(2*2.8+2.44)+1*(2*2.8+2.62)+1*(2*2.8+2.315) = 167,525 [N] Celkem: A+B+C+D+E+F+G+H+I+J+K+L+M+N = 0,000 [O]
TS
P | 54 | 631311116 |  | Mazanina tl přes 50 do 80 mm z betonu prostého bez zvýšených nároků na prostředí tř. C 25/30 | M3 | 2.785 | 0 | 0 | CS ÚRS 2024 01 | 0 | 3
PP |  |  |  | Mazanina z betonu prostého bez zvýšených nároků na prostředí tl. přes 50 do 80 mm tř. C 25/30
VV |  |  |  | "Skladby podlah:" 21.93*0.057 = 1,250 [A] "skladby PE01, PE03" 1.08 21.93*0.07 = 1,535 [B] Celkem: A+B = 2,785 [C]
TS
P | 55 | 631311126 |  | Mazanina tl přes 80 do 120 mm z betonu prostého bez zvýšených nároků na prostředí tř. C 25/30 | M3 | 67.85 | 0 | 0 | CS ÚRS 2024 01 | 0 | 3
PP |  |  |  | Mazanina z betonu prostého bez zvýšených nároků na prostředí tl. přes 80 do 120 mm tř. C 25/30
VV |  |  |  | "Skladby podlah:" 13.33*0.084+13.75*0.086+80.14*0.086+14.35*0.084+89.46*0.097+62.38*0.097+304.85*0.099+53.46*0.096+72.64*0.102 = 67,850 [A] Celkem: A = 67,850 [B]
TS
P | 56 | 631311136 |  | Mazanina tl přes 120 do 240 mm z betonu prostého bez zvýšených nároků na prostředí tř. C 25/30 | M3 | 5.199 | 0 | 0 | CS ÚRS 2024 01 | 0 | 3
PP |  |  |  | Mazanina z betonu prostého bez zvýšených nároků na prostředí tl. přes 120 do 240 mm tř. C 25/30
VV |  |  |  | "Skladby podlah:" 24.164*0.149+10.726*0.149 = 5,199 [A] Celkem: A = 5,199 [B]
TS
P | 57 | 631312121 |  | Doplnění dosavadních mazanin betonem prostým plochy do 4 m2 tloušťky do 80 mm | M3 | 6.571 | 0 | 0 | CS ÚRS 2024 01 | 0 | 3
PP |  |  |  | Doplnění dosavadních mazanin prostým betonem s dodáním hmot, bez potěru, plochy jednotlivě přes 1 m2 do 4 m2 a tl. do 80 mm
VV |  |  |  | "Skladby podlah:" 547.61*0.06*0.2 = 6,571 [A] Celkem: A = 6,571 [B]
TS
P | 58 | 631319011 |  | Příplatek k mazanině tl přes 50 do 80 mm za přehlazení povrchu | M3 | 2.785 | 0 | 0 | CS ÚRS 2024 01 | 0 | 3
PP |  |  |  | Příplatek k cenám mazanin za úpravu povrchu mazaniny přehlazením, mazanina tl. přes 50 do 80 mm
TS
P | 59 | 631319012 |  | Příplatek k mazanině tl přes 80 do 120 mm za přehlazení povrchu | M3 | 66.057 | 0 | 0 | CS ÚRS 2024 01 | 0 | 3
PP |  |  |  | Příplatek k cenám mazanin za úpravu povrchu mazaniny přehlazením, mazanina tl. přes 80 do 120 mm
TS
P | 60 | 631319013 |  | Příplatek k mazanině tl přes 120 do 240 mm za přehlazení povrchu | M3 | 16.46 | 0 | 0 | CS ÚRS 2024 01 | 0 | 3
PP |  |  |  | Příplatek k cenám mazanin za úpravu povrchu mazaniny přehlazením, mazanina tl. přes 120 do 240 mm
VV |  |  |  | Mazanina z betonu 7.897 = 7,897 [A] lehčený beton 8.563 = 8,563 [B] Celkem: A+B = 16,460 [C]
TS
P | 61 | 631319171 |  | Příplatek k mazanině tl přes 50 do 80 mm za stržení povrchu spodní vrstvy před vložením výztuže | M3 | 2.785 | 0 | 0 | CS ÚRS 2024 01 | 0 | 3
PP |  |  |  | Příplatek k cenám mazanin za stržení povrchu spodní vrstvy mazaniny latí před vložením výztuže nebo pletiva pro tl. obou vrstev mazaniny přes 50 do 80 mm
TS
P | 62 | 631319173 |  | Příplatek k mazanině tl přes 80 do 120 mm za stržení povrchu spodní vrstvy před vložením výztuže | M3 | 66.057 | 0 | 0 | CS ÚRS 2024 01 | 0 | 3
PP |  |  |  | Příplatek k cenám mazanin za stržení povrchu spodní vrstvy mazaniny latí před vložením výztuže nebo pletiva pro tl. obou vrstev mazaniny přes 80 do 120 mm
TS
P | 63 | 631319175 |  | Příplatek k mazanině tl přes 120 do 240 mm za stržení povrchu spodní vrstvy před vložením výztuže | M3 | 7.897 | 0 | 0 | CS ÚRS 2024 01 | 0 | 3
PP |  |  |  | Příplatek k cenám mazanin za stržení povrchu spodní vrstvy mazaniny latí před vložením výztuže nebo pletiva pro tl. obou vrstev mazaniny přes 120 do 240 mm
TS
P | 64 | 631319196 |  | Příplatek k mazanině tl přes 80 do 120 mm za plochu do 5 m2 | M3 | 2.809 | 0 | 0 | CS ÚRS 2024 01 | 0 | 3
PP |  |  |  | Příplatek k cenám mazanin za malou plochu do 5 m2 jednotlivě mazanina tl. přes 80 do 120 mm
VV |  |  |  | "Skladby podlah:" "`P27; P30; P31; P32; P33; P34; P36; P39a" "2.PP, m.č.:" 0.003 3.36*0.097 = 0,326 [A] 0.013 1.09*0.097 = 0,106 [B] 0.014 1.21*0.097 = 0,117 [C] Mezisoučet: A+B+C = 0,549 [D] "1.PP, m.č.:" 0.42 1.17*0.084 = 0,098 [E] 0.46 1.54*0.084 = 0,129 [F] 0.61 4.44*0.097 = 0,431 [G] 0.62 1.08*0.097 = 0,105 [H] 0.63 1.11*0.097 = 0,108 [I] 0.65 3.28*0.097 = 0,318 [J] 0.66 4.45*0.097 = 0,432 [K] 0.70 2.65*0.097 = 0,257 [L] 0.73 2.46*0.097 = 0,239 [M] 0.74 1.47*0.097 = 0,143 [N] Mezisoučet: E+F+G+H+I+J+K+L+M+N = 2,259 [O] Celkem: A+B+C+E+F+G+H+I+J+K+L+M+N = 2,808 [P]
TS
P | 65 | 631341131 |  | Mazanina tl přes 120 do 240 mm z betonu lehkého keramického LC 8/9 | M3 | 8.469 | 0 | 0 | CS ÚRS 2024 01 | 0 | 3
PP |  |  |  | Mazanina z lehkého keramického betonu tl. přes 120 do 240 mm tř. LC 8/9
VV |  |  |  | "Skladby podlah:" "Lehčený beton" 4.44*0.15+52.02*0.15 = 8,469 [A] Celkem: A = 8,469 [B]
TS
P | 66 | 631341133 |  | Mazanina tl přes 120 do 240 mm z betonu lehkého keramického LC 16/18 | M3 | 0.314 | 0 | 0 | CS ÚRS 2024 01 | 0 | 3
PP |  |  |  | Mazanina z lehkého keramického betonu tl. přes 120 do 240 mm tř. LC 16/18
VV |  |  |  | "Skladby podlah:" "PS10" 1.18c 1.90*0.165 = 0,314 [A] Celkem: A = 0,314 [B]
TS
P | 67 | 631362021 |  | Výztuž mazanin svařovanými sítěmi Kari | T | 3.824 | 0 | 0 | CS ÚRS 2024 01 | 0 | 3
PP |  |  |  | Výztuž mazanin ze svařovaných sítí z drátů typu KARI
VV |  |  |  | "síť KARI 100x100; 4,44 kg/m2, vč. přesahu 10%" "Skladby podlah:" 21.93*4.44/1000*1.1 = 0,107 [A] (13.33+13.75+80.14+14.35+89.46+62.38+304.85+53.46+72.64)*4.44/1000*1.1 = 3,440 [B] (24.164+10.726)*4.44/1000*1.1 = 0,170 [C] "skladby PE01, PE03" 1.08 21.93*4.44/1000*1.1 = 0,107 [D] Celkem: A+B+C+D = 3,825 [E]
TS
P | 68 | 632441221 |  | Potěr anhydritový samonivelační litý C30 tl přes 25 do 30 mm | M2 | 41.51 | 0 | 0 | CS ÚRS 2024 01 | 0 | 3
PP |  |  |  | Potěr anhydritový samonivelační litý tř. C 30, tl. přes 25 do 30 mm
VV |  |  |  | "Skladba:" 41.51 = 41,510 [A] Celkem: A = 41,510 [B]
TS
P | 69 | 632451103 |  | Cementový samonivelační potěr ze suchých směsí tl přes 5 do 10 mm | M2 | 1.9 | 0 | 0 | CS ÚRS 2024 01 | 0 | 3
PP |  |  |  | Potěr cementový samonivelační ze suchých směsí tloušťky přes 5 do 10 mm
VV |  |  |  | "Skladby podlah:" "PS10" 1.18c 1.90 = 1,900 [A] Celkem: A = 1,900 [B]
TS
P | 70 | 632451111 |  | Cementový samonivelační potěr ze suchých směsí tl přes 25 do 30 mm | M2 | 5.15 | 0 | 0 | CS ÚRS 2024 01 | 0 | 3
PP |  |  |  | Potěr cementový samonivelační ze suchých směsí tloušťky přes 25 do 30 mm
VV |  |  |  | "Skladby podlah:" "PS06" 1.18a 3.25 = 3,250 [A] 1.18c 1.90 = 1,900 [B] Celkem: A+B = 5,150 [C]
TS
P | 71 | 632451214 |  | Potěr cementový samonivelační litý C20 tl přes 45 do 50 mm | M2 | 2788.06 | 0 | 0 | CS ÚRS 2024 01 | 0 | 3
PP |  |  |  | Potěr cementový samonivelační litý tř. C 20, tl. přes 45 do 50 mm
VV |  |  |  | "Skladba:" 20.26 = 20,260 [A] 1.75 = 1,750 [B] 29.14 = 29,140 [C] 8.42 = 8,420 [D] 7.52 = 7,520 [E] 7 = 7,000 [F] 32.8 = 32,800 [G] 59.64 = 59,640 [H] 2.69 = 2,690 [I] 216.04 = 216,040 [J] 321.95 = 321,950 [K] 58.93 = 58,930 [L] 63.62 = 63,620 [M] 1.63 = 1,630 [N] 163.66 = 163,660 [O] 43.14 = 43,140 [P] 36.42 = 36,420 [Q] 130 = 130,000 [R] 11.43 = 11,430 [S] 129.14 = 129,140 [T] 81.09 = 81,090 [U] 38.96 = 38,960 [V] 38.31 = 38,310 [W] 4.44 = 4,440 [X] 52.93 = 52,930 [Y] 4.26 = 4,260 [Z] 4.2 = 4,200 [AA] 88.69 = 88,690 [AB] 110.86 = 110,860 [AC] 30.73 = 30,730 [AD] 42.46 = 42,460 [AE] 56.65 = 56,650 [AF] 17.5 = 17,500 [AG] 52.02 = 52,020 [AH] 132.92 = 132,920 [AI] 320.08 = 320,080 [AJ] 58.17 = 58,170 [AK] 50.87 = 50,870 [AL] 20.97 = 20,970 [AM] 21.63 = 21,630 [AN] 138.76 = 138,760 [AO] 18.26 = 18,260 [AP] 6.58 = 6,580 [AQ] "PS03" 1.44 6.79 = 6,790 [AR] 1.60 2.83 = 2,830 [AS] 1.70 2.90 = 2,900 [AT] "PS07" 3.18a 17.95 = 17,950 [AU] "PS08" 1.18a 21.07 = 21,070 [AV] Celkem: A+B+C+D+E+F+G+H+I+J+K+L+M+N+O+P+Q+R+S+T+U+V+W+X+Y+Z+AA+AB+AC+AD+AE+AF+AG+AH+AI+AJ+AK+AL+AM+AN+AO+AP+AQ+AR+AS+AT+AU+AV = 2788,060 [AW]
TS
P | 72 | 632451291 |  | Příplatek k cementovému samonivelačnímu litému potěru C20 ZKD 5 mm tl přes 50 mm | M2 | 9853.53 | 0 | 0 | CS ÚRS 2024 01 | 0 | 3
PP |  |  |  | Potěr cementový samonivelační litý Příplatek k cenám za každých dalších i započatých 5 mm tloušťky přes 50 mm tř. C 20
VV |  |  |  | "Skladba:" 20.26*9 = 182,340 [A] 1.75*7 = 12,250 [B] 29.14*9 = 262,260 [C] 8.42*9 = 75,780 [D] 7.52*1 = 7,520 [E] 7*2 = 14,000 [F] 32.8*1 = 32,800 [G] 59.64*2 = 119,280 [H] 2.69*2 = 5,380 [I] 216.04*1 = 216,040 [J] 321.95*2 = 643,900 [K] 58.93*2 = 117,860 [L] 63.62*5 = 318,100 [M] 1.63*5 = 8,150 [N] 163.66*5 = 818,300 [O] 43.14*4 = 172,560 [P] 36.42*5 = 182,100 [Q] 130*5 = 650,000 [R] 11.43*5 = 57,150 [S] 129.14*5 = 645,700 [T] 81.09*10 = 810,900 [U] 38.96*2 = 77,920 [V] 38.31*3 = 114,930 [W] 4.44*2 = 8,880 [X] 52.93*3 = 158,790 [Y] 4.26*4 = 17,040 [Z] 4.2*3 = 12,600 [AA] 88.69*3 = 266,070 [AB] 110.86*2 = 221,720 [AC] 30.73*2 = 61,460 [AD] 42.46*2 = 84,920 [AE] 56.65*2 = 113,300 [AF] 17.5*3 = 52,500 [AG] 52.02*5 = 260,100 [AH] 132.92*3 = 398,760 [AI] 320.08*4 = 1280,320 [AJ] 58.17*4 = 232,680 [AK] 50.87*4 = 203,480 [AL] 20.97*5 = 104,850 [AM] 21.63*4 = 86,520 [AN] 138.76*4 = 555,040 [AO] 18.26*4 = 73,040 [AP] 6.58*2 = 13,160 [AQ] "PS03" 1.44 6.79*2 = 13,580 [AR] 1.60 2.83*2 = 5,660 [AS] 1.70 2.90*2 = 5,800 [AT] "PS07" 3.18a 17.95*2 = 35,900 [AU] "PS08" 1.18a 21.07*2 = 42,140 [AV] Celkem: A+B+C+D+E+F+G+H+I+J+K+L+M+N+O+P+Q+R+S+T+U+V+W+X+Y+Z+AA+AB+AC+AD+AE+AF+AG+AH+AI+AJ+AK+AL+AM+AN+AO+AP+AQ+AR+AS+AT+AU+AV = 9853,530 [AW]
TS
P | 73 | 632459176 |  | Příplatek k potěrům tl přes 50 do 60 mm za plochu do 5 m2 | M2 | 12.52 | 0 | 0 | CS ÚRS 2024 01 | 0 | 3
PP |  |  |  | Příplatky k cenám potěrů za malou plochu do 5 m2 jednotlivě, tl. potěru přes 50 do 60 mm
VV |  |  |  | "Skladba:" "PS03" 1.44 6.79 = 6,790 [A] 1.60 2.83 = 2,830 [B] 1.70 2.90 = 2,900 [C] Celkem: A+B+C = 12,520 [D]
TS
P | 74 | 632459177 |  | Příplatek k potěrům tl přes 60 do 70 mm za plochu do 5 m2 | M2 | 1047.25 | 0 | 0 | CS ÚRS 2024 01 | 0 | 3
PP |  |  |  | Příplatky k cenám potěrů za malou plochu do 5 m2 jednotlivě, tl. potěru přes 60 do 70 mm
VV |  |  |  | "1.NP; m.č.:" 1.10 2.25 = 2,250 [A] 1.20a 3.75 = 3,750 [B] 1.22 2.51 = 2,510 [C] 1.23 1.72 = 1,720 [D] 1.32b 1.95 = 1,950 [E] 1.32c 1.45 = 1,450 [F] 1.32d 1.45 = 1,450 [G] 1.32e 2.35 = 2,350 [H] 1.38c 3.62 = 3,620 [I] 1.38d 1.63 = 1,630 [J] 1.45 2.28 = 2,280 [K] 1.55 3.74 = 3,740 [L] 1.58a 1.58 = 1,580 [M] 1.59 2.36 = 2,360 [N] 1.61 0.39 = 0,390 [O] 1.62 0.41 = 0,410 [P] 1.64a 1.73 = 1,730 [Q] 1.66 4.08 = 4,080 [R] 1.71b 0.41 = 0,410 [S] 1.74 4.07 = 4,070 [T] 1.76a 1.75 = 1,750 [U] 1.81 1.55 = 1,550 [V] 1.82 3.51 = 3,510 [W] 1.85 0.3 = 0,300 [X] 1.89 4.44 = 4,440 [Y] 1.97a 3.89 = 3,890 [Z] 1.97b 1.08 = 1,080 [AA] 1.98 1.32 = 1,320 [AB] 1.99 1.54 = 1,540 [AC] 1.100 3.86 = 3,860 [AD] 1.101 1.08 = 1,080 [AE] 1.105 3.81 = 3,810 [AF] 1.117 4.63 = 4,630 [AG] 1.118a 2.67 = 2,670 [AH] 1.118b 2.57 = 2,570 [AI] 1.123 2.7 = 2,700 [AJ] 1.125 1.67 = 1,670 [AK] 1.126 1.98 = 1,980 [AL] 1.128 1.92 = 1,920 [AM] Mezisoučet: A+B+C+D+E+F+G+H+I+J+K+L+M+N+O+P+Q+R+S+T+U+V+W+X+Y+Z+AA+AB+AC+AD+AE+AF+AG+AH+AI+AJ+AK+AL+AM = 90,000 [AN] "2.NP; m.č.:" 2.04 4.79 = 4,790 [AO] 2.18 4.46 = 4,460 [AP] 2.19 1.37 = 1,370 [AQ] 2.20 1.64 = 1,640 [AR] 2.21 2.45 = 2,450 [AS] 2.22 2.18 = 2,180 [AT] 2.32 4.62 = 4,620 [AU] 2.34b 1.19 = 1,190 [AV] 2.34c 1.21 = 1,210 [AW] 2.37 3.61 = 3,610 [AX] 2.38 1.44 = 1,440 [AY] 2.39 1.44 = 1,440 [AZ] 2.47b 1.7 = 1,700 [BA] 2.58 1.74 = 1,740 [BB] 2.63b 0.38 = 0,380 [BC] 2.64a 1.63 = 1,630 [BD] 2.68 3.67 = 3,670 [BE] 2.69 0.41 = 0,410 [BF] 2.74 4.26 = 4,260 [BG] 2.76a 1.7 = 1,700 [BH] 2.82a 1.65 = 1,650 [BI] 2.84 4.26 = 4,260 [BJ] 2.86 0.43 = 0,430 [BK] 2.92 3.6 = 3,600 [BL] 2.93 1.74 = 1,740 [BM] 2.94 0.4 = 0,400 [BN] 2.97 2.91 = 2,910 [BO] 2.98 1.35 = 1,350 [BP] 2.01 20.97 = 20,970 [BQ] 2.05 75.96 = 75,960 [BR] 2.06 6.45 = 6,450 [BS] 2.07 17.03 = 17,030 [BT] 2.08 11.18 = 11,180 [BU] 2.09 13.55 = 13,550 [BV] 2.10 11.75 = 11,750 [BW] 2.11 13.3 = 13,300 [BX] 2.12 25.18 = 25,180 [BY] 2.13 26.59 = 26,590 [BZ] 2.14 45.2 = 45,200 [CA] 2.17 11.68 = 11,680 [CB] 2.23 25.35 = 25,350 [CC] 2.24 34.9 = 34,900 [CD] 2.25 9.92 = 9,920 [CE] 2.26a 11.2 = 11,200 [CF] 2.26b 14.44 = 14,440 [CG] 2.27 11.28 = 11,280 [CH] 2.28 13.91 = 13,910 [CI] 2.30 13.73 = 13,730 [CJ] 2.31 10.84 = 10,840 [CK] 2.33 27.5 = 27,500 [CL] 2.34a 5.33 = 5,330 [CM] 2.36 7.37 = 7,370 [CN] 2.45 13.49 = 13,490 [CO] 2.46 9.68 = 9,680 [CP] 2.47a 14.15 = 14,150 [CQ] 2.48 24.6 = 24,600 [CR] 2.50 23.92 = 23,920 [CS] 2.56a 12.09 = 12,090 [CT] 2.56b 11.06 = 11,060 [CU] 2.57 15.44 = 15,440 [CV] 2.59 12.91 = 12,910 [CW] 2.60 6.38 = 6,380 [CX] 2.63a 6.83 = 6,830 [CY] 2.64b 8.32 = 8,320 [CZ] 2.65 9.18 = 9,180 [DA] 2.66 21.39 = 21,390 [DB] 2.67 13.87 = 13,870 [DC] 2.71 7.07 = 7,070 [DD] 2.72 25.23 = 25,230 [DE] 2.73 13.59 = 13,590 [DF] 2.76b 8.14 = 8,140 [DG] 2.77 9.3 = 9,300 [DH] 2.79 7.09 = 7,090 [DI] 2.80 25.06 = 25,060 [DJ] 2.81 13.55 = 13,550 [DK] 2.82b 8.07 = 8,070 [DL] 2.83 9.22 = 9,220 [DM] 2.87 8.1 = 8,100 [DN] 2.88 5.23 = 5,230 [DO] 2.89 26.04 = 26,040 [DP] 2.90 10.04 = 10,040 [DQ] 2.91 12.54 = 12,540 [DR] 2.95 2.21 = 2,210 [DS] Mezisoučet: AO+AP+AQ+AR+AS+AT+AU+AV+AW+AX+AY+AZ+BA+BB+BC+BD+BE+BF+BG+BH+BI+BJ+BK+BL+BM+BN+BO+BP+BQ+BR+BS+BT+BU+BV+BW+BX+BY+BZ+CA+CB+CC+CD+CE+CF+CG+CH+CI+CJ+CK+CL+CM+CN+CO+CP+CQ+CR+CS+CT+CU+CV+CW+CX+CY+CZ+DA+DB+DC+DD+DE+DF+DG+DH+DI+DJ+DK+DL+DM+DN+DO+DP+DQ+DR+DS = 920,630 [DT] "3.NP; m.č.:" 3.01 3.29 = 3,290 [DU] 3.06 3.85 = 3,850 [DV] 3.11a 3.94 = 3,940 [DW] 3.11b 1.3 = 1,300 [DX] 3.18d 3.31 = 3,310 [DY] 3.18e 1.58 = 1,580 [DZ] 3.18f 4.82 = 4,820 [EA] 3.22b 1.28 = 1,280 [EB] 3.22c 2.92 = 2,920 [EC] 3.25 3.88 = 3,880 [ED] 3.29a 4.4 = 4,400 [EE] 3.29b 2.05 = 2,050 [EF] Mezisoučet: DU+DV+DW+DX+DY+DZ+EA+EB+EC+ED+EE+EF = 36,620 [EG] Celkem: A+B+C+D+E+F+G+H+I+J+K+L+M+N+O+P+Q+R+S+T+U+V+W+X+Y+Z+AA+AB+AC+AD+AE+AF+AG+AH+AI+AJ+AK+AL+AM+AO+AP+AQ+AR+AS+AT+AU+AV+AW+AX+AY+AZ+BA+BB+BC+BD+BE+BF+BG+BH+BI+BJ+BK+BL+BM+BN+BO+BP+BQ+BR+BS+BT+BU+BV+BW+BX+BY+BZ+CA+CB+CC+CD+CE+CF+CG+CH+CI+CJ+CK+CL+CM+CN+CO+CP+CQ+CR+CS+CT+CU+CV+CW+CX+CY+CZ+DA+DB+DC+DD+DE+DF+DG+DH+DI+DJ+DK+DL+DM+DN+DO+DP+DQ+DR+DS+DU+DV+DW+DX+DY+DZ+EA+EB+EC+ED+EE+EF = 1047,250 [EH]
TS
P | 75 | 632481213 |  | Separační vrstva z PE fólie | M2 | 2808.18 | 0 | 0 | CS ÚRS 2024 01 | 0 | 3
PP |  |  |  | Separační vrstva k oddělení podlahových vrstev z polyetylénové fólie
VV |  |  |  | "Skladba:" 20.26 = 20,260 [A] 1.75 = 1,750 [B] 29.14 = 29,140 [C] 8.42 = 8,420 [D] 7.52 = 7,520 [E] 7 = 7,000 [F] 32.8 = 32,800 [G] 59.64 = 59,640 [H] 2.69 = 2,690 [I] 216.04 = 216,040 [J] 321.95 = 321,950 [K] 58.93 = 58,930 [L] 63.62 = 63,620 [M] 1.63 = 1,630 [N] 163.66 = 163,660 [O] 43.14 = 43,140 [P] 36.42 = 36,420 [Q] 13.33 = 13,330 [R] 130 = 130,000 [S] 11.43 = 11,430 [T] 129.14 = 129,140 [U] 81.09 = 81,090 [V] 38.96 = 38,960 [W] 38.31 = 38,310 [X] 4.44 = 4,440 [Y] 52.93 = 52,930 [Z] 4.26 = 4,260 [AA] 4.2 = 4,200 [AB] 88.69 = 88,690 [AC] 110.86 = 110,860 [AD] 30.73 = 30,730 [AE] 42.46 = 42,460 [AF] 41.51 = 41,510 [AG] 17.5 = 17,500 [AH] 52.02 = 52,020 [AI] 132.92 = 132,920 [AJ] 320.08 = 320,080 [AK] 58.17 = 58,170 [AL] 50.87 = 50,870 [AM] 20.97 = 20,970 [AN] 21.63 = 21,630 [AO] 138.76 = 138,760 [AP] 18.26 = 18,260 [AQ] 21.93 = 21,930 [AR] 6.58 = 6,580 [AS] "PS03" 1.44 6.79 = 6,790 [AT] 1.60 2.83 = 2,830 [AU] 1.70 2.90 = 2,900 [AV] "PS07" 3.18a 17.95 = 17,950 [AW] "PS08" 1.18a 21.07 = 21,070 [AX] Celkem: A+B+C+D+E+F+G+H+I+J+K+L+M+N+O+P+Q+R+S+T+U+V+W+X+Y+Z+AA+AB+AC+AD+AE+AF+AG+AH+AI+AJ+AK+AL+AM+AN+AO+AP+AQ+AR+AS+AT+AU+AV+AW+AX = 2808,180 [AY]
TS
P | 76 | 633992111 |  | Odmaštění betonových podlah od olejových nánosů | M2 | 547.61 | 0 | 0 | CS ÚRS 2024 01 | 0 | 3
PP |  |  |  | Odmaštění betonových podlah od olejových nánosů
VV |  |  |  | "Skladby podlah:" 547.61 = 547,610 [A] Celkem: A = 547,610 [B]
TS
P | 77 | 634112123 |  | Obvodová dilatace podlahovým páskem z pěnového PE s fólií mezi stěnou a mazaninou nebo potěrem v 80 mm | M | 3624.42 | 0 | 0 | CS ÚRS 2024 01 | 0 | 3
PP |  |  |  | Obvodová dilatace mezi stěnou a mazaninou nebo potěrem podlahovým páskem z pěnového PE s fólií tl. do 10 mm, výšky 80 mm
VV |  |  |  | "Skladby podlah:" "P04, P05, P06, P07, P08, P09, P10a, P10b, P11, P12, P14, P16, P17, P18, P20a, P20b, P20c, P20d, P20e, P20f, P21a, P21b, P21c, P21d, P21e, P21f, P21g, " "P21h, P22a, P22b, P22d, P22e, P22f, P23, P25a, P25b, P28, P29" "1.PP, m.č.:" 0.04 2*0.925+1.72 = 3,570 [A] 0.05 2*(2.065+0.9)-1.72 = 4,210 [B] 0.06 2*(2.55+0.9) = 6,900 [C] 0.11 2*(1.475+11.67+22.545+3.875+2.64) = 84,410 [D] 0.17 2*(1.975+0.44+2.22+0.28) = 9,830 [E] 0.18 2*(1.415+1.745) = 6,320 [F] 0.19 (1.33+0.8)*2 = 4,260 [G] 0.20 2*(1.33+0.795) = 4,250 [H] 0.23 2*(10.06+5.97) = 32,060 [I] 0.34 2*(3.02+4.005) = 14,050 [J] 0.35 2*(10.025+4.005) = 28,060 [K] 0.37 2*(16.355+1.73+4*0.3+0.44) = 39,450 [L] 0.38 2*(2.935+4.605+0.5) = 16,080 [M] 0.41 2*(1.535+2.055+1.95+0.35)-0.85 = 10,930 [N] 0.42 0.85+2*1.38 = 3,610 [O] 0.46 2*(1.38+1) = 4,760 [P] 0.48 2*(5.185+3.99) = 18,350 [Q] 0.50 2*(5.185+1.66+0.445+0.29) = 15,160 [R] 0.51a 2*(3.61+3.19+0.44) = 14,480 [S] 0.52 2*(1.56+2.195) = 7,510 [T] 0.61 2*(1.575+2.655+0.3) = 9,060 [U] 0.62 2*(0.85+1.25) = 4,200 [V] 0.63 2*(0.9+1.26) = 4,320 [W] 0.65 2*(1.775+1.31) = 6,170 [X] 0.66 2*(1.475+2.825) = 8,600 [Y] 0.70 2*(1.345+1.48) = 5,650 [Z] 0.73 2*(1.97+1.305) = 6,550 [AA] 0.74 2*(1.615+0.9) = 5,030 [AB] 0.80 2*(3.62+3.625+4.02+0.28) = 23,090 [AC] 0.84 2*(26.57+2.905+0.64)-1.8 = 58,430 [AD] 0.88a 2*(2.365+3.755) = 12,240 [AE] 0.88b 2*(2.365+3.755) = 12,240 [AF] 0.88c 2*(2.3+3.755+0.535+0.45+0.74+0.27) = 16,100 [AG] 0.91 2*(2.53+6.435) = 17,930 [AH] 0.93 2*(2.165+4.595+0.35) = 14,220 [AI] 0.94 2*(3.4+4.585+0.35) = 16,670 [AJ] 0.95 2*(1.985+4.595+0.35) = 13,860 [AK] 0.96 2*(3.195+4.595+0.35) = 16,280 [AL] 0.99c 2*(5.305+4.605+2*0.2) = 20,620 [AM] 0.99d 2*(2.88+4.605+0.5) = 15,970 [AN] 0.99e 2*(2.72+4.605+0.2) = 15,050 [AO] 0.100 2*(2.555+6.485) = 18,080 [AP] Mezisoučet: A+B+C+D+E+F+G+H+I+J+K+L+M+N+O+P+Q+R+S+T+U+V+W+X+Y+Z+AA+AB+AC+AD+AE+AF+AG+AH+AI+AJ+AK+AL+AM+AN+AO+AP = 648,610 [AQ] "1.NP, m.č.:" 1.01 2*(5.55+8.635+0.75+0.55) = 30,970 [AR] 1.04 2*(19.28+8.9+4*0.22+0.18+1.67+0.54+2*0.17+0.3) = 64,180 [AS] 1.09a 2*(5.015+2.245+0.12) = 14,760 [AT] 1.10 2*(2.63+0.855) = 6,970 [AU] 1.12 2*(12.57+3.665+0.15) = 32,770 [AV] 1.13 2*(2.995+3.505+0.13) = 13,260 [AW] 1.16a 2*(1.88+5.655+0.39) = 15,850 [AX] 1.16b 2*(2.57+5.655+0.4) = 17,250 [AY] 1.18a 2*(4.665+1.495+2.19+3.875+3.35+0.63+0.495+2*0.39+0.16) = 35,280 [AZ] 1.20a 2*(2.12+1.86) = 7,960 [BA] 1.20b 2*(3.77+5.37+1.355) = 20,990 [BB] 1.20c 2*(3.36+1.36+5.16) = 19,760 [BC] 1.20d 2*(3.025+1.865) = 9,780 [BD] 1.20e 2*(1.86+3.955+0.39) = 12,410 [BE] 1.21 2*(10.745+5.325+0.49+0.3*2+2*0.2) = 35,120 [BF] 1.22 2*(1.74+1.4) = 6,280 [BG] 1.23 2*(1.64+1.05) = 5,380 [BH] 1.32a 2*(9.475+3.375+0.13+0.22) = 26,400 [BI] 1.32b 2*(1.57+1.2) = 5,540 [BJ] 1.32c 2*(1.15+1.2) = 4,700 [BK] 1.32d 2*(1.15+1.2) = 4,700 [BL] 1.32e 2*(1.57+1.76) = 6,660 [BM] 1.35a 2*(4.905+2.99) = 15,790 [BN] 1.35b 2*(8.32+8.295+1.03+0.27+2*0.2+0.4) = 37,430 [BO] 1.37 2*(8.315+10.93+0.27+0.4) = 39,830 [BP] 1.38b 2*(2.775+3.005) = 11,560 [BQ] 1.38c 2*(1.8+1.75) = 7,100 [BR] 1.38d 2*(1.6+1.02) = 5,240 [BS] 1.41a 2*(8.165+9.24+0.35) = 35,510 [BT] 1.41c 2*(4.42+4.065) = 16,970 [BU] 1.44 2*(1.665+2.99+0.18+1+0.32) = 12,310 [BV] 1.46 2*(2.9+4.345) = 14,490 [BW] 1.50 2*(2.81+4.17+0.1) = 14,160 [BX] 1.51a 2*(4.695+4.72+0.37) = 19,570 [BY] 1.51b 2*(4.705+2.75) = 14,910 [BZ] 1.54 2*(4.865+4.715+0.32) = 19,800 [CA] 1.57 2*(2.74+3.25) = 11,980 [CB] 1.58b 2*(5.14+3) = 16,280 [CC] 1.59 2*(2.38+0.99) = 6,740 [CD] 1.60 2*(2.36+1.2) = 7,120 [CE] 1.61 2*(0.465+0.685) = 2,300 [CF] 1.62 2*(0.6+0.75) = 2,700 [CG] 1.63 2*(2.93+3.34) = 12,540 [CH] 1.64b 2*(2.825+2.91) = 11,470 [CI] 1.65 2*(2.15+4.12) = 12,540 [CJ] 1.68 2*(5.17+4.7+0.37) = 20,480 [CK] 1.69 2*(2.86+4.705) = 15,130 [CL] 1.70 2*(2.35+1.23) = 7,160 [CM] 1.71a 2*(2.91+3.32) = 12,460 [CN] 1.71b 2*(0.65+0.72) = 2,740 [CO] 1.72 2*(5.21+4.695+0.39) = 20,590 [CP] 1.73 2*(2.85+4.68) = 15,060 [CQ] 1.76b 2*(2.785+2.91) = 11,390 [CR] 1.77 2*(2.155+4.12) = 12,550 [CS] 1.78 2*(4.065+2.105) = 12,340 [CT] 1.79 2*(5.52+4.68+0.39+0.315) = 21,810 [CU] 1.80 2*(2.645+6.76) = 18,810 [CV] 1.83 2*(2.715+4.14+0.73) = 15,170 [CW] 1.84 2*(3.55+4.51) = 16,120 [CX] 1.85 2*(0.64+0.65) = 2,580 [CY] 1.86 2*(9.265+1.845+0.44) = 23,100 [CZ] 1.87a 2*(13.405+1.73) = 30,270 [DA] 1.87b 2*(4.4+1.73) = 12,260 [DB] 1.89 2*(2.2+2.05+0.7+0.175) = 10,250 [DC] 1.90 2*(2.2+2.42+0.25) = 9,740 [DD] 1.91a 2*(2.45+4.77) = 14,440 [DE] 1.91b 2*(2.57+4.77+0.35) = 15,380 [DF] 1.92 2*(2.95+4.77) = 15,440 [DG] 1.93 2*(2.095+4.795+0.42+0.3) = 15,220 [DH] 1.95 2*(2.56+4.135+0.35) = 14,090 [DI] 1.96 2*(3.01+4.2+0.35) = 15,120 [DJ] 1.97a 2*(1.545+3.41)-0.89 = 9,020 [DK] 1.97b 2*1.2+0.89 = 3,290 [DL] 1.98 2*(1.285+0.97) = 4,510 [DM] 1.99 2*(1.515+0.97) = 4,970 [DN] 1.100 2*(1.455+3.415)-0.9 = 8,840 [DO] 1.101 2*1.05+0.9 = 3,000 [DP] 1.105 2*(1.88+1.73+0.5)-0.95 = 7,270 [DQ] 1.106 2*(2.66+4.135)-0.95 = 12,640 [DR] 1.109 2*(20.425+1.73+0.35+0.55+0.27) = 46,650 [DS] 1.110 2*(4.64+4.795+0.2+0.35) = 19,970 [DT] 1.113 2*(2.63+4.135+0.35) = 14,230 [DU] 1.114 2*(2.3+4.135+0.35) = 13,570 [DV] 1.115 2*(2.59+4.135) = 13,450 [DW] 1.116 2*(2.875+4.135+0.35) = 14,720 [DX] 1.117 2*(2.3+1.86+0.35) = 9,020 [DY] 1.118a 2*(2.3+1.07) = 6,740 [DZ] 1.118b 2*(2.56+1.005) = 7,130 [EA] 1.123 2*(1.125+2.4) = 7,050 [EB] 1.125 2*(1.59+1.005) = 5,190 [EC] 1.126 2*(1.95+1.015) = 5,930 [ED] 1.127 2*(3.25+1.625+0.35) = 10,450 [EE] 1.128 2*(1.1+1.745) = 5,690 [EF] 1.130 2*(2.645+2.34+0.15+0.2) = 10,670 [EG] 1.132 2*(2.48+4.795+0.53) = 15,610 [EH] Mezisoučet: AR+AS+AT+AU+AV+AW+AX+AY+AZ+BA+BB+BC+BD+BE+BF+BG+BH+BI+BJ+BK+BL+BM+BN+BO+BP+BQ+BR+BS+BT+BU+BV+BW+BX+BY+BZ+CA+CB+CC+CD+CE+CF+CG+CH+CI+CJ+CK+CL+CM+CN+CO+CP+CQ+CR+CS+CT+CU+CV+CW+CX+CY+CZ+DA+DB+DC+DD+DE+DF+DG+DH+DI+DJ+DK+DL+DM+DN+DO+DP+DQ+DR+DS+DT+DU+DV+DW+DX+DY+DZ+EA+EB+EC+ED+EE+EF+EG+EH = 1384,620 [EI] "2.NP, m.č.:" 2.01 2*(5.015+4.19+0.35+0.775) = 20,660 [EJ] 2.02 2*(5.015+4.3) = 18,630 [EK] 2.03 2*(2.87+12) = 29,740 [EL] 2.04 2*(2.87+1.605+0.35) = 9,650 [EM] 2.05 2*(23.48+1.79) = 50,540 [EN] 2.06 2*(3.6+1.79+0.35) = 11,480 [EO] 2.07 2*(3.615+4.71) = 16,650 [EP] 2.08 2*(2.325+4.71+0.35) = 14,770 [EQ] 2.09 2*(2.775+4.71+0.35+0.175) = 16,020 [ER] 2.10 2*(2.42+4.71+0.35) = 14,960 [ES] 2.11 2*(2.75+4.71+0.35) = 15,620 [ET] 2.12 2*(5.265+4.71+0.35) = 20,650 [EU] 2.13 2*(5.255+5.06) = 20,630 [EV] 2.14 2*(10.67+4.145+0.41) = 30,450 [EW] 2.17 2*(2.85+4.145+0.35) = 14,690 [EX] 2.18 2*(1.41+3+0.35) = 9,520 [EY] 2.19 2*(1.25+1.045) = 4,590 [EZ] 2.20 2*(1.515+1.045) = 5,120 [FA] 2.21 2*(1.455+1.68) = 6,270 [FB] 2.22 2*(1.455+1.22+0.35) = 6,050 [FC] 2.23 2*(5.3+4.71+0.35) = 20,720 [FD] 2.24 2*(19.31+1.79) = 42,200 [FE] 2.25 2*(2.3+4.15+0.35) = 13,600 [FF] 2.26a 2*(2.61+4.15+0.35) = 14,220 [FG] 2.26b 2*(5.235+4.15+0.35) = 19,470 [FH] 2.27 2*(2.32+4.71+0.35) = 14,760 [FI] 2.28 2*(2.88+4.71+0.35) = 15,880 [FJ] 2.30 2*(2.84+4.71+0.35) = 15,800 [FK] 2.31 2*(2.23+4.71+0.35) = 14,580 [FL] 2.32 2*(1.8+2.565) = 8,730 [FM] 2.33 2*(5.765+4.71+0.35) = 21,650 [FN] 2.34a 2*(2.045+2.39+0.35)-1.18 = 8,390 [FO] 2.34b 2*(1.4+0.81) = 4,420 [FP] 2.34c 2*(1.2+0.95) = 4,300 [FQ] 2.36 2*(2+4.15+0.35) = 13,000 [FR] 2.37 2*(2.14+1.66)-1.18 = 6,420 [FS] 2.38 2*(1.345+1.02) = 4,730 [FT] 2.39 2*(1.345+1.015) = 4,720 [FU] 2.45 2*(2.86+1.79+4.015) = 17,330 [FV] 2.46 2*(3.34+2.895) = 12,470 [FW] 2.47a 2*(3.23+4.05+0.755) = 16,070 [FX] 2.48 2*(5.135+4.79) = 19,850 [FY] 2.50 2*(6.84+4.17+0.65+0.35) = 24,020 [FZ] 2.56a 2*(2.745+4.77+0.37) = 15,770 [GA] 2.56b 2*(2.56+4.78+0.37) = 15,420 [GB] 2.57 2*(7.02+1.745+1.8) = 21,130 [GC] 2.59 2*(3.035+4.555) = 15,180 [GD] 2.63a 2*(2.74+3.365) = 12,210 [GE] 2.63b 2*(0.59+0.7) = 2,580 [GF] 2.64b 2*(2.87+2.9) = 11,540 [GG] 2.65 2*(2.38+4.17) = 13,100 [GH] 2.66 2*(4.385+4.77+0.37) = 19,050 [GI] 2.67 2*(2.905+4.77) = 15,350 [GJ] 2.69 2*(0.59+0.77) = 2,720 [GK] 2.71 2*(2.855+3.305) = 12,320 [GL] 2.72 2*(5.205+4.76+0.37) = 20,670 [GM] 2.73 2*(2.855+4.765) = 15,240 [GN] 2.76b 2*(2.75+2.96) = 11,420 [GO] 2.77 2*(2.23+4.17) = 12,800 [GP] 2.79 2*(2.855+3.305) = 12,320 [GQ] 2.80 2*(5.18+4.75+0.37) = 20,600 [GR] 2.81 2*(2.81+4.735) = 15,090 [GS] 2.82b 2*(2.725+2.96) = 11,370 [GT] 2.83 2*(2.21+4.17) = 12,760 [GU] 2.86 2*(0.63+0.77) = 2,800 [GV] 2.87 2*(4.065+2.155) = 12,440 [GW] 2.89 2*(5.505+4.735+0.37) = 21,220 [GX] 2.90 2*(2.67+4.13-0.35) = 12,900 [GY] 2.91 2*(3.595+4.13+0.35) = 16,150 [GZ] 2.94 2*(0.62+0.7) = 2,640 [HA] 2.95 2*(0.81+2.6) = 6,820 [HB] 2.97 2*(1.975+1.27+0.45) = 7,390 [HC] 2.98 2*(0.87+1.47) = 4,680 [HD] Mezisoučet: EJ+EK+EL+EM+EN+EO+EP+EQ+ER+ES+ET+EU+EV+EW+EX+EY+EZ+FA+FB+FC+FD+FE+FF+FG+FH+FI+FJ+FK+FL+FM+FN+FO+FP+FQ+FR+FS+FT+FU+FV+FW+FX+FY+FZ+GA+GB+GC+GD+GE+GF+GG+GH+GI+GJ+GK+GL+GM+GN+GO+GP+GQ+GR+GS+GT+GU+GV+GW+GX+GY+GZ+HA+HB+HC+HD = 1049,700 [HE] "3.NP, m.č.:" 3.01 2*(1.79+1.855+0.1) = 7,490 [HF] 3.02a 2*(6.515+4.425) = 21,880 [HG] 3.02b 2*(10.44+1.43) = 23,740 [HH] 3.03a 2*(2.945+12.79+4*0.42) = 34,830 [HI] 3.03b 2*(5.07+4.41) = 18,960 [HJ] 3.03c 2*(5.07+6.11) = 22,360 [HK] 3.04 2*(5.07+3.88) = 17,900 [HL] 3.05 2*(5.07+4.43+0.35) = 19,700 [HM] 3.06 2*(1.935+2.21+0.375) = 9,040 [HN] 3.07 2*(1.85+3.135) = 9,970 [HO] 3.11a 2*(1.915+2.21+0.35) = 8,950 [HP] 3.11b 2*(1.225+1) = 4,450 [HQ] 3.12 2*(2+3.34) = 10,680 [HR] 3.15 2*(3.08+5.645+0.375) = 18,200 [HS] 3.17 2*(2.105+5.615) = 15,440 [HT] 3.18a 2*(6.835+3.175+0.2) = 20,420 [HU] 3.18b 2*(9.565+3.25) = 25,630 [HV] 3.18c 2*(2.97+9.86) = 25,660 [HW] 3.18d 2*(1.81+1.75) = 7,120 [HX] 3.18e 2*(0.96+1.65) = 5,220 [HY] 3.18f 2*(2.97+1.6) = 9,140 [HZ] 3.19 2*(3.525+5.615+0.375) = 19,030 [IA] 3.20 2*(2.26+5.615+0.375) = 16,500 [IB] 3.22a 2*(2.725+5.615+0.375) = 17,430 [IC] 3.22b 2*(1.2+0.965) = 4,330 [ID] 3.22c 2*(1.4+2.2) = 7,200 [IE] 3.23 2*(2.275+2.15+0.375) = 9,600 [IF] 3.24 2*(1.725+3.335) = 10,120 [IG] 3.25 2*(1.575+2.15+0.375) = 8,200 [IH] 3.26 2*(1.855+3.135) = 9,980 [II] 3.29a 2*(1.835+2.475) = 8,620 [IJ] 3.29b 2*(1.295+1.47) = 5,530 [IK] 3.30 2*(4.98+5.205) = 20,370 [IL] 3.31 2*(4.98+2.49+0.35) = 15,640 [IM] 3.33 2*(4.98+2.48) = 14,920 [IN] 3.34 2*(4.98+2.46+0.35) = 15,580 [IO] 3.36 2*(4.98+5.85) = 21,660 [IP] Mezisoučet: HF+HG+HH+HI+HJ+HK+HL+HM+HN+HO+HP+HQ+HR+HS+HT+HU+HV+HW+HX+HY+HZ+IA+IB+IC+ID+IE+IF+IG+IH+II+IJ+IK+IL+IM+IN+IO+IP = 541,490 [IQ] Celkem: A+B+C+D+E+F+G+H+I+J+K+L+M+N+O+P+Q+R+S+T+U+V+W+X+Y+Z+AA+AB+AC+AD+AE+AF+AG+AH+AI+AJ+AK+AL+AM+AN+AO+AP+AR+AS+AT+AU+AV+AW+AX+AY+AZ+BA+BB+BC+BD+BE+BF+BG+BH+BI+BJ+BK+BL+BM+BN+BO+BP+BQ+BR+BS+BT+BU+BV+BW+BX+BY+BZ+CA+CB+CC+CD+CE+CF+CG+CH+CI+CJ+CK+CL+CM+CN+CO+CP+CQ+CR+CS+CT+CU+CV+CW+CX+CY+CZ+DA+DB+DC+DD+DE+DF+DG+DH+DI+DJ+DK+DL+DM+DN+DO+DP+DQ+DR+DS+DT+DU+DV+DW+DX+DY+DZ+EA+EB+EC+ED+EE+EF+EG+EH+EJ+EK+EL+EM+EN+EO+EP+EQ+ER+ES+ET+EU+EV+EW+EX+EY+EZ+FA+FB+FC+FD+FE+FF+FG+FH+FI+FJ+FK+FL+FM+FN+FO+FP+FQ+FR+FS+FT+FU+FV+FW+FX+FY+FZ+GA+GB+GC+GD+GE+GF+GG+GH+GI+GJ+GK+GL+GM+GN+GO+GP+GQ+GR+GS+GT+GU+GV+GW+GX+GY+GZ+HA+HB+HC+HD+HF+HG+HH+HI+HJ+HK+HL+HM+HN+HO+HP+HQ+HR+HS+HT+HU+HV+HW+HX+HY+HZ+IA+IB+IC+ID+IE+IF+IG+IH+II+IJ+IK+IL+IM+IN+IO+IP = 3624,420 [IR]
TS
P | 78 | 634112126 |  | Obvodová dilatace podlahovým páskem z pěnového PE s fólií mezi stěnou a mazaninou nebo potěrem v 100 mm | M | 245.19 | 0 | 0 | CS ÚRS 2024 01 | 0 | 3
PP |  |  |  | Obvodová dilatace mezi stěnou a mazaninou nebo potěrem podlahovým páskem z pěnového PE s fólií tl. do 10 mm, výšky 100 mm
VV |  |  |  | "Skladby podlah:" "P01a, P01b, P02a, P02b, P03, P19b, P27, P30, P31, P32, P33, P34, P36" "1.NP, m.č.:" 1.36 2*(23.64+3.45+15.39+2*0.2+2*0.2+2*0.74+5*0.2) = 91,520 [A] 1.41b 2*(3+1.745) = 9,490 [B] 1.45 2*(2.035+1.12) = 6,310 [C] 1.55 2*(1.43+2.54) = 7,940 [D] 1.58a 2*(1.22+1.285) = 5,010 [E] 1.64a 2*(1.38+1.33) = 5,420 [F] 1.66 2*(1.63+2.5) = 8,260 [G] 1.74 2*(1.63+2.5) = 8,260 [H] 1.76a 2*(1.33+1.36) = 5,380 [I] 1.81 2*(1.53+0.945) = 4,950 [J] 1.82 2*(1.63+2.305) = 7,870 [K] Mezisoučet: A+B+C+D+E+F+G+H+I+J+K = 160,410 [L] "2.NP, m.č.:" 2.47b 2*(1.45+1.1) = 5,100 [M] 2.58 2*(1.51+1.1) = 5,220 [N] 2.60 2*(3.385+2.31) = 11,390 [O] 2.64a 2*(1.22+1.02+0.35) = 5,180 [P] 2.68 2*(1.43+2.495) = 7,850 [Q] 2.74 2*(1.73+2.465) = 8,390 [R] 2.76a 2*(1.365+0.96+0.35) = 5,350 [S] 2.82a 2*(1.32+0.96+0.35) = 5,260 [T] 2.84 2*(1.73+2.465) = 8,390 [U] 2.88 2*(3.23+1.62) = 9,700 [V] 2.92 2*(1.63+2.17) = 7,600 [W] 2.93 2*(1.73+0.945) = 5,350 [X] Mezisoučet: M+N+O+P+Q+R+S+T+U+V+W+X = 84,780 [Y] Celkem: A+B+C+D+E+F+G+H+I+J+K+M+N+O+P+Q+R+S+T+U+V+W+X = 245,190 [Z]
TS
P | 79 | 634112127 |  | Obvodová dilatace podlahovým páskem z pěnového PE s fólií mezi stěnou a mazaninou nebo potěrem v 120 mm | M | 61.81 | 0 | 0 | CS ÚRS 2024 01 | 0 | 3
PP |  |  |  | Obvodová dilatace mezi stěnou a mazaninou nebo potěrem podlahovým páskem z pěnového PE s fólií tl. do 10 mm, výšky 120 mm
VV |  |  |  | "Skladby podlah:" "`P39a" "2.PP, m.č.:" 0.01 2*(8.835+3.37) = 24,410 [A] 0.03 2*(6.27+8.925+3.745)-6.27-1.94 = 29,670 [B] 0.10 2*(2.645+2.19)-1.94 = 7,730 [C] Mezisoučet: A+B+C = 61,810 [D] Celkem: A+B+C = 61,810 [E]
TS
P | 80 | 634112128 |  | Obvodová dilatace podlahovým páskem z pěnového PE s fólií mezi stěnou a mazaninou nebo potěrem v 150 mm | M | 65.64 | 0 | 0 | CS ÚRS 2024 01 | 0 | 3
PP |  |  |  | Obvodová dilatace mezi stěnou a mazaninou nebo potěrem podlahovým páskem z pěnového PE s fólií tl. do 10 mm, výšky 150 mm
VV |  |  |  | "Skladby podlah:" "P35a, P35b" "2.PP, m.č.:" 0.24 2*(3.95+4.585) = 17,070 [A] 0.26 2*(2.54+3.99) = 13,060 [B] 0.28 2*(9.665+1.73+3*0.3) = 24,590 [C] 0.31 2*(3.59+1.87) = 10,920 [D] Mezisoučet: A+B+C+D = 65,640 [E] Celkem: A+B+C+D = 65,640 [F]
TS
P | 81 | R61132541 |  | Oprava vnitřní jádrové omítky stropů porézní (50%) akumulační kapilárně aktivní omítkou se sníženou alkalitou v rozsahu plochy přes 30 do 50 % | M2 | 442.759 | 0 | 0 | R-položka | 0 | 3
PP |  |  |  | Oprava vnitřní jádrové omítky stropů porézní (50%) akumulační kapilárně aktivní omítkou se sníženou alkalitou v rozsahu plochy přes 30 do 50 %
VV |  |  |  | "Skladba SZ/01" "2.PP, m.č.:" 0.003 3.36 = 3,360 [A] 0.004 13.01 = 13,010 [B] 0.005 17.44 = 17,440 [C] 0.006 14.56 = 14,560 [D] 0.007 14.6 = 14,600 [E] 0.008 2.35 = 2,350 [F] 0.009 17.91 = 17,910 [G] 0.010 5.35 = 5,350 [H] 0.011 2.38 = 2,380 [I] 0.012 2.3 = 2,300 [J] 0.013 1.09 = 1,090 [K] 0.014 1.21 = 1,210 [L] Mezisoučet: A+B+C+D+E+F+G+H+I+J+K+L = 95,560 [M] "1.PP, m.č.:" 0.04 1.86 = 1,860 [N] 0.05 1.86 = 1,860 [O] 0.06 2.2 = 2,200 [P] 0.12 17.59 = 17,590 [Q] 0.13 8.41 = 8,410 [R] 0.15 6.31 = 6,310 [S] 0.16 3.08 = 3,080 [T] 0.17 4.99 = 4,990 [U] 0.18 2.47 = 2,470 [V] 0.19 1.06 = 1,060 [W] 0.20 1.06 = 1,060 [X] 0.21 17.85+4*3.86*0.28 = 22,173 [Y] 0.23 60.22+6*3.84*0.33+5.97*(0.55+0.73+0.69+0.62)+4*5.97*0.62+2*5.97*0.92 = 109,076 [Z] 0.48 20.93 = 20,930 [AA] 0.49 20.67 = 20,670 [AB] 0.50 10.45 = 10,450 [AC] 0.55 23.58 = 23,580 [AD] 0.56 15.43 = 15,430 [AE] 0.57 17.17 = 17,170 [AF] 0.58 17.98 = 17,980 [AG] 0.59 17.99 = 17,990 [AH] 0.60 5.67 = 5,670 [AI] 0.61 4.44 = 4,440 [AJ] 0.62 1.08 = 1,080 [AK] 0.63 1.11 = 1,110 [AL] 0.64 5.28 = 5,280 [AM] 0.65 3.28 = 3,280 [AN] Celkem: A+B+C+D+E+F+G+H+I+J+K+L+N+O+P+Q+R+S+T+U+V+W+X+Y+Z+AA+AB+AC+AD+AE+AF+AG+AH+AI+AJ+AK+AL+AM+AN = 442,759 [AO]
TS
P | 82 | R61232540 |  | Oprava vnitřní jádrové omítky stěn porézní (50%) akumulační kapilárně aktivní omítkou se sníženou alkalitou v rozsahu plochy přes 30 do 50 % | M2 | 1081.688 | 0 | 0 | R-položka | 0 | 3
PP |  |  |  | Oprava vnitřní jádrové omítky stěn porézní (50%) akumulační kapilárně aktivní omítkou se sníženou alkalitou v rozsahu plochy přes 30 do 50 %
VV |  |  |  | "Skladba SZ/01" "2.PP, m.č.:" 0.003 2*(2.24+1.395)*2.35-1*0.75*1.97+0.25*(0.94+2.1*2)-0.75*1.82 = 15,527 [A] 0.004 (2*6.625+1.77)*2.43-3*0.8*1.97+3*(2*2.1+0.9)*0.28-2*0.8*1.97+2*(2*2.1+0.9)*0.3-0.75*1.97 = 34,485 [B] 0.005 2*(3.77+4.625)*2.35-0.8*1.97 = 37,881 [C] 0.006 2*(3.175+4.625)*2.35-0.8*1.97 = 35,084 [D] 0.007 2*(3.2+4.625)*2.35-0.8*1.97 = 35,202 [E] 0.008 2*(1.975+1.19)*2.35-0.8*1.97 = 13,300 [F] 0.009 2*(4.43+3.985)*2.35-0.8*1.97*2+(0.9+2*2.1)*0.29-2*0.65*1.97-0.6*0.8+2*(1+1)*0.3 = 36,037 [G] 0.010 2*(1.975+2.71)*2.43-0.8*1.97 = 21,193 [H] 0.011 2*(1.205+1.975)*2.35-0.65*1.97+(0.65+2*1.97)*0.1 = 14,125 [I] 0.012 2*(1.205+1.91)*2.35-0.65*1.97+(0.65+2*1.97)*0.1 = 13,819 [J] 0.013 (1.47+0.755)*2.43 = 5,407 [K] 0.014 (1.42+0.85)*2.43 = 5,516 [L] Mezisoučet: A+B+C+D+E+F+G+H+I+J+K+L = 267,574 [M] "1.PP, m.č.:" 0.15 2*(2.895+2.18)*2.5-0.65*1.97 = 24,095 [N] 0.16 2*(1.97+1.65)*2.5-0.7*1.97 = 16,721 [O] 0.17 2*(1.975+2.22)*2.5-0.8*1.97+(0.9+2*2.1)*0.28-2*0.7*1.97+(0.8+2*2.1)*0.44 = 20,269 [P] 0.18 (2*1.415+1.745)*2.5-2*0.65*1.97 = 8,877 [Q] 0.19 (1.33+0.8)*2.5 = 5,325 [R] 0.20 (1.33+0.795)*2.5 = 5,313 [S] 0.21 2*(3.86+4.585)*3.36-2*0.9*1.97+(1+2*2.1)*0.3+(1+2*0.75)*0.5 = 56,014 [T] 0.23 2*(10.06+5.97)*3.34-0.9*1.97+(1+2*2.1)*0.15 = 106,087 [U] 0.48 2*(5.185+3.99)*2.5-2*0.8*1.97-0.65*1.97+(0.75+2*2.1)*0.28 = 42,829 [V] 0.49 2*(3.93+5.185)*2.5-2*0.8*1.97+(0.9+2*2.1)*0.29 = 43,902 [W] 0.50 (5.185+2*1.66+0.445)*2.5-0.8*1.97+(0.9+2*2.1)*0.29 = 22,278 [X] 0.55 2*(8.87+2.605)*2.5-4*0.8*1.97 = 51,071 [Y] 0.56 2*(5.555+2.74)*2.5-0.8*1.97+(0.9+2*2.1)*0.45 = 42,194 [Z] 0.57 2*(4.805+3.59)*2.5-0.8*1.97-0.6*0.8+(0.8+2*1)*0.31 = 40,787 [AA] 0.58 2*(4.84+3.58)*2.5-2*0.8*1.97+(0.9+2*2.1)*0.28+(0.9+2*2.1)*0.45 = 42,671 [AB] 0.59 2*(3.6+4.9)*2.5-2*0.8*1.97+(0.9+2*2.1)*0.45 = 41,643 [AC] 0.60 2*(2.2+2.575)*2.5-0.65*1.97 = 22,595 [AD] 0.61 (2*1.575+2.655)*2.5-0.65*1.97-0.8*1.97+(0.9+2*2.1)*0.3 = 13,186 [AE] 0.62 (0.85+1.25)*2.5 = 5,250 [AF] 0.63 (0.9+1.26)*2.5 = 5,400 [AG] 0.64 2*(2.88+1.77)*2.5-0.8*1.97+(0.9+2*2.1)*0.3 = 23,204 [AH] 0.65 2*(1.775+1.63)*2.5-3*0.8*1.97+(0.9+2*2.1)*0.4+(0.9+2*2.1)*0.32 = 15,969 [AI] 0.68 2*(3.855+4.315)*2.57-0.8*1.97-0.6*0.8+(0.8+2*1)*0.315 = 40,820 [AJ] 0.69 2*(4.47+4.315)*2.57-2*0.8*1.97+(0.9+2*2.1)*0.3-0.8*2+(0.8+2*2)*0.18 = 42,797 [AK] 0.70 2*(1.345+1.48)*2.57-3*0.8*1.97+(0.9+2*2.1)*0.3+(0.9+2*2.1)*0.45 = 13,618 [AL] 0.71 2*(2.05+1.17)*2.62-0.8*1.97+(0.9+2*2.1)*0.3 = 16,827 [AM] 0.72 2*(2.05+3.035)*2.62-0.8*1.97 = 25,069 [AN] 0.73 (1.97+2*1.305)*2.62-0.8*2-0.8*1.97+(0.9+2*2.1)*0.3 = 10,354 [AO] 0.74 (1.615+2*0.9)*2.62 = 8,947 [AP] Mezisoučet: N+O+P+Q+R+S+T+U+V+W+X+Y+Z+AA+AB+AC+AD+AE+AF+AG+AH+AI+AJ+AK+AL+AM+AN+AO+AP = 814,110 [AQ] Celkem: A+B+C+D+E+F+G+H+I+J+K+L+N+O+P+Q+R+S+T+U+V+W+X+Y+Z+AA+AB+AC+AD+AE+AF+AG+AH+AI+AJ+AK+AL+AM+AN+AO+AP = 1081,683 [AR]
TS
SD |  | 711 |  | Izolace proti vodě, vlhkosti a plynům |  |  |  | 0
P | 83 | 11163150 |  | lak penetrační asfaltový | T | 0.223 | 0 | 0 | CS ÚRS 2024 01 | 0 | 3
PP |  |  |  | lak penetrační asfaltový
TS
P | 84 | 11163150 | 1 | lak penetrační asfaltový | T | 0.078 | 0 | 0 | CS ÚRS 2024 01 | 0 | 3
PP |  |  |  | lak penetrační asfaltový
TS
P | 85 | 58581005 |  | malta těsnící hydraulicky rychle tuhnoucí se síranovzdorným pojivem | KG | 2650.688 | 0 | 0 | CS ÚRS 2024 01 | 0 | 3
PP |  |  |  | malta těsnící hydraulicky rychle tuhnoucí se síranovzdorným pojivem
TS
P | 86 | 58585002 |  | adhezní můstek koncentrát | KG | 1680.552 | 0 | 0 | CS ÚRS 2024 01 | 0 | 3
PP |  |  |  | adhezní můstek koncentrát
TS
P | 87 | 62853004 |  | pás asfaltový natavitelný modifikovaný SBS s vložkou ze skleněné tkaniny a spalitelnou PE fólií nebo jemnozrnným minerálním posypem na horním povrchu tl 4,0mm | M2 | 893.507 | 0 | 0 | CS ÚRS 2024 01 | 0 | 3
PP |  |  |  | pás asfaltový natavitelný modifikovaný SBS s vložkou ze skleněné tkaniny a spalitelnou PE fólií nebo jemnozrnným minerálním posypem na horním povrchu tl 4,0mm
TS
P | 88 | 62853004 | 1 | pás asfaltový natavitelný modifikovaný SBS s vložkou ze skleněné tkaniny a spalitelnou PE fólií nebo jemnozrnným minerálním posypem na horním povrchu tl 4,0mm | M2 | 268.99 | 0 | 0 | CS ÚRS 2024 01 | 0 | 3
PP |  |  |  | pás asfaltový natavitelný modifikovaný SBS s vložkou ze skleněné tkaniny a spalitelnou PE fólií nebo jemnozrnným minerálním posypem na horním povrchu tl 4,0mm
VV |  |  |  | "Skladby podlah:" "SBS pásy - vytažení na stěnu" "`P27;P30;P31;P32;P33;P34;P35a;P35b;P35c;P36;P39a;P39c`" "2.PP; m.č.:" 0.003 2*(2.24+1.395+0.25)*0.2 = 1,554 [A] 0.004 2*(6.625+1.77+0.28+0.28+0.3+0.3+0.3)*0.2 = 3,942 [B] 0.013 2*(1.42+0.77)*0.2 = 0,876 [C] 0.014 2*(1.42+0.85)*0.2 = 0,908 [D] 0.22b 2*(5.92+4.18+0.075)*0.2 = 4,070 [E] Mezisoučet: A+B+C+D+E = 11,350 [F] "1.PP; m.č.:" 0.01 2*(8.835+3.37)*0.2 = 4,882 [G] 0.03 (2*(6.27+8.925+3.745)-6.27-1.94)*0.2 = 5,934 [H] 0.04 (2*0.925+1.72)*0.2 = 0,714 [I] 0.05 (2*(2.065+0.9)-1.72)*0.2 = 0,842 [J] 0.06 2*(2.55+0.9)*0.2 = 1,380 [K] 0.10 (2*(2.645+2.19)-1.94)*0.2 = 1,546 [L] 0.11 2*(1.475+11.67+22.545+3.875+2.64)*0.2 = 16,882 [M] 0.17 2*(1.975+0.44+2.22+0.28)*0.2 = 1,966 [N] 0.18 2*(1.415+1.745)*0.2 = 1,264 [O] 0.19 (1.33+0.8)*2*0.2 = 0,852 [P] 0.20 2*(1.33+0.795)*0.2 = 0,850 [Q] 0.23 2*(10.06+5.97)*0.2 = 6,412 [R] 0.24 2*(3.95+4.585)*0.2 = 3,414 [S] 0.26 2*(2.54+3.99)*0.2 = 2,612 [T] 0.28 2*(9.665+1.73+3*0.3)*0.2 = 4,918 [U] 0.31 2*(3.59+1.87)*0.2 = 2,184 [V] 0.34 2*(3.02+4.005)*0.2 = 2,810 [W] 0.35 2*(10.025+4.005)*0.2 = 5,612 [X] 0.37 2*(16.355+1.73+4*0.3+0.44)*0.2 = 7,890 [Y] 0.38 2*(2.935+4.605+0.5)*0.2 = 3,216 [Z] 0.41 (2*(1.535+2.055+1.95+0.35)-0.85)*0.2 = 2,186 [AA] 0.42 (0.85+2*1.38)*0.2 = 0,722 [AB] 0.46 2*(1.38+1)*0.2 = 0,952 [AC] 0.48 2*(5.185+3.99)*0.2 = 3,670 [AD] 0.50 2*(5.185+1.66+0.445+0.29)*0.2 = 3,032 [AE] 0.51a 2*(3.61+3.19+0.44)*0.2 = 2,896 [AF] 0.52 2*(1.56+2.195)*0.2 = 1,502 [AG] 0.61 2*(1.575+2.655+0.3)*0.2 = 1,812 [AH] 0.62 2*(0.85+1.25)*0.2 = 0,840 [AI] 0.63 2*(0.9+1.26)*0.2 = 0,864 [AJ] 0.65 2*(1.775+1.31)*0.2 = 1,234 [AK] 0.66 2*(1.475+2.825)*0.2 = 1,720 [AL] 0.70 2*(1.345+1.48)*0.2 = 1,130 [AM] 0.73 2*(1.97+1.305)*0.2 = 1,310 [AN] 0.74 2*(1.615+0.9)*0.2 = 1,006 [AO] 0.80 2*(3.62+3.625+4.02+0.28)*0.2 = 4,618 [AP] 0.84 (2*(26.57+2.905+0.64)-1.8)*0.2 = 11,686 [AQ] 0.88a 2*(2.365+3.755)*0.2 = 2,448 [AR] 0.88b 2*(2.365+3.755)*0.2 = 2,448 [AS] 0.88c 2*(2.3+3.755+0.535+0.45+0.74+0.27)*0.2 = 3,220 [AT] 0.91 2*(2.53+6.435)*0.2 = 3,586 [AU] 0.93 2*(2.165+4.595+0.35)*0.2 = 2,844 [AV] 0.94 2*(3.4+4.585+0.35)*0.2 = 3,334 [AW] 0.95 2*(1.985+4.595+0.35)*0.2 = 2,772 [AX] 0.96 2*(3.195+4.595+0.35)*0.2 = 3,256 [AY] 0.99c 2*(5.305+4.605+2*0.2)*0.2 = 4,124 [AZ] 0.99d 2*(2.88+4.605+0.5)*0.2 = 3,194 [BA] 0.99e 2*(2.72+4.605+0.2)*0.2 = 3,010 [BB] 0.100 2*(2.555+6.485)*0.2 = 3,616 [BC] Mezisoučet: G+H+I+J+K+L+M+N+O+P+Q+R+S+T+U+V+W+X+Y+Z+AA+AB+AC+AD+AE+AF+AG+AH+AI+AJ+AK+AL+AM+AN+AO+AP+AQ+AR+AS+AT+AU+AV+AW+AX+AY+AZ+BA+BB+BC = 155,212 [BD] "sokl P26" V1 2*(1.65+1.76)*2.76 = 18,823 [BE] V2 2*(1.8+2.5)*2.76 = 23,736 [BF] V3 2*(1.65+1.76)*2.76 = 18,823 [BG] Mezisoučet: BE+BF+BG = 61,382 [BH] "skladby PE01, PE03" (1.08 2*(5.015+0.515+0.685+5.35+0.4)-2.45-2.48)*0.15 = 2,850 [BI] Celkem: A+B+C+D+E+G+H+I+J+K+L+M+N+O+P+Q+R+S+T+U+V+W+X+Y+Z+AA+AB+AC+AD+AE+AF+AG+AH+AI+AJ+AK+AL+AM+AN+AO+AP+AQ+AR+AS+AT+AU+AV+AW+AX+AY+AZ+BA+BB+BC+BE+BF+BG+BI = 230,794 [BJ] BJ * 1.1655Koeficient množství = 268,991 [BK]
TS
P | 89 | 69311068 |  | geotextilie netkaná separační, ochranná, filtrační, drenážní PP 300g/m2 | M2 | 26.019 | 0 | 0 | CS ÚRS 2024 01 | 0 | 3
PP |  |  |  | geotextilie netkaná separační, ochranná, filtrační, drenážní PP 300g/m2
TS
P | 90 | 69311068 | 1 | geotextilie netkaná separační, ochranná, filtrační, drenážní PP 300g/m2 | M2 | 26.019 | 0 | 0 | CS ÚRS 2024 01 | 0 | 3
PP |  |  |  | geotextilie netkaná separační, ochranná, filtrační, drenážní PP 300g/m2
TS
P | 91 | 711111001 |  | Provedení izolace proti zemní vlhkosti vodorovné za studena nátěrem penetračním | M2 | 744.7 | 0 | 0 | CS ÚRS 2024 01 | 0 | 3
PP |  |  |  | Provedení izolace proti zemní vlhkosti natěradly a tmely za studena na ploše vodorovné V nátěrem penetračním
VV |  |  |  | "Skladby podlah:" "SBS pásy" 13.75+80.14+14.35+89.46+62.38+304.85+24.164+10.726+2.4+53.46+72.64+6.08 = 734,400 [A] 10.3 = 10,300 [B] Celkem: A+B = 744,700 [C]
TS
P | 92 | 711112001 |  | Provedení izolace proti zemní vlhkosti svislé za studena nátěrem penetračním | M2 | 230.794 | 0 | 0 | CS ÚRS 2024 01 | 0 | 3
PP |  |  |  | Provedení izolace proti zemní vlhkosti natěradly a tmely za studena na ploše svislé S nátěrem penetračním
VV |  |  |  | "Skladby podlah:" "SBS pásy - vytažení na stěnu" "`P27;P30;P31;P32;P33;P34;P35a;P35b;P35c;P36;P39a;P39c`" "2.PP; m.č.:" 0.003 2*(2.24+1.395+0.25)*0.2 = 1,554 [A] 0.004 2*(6.625+1.77+0.28+0.28+0.3+0.3+0.3)*0.2 = 3,942 [B] 0.013 2*(1.42+0.77)*0.2 = 0,876 [C] 0.014 2*(1.42+0.85)*0.2 = 0,908 [D] 0.22b 2*(5.92+4.18+0.075)*0.2 = 4,070 [E] Mezisoučet: A+B+C+D+E = 11,350 [F] "1.PP; m.č.:" 0.01 2*(8.835+3.37)*0.2 = 4,882 [G] 0.03 (2*(6.27+8.925+3.745)-6.27-1.94)*0.2 = 5,934 [H] 0.04 (2*0.925+1.72)*0.2 = 0,714 [I] 0.05 (2*(2.065+0.9)-1.72)*0.2 = 0,842 [J] 0.06 2*(2.55+0.9)*0.2 = 1,380 [K] 0.10 (2*(2.645+2.19)-1.94)*0.2 = 1,546 [L] 0.11 2*(1.475+11.67+22.545+3.875+2.64)*0.2 = 16,882 [M] 0.17 2*(1.975+0.44+2.22+0.28)*0.2 = 1,966 [N] 0.18 2*(1.415+1.745)*0.2 = 1,264 [O] 0.19 (1.33+0.8)*2*0.2 = 0,852 [P] 0.20 2*(1.33+0.795)*0.2 = 0,850 [Q] 0.23 2*(10.06+5.97)*0.2 = 6,412 [R] 0.24 2*(3.95+4.585)*0.2 = 3,414 [S] 0.26 2*(2.54+3.99)*0.2 = 2,612 [T] 0.28 2*(9.665+1.73+3*0.3)*0.2 = 4,918 [U] 0.31 2*(3.59+1.87)*0.2 = 2,184 [V] 0.34 2*(3.02+4.005)*0.2 = 2,810 [W] 0.35 2*(10.025+4.005)*0.2 = 5,612 [X] 0.37 2*(16.355+1.73+4*0.3+0.44)*0.2 = 7,890 [Y] 0.38 2*(2.935+4.605+0.5)*0.2 = 3,216 [Z] 0.41 (2*(1.535+2.055+1.95+0.35)-0.85)*0.2 = 2,186 [AA] 0.42 (0.85+2*1.38)*0.2 = 0,722 [AB] 0.46 2*(1.38+1)*0.2 = 0,952 [AC] 0.48 2*(5.185+3.99)*0.2 = 3,670 [AD] 0.50 2*(5.185+1.66+0.445+0.29)*0.2 = 3,032 [AE] 0.51a 2*(3.61+3.19+0.44)*0.2 = 2,896 [AF] 0.52 2*(1.56+2.195)*0.2 = 1,502 [AG] 0.61 2*(1.575+2.655+0.3)*0.2 = 1,812 [AH] 0.62 2*(0.85+1.25)*0.2 = 0,840 [AI] 0.63 2*(0.9+1.26)*0.2 = 0,864 [AJ] 0.65 2*(1.775+1.31)*0.2 = 1,234 [AK] 0.66 2*(1.475+2.825)*0.2 = 1,720 [AL] 0.70 2*(1.345+1.48)*0.2 = 1,130 [AM] 0.73 2*(1.97+1.305)*0.2 = 1,310 [AN] 0.74 2*(1.615+0.9)*0.2 = 1,006 [AO] 0.80 2*(3.62+3.625+4.02+0.28)*0.2 = 4,618 [AP] 0.84 (2*(26.57+2.905+0.64)-1.8)*0.2 = 11,686 [AQ] 0.88a 2*(2.365+3.755)*0.2 = 2,448 [AR] 0.88b 2*(2.365+3.755)*0.2 = 2,448 [AS] 0.88c 2*(2.3+3.755+0.535+0.45+0.74+0.27)*0.2 = 3,220 [AT] 0.91 2*(2.53+6.435)*0.2 = 3,586 [AU] 0.93 2*(2.165+4.595+0.35)*0.2 = 2,844 [AV] 0.94 2*(3.4+4.585+0.35)*0.2 = 3,334 [AW] 0.95 2*(1.985+4.595+0.35)*0.2 = 2,772 [AX] 0.96 2*(3.195+4.595+0.35)*0.2 = 3,256 [AY] 0.99c 2*(5.305+4.605+2*0.2)*0.2 = 4,124 [AZ] 0.99d 2*(2.88+4.605+0.5)*0.2 = 3,194 [BA] 0.99e 2*(2.72+4.605+0.2)*0.2 = 3,010 [BB] 0.100 2*(2.555+6.485)*0.2 = 3,616 [BC] Mezisoučet: G+H+I+J+K+L+M+N+O+P+Q+R+S+T+U+V+W+X+Y+Z+AA+AB+AC+AD+AE+AF+AG+AH+AI+AJ+AK+AL+AM+AN+AO+AP+AQ+AR+AS+AT+AU+AV+AW+AX+AY+AZ+BA+BB+BC = 155,212 [BD] "sokl P26" V1 2*(1.65+1.76)*2.76 = 18,823 [BE] V2 2*(1.8+2.5)*2.76 = 23,736 [BF] V3 2*(1.65+1.76)*2.76 = 18,823 [BG] Mezisoučet: BE+BF+BG = 61,382 [BH] "skladby PE01, PE03" (1.08 2*(5.015+0.515+0.685+5.35+0.4)-2.45-2.48)*0.15 = 2,850 [BI] Celkem: A+B+C+D+E+G+H+I+J+K+L+M+N+O+P+Q+R+S+T+U+V+W+X+Y+Z+AA+AB+AC+AD+AE+AF+AG+AH+AI+AJ+AK+AL+AM+AN+AO+AP+AQ+AR+AS+AT+AU+AV+AW+AX+AY+AZ+BA+BB+BC+BE+BF+BG+BI = 230,794 [BJ]
TS
P | 93 | 711141559 |  | Provedení izolace proti zemní vlhkosti pásy přitavením vodorovné NAIP | M2 | 2347.55 | 0 | 0 | CS ÚRS 2024 01 | 0 | 3
PP |  |  |  | Provedení izolace proti zemní vlhkosti pásy přitavením NAIP na ploše vodorovné V
VV |  |  |  | "Skladby podlah:" "Hydroizolační vrstva" 20.26+1.75+32.8+216.04+63.62+1.63+163.66+43.14+36.42+13.33+130+11.43+129.14+295.5+81.09+38.96+4.44+88.69+17.5+52.02+132.92+6.58 = 1580,920 [A] "SBS pásy" 13.75+80.14+14.35+89.46+62.38+304.85+24.164+10.726+2.4+53.46+72.64+6.08 = 734,400 [B] 10.3 = 10,300 [C] "skladby PE01, PE03" 1.08 21.93 = 21,930 [D] Celkem: A+B+C+D = 2347,550 [E]
TS
P | 94 | 711142559 |  | Provedení izolace proti zemní vlhkosti pásy přitavením svislé NAIP | M2 | 230.794 | 0 | 0 | CS ÚRS 2024 01 | 0 | 3
PP |  |  |  | Provedení izolace proti zemní vlhkosti pásy přitavením NAIP na ploše svislé S
TS
P | 95 | 711191011 |  | Provedení adhezního můstku na svislé ploše | M2 | 988.56 | 0 | 0 | CS ÚRS 2024 01 | 0 | 3
PP |  |  |  | Provedení nátěru adhezního můstku na ploše svislé S
VV |  |  |  | "Skladba SZ/04" "Minerální hydroizolační stěrka; 3 vrstvy" "2.PP, m.č.:" 0.22a 2*(5.92+2.7)*4.3-2*0.9*1.97 = 70,586 [A] 0.22b 2*(5.92+4.18)*4.57-0.9*1.97+(1+2*2.1)*0.075 = 90,931 [B] Mezisoučet: A+B = 161,517 [C] "1.PP, m.č.:" 0.02 (2*(2.18+2.895)-0.53-2.18)*2.64-1.8*2.05+(2.05+1.8)*0.95-1.57*1.97 = 16,516 [D] 0.04 (2*0.925+1.72)*(2.4-2.00) = 1,428 [E] 0.05 2*(2.065+0.9)*(2.4-2.00)-1.72*(2.4-2.00)-0.6*1.97 = 0,502 [F] 0.06 2*(2.065+0.9)*2.4-2*0.6*1.97+(0.8+2*2.1)*0.43 = 14,018 [G] 0.11 (23.58+0.69+1.13)*2.65 = 67,310 [H] 0.24 (3.95)*2.86-1.15*0.55+(1.15+2*0.55)*0.52 = 11,835 [I] 0.38 (2.935)*2.57-0.5*0.3+(2*2.5+1.15)*0.5 = 10,468 [J] 0.99c (5.305)*2.86-0.3*0.3+0.2*(2*2.5+0.79)+(2*0.3+0.79)*0.3-1.15*0.55+(2*2.25+1.15)*0.2+(2*0.55+1.15)*0.17 = 17,537 [K] 0.99d (2.88)*2.86-0.5*0.3+(1.15+2*2.5)*0.5 = 11,162 [L] 0.99e (2.72)*2.86-1.15*0.55+(2*2.25+1.15)*0.2+(2*0.55+1.15)*0.17 = 8,659 [M] 0.100 (2.555)*2.97-0.3*0.65-0.9*0.65+(2*2.55+1.5)*0.14+(0.3+2*0.65+0.9+2*0.65)*0.22 = 8,568 [N] Mezisoučet: D+E+F+G+H+I+J+K+L+M+N = 168,003 [O] Celkem: A+B+D+E+F+G+H+I+J+K+L+M+N = 329,520 [P] P * 3Koeficient množství = 988,561 [Q]
TS
P | 96 | 711192102 |  | Provedení izolace proti zemní vlhkosti hydroizolační stěrkou svislé na zdivu, 1 vrstva | M2 | 331.336 | 0 | 0 | CS ÚRS 2024 01 | 0 | 3
PP |  |  |  | Provedení izolace proti zemní vlhkosti hydroizolační stěrkou na ploše svislé S jednovrstvá na zdivu
VV |  |  |  | "Skladba SZ/04" "těsnící nesmrštivá malta" "2.PP, m.č.:" 0.22a 2*(5.92+2.7)*4.3-2*0.9*1.97 = 70,586 [A] 0.22b 2*(5.92+4.18)*4.57-0.9*1.97+(1+2*2.1)*0.075 = 90,931 [B] Mezisoučet: A+B = 161,517 [C] "1.PP, m.č.:" 0.02 (2*(2.18+2.895)-0.53-2.18)*2.64-1.8*2.05+(2.05+1.8)*0.95-1.57*1.97 = 16,516 [D] 0.04 (2*0.925+1.72)*(2.4-2.00) = 1,428 [E] 0.05 2*(2.065+0.9)*(2.4-2.00)-1.72*(2.4-2.00)-0.6*1.97 = 0,502 [F] 0.06 2*(2.065+0.9)*2.4-2*0.6*1.97+(0.8+2*2.1)*0.43 = 14,018 [G] 0.11 (23.58+0.69+1.13)*2.65 = 67,310 [H] 0.24 (4.585)*2.86-1.15*0.55+(1.15+2*0.55)*0.52 = 13,651 [I] 0.38 (2.935)*2.57-0.5*0.3+(2*2.5+1.15)*0.5 = 10,468 [J] 0.99c (5.305)*2.86-0.3*0.3+0.2*(2*2.5+0.79)+(2*0.3+0.79)*0.3-1.15*0.55+(2*2.25+1.15)*0.2+(2*0.55+1.15)*0.17 = 17,537 [K] 0.99d (2.88)*2.86-0.5*0.3+(1.15+2*2.5)*0.5 = 11,162 [L] 0.99e (2.72)*2.86-1.15*0.55+(2*2.25+1.15)*0.2+(2*0.55+1.15)*0.17 = 8,659 [M] 0.100 (2.555)*2.97-0.3*0.65-0.9*0.65+(2*2.55+1.5)*0.14+(0.3+2*0.65+0.9+2*0.65)*0.22 = 8,568 [N] Mezisoučet: D+E+F+G+H+I+J+K+L+M+N = 169,819 [O] Celkem: A+B+D+E+F+G+H+I+J+K+L+M+N = 331,336 [P]
TS
P | 97 | 711491171 |  | Provedení doplňků izolace proti vodě na vodorovné ploše z textilií vrstva podkladní | M2 | 21.93 | 0 | 0 | CS ÚRS 2024 01 | 0 | 3
PP |  |  |  | Provedení doplňků izolace proti vodě textilií na ploše vodorovné V vrstva podkladní
TS
P | 98 | 711491172 |  | Provedení doplňků izolace proti vodě na vodorovné ploše z textilií vrstva ochranná | M2 | 21.93 | 0 | 0 | CS ÚRS 2024 01 | 0 | 3
PP |  |  |  | Provedení doplňků izolace proti vodě textilií na ploše vodorovné V vrstva ochranná
VV |  |  |  | "skladby PE01, PE03" 1.08 21.93 = 21,930 [A] Celkem: A = 21,930 [B]
TS
P | 99 | 711491271 |  | Provedení doplňků izolace proti vodě na ploše svislé z textilií vrstva podkladní | M2 | 2.85 | 0 | 0 | CS ÚRS 2024 01 | 0 | 3
PP |  |  |  | Provedení doplňků izolace proti vodě textilií na ploše svislé S vrstva podkladní
TS
P | 100 | 711491272 |  | Provedení doplňků izolace proti vodě na ploše svislé z textilií vrstva ochranná | M2 | 2.85 | 0 | 0 | CS ÚRS 2024 01 | 0 | 3
PP |  |  |  | Provedení doplňků izolace proti vodě textilií na ploše svislé S vrstva ochranná
VV |  |  |  | "skladby PE01, PE03" (1.08 2*(5.015+0.515+0.685+5.35+0.4)-2.45-2.48)*0.15 = 2,850 [A] Celkem: A = 2,850 [B]
TS
P | 101 | 998711123 |  | Přesun hmot tonážní pro izolace proti vodě, vlhkosti a plynům ruční v objektech v přes 12 do 24 m | T | 11.952 | 0 | 0 | CS ÚRS 2024 01 | 0 | 3
PP |  |  |  | Přesun hmot pro izolace proti vodě, vlhkosti a plynům stanovený z hmotnosti přesunovaného materiálu vodorovná dopravní vzdálenost do 50 m ruční (bez užití mechanizace) v objektech výšky přes 12 do 24 m
TS
P | 102 | R628000 |  | asfaltový pás s nenasákavou kombinovanou vložkou, oboustranně opatřenou asfaltovou krycí vrstvou z oxidovaného asfaltu | M2 | 1842.562 | 0 | 0 | R-položka | 0 | 3
PP |  |  |  | asfaltový pás s nenasákavou kombinovanou vložkou, oboustranně opatřenou asfaltovou krycí vrstvou z oxidovaného asfaltu
TS
SD |  | 712 |  | Povlakové krytiny |  |  |  | 0
P | 103 | 712361701 |  | Provedení povlakové krytiny střech do 10° fólií položenou volně s přilepením spojů | M2 | 24.78 | 0 | 0 | CS ÚRS 2024 01 | 0 | 3
PP |  |  |  | Provedení povlakové krytiny střech plochých do 10° fólií položenou volně s přilepením spojů
VV |  |  |  | "Skladby podlah:" "skladby PE01, PE03" 1.08 21.93 = 21,930 [A] (1.08 2*(5.015+0.515+0.685+5.35+0.4)-2.45-2.48)*0.15 = 2,850 [B] Celkem: A+B = 24,780 [C]
TS
P | 104 | 998712123 |  | Přesun hmot tonážní pro krytiny povlakové ruční v objektech v přes 12 do 24 m | T | 0.077 | 0 | 0 | CS ÚRS 2024 01 | 0 | 3
PP |  |  |  | Přesun hmot pro povlakové krytiny stanovený z hmotnosti přesunovaného materiálu vodorovná dopravní vzdálenost do 50 m ruční (bez užití mechanizace) v objektech výšky přes 12 do 24 m
TS
P | 105 | R2834301 |  | fólie hydroizolační střešní mPVC se skleněnou výztužnou vložkou určená ke stabilizaci přitížením a do vegetačních střech tl 2,0mm | M2 | 28.881 | 0 | 0 | R-položka | 0 | 3
PP |  |  |  | fólie hydroizolační střešní mPVC se skleněnou výztužnou vložkou určená ke stabilizaci přitížením a do vegetačních střech tl 2,0mm
TS
SD |  | 713 |  | Izolace tepelné |  |  |  | 0
P | 106 | 28372301 |  | deska EPS 100 pro konstrukce s běžným zatížením ?=0,037 tl 20mm | M2 | 226.842 | 0 | 0 | CS ÚRS 2024 01 | 0 | 3
PP |  |  |  | deska EPS 100 pro konstrukce s běžným zatížením ?=0,037 tl 20mm
VV |  |  |  | "Skladba:" 216.04 = 216,040 [A] Celkem: A = 216,040 [B] B * 1.05Koeficient množství = 226,842 [C]
TS
P | 107 | 28372302 |  | deska EPS 100 pro konstrukce s běžným zatížením ?=0,037 tl 30mm | M2 | 376.184 | 0 | 0 | CS ÚRS 2024 01 | 0 | 3
PP |  |  |  | deska EPS 100 pro konstrukce s běžným zatížením ?=0,037 tl 30mm
VV |  |  |  | "Skladba:" 32.8+81.09+4.2+30.73+58.17+138.76 = 345,750 [A] "PS03" 1.44 6.79 = 6,790 [B] 1.60 2.83 = 2,830 [C] 1.70 2.90 = 2,900 [D] Celkem: A+B+C+D = 358,270 [E] E * 1.05Koeficient množství = 376,184 [F]
TS
P | 108 | 28372305 |  | deska EPS 100 pro konstrukce s běžným zatížením ?=0,037 tl 50mm | M2 | 32.844 | 0 | 0 | CS ÚRS 2024 01 | 0 | 3
PP |  |  |  | deska EPS 100 pro konstrukce s běžným zatížením ?=0,037 tl 50mm
VV |  |  |  | "Skladba:" 13.33 = 13,330 [A] "PS07" 3.18a 17.95 = 17,950 [B] Celkem: A+B = 31,280 [C] C * 1.05Koeficient množství = 32,844 [D]
TS
P | 109 | 28372306 |  | deska EPS 100 pro konstrukce s běžným zatížením ?=0,037 tl 60mm | M2 | 390.117 | 0 | 0 | CS ÚRS 2024 01 | 0 | 3
PP |  |  |  | deska EPS 100 pro konstrukce s běžným zatížením ?=0,037 tl 60mm
VV |  |  |  | "skladba:" 29.14+63.62+1.63+130+11.43+129.14+6.58 = 371,540 [A] Celkem: A = 371,540 [B] B * 1.05Koeficient množství = 390,117 [C]
TS
P | 110 | 28372307 |  | deska EPS 100 pro konstrukce s běžným zatížením ?=0,037 tl 70mm | M2 | 181.787 | 0 | 0 | CS ÚRS 2024 01 | 0 | 3
PP |  |  |  | deska EPS 100 pro konstrukce s běžným zatížením ?=0,037 tl 70mm
VV |  |  |  | "Skladba:" 58.93+4.44+88.69 = 152,060 [A] "PS08" 1.18a 21.07 = 21,070 [B] Celkem: A+B = 173,130 [C] C * 1.05Koeficient množství = 181,787 [D]
TS
P | 111 | 28372308 |  | deska EPS 100 pro konstrukce s běžným zatížením ?=0,037 tl 80mm | M2 | 157.637 | 0 | 0 | CS ÚRS 2024 01 | 0 | 3
PP |  |  |  | deska EPS 100 pro konstrukce s běžným zatížením ?=0,037 tl 80mm
VV |  |  |  | "Skladba:" 7.52+7+2.69+132.92 = 150,130 [A] Celkem: A = 150,130 [B] B * 1.05Koeficient množství = 157,637 [C]
TS
P | 112 | 28372309 |  | deska EPS 100 pro konstrukce s běžným zatížením ?=0,037 tl 100mm | M2 | 40.226 | 0 | 0 | CS ÚRS 2024 01 | 0 | 3
PP |  |  |  | deska EPS 100 pro konstrukce s běžným zatížením ?=0,037 tl 100mm
VV |  |  |  | "Skladba:" 38.31 = 38,310 [A] Celkem: A = 38,310 [B] B * 1.05Koeficient množství = 40,226 [C]
TS
P | 113 | 28372310 |  | deska EPS 100 pro konstrukce s běžným zatížením ?=0,037 tl 90mm | M2 | 21.273 | 0 | 0 | CS ÚRS 2024 01 | 0 | 3
PP |  |  |  | deska EPS 100 pro konstrukce s běžným zatížením ?=0,037 tl 90mm
VV |  |  |  | "skladba:" 20.26 = 20,260 [A] Celkem: A = 20,260 [B] B * 1.05Koeficient množství = 21,273 [C]
TS
P | 114 | 28372311 |  | deska EPS 100 pro konstrukce s běžným zatížením ?=0,037 tl 110mm | M2 | 255.381 | 0 | 0 | CS ÚRS 2024 01 | 0 | 3
PP |  |  |  | deska EPS 100 pro konstrukce s běžným zatížením ?=0,037 tl 110mm
VV |  |  |  | "Skladba:" 163.66+43.14+36.42 = 243,220 [A] Celkem: A = 243,220 [B] B * 1.05Koeficient množství = 255,381 [C]
TS
P | 115 | 28372312 |  | deska EPS 100 pro konstrukce s běžným zatížením ?=0,037 tl 120mm | M2 | 59.283 | 0 | 0 | CS ÚRS 2024 01 | 0 | 3
PP |  |  |  | deska EPS 100 pro konstrukce s běžným zatížením ?=0,037 tl 120mm
VV |  |  |  | "Skladba:" 38.96+17.5 = 56,460 [A] Celkem: A = 56,460 [B] B * 1.05Koeficient množství = 59,283 [C]
TS
P | 116 | 28372326 |  | deska EPS 150 pro konstrukce s vysokým zatížením ?=0,035 | M3 | 12.483 | 0 | 0 | CS ÚRS 2024 01 | 0 | 3
PP |  |  |  | deska EPS 150 pro konstrukce s vysokým zatížením ?=0,035
VV |  |  |  | "Skladby podlah:" 42.46*0.28 = 11,889 [A] Celkem: A = 11,889 [B] B * 1.05Koeficient množství = 12,483 [C]
TS
P | 117 | 28375908 |  | deska EPS 150 pro konstrukce s vysokým zatížením ?=0,035 tl 40mm | M2 | 23.027 | 0 | 0 | CS ÚRS 2024 01 | 0 | 3
PP |  |  |  | deska EPS 150 pro konstrukce s vysokým zatížením ?=0,035 tl 40mm
VV |  |  |  | "Skladby podlah:" 21.93 = 21,930 [A] Celkem: A = 21,930 [B] B * 1.05Koeficient množství = 23,027 [C]
TS
P | 118 | 28375909 |  | deska EPS 150 pro konstrukce s vysokým zatížením ?=0,035 tl 50mm | M2 | 23.027 | 0 | 0 | CS ÚRS 2024 01 | 0 | 3
PP |  |  |  | deska EPS 150 pro konstrukce s vysokým zatížením ?=0,035 tl 50mm
VV |  |  |  | "skladby PE01, PE03" 1.08 21.93 = 21,930 [A] Celkem: A = 21,930 [B] B * 1.05Koeficient množství = 23,027 [C]
TS
P | 119 | 28375910 |  | deska EPS 150 pro konstrukce s vysokým zatížením ?=0,035 tl 60mm | M2 | 54.621 | 0 | 0 | CS ÚRS 2024 01 | 0 | 3
PP |  |  |  | deska EPS 150 pro konstrukce s vysokým zatížením ?=0,035 tl 60mm
VV |  |  |  | "Skladby podlah:" 52.02 = 52,020 [A] Celkem: A = 52,020 [B] B * 1.05Koeficient množství = 54,621 [C]
TS
P | 120 | 28375912 |  | deska EPS 150 pro konstrukce s vysokým zatížením ?=0,035 tl 80mm | M2 | 22.712 | 0 | 0 | CS ÚRS 2024 01 | 0 | 3
PP |  |  |  | deska EPS 150 pro konstrukce s vysokým zatížením ?=0,035 tl 80mm
VV |  |  |  | "Skladby podlah:" 21.63 = 21,630 [A] Celkem: A = 21,630 [B] B * 1.05Koeficient množství = 22,712 [C]
TS
P | 121 | 28375992 |  | deska EPS 150 pro konstrukce s vysokým zatížením ?=0,035 tl 180mm | M2 | 128.163 | 0 | 0 | CS ÚRS 2024 01 | 0 | 3
PP |  |  |  | deska EPS 150 pro konstrukce s vysokým zatížením ?=0,035 tl 180mm
VV |  |  |  | "Skladba:" 52.93+50.87+18.26 = 122,060 [A] Celkem: A = 122,060 [B] B * 1.05Koeficient množství = 128,163 [C]
TS
P | 122 | 63152097 |  | pás tepelně izolační univerzální ?=0,032-0,033 tl 60mm | M2 | 302.4 | 0 | 0 | CS ÚRS 2024 01 | 0 | 3
PP |  |  |  | pás tepelně izolační univerzální ?=0,032-0,033 tl 60mm
TS
P | 123 | 63152097 | 1 | pás tepelně izolační univerzální ?=0,032-0,033 tl 60mm | M2 | 130.2 | 0 | 0 | CS ÚRS 2024 01 | 0 | 3
PP |  |  |  | pás tepelně izolační univerzální ?=0,032-0,033 tl 60mm
TS
P | 124 | 63152373 |  | deska tepelně izolační minerální kontaktních pro podhledy finální s povrchovou úpravou ?=0,040 tl 100mm | M2 | 528.329 | 0 | 0 | CS ÚRS 2024 01 | 0 | 3
PP |  |  |  | deska tepelně izolační minerální kontaktních pro podhledy finální s povrchovou úpravou ?=0,040 tl 100mm
TS
P | 125 | 63231205 |  | deska čedičová minerální pro snížení kročejového hluku (max. zatížení 4 kN/m2) tl 30mm | M2 | 442.733 | 0 | 0 | CS ÚRS 2024 01 | 0 | 3
PP |  |  |  | deska čedičová minerální pro snížení kročejového hluku (max. zatížení 4 kN/m2) tl 30mm
VV |  |  |  | "Skladby podlah:" 321.95+38.31+52.93+4.26+4.2 = 421,650 [A] Celkem: A = 421,650 [B] B * 1.05Koeficient množství = 442,733 [C]
TS
P | 126 | 63231206 |  | deska čedičová minerální pro snížení kročejového hluku (max. zatížení 4 kN/m2) tl 40mm | M2 | 870.524 | 0 | 0 | CS ÚRS 2024 01 | 0 | 3
PP |  |  |  | deska čedičová minerální pro snížení kročejového hluku (max. zatížení 4 kN/m2) tl 40mm
VV |  |  |  | "Skladby podlah:" 29.14+59.64+110.86+30.73+42.46+320.08+58.17+20.97+138.76+18.26 = 829,070 [A] Celkem: A = 829,070 [B] B * 1.05Koeficient množství = 870,524 [C]
TS
P | 127 | 63231224 |  | deska speciální akustická a tepelně izolační z čedičových vláken tl 100mm | M2 | 46.064 | 0 | 0 | CS ÚRS 2024 01 | 0 | 3
PP |  |  |  | deska speciální akustická a tepelně izolační z čedičových vláken tl 100mm
VV |  |  |  | "Skladby podlah:" 31.51+12.36 = 43,870 [A] Celkem: A = 43,870 [B] B * 1.05Koeficient množství = 46,064 [C]
TS
P | 128 | 63231236 |  | deska speciální akustická a tepelně izolační z čedičových vláken tl 50mm | M2 | 46.064 | 0 | 0 | CS ÚRS 2024 01 | 0 | 3
PP |  |  |  | deska speciální akustická a tepelně izolační z čedičových vláken tl 50mm
VV |  |  |  | "Skladby podlah:" 31.51+12.36 = 43,870 [A] Celkem: A = 43,870 [B] B * 1.05Koeficient množství = 46,064 [C]
TS
P | 129 | 713111111 |  | Montáž izolace tepelné vrchem stropů volně kladenými rohožemi, pásy, dílci, deskami | M2 | 288 | 0 | 0 | CS ÚRS 2024 01 | 0 | 3
PP |  |  |  | Montáž tepelné izolace stropů rohožemi, pásy, dílci, deskami, bloky (izolační materiál ve specifikaci) vrchem bez překrytí lepenkou kladenými volně
VV |  |  |  | "Skladba C06a" "1.NP, m.č.:" 1.36 288 = 288,000 [A] Mezisoučet: A = 288,000 [B] Celkem: A = 288,000 [C]
TS
P | 130 | 713111127 |  | Montáž izolace tepelné spodem stropů lepením celoplošně rohoží, pásů, dílců, desek | M2 | 503.17 | 0 | 0 | CS ÚRS 2024 01 | 0 | 3
PP |  |  |  | Montáž tepelné izolace stropů rohožemi, pásy, dílci, deskami, bloky (izolační materiál ve specifikaci) rovných spodem lepením celoplošně
VV |  |  |  | "Skladba C07" "1.PP, m.č.:" 0.24 18.11 = 18,110 [A] 0.26 10.76 = 10,760 [B] 0.27 21.42 = 21,420 [C] 0.33 11.57 = 11,570 [D] 0.34 12.72 = 12,720 [E] 0.35 40.74 = 40,740 [F] 0.38 13.75 = 13,750 [G] 0.68 16.87 = 16,870 [H] 0.69 17.13 = 17,130 [I] 0.70 2.65 = 2,650 [J] 0.71 2.64 = 2,640 [K] 0.72 6.2 = 6,200 [L] 0.73 2.46 = 2,460 [M] 0.74 1.47 = 1,470 [N] 0.75 21.2 = 21,200 [O] 0.80 29.46 = 29,460 [P] 0.81 7.65 = 7,650 [Q] 0.82a 21.03 = 21,030 [R] 0.83 16.03 = 16,030 [S] 0.87 9.16 = 9,160 [T] 0.88a 8.89 = 8,890 [U] 0.88b 8.89 = 8,890 [V] 0.88c 10 = 10,000 [W] 0.89 11.03 = 11,030 [X] 0.90 10.87 = 10,870 [Y] 0.91 16.52 = 16,520 [Z] 0.93 13.01 = 13,010 [AA] 0.94 12.81 = 12,810 [AB] 0.95 13.44 = 13,440 [AC] 0.96 13.1 = 13,100 [AD] 0.97 9.34 = 9,340 [AE] 0.98 23.52 = 23,520 [AF] 0.99c 14.18 = 14,180 [AG] 0.99d 13.49 = 13,490 [AH] 0.99e 14.18 = 14,180 [AI] Mezisoučet: A+B+C+D+E+F+G+H+I+J+K+L+M+N+O+P+Q+R+S+T+U+V+W+X+Y+Z+AA+AB+AC+AD+AE+AF+AG+AH+AI = 476,290 [AJ] "1.NP, m.č.:" 1.52 26.88 = 26,880 [AK] Mezisoučet: AK = 26,880 [AL] Celkem: A+B+C+D+E+F+G+H+I+J+K+L+M+N+O+P+Q+R+S+T+U+V+W+X+Y+Z+AA+AB+AC+AD+AE+AF+AG+AH+AI+AK = 503,170 [AM]
TS
P | 131 | 713111136 |  | Montáž izolace tepelné stropů volně kladenými rohožemi, pásy, dílci, deskami mezi trámy | M2 | 124 | 0 | 0 | CS ÚRS 2024 01 | 0 | 3
PP |  |  |  | Montáž tepelné izolace stropů rohožemi, pásy, dílci, deskami, bloky (izolační materiál ve specifikaci) žebrových spodem kladenými volně mezi trámy
VV |  |  |  | "skladba C06b" "1.NP, m.č.:" 1.36 124 = 124,000 [A] Mezisoučet: A = 124,000 [B] Celkem: A = 124,000 [C]
TS
P | 132 | 713121111 |  | Montáž izolace tepelné podlah volně kladenými rohožemi, pásy, dílci, deskami 1 vrstva | M2 | 3217.469 | 0 | 0 | CS ÚRS 2024 01 | 0 | 3
PP |  |  |  | Montáž tepelné izolace podlah rohožemi, pásy, deskami, dílci, bloky (izolační materiál ve specifikaci) kladenými volně jednovrstvá
TS
P | 133 | 713121112 |  | Montáž izolace tepelné podlah volně kladenými mezi trámy nebo rošt rohožemi, pásy, dílci, deskami 1 vrstva | M2 | 87.74 | 0 | 0 | CS ÚRS 2024 01 | 0 | 3
PP |  |  |  | Montáž tepelné izolace podlah rohožemi, pásy, deskami, dílci, bloky (izolační materiál ve specifikaci) kladenými volně jednovrstvá mezi trámy nebo rošt
TS
P | 134 | 998713123 |  | Přesun hmot tonážní pro izolace tepelné ruční v objektech v přes 12 do 24 m | T | 22.416 | 0 | 0 | CS ÚRS 2024 01 | 0 | 3
PP |  |  |  | Přesun hmot pro izolace tepelné stanovený z hmotnosti přesunovaného materiálu vodorovná dopravní vzdálenost do 50 m ruční (bez užití mechanizace) v objektech výšky přes 12 m do 24 m
TS
P | 135 | R6323120 |  | deska čedičová minerální pro snížení kročejového hluku (max. zatížení 4 kN/m2) tl 20mm | M2 | 59.483 | 0 | 0 | R-položka | 0 | 3
PP |  |  |  | deska čedičová minerální pro snížení kročejového hluku (max. zatížení 4 kN/m2) tl 25mm
VV |  |  |  | "Skladby podlah:" 56.65 = 56,650 [A] Celkem: A = 56,650 [B] B * 1.05Koeficient množství = 59,483 [C]
TS
SD |  | 763 |  | Konstrukce suché výstavby |  |  |  | 0
P | 136 | 59030021 |  | deska SDK A tl 12,5mm | M2 | 17.871 | 0 | 0 | CS ÚRS 2024 01 | 0 | 3
PP |  |  |  | deska SDK A tl 12,5mm
VV |  |  |  | "skladba W04b" 3.NP 3.7*(4.6) = 17,020 [A] Celkem: A = 17,020 [B] B * 1.05Koeficient množství = 17,871 [C]
TS
P | 137 | 59030025 |  | deska SDK impregnovaná H2 tl 12,5mm | M2 | 171.756 | 0 | 0 | CS ÚRS 2024 01 | 0 | 3
PP |  |  |  | deska SDK impregnovaná H2 tl 12,5mm
VV |  |  |  | "skladba W04a" 1.PP 2.96*(0.85) = 2,516 [A] 1.NP 3.4*(1.86+1.07)+3.75*(3.23+3.23+1.4+1.2+1.2)+3.14*(1.65+1.22+1.6+1.6+2.31) = 74,750 [B] 2.NP 2.96*(1.8)+2.8*(2.1+0.7+1.42+1.6+1.6+2.17) = 32,180 [C] 3.NP 3.7*(2.3+1.5+1.7+1.75) = 26,825 [D] "skladba W10" 1.NP 3.7*(4+3.38) = 27,306 [E] Celkem: A+B+C+D+E = 163,577 [F] F * 1.05Koeficient množství = 171,756 [G]
TS
P | 138 | 763111411 |  | SDK příčka tl 100 mm profil CW+UW 50 desky 2xA 12,5 s izolací EI 60 Rw do 51 dB | M2 | 2.25 | 0 | 0 | CS ÚRS 2024 01 | 0 | 3
PP |  |  |  | Příčka ze sádrokartonových desek s nosnou konstrukcí z jednoduchých ocelových profilů UW, CW dvojitě opláštěná deskami standardními A tl. 2 x 12,5 mm s izolací, EI 60, příčka tl. 100 mm, profil 50, Rw do 51 dB
VV |  |  |  | "skladba W02a" 2.NP 2.5*(0.9) = 2,250 [A] Celkem: A = 2,250 [B]
TS
P | 139 | 763111417 |  | SDK příčka tl 150 mm profil CW+UW 100 desky 2xA 12,5 s izolací EI 60 Rw do 56 dB | M2 | 22.476 | 0 | 0 | CS ÚRS 2024 01 | 0 | 3
PP |  |  |  | Příčka ze sádrokartonových desek s nosnou konstrukcí z jednoduchých ocelových profilů UW, CW dvojitě opláštěná deskami standardními A tl. 2 x 12,5 mm s izolací, EI 60, příčka tl. 150 mm, profil 100, Rw do 56 dB
VV |  |  |  | "skladba W01a" 1.PP 2.96*(1.73+1.73+1.78) = 15,510 [A] 2.NP 2.7*(2.58) = 6,966 [B] Celkem: A+B = 22,476 [C]
TS
P | 140 | 763111431 |  | SDK příčka tl 100 mm profil CW+UW 50 desky 2xH2 12,5 s izolací EI 60 Rw do 51 dB | M2 | 172.795 | 0 | 0 | CS ÚRS 2024 01 | 0 | 3
PP |  |  |  | Příčka ze sádrokartonových desek s nosnou konstrukcí z jednoduchých ocelových profilů UW, CW dvojitě opláštěná deskami impregnovanými H2 tl. 2 x 12,5 mm EI 60, příčka tl. 100 mm, profil 50, s izolací, Rw do 51 dB
VV |  |  |  | "skladba W02b" 1.PP 2.96*(1.48+1+2.07) = 13,468 [A] 1.NP 3.4*(1.275+1.95+2.4+1.02+1.01+4.45+3.2+1.35)+5.6*(1.84+1.2+1.76) = 83,507 [B] 2.NP 2.96*(2.5+1+1.4+1.09+1.35+2.14+1.5+1.5+1.41) = 41,114 [C] 3.NP 3.7*(1+0.9+1.92+1.9+1.75+1.91) = 34,706 [D] Celkem: A+B+C+D = 172,795 [E]
TS
P | 141 | 763111437 |  | SDK příčka tl 150 mm profil CW+UW 100 desky 2xH2 12,5 s izolací EI 60 Rw do 56 dB | M2 | 55.876 | 0 | 0 | CS ÚRS 2024 01 | 0 | 3
PP |  |  |  | Příčka ze sádrokartonových desek s nosnou konstrukcí z jednoduchých ocelových profilů UW, CW dvojitě opláštěná deskami impregnovanými H2 tl. 2 x 12,5 mm EI 60, příčka tl. 150 mm, profil 100, s izolací, Rw do 56 dB
VV |  |  |  | "skladba W01b" 1.NP 3.4*(2.2+0.9+0.9+0.9+3.12) = 27,268 [A] 2.NP 2.96*(2.39+0.2) = 7,666 [B] 3.NP 3.7*(1.1+0.62+3.34+0.6) = 20,942 [C] Celkem: A+B+C = 55,876 [D]
TS
P | 142 | 763111713 |  | SDK příčka ukončení ve volném prostoru | M | 7.1 | 0 | 0 | CS ÚRS 2024 01 | 0 | 3
PP |  |  |  | Příčka ze sádrokartonových desek ostatní konstrukce a práce na příčkách ze sádrokartonových desek ukončení příčky ve volném prostoru
VV |  |  |  | "1.PP" 1.100 3.4 = 3,400 [A] "3.NP" 3.12 3.7 = 3,700 [B] Celkem: A+B = 7,100 [C]
TS
P | 143 | 763111714 |  | SDK příčka zalomení | M | 41.08 | 0 | 0 | CS ÚRS 2024 01 | 0 | 3
PP |  |  |  | Příčka ze sádrokartonových desek ostatní konstrukce a práce na příčkách ze sádrokartonových desek zalomení příčky
VV |  |  |  | "1.PP" 0.41 2.96 = 2,960 [A] "1.NP" 1.21 5.6 = 5,600 [B] 1.32 5.6 = 5,600 [C] 1.97a 3*3.4 = 10,200 [D] 1.100 3.4 = 3,400 [E] "2.NP" 2.18 2.96 = 2,960 [F] 2.37 2.96 = 2,960 [G] "3.NP" 3.06 3.7 = 3,700 [H] 3.11a 3.7 = 3,700 [I] Celkem: A+B+C+D+E+F+G+H+I = 41,080 [J]
TS
P | 144 | 763111717 |  | SDK příčka základní penetrační nátěr (oboustranně) | M2 | 351.795 | 0 | 0 | CS ÚRS 2024 01 | 0 | 3
PP |  |  |  | Příčka ze sádrokartonových desek ostatní konstrukce a práce na příčkách ze sádrokartonových desek základní penetrační nátěr (oboustranný)
VV |  |  |  | "skladba W01a" 1.PP 2.96*(1.73+1.73+1.78) = 15,510 [A] 2.NP 2.7*(2.58) = 6,966 [B] "skladba W01b" 1.NP 3.4*(2.2+0.9+0.9+0.9+3.12) = 27,268 [C] 2.NP 2.96*(2.39+0.2) = 7,666 [D] 3.NP 3.7*(1.1+0.62+3.34+0.6) = 20,942 [E] "skladba W02a" 2.NP 2.5*(0.9) = 2,250 [F] "skladba W02b" 1.PP 2.96*(1.48+1+2.07) = 13,468 [G] 1.NP 3.4*(1.275+1.95+2.4+1.02+1.01+4.45+3.2+1.35)+5.6*(1.84+1.2+1.76) = 83,507 [H] 2.NP 2.96*(2.5+1+1.4+1.09+1.35+2.14+1.5+1.5+1.41) = 41,114 [I] 3.NP 3.7*(1+0.9+1.92+1.9+1.75+1.91) = 34,706 [J] "skladba W02c" 1.NP 5.6*(1.84+2.65+1.8+3.2+0.6) = 56,504 [K] 3.NP 3.7*(2.97) = 10,989 [L] "skladba W07" 1.NP 3.4*(0.97+0.6) = 5,338 [M] 2.NP 2.96*(1.8+1.05+3.1) = 17,612 [N] 3.NP 3.7*(1.15+1) = 7,955 [O] Celkem: A+B+C+D+E+F+G+H+I+J+K+L+M+N+O = 351,796 [P]
TS
P | 145 | 763111771 |  | Příplatek k SDK příčce za rovinnost kvality Q3 | M2 | 703.59 | 0 | 0 | CS ÚRS 2024 01 | 0 | 3
PP |  |  |  | Příčka ze sádrokartonových desek Příplatek k cenám za rovinnost speciální tmelení kvality Q3
VV |  |  |  | "skladba W01a" 1.PP 2.96*(1.73+1.73+1.78) = 15,510 [A] 2.NP 2.7*(2.58) = 6,966 [B] "skladba W01b" 1.NP 3.4*(2.2+0.9+0.9+0.9+3.12) = 27,268 [C] 2.NP 2.96*(2.39+0.2) = 7,666 [D] 3.NP 3.7*(1.1+0.62+3.34+0.6) = 20,942 [E] "skladba W02a" 2.NP 2.5*(0.9) = 2,250 [F] "skladba W02b" 1.PP 2.96*(1.48+1+2.07) = 13,468 [G] 1.NP 3.4*(1.275+1.95+2.4+1.02+1.01+4.45+3.2+1.35)+5.6*(1.84+1.2+1.76) = 83,507 [H] 2.NP 2.96*(2.5+1+1.4+1.09+1.35+2.14+1.5+1.5+1.41) = 41,114 [I] 3.NP 3.7*(1+0.9+1.92+1.9+1.75+1.91) = 34,706 [J] "skladba W02c" 1.NP 5.6*(1.84+2.65+1.8+3.2+0.6) = 56,504 [K] 3.NP 3.7*(2.97) = 10,989 [L] "skladba W07" 1.NP 3.4*(0.97+0.6) = 5,338 [M] 2.NP 2.96*(1.8+1.05+3.1) = 17,612 [N] 3.NP 3.7*(1.15+1) = 7,955 [O] Celkem: A+B+C+D+E+F+G+H+I+J+K+L+M+N+O = 351,796 [P] P * 2Koeficient množství = 703,592 [Q]
TS
P | 146 | 763113341 |  | SDK příčka instalační tl 155 - 650 mm zdvojený profil CW+UW 50 desky 2xH2 12,5 s izolací EI 60 Rw do 54 dB | M2 | 30.905 | 0 | 0 | CS ÚRS 2024 01 | 0 | 3
PP |  |  |  | Příčka instalační ze sádrokartonových desek s nosnou konstrukcí ze zdvojených ocelových profilů UW, CW s mezerou, CW profily navzájem spojeny páskem sádry dvojitě opláštěná deskami impregnovanými H2 tl. 2 x 12,5 mm s izolací, EI 60, Rw do 54 dB, příčka tl. 155 - 650 mm, profil 50
VV |  |  |  | "skladba W07" 1.NP 3.4*(0.97+0.6) = 5,338 [A] 2.NP 2.96*(1.8+1.05+3.1) = 17,612 [B] 3.NP 3.7*(1.15+1) = 7,955 [C] Celkem: A+B+C = 30,905 [D]
TS
P | 147 | 763121482 |  | SDK stěna předsazená tl 102,5 mm profil CW+UW 75 desky 2x akustická 12,5 s izolací EI 30 Rw do 28 dB | M2 | 8.388 | 0 | 0 | CS ÚRS 2024 01 | 0 | 3
PP |  |  |  | Stěna předsazená ze sádrokartonových desek s nosnou konstrukcí z ocelových profilů CW, UW dvojitě opláštěná deskami akustickými tl. 2 x 12,5 mm s izolací, EI 30, Rw do 28 dB, stěna tl. 102,5 mm, profil 75
VV |  |  |  | "skladba W03" 1.NP 2.75*(2.8+0.25) = 8,388 [A] Celkem: A = 8,388 [B]
TS
P | 148 | 763121511 |  | SDK stěna předsazená tl 39,5 mm profil CD+UD desky 1xA 12,5 bez izolace EI 15 | M2 | 17.02 | 0 | 0 | CS ÚRS 2024 01 | 0 | 3
PP |  |  |  | Stěna předsazená ze sádrokartonových desek s nosnou konstrukcí z ocelových profilů CD a UD, s kotvením CD po 1 500 mm jednoduše opláštěná deskou standardní A tl. 12,5 mm, stěna tl. 39,5 mm, bez izolace, EI 15
VV |  |  |  | "skladba W04b" 3.NP 3.7*(4.6) = 17,020 [A] Celkem: A = 17,020 [B]
TS
P | 149 | 763121515 |  | SDK stěna předsazená tl 39,5 mm profil CD+UD desky 1xH2 12,5 bez izolace EI 15 | M2 | 163.577 | 0 | 0 | CS ÚRS 2024 01 | 0 | 3
PP |  |  |  | Stěna předsazená ze sádrokartonových desek s nosnou konstrukcí z ocelových profilů CD a UD, s kotvením CD po 1 500 mm jednoduše opláštěná deskou impregnovanou H2 tl. 12,5 mm, stěna tl. 39,5 mm, bez izolace, EI 15
VV |  |  |  | "skladba W04a" 1.PP 2.96*(0.85) = 2,516 [A] 1.NP 3.4*(1.86+1.07)+3.75*(3.23+3.23+1.4+1.2+1.2)+3.14*(1.65+1.22+1.6+1.6+2.31) = 74,750 [B] 2.NP 2.96*(1.8)+2.8*(2.1+0.7+1.42+1.6+1.6+2.17) = 32,180 [C] 3.NP 3.7*(2.3+1.5+1.7+1.75) = 26,825 [D] "skladba W10" 1.NP 3.7*(4+3.38) = 27,306 [E] Celkem: A+B+C+D+E = 163,577 [F]
TS
P | 150 | 763121621 |  | Montáž desek tl 12,5 mm na nosnou kci SDK stěna předsazená | M2 | 180.597 | 0 | 0 | CS ÚRS 2024 01 | 0 | 3
PP |  |  |  | Stěna předsazená ze sádrokartonových desek montáž desek na nosnou konstrukci, tl. 12,5 mm
TS
P | 151 | 763121712 |  | SDK stěna předsazená zalomení | M | 91.065 | 0 | 0 | CS ÚRS 2024 01 | 0 | 3
PP |  |  |  | Stěna předsazená ze sádrokartonových desek ostatní konstrukce a práce na předsazených stěnách ze sádrokartonových desek zalomení stěny
VV |  |  |  | "1.NP" 1.09 3.75*2 = 7,500 [A] 1.16b 3.75 = 3,750 [B] 1.35b 3*3.375 = 10,125 [C] 1.37 2*3.75 = 7,500 [D] 1.38c 2.5 = 2,500 [E] 1.41a 2.55 = 2,550 [F] 1.113 3.75 = 3,750 [G] 1.114 3.75 = 3,750 [H] "2.NP" 2.01 2*2.7 = 5,400 [I] 2.08 2.96 = 2,960 [J] 2.18 2.96 = 2,960 [K] 2.25 2.96 = 2,960 [L] 2.36 2.96 = 2,960 [M] 2.60 2.8 = 2,800 [N] "3.NP" 3.05 3.7 = 3,700 [O] 3.07 3.7 = 3,700 [P] 3.22a 3.7 = 3,700 [Q] 3.22c 3.7 = 3,700 [R] 3.24 3.7 = 3,700 [S] 3.30 3.7 = 3,700 [T] 3.33 3.7 = 3,700 [U] 3.36 3.7 = 3,700 [V] Celkem: A+B+C+D+E+F+G+H+I+J+K+L+M+N+O+P+Q+R+S+T+U+V = 91,065 [W]
TS
P | 152 | 763121714 |  | SDK stěna předsazená základní penetrační nátěr | M2 | 447.917 | 0 | 0 | CS ÚRS 2024 01 | 0 | 3
PP |  |  |  | Stěna předsazená ze sádrokartonových desek ostatní konstrukce a práce na předsazených stěnách ze sádrokartonových desek základní penetrační nátěr
VV |  |  |  | "skladba W03" 1.NP 2.75*(2.8+0.25) = 8,388 [A] "skladba W04a" 1.PP 2.96*(0.85) = 2,516 [B] 1.NP 3.4*(1.86+1.07)+3.75*(3.23+3.23+1.4+1.2+1.2)+3.14*(1.65+1.22+1.6+1.6+2.31) = 74,750 [C] 2.NP 2.96*(1.8)+2.8*(2.1+0.7+1.42+1.6+1.6+2.17) = 32,180 [D] 3.NP 3.7*(2.3+1.5+1.7+1.75) = 26,825 [E] "skladba W04b" 3.NP 3.7*(4.6) = 17,020 [F] "skladba W05" 1.PP 2.96*(0.9) = 2,664 [G] 1.NP 3.4*(1.1+1.01+0.9+1.2+1.1+1.2)+1.2*(1.01+4)+3.14*(1.02+1.12+0.92+0.96+1.06+0.95) = 47,080 [H] 2.NP 2.96*(1+2.2+2)+2.7*(2)+1.2*(0.9+0.95)+2.8*(1.1+1.51+1.02+1+1) = 38,776 [I] 3.NP 3.7*(1.85+2.15+1+1+2+1.84) = 36,408 [J] "skladba W05a" 1.NP 3.75*(2.12+1.9+3.36) = 27,675 [K] "skladba W05b" 1.NP 3.4*(1.5) = 5,100 [L] 2.NP 2.8*(1.3) = 3,640 [M] "skladba W05c" 1.NP 3.4*(0.2) = 0,680 [N] "skladba W06" 1.NP 2.8*(0.9) = 2,520 [O] "skladba W08" 1.NP 3.75*(0.3+0.2+0.3+0.2+0.5+0.5+0.5+1*2+0.5+1.04+0.2+0.9+1.17+0.23+0.6+0.7+0.2+0.3*0.2) = 37,875 [P] 2.NP 2.96*(0.43+0.3+0.2)+2.7*(2.87+0.78*2+0.72+0.2)+2.5*(3.26+0.9+0.2) = 28,098 [Q] 3.NP 3.7*(1.09+0.5+1.6+0.4+0.15+0.23+0.6+0.2+0.6+0.25+0.36) = 22,126 [R] "skladba W09" 3.NP 3.7*(1+0.5+0.2) = 6,290 [S] "skladba W10" 1.NP 3.7*(4+3.38) = 27,306 [T] Celkem: A+B+C+D+E+F+G+H+I+J+K+L+M+N+O+P+Q+R+S+T = 447,917 [U]
TS
P | 153 | 763121761 |  | Příplatek k SDK stěně předsazené za rovinnost kvality Q3 | M2 | 447.917 | 0 | 0 | CS ÚRS 2024 01 | 0 | 3
PP |  |  |  | Stěna předsazená ze sádrokartonových desek Příplatek k cenám za rovinnost kvality speciální tmelení kvality Q3
TS
P | 155 | 763131552 |  | SDK podhled deska 1xH2 12,5 s izolací jednovrstvá spodní kce profil CD+UD | M2 | 238.18 | 0 | 0 | CS ÚRS 2024 01 | 0 | 3
PP |  |  |  | Podhled ze sádrokartonových desek jednovrstvá zavěšená spodní konstrukce z ocelových profilů CD, UD jednoduše opláštěná deskou impregnovanou H2, tl. 12,5 mm, s izolací
VV |  |  |  | "skladba C02" "1.PP, m.č.:" 0.04 1.86 = 1,860 [A] 0.05 1.86 = 1,860 [B] 0.06 2.2 = 2,200 [C] 0.41 5.72 = 5,720 [D] 0.42 1.17 = 1,170 [E] 0.46 1.54 = 1,540 [F] Mezisoučet: A+B+C+D+E+F = 14,350 [G] "1.NP, m.č.:" 1.10 2.25 = 2,250 [H] 1.22 2.51 = 2,510 [I] 1.23 1.72 = 1,720 [J] 1.32b 1.95 = 1,950 [K] 1.32c 1.45 = 1,450 [L] 1.32d 1.45 = 1,450 [M] 1.32e 2.35 = 2,350 [N] 1.41b 5.24 = 5,240 [O] 1.45 2.28 = 2,280 [P] 1.55 3.74 = 3,740 [Q] 1.58a 1.58 = 1,580 [R] 1.64a 1.73 = 1,730 [S] 1.66 4.08 = 4,080 [T] 1.74 4.07 = 4,070 [U] 1.76a 1.75 = 1,750 [V] 1.81 1.55 = 1,550 [W] 1.82 3.51 = 3,510 [X] 1.89 4.44 = 4,440 [Y] 1.97a 3.89 = 3,890 [Z] 1.97b 1.08 = 1,080 [AA] 1.98 1.32 = 1,320 [AB] 1.99 1.54 = 1,540 [AC] 1.100 3.86 = 3,860 [AD] 1.101 1.08 = 1,080 [AE] 1.117 4.63 = 4,630 [AF] 1.118a 2.67 = 2,670 [AG] 1.118b 2.57 = 2,570 [AH] 1.123 2.7 = 2,700 [AI] 1.125 1.67 = 1,670 [AJ] 1.126 1.98 = 1,980 [AK] 1.127 5.8 = 5,800 [AL] 1.128 1.92 = 1,920 [AM] Mezisoučet: H+I+J+K+L+M+N+O+P+Q+R+S+T+U+V+W+X+Y+Z+AA+AB+AC+AD+AE+AF+AG+AH+AI+AJ+AK+AL+AM = 84,360 [AN] "2.NP" 2.18 4.46 = 4,460 [AO] 2.19 1.37 = 1,370 [AP] 2.20 1.64 = 1,640 [AQ] 2.21 2.45 = 2,450 [AR] 2.22 2.18 = 2,180 [AS] 2.32 4.62 = 4,620 [AT] 2.34a 5.33 = 5,330 [AU] 2.34b 1.19 = 1,190 [AV] 2.34c 1.21 = 1,210 [AW] 2.36 7.37 = 7,370 [AX] 2.37 3.61 = 3,610 [AY] 2.38 1.44 = 1,440 [AZ] 2.39 1.44 = 1,440 [BA] 2.47b 1.7 = 1,700 [BB] 2.58 1.74 = 1,740 [BC] 2.60 6.38 = 6,380 [BD] 2.64a 1.63 = 1,630 [BE] 2.68 3.67 = 3,670 [BF] 2.74 4.26 = 4,260 [BG] 2.76a 1.7 = 1,700 [BH] 2.82a 1.65 = 1,650 [BI] 2.84 4.26 = 4,260 [BJ] 2.88 5.23 = 5,230 [BK] 2.92 3.6 = 3,600 [BL] 2.93 1.74 = 1,740 [BM] 2.95 2.21 = 2,210 [BN] 2.97 2.91 = 2,910 [BO] 2.98 1.35 = 1,350 [BP] Mezisoučet: AO+AP+AQ+AR+AS+AT+AU+AV+AW+AX+AY+AZ+BA+BB+BC+BD+BE+BF+BG+BH+BI+BJ+BK+BL+BM+BN+BO+BP = 82,340 [BQ] "3.NP, m.č.:" 3.06 3.85 = 3,850 [BR] 3.07 5.69 = 5,690 [BS] 3.11a 3.94 = 3,940 [BT] 3.11b 1.3 = 1,300 [BU] 3.12 5.99 = 5,990 [BV] 3.18d 3.31 = 3,310 [BW] 3.18e 1.58 = 1,580 [BX] 3.22b 1.28 = 1,280 [BY] 3.22c 2.92 = 2,920 [BZ] 3.23 5.39 = 5,390 [CA] 3.24 5.63 = 5,630 [CB] 3.25 3.88 = 3,880 [CC] 3.26 5.92 = 5,920 [CD] 3.29a 4.4 = 4,400 [CE] 3.29b 2.05 = 2,050 [CF] Mezisoučet: BR+BS+BT+BU+BV+BW+BX+BY+BZ+CA+CB+CC+CD+CE+CF = 57,130 [CG] Celkem: A+B+C+D+E+F+H+I+J+K+L+M+N+O+P+Q+R+S+T+U+V+W+X+Y+Z+AA+AB+AC+AD+AE+AF+AG+AH+AI+AJ+AK+AL+AM+AO+AP+AQ+AR+AS+AT+AU+AV+AW+AX+AY+AZ+BA+BB+BC+BD+BE+BF+BG+BH+BI+BJ+BK+BL+BM+BN+BO+BP+BR+BS+BT+BU+BV+BW+BX+BY+BZ+CA+CB+CC+CD+CE+CF = 238,180 [CH]
TS
P | 157 | 763131721 |  | SDK podhled skoková změna v do 0,5 m | M | 58.755 | 0 | 0 | CS ÚRS 2024 01 | 0 | 3
PP |  |  |  | Podhled ze sádrokartonových desek ostatní práce a konstrukce na podhledech ze sádrokartonových desek skokové změny výšky podhledu do 0,5 m
VV |  |  |  | "skladby C01, C02, C03, C08" "1.PP, m.č.:" 0.04 1.7 = 1,700 [A] Mezisoučet: A = 1,700 [B] "1.NP, m.č.:" 1.14 2.995 = 2,995 [C] 1.41c 1.35*2 = 2,700 [D] 1.55 1.43 = 1,430 [E] 1.57 2*1.05 = 2,100 [F] 1.58a 1 = 1,000 [G] 1.63 2*1.1 = 2,200 [H] 1.64a 0.8 = 0,800 [I] 1.66 1.63 = 1,630 [J] 1.71a 1.05*2 = 2,100 [K] 1.74 1.63 = 1,630 [L] 1.76a 0.8 = 0,800 [M] 1.79 4.84 = 4,840 [N] 1.82 1.63 = 1,630 [O] 1.84 1.67 = 1,670 [P] 1.127 1.65 = 1,650 [Q] Mezisoučet: C+D+E+F+G+H+I+J+K+L+M+N+O+P+Q = 29,175 [R] "2.NP, m.č.:" 2.45 2*1.55 = 3,100 [S] 2.57 2*1.375 = 2,750 [T] 2.59 1.535+3.955 = 5,490 [U] 2.60 1.4 = 1,400 [V] 2.63a 1.05*2 = 2,100 [W] 2.64a 0.8 = 0,800 [X] 2.68 1.43 = 1,430 [Y] 2.71 1*2 = 2,000 [Z] 2.74 1.73 = 1,730 [AA] 2.76a 0.8 = 0,800 [AB] 2.79 2*1.06 = 2,120 [AC] 2.82a 0.8 = 0,800 [AD] 2.84 1.73 = 1,730 [AE] 2.92 1.63 = 1,630 [AF] Celkem: A+C+D+E+F+G+H+I+J+K+L+M+N+O+P+Q+S+T+U+V+W+X+Y+Z+AA+AB+AC+AD+AE+AF+AG = 0,000 [AH]
TS
P | 158 | 763131761 |  | Příplatek k SDK podhledu za plochu do 3 m2 jednotlivě | M2 | 92.82 | 0 | 0 | CS ÚRS 2024 01 | 0 | 3
PP |  |  |  | Podhled ze sádrokartonových desek Příplatek k cenám za plochu do 3 m2 jednotlivě
VV |  |  |  | "Skladba C01, C02, C03, C08" "1.PP, m.č.:" 0.04 1.86 = 1,860 [A] 0.05 1.86 = 1,860 [B] 0.06 2.2 = 2,200 [C] Mezisoučet: A+B+C = 5,920 [D] "1.NP, m.č.:" 1.10 2.25 = 2,250 [E] 1.22 2.51 = 2,510 [F] 1.23 1.72 = 1,720 [G] 1.32b 1.95 = 1,950 [H] 1.32c 1.45 = 1,450 [I] 1.32d 1.45 = 1,450 [J] 1.32e 2.35 = 2,350 [K] 1.38d 1.63 = 1,630 [L] 1.45 2.28 = 2,280 [M] 1.58a 1.58 = 1,580 [N] 1.59 2.36 = 2,360 [O] 1.61 0.39 = 0,390 [P] 1.62 0.41 = 0,410 [Q] 1.64a 1.73 = 1,730 [R] 1.71b 0.41 = 0,410 [S] 1.76a 1.75 = 1,750 [T] 1.81 1.55 = 1,550 [U] 1.85 0.3 = 0,300 [V] 1.97b 1.08 = 1,080 [W] 1.98 1.32 = 1,320 [X] 1.99 1.54 = 1,540 [Y] 1.101 1.08 = 1,080 [Z] 1.118a 2.67 = 2,670 [AA] 1.118b 2.57 = 2,570 [AB] 1.123 2.7 = 2,700 [AC] 1.125 1.67 = 1,670 [AD] 1.126 1.98 = 1,980 [AE] 1.128 1.92 = 1,920 [AF] Mezisoučet: E+F+G+H+I+J+K+L+M+N+O+P+Q+R+S+T+U+V+W+X+Y+Z+AA+AB+AC+AD+AE+AF = 46,600 [AG] "2.NP, m.č.:" 2.19 1.37 = 1,370 [AH] 2.20 1.64 = 1,640 [AI] 2.21 2.45 = 2,450 [AJ] 2.22 2.18 = 2,180 [AK] 2.34b 1.19 = 1,190 [AL] 2.34c 1.21 = 1,210 [AM] 2.38 1.44 = 1,440 [AN] 2.39 1.44 = 1,440 [AO] 2.47b 1.7 = 1,700 [AP] 2.58 1.74 = 1,740 [AQ] 2.63b 0.38 = 0,380 [AR] 2.64a 1.63 = 1,630 [AS] 2.69 0.41 = 0,410 [AT] 2.76a 1.7 = 1,700 [AU] 2.82a 1.65 = 1,650 [AV] 2.86 0.43 = 0,430 [AW] 2.93 1.74 = 1,740 [AX] 2.94 0.4 = 0,400 [AY] 2.95 2.21 = 2,210 [AZ] 2.97 2.91 = 2,910 [BA] 2.98 1.35 = 1,350 [BB] Mezisoučet: AH+AI+AJ+AK+AL+AM+AN+AO+AP+AQ+AR+AS+AT+AU+AV+AW+AX+AY+AZ+BA+BB = 31,170 [BC] "3.NP, m.č.:" 3.11b 1.3 = 1,300 [BD] 3.18e 1.58 = 1,580 [BE] 3.22b 1.28 = 1,280 [BF] 3.22c 2.92 = 2,920 [BG] 3.29b 2.05 = 2,050 [BH] Mezisoučet: BD+BE+BF+BG+BH = 9,130 [BI] Celkem: A+B+C+E+F+G+H+I+J+K+L+M+N+O+P+Q+R+S+T+U+V+W+X+Y+Z+AA+AB+AC+AD+AE+AF+AH+AI+AJ+AK+AL+AM+AN+AO+AP+AQ+AR+AS+AT+AU+AV+AW+AX+AY+AZ+BA+BB+BD+BE+BF+BG+BH = 92,820 [BJ]
TS
P | 159 | 763131765 |  | Příplatek k SDK podhledu za výšku zavěšení přes 0,5 do 1,0 m | M2 | 262.17 | 0 | 0 | CS ÚRS 2024 01 | 0 | 3
PP |  |  |  | Podhled ze sádrokartonových desek Příplatek k cenám za výšku zavěšení přes 0,5 do 1,0 m
VV |  |  |  | "skladby C01, C02, C06a, C06b, C08" "1.NP, m.č.:" 1.38b 8.33 = 8,330 [A] 1.57 6.72 = 6,720 [B] 1.58a 1.58 = 1,580 [C] 1.59 2.36 = 2,360 [D] 1.61 0.39 = 0,390 [E] 1.62 0.41 = 0,410 [F] 1.63 7.35 = 7,350 [G] 1.64a 1.73 = 1,730 [H] 1.71a 7.13 = 7,130 [I] 1.71b 0.41 = 0,410 [J] 1.74 4.07 = 4,070 [K] 1.76a 1.75 = 1,750 [L] 1.78 7.73 = 7,730 [M] 1.81 1.55 = 1,550 [N] 1.82 3.51 = 3,510 [O] 1.85 0.3 = 0,300 [P] 1.98 1.32 = 1,320 [Q] 1.99 1.54 = 1,540 [R] 1.118b 2.57 = 2,570 [S] 1.125 1.67 = 1,670 [T] 1.127 5.8 = 5,800 [U] 1.128 1.92 = 1,920 [V] Mezisoučet: A+B+C+D+E+F+G+H+I+J+K+L+M+N+O+P+Q+R+S+T+U+V = 70,140 [W] "3.NP, m.č.:" 3.03b 22.36 = 22,360 [X] 3.03c 31.1 = 31,100 [Y] 3.04 19.77 = 19,770 [Z] 3.05 22.43 = 22,430 [AA] 3.18d 3.31 = 3,310 [AB] 3.30 25.79 = 25,790 [AC] 3.31 12.91 = 12,910 [AD] 3.33 12.56 = 12,560 [AE] 3.34 12.78 = 12,780 [AF] 3.36 29.02 = 29,020 [AG] Mezisoučet: X+Y+Z+AA+AB+AC+AD+AE+AF+AG = 192,030 [AH] Celkem: A+B+C+D+E+F+G+H+I+J+K+L+M+N+O+P+Q+R+S+T+U+V+X+Y+Z+AA+AB+AC+AD+AE+AF+AG = 262,170 [AI]
TS
P | 160 | 763131766 |  | Příplatek k SDK podhledu za výšku zavěšení přes 1,0 do 1,5 m | M2 | 320.63 | 0 | 0 | CS ÚRS 2024 01 | 0 | 3
PP |  |  |  | Podhled ze sádrokartonových desek Příplatek k cenám za výšku zavěšení přes 1,0 do 1,5 m
VV |  |  |  | "skladby C01, C02, C06a, C06b, C08" "1.NP, m.č.:" 1.22 2.51 = 2,510 [A] 1.23 1.72 = 1,720 [B] 1.32b 1.95 = 1,950 [C] 1.32c 1.45 = 1,450 [D] 1.32d 1.45 = 1,450 [E] 1.32e 2.35 = 2,350 [F] 1.38c 3.62 = 3,620 [G] 1.38d 1.63 = 1,630 [H] 1.41b 5.24 = 5,240 [I] 1.41c 11.85 = 11,850 [J] 1.45 2.28 = 2,280 [K] 1.46 11.54 = 11,540 [L] 1.50 11.81 = 11,810 [M] 1.51a 22.63 = 22,630 [N] 1.51b 12.95 = 12,950 [O] 1.89 4.44 = 4,440 [P] 1.97a 3.89 = 3,890 [Q] 1.97b 1.08 = 1,080 [R] 1.100 3.86 = 3,860 [S] 1.101 1.08 = 1,080 [T] 1.117 4.63 = 4,630 [U] 1.118a 2.67 = 2,670 [V] 1.123 2.7 = 2,700 [W] 1.126 1.98 = 1,980 [X] Mezisoučet: A+B+C+D+E+F+G+H+I+J+K+L+M+N+O+P+Q+R+S+T+U+V+W+X = 121,310 [Y] "2.NP, m.č.:" 2.47b 1.7 = 1,700 [Z] 2.57 15.44 = 15,440 [AA] 2.60 6.38 = 6,380 [AB] 2.63a 6.83 = 6,830 [AC] 2.63b 0.38 = 0,380 [AD] 2.68 3.67 = 3,670 [AE] 2.69 0.41 = 0,410 [AF] 2.71 7.07 = 7,070 [AG] 2.74 4.26 = 4,260 [AH] 2.79 7.09 = 7,090 [AI] 2.84 4.26 = 4,260 [AJ] 2.86 0.43 = 0,430 [AK] 2.87 8.1 = 8,100 [AL] 2.93 1.74 = 1,740 [AM] 2.94 0.4 = 0,400 [AN] Mezisoučet: Z+AA+AB+AC+AD+AE+AF+AG+AH+AI+AJ+AK+AL+AM+AN = 68,160 [AO] "3.NP, m.č.:" 3.06 3.85 = 3,850 [AP] 3.07 5.69 = 5,690 [AQ] 3.11a 3.94 = 3,940 [AR] 3.11b 1.3 = 1,300 [AS] 3.12 5.99 = 5,990 [AT] 3.15 18.26 = 18,260 [AU] 3.17 11.67 = 11,670 [AV] 3.18e 1.58 = 1,580 [AW] 3.19 20.89 = 20,890 [AX] 3.20 13.14 = 13,140 [AY] 3.22a 13.38 = 13,380 [AZ] 3.22b 1.28 = 1,280 [BA] 3.22c 2.92 = 2,920 [BB] 3.23 5.39 = 5,390 [BC] 3.24 5.63 = 5,630 [BD] 3.25 3.88 = 3,880 [BE] 3.26 5.92 = 5,920 [BF] 3.29a 4.4 = 4,400 [BG] 3.29b 2.05 = 2,050 [BH] Mezisoučet: AP+AQ+AR+AS+AT+AU+AV+AW+AX+AY+AZ+BA+BB+BC+BD+BE+BF+BG+BH = 131,160 [BI] Celkem: A+B+C+D+E+F+G+H+I+J+K+L+M+N+O+P+Q+R+S+T+U+V+W+X+Z+AA+AB+AC+AD+AE+AF+AG+AH+AI+AJ+AK+AL+AM+AN+AP+AQ+AR+AS+AT+AU+AV+AW+AX+AY+AZ+BA+BB+BC+BD+BE+BF+BG+BH = 320,630 [BJ]
TS
P | 162 | 763132261 |  | SDK podhled samostatný požární předěl 2xDF 12,5 mm bez TI EI 45 dvouvrstvá spodní kce CD+UD | M2 | 20.268 | 0 | 0 | CS ÚRS 2024 01 | 0 | 3
PP |  |  |  | Podhled ze sádrokartonových desek - samostatný požární předěl dvouvrstvá nosná konstrukce z ocelových profilů CD, UD s požární odolností zdola bez izolace dvojitě opláštěná deskami protipožárními 2 x DF tl. 2 x 12,5 mm, EI 45
VV |  |  |  | "Skladba OM5" "1.PP, m.č.:" 0.23 5.97*(1.13+0.985+0.53+0.75) = 20,268 [A] Mezisoučet: A = 20,268 [B] Celkem: A = 20,268 [C]
TS
P | 163 | 763132321 |  | SDK podhled samostatný požární předěl 1xDF 12,5 mm bez TI EI 15 + TI v CD profilu dvouvrstvá spodní kce CD+UD | M2 | 412 | 0 | 0 | CS ÚRS 2024 01 | 0 | 3
PP |  |  |  | Podhled ze sádrokartonových desek - samostatný požární předěl jednovrstvá spodní konstrukce z ocelových profilů CD, UD celoplošná izolace a CD profily vyplněny izolací o objemové hmotnosti 40 kg/m3 s požární odolností zdola jednoduše opláštěná deskou protipožární DF tl. 12,5 mm, bez TI, EI 15
VV |  |  |  | "Skladba C06a" "1.NP, m.č.:" 1.36 288 = 288,000 [A] Mezisoučet: A = 288,000 [B] "Skladba C06b" "1.NP, m.č.:" 1.36 124 = 124,000 [C] Mezisoučet: C = 124,000 [D] Celkem: A+C+E = 0,000 [F]
TS
P | 164 | 763181411 |  | Ztužující výplň otvoru pro dveře s CW a UW profilem pro příčky do 2,60 m | KUS | 37 | 0 | 0 | CS ÚRS 2024 01 | 0 | 3
PP |  |  |  | Výplně otvorů konstrukcí ze sádrokartonových desek ztužující výplň otvoru pro dveře s CW a UW profilem, výšky příčky do 2,60 m
VV |  |  |  | 1.PP 5 = 5,000 [A] 1.NP 5+6+2+6 = 19,000 [B] 2.NP1+3+4 = 8,000 [C] 3.NP 3+2 = 5,000 [D] Celkem: A+B+C+D = 37,000 [E]
TS
P | 165 | 998763333 |  | Přesun hmot tonážní pro konstrukce montované z desek ruční v objektech v přes 12 do 24 m | T | 89.125 | 0 | 0 | CS ÚRS 2024 01 | 0 | 3
PP |  |  |  | Přesun hmot pro konstrukce montované z desek sádrokartonových, sádrovláknitých, cementovláknitých nebo cementových stanovený z hmotnosti přesunovaného materiálu vodorovná dopravní vzdálenost do 50 m ruční (bez užití mechanizace) v objektech výšky přes 12 do 24 m
TS
P | 168 | R76300002 |  | Dodávka akustická dekorační deska z dřevěných vláken spojených magnezitem (šíře vlákna cca 1,0mm) | M2 | 43.87 | 0 | 0 | R-položka | 0 | 3
PP |  |  |  | Dodávka akustická dekorační deska z dřevěných vláken spojených magnezitem (šíře vlákna cca 1,0mm)
VV |  |  |  | "skladba C05" "1.NP, m.č.:" 1.17a 14.18 = 14,180 [A] 1.17b 5.62 = 5,620 [B] 1.17c 5.55 = 5,550 [C] 1.17d 6.16 = 6,160 [D] 1.17e 6.67 = 6,670 [E] 1.17f 5.69 = 5,690 [F] Mezisoučet: A+B+C+D+E+F = 43,870 [G] Celkem: A+B+C+D+E+F = 43,870 [H]
TS
P | 169 | R76300002m |  | Montáž akustická dekorační deska z dřevěných vláken spojených magnezitem (šíře vlákna cca 1,0mm) | M2 | 43.87 | 0 | 0 | R-položka | 0 | 3
PP |  |  |  | Montáž akustická dekorační deska z dřevěných vláken spojených magnezitem (šíře vlákna cca 1,0mm)
VV |  |  |  | "skladba C05" "1.NP, m.č.:" 1.17a 14.18 = 14,180 [A] 1.17b 5.62 = 5,620 [B] 1.17c 5.55 = 5,550 [C] 1.17d 6.16 = 6,160 [D] 1.17e 6.67 = 6,670 [E] 1.17f 5.69 = 5,690 [F] Mezisoučet: A+B+C+D+E+F = 43,870 [G] Celkem: A+B+C+D+E+F = 43,870 [H]
TS
P | 170 | R76300003 |  | Dodávka zavěšený podhled z cementových desek určených pro venkovní použití, na kovové podkonstrukci, kvalita tmelení Q3, D+M | M2 | 24.25 | 0 | 0 | R-položka | 0 | 3
PP |  |  |  | Dodávka zavěšený podhled z cementových desek určených pro venkovní použití, na kovové podkonstrukci, kvalita tmelení Q3, D+M
VV |  |  |  | "skladba C09" "1.PP, m.č.:" 0.03 24.25 = 24,250 [A] Mezisoučet: A = 24,250 [B] Celkem: A = 24,250 [C]
TS
P | 171 | R76300003m |  | Montáž zavěšený podhled z cementových desek určených pro venkovní použití, na kovové podkonstrukci, kvalita tmelení Q3, D+M | M2 | 24.25 | 0 | 0 | R-položka | 0 | 3
PP |  |  |  | Montáž zavěšený podhled z cementových desek určených pro venkovní použití, na kovové podkonstrukci, kvalita tmelení Q3, D+M
VV |  |  |  | "skladba C09" "1.PP, m.č.:" 0.03 24.25 = 24,250 [A] Mezisoučet: A = 24,250 [B] Celkem: A = 24,250 [C]
TS
P | 172 | R76311143 |  | Dodávka SDK příčka tl 100 mm profil CW+UW 50 desky 2xH2 12,5 a 2xA s izolací EI 60 Rw do 51 dB | M2 | 67.493 | 0 | 0 | R-položka | 0 | 3
PP |  |  |  | Dodávka SDK příčka tl 100 mm profil CW+UW 50 desky 2xH2 12,5 a 2xA s izolací EI 60 Rw do 51 dB
VV |  |  |  | "skladba W02c" 1.NP 5.6*(1.84+2.65+1.8+3.2+0.6) = 56,504 [A] 3.NP 3.7*(2.97) = 10,989 [B] Celkem: A+B = 67,493 [C]
TS
P | 173 | R76311143m |  | Montáž SDK příčka tl 100 mm profil CW+UW 50 desky 2xH2 12,5 a 2xA s izolací EI 60 Rw do 51 dB | M2 | 67.493 | 0 | 0 | R-položka | 0 | 3
PP |  |  |  | Montáž SDK příčka tl 100 mm profil CW+UW 50 desky 2xH2 12,5 a 2xA s izolací EI 60 Rw do 51 dB
VV |  |  |  | "skladba W02c" 1.NP 5.6*(1.84+2.65+1.8+3.2+0.6) = 56,504 [A] 3.NP 3.7*(2.97) = 10,989 [B] Celkem: A+B = 67,493 [C]
TS
P | 174 | R763111R01 |  | Dodávka SDK příčka tl 100 mm profil CW+UW 75 desky 1xH2 12,5 bez izolace EI do 30 | M2 | 270.654 | 0 | 0 | R-položka | 0 | 3
PP |  |  |  | Dodávka SDK příčka tl 100 mm profil CW+UW 75 desky 1xH2 12,5 bez izolace EI do 30
VV |  |  |  | "skladba W11" "provizorní příčky na staveništi" "1.PP" fáze 1a-1 4.03*2.1+2.07*2.74+3.22*3.38+9.305*2.5+1.785*3.7+2.91*3.8+1.805*3.7+(2+2.75)*2.5 = 84,497 [A] fáze 1a-2 4.03*2.1+2.07*2.74+3.22*3.38+9.305*2.5+1.785*3.7+2.91*3.8+1.805*3.7+(2+2.725)*2.5 = 84,434 [B] fáze 1b 2.275*2.5+(2.5+8.1)*2.5+1.855*3.7+2.83*3.8 = 49,805 [C] fáze 1c 2.83*2.5+(2.79+8.1)*2.5+1.855*3.7+2.83*3.8 = 51,918 [D] Celkem: A+B+C+D = 270,654 [E]
TS
P | 175 | R763111R01m |  | Montáž SDK příčka tl 100 mm profil CW+UW 75 desky 1xH2 12,5 bez izolace EI do 30, vč. demontáže | M2 | 270.654 | 0 | 0 | R-položka | 0 | 3
PP |  |  |  | Montáž SDK příčka tl 100 mm profil CW+UW 75 desky 1xH2 12,5 bez izolace EI do 30, vč. demontáže
VV |  |  |  | "skladba W11" "provizorní příčky na staveništi" "1.PP" fáze 1a-1 4.03*2.1+2.07*2.74+3.22*3.38+9.305*2.5+1.785*3.7+2.91*3.8+1.805*3.7+(2+2.75)*2.5 = 84,497 [A] fáze 1a-2 4.03*2.1+2.07*2.74+3.22*3.38+9.305*2.5+1.785*3.7+2.91*3.8+1.805*3.7+(2+2.725)*2.5 = 84,434 [B] fáze 1b 2.275*2.5+(2.5+8.1)*2.5+1.855*3.7+2.83*3.8 = 49,805 [C] fáze 1c 2.83*2.5+(2.79+8.1)*2.5+1.855*3.7+2.83*3.8 = 51,918 [D] Celkem: A+B+C+D = 270,654 [E]
TS
P | 176 | R76312146 |  | Dodávka SDK stěna předsazená tl 75 mm profil CW+UW 50 desky 2xH2 12,5 bez izolace | M2 | 133.668 | 0 | 0 | R-položka | 0 | 3
PP |  |  |  | Dodávka SDK stěna předsazená tl 75 mm profil CW+UW 50 desky 2xH2 12,5 bez izolace
VV |  |  |  | "skladba W05" 1.PP 2.96*(0.9) = 2,664 [A] 1.NP 3.4*(1.1+1.01+0.9+1.2+1.1+1.2)+1.2*(1.01+4)+3.14*(1.02+1.12+0.92+0.96+1.06+0.95) = 47,080 [B] 2.NP 2.96*(1+2.2+2)+2.7*(2)+1.2*(0.9+0.95)+2.8*(1.1+1.51+1.02+1+1) = 38,776 [C] 3.NP 3.7*(1.85+2.15+1+1+2+1.84) = 36,408 [D] "skladba W05b" 1.NP 3.4*(1.5) = 5,100 [E] 2.NP 2.8*(1.3) = 3,640 [F] Celkem: A+B+C+D+E+F = 133,668 [G]
TS
P | 177 | R763121466 |  | Dodávka SDK stěna předsazená tl 100 mm profil CW+UW 75 desky 2xH2 12,5 bez izolace | M2 | 30.875 | 0 | 0 | R-položka | 0 | 3
PP |  |  |  | Dodávka SDK stěna předsazená tl 100 mm profil CW+UW 75 desky 2xH2 12,5 bez izolace
VV |  |  |  | "skladba W05a" 1.NP 3.75*(2.12+1.9+3.36) = 27,675 [A] "skladba W05c" 1.NP 3.4*(0.2) = 0,680 [B] "skladba W06" 1.NP 2.8*(0.9) = 2,520 [C] Celkem: A+B+C = 30,875 [D]
TS
P | 178 | R763121466m |  | Montáž SDK stěna předsazená tl 100 mm profil CW+UW 75 desky 2xH2 12,5 bez izolace | M2 | 30.875 | 0 | 0 | R-položka | 0 | 3
PP |  |  |  | Montáž SDK stěna předsazená tl 100 mm profil CW+UW 75 desky 2xH2 12,5 bez izolace
VV |  |  |  | "skladba W05a" 1.NP 3.75*(2.12+1.9+3.36) = 27,675 [A] "skladba W05c" 1.NP 3.4*(0.2) = 0,680 [B] "skladba W06" 1.NP 2.8*(0.9) = 2,520 [C] Celkem: A+B+C = 30,875 [D]
TS
P | 179 | R76312146m |  | Montáž SDK stěna předsazená tl 75 mm profil CW+UW 50 desky 2xH2 12,5 bez izolace | M2 | 133.668 | 0 | 0 | R-položka | 0 | 3
PP |  |  |  | Montáž SDK stěna předsazená tl 75 mm profil CW+UW 50 desky 2xH2 12,5 bez izolace
VV |  |  |  | "skladba W05" 1.PP 2.96*(0.9) = 2,664 [A] 1.NP 3.4*(1.1+1.01+0.9+1.2+1.1+1.2)+1.2*(1.01+4)+3.14*(1.02+1.12+0.92+0.96+1.06+0.95) = 47,080 [B] 2.NP 2.96*(1+2.2+2)+2.7*(2)+1.2*(0.9+0.95)+2.8*(1.1+1.51+1.02+1+1) = 38,776 [C] 3.NP 3.7*(1.85+2.15+1+1+2+1.84) = 36,408 [D] "skladba W05b" 1.NP 3.4*(1.5) = 5,100 [E] 2.NP 2.8*(1.3) = 3,640 [F] Celkem: A+B+C+D+E+F = 133,668 [G]
TS
P | 180 | R763122411 |  | Dodávka SDK stěna šachtová tl 75 mm profil CW+UW 50 desky 2xA 12,5 bez izolace EI 30 | M2 | 88.099 | 0 | 0 | R-položka | 0 | 3
PP |  |  |  | Dodávka SDK stěna šachtová tl 75 mm profil CW+UW 50 desky 2xA 12,5 bez izolace EI 30
VV |  |  |  | "skladba W08" 1.NP 3.75*(0.3+0.2+0.3+0.2+0.5+0.5+0.5+1*2+0.5+1.04+0.2+0.9+1.17+0.23+0.6+0.7+0.2+0.3*0.2) = 37,875 [A] 2.NP 2.96*(0.43+0.3+0.2)+2.7*(2.87+0.78*2+0.72+0.2)+2.5*(3.26+0.9+0.2) = 28,098 [B] 3.NP 3.7*(1.09+0.5+1.6+0.4+0.15+0.23+0.6+0.2+0.6+0.25+0.36) = 22,126 [C] Celkem: A+B+C = 88,099 [D]
TS
P | 181 | R763122411m |  | Montáž SDK stěna šachtová tl 75 mm profil CW+UW 50 desky 2xA 12,5 bez izolace EI 30 | M2 | 88.099 | 0 | 0 | R-položka | 0 | 3
PP |  |  |  | Montáž SDK stěna šachtová tl 75 mm profil CW+UW 50 desky 2xA 12,5 bez izolace EI 30
VV |  |  |  | "skladba W08" 1.NP 3.75*(0.3+0.2+0.3+0.2+0.5+0.5+0.5+1*2+0.5+1.04+0.2+0.9+1.17+0.23+0.6+0.7+0.2+0.3*0.2) = 37,875 [A] 2.NP 2.96*(0.43+0.3+0.2)+2.7*(2.87+0.78*2+0.72+0.2)+2.5*(3.26+0.9+0.2) = 28,098 [B] 3.NP 3.7*(1.09+0.5+1.6+0.4+0.15+0.23+0.6+0.2+0.6+0.25+0.36) = 22,126 [C] Celkem: A+B+C = 88,099 [D]
TS
P | 182 | R763122412 |  | Dodávka SDK stěna šachtová tl 75 mm profil CW+UW 50 desky 2xH2 12,5 bez izolace EI 30 | M2 | 6.29 | 0 | 0 | R-položka | 0 | 3
PP |  |  |  | Dodávka SDK stěna šachtová tl 75 mm profil CW+UW 50 desky 2xH2 12,5 bez izolace EI 30
VV |  |  |  | "skladba W09" 3.NP 3.7*(1+0.5+0.2) = 6,290 [A] Celkem: A = 6,290 [B]
TS
P | 183 | R763122412m |  | Montáž SDK stěna šachtová tl 75 mm profil CW+UW 50 desky 2xH2 12,5 bez izolace EI 30 | M2 | 6.29 | 0 | 0 | R-položka | 0 | 3
PP |  |  |  | Montáž SDK stěna šachtová tl 75 mm profil CW+UW 50 desky 2xH2 12,5 bez izolace EI 30
VV |  |  |  | "skladba W09" 3.NP 3.7*(1+0.5+0.2) = 6,290 [A] Celkem: A = 6,290 [B]
TS
P | 184 | R76313155 |  | Dodávka SDK podhled samonosný deska 1xH2 12,5 s izolací tl. 100 mm jednovrstvá spodní kce profil CW+UA | M2 | 51 | 0 | 0 | R-položka | 0 | 3
PP |  |  |  | Dodávka SDK podhled samonosný deska 1xH2 12,5 s izolací tl. 100 mm jednovrstvá spodní kce profil CW+UA
VV |  |  |  | "skladba C03" "1.NP, m.č.:" 1.20a 3.75 = 3,750 [A] 1.20b 16.67 = 16,670 [B] 1.20c 16.86 = 16,860 [C] 1.20d 5.86 = 5,860 [D] 1.20e 7.86 = 7,860 [E] Mezisoučet: A+B+C+D+E = 51,000 [F] Celkem: A+B+C+D+E = 51,000 [G]
TS
P | 185 | R76313155m |  | Montáž SDK podhled samonosný deska 1xH2 12,5 s izolací tl. 100 mm jednovrstvá spodní kce profil CW+UA | M2 | 51 | 0 | 0 | R-položka | 0 | 3
PP |  |  |  | Montáž SDK podhled samonosný deska 1xH2 12,5 s izolací tl. 100 mm jednovrstvá spodní kce profil CW+UA
VV |  |  |  | "skladba C03" "1.NP, m.č.:" 1.20a 3.75 = 3,750 [A] 1.20b 16.67 = 16,670 [B] 1.20c 16.86 = 16,860 [C] 1.20d 5.86 = 5,860 [D] 1.20e 7.86 = 7,860 [E] Mezisoučet: A+B+C+D+E = 51,000 [F] Celkem: A+B+C+D+E = 51,000 [G]
TS
P | 186 | R76313212 |  | Dodávka SDK podhled samostatný požární předěl 2xDF12,5 mm TI 60 mm 40 kg/m3 EI Z/S 45/60 dvouvrstvá spodní kce CD+UD | M2 | 17.528 | 0 | 0 | R-položka | 0 | 3
PP |  |  |  | Dodávka SDK podhled samostatný požární předěl 2xDF12,5 mm TI 60 mm 40 kg/m3 EI Z/S 45/60 dvouvrstvá spodní kce CD+UD
VV |  |  |  | "skladba C08" "1.NP, m.č.:" 1.13 10.58 = 10,580 [A] 1.14 2.995*2.32 = 6,948 [B] Mezisoučet: A+B = 17,528 [C] Celkem: A+B = 17,528 [D]
TS
P | 187 | R76313212m |  | Montáž SDK podhled samostatný požární předěl 2xDF12,5 mm TI 60 mm 40 kg/m3 EI Z/S 45/60 dvouvrstvá spodní kce CD+UD | M2 | 17.528 | 0 | 0 | R-položka | 0 | 3
PP |  |  |  | Montáž SDK podhled samostatný požární předěl 2xDF12,5 mm TI 60 mm 40 kg/m3 EI Z/S 45/60 dvouvrstvá spodní kce CD+UD
VV |  |  |  | "skladba C08" "1.NP, m.č.:" 1.13 10.58 = 10,580 [A] 1.14 2.995*2.32 = 6,948 [B] Mezisoučet: A+B = 17,528 [C] Celkem: A+B = 17,528 [D]
TS
P | 304 | 763131512 | 1 | SDK podhled deska 1xA 12,5 s izolací jednovrstvá spodní kce profil CD+UD | M2 | 826 | 0 | 0 | CS ÚRS 2024 01 | 0 | 3
PP |  |  |  | Podhled ze sádrokartonových desek jednovrstvá zavěšená spodní konstrukce z ocelových profilů CD, UD jednoduše opláštěná deskou standardní A, tl. 12,5 mm, s izolací
VV |  |  |  | "skladba C01" "1.NP, m.č.:" 1.04 119.68 = 119,680 [A] 1.38b 8.33 = 8,330 [B] 1.38c 3.62 = 3,620 [C] 1.38d 1.63 = 1,630 [D] 1.41c 11.85 = 11,850 [E] 1.46 11.54 = 11,540 [F] 1.50 11.81 = 11,810 [G] 1.51a 22.63 = 22,630 [H] 1.51b 12.95 = 12,950 [I] 1.54 23.25 = 23,250 [J] 1.57 6.72 = 6,720 [K] 1.58b 15.42 = 15,420 [L] 1.59 2.36 = 2,360 [M] 1.61 0.39 = 0,390 [N] 1.62 0.41 = 0,410 [O] 1.63 7.35 = 7,350 [P] 1.64b 8.22 = 8,220 [Q] 1.65 8.88 = 8,880 [R] 1.68 24.75 = 24,750 [S] 1.69 13.46 = 13,460 [T] 1.71a 7.13 = 7,130 [U] 1.71b 0.41 = 0,410 [V] 1.72 24.9 = 24,900 [W] 1.73 13.35 = 13,350 [X] 1.76b 8.09 = 8,090 [Y] 1.77 8.91 = 8,910 [Z] 1.78 7.73 = 7,730 [AA] 1.79 26.04 = 26,040 [AB] 1.80 17.88 = 17,880 [AC] 1.83 10.42 = 10,420 [AD] 1.84 12.47 = 12,470 [AE] 1.85 0.3 = 0,300 [AF] Mezisoučet: A+B+C+D+E+F+G+H+I+J+K+L+M+N+O+P+Q+R+S+T+U+V+W+X+Y+Z+AA+AB+AC+AD+AE+AF = 452,880 [AG] "2.NP, m.č.:" 2.03 34.51 = 34,510 [AH] 2.45 13.49 = 13,490 [AI] 2.57 15.44 = 15,440 [AJ] 2.59 12.91 = 12,910 [AK] 2.63a 6.83 = 6,830 [AL] 2.63b 0.38 = 0,380 [AM] 2.69 0.41 = 0,410 [AN] 2.71 7.07 = 7,070 [AO] 2.79 7.09 = 7,090 [AP] 2.86 0.43 = 0,430 [AQ] 2.87 8.1 = 8,100 [AR] 2.94 0.4 = 0,400 [AS] Mezisoučet: AH+AI+AJ+AK+AL+AM+AN+AO+AP+AQ+AR+AS = 107,060 [AT] "3.NP, m.č.:" 3.03b 22.36 = 22,360 [AU] 3.03c 31.1 = 31,100 [AV] 3.04 19.77 = 19,770 [AW] 3.05 22.43 = 22,430 [AX] 3.15 18.26 = 18,260 [AY] 3.17 11.67 = 11,670 [AZ] 3.19 20.89 = 20,890 [BA] 3.20 13.14 = 13,140 [BB] 3.22a 13.38 = 13,380 [BC] 3.30 25.79 = 25,790 [BD] 3.31 12.91 = 12,910 [BE] 3.33 12.56 = 12,560 [BF] 3.34 12.78 = 12,780 [BG] 3.36 29.02 = 29,020 [BH] Mezisoučet: AU+AV+AW+AX+AY+AZ+BA+BB+BC+BD+BE+BF+BG+BH = 266,060 [BI] Celkem: A+B+C+D+E+F+G+H+I+J+K+L+M+N+O+P+Q+R+S+T+U+V+W+X+Y+Z+AA+AB+AC+AD+AE+AF+AH+AI+AJ+AK+AL+AM+AN+AO+AP+AQ+AR+AS+AU+AV+AW+AX+AY+AZ+BA+BB+BC+BD+BE+BF+BG+BH = 826,000 [BJ]
TS
P | 305 | 763131714 | 1 | SDK podhled základní penetrační nátěr | M2 | 1161.947 | 0 | 0 | CS ÚRS 2024 01 | 0 | 3
PP |  |  |  | Podhled ze sádrokartonových desek ostatní práce a konstrukce na podhledech ze sádrokartonových desek základní penetrační nátěr
VV |  |  |  | "Skladba C01, C02, C03, C08, C09" "hodnoty viz mezivýpočty položek SDK podhledů" "1.PP, m.č.:" C02 5.92 = 5,920 [A] C09 24.25 = 24,250 [B] "odskoky" 0.04 1.7*0.4 = 0,680 [C] Mezisoučet: A+B+C = 30,850 [D] "1.NP, m.č.:" C01 452.88 = 452,880 [E] C02 84.36 = 84,360 [F] C03 51.00 = 51,000 [G] C08 17.528 = 17,528 [H] "odskoky" 1.14 2.995*0.12 = 0,359 [I] 1.41c 1.35*2*0.2 = 0,540 [J] 1.55 1.43*0.2 = 0,286 [K] 1.57 2*1.05*0.2 = 0,420 [L] 1.58a 1*0.2 = 0,200 [M] 1.63 2*1.1*0.2 = 0,440 [N] 1.64a 0.8*0.2 = 0,160 [O] 1.66 1.63*0.2 = 0,326 [P] 1.71a 1.05*2*0.2 = 0,420 [Q] 1.74 1.63*0.2 = 0,326 [R] 1.76a 0.8*0.2 = 0,160 [S] 1.79 4.84*0.15 = 0,726 [T] 1.82 1.63*0.2 = 0,326 [U] 1.84 1.67*0.4 = 0,668 [V] 1.127 1.65*0.3 = 0,495 [W] Mezisoučet: E+F+G+H+I+J+K+L+M+N+O+P+Q+R+S+T+U+V+W = 611,620 [X] "2.NP, m.č.:" C01 107.06 = 107,060 [Y] C02 82.34 = 82,340 [Z] 2.45 2*1.55*0.2 = 0,620 [AA] 2.57 2*1.375*0.2 = 0,550 [AB] 2.59 1.535*0.59+3.955*0.38 = 2,409 [AC] 2.60 1.4*0.2 = 0,280 [AD] 2.63a 1.05*2*0.2 = 0,420 [AE] 2.64a 0.8*0.2 = 0,160 [AF] 2.68 1.43*0.2 = 0,286 [AG] 2.71 1*2*0.2 = 0,400 [AH] 2.74 1.73*0.2 = 0,346 [AI] 2.76a 0.8*0.2 = 0,160 [AJ] 2.79 2*1.06*0.2 = 0,424 [AK] 2.82a 0.8*0.2 = 0,160 [AL] 2.84 1.73*0.2 = 0,346 [AM] 2.92 1.63*0.2 = 0,326 [AN] Mezisoučet: Y+Z+AA+AB+AC+AD+AE+AF+AG+AH+AI+AJ+AK+AL+AM+AN = 196,287 [AO] "3.NP, m.č.:" C01 270.88 3.18f -4.82 = 266,060 [AP] C02 57.13 = 57,130 [AQ] Mezisoučet: AP+AQ = 323,190 [AR] Celkem: A+B+C+E+F+G+H+I+J+K+L+M+N+O+P+Q+R+S+T+U+V+W+Y+Z+AA+AB+AC+AD+AE+AF+AG+AH+AI+AJ+AK+AL+AM+AN+AP+AQ = 1161,947 [AS]
TS
P | 306 | 763131771 | 1 | Příplatek k SDK podhledu za rovinnost kvality Q3 | M2 | 1137.697 | 0 | 0 | CS ÚRS 2024 01 | 0 | 3
PP |  |  |  | Podhled ze sádrokartonových desek Příplatek k cenám za rovinnost kvality speciální tmelení kvality Q3
VV |  |  |  | "Skladba C01, C02, C03, C08" "viz výměry penetračního nátěru SDK podhledů" "1.PP, m.č.:" C02 5.92 = 5,920 [A] "odskoky" 0.04 1.7*0.4 = 0,680 [B] Mezisoučet: A+B = 6,600 [C] "1.NP, m.č.:" C01 452.88 = 452,880 [D] C02 84.36 = 84,360 [E] C03 51.00 = 51,000 [F] C08 17.528 = 17,528 [G] "odskoky" 1.14 2.995*0.12 = 0,359 [H] 1.41c 1.35*2*0.2 = 0,540 [I] 1.55 1.43*0.2 = 0,286 [J] 1.57 2*1.05*0.2 = 0,420 [K] 1.58a 1*0.2 = 0,200 [L] 1.63 2*1.1*0.2 = 0,440 [M] 1.64a 0.8*0.2 = 0,160 [N] 1.66 1.63*0.2 = 0,326 [O] 1.71a 1.05*2*0.2 = 0,420 [P] 1.74 1.63*0.2 = 0,326 [Q] 1.76a 0.8*0.2 = 0,160 [R] 1.79 4.84*0.15 = 0,726 [S] 1.82 1.63*0.2 = 0,326 [T] 1.84 1.67*0.4 = 0,668 [U] 1.127 1.65*0.3 = 0,495 [V] Mezisoučet: D+E+F+G+H+I+J+K+L+M+N+O+P+Q+R+S+T+U+V = 611,620 [W] "2.NP, m.č.:" C01 107.06 = 107,060 [X] C02 82.34 = 82,340 [Y] "odskoky" 2.45 2*1.55*0.2 = 0,620 [Z] 2.57 2*1.375*0.2 = 0,550 [AA] 2.59 1.535*0.59+3.955*0.38 = 2,409 [AB] 2.60 1.4*0.2 = 0,280 [AC] 2.63a 1.05*2*0.2 = 0,420 [AD] 2.64a 0.8*0.2 = 0,160 [AE] 2.68 1.43*0.2 = 0,286 [AF] 2.71 1*2*0.2 = 0,400 [AG] 2.74 1.73*0.2 = 0,346 [AH] 2.76a 0.8*0.2 = 0,160 [AI] 2.79 2*1.06*0.2 = 0,424 [AJ] 2.82a 0.8*0.2 = 0,160 [AK] 2.84 1.73*0.2 = 0,346 [AL] 2.92 1.63*0.2 = 0,326 [AM] Mezisoučet: X+Y+Z+AA+AB+AC+AD+AE+AF+AG+AH+AI+AJ+AK+AL+AM = 196,287 [AN] "3.NP, m.č.:" C01 270.88 3.18f -4.82 = 266,060 [AO] C02 57.13 = 57,130 [AP] Mezisoučet: AO+AP = 323,190 [AQ] Celkem: A+B+D+E+F+G+H+I+J+K+L+M+N+O+P+Q+R+S+T+U+V+X+Y+Z+AA+AB+AC+AD+AE+AF+AG+AH+AI+AJ+AK+AL+AM+AO+AP = 1137,697 [AR]
TS
P | 307 | R76300001 | 1 | Dodávka dřevovláknitý podhled - jednovrstvá akustická dekorační deska tl. 35 mm z dřevěných vláken spojených magnezitem (šíře vlákna cca 1,0mm) | M2 | 637.36 | 0 | 0 | R-položka | 0 | 3
PP |  |  |  | Dodávka dřevovláknitý podhled - jednovrstvá akustická dekorační deska tl. 35 mm z dřevěných vláken spojených magnezitem (šíře vlákna cca 1,0mm)
VV |  |  |  | "skladba C04" "1.NP, m.č.:" 1.01 45.48 = 45,480 [A] 1.21 54.99 = 54,990 [B] 1.32a 28.67 = 28,670 [C] 1.35a 15.12 = 15,120 [D] 1.35b 47.7 = 47,700 [E] 1.37 92.98 = 92,980 [F] 1.86 17.5 = 17,500 [G] 1.87a 23.21 = 23,210 [H] 1.87b 7.72 = 7,720 [I] 1.103 4.83 = 4,830 [J] 1.105 3.81 = 3,810 [K] 1.109 36.73 = 36,730 [L] Mezisoučet: A+B+C+D+E+F+G+H+I+J+K+L = 378,740 [M] "2.NP, m.č.:" 2.04 4.79 = 4,790 [N] 2.05 75.96 = 75,960 [O] 2.24 34.9 = 34,900 [P] Mezisoučet: N+O+P = 115,650 [Q] "3.NP, m.č.:" 3.01 3.29 = 3,290 [R] 3.02a 17.97 = 17,970 [S] 3.02b 15.37 = 15,370 [T] 3.03a 40.49 = 40,490 [U] 3.18a 17.95 = 17,950 [V] 3.18b 18.02 = 18,020 [W] 3.18c 29.88 = 29,880 [X] Mezisoučet: R+S+T+U+V+W+X = 142,970 [Y] Celkem: A+B+C+D+E+F+G+H+I+J+K+L+N+O+P+R+S+T+U+V+W+X = 637,360 [Z]
TS
P | 308 | R76300001m | 1 | Montáž dřevovláknitý podhled - jednovrstvá akustická dekorační deska tl. 35 mm z dřevěných vláken spojených magnezitem (šíře vlákna cca 1,0mm) | M2 | 637.36 | 0 | 0 | R-položka | 0 | 3
PP |  |  |  | Montáž dřevovláknitý podhled - jednovrstvá akustická dekorační deska tl. 35 mm z dřevěných vláken spojených magnezitem (šíře vlákna cca 1,0mm)
VV |  |  |  | "skladba C04" "1.NP, m.č.:" 1.01 45.48 = 45,480 [A] 1.21 54.99 = 54,990 [B] 1.32a 28.67 = 28,670 [C] 1.35a 15.12 = 15,120 [D] 1.35b 47.7 = 47,700 [E] 1.37 92.98 = 92,980 [F] 1.86 17.5 = 17,500 [G] 1.87a 23.21 = 23,210 [H] 1.87b 7.72 = 7,720 [I] 1.103 4.83 = 4,830 [J] 1.105 3.81 = 3,810 [K] 1.109 36.73 = 36,730 [L] Mezisoučet: A+B+C+D+E+F+G+H+I+J+K+L = 378,740 [M] "2.NP, m.č.:" 2.04 4.79 = 4,790 [N] 2.05 75.96 = 75,960 [O] 2.24 34.9 = 34,900 [P] Mezisoučet: N+O+P = 115,650 [Q] "3.NP, m.č.:" 3.01 3.29 = 3,290 [R] 3.02a 17.97 = 17,970 [S] 3.02b 15.37 = 15,370 [T] 3.03a 40.49 = 40,490 [U] 3.18a 17.95 = 17,950 [V] 3.18b 18.02 = 18,020 [W] 3.18c 29.88 = 29,880 [X] Mezisoučet: R+S+T+U+V+W+X = 142,970 [Y] Celkem: A+B+C+D+E+F+G+H+I+J+K+L+N+O+P+R+S+T+U+V+W+X = 637,360 [Z]
TS
SD |  | 766 |  | Konstrukce truhlářské |  |  |  | 0
P | 188 | 60514106 |  | řezivo jehličnaté lať pevnostní třída S10-13 průřez 40x60mm | M3 | 2.857 | 0 | 0 | CS ÚRS 2024 01 | 0 | 3
PP |  |  |  | řezivo jehličnaté lať pevnostní třída S10-13 průřez 40x60mm
TS
P | 189 | 766421214 |  | Montáž obložení podhledů jednoduchých palubkami z měkkého dřeva š přes 100 mm | M2 | 124 | 0 | 0 | CS ÚRS 2024 01 | 0 | 3
PP |  |  |  | Montáž obložení podhledů jednoduchých palubkami na pero a drážku z měkkého dřeva, šířky přes 100 mm
VV |  |  |  | "Skladba C06b" "1.NP, m.č.:" 1.36 124 = 124,000 [A] Mezisoučet: A = 124,000 [B] Celkem: A = 124,000 [C]
TS
P | 190 | 766427112 |  | Montáž podkladového roštu pro obložení podhledů | M | 496 | 0 | 0 | CS ÚRS 2024 01 | 0 | 3
PP |  |  |  | Montáž obložení podhledů rošt podkladový
VV |  |  |  | "Skladba C06b" "1.NP, m.č.:" 1.36 124 = 124,000 [A] Mezisoučet: A = 124,000 [B] Celkem: A = 124,000 [C] C * 4Koeficient množství = 496,000 [D]
TS
P | 191 | 998766123 |  | Přesun hmot tonážní pro kce truhlářské ruční v objektech v přes 12 do 24 m | T | 2.841 | 0 | 0 | CS ÚRS 2024 01 | 0 | 3
PP |  |  |  | Přesun hmot pro konstrukce truhlářské stanovený z hmotnosti přesunovaného materiálu vodorovná dopravní vzdálenost do 50 m ruční (bez užití mechanizace) v objektech výšky přes 12 do 24 m
TS
P | 192 | R61191180 |  | palubky obkladové smrk profil klasický 23x150mm | M2 | 136.4 | 0 | 0 | R-položka | 0 | 3
PP |  |  |  | palubky obkladové smrk profil klasický 23x150mm
TS
SD |  | 767 |  | Konstrukce zámečnické |  |  |  | 0
P | 193 | 998767313 |  | Přesun hmot procentní pro zámečnické konstrukce ruční v objektech v přes 12 do 24 m | % | 13789.881 | 0 | 0 | CS ÚRS 2024 01 | 0 | 3
PP |  |  |  | Přesun hmot pro zámečnické konstrukce stanovený procentní sazbou (%) z ceny vodorovná dopravní vzdálenost do 50 m ruční (bez užití mechanizace) v objektech výšky přes 12 do 24 m
TS
P | 194 | R76700P13a |  | Dodávka zdvojené podlahy pro kancelářské prostory, spodní konstrukce podlahy ze sloupků a vyztužujích profilů, desky z vysoce zhutněné dřevotřísky emisní třídy E1 systémové řešení | M2 | 31.51 | 0 | 0 |  | 0 | 3
PP |  |  |  | Dodávka zdvojené podlahy pro kancelářské prostory, spodní konstrukce podlahy ze sloupků a vyztužujích profilů, desky z vysoce zhutněné dřevotřísky emisní třídy E1; systémové řešení
VV |  |  |  | "Skladby podlah:" "zdvojená podlaha" 31.51 = 31,510 [A] Celkem: A = 31,510 [B]
TS
P | 195 | R76700P13am |  | Montáž zdvojené podlahy pro kancelářské prostory, spodní konstrukce podlahy ze sloupků a vyztužujích profilů, desky z vysoce zhutněné dřevotřísky emisní třídy E1, systémové řešení | M2 | 31.51 | 0 | 0 |  | 0 | 3
PP |  |  |  | Montáž zdvojené podlahy pro kancelářské prostory, spodní konstrukce podlahy ze sloupků a vyztužujích profilů, desky z vysoce zhutněné dřevotřísky emisní třídy E1; systémové řešení
VV |  |  |  | "Skladby podlah:" "zdvojená podlaha" 31.51 = 31,510 [A] Celkem: A = 31,510 [B]
TS
P | 196 | R76700P27 |  | Dodávka zdvojené podlahy pro extrémní zatížení, spodní konstrukce podlahy ze sloupků a vyztužujích profilů, desky z kalciumfulfátu vyztuženého vlákny; systémové | M2 | 13.75 | 0 | 0 | R-položka | 0 | 3
PP |  |  |  | Dodávka zdvojené podlahy pro extrémní zatížení, spodní konstrukce podlahy ze sloupků a vyztužujích profilů, desky z kalciumfulfátu vyztuženého vlákny; systémové řešení
VV |  |  |  | "Skladby podlah:" "zdvojená podlaha" 13.75 = 13,750 [A] Celkem: A = 13,750 [B]
TS
P | 197 | R76700P27m |  | Montáž zdvojené podlahy pro extrémní zatížení, spodní konstrukce podlahy ze sloupků a vyztužujích profilů, desky z kalciumfulfátu vyztuženého vlákny; systémové | M2 | 13.75 | 0 | 0 | R-položka | 0 | 3
PP |  |  |  | Montáž zdvojené podlahy pro extrémní zatížení, spodní konstrukce podlahy ze sloupků a vyztužujích profilů, desky z kalciumfulfátu vyztuženého vlákny; systémové řešení
VV |  |  |  | "Skladby podlah:" "zdvojená podlaha" 13.75 = 13,750 [A] Celkem: A = 13,750 [B]
TS
P | 198 | R76700P29 |  | Dodávka systémové rohože s nerezovým rámem tl. 27 mm, specifikace viz. poznámka a PD | M2 | 6.58 | 0 | 0 | R-položka | 0 | 3
PP |  |  |  | Dodávka systémové rohože s nerezovým rámem tl. 27 mm, specifikace viz. poznámka a PD
VV |  |  |  | "čistící zóna P29" 1.130 6.58 = 6,580 [A] Celkem: A = 6,580 [B]
TS
P | 199 | R76700P29m |  | Montáž systémové rohože s nerezovým rámem tl. 27 mm, specifikace viz. poznámka a PD | M2 | 6.58 | 0 | 0 | R-položka | 0 | 3
PP |  |  |  | Montáž systémové rohože s nerezovým rámem tl. 27 mm, specifikace viz. poznámka a PD
VV |  |  |  | "čistící zóna P29" 1.130 6.58 = 6,580 [A] Celkem: A = 6,580 [B]
TS
P | 200 | R7670C06a |  | Dodávka podhledu z plechových šablon tl. 1 mm, vč. filcové podložky a kovového roštu | M2 | 288 | 0 | 0 | R-položka | 0 | 3
PP |  |  |  | Dodávka podhledu z plechových šablon tl. 1 mm, vč. filcové podložky a kovového roštu
VV |  |  |  | "Skladba C06a" "1.NP, m.č.:" 1.36 288 = 288,000 [A] Mezisoučet: A = 288,000 [B] Celkem: A = 288,000 [C]
TS
P | 201 | R7670C06am |  | Montáž podhledu z plechových šablon tl. 1 mm, vč. filcové podložky a kovového roštu | M2 | 288 | 0 | 0 | R-položka | 0 | 3
PP |  |  |  | Montáž podhledu z plechových šablon tl. 1 mm, vč. filcové podložky a kovového roštu
VV |  |  |  | "Skladba C06a" "1.NP, m.č.:" 1.36 288 = 288,000 [A] Mezisoučet: A = 288,000 [B] Celkem: A = 288,000 [C]
TS
P | 302 | R76700P13b |  | Dodávka zdvojené podlahy pro kancelářské prostory, spodní konstrukce podlahy ze sloupků a vyztužujích profilů, desky z vysoce zhutněné dřevotřísky emisní třídy E1 systémové řešení | M2 | 12.36 | 0 | 0 |  | 0 | 3
PP |  |  |  | Dodávka zdvojené podlahy pro kancelářské prostory, spodní konstrukce podlahy ze sloupků a vyztužujích profilů, desky z vysoce zhutněné dřevotřísky emisní třídy E1; systémové řešení vč. povrchové úpravy z PVC krytiny (materiální požadavky PVC viz. PD),
VV |  |  |  | "Skladby podlah:" "zdvojená podlaha" 12.36 = 12,360 [A] Celkem: A = 12,360 [B]
TS
P | 303 | R76700P13bm |  | Montáž zdvojené podlahy pro kancelářské prostory, spodní konstrukce podlahy ze sloupků a vyztužujích profilů, desky z vysoce zhutněné dřevotřísky emisní třídy E1, systémové řešení | M2 | 12.36 | 0 | 0 |  | 0 | 3
PP |  |  |  | Montáž zdvojené podlahy pro kancelářské prostory, spodní konstrukce podlahy ze sloupků a vyztužujích profilů, desky z vysoce zhutněné dřevotřísky emisní třídy E1; systémové řešení vč. povrchové úpravy z PVC krytiny (materiální požadavky PVC viz. PD)
VV |  |  |  | "Skladby podlah:" "zdvojená podlaha" 12.36 = 12,360 [A] Celkem: A = 12,360 [B]
TS
SD |  | 771 |  | Podlahy z dlaždic |  |  |  | 0
P | 202 | 771111011 |  | Vysátí podkladu před pokládkou dlažby | m2 | 1969.835 | 0 | 0 | CS ÚRS 2024 01 | 0 | 3
PP |  |  |  | Vysátí podkladu před pokládkou dlažby
TS |  |  |  | keramická dlažba nová viz 771574481 650,43 replika keramické dlažby viz 771574271 1312,69 čistící zóna P29
P | 203 | 771121011 |  | Nátěr penetrační na podlahu | M2 | 1969.835 | 0 | 0 | CS ÚRS 2024 01 | 0 | 3
PP |  |  |  | Příprava podkladu před provedením dlažby nátěr penetrační na podlahu
TS
P | 204 | 771574481 |  | Montáž podlah keramických pro mechanické zatížení lepených cementovým flexibilním lepidlem přes 35 do 45 ks/m2 | M2 | 650.43 | 0 | 0 | CS ÚRS 2024 01 | 0 | 3
PP |  |  |  | Montáž podlah keramických pro mechanické zatížení lepených cementovým flexibilním lepidlem přes 35 do 45 ks/m2
TS
P | 205 | 771577111 |  | Příplatek k montáži podlah keramických lepených cementovým flexibilním lepidlem za plochu do 5 m2 | M2 | 212.22 | 0 | 0 | CS ÚRS 2024 01 | 0 | 3
PP |  |  |  | Montáž podlah z dlaždic keramických lepených cementovým flexibilním lepidlem Příplatek k cenám za plochu do 5 m2 jednotlivě
VV |  |  |  | "Skladby podlah:" "keramická dlažba" "`P30, P31, P37`" 0.04 1.86 = 1,860 [A] 0.05 1.86 = 1,860 [B] 0.06 2.2 = 2,200 [C] 0.42 1.17 = 1,170 [D] 0.46 1.54 = 1,540 [E] 0.86a 3.83 = 3,830 [F] 1.10 2.25 = 2,250 [G] 1.20a 3.75 = 3,750 [H] 1.22 2.51 = 2,510 [I] 1.23 1.72 = 1,720 [J] 1.32b 1.95 = 1,950 [K] 1.32c 1.45 = 1,450 [L] 1.32d 1.45 = 1,450 [M] 1.32e 2.35 = 2,350 [N] 1.38c 3.62 = 3,620 [O] 1.38d 1.63 = 1,630 [P] 1.45 2.28 = 2,280 [Q] 1.55 3.74 = 3,740 [R] 1.58a 1.58 = 1,580 [S] 1.59 2.36 = 2,360 [T] 1.61 0.39 = 0,390 [U] 1.62 0.41 = 0,410 [V] 1.64a 1.73 = 1,730 [W] 1.66 4.08 = 4,080 [X] 1.71b 0.41 = 0,410 [Y] 1.74 4.07 = 4,070 [Z] 1.76a 1.75 = 1,750 [AA] 1.81 1.55 = 1,550 [AB] 1.82 3.51 = 3,510 [AC] 1.85 0.3 = 0,300 [AD] 1.89 4.44 = 4,440 [AE] 1.97a 3.89 = 3,890 [AF] 1.97b 1.08 = 1,080 [AG] 1.98 1.32 = 1,320 [AH] 1.99 1.54 = 1,540 [AI] 1.100 3.86 = 3,860 [AJ] 1.101 1.08 = 1,080 [AK] 1.117 4.63 = 4,630 [AL] 1.118a 2.67 = 2,670 [AM] 1.118b 2.57 = 2,570 [AN] 1.123 2.7 = 2,700 [AO] 1.125 1.67 = 1,670 [AP] 1.126 1.98 = 1,980 [AQ] 1.128 1.92 = 1,920 [AR] 2.04 4.79 = 4,790 [AS] 2.18 4.46 = 4,460 [AT] 2.19 1.37 = 1,370 [AU] 2.20 1.64 = 1,640 [AV] 2.21 2.45 = 2,450 [AW] 2.22 2.18 = 2,180 [AX] 2.32 4.62 = 4,620 [AY] 2.34b 1.19 = 1,190 [AZ] 2.34c 1.21 = 1,210 [BA] 2.37 3.61 = 3,610 [BB] 2.38 1.44 = 1,440 [BC] 2.39 1.44 = 1,440 [BD] 2.47b 1.7 = 1,700 [BE] 2.58 1.74 = 1,740 [BF] 2.62 3.43 = 3,430 [BG] 2.63b 0.38 = 0,380 [BH] 2.64a 1.63 = 1,630 [BI] 2.68 3.67 = 3,670 [BJ] 2.69 0.41 = 0,410 [BK] 2.74 4.26 = 4,260 [BL] 2.76a 1.7 = 1,700 [BM] 2.78 3.48 = 3,480 [BN] 2.82a 1.65 = 1,650 [BO] 2.84 4.26 = 4,260 [BP] 2.86 0.43 = 0,430 [BQ] 2.92 3.6 = 3,600 [BR] 2.93 1.74 = 1,740 [BS] 2.94 0.4 = 0,400 [BT] 2.95 2.21 = 2,210 [BU] 2.97 2.91 = 2,910 [BV] 2.98 1.35 = 1,350 [BW] 3.01 3.29 = 3,290 [BX] 3.06 3.85 = 3,850 [BY] 3.11a 3.94 = 3,940 [BZ] 3.11b 1.3 = 1,300 [CA] 3.18d 3.31 = 3,310 [CB] 3.18e 1.58 = 1,580 [CC] 3.18f 4.82 = 4,820 [CD] 3.22b 1.28 = 1,280 [CE] 3.22c 2.92 = 2,920 [CF] 3.25 3.88 = 3,880 [CG] 3.29a 4.4 = 4,400 [CH] 3.29b 2.05 = 2,050 [CI] "skladba PS04:" 0,32 3.09+2.51 = 5,600 [CJ] Celkem: A+B+C+D+E+F+G+H+I+J+K+L+M+N+O+P+Q+R+S+T+U+V+W+X+Y+Z+AA+AB+AC+AD+AE+AF+AG+AH+AI+AJ+AK+AL+AM+AN+AO+AP+AQ+AR+AS+AT+AU+AV+AW+AX+AY+AZ+BA+BB+BC+BD+BE+BF+BG+BH+BI+BJ+BK+BL+BM+BN+BO+BP+BQ+BR+BS+BT+BU+BV+BW+BX+BY+BZ+CA+CB+CC+CD+CE+CF+CG+CH+CI+CJ = 212,220 [CK]
TS
P | 206 | 771591112 |  | Izolace pod dlažbu nátěrem nebo stěrkou ve dvou vrstvách | M2 | 441.73 | 0 | 0 | CS ÚRS 2024 01 | 0 | 3
PP |  |  |  | Izolace podlahy pod dlažbu nátěrem nebo stěrkou ve dvou vrstvách
VV |  |  |  | "Skladby podlah:" "hydroizolační stěrka" 20.26+1.75+29.14+8.42+7.52+1.63+43.14+13.33+11.43+38.96+38.31+4.44+52.93+4.26+4.2+14.35+80.5 = 374,570 [A] "skladby PE01, PE03, PE04" 1.05 29.36 = 29,360 [B] 1.07 15.87 = 15,870 [C] 1.08 21.93 = 21,930 [D] Celkem: A+B+C+D = 441,730 [E]
TS
P | 207 | 998771123 |  | Přesun hmot tonážní pro podlahy z dlaždic ruční v objektech v přes 12 do 24 m | T | 49.381 | 0 | 0 | CS ÚRS 2024 01 | 0 | 3
PP |  |  |  | Přesun hmot tonážní pro podlahy z dlaždic ruční v objektech v přes 12 do 24 m
TS
P | 208 | R597614 |  | dlažba keramická hutná protiskluzná do interiéru přes 45 do 50ks/m2 - replika stávající dlažby, tl. 9 mm, barevnost dle výběru | M2 | 1443.959 | 0 | 0 | R-položka | 0 | 3
PP |  |  |  | dlažba keramická hutná protiskluzná do interiéru přes 45 do 50ks/m2 - replika stávající dlažby, tl. 9 mm, barevnost dle výběru
TS
P | 209 | R59761409 |  | dlažba keramická slinutá protiskluzná do interiéru i exteriéru pro vysoké mechanické namáhání přes 35 do 45ks/m2 | M2 | 715.473 | 0 | 0 | R-položka | 0 | 3
PP |  |  |  | dlažba keramická slinutá protiskluzná do interiéru i exteriéru pro vysoké mechanické namáhání přes 35 do 45ks/m2
TS
P | 210 | R771574271 |  | Montáž podlah keramických pro mechanické zatížení protiskluzných lepených flexibilním lepidlem přes 45 do 50 ks/m2 | m2 | 1312.69 | 0 | 0 | R-položka | 0 | 3
PP |  |  |  | Montáž podlah keramických pro mechanické zatížení protiskluzných lepených flexibilním lepidlem přes 45 do 50 ks/m2
TS
SD |  | 773 |  | Podlahy z litého teraca |  |  |  | 0
P | 211 | 773213901 |  | Oprava poškozených hran stupnic nebo podstupnic obkladu schodiště z přírodního litého teraca | KUS | 161 | 0 | 0 | CS ÚRS 2024 01 | 0 | 3
PP |  |  |  | Oprava obkladu schodiště z litého teraca poškozených hran stupnic nebo podstupnic přírodního
VV |  |  |  | "Skladby podlah:" "PS02" 1.06 16 = 16,000 [A] 1.43 19 = 19,000 [B] 1.44 3 = 3,000 [C] 1.53 16 = 16,000 [D] 1.60 21 = 21,000 [E] 1.70 21 = 21,000 [F] 1.88 24 = 24,000 [G] 1.131 24 = 24,000 [H] 1.134 17 = 17,000 [I] Celkem: A+B+C+D+E+F+G+H+I = 161,000 [J]
TS
P | 212 | 773511260 |  | Podlaha z přírodního litého teraca prostá tloušťky do 20 mm | M2 | 112.56 | 0 | 0 | CS ÚRS 2024 01 | 0 | 3
PP |  |  |  | Podlaha z přírodního litého teraca prostá tloušťky do 20 mm
VV |  |  |  | "Skladby podlah:" "PS02" 1.06 1.97 = 1,970 [A] 1.43 3.65 = 3,650 [B] 1.44 1.06 = 1,060 [C] 1.53 3.51 = 3,510 [D] 1.60 5.35 = 5,350 [E] 1.70 6.00 = 6,000 [F] 1.88 4.28 = 4,280 [G] 1.131 2.63 = 2,630 [H] 1.134 3.52 = 3,520 [I] 2.42 9.48 = 9,480 [J] 2.62 3.43 = 3,430 [K] 2.78 3.48 = 3,480 [L] 2.99 5.61 = 5,610 [M] "PS03" 1.44 6.79 = 6,790 [N] 1.60 2.83 = 2,830 [O] 1.70 2.90 = 2,900 [P] "PS06" 1.18a 3.25 = 3,250 [Q] 1.18c 1.90 = 1,900 [R] "PS07" 3.18a 17.95 = 17,950 [S] "PS08" 1.18a 21.07 = 21,070 [T] "PS10" 1.18c 1.90 = 1,900 [U] Celkem: A+B+C+D+E+F+G+H+I+J+K+L+M+N+O+P+Q+R+S+T+U = 112,560 [V]
TS
P | 213 | 773519190 |  | Příplatek k podlahám z přírodního litého teraca za plochu do 5 m2 | M2 | 40.31 | 0 | 0 | CS ÚRS 2024 01 | 0 | 3
PP |  |  |  | Podlaha z přírodního litého teraca Příplatek k cenám za plochu do 5 m2 jednotlivě
VV |  |  |  | "Skladby podlah:" "PS02" 1.06 1.97 = 1,970 [A] 1.43 3.65 = 3,650 [B] 1.44 1.06 = 1,060 [C] 1.53 3.51 = 3,510 [D] 1.88 4.28 = 4,280 [E] 1.131 2.63 = 2,630 [F] 1.134 3.52 = 3,520 [G] 2.62 3.43 = 3,430 [H] 2.78 3.48 = 3,480 [I] "PS03" 1.60 2.83 = 2,830 [J] 1.70 2.90 = 2,900 [K] "PS06" 1.18a 3.25 = 3,250 [L] 1.18c 1.90 = 1,900 [M] "PS10" 1.18c 1.90 = 1,900 [N] Celkem: A+B+C+D+E+F+G+H+I+J+K+L+M+N = 40,310 [O]
TS
P | 214 | 773591111 |  | Vysátí podlahy před provedením litého teraca | M2 | 112.56 | 0 | 0 | CS ÚRS 2024 01 | 0 | 3
PP |  |  |  | Příprava podkladu před provedením teracových podlah podlah vysátí
TS
P | 215 | 773993907 |  | Impregnace podlahy z litého teraca | M2 | 78.201 | 0 | 0 | CS ÚRS 2024 01 | 0 | 3
PP |  |  |  | Údržba podlah z litého teraca impregnace
VV |  |  |  | "Skladby podlah:" "PS02" 1.06 16*(0.1838+0.28)*0.92 = 6,827 [A] 1.43 8*(0.1725+0.27)*1.08+8*(0.175+0.27)*1.1+3*(0.1767+0.2767)*1 = 9,099 [B] 1.44 3*(0.1833+0.28)*1.05 = 1,459 [C] 1.53 5*(0.14+0.305)*1.175+11*(0.1527+0.3)*1.03 = 7,743 [D] 1.60 11*(0.1527+0.3)*1.03+10*(0.148+0.3)*1.03 = 9,743 [E] 1.70 11*(0.1527+0.3)*1.03+10*(0.148+0.3)*1.03 = 9,743 [F] 1.88 12*(0.1617+0.284)*1.3+5*(0.161+0.285)*1.35+7*(0.1593+0.29)*1.47 = 14,587 [G] 1.131 12*(0.1608+0.3)*1.00+12*(0.1608+0.3)*1.03 = 11,225 [H] 1.134 5*(0.14+0.305)*1.175+12*(0.178+0.27)*0.96 = 7,775 [I] Celkem: A+B+C+D+E+F+G+H+I = 78,204 [J]
TS
P | 216 | 998773123 |  | Přesun hmot tonážní pro podlahy teracové lité ruční v objektech v přes 12 do 24 m | T | 7.452 | 0 | 0 | CS ÚRS 2024 01 | 0 | 3
PP |  |  |  | Přesun hmot pro podlahy teracové lité stanovený z hmotnosti přesunovaného materiálu vodorovná dopravní vzdálenost do 50 m ruční (bez užití mechanizace) v objektech výšky přes 12 do 24 m
TS
P | 217 | R77300001 |  | Prefabrikované terazzové schodišťové stupně tloušťky 40 mm, s protiskluzovým povrchem R10, koeficient tření za sucha a za mokra µ?0,5 v ploše, 40mm od hrany stu | KUS | 41 | 0 | 0 | R-položka | 0 | 3
PP |  |  |  | Prefabrikované terazzové schodišťové stupně tloušťky 40 mm, s protiskluzovým povrchem R10, koeficient tření za sucha a za mokra µ?0,5 v ploše, 40mm od hrany stupně µ?0,6, barevnost a spárořez viz Architektonický booklet, vč. systémového kotvení, D+M
VV |  |  |  | "Skladby podlah:" "PS05" 1.18a 4 = 4,000 [A] 1.18c 37 = 37,000 [B] Celkem: A+B = 41,000 [C]
TS
SD |  | 775 |  | Podlahy skládané |  |  |  | 0
P | 218 | 775413315 |  | Montáž soklíku ze dřeva tvrdého nebo měkkého lepeného | M | 600.77 | 0 | 0 | CS ÚRS 2024 01 | 0 | 3
PP |  |  |  | Montáž podlahového soklíku nebo lišty obvodové (soklové) dřevěné bez základního nátěru soklíku ze dřeva tvrdého nebo měkkého, v přírodní barvě lepeného
VV |  |  |  | "Skladby podlah:" "`P07; P08; P09`" "1.NP, m.č.:" 1.46 2*(2.9+4.345)-0.8 = 13,690 [A] 1.50 2*(2.81+4.17+0.1)-0.8 = 13,360 [B] 1.51a 2*(4.695+4.72+0.37)-0.8*2 = 17,970 [C] 1.51b 2*(4.705+2.75)-0.8 = 14,110 [D] 1.54 2*(4.865+4.715+0.32)-0.8 = 19,000 [E] 1.58b 2*(5.14+3)-0.8 = 15,480 [F] 1.64b 2*(2.825+2.91)-0.8 = 10,670 [G] 1.65 2*(2.15+4.12)-0.8 = 11,740 [H] 1.68 2*(5.17+4.7+0.37)-2*0.8 = 18,880 [I] 1.69 2*(2.86+4.705)-0.8 = 14,330 [J] 1.72 2*(5.21+4.695+0.39)-2*0.8 = 18,990 [K] 1.73 2*(2.85+4.68)-0.8 = 14,260 [L] 1.76b 2*(2.785+2.91)-0.8 = 10,590 [M] 1.77 2*(2.155+4.12)-0.8 = 11,750 [N] 1.79 2*(5.52+4.68+0.39+0.315)-2*0.8 = 20,210 [O] 1.80 2*(2.645+6.76)-0.8 = 18,010 [P] 1.83 2*(2.715+4.14+0.73)-0.8 = 14,370 [Q] 1.84 2*(3.55+4.51)-0.8 = 15,320 [R] Mezisoučet: A+B+C+D+E+F+G+H+I+J+K+L+M+N+O+P+Q+R = 272,730 [S] "2.NP, m.č.:" 2.46 2*(3.34+2.895)-0.8 = 11,670 [T] 2.47a 2*(3.23+4.05+0.755)-0.8 = 15,270 [U] 2.48 2*(5.135+4.79)-0.8 = 19,050 [V] 2.50 2*(6.84+4.17+0.65+0.35)-0.8 = 23,220 [W] 2.56a 2*(2.745+4.77+0.37)-0.8 = 14,970 [X] 2.56b 2*(2.56+4.78+0.37)-0.8 = 14,620 [Y] 2.59 2*(3.035+4.555)-0.8 = 14,380 [Z] 2.64b 2*(2.87+2.9)-0.8 = 10,740 [AA] 2.65 2*(2.38+4.17)-0.8 = 12,300 [AB] 2.66 2*(4.385+4.77+0.37)-2*0.8 = 17,450 [AC] 2.67 2*(2.905+4.77)-0.8 = 14,550 [AD] 2.72 2*(5.205+4.76+0.37)-2*0.8 = 19,070 [AE] 2.73 2*(2.855+4.765)-0.8 = 14,440 [AF] 2.76b 2*(2.75+2.96)-0.8 = 10,620 [AG] 2.77 2*(2.23+4.17)-0.8 = 12,000 [AH] 2.80 2*(5.18+4.75+0.37)-0.8*2 = 19,000 [AI] 2.81 2*(2.81+4.735)-0.8 = 14,290 [AJ] 2.82b 2*(2.725+2.96)-0.8 = 10,570 [AK] 2.83 2*(2.21+4.17)-0.8 = 11,960 [AL] 2.89 2*(5.505+4.735+0.37)-0.8 = 20,420 [AM] 2.90 2*(2.67+4.13-0.35)-0.8 = 12,100 [AN] 2.91 2*(3.595+4.13+0.35)-0.8 = 15,350 [AO] Mezisoučet: T+U+V+W+X+Y+Z+AA+AB+AC+AD+AE+AF+AG+AH+AI+AJ+AK+AL+AM+AN+AO = 328,040 [AP] Celkem: A+B+C+D+E+F+G+H+I+J+K+L+M+N+O+P+Q+R+T+U+V+W+X+Y+Z+AA+AB+AC+AD+AE+AF+AG+AH+AI+AJ+AK+AL+AM+AN+AO = 600,770 [AQ]
TS
P | 219 | 775511413 |  | Podlahy z vlysů lepených tl do 22 mm š přes 40 do 50 mm dl přes 240 do 300 mm dub III | M2 | 596.92 | 0 | 0 | CS ÚRS 2024 01 | 0 | 3
PP |  |  |  | Podlahy vlysové masivní lepené rybinový, řemenový, průpletový vzor s tmelením a broušením, bez povrchové úpravy a olištování z vlysů tl. do 22 mm šířky přes 40 do 50 mm, délky přes 240 do 300 mm dub, třída III
VV |  |  |  | "Skladby podlah:" 216.04+321.95+58.93 = 596,920 [A] Celkem: A = 596,920 [B]
TS
P | 220 | 775591311 |  | Podlahy dřevěné, základní lak | M2 | 596.92 | 0 | 0 | CS ÚRS 2024 01 | 0 | 3
PP |  |  |  | Skládané podlahy - ostatní práce lakování jednotlivé operace základní lak
TS
P | 221 | 775591312 |  | Podlahy dřevěné, vrchní lak pro běžnou zátěž | M2 | 596.92 | 0 | 0 | CS ÚRS 2024 01 | 0 | 3
PP |  |  |  | Skládané podlahy - ostatní práce lakování jednotlivé operace vrchní lak pro běžnou zátěž (bytové prostory apod.)
TS
P | 222 | 775591316 |  | Podlahy dřevěné, mezibroušení mezi vrstvami laku | M2 | 596.92 | 0 | 0 | CS ÚRS 2024 01 | 0 | 3
PP |  |  |  | Skládané podlahy - ostatní práce lakování jednotlivé operace mezibroušení mezi vrstvami laku
TS
P | 223 | 998775123 |  | Přesun hmot tonážní pro podlahy skládané ruční v objektech v přes 12 do 24 m | T | 11.648 | 0 | 0 | CS ÚRS 2024 01 | 0 | 3
PP |  |  |  | Přesun hmot pro podlahy skládané stanovený z hmotnosti přesunovaného materiálu vodorovná dopravní vzdálenost do 50 m ruční (bez užití mechanizace) v objektech výšky přes 12 do 24 m
TS
P | 224 | R61418101 |  | Lišta podlahová dřevěná dub 12x40mm - se zaoblenou hranou | m | 648.832 | 0 | 0 | R položka | 0 | 3
PP |  |  |  | Lišta podlahová dřevěná dub 12x40mm - se zaoblenou hranou
TS
SD |  | 776 |  | Podlahy povlakové |  |  |  | 0
P | 225 | 27251100 |  | koberec dielektrický do 26kV š 1300mm tl 5mm | M2 | 15.125 | 0 | 0 | CS ÚRS 2024 01 | 0 | 3
PP |  |  |  | koberec dielektrický do 26kV š 1300mm tl 5mm
TS
P | 226 | 776111112 |  | Broušení betonového podkladu povlakových podlah | M2 | 831.31 | 0 | 0 | CS ÚRS 2024 01 | 0 | 3
PP |  |  |  | Příprava podkladu povlakových podlah a stěn broušení podlah nového podkladu betonového
VV |  |  |  | "Skladby podlah:" 132.92+320.08+58.17+50.87+20.97+21.63+16.19+138.76+18.26+53.46 = 831,310 [A] Celkem: A = 831,310 [B]
TS
P | 227 | 776111311 |  | Vysátí podkladu povlakových podlah | M2 | 862.82 | 0 | 0 | CS ÚRS 2024 01 | 0 | 3
PP |  |  |  | Příprava podkladu povlakových podlah a stěn vysátí podlah
VV |  |  |  | "Skladby podlah:" 31.51+132.92+320.08+58.17+50.87+20.97+21.63+16.19+138.76+18.26+53.46 = 862,820 [A] Celkem: A = 862,820 [B]
TS
P | 228 | 776121112 |  | Vodou ředitelná penetrace savého podkladu povlakových podlah | M2 | 831.31 | 0 | 0 | CS ÚRS 2024 01 | 0 | 3
PP |  |  |  | Příprava podkladu povlakových podlah a stěn penetrace vodou ředitelná podlah
VV |  |  |  | "Skladby podlah:" 132.92+320.08+58.17+50.87+20.97+21.63+16.19+138.76+18.26+53.46 = 831,310 [A] Celkem: A = 831,310 [B]
TS
P | 229 | 776141121 |  | Stěrka podlahová nivelační pro vyrovnání podkladu povlakových podlah pevnosti 30 MPa tl do 3 mm | M2 | 815.12 | 0 | 0 | CS ÚRS 2024 01 | 0 | 3
PP |  |  |  | Příprava podkladu povlakových podlah a stěn vyrovnání samonivelační stěrkou podlah min.pevnosti 30 MPa, tloušťky do 3 mm
VV |  |  |  | "Skladby podlah:" 132.92+320.08+58.17+50.87+20.97+21.63+138.76+18.26+53.46 = 815,120 [A] Celkem: A = 815,120 [B]
TS
P | 230 | 776211121 |  | Lepení elektrostaticky vodivých textilních pásů | M2 | 13.75 | 0 | 0 | CS ÚRS 2024 01 | 0 | 3
PP |  |  |  | Montáž textilních podlahovin lepením pásů elektrostaticky vodivých
VV |  |  |  | "Skladby podlah:" 13.75 = 13,750 [A] Celkem: A = 13,750 [B]
TS
P | 231 | 776211211 |  | Lepení textilních čtverců | M2 | 460.63 | 0 | 0 | CS ÚRS 2024 01 | 0 | 3
PP |  |  |  | Montáž textilních podlahovin lepením čtverců standardních
VV |  |  |  | "Skladby podlah:" 31.51+320.08+58.17+50.87 = 460,630 [A] Celkem: A = 460,630 [B]
TS
P | 232 | 776221211 |  | Lepení čtverců z PVC standardním lepidlem | M2 | 460.63 | 0 | 0 | CS ÚRS 2024 01 | 0 | 3
PP |  |  |  | Montáž podlahovin z PVC lepením standardním lepidlem ze čtverců
VV |  |  |  | "Skladby podlah:" 12.36+132.92+20.97+53.46+46,08 = 265,790 [A] antistatické 21.63+16.19+138.76+18.26 = 194,840 [B] Celkem: A+B = 460,630 [C]
TS
P | 233 | 776223112 |  | Spoj povlakových podlahovin z PVC svařováním za studena | M | 800 | 0 | 0 | CS ÚRS 2024 01 | 0 | 3
PP |  |  |  | Montáž podlahovin z PVC spoj podlah svařováním za studena
TS
P | 234 | 776411111 |  | Montáž obvodových soklíků výšky do 80 mm | m | 963.4 | 0 | 0 | CS ÚRS 2024 01 | 0 | 3
PP |  |  |  | Montáž obvodových soklíků výšky do 80 mm
TS
P | 235 | 998776123 |  | Přesun hmot tonážní pro podlahy povlakové ruční v objektech v přes 12 do 24 m | T | 6.756 | 0 | 0 | CS ÚRS 2024 01 | 0 | 3
PP |  |  |  | Přesun hmot tonážní pro podlahy povlakové ruční v objektech v přes 12 do 24 m
TS
P | 236 | R28411 |  | PVC podlahová krytina, ve formátu dlaždic tl. 2 mm, úroveň namáhaním min.33, R9 | M2 | 169.279 | 0 | 0 | R-položka | 0 | 3
PP |  |  |  | PVC podlahová krytina, ve formátu dlaždic tl. 2 mm, úroveň namáhaním min.33, R9
VV |  |  |  | "Skladby podlah P22a + P 22f" 132.92+20.97 = 153,890 [A] Celkem: A = 153,890 [B] B * 1.1Koeficient množství = 169,279 [C]
TS
P | 237 | R284110R |  | Homogenní PVC podlahová krytina tl. 2 mm, antistatické provedení, ve formátu dlaždic, vnitřní elektrický odpor ? 108 ?, úroveň namáhaním min.33, koeficient třen | M2 | 214.324 | 0 | 0 | R-položka | 0 | 3
PP |  |  |  | Homogenní PVC podlahová krytina tl. 2 mm, antistatické provedení, ve formátu dlaždic, vnitřní elektrický odpor ? 108 ?, úroveň namáhaním min.33, koeficient tření min. 0,5, R9
VV |  |  |  | "Skladby podlah:" antistatické 21.63+16.19+138.76+18.26 = 194,840 [A] Celkem: A = 194,840 [B] B * 1.1Koeficient množství = 214,324 [C]
TS
P | 238 | R28412 |  | PVC podlahová krytina, ve formátu dlaždic tl. 2 mm, úroveň namáhaním min.33, koeficient tření min. 0,5; R9 | M2 | 58.806 | 0 | 0 | R položka | 0 | 3
PP |  |  |  | PVC podlahová krytina, ve formátu dlaždic tl. 2 mm, úroveň namáhaním min.33, koeficient tření min. 0,5; R9
TS |  |  |  | Skladby podlah: P36
P | 239 | R776001 |  | Jednostranně lakovaný hliníkový pásek AL 3/60/2000 mm | m | 982.668 | 0 | 0 | R položka | 0 | 3
PP |  |  |  | Jednostranně lakovaný hliníkový pásek AL 3/60/2000 mm
TS
P | 240 | RMAT0001 |  | zátěžový smyčkový koberec, ve formátu čtverců tl. 2 mm, úroveň namáhaním min.33, vhodný pro stále zatížení kolečky židlí | M2 | 506.693 | 0 | 0 | R-položka | 0 | 3
PP |  |  |  | zátěžový smyčkový koberec, ve formátu čtverců tl. 2 mm, úroveň namáhaním min.33, vhodný pro stále zatížení kolečky židlí
TS
SD |  | 777 |  | Podlahy lité |  |  |  | 0
P | 241 | 777111111 |  | Vysátí podkladu před provedením lité podlahy | M2 | 173.77 | 0 | 0 | CS ÚRS 2024 01 | 0 | 3
PP |  |  |  | Příprava podkladu před provedením litých podlah vysátí
VV |  |  |  | "Skladby podlah:" 21.93+89.46+62.38 = 173,770 [A] Celkem: A = 173,770 [B]
TS
P | 242 | 777111121 |  | Ruční broušení podkladu před provedením lité podlahy | M | 175.49 | 0 | 0 | CS ÚRS 2024 01 | 0 | 3
PP |  |  |  | Příprava podkladu před provedením litých podlah obroušení ruční ( v místě styku se stěnou, v rozích apod.)
VV |  |  |  | "Skladby podlah:" "`P32, P33`" "2.PP, m.č.:" 0.003 2*(2.24+1.395+0.25)-2*0.75 = 6,270 [A] 0.013 2*(1.42+0.77)-2*0.6 = 3,180 [B] 0.014 2*(1.42+0.85)-0.6 = 3,940 [C] 0.22b 2*(5.92+4.18+0.075)-0.9 = 19,450 [D] Mezisoučet: A+B+C+D = 32,840 [E] "1.PP, m.č.:" 0.17 2*(1.975+0.44+2.22+0.28)-0.8-2*0.7 = 7,630 [F] 0.18 2*(1.415+1.745)-2*0.65-0.6*2 = 3,820 [G] 0.20 2*(1.33+0.795)-0.6 = 3,650 [H] 0.61 2*(1.575+2.655+0.3)-0.65-0.8-2*0.6 = 6,410 [I] 0.62 2*(0.85+1.25)-0.6 = 3,600 [J] 0.63 2*(0.9+1.26)-0.6 = 3,720 [K] 0.65 2*(1.775+1.31)-3*0.8 = 3,770 [L] 0.66 2*(1.475+2.825)-0.7 = 7,900 [M] 0.70 2*(1.345+1.48)-3*0.8 = 3,250 [N] 0.73 2*(1.97+1.305)-2*0.8-0.6 = 4,350 [O] 0.74 2*(1.615+0.9)-0.6 = 4,430 [P] 0.80 2*(3.62+3.625+4.02+0.28)-1 = 22,090 [Q] 0.99c 2*(5.305+4.605+2*0.2)-0.9*2 = 18,820 [R] 0.99e 2*(2.72+4.605+0.2)-0.9 = 14,150 [S] 0.100 2*(2.555+6.485)-0.85 = 17,230 [T] Mezisoučet: F+G+H+I+J+K+L+M+N+O+P+Q+R+S+T = 124,820 [U] "2.NP, m.č.:" 2.02 2*(5.015+4.3)-0.8 = 17,830 [V] Mezisoučet: V = 17,830 [W] Celkem: A+B+C+D+F+G+H+I+J+K+L+M+N+O+P+Q+R+S+T+V = 175,490 [X]
TS
P | 243 | 777111123 |  | Strojní broušení podkladu před provedením lité podlahy | M2 | 173.77 | 0 | 0 | CS ÚRS 2024 01 | 0 | 3
PP |  |  |  | Příprava podkladu před provedením litých podlah obroušení strojní
TS
P | 244 | 777121105 |  | Vyrovnání podkladu podlah stěrkou plněnou pískem pl přes 1,0 m2 tl do 3 mm | M2 | 173.77 | 0 | 0 | CS ÚRS 2024 01 | 0 | 3
PP |  |  |  | Vyrovnání podkladu epoxidovou stěrkou plněnou pískem, tloušťky do 3 mm, plochy přes 1,0 m2
TS
P | 245 | 777131107 |  | Penetrační epoxidový nátěr podlahy na podklad ohrožený vzlínáním vlhkosti | M2 | 191.319 | 0 | 0 | CS ÚRS 2024 01 | 0 | 3
PP |  |  |  | Penetrační nátěr podlahy epoxidový na podklad ohrožený vzlínáním vlhkosti
VV |  |  |  | "Skladby podlah:" 21.93+89.46+62.38 = 173,770 [A] "sokl" "2.PP, m.č.:" 0.003 (2*(2.24+1.395+0.25)-2*0.75)*0.1 = 0,627 [B] 0.013 (2*(1.42+0.77)-2*0.6)*0.1 = 0,318 [C] 0.014 (2*(1.42+0.85)-0.6)*0.1 = 0,394 [D] 0.22b (2*(5.92+4.18+0.075)-0.9)*0.1 = 1,945 [E] Mezisoučet: A+B+C+D+E = 177,054 [F] "1.PP, m.č.:" 0.17 (2*(1.975+0.44+2.22+0.28)-0.8-2*0.7)*0.1 = 0,763 [G] 0.18 (2*(1.415+1.745)-2*0.65-0.6*2)*0.1 = 0,382 [H] 0.20 (2*(1.33+0.795)-0.6)*0.1 = 0,365 [I] 0.61 (2*(1.575+2.655+0.3)-0.65-0.8-2*0.6)*0.1 = 0,641 [J] 0.62 (2*(0.85+1.25)-0.6)*0.1 = 0,360 [K] 0.63 (2*(0.9+1.26)-0.6)*0.1 = 0,372 [L] 0.65 (2*(1.775+1.31)-3*0.8)*0.1 = 0,377 [M] 0.66 (2*(1.475+2.825)-0.7)*0.1 = 0,790 [N] 0.70 (2*(1.345+1.48)-3*0.8)*0.1 = 0,325 [O] 0.73 (2*(1.97+1.305)-2*0.8-0.6)*0.1 = 0,435 [P] 0.74 (2*(1.615+0.9)-0.6)*0.1 = 0,443 [Q] 0.80 (2*(3.62+3.625+4.02+0.28)-1)*0.1 = 2,209 [R] 0.99c (2*(5.305+4.605+2*0.2)-0.9*2)*0.1 = 1,882 [S] 0.99e (2*(2.72+4.605+0.2)-0.9)*0.1 = 1,415 [T] 0.100 (2*(2.555+6.485)-0.85)*0.1 = 1,723 [U] Mezisoučet: G+H+I+J+K+L+M+N+O+P+Q+R+S+T+U = 12,482 [V] "2.NP, m.č.:" 2.02 (2*(5.015+4.3)-0.8)*0.1 = 1,783 [W] Mezisoučet: W = 1,783 [X] Celkem: A+B+C+D+E+G+H+I+J+K+L+M+N+O+P+Q+R+S+T+U+W = 191,319 [Y]
TS
P | 246 | 777131121 |  | Prosyp penetračních nátěrů podkladu podlahy pískem v množství do 0,5 kg/m2 | M2 | 191.319 | 0 | 0 | CS ÚRS 2024 01 | 0 | 3
PP |  |  |  | Penetrační nátěr prosyp penetračních nátěrů podlahy pískem do 0,5 kg/m2
TS
P | 247 | 777131151 |  | Příplatek k cenám penetračního nátěru za zvýšenou pracnost provádění podlahových soklíků | M2 | 17.549 | 0 | 0 | CS ÚRS 2024 01 | 0 | 3
PP |  |  |  | Penetrační nátěr Příplatek k cenám za zvýšenou pracnost provádění soklíků na svislé ploše podlahových
VV |  |  |  | "Skladby podlah:" "`P32, P33`" "sokl" "2.PP, m.č.:" 0.003 (2*(2.24+1.395+0.25)-2*0.75)*0.1 = 0,627 [A] 0.013 (2*(1.42+0.77)-2*0.6)*0.1 = 0,318 [B] 0.014 (2*(1.42+0.85)-0.6)*0.1 = 0,394 [C] 0.22b (2*(5.92+4.18+0.075)-0.9)*0.1 = 1,945 [D] Mezisoučet: A+B+C+D = 3,284 [E] "1.PP, m.č.:" 0.17 (2*(1.975+0.44+2.22+0.28)-0.8-2*0.7)*0.1 = 0,763 [F] 0.18 (2*(1.415+1.745)-2*0.65-0.6*2)*0.1 = 0,382 [G] 0.20 (2*(1.33+0.795)-0.6)*0.1 = 0,365 [H] 0.61 (2*(1.575+2.655+0.3)-0.65-0.8-2*0.6)*0.1 = 0,641 [I] 0.62 (2*(0.85+1.25)-0.6)*0.1 = 0,360 [J] 0.63 (2*(0.9+1.26)-0.6)*0.1 = 0,372 [K] 0.65 (2*(1.775+1.31)-3*0.8)*0.1 = 0,377 [L] 0.66 (2*(1.475+2.825)-0.7)*0.1 = 0,790 [M] 0.70 (2*(1.345+1.48)-3*0.8)*0.1 = 0,325 [N] 0.73 (2*(1.97+1.305)-2*0.8-0.6)*0.1 = 0,435 [O] 0.74 (2*(1.615+0.9)-0.6)*0.1 = 0,443 [P] 0.80 (2*(3.62+3.625+4.02+0.28)-1)*0.1 = 2,209 [Q] 0.99c (2*(5.305+4.605+2*0.2)-0.9*2)*0.1 = 1,882 [R] 0.99e (2*(2.72+4.605+0.2)-0.9)*0.1 = 1,415 [S] 0.100 (2*(2.555+6.485)-0.85)*0.1 = 1,723 [T] Mezisoučet: F+G+H+I+J+K+L+M+N+O+P+Q+R+S+T = 12,482 [U] "2.NP, m.č.:" 2.02 (2*(5.015+4.3)-0.8)*0.1 = 1,783 [V] Mezisoučet: V = 1,783 [W] Celkem: A+B+C+D+F+G+H+I+J+K+L+M+N+O+P+Q+R+S+T+V = 17,549 [X]
TS
P | 248 | 777511125 |  | Krycí epoxidová stěrka tloušťky přes 2 do 3 mm průmyslové lité podlahy | M2 | 191.319 | 0 | 0 | CS ÚRS 2024 01 | 0 | 3
PP |  |  |  | Krycí stěrka průmyslová epoxidová, tloušťky přes 2 do 3 mm
VV |  |  |  | "Skladby podlah:" 21.93+89.46+62.38 = 173,770 [A] "sokl" "2.PP, m.č.:" 0.003 (2*(2.24+1.395+0.25)-2*0.75)*0.1 = 0,627 [B] 0.013 (2*(1.42+0.77)-2*0.6)*0.1 = 0,318 [C] 0.014 (2*(1.42+0.85)-0.6)*0.1 = 0,394 [D] 0.22b (2*(5.92+4.18+0.075)-0.9)*0.1 = 1,945 [E] Mezisoučet: A+B+C+D+E = 177,054 [F] "1.PP, m.č.:" 0.17 (2*(1.975+0.44+2.22+0.28)-0.8-2*0.7)*0.1 = 0,763 [G] 0.18 (2*(1.415+1.745)-2*0.65-0.6*2)*0.1 = 0,382 [H] 0.20 (2*(1.33+0.795)-0.6)*0.1 = 0,365 [I] 0.61 (2*(1.575+2.655+0.3)-0.65-0.8-2*0.6)*0.1 = 0,641 [J] 0.62 (2*(0.85+1.25)-0.6)*0.1 = 0,360 [K] 0.63 (2*(0.9+1.26)-0.6)*0.1 = 0,372 [L] 0.65 (2*(1.775+1.31)-3*0.8)*0.1 = 0,377 [M] 0.66 (2*(1.475+2.825)-0.7)*0.1 = 0,790 [N] 0.70 (2*(1.345+1.48)-3*0.8)*0.1 = 0,325 [O] 0.73 (2*(1.97+1.305)-2*0.8-0.6)*0.1 = 0,435 [P] 0.74 (2*(1.615+0.9)-0.6)*0.1 = 0,443 [Q] 0.80 (2*(3.62+3.625+4.02+0.28)-1)*0.1 = 2,209 [R] 0.99c (2*(5.305+4.605+2*0.2)-0.9*2)*0.1 = 1,882 [S] 0.99e (2*(2.72+4.605+0.2)-0.9)*0.1 = 1,415 [T] 0.100 (2*(2.555+6.485)-0.85)*0.1 = 1,723 [U] Mezisoučet: G+H+I+J+K+L+M+N+O+P+Q+R+S+T+U = 12,482 [V] "2.NP, m.č.:" 2.02 (2*(5.015+4.3)-0.8)*0.1 = 1,783 [W] Mezisoučet: W = 1,783 [X] Celkem: A+B+C+D+E+G+H+I+J+K+L+M+N+O+P+Q+R+S+T+U+W = 191,319 [Y]
TS
P | 249 | 777511181 |  | Příplatek k cenám krycí stěrky za zvýšenou pracnost provádění podlahových soklíků | M2 | 17.549 | 0 | 0 | CS ÚRS 2024 01 | 0 | 3
PP |  |  |  | Krycí stěrka Příplatek k cenám za zvýšenou pracnost provádění soklíků na svislé ploše podlahových
VV |  |  |  | "Skladby podlah:" "`P32, P33`" "sokl" "2.PP, m.č.:" 0.003 (2*(2.24+1.395+0.25)-2*0.75)*0.1 = 0,627 [A] 0.013 (2*(1.42+0.77)-2*0.6)*0.1 = 0,318 [B] 0.014 (2*(1.42+0.85)-0.6)*0.1 = 0,394 [C] 0.22b (2*(5.92+4.18+0.075)-0.9)*0.1 = 1,945 [D] Mezisoučet: A+B+C+D = 3,284 [E] "1.PP, m.č.:" 0.17 (2*(1.975+0.44+2.22+0.28)-0.8-2*0.7)*0.1 = 0,763 [F] 0.18 (2*(1.415+1.745)-2*0.65-0.6*2)*0.1 = 0,382 [G] 0.20 (2*(1.33+0.795)-0.6)*0.1 = 0,365 [H] 0.61 (2*(1.575+2.655+0.3)-0.65-0.8-2*0.6)*0.1 = 0,641 [I] 0.62 (2*(0.85+1.25)-0.6)*0.1 = 0,360 [J] 0.63 (2*(0.9+1.26)-0.6)*0.1 = 0,372 [K] 0.65 (2*(1.775+1.31)-3*0.8)*0.1 = 0,377 [L] 0.66 (2*(1.475+2.825)-0.7)*0.1 = 0,790 [M] 0.70 (2*(1.345+1.48)-3*0.8)*0.1 = 0,325 [N] 0.73 (2*(1.97+1.305)-2*0.8-0.6)*0.1 = 0,435 [O] 0.74 (2*(1.615+0.9)-0.6)*0.1 = 0,443 [P] 0.80 (2*(3.62+3.625+4.02+0.28)-1)*0.1 = 2,209 [Q] 0.99c (2*(5.305+4.605+2*0.2)-0.9*2)*0.1 = 1,882 [R] 0.99e (2*(2.72+4.605+0.2)-0.9)*0.1 = 1,415 [S] 0.100 (2*(2.555+6.485)-0.85)*0.1 = 1,723 [T] Mezisoučet: F+G+H+I+J+K+L+M+N+O+P+Q+R+S+T = 12,482 [U] "2.NP, m.č.:" 2.02 (2*(5.015+4.3)-0.8)*0.1 = 1,783 [V] Mezisoučet: V = 1,783 [W] Celkem: A+B+C+D+F+G+H+I+J+K+L+M+N+O+P+Q+R+S+T+V = 17,549 [X]
TS
P | 250 | 777611121 |  | Krycí epoxidový průmyslový nátěr podlahy | M2 | 191.319 | 0 | 0 | CS ÚRS 2024 01 | 0 | 3
PP |  |  |  | Krycí nátěr podlahy průmyslový epoxidový
VV |  |  |  | "Skladby podlah:" 21.93+89.46+62.38 = 173,770 [A] "sokl" "2.PP, m.č.:" 0.003 (2*(2.24+1.395+0.25)-2*0.75)*0.1 = 0,627 [B] 0.013 (2*(1.42+0.77)-2*0.6)*0.1 = 0,318 [C] 0.014 (2*(1.42+0.85)-0.6)*0.1 = 0,394 [D] 0.22b (2*(5.92+4.18+0.075)-0.9)*0.1 = 1,945 [E] Mezisoučet: A+B+C+D+E = 177,054 [F] "1.PP, m.č.:" 0.17 (2*(1.975+0.44+2.22+0.28)-0.8-2*0.7)*0.1 = 0,763 [G] 0.18 (2*(1.415+1.745)-2*0.65-0.6*2)*0.1 = 0,382 [H] 0.20 (2*(1.33+0.795)-0.6)*0.1 = 0,365 [I] 0.61 (2*(1.575+2.655+0.3)-0.65-0.8-2*0.6)*0.1 = 0,641 [J] 0.62 (2*(0.85+1.25)-0.6)*0.1 = 0,360 [K] 0.63 (2*(0.9+1.26)-0.6)*0.1 = 0,372 [L] 0.65 (2*(1.775+1.31)-3*0.8)*0.1 = 0,377 [M] 0.66 (2*(1.475+2.825)-0.7)*0.1 = 0,790 [N] 0.70 (2*(1.345+1.48)-3*0.8)*0.1 = 0,325 [O] 0.73 (2*(1.97+1.305)-2*0.8-0.6)*0.1 = 0,435 [P] 0.74 (2*(1.615+0.9)-0.6)*0.1 = 0,443 [Q] 0.80 (2*(3.62+3.625+4.02+0.28)-1)*0.1 = 2,209 [R] 0.99c (2*(5.305+4.605+2*0.2)-0.9*2)*0.1 = 1,882 [S] 0.99e (2*(2.72+4.605+0.2)-0.9)*0.1 = 1,415 [T] 0.100 (2*(2.555+6.485)-0.85)*0.1 = 1,723 [U] Mezisoučet: G+H+I+J+K+L+M+N+O+P+Q+R+S+T+U = 12,482 [V] "2.NP, m.č.:" 2.02 (2*(5.015+4.3)-0.8)*0.1 = 1,783 [W] Mezisoučet: W = 1,783 [X] Celkem: A+B+C+D+E+G+H+I+J+K+L+M+N+O+P+Q+R+S+T+U+W = 191,319 [Y]
TS
P | 251 | 777611161 |  | Protiskluzná úprava lité podlahy prosypem křemenným pískem | M2 | 191.319 | 0 | 0 | CS ÚRS 2024 01 | 0 | 3
PP |  |  |  | Krycí nátěr podlahy protiskluzová úprava prosyp křemenným pískem
TS
P | 252 | 777611181 |  | Příplatek k cenám krycího nátěru za zvýšenou pracnost provádení podlahových soklíků | M2 | 17.549 | 0 | 0 | CS ÚRS 2024 01 | 0 | 3
PP |  |  |  | Krycí nátěr Příplatek k cenám za zvýšenou pracnost provádění soklíků na svislé ploše podlahových
TS
P | 253 | 998777123 |  | Přesun hmot tonážní pro podlahy lité ruční v objektech v přes 12 do 24 m | T | 2.862 | 0 | 0 | CS ÚRS 2024 01 | 0 | 3
PP |  |  |  | Přesun hmot pro podlahy lité stanovený z hmotnosti přesunovaného materiálu vodorovná dopravní vzdálenost do 50 m ruční (bez užití mechanizace) v objektech výšky přes 12 do 24 m
TS
SD |  | 781 |  | Dokončovací práce - obklady |  |  |  | 0
P | 254 | 59054133 |  | profil ukončovací pro vnější hrany obkladů hliník leskle eloxovaný chromem 10x2500mm | M | 242.659 | 0 | 0 | CS ÚRS 2024 01 | 0 | 3
PP |  |  |  | profil ukončovací pro vnější hrany obkladů hliník leskle eloxovaný chromem 10x2500mm
TS
P | 255 | 781111011 |  | Ometení (oprášení) stěny při přípravě podkladu | M2 | 1340.302 | 0 | 0 | CS ÚRS 2024 01 | 0 | 3
PP |  |  |  | Příprava podkladu před provedením obkladu oprášení (ometení) stěny
TS
P | 256 | 781121011 |  | Nátěr penetrační na stěnu | M2 | 1340.302 | 0 | 0 | CS ÚRS 2024 01 | 0 | 3
PP |  |  |  | Příprava podkladu před provedením obkladu nátěr penetrační na stěnu
TS
P | 257 | 781131112 |  | Izolace pod obklad nátěrem nebo stěrkou ve dvou vrstvách | M2 | 1340.302 | 0 | 0 | CS ÚRS 2024 01 | 0 | 3
PP |  |  |  | Izolace stěny pod obklad izolace nátěrem nebo stěrkou ve dvou vrstvách
TS
P | 258 | 781161021 |  | Montáž profilu ukončujícího rohového nebo vanového | M | 220.6 | 0 | 0 | CS ÚRS 2024 01 | 0 | 3
PP |  |  |  | Příprava podkladu před provedením obkladu montáž profilu ukončujícího profilu rohového, vanového
VV |  |  |  | "1.PP, m.č.:" 0.05 1*2.00 = 2,000 [A] 0.41 2*2.0+(0.6+2*0.1) = 4,800 [B] 0.46 (0.6+2*0.1) = 0,800 [C] Mezisoučet: A+B+C = 7,600 [D] "1.NP, m.č.:" 1.14 1*2.00+3.29 = 5,290 [E] 1.20a 1*2.15 = 2,150 [F] 1.20b 3*2.15+(0.85*2*0.65)+(1.5+2*0.65)+(0.85+2*0.65) = 12,505 [G] 1.20c 2*2.15 = 4,300 [H] 1.32e 1*2.4 = 2,400 [I] 1.38c 2*2.5 = 5,000 [J] 1.58a 1*2.4 = 2,400 [K] 1.64a 1*2.4 = 2,400 [L] 1.76a 1*2.4 = 2,400 [M] 1.89 2*2.5 = 5,000 [N] 1.97a 4*2.5 = 10,000 [O] 1.98 2*(0.6+1.35) = 3,900 [P] 1.99 2*(0.6+1.35) = 3,900 [Q] 1.100 3*2.5 = 7,500 [R] 1.117 2*2.5 = 5,000 [S] 1.118b 2*2*(0.6+1.35) = 7,800 [T] 1.125 2*(0.6+1.35) = 3,900 [U] 1.127 2*2.8+2*(0.6+1.35)+4*0.25 = 10,500 [V] 1.128 2*(0.6+1.35)+4*0.25 = 4,900 [W] Mezisoučet: E+F+G+H+I+J+K+L+M+N+O+P+Q+R+S+T+U+V+W = 101,245 [X] "2.NP, m.č.:" 2.18 1*2.5 = 2,500 [Y] 2.19 2*(0.6+1.35) = 3,900 [Z] 2.20 2*(0.6+1.35) = 3,900 [AA] 2.22 1*2.5 = 2,500 [AB] 2.34a 3*2.5 = 7,500 [AC] 2.36 3*2.5+2*(0.6+1.35)+2*(1.2+1.35) = 16,500 [AD] 2.37 1*2.5+2*(0.6+1.35) = 6,400 [AE] 2.38 (2*0.6+1.35) = 2,550 [AF] 2.60 1*2.4 = 2,400 [AG] 2.64a 1*2.4 = 2,400 [AH] 2.76a 1*2.4 = 2,400 [AI] 2.82a 1*2.4 = 2,400 [AJ] 2.92 2*(0.6+0.9) = 3,000 [AK] 2.93 2*(0.6+0.9) = 3,000 [AL] 2.97 2*2.4 = 4,800 [AM] Mezisoučet: Y+Z+AA+AB+AC+AD+AE+AF+AG+AH+AI+AJ+AK+AL+AM = 66,150 [AN] "3.NP, m.č.:" 3.06 3*2.15 = 6,450 [AO] 3.07 1*(2.15) = 2,150 [AP] 3.11a 2*2.15 = 4,300 [AQ] 3.12 1*2.15 = 2,150 [AR] 3.22c 1*(2.15)+(1.2+2*(1.5-1.15)) = 4,050 [AS] 3.23 1*2.15 = 2,150 [AT] 3.24 1*(2.15) = 2,150 [AU] 3.25 1*(2.15) = 2,150 [AV] Mezisoučet: AO+AP+AQ+AR+AS+AT+AU+AV = 25,550 [AW] Celkem: A+B+C+E+F+G+H+I+J+K+L+M+N+O+P+Q+R+S+T+U+V+W+Y+Z+AA+AB+AC+AD+AE+AF+AG+AH+AI+AJ+AK+AL+AM+AO+AP+AQ+AR+AS+AT+AU+AV = 200,545 [AX] AX * 1.1Koeficient množství = 220,600 [AY]
TS
P | 259 | 781474119 |  | Montáž obkladů keramických hladkých lepených cementovým flexibilním lepidlem přes 50 do 85 ks/m2 | M2 | 895.72 | 0 | 0 | CS ÚRS 2024 01 | 0 | 3
PP |  |  |  | Montáž keramických obkladů stěn lepených cementovým flexibilním lepidlem hladkých přes 50 do 85 ks/m2
VV |  |  |  | "1.NP, m.č.:" 1.10 2*(2.63+0.855)*2.4-0.7*2.1 = 15,258 [A] 1.20a 2*(2.12+1.86)*2.15-0.8*2.15 = 15,394 [B] 1.20b 2*(3.77+1.37+3.995+1.335)*2.15-0.85*0.65-1.5*0.65-0.85*0.65+2*0.65*0.25+4*0.65*0.1-0.8*2.1 = 41,846 [C] 1.20c 2*(3.36+1.5+3.79+1.37)*2.15-0.8*2.1 = 41,406 [D] 1.20d 2*(3.025+1.865)*2.15-0.9*2.1 = 19,137 [E] 1.22 2*(1.74+1.4)*2.4-2*0.7*2.1 = 12,132 [F] 1.23 2*(1.64+1.05)*2.4-0.7*2.1 = 11,442 [G] 1.32b 2*(1.57+1.2)*2.4-2*0.7*2.1 = 10,356 [H] 1.32c 2*(1.15+1.2)*2.4-0.7*2.1 = 9,810 [I] 1.32d 2*(1.15+1.2)*2.4-0.7*2.1 = 9,810 [J] 1.32e 2*(1.57+1.76)*2.4-2*0.7*2.1 = 13,044 [K] 1.38c 2*(1.8+1.75)*2.5-2*0.8*2.1-0.7*2.1 = 12,920 [L] 1.38d 2*(1.6+1.02)*2.5-0.7*2.1 = 11,630 [M] 1.89 2*(2.2+2.05+0.7)*2.5-0.7*1.97+(2*2.1+1)*0.175 = 24,281 [N] 1.97a 2*(1.545+3.41)*2.5-0.89*2.5-0.7*1.97-0.8*1.97 = 19,595 [O] 1.97b (2*1.2+0.89)*2.5 = 8,225 [P] 1.98 2*(1.285+0.97)*2.8-0.7*1.97-0.6*1.35+(2*1.35+0.6)*0.315 = 11,479 [Q] 1.99 2*(1.515+0.97)*2.8-0.7*1.97-0.6*1.35+(2*1.35+0.6)*0.315 = 12,767 [R] 1.100 2*(1.455+3.415)*2.5-0.9*2.5-0.7*1.97-0.8*1.97 = 19,145 [S] 1.101 (2*1.05+0.9)*2.5 = 7,500 [T] 1.117 2*(2.3+1.86)*2.5-0.8*1.97+(2*2.1+1)*0.35-0.7*1.97 = 19,665 [U] 1.118a 2*(2.3+1.07)*2.5-3*0.7*1.97 = 12,713 [V] 1.118b 2*(2.56+1.005)*2.8-2*0.7*1.97-2*0.6*1.35+2*(2*1.35+0.6)*0.315 = 17,665 [W] 1.123 2*(1.125+2.4)*2.5-0.7*1.97 = 16,246 [X] 1.125 2*(1.59+1.005)*2.8-0.7*1.97-0.6*1.35+(2*1.35+0.6)*0.315 = 13,383 [Y] 1.126 2*(1.95+1.015)*2.5-0.7*1.97 = 13,446 [Z] 1.127 2*(3.25+1.625)*2.8-0.8*1.97+(1+2*2.1)*0.35-0.7*2.1-0.7*1.97-0.6*1.35+(2*1.35+0.6)*0.25 = 24,710 [AA] 1.128 2*(1.1+1.745)*2.8-0.7*2.1-0.6*1.35+(2*1.35+0.6)*0.25 = 14,477 [AB] Mezisoučet: A+B+C+D+E+F+G+H+I+J+K+L+M+N+O+P+Q+R+S+T+U+V+W+X+Y+Z+AA+AB = 459,481 [AC] "2.NP, m.č.:" 2.18 2*(1.41+3)*2.5-0.6*1.97-0.8*1.97+(0.95+2*2.1)*0.35 = 21,095 [AD] 2.19 2*(1.25+1.045)*2.5-0.6*1.97-0.6*1.35+(0.6+2*1.35)*0.2 = 10,143 [AE] 2.20 2*(1.515+1.045)*2.5-0.6*1.97-0.6*1.35+(0.6+2*1.35)*0.2 = 11,468 [AF] 2.21 2*(1.455+1.68)*2.5-0.6*1.97-0.7*1.97 = 13,114 [AG] 2.22 2*(1.455+1.22)*2.5-0.7*1.97-0.8*1.97+(0.95+2*2.1)*0.35 = 12,223 [AH] 2.32 2*(1.8+2.565)*2.5-0.9*1.97 = 20,052 [AI] 2.34a 2*(2.045+2.39+0.35)*2.5-1.18*2.5-0.8*1.97+(1+2*2.2)*0.35-0.7*1.97-0.6*1.97 = 18,728 [AJ] 2.34b 2*(1.4+0.81)*2.5-0.6*1.97 = 9,868 [AK] 2.34c 2*(1.2+0.95)*2.5-0.7*1.97 = 9,371 [AL] 2.36 2*(2+4.15)*2.5-0.8*1.97+(1+2*2.2)*0.35-2*0.7*1.97-0.6*1.35+(0.6+2*1.35)*0.22-1.2*1.35+(2*1.35+1.2)*0.27 = 27,655 [AM] 2.37 2*(2.14+1.66)*2.5-1.18*2.5-0.6*1.35+(0.6+2*1.35)*0.22 = 15,966 [AN] 2.38 2*(1.345+1.02)*2.5-0.7*1.97-0.6*1.35+(0.6+2*1.35)*0.22 = 10,362 [AO] 2.39 2*(1.345+1.015)*2.5-0.7*1.97 = 10,421 [AP] 2.97 2*(1.975+1.27+0.45)*2.4-0.7*1.97+(0.9+2*2.2)*0.45-0.6*1.97 = 17,560 [AQ] 2.98 2*(0.87+1.47)*2.4-0.6*1.97 = 10,050 [AR] Mezisoučet: AD+AE+AF+AG+AH+AI+AJ+AK+AL+AM+AN+AO+AP+AQ+AR = 218,075 [AS] "3.NP, m.č.:" 3.06 2*(1.175+2.21)*2.15-0.7*2.1-0.8*2.15+2*2.15*0.375 = 12,978 [AT] 3.07 2*(3.335+1.85)*(2.15)-0.7*2.1 = 20,826 [AU] 3.11a 2*(1.915+2.21)*2.15-0.7*2.1-0.8*2.15+2*2.15*0.35 = 16,053 [AV] 3.11b 2*(1.225+1)*2.15-0.7*2.1 = 8,098 [AW] 3.12 2*(2+3.34)*2.15-0.7*2.1 = 21,492 [AX] 3.18d 2*(1.81+1.75)*2.15-3*0.7*2.1 = 10,898 [AY] 3.18e 2*(0.96+1.65)*2.15-0.7*2.1 = 9,753 [AZ] 3.18f 2*(2.97+1.6)*2.15-0.7*2.1 = 18,181 [BA] 3.23 2*(2.275+2.15)*2.15-0.8*2.1-0.8*2.15+(2*2.15)*0.375 = 17,240 [BB] 3.24 2*(1.825+3.335)*(2.15)-0.8*2.1 = 20,508 [BC] 3.25 2*(1.775+2.15)*(2.15)-0.8*2.1-0.8*2.15+(2*2.15)*0.375 = 15,090 [BD] 3.26 2*(1.855+3.335)*(2.15)-0.8*2.1-0.7*2.1 = 19,167 [BE] 3.29a 2*(1.835+2.675)*(2.15)-0.9*2.15 = 17,458 [BF] 3.29b 2*(1.295+1.47)*(2.15)-0.7*2.1 = 10,420 [BG] Mezisoučet: AT+AU+AV+AW+AX+AY+AZ+BA+BB+BC+BD+BE+BF+BG = 218,160 [BH] Celkem: A+B+C+D+E+F+G+H+I+J+K+L+M+N+O+P+Q+R+S+T+U+V+W+X+Y+Z+AA+AB+AD+AE+AF+AG+AH+AI+AJ+AK+AL+AM+AN+AO+AP+AQ+AR+AT+AU+AV+AW+AX+AY+AZ+BA+BB+BC+BD+BE+BF+BG = 895,716 [BI]
TS
P | 260 | 781484413 |  | Montáž obkladů stěn z keramické mozaiky nebo dekoru na síti lepených cementovým flexibilním lepidlem základní prvek přes 200 do 400 ks/m2 | M2 | 335.496 | 0 | 0 | CS ÚRS 2024 01 | 0 | 3
PP |  |  |  | Montáž keramických obkladů stěn z mozaiky nebo dekoru lepených na síti lepené cementovým flexibilním lepidlem, základní prvek přes 200 do 400 ks/m2
VV |  |  |  | "1.NP, m.č.:" 1.41b 2*(3+1.745)*2.4-0.7*2.1 = 21,306 [A] 1.45 2*(2.035+1.12)*2.4-0.7*2.1 = 13,674 [B] 1.55 2*(1.43+2.54)*2.4-0.7*2.1 = 17,586 [C] 1.58a 2*(1.22+1.285)*2.4-0.7*2.1 = 10,554 [D] 1.64a 2*(1.38+1.33)*2.4-0.7*2.1 = 11,538 [E] 1.66 2*(1.63+2.5)*2.4-0.7*2.1 = 18,354 [F] 1.74 2*(1.63+2.5)*2.4-0.7*2.1 = 18,354 [G] 1.76a 2*(1.33+1.36)*2.4-0.7*2.1 = 11,442 [H] 1.81 2*(1.53+0.945)*2.4-0.7*2.1 = 10,410 [I] 1.82 2*(1.63+2.305)*2.4-0.7*2.1 = 17,418 [J] Mezisoučet: A+B+C+D+E+F+G+H+I+J = 150,636 [K] "2.NP, m.č.:" 2.47b 2*(1.45+1.1)*2.2-0.7*2.1 = 9,750 [L] 2.58 2*(1.51+1.1)*2.4-0.7*2.1 = 11,058 [M] 2.60 2*(3.385+2.31)*2.4-0.7*2.1 = 25,866 [N] 2.64a 2*(1.22+1.02+0.35)*2.4-0.7*2.1 = 10,962 [O] 2.68 2*(1.43+2.495)*2.4-0.7*2.1 = 17,370 [P] 2.74 2*(1.73+2.465)*2.4-0.7*2.1 = 18,666 [Q] 2.76a 2*(1.365+0.96+0.35)*2.4-0.7*2.1 = 11,370 [R] 2.82a 2*(1.32+0.96+0.35)*2.4-0.7*2.1 = 11,154 [S] 2.84 2*(1.73+2.465)*2.4-0.7*2.1 = 18,666 [T] 2.88 2*(3.23+1.62)*2.4-0.7*2.1 = 21,810 [U] 2.92 2*(1.63+2.17)*2.4-0.7*2.1-0.6*0.9+(0.6+2*0.9)*0.235 = 16,794 [V] 2.93 2*(1.73+0.945)*2.4-0.7*2.1-0.6*0.9+(0.6+2*0.9)*0.235 = 11,394 [W] Mezisoučet: L+M+N+O+P+Q+R+S+T+U+V+W = 184,860 [X] Celkem: A+B+C+D+E+F+G+H+I+J+L+M+N+O+P+Q+R+S+T+U+V+W = 335,496 [Y]
TS
P | 261 | 781495115 |  | Spárování vnitřních obkladů silikonem | M | 1088.082 | 0 | 0 | CS ÚRS 2024 01 | 0 | 3
PP |  |  |  | Obklad - dokončující práce ostatní práce spárování silikonem
VV |  |  |  | "1.PP, m.č.:" 0.04 2*2.00 = 4,000 [A] 0.05 3*2.00 = 6,000 [B] 0.41 4*2.0+2*0.1+(2*0.33) = 8,860 [C] 0.42 2*2.0 = 4,000 [D] 0.46 4*2.0+2*0.1+(2*0.33) = 8,860 [E] Mezisoučet: A+B+C+D+E = 31,720 [F] "1.NP, m.č.:" 1.10 4*2.4 = 9,600 [G] 1.14 3*2.00+2*2.00 = 10,000 [H] 1.20a 5*2.15 = 10,750 [I] 1.20b 7*2.15+(0.85*2*0.65)+(1.5+2*0.65)+(0.85+2*0.65)+2*0.25+4*0.1 = 22,005 [J] 1.20c 6*2.15 = 12,900 [K] 1.20d 4*2.15 = 8,600 [L] 1.22 4*2.4 = 9,600 [M] 1.23 4*2.4 = 9,600 [N] 1.32b 4*2.4 = 9,600 [O] 1.32c 4*2.4 = 9,600 [P] 1.32d 4*2.4 = 9,600 [Q] 1.32e 4*2.4 = 9,600 [R] 1.38c 6*2.5 = 15,000 [S] 1.38d 4*2.5 = 10,000 [T] 1.41b 4*2.4 = 9,600 [U] 1.45 4*2.4 = 9,600 [V] 1.55 4*2.4 = 9,600 [W] 1.58a 5*2.4 = 12,000 [X] 1.64a 5*2.4 = 12,000 [Y] 1.66 4*2.4 = 9,600 [Z] 1.74 4*2.4 = 9,600 [AA] 1.76a 5*2.4 = 12,000 [AB] 1.81 4*2.4 = 9,600 [AC] 1.82 4*2.4 = 9,600 [AD] 1.89 6*2.5 = 15,000 [AE] 1.97a 6*2.5 = 15,000 [AF] 1.97b 2*2.5 = 5,000 [AG] 1.98 4*2.8+2*(0.6+1.35)+4*0.315 = 16,360 [AH] 1.99 4*2.8+2*(0.6+1.35)+4*0.315 = 16,360 [AI] 1.100 5*2.5 = 12,500 [AJ] 1.101 2*2.5 = 5,000 [AK] 1.117 6*2.5 = 15,000 [AL] 1.118a 4*2.5 = 10,000 [AM] 1.118b 4*2.8+2*2*(0.6+1.35)+8*0.315 = 21,520 [AN] 1.123 4*2.5 = 10,000 [AO] 1.125 4*2.8+2*(0.6+1.35)+4*0.315 = 16,360 [AP] 1.126 4*2.5 = 10,000 [AQ] 1.127 6*2.8+2*(0.6+1.35)+4*0.25 = 21,700 [AR] 1.128 4*2.8+2*(0.6+1.35)+4*0.25 = 16,100 [AS] Mezisoučet: G+H+I+J+K+L+M+N+O+P+Q+R+S+T+U+V+W+X+Y+Z+AA+AB+AC+AD+AE+AF+AG+AH+AI+AJ+AK+AL+AM+AN+AO+AP+AQ+AR+AS = 465,555 [AT] "2.NP, m.č.:" 2.18 5*2.5 = 12,500 [AU] 2.19 4*2.5+2*(0.6+1.35)+4*0.2 = 14,700 [AV] 2.20 4*2.5+2*(0.6+1.35)+4*0.2 = 14,700 [AW] 2.21 4*2.5 = 10,000 [AX] 2.22 5*2.5 = 12,500 [AY] 2.32 4*2.5 = 10,000 [AZ] 2.34a 5*2.5 = 12,500 [BA] 2.34b 4*2.5 = 10,000 [BB] 2.34c 4*2.5 = 10,000 [BC] 2.36 7*2.5+2*(0.6+1.35)+4*0.22+2*(1.2+1.35)+4*0.27 = 28,460 [BD] 2.37 3*2.5+2*(0.6+1.35)+4*0.22 = 12,280 [BE] 2.38 4*2.5+2*(0.6+1.35)+4*0.22 = 14,780 [BF] 2.39 4*2.5 = 10,000 [BG] 2.47b 4*2.2 = 8,800 [BH] 2.58 4*2.4 = 9,600 [BI] 2.60 5*2.4 = 12,000 [BJ] 2.64a 5*2.4 = 12,000 [BK] 2.68 4*2.4 = 9,600 [BL] 2.74 4*2.4 = 9,600 [BM] 2.76a 5*2.4 = 12,000 [BN] 2.82a 5*2.4 = 12,000 [BO] 2.84 4*2.4 = 9,600 [BP] 2.88 4*2.4 = 9,600 [BQ] 2.92 4*2.4+2*(0.6+0.9)+4*0.235 = 13,540 [BR] 2.93 4*2.4+2*(0.6+0.9)+4*0.235 = 13,540 [BS] 2.97 6*2.4 = 14,400 [BT] 2.98 4*2.4 = 9,600 [BU] Mezisoučet: AU+AV+AW+AX+AY+AZ+BA+BB+BC+BD+BE+BF+BG+BH+BI+BJ+BK+BL+BM+BN+BO+BP+BQ+BR+BS+BT+BU = 328,300 [BV] "3.NP, m.č.:" 3.06 7*2.15 = 15,050 [BW] 3.07 5*(2.15) = 10,750 [BX] 3.11a 6*2.15 = 12,900 [BY] 3.11b 4*2.15 = 8,600 [BZ] 3.12 5*2.15 = 10,750 [CA] 3.18d 4*2.15 = 8,600 [CB] 3.18e 4*2.15 = 8,600 [CC] 3.18f 4*2.15 = 8,600 [CD] 3.22b 4*2.15 = 8,600 [CE] 3.22c 5*(2.15)+(1.2+2*(1.5-1.15))+2*0.22 = 13,090 [CF] 3.23 5*2.15 = 10,750 [CG] 3.24 5*(2.15) = 10,750 [CH] 3.25 5*(2.15) = 10,750 [CI] 3.26 4*(2.15) = 8,600 [CJ] 3.29a 4*(2.15) = 8,600 [CK] 3.29b 4*(2.15) = 8,600 [CL] Mezisoučet: BW+BX+BY+BZ+CA+CB+CC+CD+CE+CF+CG+CH+CI+CJ+CK+CL = 163,590 [CM] Celkem: A+B+C+D+E+G+H+I+J+K+L+M+N+O+P+Q+R+S+T+U+V+W+X+Y+Z+AA+AB+AC+AD+AE+AF+AG+AH+AI+AJ+AK+AL+AM+AN+AO+AP+AQ+AR+AS+AU+AV+AW+AX+AY+AZ+BA+BB+BC+BD+BE+BF+BG+BH+BI+BJ+BK+BL+BM+BN+BO+BP+BQ+BR+BS+BT+BU+BW+BX+BY+BZ+CA+CB+CC+CD+CE+CF+CG+CH+CI+CJ+CK+CL = 989,165 [CN] CN * 1.1Koeficient množství = 1088,082 [CO]
TS
P | 262 | 781495211 |  | Čištění vnitřních ploch stěn po provedení obkladu chemickými prostředky | M2 | 1340.302 | 0 | 0 | CS ÚRS 2024 01 | 0 | 3
PP |  |  |  | Čištění vnitřních ploch po provedení obkladu stěn chemickými prostředky
TS
P | 263 | 998781123 |  | Přesun hmot tonážní pro obklady keramické ruční v objektech v přes 12 do 24 m | T | 29.58 | 0 | 0 | CS ÚRS 2024 01 | 0 | 3
PP |  |  |  | Přesun hmot pro obklady keramické stanovený z hmotnosti přesunovaného materiálu vodorovná dopravní vzdálenost do 50 m ruční (bez užití mechanizace) v objektech výšky přes 12 do 24 m
TS
P | 264 | R59761026 |  | obklad keramický hladký do 45ks/m2 | M2 | 119.995 | 0 | 0 | R-položka | 0 | 3
PP |  |  |  | obklad keramický hladký do 45ks/m2
TS
P | 265 | R59761181 |  | mozaika keramická hladká na podlahu i stěnu pro interiér i exteriér (5x5)-set 300mx300mm | KUS | 4100.506 | 0 | 0 | R-položka | 0 | 3
PP |  |  |  | mozaika keramická hladká na podlahu i stěnu pro interiér i exteriér (5x5)-set 300mx300mm
TS
P | 266 | R59761626 |  | obklad keramický hladký přes 50 do 85ks/m2 | M2 | 985.292 | 0 | 0 | R-položka | 0 | 3
PP |  |  |  | obklad keramický hladký přes 50 do 85ks/m2
TS
P | 267 | R781472221 |  | Montáž obkladů keramických hladkých lepených cementovým flexibilním lepidlem přes 35 do 45 ks/m2 | M2 | 109.086 | 0 | 0 |  | 0 | 3
PP |  |  |  | Montáž keramických obkladů stěn lepených cementovým flexibilním lepidlem hladkých přes 9 do 12 ks/m2
VV |  |  |  | "1.PP, m.č.:" 0.04 (2*0.925+1.72)*2 = 7,140 [A] 0.05 (2*(2.065+0.9)-1.72)*2-0.6*2 = 7,220 [B] 0.41 2*(1.535+2.055+1.95)*2.0-0.85*2-0.8*1.97+(2*2.00+0.9)*0.35-0.7-1.97-0.6*0.1+(2*0.33*0.1) = 17,935 [C] 0.42 (0.85+2*1.38)*2.0 = 7,220 [D] 0.46 2*(1.38+1)*2.0-0.7*1.97-0.6*0.1+(2*0.33*0.1) = 8,147 [E] Mezisoučet: A+B+C+D+E = 47,662 [F] "1.NP, m.č.:" 1.14 2*(3.28+4.26)*2.00-1.39*2.00+(2*2.00)*0.32 = 28,660 [G] Mezisoučet: G = 28,660 [H] "3.NP, m.č.:" 3.22b 2*(1.4+0.965)*2.15-0.7*2.1 = 8,700 [I] 3.22c 2*(1.4+2.2)*(2.15)-0.7*2.1-1.2*(1.5-1.15)+(2*(1.5-1.15))*0.22 = 13,744 [J] 3.30 1.2*2.15 = 2,580 [K] 3.31 1.2*2.15 = 2,580 [L] 3.34 1.2*2.15 = 2,580 [M] 3.36 1.2*2.15 = 2,580 [N] Mezisoučet: I+J+K+L+M+N = 32,764 [O] Celkem: A+B+C+D+E+G+I+J+K+L+M+N = 109,086 [P]
TS
SD |  | 783 |  | Dokončovací práce - nátěry |  |  |  | 0
P | 269 | 783803140 |  | Provedení penetračního nátěru lícového zdiva | M2 | 329.52 | 0 | 0 | CS ÚRS 2024 01 | 0 | 3
PP |  |  |  | Provedení penetračního nátěru omítek hladkých zdiva lícového
VV |  |  |  | "Skladba SZ/04" "penetrace a vyplnění spár" "2.PP, m.č.:" 0.22a 2*(5.92+2.7)*4.3-2*0.9*1.97 = 70,586 [A] 0.22b 2*(5.92+4.18)*4.57-0.9*1.97+(1+2*2.1)*0.075 = 90,931 [B] Mezisoučet: A+B = 161,517 [C] "1.PP, m.č.:" 0.02 (2*(2.18+2.895)-0.53-2.18)*2.64-1.8*2.05+(2.05+1.8)*0.95-1.57*1.97 = 16,516 [D] 0.04 (2*0.925+1.72)*(2.4-2.00) = 1,428 [E] 0.05 2*(2.065+0.9)*(2.4-2.00)-1.72*(2.4-2.00)-0.6*1.97 = 0,502 [F] 0.06 2*(2.065+0.9)*2.4-2*0.6*1.97+(0.8+2*2.1)*0.43 = 14,018 [G] 0.11 (23.58+0.69+1.13)*2.65 = 67,310 [H] 0.24 (3.95)*2.86-1.15*0.55+(1.15+2*0.55)*0.52 = 11,835 [I] 0.38 (2.935)*2.57-0.5*0.3+(2*2.5+1.15)*0.5 = 10,468 [J] 0.99c (5.305)*2.86-0.3*0.3+0.2*(2*2.5+0.79)+(2*0.3+0.79)*0.3-1.15*0.55+(2*2.25+1.15)*0.2+(2*0.55+1.15)*0.17 = 17,537 [K] 0.99d (2.88)*2.86-0.5*0.3+(1.15+2*2.5)*0.5 = 11,162 [L] 0.99e (2.72)*2.86-1.15*0.55+(2*2.25+1.15)*0.2+(2*0.55+1.15)*0.17 = 8,659 [M] 0.100 (2.555)*2.97-0.3*0.65-0.9*0.65+(2*2.55+1.5)*0.14+(0.3+2*0.65+0.9+2*0.65)*0.22 = 8,568 [N] Mezisoučet: D+E+F+G+H+I+J+K+L+M+N = 168,003 [O] Celkem: A+B+D+E+F+G+H+I+J+K+L+M+N = 329,520 [P]
TS
P | 271 | 783827421 |  | Krycí dvojnásobný akrylátový nátěr omítek stupně členitosti 1 a 2 | M2 | 122.19 | 0 | 0 | CS ÚRS 2024 01 | 0 | 3
PP |  |  |  | Krycí dvojnásobný akrylátový nátěr omítek stupně členitosti 1 a 2
TS |  |  |  | vytvoření soklu kolem dlažeb z omyvatelného nátěru 100% akrylová matná barva na stěny barva musí být odstínově sjednocena s navazující interiérovou výmalbou výška od podlahy 100 mm
P | 272 | 783901453 |  | Vysátí betonových podlah před provedením nátěru | M2 | 955.448 | 0 | 0 | CS ÚRS 2024 01 | 0 | 3
PP |  |  |  | Příprava podkladu betonových podlah před provedením nátěru vysátím
VV |  |  |  | "Skladby podlah:" 13.75+304.85+24.164+10.726+2.4+547.61 = 903,500 [A] "`P38 schodiště`" 0.32 8*(0.1635+0.303)*1+12*(0.1635+0.303)*1.03 = 9,498 [B] 0.101 12*(0.1808+0.27)*1.125 = 6,086 [C] 0.103 13*(0.18+0.26)*0.965 = 5,520 [D] 0.105 12*(0.1788+0.27)*0.96 = 5,170 [E] 0.106 12*(0.1788+0.268)*1.03 = 5,522 [F] "Skladby podlah:" 10.3 = 10,300 [G] "sokl" V1 2*(1.65+1.76)*0.15 = 1,023 [H] V2 2*(1.8+2.5)*0.15 = 1,290 [I] V3 2*(1.65+1.76)*0.15 = 1,023 [J] "skladba PS09" 0.51c 12*(0.1825+0.27)*1.2 = 6,516 [K] Celkem: A+B+C+D+E+F+G+H+I+J+K = 955,448 [L]
TS
P | 273 | 783901551 |  | Omytí tlakovou vodou betonových podlah před provedením nátěru | M2 | 72.025 | 0 | 0 | CS ÚRS 2024 01 | 0 | 3
PP |  |  |  | Příprava podkladu betonových podlah před provedením nátěru omytím tlakovou vodou
TS
P | 274 | 783933171 |  | Penetrační epoxidový nátěr hrubých betonových podlah | M2 | 13.636 | 0 | 0 | CS ÚRS 2024 01 | 0 | 3
PP |  |  |  | Penetrační nátěr betonových podlah hrubých epoxidový
TS
P | 275 | 783937163 |  | Krycí dvojnásobný epoxidový rozpouštědlový nátěr betonové podlahy | M2 | 13.636 | 0 | 0 | CS ÚRS 2024 01 | 0 | 3
PP |  |  |  | Krycí (uzavírací) nátěr betonových podlah dvojnásobný epoxidový rozpouštědlový
VV |  |  |  | "Skladby podlah:" 10.3 = 10,300 [A] "sokl" V1 2*(1.65+1.76)*0.15 = 1,023 [B] V2 2*(1.8+2.5)*0.15 = 1,290 [C] V3 2*(1.65+1.76)*0.15 = 1,023 [D] Celkem: A+B+C+D = 13,636 [E]
TS
P | 276 | R78391315 |  | Těsnicí, ošetřujicí a vytvrzujicí nátěr přípravek na betonové povrchy | M2 | 941.812 | 0 | 0 | R-položka | 0 | 3
PP |  |  |  | Těsnicí, ošetřujicí a vytvrzujicí nátěr přípravek na betonové povrchy
VV |  |  |  | "Skladby podlah:" 13.75+304.85+24.164+10.726+2.4+547.61 = 903,500 [A] "`P38 schodiště`" 0.32 8*(0.1635+0.303)*1+12*(0.1635+0.303)*1.03 = 9,498 [B] 0.101 12*(0.1808+0.27)*1.125 = 6,086 [C] 0.103 13*(0.18+0.26)*0.965 = 5,520 [D] 0.105 12*(0.1788+0.27)*0.96 = 5,170 [E] 0.106 12*(0.1788+0.268)*1.03 = 5,522 [F] "skladba PS09" 0.51c 12*(0.1825+0.27)*1.2 = 6,516 [G] Celkem: A+B+C+D+E+F+G = 941,812 [H]
TS
P | 277 | R985324112 |  | Impregnační gelový nátěr kamenných schodišťových stupňů hydrofóbním nátěrem na bázi silanu | M2 | 72.025 | 0 | 0 | R-položka | 0 | 3
PP |  |  |  | Impregnační gelový nátěr kamenných schodišťových stupňů hydrofóbním nátěrem na bázi silanu
VV |  |  |  | "Sanace SZ/11" "1.PP" 0.01 19*(0.1537+0.291)*2.91 = 24,587 [A] 0.03 8*(0.16+0.29)*2.725 = 9,810 [B] podchod 8*(0.16+0.29)*2.915+19*(0.1537+0.292)*2.915+2.915*0.84 = 37,628 [C] Celkem: A+B+C = 72,025 [D]
TS
P | 278 | RMAT0002 |  | Penetrace a vyplnění spar mineralizující zpěvňujícím koncentrátem vhodným pro porézní, minerální stavební materiály, vhodný pro penetraci proti vlhkosti působíc | KG | 98.856 | 0 | 0 | R-položka | 0 | 3
PP |  |  |  | Penetrace a vyplnění spar mineralizující zpěvňujícím koncentrátem vhodným pro porézní, minerální stavební materiály, vhodný pro penetraci proti vlhkosti působící ze zadní strany zdiva, ředěno vodou poměru 1:1 (spotřeba 0,15 kg/m2)
TS
P | 309 | 783801401 | 1 | Ometení omítek před provedením nátěru | M2 | 3736.595 | 0 | 0 | CS ÚRS 2024 01 | 0 | 3
PP |  |  |  | Příprava podkladu omítek před provedením nátěru ometení
TS
P | 310 | 783823151 | 1 | Penetrační akrylátový nátěr hrubých betonových povrchů a hrubých, rýhovaných a škrábaných omítek | M2 | 3736.595 | 0 | 0 | CS ÚRS 2024 01 | 0 | 3
PP |  |  |  | Penetrační nátěr omítek hrubých betonových povrchů nebo omítek hrubých, rýhovaných tenkovrstvých nebo škrábaných (břízolitových) akrylátový
VV |  |  |  | "Skladba MO1" "stěny" "1.NP, m.č.:" "koupelny, wc, sociální zázemí" 1.10 2*(2.63+0.855)*(2.75-2.4) = 2,440 [A] 1.14 2*(3.28+4.26)*(3.52-3.4) = 1,810 [B] 1.20a 2*(2.12+1.86)*(5.68-2.8) = 22,925 [C] 1.20b 2*(3.77+1.37+3.995+1.335)*(5.52-3.3) = 46,487 [D] 1.20c 2*(3.36+1.5+3.79+1.37)*(5.52-2.8) = 54,509 [E] 1.20d 2*(3.025+1.865)*(5.68-2.8) = 28,166 [F] 1.22 2*(1.74+1.4)*(3.75-2.4) = 8,478 [G] 1.23 2*(1.64+1.05)*(3.75-2.4) = 7,263 [H] 1.32b 2*(1.57+1.2)*(3.75-2.4) = 7,479 [I] 1.32c 2*(1.15+1.2)*(3.75-2.4) = 6,345 [J] 1.32d 2*(1.15+1.2)*(3.75-2.4) = 6,345 [K] 1.32e 2*(1.57+1.76)*(3.75-2.4) = 8,991 [L] 1.38c 2*(1.8+1.75)*(3.65-2.5) = 8,165 [M] 1.38d 2*(1.6+1.02)*(3.65-2.5) = 6,026 [N] 1.41b 2*(3+1.745)*(3.67-2.4) = 12,052 [O] 1.45 2*(2.035+1.12)*(3.67-2.4) = 8,014 [P] 1.55 2*(1.43+2.54)*(2.87-2.4) = 3,732 [Q] 1.58a 2*(1.22+1.285)*(2.99-2.4) = 2,956 [R] 1.64a 2*(1.38+1.33)*(2.99-2.4) = 3,198 [S] 1.66 2*(1.63+2.5)*(2.87-2.4) = 3,882 [T] 1.74 2*(1.63+2.5)*(2.99-2.4) = 4,873 [U] 1.76a 2*(1.33+1.36)*(2.99-2.4) = 3,174 [V] 1.81 2*(1.53+0.945)*(2.97-2.4) = 2,822 [W] 1.82 2*(1.63+2.305)*(2.99-2.4) = 4,643 [X] 1.89 2*(2.2+2.05+0.7)*(3.65-2.5) = 11,385 [Y] 1.97a 2*(1.545+3.41)*(3.57-2.5) = 10,604 [Z] 1.97b (2*1.2+0.89)*(3.57-2.5) = 3,520 [AA] 1.98 2*(1.285+0.97)*(3.57-2.8) = 3,473 [AB] 1.99 2*(1.515+0.97)*(3.57-2.8) = 3,827 [AC] 1.100 2*(1.455+3.415)*(3.57-2.5) = 10,422 [AD] 1.101 (2*1.05+0.9)*(3.57-2.5) = 3,210 [AE] 1.117 2*(2.3+1.86)*(3.55-2.5) = 8,736 [AF] 1.118a 2*(2.3+1.07)*(3.55-2.5) = 7,077 [AG] 1.118b 2*(2.56+1.005)*(3.55-2.8) = 5,348 [AH] 1.123 2*(1.125+2.4)*(3.55-2.5) = 7,403 [AI] 1.125 2*(1.59+1.005)*(3.55-2.8) = 3,893 [AJ] 1.126 2*(1.95+1.015)*(3.55-2.5) = 6,227 [AK] 1.127 2*(3.25+1.625)*(3.46-2.8) = 6,435 [AL] 1.128 2*(1.1+1.745)*(3.46-2.8) = 3,755 [AM] "ostatní místnosti" 1.12 2*(12.57+3.665)*(5.525-3.00) = 81,987 [AN] 1.13 2*(2.995+3.505)*(3.52-3.4) = 1,560 [AO] 1.16a 2*(1.88+5.655)*(5.68-3) = 40,388 [AP] 1.16b 2*(2.53+5.655+0.4)*(5.68-3.00) = 46,016 [AQ] 1.18a/1.18c (2*(4.665+1.495+2.19+3.875+3.35+2.16+0.63+0.495)-1.215)*(5.68-5.00) = 24,823 [AR] 1.20e 2*(1.86+3.955)*(5.68-2.8) = 33,494 [AS] 1.21 2*(10.745+5.325+0.49)*(3.75-3.05) = 23,184 [AT] 1.32a (2*(9.475+3.375))*(3.75-3.05) = 17,990 [AU] 1.35a (2*(4.905+3.14)-4.905)*(4.75-4.5) = 2,796 [AV] 1.35b (2*(8.32+5.155+1.035+2*0.2+0.27+1.035)-4.905)*(5.35-2.75) = 71,565 [AW] 1.38b (3.005+2.775)*(3.65-3.00) = 3,757 [AX] 1.41a 2*(8.165+9.24)*(3.65-2.55) = 38,291 [AY] 1.41c 2*(4.42+4.065)*(3.69-2.6) = 18,497 [AZ] 1.42 2*(1.54+0.865)*6.00 = 28,860 [BA] 1.46 2*(2.9+4.345)*(3.67-2.6) = 15,504 [BB] 1.50 2*(2.81+4.17)*(3.67-2.6) = 14,937 [BC] 1.51a 2*(4.695+4.72)*(3.65-2.6) = 19,772 [BD] 1.51b 2*(4.705+2.75)*(3.65-2.6) = 15,656 [BE] 1.54 2*(4.865+4.715)*(2.99-2.6) = 7,472 [BF] 1.57 2*(2.74+3.25)*(2.99-2.4) = 7,068 [BG] 1.58b 2*(5.14+3)*(2.99-2.6) = 6,349 [BH] 1.59 2*(2.38+0.99)*(2.99-2.4) = 3,977 [BI] 1.61 2*(0.465+0.685)*(2.97-2.4) = 1,311 [BJ] 1.62 2*(0.6+0.75)*(2.97-2.4) = 1,539 [BK] 1.63 2*(2.93+3.34)*(2.99-2.4) = 7,399 [BL] 1.64b 2*(2.825+2.91)*(2.95-2.6) = 4,015 [BM] 1.65 2*(2.15+4.12)*(2.95-2.6) = 4,389 [BN] 1.68 2*(5.17+4.7)*(2.99-2.6) = 7,699 [BO] 1.69 2*(2.86+4.705)*(2.99-2.6) = 5,901 [BP] 1.71a 2*(2.91+3.32)*(2.99-2.4) = 7,351 [BQ] 1.71b 2*(0.65+0.72)*(2.97-2.4) = 1,562 [BR] 1.72 2*(5.21+4.695)*(2.99-2.6) = 7,726 [BS] 1.73 2*(2.85+4.68)*(2.99-2.6) = 5,873 [BT] 1.76b 2*(2.785+2.91)*(2.95-2.6) = 3,987 [BU] 1.77 2*(2.155+4.12)*(2.95-2.6) = 4,393 [BV] 1.78 2*(4.065+2.105)*(2.97-2.4) = 7,034 [BW] 1.79 2*(5.52+4.68)*(2.95-2.6) = 7,140 [BX] 1.80 2*(2.645+6.76)*(2.75-2.6) = 2,822 [BY] 1.83 2*(2.715+4.14+0.73)*(2.99-2.6) = 5,916 [BZ] 1.84 2*(3.55+4.51)*(2.99-2.6) = 6,287 [CA] 1.85 2*(0.64+0.65)*(2.97-2.4) = 1,471 [CB] 1.86 2*(9.265+1.845)*(5.525-3.3) = 49,440 [CC] 1.87a (2*(13.405+1.73)-1.275)*(3.66-3.0) = 19,137 [CD] 1.87b 2*(4.4+1.73)*(3.66-3.00) = 8,092 [CE] 1.103 2*(2.91+2.61)*3.66-1.85*3.05-0.8*1.97 = 33,188 [CF] 1.105 (2*(1.88+1.73)-0.95)*(3.66-3.00) = 4,138 [CG] Mezisoučet: A+B+C+D+E+F+G+H+I+J+K+L+M+N+O+P+Q+R+S+T+U+V+W+X+Y+Z+AA+AB+AC+AD+AE+AF+AG+AH+AI+AJ+AK+AL+AM+AN+AO+AP+AQ+AR+AS+AT+AU+AV+AW+AX+AY+AZ+BA+BB+BC+BD+BE+BF+BG+BH+BI+BJ+BK+BL+BM+BN+BO+BP+BQ+BR+BS+BT+BU+BV+BW+BX+BY+BZ+CA+CB+CC+CD+CE+CF+CG = 1091,836 [CH] "2.NP, m.č.:" "koupelny, wc, sociální zázemí" 2.18 2*(1.41+3)*(2.79-2.5) = 2,558 [CI] 2.19 2*(1.25+1.045)*(2.79-2.5) = 1,331 [CJ] 2.20 2*(1.515+1.045)*(2.79-2.5) = 1,485 [CK] 2.21 2*(1.455+1.68)*(2.79-2.5) = 1,818 [CL] 2.22 2*(1.455+1.22)*(2.79-2.) = 0 [CM] 2.32 2*(1.8+2.565)*(2.79-2.5) = 2,532 [CN] 2.34a (2*(2.045+2.39+0.35)-1.18)*(2.79-2.5) = 2,433 [CO] 2.34b 2*(1.4+0.81)*(2.79-2.5) = 1,282 [CP] 2.34c 2*(1.2+0.95)*(2.79-2.5) = 1,247 [CQ] 2.36 2*(2+4.15)*(2.79-2.5) = 3,567 [CR] 2.37 (2*(2.14+1.66)-1.18)*(2.79-2.5) = 1,862 [CS] 2.38 2*(1.345+1.02)*(2.84-2.5) = 1,608 [CT] 2.39 2*(1.345+1.015)*(2.84-2.5) = 1,605 [CU] 2.47b 2*(1.45+1.1)*(2.74-2.2) = 2,754 [CV] 2.58 2*(1.51+1.1)*(2.79-2.4) = 2,036 [CW] 2.60 2*(3.385+2.31)*(2.95-2.4) = 6,265 [CX] 2.64a 2*(1.22+1.02+0.35)*(2.79-2.4) = 2,020 [CY] 2.68 2*(1.43+2.495)*(2.95-2.4) = 4,318 [CZ] 2.74 2*(1.73+2.465)*(2.95-2.4) = 4,615 [DA] 2.76a 2*(1.365+0.96+0.35)*(2.79-2.4) = 2,087 [DB] 2.82a 2*(1.32+0.96+0.35)*(2.79-2.4) = 2,051 [DC] 2.84 2*(1.73+2.465)*(2.95-2.4) = 4,615 [DD] 2.88 2*(3.23+1.62)*(2.5-2.4) = 0,970 [DE] 2.92 2*(1.63+2.17)*(2.76-2.4) = 2,736 [DF] 2.93 2*(1.73+0.945)*(2.95-2.4) = 2,943 [DG] 2.97 2*(1.975+1.27+0.45)*(2.73-2.4) = 2,439 [DH] 2.98 2*(0.87+1.47)*(2.73-2.4) = 1,544 [DI] "ostatní místnosti" 2.03 2*(2.87+12)*(2.71-2.3) = 12,193 [DJ] 2.04 (2*(2.87+1.605)-1.91)*(2.71-2.3) = 2,886 [DK] 2.05 (2*23.48+1.79)*(2.95-2.5) = 21,938 [DL] 2.24 (2*(19.31+1.79)-2.335)*(2.95-2.5) = 17,939 [DM] 2.45 2*(2.86+1.79+4.015)*(2.76-2.4) = 6,239 [DN] 2.57 2*(7.02+1.745+1.8)*(2.95-2.4) = 11,622 [DO] 2.63a 2*(2.74+3.365)*(2.95-2.4) = 6,716 [DP] 2.63b 2*(0.42+0.7)*(2.95-2.4) = 1,232 [DQ] 2.69 2*(0.42+0.77)*(2.95-2.4) = 1,309 [DR] 2.71 2*(2.855+3.305)*(2.95-2.4) = 6,776 [DS] 2.79 2*(2.855+3.305)*(2.95-2.4) = 6,776 [DT] 2.86 2*(0.45+0.77)*(2.95-2.4) = 1,342 [DU] 2.87 2*(4.065+2.155)*(2.95-2.4) = 6,842 [DV] 2.94 2*(0.45+0.7)*(2.95-2.4) = 1,265 [DW] 2.95 2*(0.81+2.6)*(2.71-2.4) = 2,114 [DX] Mezisoučet: CI+CJ+CK+CL+CM+CN+CO+CP+CQ+CR+CS+CT+CU+CV+CW+CX+CY+CZ+DA+DB+DC+DD+DE+DF+DG+DH+DI+DJ+DK+DL+DM+DN+DO+DP+DQ+DR+DS+DT+DU+DV+DW+DX = 0,000 [DY] "3.NP, m.č.:" "koupelny, wc, sociální zázemí" 3.06 2*(1.175+2.21)*(3.83-2.8) = 6,973 [DZ] 3.07 2*(3.335+1.85)*(3.83-2.8) = 10,681 [EA] 3.11a 2*(1.915+2.21)*(3.83-2.8) = 8,498 [EB] 3.11b 2*(1.225+1)*(3.83-2.8) = 4,584 [EC] 3.12 2*(2+3.34)*(3.83-2.8) = 11,000 [ED] 3.18d 2*(1.81+1.75)*(3.7-2.8) = 6,408 [EE] 3.18e 2*(0.96+1.65)*(3.7-2.5) = 6,264 [EF] 3.18f 2*(2.97+1.6)*(3.7-2.5) = 10,968 [EG] 3.22b 2*(1.4+0.965)*(3.83-2.6) = 5,818 [EH] 3.22c 2*(1.4+2.2)*(3.83-2.6) = 8,856 [EI] 3.23 2*(2.275+2.15)*(3.83-2.8) = 9,116 [EJ] 3.24 2*(1.825+3.335)*(3.83-2.8) = 10,630 [EK] 3.25 2*(1.775+2.15)*(3.83-2.8) = 8,086 [EL] 3.26 2*(1.855+3.335)*(3.83-2.8) = 10,691 [EM] 3.29a 2*(1.835+2.675)*(3.83-2.8) = 9,291 [EN] 3.29b 2*(1.295+1.47)*(3.83-2.8) = 5,696 [EO] "ostatní místnosti" 3.01 (2*(1.79+1.855)-1.7)*(3.2-2.8) = 2,236 [EP] 3.02a (2*(6.515+4.425)-1.43-2.875)*(4.08-2.8) = 22,496 [EQ] 3.02b 2*(10.44)*(4.08-2.8) = 26,726 [ER] 3.03a (2*(2.945+12.79)-2.875)*(4.08-2.8) = 36,602 [ES] 3.03b 2*(5.07+4.41)*(4.1-3.5) = 11,376 [ET] 3.03c 2*(5.07+6.11)*(4.1-3.5) = 13,416 [EU] 3.04 2*(5.07+3.88)*(4.1-3.5) = 10,740 [EV] 3.05 2*(5.07+4.43)*(4.1-3.5) = 11,400 [EW] 3.15 2*(3.08+5.645)*(4.1-2.8) = 22,685 [EX] 3.17 2*(2.105+5.615)*(4.1-2.8) = 20,072 [EY] 3.18a (2*(6.835+0.525)-2*1.3+1.76)*(4.08-2.8) = 17,766 [EZ] 3.18b (2*9.565+3.25-2.39-1.43)*(4.08-2.8) = 23,757 [FA] 3.18c (2*(2.97+9.86)-2.39)*(3.7-2.8) = 20,943 [FB] 3.19 2*(3.525+5.615)*(4.1-2.8) = 23,764 [FC] 3.20 2*(2.26+5.615)*(4.1-2.8) = 20,475 [FD] 3.22a 2*(2.725+5.615)*(4.1-2.8) = 21,684 [FE] 3.30 2*(4.98+5.205)*(4.1-3.5) = 12,222 [FF] 3.31 2*(4.98+2.49)*(4.1-3.5) = 8,964 [FG] 3.33 2*(4.98+2.48)*(4.1-3.5) = 8,952 [FH] 3.34 2*(4.98+2.46)*(4.1-3.5) = 8,928 [FI] 3.36 2*(4.98+5.85)*(4.1-3.5) = 12,996 [FJ] Mezisoučet: DZ+EA+EB+EC+ED+EE+EF+EG+EH+EI+EJ+EK+EL+EM+EN+EO+EP+EQ+ER+ES+ET+EU+EV+EW+EX+EY+EZ+FA+FB+FC+FD+FE+FF+FG+FH+FI+FJ = 491,758 [FK] V1 2*(1.65+1.76)*8.61 = 58,720 [FL] V2 2*(1.8+2.5)*8.485 = 72,971 [FM] V3 2*(1.65+1.76)*10.98 = 74,884 [FN] Mezisoučet: FL+FM+FN = 206,575 [FO] "stropy" "1.NP, m.č.:" 1.01 45.48 = 45,480 [FQ] 1.04 119.68 = 119,680 [FR] 1.10 2.25 = 2,250 [FS] 1.13 10.58 = 10,580 [FT] 1.14 13.33 = 13,330 [FU] 1.20a 3.75 = 3,750 [FV] 1.20b 16.67 = 16,670 [FW] 1.20c 16.86 = 16,860 [FX] 1.20d 5.86 = 5,860 [FY] 1.20e 7.86 = 7,860 [FZ] 1.21 54.99 = 54,990 [GA] 1.22 2.51 = 2,510 [GB] 1.23 1.72 = 1,720 [GC] 1.32a 28.67 = 28,670 [GD] 1.32b 1.95 = 1,950 [GE] 1.32c 1.45 = 1,450 [GF] 1.32d 1.45 = 1,450 [GG] 1.32e 2.35 = 2,350 [GH] 1.35a 15.12 = 15,120 [GI] 1.35b 47.7 = 47,700 [GJ] 1.37 92.98 = 92,980 [GK] 1.38a 7.34 = 7,340 [GL] 1.38b 8.33 = 8,330 [GM] 1.38c 3.62 = 3,620 [GN] 1.38d 1.63 = 1,630 [GO] 1.41a 44.33 = 44,330 [GP] 1.41b 5.24 = 5,240 [GQ] 1.41c 11.85 = 11,850 [GR] 1.42 1.33 = 1,330 [GS] 1.45 2.28 = 2,280 [GT] 1.46 11.54 = 11,540 [GU] 1.50 11.81 = 11,810 [GV] 1.51a 22.63 = 22,630 [GW] 1.51b 12.95 = 12,950 [GX] 1.54 23.25 = 23,250 [GY] 1.55 3.74 = 3,740 [GZ] 1.57 6.72 = 6,720 [HA] 1.58a 1.58 = 1,580 [HB] 1.58b 15.42 = 15,420 [HC] 1.59 2.36 = 2,360 [HD] 1.61 0.39 = 0,390 [HE] 1.62 0.41 = 0,410 [HF] 1.63 7.35 = 7,350 [HG] 1.64a 1.73 = 1,730 [HH] 1.64b 8.22 = 8,220 [HI] 1.65 8.88 = 8,880 [HJ] 1.66 4.08 = 4,080 [HK] 1.68 24.75 = 24,750 [HL] 1.69 13.46 = 13,460 [HM] 1.71a 7.13 = 7,130 [HN] 1.71b 0.41 = 0,410 [HO] 1.72 24.9 = 24,900 [HP] 1.73 13.35 = 13,350 [HQ] 1.74 4.07 = 4,070 [HR] 1.76a 1.75 = 1,750 [HS] 1.76b 8.09 = 8,090 [HT] 1.77 8.91 = 8,910 [HU] 1.78 7.73 = 7,730 [HV] 1.79 26.04 = 26,040 [HW] 1.80 17.88 = 17,880 [HX] 1.81 1.55 = 1,550 [HY] 1.82 3.51 = 3,510 [HZ] 1.83 10.42 = 10,420 [IA] 1.84 12.47 = 12,470 [IB] 1.85 0.3 = 0,300 [IC] 1.86 17.5 = 17,500 [ID] 1.87a 23.21 = 23,210 [IE] 1.87b 7.72 = 7,720 [IF] 1.89 4.44 = 4,440 [IG] 1.97a 3.89 = 3,890 [IH] 1.97b 1.08 = 1,080 [II] 1.98 1.32 = 1,320 [IJ] 1.99 1.54 = 1,540 [IK] 1.100 3.86 = 3,860 [IL] 1.101 1.08 = 1,080 [IM] 1.103 4.83 = 4,830 [IN] 1.105 3.81 = 3,810 [IO] 1.117 4.63 = 4,630 [IP] 1.118a 2.67 = 2,670 [IQ] 1.118b 2.57 = 2,570 [IR] 1.123 2.7 = 2,700 [IS] 1.125 1.67 = 1,670 [IT] 1.126 1.98 = 1,980 [IU] 1.127 5.8 = 5,800 [IV] 1.128 1.92 = 1,920 [IW] Mezisoučet: FP+FQ+FR+FS+FT+FU+FV+FW+FX+FY+FZ+GA+GB+GC+GD+GE+GF+GG+GH+GI+GJ+GK+GL+GM+GN+GO+GP+GQ+GR+GS+GT+GU+GV+GW+GX+GY+GZ+HA+HB+HC+HD+HE+HF+HG+HH+HI+HJ+HK+HL+HM+HN+HO+HP+HQ+HR+HS+HT+HU+HV+HW+HX+HY+HZ+IA+IB+IC+ID+IE+IF+IG+IH+II+IJ+IK+IL+IM+IN+IO+IP+IQ+IR+IS+IT+IU+IV+IW = 0,000 [IX] "2.NP, m.č.:" 2.03 34.51 = 34,510 [IY] 2.04 4.79 = 4,790 [IZ] 2.05 75.96 = 75,960 [JA] 2.18 4.46 = 4,460 [JB] 2.19 1.37 = 1,370 [JC] 2.20 1.64 = 1,640 [JD] 2.21 2.45 = 2,450 [JE] 2.22 2.18 = 2,180 [JF] 2.24 34.9 = 34,900 [JG] 2.32 4.62 = 4,620 [JH] 2.34a 5.33 = 5,330 [JI] 2.34b 1.19 = 1,190 [JJ] 2.34c 1.21 = 1,210 [JK] 2.36 7.37 = 7,370 [JL] 2.37 3.61 = 3,610 [JM] 2.38 1.44 = 1,440 [JN] 2.39 1.44 = 1,440 [JO] 2.45 13.49 = 13,490 [JP] 2.47b 1.7 = 1,700 [JQ] 2.57 15.44 = 15,440 [JR] 2.58 1.74 = 1,740 [JS] 2.60 6.38 = 6,380 [JT] 2.63a 6.83 = 6,830 [JU] 2.63b 0.38 = 0,380 [JV] 2.64a 1.63 = 1,630 [JW] 2.68 3.67 = 3,670 [JX] 2.69 0.41 = 0,410 [JY] 2.71 7.07 = 7,070 [JZ] 2.74 4.26 = 4,260 [KA] 2.76a 1.7 = 1,700 [KB] 2.79 7.09 = 7,090 [KC] 2.82a 1.65 = 1,650 [KD] 2.84 4.26 = 4,260 [KE] 2.86 0.43 = 0,430 [KF] 2.87 8.1 = 8,100 [KG] 2.88 5.23 = 5,230 [KH] 2.92 3.6 = 3,600 [KI] 2.93 1.74 = 1,740 [KJ] 2.94 0.4 = 0,400 [KK] 2.95 2.21 = 2,210 [KL] 2.97 2.91 = 2,910 [KM] 2.98 1.35 = 1,350 [KN] Mezisoučet: IY+IZ+JA+JB+JC+JD+JE+JF+JG+JH+JI+JJ+JK+JL+JM+JN+JO+JP+JQ+JR+JS+JT+JU+JV+JW+JX+JY+JZ+KA+KB+KC+KD+KE+KF+KG+KH+KI+KJ+KK+KL+KM+KN = 292,140 [KO] "3.NP, m.č.:" 3.01 3.29 = 3,290 [KP] 3.02a 17.97 = 17,970 [KQ] 3.02b 15.37 = 15,370 [KR] 3.03a 40.49 = 40,490 [KS] 3.03b 22.36 = 22,360 [KT] 3.03c 31.1 = 31,100 [KU] 3.04 19.77 = 19,770 [KV] 3.05 22.43 = 22,430 [KW] 3.06 3.85 = 3,850 [KX] 3.07 5.69 = 5,690 [KY] 3.11a 3.94 = 3,940 [KZ] 3.11b 1.3 = 1,300 [LA] 3.12 5.99 = 5,990 [LB] 3.15 18.26 = 18,260 [LC] 3.17 11.67 = 11,670 [LD] 3.18a 17.95 = 17,950 [LE] 3.18b 18.02 = 18,020 [LF] 3.18c 29.88 = 29,880 [LG] 3.18d 3.31 = 3,310 [LH] 3.18e 1.58 = 1,580 [LI] 3.18f 4.82 = 4,820 [LJ] 3.19 20.89 = 20,890 [LK] 3.20 13.14 = 13,140 [LL] 3.22a 13.38 = 13,380 [LM] 3.22b 1.28 = 1,280 [LN] 3.22c 2.92 = 2,920 [LO] 3.23 5.39 = 5,390 [LP] 3.24 5.63 = 5,630 [LQ] 3.25 3.88 = 3,880 [LR] 3.26 5.92 = 5,920 [LS] 3.29a 4.4 = 4,400 [LT] 3.29b 2.05 = 2,050 [LU] 3.30 25.79 = 25,790 [LV] 3.31 12.91 = 12,910 [LW] 3.33 12.56 = 12,560 [LX] 3.34 12.78 = 12,780 [LY] 3.36 29.02 = 29,020 [LZ] Mezisoučet: KP+KQ+KR+KS+KT+KU+KV+KW+KX+KY+KZ+LA+LB+LC+LD+LE+LF+LG+LH+LI+LJ+LK+LL+LM+LN+LO+LP+LQ+LR+LS+LT+LU+LV+LW+LX+LY+LZ = 470,980 [MA] Celkem: A+B+C+D+E+F+G+H+I+J+K+L+M+N+O+P+Q+R+S+T+U+V+W+X+Y+Z+AA+AB+AC+AD+AE+AF+AG+AH+AI+AJ+AK+AL+AM+AN+AO+AP+AQ+AR+AS+AT+AU+AV+AW+AX+AY+AZ+BA+BB+BC+BD+BE+BF+BG+BH+BI+BJ+BK+BL+BM+BN+BO+BP+BQ+BR+BS+BT+BU+BV+BW+BX+BY+BZ+CA+CB+CC+CD+CE+CF+CG+CI+CJ+CK+CL+CM+CN+CO+CP+CQ+CR+CS+CT+CU+CV+CW+CX+CY+CZ+DA+DB+DC+DD+DE+DF+DG+DH+DI+DJ+DK+DL+DM+DN+DO+DP+DQ+DR+DS+DT+DU+DV+DW+DX+DZ+EA+EB+EC+ED+EE+EF+EG+EH+EI+EJ+EK+EL+EM+EN+EO+EP+EQ+ER+ES+ET+EU+EV+EW+EX+EY+EZ+FA+FB+FC+FD+FE+FF+FG+FH+FI+FJ+FL+FM+FN+FP+FQ+FR+FS+FT+FU+FV+FW+FX+FY+FZ+GA+GB+GC+GD+GE+GF+GG+GH+GI+GJ+GK+GL+GM+GN+GO+GP+GQ+GR+GS+GT+GU+GV+GW+GX+GY+GZ+HA+HB+HC+HD+HE+HF+HG+HH+HI+HJ+HK+HL+HM+HN+HO+HP+HQ+HR+HS+HT+HU+HV+HW+HX+HY+HZ+IA+IB+IC+ID+IE+IF+IG+IH+II+IJ+IK+IL+IM+IN+IO+IP+IQ+IR+IS+IT+IU+IV+IW+IY+IZ+JA+JB+JC+JD+JE+JF+JG+JH+JI+JJ+JK+JL+JM+JN+JO+JP+JQ+JR+JS+JT+JU+JV+JW+JX+JY+JZ+KA+KB+KC+KD+KE+KF+KG+KH+KI+KJ+KK+KL+KM+KN+KP+KQ+KR+KS+KT+KU+KV+KW+KX+KY+KZ+LA+LB+LC+LD+LE+LF+LG+LH+LI+LJ+LK+LL+LM+LN+LO+LP+LQ+LR+LS+LT+LU+LV+LW+LX+LY+LZ = 0,000 [MB]
TS
SD |  | 784 |  | Dokončovací práce - malby a tapety |  |  |  | 0
P | 281 | 784181111 |  | Základní silikátová jednonásobná bezbarvá penetrace podkladu v místnostech v do 3,80 m | M2 | 4708.341 | 0 | 0 | CS ÚRS 2024 01 | 0 | 3
PP |  |  |  | Penetrace podkladu jednonásobná základní silikátová bezbarvá v místnostech výšky do 3,80 m
TS
P | 282 | 784211101 |  | Dvojnásobné bílé malby ze směsí za mokra výborně oděruvzdorných v místnostech v do 3,80 m | M2 | 47.152 | 0 | 0 | CS ÚRS 2024 01 | 0 | 3
PP |  |  |  | Malby z malířských směsí oděruvzdorných za mokra dvojnásobné, bílé za mokra oděruvzdorné výborně v místnostech výšky do 3,80 m
VV |  |  |  | "Sokl skladba MS3" "m.č.:" 0.001a (2*(1.19+4.335)-1.19-0.8+2*8*0.17)*0.15 = 1,767 [A] 0.32 (2*8*(0.1635+0.303)*1+2*12*(0.1635+0.303)*1.03)*0.15 = 2,849 [B] 0.101 (2*12*(0.1808+0.27)*1.125+2*4*(0.17+0.27)*1.205)*0.15 = 2,462 [C] 0.103 (2*13*(0.18+0.26)*0.965)*0.15 = 1,656 [D] 0.105 (2*12*(0.1788+0.27)*0.96)*0.15 = 1,551 [E] 0.106 (2*12*(0.1788+0.268)*1.03)*0.15 = 1,657 [F] 1.06 (2.955+2*1.05)*0.15+16*(0.1838+0.28)*0.15 = 1,871 [G] 1.18c (8+16)*(0.1592+0.29)*0.15+1.3*0.15+7*(0.1592+0.29)*0.29+(1.3+0.15)*0.15+(8+14)*(0.1592+0.29)*0.15 = 4,424 [H] 1.18a (2*(4.665+1.495+2.19+3.875+3.35+0.63+0.495+2*0.39)-1.35-0.9-1.215-2*1.47)*0.15 = 4,283 [I] 1.43 3*(0.1833+0.28)*0.15+(1.1+1.12)*0.15+8*(0.175+0.27)*0.15+(1.15+1.1)*0.15+3*(0.1767+0.2767)*0.15+(1.285+1.025)*0.15+8*(0.1725+0.27)*0.15 = 2,495 [J] 1.44 (2*(2.945+0.54+4.17+0.315+0.35)-0.8-1-1.12-0.8)*0.15 = 1,938 [K] 1.53 (2*(2.36+1.51+0.315)-1.05-2.36)*0.15 = 0,744 [L] 1.60 (2.36+1.53+1.2+-2*0.9+2*1.51+2.36)*0.15+10*(0.148+0.3)*0.15+11*(0.1527+0.3)*0.15 = 2,719 [M] 1.70 (2.35+1.555+1.23-2*0.9+2.35+2*1.53)*0.15+11*(0.1527+0.3)*0.15+10*(0.148+0.3)*0.15 = 2,731 [N] 1.88 (2*1.325+1.58+1.49+0.11+0.13+2*1.52-1.35+1.3)*0.15+2*12*(0.1617+0.284)*0.15+2*5*(0.161+0.285)*0.15+2*7*(0.1593+0.29)*0.15 = 4,560 [O] 1.131 (2*(2.335+1.12)-2.335)*0.15+24*(0.1608+0.3)*0.15 = 2,345 [P] 1.134 (2*(2.35+1.5)-2.35-1.05)*0.15 = 0,645 [Q] 2.99 2*12*(0.1692+0.285)*0.15 = 1,635 [R] 3.18f 4.82 = 4,820 [S] Celkem: A+B+C+D+E+F+G+H+I+J+K+L+M+N+O+P+Q+R+S = 47,152 [T]
TS
P | 283 | 784211141 |  | Příplatek k cenám 2x maleb ze směsí za mokra oděruvzdorných za provádění pl do 5 m2 | M2 | 42.332 | 0 | 0 | CS ÚRS 2024 01 | 0 | 3
PP |  |  |  | Malby z malířských směsí oděruvzdorných za mokra Příplatek k cenám dvojnásobných maleb za zvýšenou pracnost při provádění malého rozsahu plochy do 5 m2
TS
P | 285 | 784321031 |  | Dvojnásobné silikátové bílé malby v místnosti v do 3,80 m | M2 | 4708.341 | 0 | 0 | CS ÚRS 2024 01 | 0 | 3
PP |  |  |  | Malby silikátové dvojnásobné, bílé v místnostech výšky do 3,80 m
VV |  |  |  | "Skladba MS2, SZ/01, SZ/02, SZ/03, SZ/04" "stěny" "2.PP, m.č.:" 0.001a 2*(4.335+1.19)*2.53-1*0.8*1.97 = 26,381 [A] 0.001b 2*(1.035+1.155)*2.53-1*0.75*1.82+0.52*(2*2.1+1.28)-0.8*1.97-0.65*1.97 = 9,710 [B] 0.002 2*(1.03+2.98+0.2)*2.53-0.65*1.97 = 20,022 [C] 0.003 2*(2.24+1.395)*2.35-1*0.75*1.97+0.25*(0.94+2.1*2)-0.75*1.82 = 15,527 [D] 0.004 2*(6.625+1.77)*2.43-3*0.8*1.97+3*(2*2.1+0.9)*0.28-2*0.8*1.97+2*(2*2.1+0.9)*0.3-0.75*1.97-0.6*1.97 = 37,604 [E] 0.005 2*(3.77+4.625)*2.35-0.8*1.97 = 37,881 [F] 0.006 2*(3.175+4.625)*2.35-0.8*1.97 = 35,084 [G] 0.007 2*(3.2+4.625)*2.35-0.8*1.97 = 35,202 [H] 0.008 2*(1.975+1.19)*2.35-0.8*1.97 = 13,300 [I] 0.009 2*(4.43+3.985)*2.35-0.8*1.97*2+(0.9+2*2.1)*0.29-2*0.65*1.97-0.6*0.8+2*(1+1)*0.3 = 36,037 [J] 0.010 2*(1.975+2.71)*2.43-0.8*1.97 = 21,193 [K] 0.011 2*(1.205+1.975)*2.35-0.65*1.97+(0.65+2*1.97)*0.1 = 14,125 [L] 0.012 2*(1.205+1.91)*2.35-0.65*1.97+(0.65+2*1.97)*0.1 = 13,819 [M] 0.013 2*(1.42+0.77)*2.43-2*0.6*1.97 = 8,279 [N] 0.014 2*(1.42+0.85)*2.43-0.6*1.97 = 9,850 [O] 0.22a 2*(5.92+2.7)*4.3-2*0.9*1.97 = 70,586 [P] 0.22b 2*(5.92+4.18)*4.57-0.9*1.97+(1+2*2.1)*0.075 = 90,931 [Q] Mezisoučet: A+B+C+D+E+F+G+H+I+J+K+L+M+N+O+P+Q = 495,529 [R] "1.PP, m.č.:" 0.02 2*(2.18+2.895)*2.64-1.57*1.97-1.8*2.05+(2*2.05+1.8)*0.95 = 25,618 [S] 0.04 (2*0.925+1.72)*(2.4-2.00) = 1,428 [T] 0.05 2*(2.065+0.9)*(2.4-2.00)-1.72*(2.4-2.00) = 1,684 [U] 0.06 2*(2.065+0.9)*2.4-2*0.6*1.97+(0.8+2*2.1)*0.43 = 14,018 [V] 0.11 (2*(1.475+11.67+22.545+3.875+2.64)-23.58-0.69-1.13)*2.65-3*0.9*1.97+(1+2*2.1)*0.44-0.6*1.97-1.8*2.05-0.7*1.97-1.2*2.65-1.35*1.97-1.8*2.58 = 136,611 [W] -0.8*1.97-0.7*1.97 = -2,955 [X] 0.12 2*(5.94+3.085)*2.47-0.9*1.97+(1+2*2.1)*0.44 = 45,099 [Y] 0.13 2*(5.94+1.415)*2.65-0.9*1.97 = 37,209 [Z] 0.14 2*(8+3.195+1.78)*2.63-1.125*2.63-3*0.9*1.97+(1+2*2.1)*0.5-0.6*1.9 = 61,431 [AA] 0.15 2*(2.895+2.18)*2.5-0.65*1.97 = 24,095 [AB] 0.16 2*(1.97+1.65)*2.5-0.7*1.97 = 16,721 [AC] 0.17 2*(1.975+2.22)*2.5-0.8*1.97+(0.9+2*2.1)*0.28-2*0.7*1.97+(0.8+2*2.1)*0.44 = 20,269 [AD] 0.18 2*(1.415+1.745)*2.5-2*0.65*1.97-2*0.6*1.97 = 10,875 [AE] 0.19 2*(1.33+0.8)*2.5-0.6*1.97 = 9,468 [AF] 0.20 2*(1.33+0.795)*2.5-0.6*1.97 = 9,443 [AG] 0.21 2*(3.86+4.585)*3.36-2*0.9*1.97+(1+2*2.1)*0.3+(1+2*0.75)*0.5 = 56,014 [AH] 0.23 2*(10.06+5.97)*3.34-0.9*1.97+(1+2*2.1)*0.15 = 106,087 [AI] 0.24 2*(3.95+4.585)*2.86-0.8*1.97-1.15*0.55+(1.15+2*0.55)*0.52 = 47,782 [AJ] 0.26 2*(2.54+3.99)*2.86-2*0.8*1.97+(0.9+2*2.1)*0.3-0.3*0.65-1.4*0.65+(2*0.65+1.4+0.3)*0.51+2*0.65*0.25+0.3*0.25 = 36,555 [AK] 0.27 2*(4.09+4.97)*2.86-0.8*1.97-0.9*1.97+(1+2*2.1)*0.3-0.3*0.65-1.4*0.65-2*0.65+(4*0.65+1.4+0.3+2)*0.51+2*0.65*0.25+0.3*0.25 = 51,242 [AL] 0.28 2*(9.665+1.73)*2.96-4*0.9*1.97+2*(1+2*2.1)*0.3-3*0.8*1.97+(0.9+2*2.1)*0.3 = 60,288 [AM] 0.31 2*(3.59+1.87)*2.96-3*0.9*1.97 = 27,004 [AN] 0.32 2*(2.335+4.525)*2.96-0.9*1.97 = 38,838 [AO] 0.33 2*(4.09+2.755)*2.86-0.8*1.97+(0.9+2*2.1)*0.3-2*0.65+(2+2*0.65)*0.38 = 39,061 [AP] 0.34 2*(3.02+4.005)*2.76-0.8*1.97-0.9*1.97+(1.1+2.1)*0.29 = 36,357 [AQ] 0.35 2*(10.025+4.005)*2.76-0.8*1.97-0.3*0.65-0.3*0.65+(0.3+0.3+2*0.65)*0.5+0.7*0.25-2*0.65+(2+2*0.65)*0.465-1.4*0.65-0.3*0.65 = 75,734 [AR] "+(1.4+0.3+0.3+2*0.65)*0.465+2*0.22*0.65+0.3*0.25" 0.37 2*(16.355+1.73)*2.97-6*0.9+4*(1.1+2*2.1)*0.3-0.9*2.1+(0.9+2*2.1)*0.59-0.8*1.97-0.85*1.97+(0.95+2*2.1)*0.44 = 108,519 [AT] 0.38 2*(2.935+4.605)*2.57-0.5*0.3+(2*2.5+1.15)*0.5-0.9*1.97 = 39,908 [AU] 0.41 (2*(1.535+2.055+1.95)-0.85)*(2.6-2)+1*0.37-2*0.6*(1.9+0.65-2)+(2*0.55+0.6)*0.33+(2*0.55+0.6)*0.36 = 7,021 [AV] 0.42 (0.85+2*1.38)*(2.6-2) = 2,166 [AW] 0.46 2*(1.38+2*1)*(2.6-2)-0.6*(1.9+0.65-2)+(0.6+2*0.55)*0.33 = 4,287 [AX] 0.48 2*(5.185+3.99)*2.5-2*0.8*1.97-0.65*1.97+(0.75+2*2.1)*0.28 = 42,829 [AY] 0.49 2*(3.93+5.185)*2.5-2*0.8*1.97+(0.9+2*2.1)*0.29 = 43,902 [AZ] 0.50 (5.185+2*1.66+0.445)*2.5-0.8*1.97+(0.9+2*2.1)*0.29 = 22,278 [BA] 0.51a 2*(3.61+3.19)*2.65-1.35*1.97+(1.45+2*2.1)*0.44-1*1.97-0.9*1.97-0.9*2.1+(2*2.1+0.9)*0.2 = 31,254 [BB] 0.51c (1.215+2*3.56+2*0.64)*2.42-0.9*1.97 = 21,495 [BC] 0.52 2*(4.505+3.76)*2.67-1*0.63+(1.3+2*0.63)*0.55-0.9*1.97 = 43,140 [BD] 0.53 2*(5.32+3.475)*2.65-1*1.97+(1.1+2*2.1)*0.3-1.1*1.97 = 44,067 [BE] 0.54 2*(5.32+3.64)*2.65-1.1*1.97+(1.2+2.1*2)*0.1-0.95*1.85+(1.05+2*2)*0.35 = 45,871 [BF] 0.55 2*(8.87+2.605)*2.5-4*0.8*1.97 = 51,071 [BG] 0.56 2*(5.555+2.74)*2.5-0.8*1.97+(0.9+2*2.1)*0.45 = 42,194 [BH] 0.57 2*(4.805+3.59)*2.5-0.8*1.97-0.6*0.8+(0.8+2*1)*0.31 = 40,787 [BI] 0.58 2*(4.84+3.58)*2.5-2*0.8*1.97+(0.9+2*2.1)*0.28+(0.9+2*2.1)*0.45 = 42,671 [BJ] 0.59 2*(3.6+4.9)*2.5-2*0.8*1.97+(0.9+2*2.1)*0.45 = 41,643 [BK] 0.60 2*(2.2+2.575)*2.5-0.65*1.97 = 22,595 [BL] 0.61 (2*1.575+2.655)*2.5-0.65*1.97-0.8*1.97+(0.9+2*2.1)*0.3 = 13,186 [BM] 0.62 (0.85+1.25)*2.5 = 5,250 [BN] 0.63 (0.9+1.26)*2.5 = 5,400 [BO] 0.64 2*(2.88+1.77)*2.5-0.8*1.97+(0.9+2*2.1)*0.3 = 23,204 [BP] 0.65 2*(1.775+1.63)*2.5-3*0.8*1.97+(0.9+2*2.1)*0.4+(0.9+2*2.1)*0.32 = 15,969 [BQ] 0.66 2*(1.475+2.825)*2.65-0.7*1.97+(0.8+2*2.1)*0.28 = 22,811 [BR] 0.67 2*(3.69+4.515)*2.65-0.9*1.97+(1+2*2.1)*0.45 = 44,054 [BS] 0.68 2*(3.855+4.315)*2.47-0.8*1.97-0.6*0.8+(0.8+2*1)*0.315 = 39,186 [BT] 0.69 2*(4.47+4.315)*2.47-2*0.8*1.97+(0.9+2*2.1)*0.3-0.8*2+(0.8+2*2)*0.18 = 41,040 [BU] 0.70 2*(1.345+1.48)*2.47-3*0.8*1.97+(0.9+2*2.1)*0.3+(0.9+2*2.1)*0.45 = 13,053 [BV] 0.71 2*(2.05+1.17)*2.52-0.8*1.97+(0.9+2*2.1)*0.3 = 16,183 [BW] 0.72 2*(2.05+3.035)*2.52-0.8*1.97 = 24,052 [BX] 0.73 2*(1.97+1.305)*2.52-0.8*2-0.8*1.97+(0.9+2*2.1)*0.3-0.6*1.97 = 13,678 [BY] 0.74 2*(1.615+0.9)*2.52-0.6*1.97 = 11,494 [BZ] 0.75 2*(4.625+4.58)*3.27-0.8*1.97+(0.9+2*2.1)*0.3-2*1.2*0.45+2*(1.2+2*0.45)*0.35 = 60,545 [CA] 0.76 2*(1.525+4.05+0.48+0.815+1.145+0.72)*2.69-0.8*1.97+(0.9+2.1*2)*0.25 = 46,693 [CB] 0.80 2*(3.62+3.625+4.02+0.28)*2.57-1*1.97+(1.1+2*2.1)*0.28-0.45*0.45+(2*0.6+1.2)*0.53 = 59,925 [CC] 0.81 2*(1.9+3.85)*2.57-0.8*1.97+(0.9+2.1)*0.33 = 28,969 [CD] 0.82a 2*(5.14+4+0.35)*2.545-2*0.8*1.97+(0.9+2*2.1)*0.35-0.45*0.45+(0.6+2*0.8)*0.53 = 47,901 [CE] 0.83 2*(3.47+4.615)*2.52-2*0.8*1.97+(0.9+2*2.1)*0.3-1.2*0.45+(1.2+2*0.45)*0.39 = 39,405 [CF] 0.84 2*(26.57+2.905+0.64)*2.89-1.8*2.89-0.965*2.89-0.95*1.85-2*0.9*1.97-5*0.8*1.97-1*1.97-0.65*1.97 = 149,640 [CG] 0.86a 2*(2.06+1.795)*2.64-0.96*2.64-2*0.9*1.97 = 14,274 [CH] 0.86b 2*(9.14+1.795)*2.64-6*0.8*1.97+(0.9+2*2.1)*0.45+3*(0.9+2*2.1)*0.54-2*0.9*1.97 = 55,292 [CI] 0.86c 2*(3.745+1.795)*2.64-0.8*1.97-1.03*2.64-2*0.9*1.97 = 21,410 [CJ] 0.86d 2*(5.535+1.795)*2.54-4*0.8*1.97+2*(0.9+2*2.1)*0.35-1.6*1.97-0.9*1.97 = 29,577 [CK] 0.87 2*(2.385+3.84)*2.54-0.8*1.97-0.6*0.45+(0.6+2*0.45)*0.4 = 30,377 [CL] 0.88a 2*(2.365+3.755)*2.54-0.8*1.97-0.6*0.45+(2*0.45+0.6)*0.4 = 29,844 [CM] 0.88b 2*(2.365+3.755)*2.54-0.8*1.97-0.6*0.45+(2*0.45+0.6)*0.4 = 29,844 [CN] 0.88c (2*(2.3+3.755+0.535+0.45+0.74+0.27))*2.54-0.8*1.97-0.6*0.45+(2*0.45+0.6)*0.4 = 39,648 [CO] 0.89 2*(2.8+3.935)*2.56-0.8*1.97-0.6*0.45+(0.6+2*0.45)*0.4 = 33,237 [CP] 0.90 2*(2.76+3.935)*2.56-0.8*1.97-0.6*0.45+(0.6+2*0.45)*0.4 = 33,032 [CQ] 0.91 2*(2.53+6.435)*2.56-1.6*1.97 = 42,749 [CR] 0.93 2*(2.165+4.595)*2.52-0.8*1.97+(0.9+2*2.1)*0.35-0.55*0.45-0.35*0.45+(0.55+0.35+2*0.45)*0.37+2*0.45*0.22+0.3*0.23 = 34,807 [CS] 0.94 2*(3.4+4.585)*2.52-0.8*1.97+(0.9+2*2.1)*0.35-0.55*0.45-0.35*0.45+(0.55+0.35+2*0.45)*0.37+2*0.45*0.22+0.3*0.23 = 40,981 [CT] 0.95 2*(1.985+4.595)*2.52-0.8*1.97+(0.9+2*2.1)*0.35-1.2*0.45+(2*0.45+1.2)*0.37 = 33,609 [CU] 0.96 2*(3.195+4.595)*2.52-0.8*1.97+(0.9+2*2.1)*0.35-1.2*0.45+(2*0.45+1.2)*0.37 = 39,708 [CV] 0.97 2*(1.955+4.595)*2.52-0.8*1.97+(0.9+2*2.1)*0.35-1.2*0.45+(1.2+2*0.45)*0.39 = 33,500 [CW] 0.98 2*(5.1+4.615)*2.52-0.8*1.97-2*1.2*0.45+2*(1.2+2*0.45)*0.39 = 47,946 [CX] 0.99c 2*(5.305+4.605)*2.86-0.3*0.3+0.2*(2*2.5+0.79)+(2*0.3+0.79)*0.3-1.15*0.55+(2*2.25+1.15)*0.2+(2*0.55+1.15)*0.17-2*0.9*1.97 = 55,504 [CY] 0.99d 2*(2.88+4.605)*2.86-0.5*0.3+(1.15+2*2.5)*0.5-0.9*1.97 = 43,966 [CZ] 0.99e 2*(2.72+4.605)*2.86-1.15*0.55+(2*2.25+1.15)*0.2+(2*0.55+1.15)*0.17-0.9*1.97 = 41,006 [DA] 0.100 2*(2.555+6.485)*2.97-0.3*0.65-0.9*0.65+(2*2.55+1.5)*0.14+(0.3+2*0.65+0.9+2*0.65)*0.22-0.85*1.97 = 53,003 [DB] 0.101 (2*(3.985+1.205+2.78+3.85)-1.12)*3-1.4*0.6+(2*0.6+1.4)*0.4-1.3*2.2+(2*2.25+1.4)*0.5-1.32*1.97 = 65,250 [DC] 0.102 2*(4.03+1.17)*2.53-0.6*1.9 = 25,172 [DD] 0.103 (0.965+2*3.12)*2.5-0.8*1.97 = 16,437 [DE] 0.104 2*(4.35+0.92)*1.94-0.65*1.97 = 19,167 [DF] 0.105 (2*4.35+2.36)*2.5-1.05*2.1+(1.2+2*2.1)*0.31 = 27,119 [DG] 0.106 (2*4.825+2.35)*2.5-1.05*2.1+(2*2.1+1.2)*0.32 = 29,523 [DH] Mezisoučet: S+T+U+V+W+X+Y+Z+AA+AB+AC+AD+AE+AF+AG+AH+AI+AJ+AK+AL+AM+AN+AO+AP+AQ+AR+AS+AT+AU+AV+AW+AX+AY+AZ+BA+BB+BC+BD+BE+BF+BG+BH+BI+BJ+BK+BL+BM+BN+BO+BP+BQ+BR+BS+BT+BU+BV+BW+BX+BY+BZ+CA+CB+CC+CD+CE+CF+CG+CH+CI+CJ+CK+CL+CM+CN+CO+CP+CQ+CR+CS+CT+CU+CV+CW+CX+CY+CZ+DA+DB+DC+DD+DE+DF+DG+DH = 0,000 [DI] "stropy" "2.PP, m.č.:" 0.001a 8.42 = 8,420 [DJ] 0.001b 1.56 = 1,560 [DK] 0.002 3.23 = 3,230 [DL] 0.003 3.36 = 3,360 [DM] 0.004 13.01 = 13,010 [DN] 0.005 17.44 = 17,440 [DO] 0.006 14.56 = 14,560 [DP] 0.007 14.6 = 14,600 [DQ] 0.008 2.35 = 2,350 [DR] 0.009 17.91 = 17,910 [DS] 0.010 5.35 = 5,350 [DT] 0.011 2.38 = 2,380 [DU] 0.012 2.3 = 2,300 [DV] 0.013 1.09 = 1,090 [DW] 0.014 1.21 = 1,210 [DX] 0.22a 15.98 = 15,980 [DY] 0.22b 24.75 = 24,750 [DZ] Mezisoučet: DJ+DK+DL+DM+DN+DO+DP+DQ+DR+DS+DT+DU+DV+DW+DX+DY+DZ = 149,500 [EA] "1.PP, m.č.:" 0.02 8.05 = 8,050 [EB] 0.04 1.86 = 1,860 [EC] 0.05 1.86 = 1,860 [ED] 0.06 2.2 = 2,200 [EE] 0.11 67.49 = 67,490 [EF] 0.12 17.59 = 17,590 [EG] 0.13 8.41 = 8,410 [EH] 0.14 18.5 = 18,500 [EI] 0.15 6.31 = 6,310 [EJ] 0.16 3.08 = 3,080 [EK] 0.17 4.99 = 4,990 [EL] 0.18 2.47 = 2,470 [EM] 0.19 1.06 = 1,060 [EN] 0.20 1.06 = 1,060 [EO] 0.21 17.85 = 17,850 [EP] 0.23 60.22 = 60,220 [EQ] 0.28 17.64 = 17,640 [ER] 0.31 6.49 = 6,490 [ES] 0.32 10.75 = 10,750 [ET] 0.37 30.77 = 30,770 [EU] 0.41 5.72 = 5,720 [EV] 0.42 1.17 = 1,170 [EW] 0.46 1.54 = 1,540 [EX] 0.48 20.93 = 20,930 [EY] 0.49 20.67 = 20,670 [EZ] 0.50 10.45 = 10,450 [FA] 0.51a 8.32 = 8,320 [FB] 0.51c 8.7 = 8,700 [FC] 0.52 11.56 = 11,560 [FD] 0.53 18.85 = 18,850 [FE] 0.54 19.86 = 19,860 [FF] 0.55 23.58 = 23,580 [FG] 0.56 15.43 = 15,430 [FH] 0.57 17.17 = 17,170 [FI] 0.58 17.98 = 17,980 [FJ] 0.59 17.99 = 17,990 [FK] 0.60 5.67 = 5,670 [FL] 0.61 4.44 = 4,440 [FM] 0.62 1.08 = 1,080 [FN] 0.63 1.11 = 1,110 [FO] 0.64 5.28 = 5,280 [FP] 0.65 3.28 = 3,280 [FQ] 0.66 4.45 = 4,450 [FR] 0.67 17.14 = 17,140 [FS] 0.76 6.97 = 6,970 [FT] 0.84 50.5 = 50,500 [FU] 0.86a 3.83 = 3,830 [FV] 0.86b 18.77 = 18,770 [FW] 0.86c 6.73 = 6,730 [FX] 0.86d 10.77 = 10,770 [FY] 0.100 16.57 = 16,570 [FZ] 0.101 6.41 = 6,410 [GA] 0.102 4.58 = 4,580 [GB] 0.103 2.77 = 2,770 [GC] 0.104 5.31 = 5,310 [GD] 0.105 2.85 = 2,850 [GE] 0.106 3.04 = 3,040 [GF] Mezisoučet: EB+EC+ED+EE+EF+EG+EH+EI+EJ+EK+EL+EM+EN+EO+EP+EQ+ER+ES+ET+EU+EV+EW+EX+EY+EZ+FA+FB+FC+FD+FE+FF+FG+FH+FI+FJ+FK+FL+FM+FN+FO+FP+FQ+FR+FS+FT+FU+FV+FW+FX+FY+FZ+GA+GB+GC+GD+GE+GF = 690,120 [GG] Celkem: A+B+C+D+E+F+G+H+I+J+K+L+M+N+O+P+Q+S+T+U+V+W+X+Y+Z+AA+AB+AC+AD+AE+AF+AG+AH+AI+AJ+AK+AL+AM+AN+AO+AP+AQ+AR+AS+AT+AU+AV+AW+AX+AY+AZ+BA+BB+BC+BD+BE+BF+BG+BH+BI+BJ+BK+BL+BM+BN+BO+BP+BQ+BR+BS+BT+BU+BV+BW+BX+BY+BZ+CA+CB+CC+CD+CE+CF+CG+CH+CI+CJ+CK+CL+CM+CN+CO+CP+CQ+CR+CS+CT+CU+CV+CW+CX+CY+CZ+DA+DB+DC+DD+DE+DF+DG+DH+DJ+DK+DL+DM+DN+DO+DP+DQ+DR+DS+DT+DU+DV+DW+DX+DY+DZ+EB+EC+ED+EE+EF+EG+EH+EI+EJ+EK+EL+EM+EN+EO+EP+EQ+ER+ES+ET+EU+EV+EW+EX+EY+EZ+FA+FB+FC+FD+FE+FF+FG+FH+FI+FJ+FK+FL+FM+FN+FO+FP+FQ+FR+FS+FT+FU+FV+FW+FX+FY+FZ+GA+GB+GC+GD+GE+GF = 0,000 [GH]
TS
P | 311 | 784111001 | 1 | Oprášení (ometení ) podkladu v místnostech v do 3,80 m | M2 | 15294.57 | 0 | 0 | CS ÚRS 2024 01 | 0 | 3
PP |  |  |  | Oprášení (ometení) podkladu v místnostech výšky do 3,80 m
TS
P | 312 | 784181101 | 1 | Základní akrylátová jednonásobná bezbarvá penetrace podkladu v místnostech v do 3,80 m | M2 | 10586.229 | 0 | 0 | CS ÚRS 2024 01 | 0 | 3
PP |  |  |  | Penetrace podkladu jednonásobná základní akrylátová bezbarvá v místnostech výšky do 3,80 m
TS
P | 313 | 784221101 | 1 | Dvojnásobné bílé malby ze směsí za sucha dobře otěruvzdorných v místnostech do 3,80 m | M2 | 10586.229 | 0 | 0 | CS ÚRS 2024 01 | 0 | 3
PP |  |  |  | Malby z malířských směsí otěruvzdorných za sucha dvojnásobné, bílé za sucha otěruvzdorné dobře v místnostech výšky do 3,80 m
VV |  |  |  | "Skladba MS1 stěny" "1.NP, m.č.:" "koupelny, wc, sociální zázemí" 1.14 2*(3.28+4.26)*(3.4-2.00)+1.39*0.32 = 21,557 [A] 1.20a 2*(2.12+1.86)*(2.8-2.15) = 5,174 [B] 1.20b 2*(3.77+1.37+3.995+1.335)*(3.3-2.15)-0.85*1.075-1.5*1.075-0.85*1.075+(2*1.075+0.85+1.5+0.85)*0.25+4*1.075*0.1+2*0.19*0.15 = 22,466 [C] 1.20c 2*(3.36+1.5+3.79+1.37)*(2.8-2.15) = 13,026 [D] 1.20d 2*(3.025+1.865)*(2.8-2.15) = 6,357 [E] "ostatní místnosti" 1.01 2*(5.55+3.4)*3.05-1.75*2.3-2.515*2.3-2.6*2.7+(2*2.7+2.6)*0.085-2*1.35*1.9+(2*1.9+1.35)*(0.215+0.17)-3.45*2.25+(2*2.25+3.45)*0.27 = 29,682 [F] 2*(5.15+4.735)*2.3-1.75*2.3+(2*2.3+1.75)*0.55-2.515*2.3+(2*2.3+2.515)*0.55-2*1.6*1.45+2*(1.45+1.6)*0.355 = 40,593 [G] 1.04 2*(19.28+8.9+1.69+0.3+0.54)*3.3-2.6*2.7+(2*2.7+2.6)*0.18-3*3.08*3.07+3*(2*3.07+3.08)*0.22-4.87*3.07+(2*3.07+4.87)*0.22 = 162,296 [H] -2*1.35*1.9+2*(2*1.9+1.35)*0.22-2*3.1*2.7+2*(2*2.7+3.1)*0.17-2.91*3.3-2.955*2.7 = -34,296 [I] 1.06 2*(2.955+5.145)*2.75-0.7*2.1-2.955*2.5 = 35,693 [J] 1.07 2*(5.015+2.7)*5.55-2.45*3.05+(2*3.05+2.45)*0.515-2.48*3.05+(2*3.05+2.48)*0.685 = 80,881 [K] 1.08 2*(5.015+2.71)*5.55-2.45*3.05+(2*3.05+2.45)*0.515-2.48*3.05+(2*3.05+2.48)*0.685-2*3.05 = 74,892 [L] 1.09a (2*(5.015+2.245))*2.575-0.8*2.1+(2*2.2+0.9)*0.12-1.6*1.45+(2*1.45+1.6)*0.355 = 35,623 [M] 1.12 2*(12.57+3.665)*3.00-3.45*3.1-1.3*2.1+(2*2.1+1.3)*0.15-0.8*1.97 = 83,234 [N] 1.13 2*(2.995+3.505)*3.4-0.8*2.185+(2*2.2+0.9)*0.13-1.05*1.2+(2*1.2+1.08)*0.18 = 42,507 [O] 1.16a 2*(1.88+5.655)*3-0.8*1.97-1.3*1.97-1.39*1.97-1.6*2.2+(2*2.2+1.6)*0.39 = 37,155 [P] 1.16b 2*(2.53+5.655+0.4)*3.00-1.6*2.2+(1.6+2*2.2)*0.39 = 50,330 [Q] 1.17a 2*(6.16+4.41)*5.52-0.9*2.1-1.2*1.725+(2*1.725+1.2)*0.25-5*0.8*2.1 = 105,495 [R] 1.17b 2*(1.875+3)*5.52-0.8*2.1-1.6*1.4+(2*1.4+1.6)*0.24 = 50,956 [S] 1.17c 2*(1.85+3)*5.52-0.8*2.1-1.6*1.2+(2*1.2+1.6)*0.235 = 50,884 [T] 1.17d 2*(2.135+0.48+3)*5.52-0.8*2.1-1.6*1.2+(2*1.2+1.6)*0.235 = 59,330 [U] 1.17e 2*(2.24+2.91)*5.52-0.8*2.1-1.2*1.725+(1.2+2*1.725)*0.25 = 54,269 [V] 1.17f 2*(1.965+2.91)*5.225-0.8*2.1-1.2*1.725+(1.2+2*1.725)*0.25 = 48,356 [W] 1.18a/1.18c (2*(4.665+1.495+2.19+3.875+3.35+2.16+0.63+0.495)-1.215)*5.00-1.35*3.2+(1.35+2*3.2)*0.275-0.9*1.97-2*1.47*2.185+2*(1.57+2*2.2)*0.39 = 176,796 [X] -0.9*2.1+(0.9+2*2.1)*0.2-1.2*1.725+(1.2+2*1.725)*0.25 = -1,778 [Y] 1.20e 2*(1.86+3.955)*2.8-0.9*2.1-3*0.8*2.1-1.6*2.2+(2*2.2+1.6)*0.39 = 24,454 [Z] 1.21 2*(10.745+5.325+0.49)*3.05-2*3.08*3.07+2*(2*3.07+3.07)*0.2-2*1.8*2.185+2*(2*2.2+1.9)*0.3-1.325*1.9+(2*1.9+1.325)*0.2-1.35*1.9+(2*1.9+1.35)*0.2 = 78,675 [AA] 1.32a (2*(9.475+3.375))*3.05-3.08*3.07+(2*3.07+3.08)*0.215-2*1.35*1.9+2*(1.35+2*1.9)*0.215-1.55*1.95+(2*1.95+1.55)*0.215-1.1*3.05 = 62,790 [AB] +(2*3.05+1.1)*0.12 = 0 [AC] 1.35a (2*(4.905+3.14)-4.905)*4.5-2.2*3.6+(2*3.6+2.2)*0.415 = 46,314 [AD] 1.35b (2*(8.32+5.155+1.035+2*0.2+0.27+1.035)-4.905)*2.75-0.7*2.1-2.2*4.8+(2*4.8+2.2)*0.13-2*2.2*3.6+2*(2*2.2+3.6)*0.22-2.16*1.7+(2*1.7+2.16)*0.29 = 50,818 [AE] -1.6*2.2+(2*2.2+1.6)*0.4 = -1,120 [AF] 1.36 2*(27.09+15.39)*11.74-7*1.6*2.2+7*(2*2.2+1.6)*0.2-2*3.1*2.8+2*(2*2.8+3.1)*0.74-2*2.00*2.2+2*(2*2.2+2)*0.2 = 970,466 [AG] -2.78*2.8+(2*2.8+2.78)*0.26-0.93*2.2+(2*2.2+0.93)*0.2-3*2.16*1.7+3*(2*1.7+2.16)*0.2-1.6*1.4+(2*1.4+1.6)*0.35-2*1.6*1.2+(2*1.2+1.6)*0.35-1.05*1.2 = -18,665 [AH] -27.09*1.115 = -30,205 [AI] 1.37 2*(8.315+10.93+0.27+0.4)*5.35-1.47*2.185+(2*2.2+1.57)*0.27-1.3*2.1-2.2*4.8+(2*4.8+2.2)*0.4-4*2.2*3.6+4*(2*3.6+2.2)*0.42-2*2.16*1.7 = 179,688 [AJ] +2*(2*1.7+2.16)*0.29 = 0 [AK] 1.38b (3.005+2.775)*3.00-0.8*2.1-1.5*1.35+(2*1.35+1.5)*0.32 = 14,979 [AL] 1.41a 2*(8.165+9.24)*2.55-1.3*2.1+(1.5+2*2.12)*0.35-2*0.8*2.1-2*1.5*1.35+(2*1.35+1.5)*0.32 = 81,979 [AM] 1.41c 2*(4.42+4.065)*2.6-1.49*1.97+(2*2+1.745)*0.25-3*0.8*2.1-2*0.7*2.1 = 34,643 [AN] 1.43 (1.87+3.02+2.94+2.99)*3.66-2*1.1*3+2*(2*3+1.1)*0.215 = 36,054 [AO] 1.44 (2*(2.945+0.54+4.17)-0.54-2.99)*2.875-0.8*2.1+(1+2*2.2)*0.35-1*2.1+(1.2+2*2.2)*0.315-0.8*1.97-1*0.65+(2*0.65+1)*0.215+1.75*2.875/2 = 34,526 [AP] 1.46 2*(2.9+4.345)*2.6-0.8*2.1-3*0.9*1.35+3*(2*1.35+0.9)*0.18 = 34,293 [AQ] 1.50 2*(2.81+4.17)*2.6-0.8*2.1+(2*2.1+0.9)*0.1-1.35*1.35+(2*1.35+1.35)*0.23 = 34,235 [AR] 1.51a 2*(4.695+4.72)*2.6-2*0.8*2.1+(2*2.2+0.9)*0.37-2*1.5*1.35+2*(2*1.35+1.5)*0.32 = 46,197 [AS] 1.51b 2*(4.705+2.75)*2.6-0.8*2.1-1.5*1.35+(2*1.35+1.5)*0.32 = 36,405 [AT] 1.53 (2.36+2*4.17)*2.97-1.05*2.1+(1.15+2*2.2)*0.31 = 31,295 [AU] 1.54 2*(4.865+4.715)*2.6-0.8*2.1+(2*2.2+1.0)*0.32-2*1.5*1.35+2*(2*1.35+1.5)*0.32 = 48,502 [AV] 1.57 2*(2.74+3.25)*2.4-3*0.7*2.1-2*0.8*2.1-0.9*2.1-0.5*2.15 = 18,017 [AW] 1.58b 2*(5.14+3)*2.6-0.8*2.1-2*1.35*1.35+2*(2*1.35+1.35)*0.23 = 38,866 [AX] 1.59 2*(2.38+0.99)*2.4-0.7*2.1 = 14,706 [AY] 1.60 (2.36+2*4.61)*2.97-1.3*3.4+(2*3.4+1.3)*0.235 = 31,876 [AZ] 1.61 2*(0.465+0.685)*2.4-0.485*2.15+(2*2.15+0.485)*0.21 = 5,482 [BA] 1.62 2*(0.6+0.75)*2.4-0.485*2.15+(2*2.15+0.485)*0.21 = 6,442 [BB] 1.63 2*(2.93+3.34)*2.6-0.485*2.15-3*0.8*2.1-2*0.7*2.1-0.9*2.1 = 21,691 [BC] 1.64b 2*(2.825+2.91)*2.6-0.8*2.1-1.35*1.35+(2*1.35+1.35)*0.23 = 27,251 [BD] 1.65 2*(2.15+4.12)*2.6-0.8*2.1-1.35*1.35+(2*1.35+1.35)*0.23 = 30,033 [BE] 1.68 2*(5.17+4.7)*2.6-2*0.8*2.1+(0.9+2*2.2)*0.37-2*1.5*1.35+2*(2*1.35+1.5)*0.32 = 48,563 [BF] 1.69 2*(2.86+4.705)*2.6-0.8*2.1-1.5*1.35+(2*1.35+1.5)*0.32 = 36,977 [BG] 1.70 (2.35+2*4.66)*2.97-1.3*3.4+(1.3+3.4*2)*0.235 = 32,143 [BH] 1.71a 2*(2.91+3.32)*2.4-2*0.7*2.1-3*0.8*2.1-0.9*2.1-0.435*2.15 = 19,099 [BI] 1.71b 2*(0.65+0.72)*2.4-0.435*2.15+(2*2.15+0.435)*0.21 = 6,635 [BJ] 1.72 2*(5.21+4.695)*2.6-2*0.8*2.1+(2*2.2+0.9)*0.39-2*1.5*1.35+2*(2*1.35+1.5)*0.32 = 48,851 [BK] 1.73 2*(2.85+4.68)*2.6-0.8*2.1-1.5*1.35+(2*1.35+1.5)*0.32 = 36,795 [BL] 1.76b 2*(2.785+2.91)*2.6-0.8*2.1-1.35*1.35+(2*1.35+1.35)*0.23 = 27,043 [BM] 1.77 2*(2.155+4.12)*2.6-0.8*2.1-1.35*1.35+(2*1.35+1.35)*0.23 = 30,059 [BN] 1.78 2*(4.065+2.105)*2.4-3*0.8*2.1-0.9*2.1-0.435*2.15-2*0.7*2.1 = 18,811 [BO] 1.79 2*(5.52+4.68)*2.6-2*0.8*2.1+(2*2.1+0.9)*0.39+(2*2.1+0.9)*0.315-2*1.5*1.35+2*(2*1.35+1.5)*0.32 = 51,914 [BP] 1.80 2*(2.645+6.76)*2.6-0.8*2.1-2*1.35*1.35+2*(2*1.35+1.35)*0.23-2.1*1.35+(2*1.35+2.1)*0.23 = 43,713 [BQ] 1.83 2*(2.715+4.14+0.73)*2.6-0.8*2.1+(2*2.2+1.00)*0.37-1.35*1.35+(2*1.35+1.35)*0.23 = 38,869 [BR] 1.84 2*(3.55+4.51)*2.6-0.8*2.1-1.35*1.35+(2*1.35+1.35)*0.23 = 39,341 [BS] 1.85 2*(0.64+0.65)*2.4-0.435*2.15+(2*2.15+0.435)*0.21 = 6,251 [BT] 1.86 2*(9.265+1.845)*3.3-1.45*3+(2*3+1.45)*0.44-1.45*3.2+(2*3.2+1.45)*0.14-0.9*2.1-2*0.8*2.1 = 63,463 [BU] 1.87a (2*(13.405+1.73)-1.275)*3.0-2*0.8*1.97-2*1.32*3.00-2*0.8*1.97-1.73*3.00-1.47*1.97 = 64,675 [BV] 1.87b 2*(4.4+1.73)*3.00-1.73*3.00-3*0.8*1.97 = 26,862 [BW] 1.88 (2*(4.61+4.02+2.79)-1.3)*3.00-2*1.5*3.23+2*(1.5+2*3.23)*0.25-1.43*2.4+(1.47+2*2.4)*0.41 = 58,049 [BX] 1.90 2*(2.2+2.42)*3.65-1.9*2.2+(2*2.2+2.1)*0.25 = 31,171 [BY] 1.91a (2*2.45+4.77)*3.45-0.7*1.97-2.1*1.8+(2*1.8+2.1)*0.25-0.8*1.97 = 28,052 [BZ] 1.91b 2*(2.57+4.77)*3.45-3*0.8*1.97+(2*2.1+1)*0.35-2.1*1.8+(2*1.8+2.1)*0.25 = 45,383 [CA] 1.92 2*(2.95+4.77)*3.45-0.8*1.97-2.1*1.8+(2*1.8+2.1)*0.25 = 49,337 [CB] 1.93 2*(2.095+4.795)*3.45-1.6*2+(2*2.00+1.7)*0.42-0.8*1.97-2.095*2.2+(2*2.2+2.095)*0.3 = 42,499 [CC] 1.95 2*(2.56+4.135)*3.5-0.8*1.97+(2*2.1+1)*0.35-2.1*1.8+(2*1.8+2.1)*0.24 = 44,697 [CD] 1.96 (2*(3.01+4.2))*3.5-0.8*1.97+(2*2.1+1)*0.35-2.1*1.8+(2*1.8+2.1)*0.24 = 48,302 [CE] 1.104 2*(4.915+4.135)*3.5-2*0.8*1.97+(2*2.1+1)*0.35-2*2.1*1.8+2*(2*1.8+2.1)*0.24 = 57,194 [CF] 1.105 (2*(1.88+1.73)-0.95)*3.00-2*0.8*1.97 = 15,658 [CG] 1.106 2*(2.66+4.135)*3.48-0.95*3+(2*3.00+0.95)*0.5-2.1*1.8+(2*1.8+2.1)*0.24 = 45,506 [CH] 1.107 (2*(1.19+1.485+0.18)-1.15)*3.45-0.7*1.97-0.975*2.85+(2*2.85+0.975)*0.2 = 12,909 [CI] 1.108 2*(1.23+1.535)*3.45-0.7*1.97-1*1.8+(2*1.8+1)*0.2 = 16,820 [CJ] 1.109 (2*(20.425+1.73+0.35+0.55+0.27)-2.335)*3.00-8*0.8*1.97-1.6*3.00-0.9*2.1+(2*2.1+0.9)*0.55 = 116,452 [CK] 1.110 2*(4.64+4.795)*3.45-0.8*1.97+(2*2.1+1)*0.35-1*2.2+(1+2*2.2)*0.2-2.1*1.8+(2*1.8+2.1)*0.22 = 61,700 [CL] 1.112 2*(3.335+4.795)*3.45-1.025*2.85-1.1*1.8+(2*2.85+2.125)*0.2-0.8*1.97 = 51,185 [CM] 1.113 2*(2.63+4.135)*3.5-0.8*1.97+(1+2*2.1)*0.35-2.1*1.8+(2*1.8+2.1)*0.24 = 45,187 [CN] 1.114 2*(2.3+4.135)*3.5-2*0.8*1.97+(1+2*2.1)*0.35-2.1*1.8+(2*1.8+2.1)*0.24 = 41,301 [CO] 1.115 2*(2.59+4.135)*3.5-0.8*1.97-2.1*1.8+(2*1.8+2.1)*0.24 = 43,087 [CP] 1.116 (2*2.875+4.135)*3.5-0.8*1.97+(1+2*2.1)*0.35-2.1*1.8+(2*1.8+2.1)*0.24 = 32,430 [CQ] 1.130 2*(2.645+2.34)*3.46-1.6*3+(1.6+2*3.00)*0.15-1.5*2.2+(1.5+2*2.2)*0.2-2.1*1.35+(2*1.35+2.1)*0.27 = 27,177 [CR] 1.131 (2*2.335+4*4.635)*3-1.25*2.6+(1.2+2*2.6)*0.27-1.25*0.58+(2*0.58+1.25)*0.27 = 68,034 [CS] 1.132 2*(2.48+4.795)*3.45-0.8*1.97+(2*2.3+1.3)*0.53-2.1*1.8+(2*1.8+2.1)*0.22 = 49,223 [CT] 1.134 (2.35+2*4.65)*2.97-1.05*2.1+(1.15+2*2.2)*0.315 = 34,144 [CU] Mezisoučet: A+B+C+D+E+F+G+H+I+J+K+L+M+N+O+P+Q+R+S+T+U+V+W+X+Y+Z+AA+AB+AC+AD+AE+AF+AG+AH+AI+AJ+AK+AL+AM+AN+AO+AP+AQ+AR+AS+AT+AU+AV+AW+AX+AY+AZ+BA+BB+BC+BD+BE+BF+BG+BH+BI+BJ+BK+BL+BM+BN+BO+BP+BQ+BR+BS+BT+BU+BV+BW+BX+BY+BZ+CA+CB+CC+CD+CE+CF+CG+CH+CI+CJ+CK+CL+CM+CN+CO+CP+CQ+CR+CS+CT+CU = 0,000 [CV] "2.NP, m.č.:" "ostatní místnosti" 2.01 2*(5.015+4.19+0.775)*2.56-0.8*1.97+(1+2*2.2)*0.35-2*1.6*0.9+2*(1.6+2*0.9)*0.255 = 50,266 [CW] 2.02 2*(5.015+4.3)*2.065-0.8*1.8-2*1.6*0.9+2*(1.6+2*0.9)*0.255 = 35,885 [CX] 2.03 2*(2.87+12)*(2.3)-1.9*2.3+(2*2.3+1.9)*0.1-0.8*1.97-5*1.55*0.8+5*(2*0.8+1.55)*0.15 = 59,269 [CY] 2.04 (2*(2.87+1.605)-1.91)*(2.3)-1.9*2.3-0.7*1.97-0.8*1.8+(2*1.9+1.00)*0.35 = 10,683 [CZ] 2.05 (2*23.48+1.79)*(2.5)-1.3*2.4+(1.3+2*2.4)*0.41-8*0.8*1.97-1.47*2.4-1.73*2.07-1.79*2.5 = 97,064 [DA] 2.06 2*(3.6+1.79)*1.86-0.8*1.8+(1+2*1.9)*0.35 = 20,291 [DB] 2.07 2*(3.615+4.71)*2.74-0.8*1.8-0.8*1.97-2.1*1.35+(2.1+2*1.35)*0.27 = 41,066 [DC] 2.08 2*(2.325+4.71)*2.74-3*0.8*1.97+(0.9+2*2.2)*0.35-2.1*1.35+(2.1+2*1.35)*0.27 = 34,140 [DD] 2.09 2*(2.775+4.71)*2.74-2*0.8*1.97+(0.9+2*2.2)*0.35+(1+2*2.2)*0.175-2.1*1.35+(2.1+2*1.35)*0.27 = 39,127 [DE] 2.10 2*(2.42+4.71)*2.74-0.9*2.1-0.8*1.97+(0.9+2*2.2)*0.35-2.1*1.35+(2.1+2*1.35)*0.27 = 35,922 [DF] 2.11 2*(2.75+4.71)*2.74-0.9*2.1-0.8*1.97+(0.9+2*2.2)*0.35-2.1*1.35+(2.1+2*1.35)*0.27 = 37,731 [DG] 2.12 2*(5.265+4.71)*2.74-0.8*1.97+(0.9+2*2.2)*0.35-2*2.1*1.35+2*(2.1+2*1.35)*0.27 = 51,864 [DH] 2.13 2*(5.255+5.06)*2.74-0.8*1.97-2*2.1*1.35+(2.1+2*1.35)*0.27 = 50,576 [DI] 2.14 2*(10.67+4.145)*2.79-1.73*2.07+(1.73+2*2.07)*0.41-0.8*1.97-4*2.1*1.35+4*(2.1+2*1.35)*0.22 = 72,801 [DJ] 2.17 (2*(2.85+4.145))*2.79-2*0.8*1.97+(1+2*2.2)*0.35-2.1*1.35+(2.1+2*1.35)*0.22 = 35,991 [DK] 2.23 2*(5.3+4.71)*2.71-0.8*1.97+(1+2*2.2)*0.35-2*2.1*1.35+2*(2.1+2*1.35)*0.27 = 51,490 [DL] 2.24 (2*(19.31+1.79)-2.335)*2.5-1.79*2.5-11*0.8*1.97-0.9*2.1+(0.9+2*2.1)*0.525-1.2*1.65+(1.2+2*1.65)*0.22 = 77,649 [DM] 2.25 2*(2.3+4.15)*2.79-0.8*1.97+(1+2*2.2)*0.35-2*2.1*1.35+2*(2.1+2*1.35)*0.22 = 32,747 [DN] 2.26a 2*(2.61+4.15)*2.79-0.8*1.97+(2*2.1+1)*0.35-2.1*1.35+(2*1.35+2.1)*0.22 = 36,186 [DO] 2.26b 2*(5.235+4.15)*2.79-0.8*1.97+(2*2.1+1)*0.35-2*2.1*1.35+2*(2*1.35+2.1)*0.22 = 49,054 [DP] 2.27 2*(2.32+4.71)*2.74-0.8*1.97+(1+2*2.2)*0.35-2.1*1.35+(2.1+2*1.35)*0.27 = 37,299 [DQ] 2.28 2*(2.88+4.71)*2.74-0.8*1.97+(1+2*2.2)*0.35-2.1*1.35+(2.1+2*1.35)*0.27 = 40,368 [DR] 2.30 2*(2.84+4.71)*2.74-0.8*1.97+(1+2*2.2)*0.35-2.1*1.35+(2.1+2*1.35)*0.27 = 40,149 [DS] 2.31 2*(2.23+4.71)*2.74-0.8*1.97+(1+2*2.2)*0.35-2.1*1.35+(2.1+2*1.35)*0.27 = 36,806 [DT] 2.33 2*(5.765+4.71)*2.74-0.8*1.97+(1+2*2.2)*0.35-2*2.1*1.35+2*(2.1+2*1.35)*0.27 = 54,639 [DU] 2.42 (2.85+2*3.52)*2.74-2*0.9*2.1 = 23,319 [DV] 2.45 2*(2.86+1.79+4.015)*2.4-3*0.8*2.1-2*0.7*2.1-0.86*2.2-0.9*2.1 = 29,830 [DW] 2.46 2*(3.34+2.895)*2.74-0.8*2.1-1.5*1.35+(2*1.35+1.5)*0.25 = 31,513 [DX] 2.47a 2*(3.23+4.05+0.755)*2.74-0.8*2.1-1.5*1.35+(2*1.35+1.5)*0.25 = 41,377 [DY] 2.48 2*(5.135+4.79)*2.74-0.8*2.1-2*1.5*1.35+2*(2*1.35+1.5)*0.25 = 50,759 [DZ] 2.50 2*(6.84+4.17+0.65)*2.79-0.8*2.1+(2*2.2+1.0)*0.35-3*0.9*1.35+3*(2*1.35+0.9)*0.18-1.35*1.35+(2*1.35+1.35)*0.18 = 62,478 [EA] 2.56a 2*(2.745+4.77)*2.74-0.8*2.1+(2*2.2+1.0)*0.37-1.5*1.35+(2*1.35+1.5)*0.25 = 40,525 [EB] 2.56b 2*(2.56+4.78)*2.74-0.8*2.1+(2*2.2+1.0)*0.37-1.5*1.35+(2*1.35+1.5)*0.25 = 39,566 [EC] 2.57 2*(7.02+1.745+1.8)*2.4-0.9*2.1-4*0.8*2.1-2*0.7*2.1 = 39,162 [ED] 2.59 2*(3.035+4.555)*2.79-0.8*2.1-1.35*1.35+(2*1.35+1.35)*0.18 = 39,579 [EE] 2.62 (2*1.02+2.36)*2.79-2*0.9*2.1 = 8,496 [EF] 2.63a 2*(2.74+3.365)*2.4-3*0.8*2.1-2*0.7*2.1-0.9*2.1-0.5*2.15 = 18,359 [EG] 2.63b 2*(0.42+0.7)*2.4-0.5*2.15+(2*2.15+0.5)*0.17 = 5,117 [EH] 2.64b 2*(2.87+2.9)*2.79-0.8*2.1-1.35*1.35+(2*1.35+1.35)*0.18 = 29,423 [EI] 2.65 2*(2.38+4.17)*2.79-0.8*2.1-1.35*1.35+(2*1.35+1.35)*0.18 = 33,776 [EJ] 2.66 2*(4.385+4.77)*2.79-2*0.8*2.1+(2*2.2+1.0)*0.37-2*1.5*1.35+2*(2*1.35+1.5)*0.25 = 47,773 [EK] 2.67 2*(2.905+4.77)*2.74-0.8*2.1-1.5*1.35+(2*1.35+1.5)*0.25 = 39,404 [EL] 2.69 2*(0.42+0.77)*2.4-0.5*2.15+(2*2.15+0.5)*0.17 = 5,453 [EM] 2.71 2*(2.855+3.305)*2.4-0.5*2.15-0.9*2.1-2*0.7*2.1-3*0.8*2.1 = 18,623 [EN] 2.72 2*(5.205+4.76)*2.74-2*0.8*2.1+(2*2.2+1.0)*0.37-2*1.5*1.35+2*(2*1.35+1.5)*0.25 = 51,296 [EO] 2.73 2*(2.855+4.765)*2.74-0.8*2.1-1.5*1.35+(2*1.35+1.5)*0.25 = 39,103 [EP] 2.76b 2*(2.75+2.96)*2.79-0.8*2.1-1.35*1.35+(2*1.35+1.35)*0.18 = 29,088 [EQ] 2.77 2*(2.23+4.17)*2.79-0.8*2.1-1.35*1.35+(2*1.35+1.35)*0.18 = 32,939 [ER] 2.78 (2*1.025+2.35)*2.79-2*0.9*2.1 = 8,496 [ES] 2.79 2*(2.855+3.305)*2.4-0.9*2.1-3*0.8*2.1-2*0.7*2.1-0.5*2.15 = 18,623 [ET] 2.80 2*(5.18+4.75)*2.74-2*0.8*2.1+(2*2.2+1.0)*0.37-2*1.5*1.35+2*(2*1.35+1.5)*0.25 = 51,104 [EU] 2.81 2*(2.81+4.735)*2.74-0.8*2.1-1.5*1.35+(2*1.35+1.5)*0.25 = 38,692 [EV] 2.82b 2*(2.725+2.96)*2.79-0.8*2.1-1.5*1.35+(2*1.35+1.5)*0.25 = 29,067 [EW] 2.83 2*(2.21+4.17)*2.79-0.8*2.1-1.5*1.35+(2*1.35+1.5)*0.25 = 32,945 [EX] 2.86 2*(0.45+0.77)*2.4-0.5*2.15+(2*2.15+0.5)*0.17 = 5,597 [EY] 2.87 2*(4.065+2.155)*2.4-0.5*2.15-0.9*2.1-3*0.8*2.1-2*0.7*2.1 = 18,911 [EZ] 2.89 2*(5.505+4.735)*2.74-0.8*2.1+(2*2.2+1.0)*0.37-2*1.5*1.35+2*(2*1.35+1.5)*0.25 = 54,483 [FA] 2.90 2*(2.67+4.13)*2.79-0.8*2.1+(1.00+2*2.2)*0.35-1.35*1.35+(2*1.35+1.35)*0.18 = 37,061 [FB] 2.91 2*(3.595+4.13)*2.79-0.8*2.1+(1.00+2*2.2)*0.35-1.35*1.35+(2*1.35+1.35)*0.18 = 42,222 [FC] 2.94 2*(0.45+0.7)*2.4-0.5*2.15+(2*2.15+0.5)*0.17 = 5,261 [FD] 2.95 2*(0.81+2.6)*2.4-2*0.7*1.97 = 13,610 [FE] 2.99 2*3.295*2.95 = 19,441 [FF] Mezisoučet: CW+CX+CY+CZ+DA+DB+DC+DD+DE+DF+DG+DH+DI+DJ+DK+DL+DM+DN+DO+DP+DQ+DR+DS+DT+DU+DV+DW+DX+DY+DZ+EA+EB+EC+ED+EE+EF+EG+EH+EI+EJ+EK+EL+EM+EN+EO+EP+EQ+ER+ES+ET+EU+EV+EW+EX+EY+EZ+FA+FB+FC+FD+FE+FF = 2261,533 [FG] "3.NP, m.č.:" "koupelny, wc, sociální zázemí" 3.06 2*(1.175+2.21)*(2.8-2.15)-0.8*(2.8-2.15)+(2*(2.8-2.15)+1)*0.375 = 4,743 [FH] 3.07 2*(3.335+1.85)*(2.8-2.15) = 6,741 [FI] 3.11a 2*(1.915+2.21)*(2.8-2.15)-0.8*(2.8-2.15)+(2*(2.8-2.15)+1)*0.375 = 5,705 [FJ] 3.11b 2*(1.225+1)*(2.8-2.15) = 2,893 [FK] 3.12 2*(2+3.34)*(2.8-2.15) = 6,942 [FL] 3.18d 2*(1.81+1.75)*(2.8-2.15) = 4,628 [FM] 3.18e 2*(0.96+1.65)*(2.5-2.15) = 1,827 [FN] 3.18f 2*(2.97+1.6)*(2.5-2.15) = 3,199 [FO] 3.22b 2*(1.4+0.965)*(2.6-2.15) = 2,129 [FP] 3.22c 2*(1.4+2.2)*(2.6-2.15)-1.2*(2.5-2.15)+(2*(2.5-2.15))*0.22 = 2,974 [FQ] 3.23 2*(2.275+2.15)*(2.8-2.15)-0.8*(2.8-2.15)+(2*(2.8-2.15)+1)*0.375 = 6,095 [FR] 3.24 2*(1.825+3.335)*(2.8-2.15) = 6,708 [FS] 3.25 2*(1.775+2.15)*(2.8-2.15)-0.8*(2.8-2.15)+(2*(2.8-2.15)+1)*0.375 = 5,445 [FT] 3.26 2*(1.855+3.335)*(2.8-2.15) = 6,747 [FU] 3.29a 2*(1.835+2.675)*(2.8-2.15)-0.9*(2.8-2.15) = 5,278 [FV] 3.29b 2*(1.295+1.47)*(2.8-2.15) = 3,595 [FW] "ostatní místnosti" 3.01 (2*(1.79+1.855)-1.7)*2.8-1.7*2.8+(2*2.8+1.7)*0.1 = 11,622 [FX] 3.02a (2*(6.515+4.425))*2.8-1.7*2.8-3*0.8*2.8-2.945*2.8-1.43*2.8 = 37,534 [FY] 3.02b 2*(10.44+1.43)*2.8-2*1.43*2.8-3*0.8*2.8 = 51,744 [FZ] 3.03a 2*(2.945+12.79)*2.8-2.875*2.88-2.45*2.8+(2.45+2*2.8)*0.42-2.44*2.8+(2.44+2*2.8)*0.42-2.62*2.8+(2.62+2*2.8)*0.42-2.315*2.8+(2.315+2*2.8)*0.42 = 65,861 [GA] 3.03b 2*(5.07+4.41)*3.5-2.315*2.8-2*1.6*2.4+2*(1.6+2*2.4)*0.24-0.8*2.1 = 53,590 [GB] 3.03c 2*(5.07+6.11)*3.5-0.8*2.1-2.62*2.8-2.44*2.8-3*1.6*2.4+3*(1.6+2*2.4)*0.24-0.8*2.1 = 53,820 [GC] 3.04 2*(5.07+3.88)*3.5-2.45*2.8-0.8*2.1-2*1.6*2.4+2*(1.6+2*2.4)*0.24 = 49,502 [GD] 3.05 2*(5.07+4.43)*3.5-0.8*2.8+(1+2*2.8)*0.35-2*1.6*2.4+2*(1.6+2*2.4)*0.24 = 61,962 [GE] 3.15 2*(3.08+5.645)*2.8-0.8*2.1-0.8*2.8+(1+2*2.8)*0.375-1.2*1.5+(1.2+2*1.5)*0.25 = 46,665 [GF] 3.17 2*(2.105+5.615)*2.8-2*0.8*2.1-1.2*1.5+(1.2+2*1.5)*0.25 = 39,122 [GG] 3.18a (2*(6.835+1.43+0.525)-2*1.3+1.76)*2.8-2*1.43*2.8-0.9*2.1+(2*2.1+0.9)*0.2 = 37,994 [GH] 3.18b (2*9.565+3.25-2.39-1.43)*2.8-3*0.8*2.8-0.9*2.8 = 42,728 [GI] 3.18c (2*(2.97+9.86)-2.39)*2.8-2*0.8*2.8-0.7*2.8 = 58,716 [GJ] 3.19 2*(3.525+5.615)*2.8-2*0.8*2.1-0.8*2.8+(1+2*2.8)*0.375-2*1.2*1.5+2*(1.2+2*1.5)*0.22 = 46,307 [GK] 3.20 2*(2.26+5.615)*2.8-0.8*2.1-0.8*2.8+(1+2*2.8)*0.375-1.2*1.5+(1.2+2*1.5)*0.22 = 41,779 [GL] 3.22a 2*(2.725+5.615)*2.8-0.7*2.1-0.8*2.8+(1+2*2.8)*0.375-1.2*1.5+(1.2+2*1.5)*0.22 = 44,593 [GM] 3.30 2*(4.98+5.205)*3.5-0.8*2.1-1.2*2.15-2*1.2*2.55+2*(1.2+2*2.55)*0.22 = 63,687 [GN] 3.31 2*(4.98+2.49)*3.5-0.8*2.8+(1+2.8*2)*0.35-2*0.8*2.1-1.2*1.5+(1.2+2*1.5)*0.22-1.2*2.15 = 45,544 [GO] 3.33 2*(4.98+2.48)*3.5-2*0.8*2.1-1.2*2.55+(1.2+2*2.55)*0.22 = 47,186 [GP] 3.34 2*(4.98+2.46)*3.5-0.8*2.8+(1+2.8*2)*0.35-2*0.8*2.1-1.2*1.5+(1.2+2*1.5)*0.22-1.2*2.15 = 45,334 [GQ] 3.36 2*(4.98+5.85)*3.5-0.8*2.1-2*1.2*2.55+2*(1.2+2*2.55)*0.22-1.2*2.15 = 68,202 [GR] Mezisoučet: FH+FI+FJ+FK+FL+FM+FN+FO+FP+FQ+FR+FS+FT+FU+FV+FW+FX+FY+FZ+GA+GB+GC+GD+GE+GF+GG+GH+GI+GJ+GK+GL+GM+GN+GO+GP+GQ+GR = 1089,139 [GS] "Skladba MS1 podhledy" "výpočty SDK podhledy skladeb C01, C02, C03, C04, C08" "1.NP, m.č.:" 1.10 2.25 = 2,250 [GT] 1.13 10.58 = 10,580 [GU] 1.14 13.33+2.995*0.12 = 13,689 [GV] 1.18a 1.56+3.25+21.07 = 25,880 [GW] 1.20a 3.75 = 3,750 [GX] 1.20b 16.67 = 16,670 [GY] 1.20c 16.86 = 16,860 [GZ] 1.20d 5.86 = 5,860 [HA] 1.20e 7.86 = 7,860 [HB] 1.22 2.51 = 2,510 [HC] 1.23 1.72 = 1,720 [HD] 1.32b 1.95 = 1,950 [HE] 1.32c 1.45 = 1,450 [HF] 1.32d 1.45 = 1,450 [HG] 1.32e 2.35 = 2,350 [HH] 1.38b 8.33 = 8,330 [HI] 1.38c 3.62 = 3,620 [HJ] 1.38d 1.63 = 1,630 [HK] 1.41b 5.24 = 5,240 [HL] 1.41c 11.85+1.35*2*0.2 = 12,390 [HM] 1.45 2.28 = 2,280 [HN] 1.46 11.54 = 11,540 [HO] 1.50 11.81 = 11,810 [HP] 1.51a 22.63 = 22,630 [HQ] 1.51b 12.95 = 12,950 [HR] 1.54 23.25 = 23,250 [HS] 1.55 3.74+1.43*0.2 = 4,026 [HT] 1.57 6.72+2*1.05*0.2 = 7,140 [HU] 1.58a 1.58+1*0.2 = 1,780 [HV] 1.58b 15.42 = 15,420 [HW] 1.59 2.36 = 2,360 [HX] 1.61 0.39 = 0,390 [HY] 1.62 0.41 = 0,410 [HZ] 1.63 7.35+2*1.1*0.2 = 7,790 [IA] 1.64a 1.73+0.8*0.2 = 1,890 [IB] 1.64b 8.22 = 8,220 [IC] 1.65 8.88 = 8,880 [ID] 1.66 4.08+ 1.63*0.2 = 4,406 [IE] 1.68 24.75 = 24,750 [IF] 1.69 13.46 = 13,460 [IG] 1.71a 7.13+1.05*2*0.2 = 7,550 [IH] 1.71b 0.41 = 0,410 [II] 1.72 24.9 = 24,900 [IJ] 1.73 13.35 = 13,350 [IK] 1.74 4.07+1.63*0.2 = 4,396 [IL] 1.76a 1.75+0.8*0.2 = 1,910 [IM] 1.76b 8.09 = 8,090 [IN] 1.77 8.91 = 8,910 [IO] 1.78 7.73 = 7,730 [IP] 1.79 26.04+4.84*0.15 = 26,766 [IQ] 1.80 17.88 = 17,880 [IR] 1.81 1.55 = 1,550 [IS] 1.82 3.51+1.63*0.2 = 3,836 [IT] 1.83 10.42 = 10,420 [IU] 1.84 12.47+1.67*0.4 = 13,138 [IV] 1.85 0.3 = 0,300 [IW] 1.89 4.44 = 4,440 [IX] 1.97a 3.89 = 3,890 [IY] 1.97b 1.08 = 1,080 [IZ] 1.98 1.32 = 1,320 [JA] 1.99 1.54 = 1,540 [JB] 1.100 3.86 = 3,860 [JC] 1.101 1.08 = 1,080 [JD] 1.117 4.63 = 4,630 [JE] 1.118a 2.67 = 2,670 [JF] 1.118b 2.57 = 2,570 [JG] 1.123 2.7 = 2,700 [JH] 1.125 1.67 = 1,670 [JI] 1.126 1.98 = 1,980 [JJ] 1.127 5.8+1.65*0.3 = 6,295 [JK] 1.128 1.92 = 1,920 [JL] Mezisoučet: GT+GU+GV+GW+GX+GY+GZ+HA+HB+HC+HD+HE+HF+HG+HH+HI+HJ+HK+HL+HM+HN+HO+HP+HQ+HR+HS+HT+HU+HV+HW+HX+HY+HZ+IA+IB+IC+ID+IE+IF+IG+IH+II+IJ+IK+IL+IM+IN+IO+IP+IQ+IR+IS+IT+IU+IV+IW+IX+IY+IZ+JA+JB+JC+JD+JE+JF+JG+JH+JI+JJ+JK+JL = 524,202 [JM] "2.NP, m.č.:" 2.18 4.46 = 4,460 [JN] 2.19 1.37 = 1,370 [JO] 2.20 1.64 = 1,640 [JP] 2.21 2.45 = 2,450 [JQ] 2.22 2.18 = 2,180 [JR] 2.32 4.62 = 4,620 [JS] 2.34a 5.33 = 5,330 [JT] 2.34b 1.19 = 1,190 [JU] 2.34c 1.21 = 1,210 [JV] 2.36 7.37 = 7,370 [JW] 2.37 3.61 = 3,610 [JX] 2.38 1.44 = 1,440 [JY] 2.39 1.44 = 1,440 [JZ] 2.45 13.49+2*1.55*0.2 = 14,110 [KA] 2.47b 1.7 = 1,700 [KB] 2.57 15.44+2*1.375*0.2 = 15,990 [KC] 2.58 1.74 = 1,740 [KD] 2.59 12.91+1.535*0.59+3.955*0.38 = 15,319 [KE] 2.60 6.38+1.4*0.2 = 6,660 [KF] 2.63a 6.83+1.05*2*0.2 = 7,250 [KG] 2.63b 0.38 = 0,380 [KH] 2.64a 1.63+0.8*0.2 = 1,790 [KI] 2.68 3.67+1.43*0.2 = 3,956 [KJ] 2.69 0.41 = 0,410 [KK] 2.71 7.07+1*2*0.2 = 7,470 [KL] 2.74 4.26+1.73*0.2 = 4,606 [KM] 2.76a 1.7+0.8*0.2 = 1,860 [KN] 2.79 7.09+2*1.06*0.2 = 7,514 [KO] 2.82a 1.65+0.8*0.2 = 1,810 [KP] 2.84 4.26+1.73*0.2 = 4,606 [KQ] 2.86 0.43 = 0,430 [KR] 2.87 8.1 = 8,100 [KS] 2.88 5.23 = 5,230 [KT] 2.92 3.6+1.63*0.2 = 3,926 [KU] 2.93 1.74 = 1,740 [KV] 2.94 0.4 = 0,400 [KW] 2.95 2.21 = 2,210 [KX] 2.97 2.91 = 2,910 [KY] 2.98 1.35 = 1,350 [KZ] Mezisoučet: JN+JO+JP+JQ+JR+JS+JT+JU+JV+JW+JX+JY+JZ+KA+KB+KC+KD+KE+KF+KG+KH+KI+KJ+KK+KL+KM+KN+KO+KP+KQ+KR+KS+KT+KU+KV+KW+KX+KY+KZ = 161,777 [LA] "3.NP, m.č.:" 3.03b 22.36 = 22,360 [LB] 3.03c 31.1 = 31,100 [LC] 3.04 19.77 = 19,770 [LD] 3.05 22.43 = 22,430 [LE] 3.06 3.85 = 3,850 [LF] 3.07 5.69 = 5,690 [LG] 3.11a 3.94 = 3,940 [LH] 3.11b 1.3 = 1,300 [LI] 3.12 5.99 = 5,990 [LJ] 3.15 18.26 = 18,260 [LK] 3.17 11.67 = 11,670 [LL] 3.18d 3.31 = 3,310 [LM] 3.18e 1.58 = 1,580 [LN] 3.19 20.89 = 20,890 [LO] 3.20 13.14 = 13,140 [LP] 3.22a 13.38 = 13,380 [LQ] 3.22b 1.28 = 1,280 [LR] 3.22c 2.92 = 2,920 [LS] 3.23 5.39 = 5,390 [LT] 3.24 5.63 = 5,630 [LU] 3.25 3.88 = 3,880 [LV] 3.26 5.92 = 5,920 [LW] 3.29a 4.4 = 4,400 [LX] 3.29b 2.05 = 2,050 [LY] 3.30 25.79 = 25,790 [LZ] 3.31 12.91 = 12,910 [MA] 3.33 12.56 = 12,560 [MB] 3.34 12.78 = 12,780 [MC] 3.36 29.02 = 29,020 [MD] Mezisoučet: LB+LC+LD+LE+LF+LG+LH+LI+LJ+LK+LL+LM+LN+LO+LP+LQ+LR+LS+LT+LU+LV+LW+LX+LY+LZ+MA+MB+MC+MD = 323,190 [ME] "Skladba MS1 omítky" "1.NP, m.č.:" 1.05 29.36 = 29,360 [MF] 1.06 15.88 = 15,880 [MG] 1.07 15.87 = 15,870 [MH] 1.08 21.93 = 21,930 [MI] 1.09a 9.98 = 9,980 [MJ] 1.12 45.78 = 45,780 [MK] 1.16a 11.34 = 11,340 [ML] 1.16b 14.5 = 14,500 [MM] 1.17a 14.18 = 14,180 [MN] 1.17b 5.62 = 5,620 [MO] 1.17c 5.55 = 5,550 [MP] 1.17d 6.16 = 6,160 [MQ] 1.17e 6.67 = 6,670 [MR] 1.17f 5.69 = 5,690 [MS] 1.18a 25.88 = 25,880 [MT] 1.18c 17 = 17,000 [MU] 1.43 8.8 = 8,800 [MV] 1.44 6.79 = 6,790 [MW] 1.53 9.51 = 9,510 [MX] 1.60 9.99 = 9,990 [MY] 1.70 10.75 = 10,750 [MZ] 1.88 12.36 = 12,360 [NA] 1.90 6.24 = 6,240 [NB] 1.91a 11.69 = 11,690 [NC] 1.91b 12.73 = 12,730 [ND] 1.92 14.05 = 14,050 [NE] 1.93 11.05 = 11,050 [NF] 1.95 10.89 = 10,890 [NG] 1.96 12.33 = 12,330 [NH] 1.104 20.57 = 20,570 [NI] 1.106 11 = 11,000 [NJ] 1.107 1.96 = 1,960 [NK] 1.108 1.89 = 1,890 [NL] 1.109 36.73 = 36,730 [NM] 1.110 21.63 = 21,630 [NN] 1.112 16.19 = 16,190 [NO] 1.113 11.09 = 11,090 [NP] 1.114 9.79 = 9,790 [NQ] 1.115 10.71 = 10,710 [NR] 1.116 12.19 = 12,190 [NS] 1.130 6.58 = 6,580 [NT] 1.131 9.33 = 9,330 [NU] 1.132 12.64 = 12,640 [NV] 1.134 9.68 = 9,680 [NW] "2.NP, m.č.:" 2.01 20.97 = 20,970 [NX] 2.02 21.93 = 21,930 [NY] 2.06 6.45 = 6,450 [NZ] 2.07 17.03 = 17,030 [OA] 2.08 11.18 = 11,180 [OB] 2.09 13.55 = 13,550 [OC] 2.10 11.75 = 11,750 [OD] 2.11 13.3 = 13,300 [OE] 2.12 25.18 = 25,180 [OF] 2.13 26.59 = 26,590 [OG] 2.14 45.2 = 45,200 [OH] 2.17 11.68 = 11,680 [OI] 2.23 25.35 = 25,350 [OJ] 2.25 9.92 = 9,920 [OK] 2.26a 11.2 = 11,200 [OL] 2.26b 14.44 = 14,440 [OM] 2.27 11.28 = 11,280 [ON] 2.28 13.91 = 13,910 [OO] 2.30 13.73 = 13,730 [OP] 2.31 10.84 = 10,840 [OQ] 2.33 27.5 = 27,500 [OR] 2.42 9.48 = 9,480 [OS] 2.46 9.68 = 9,680 [OT] 2.47a 14.15 = 14,150 [OU] 2.48 24.6 = 24,600 [OV] 2.50 23.92 = 23,920 [OW] 2.56a 12.09 = 12,090 [OX] 2.56b 11.06 = 11,060 [OY] 2.62 3.43 = 3,430 [OZ] 2.64b 8.32 = 8,320 [PA] 2.65 9.18 = 9,180 [PB] 2.66 21.39 = 21,390 [PC] 2.67 13.87 = 13,870 [PD] 2.72 25.23 = 25,230 [PE] 2.73 13.59 = 13,590 [PF] 2.76b 8.14 = 8,140 [PG] 2.77 9.3 = 9,300 [PH] 2.78 3.48 = 3,480 [PI] 2.80 25.06 = 25,060 [PJ] 2.81 13.55 = 13,550 [PK] 2.82b 8.07 = 8,070 [PL] 2.83 9.22 = 9,220 [PM] 2.89 26.04 = 26,040 [PN] 2.90 10.04 = 10,040 [PO] 2.91 12.54 = 12,540 [PP] 2.99 5.61 = 5,610 [PQ] Mezisoučet: MF+MG+MH+MI+MJ+MK+ML+MM+MN+MO+MP+MQ+MR+MS+MT+MU+MV+MW+MX+MY+MZ+NA+NB+NC+ND+NE+NF+NG+NH+NI+NJ+NK+NL+NM+NN+NO+NP+NQ+NR+NS+NT+NU+NV+NW+NX+NY+NZ+OA+OB+OC+OD+OE+OF+OG+OH+OI+OJ+OK+OL+OM+ON+OO+OP+OQ+OR+OS+OT+OU+OV+OW+OX+OY+OZ+PA+PB+PC+PD+PE+PF+PG+PH+PI+PJ+PK+PL+PM+PN+PO+PP+PQ = 1274,570 [PR] Celkem: A+B+C+D+E+F+G+H+I+J+K+L+M+N+O+P+Q+R+S+T+U+V+W+X+Y+Z+AA+AB+AC+AD+AE+AF+AG+AH+AI+AJ+AK+AL+AM+AN+AO+AP+AQ+AR+AS+AT+AU+AV+AW+AX+AY+AZ+BA+BB+BC+BD+BE+BF+BG+BH+BI+BJ+BK+BL+BM+BN+BO+BP+BQ+BR+BS+BT+BU+BV+BW+BX+BY+BZ+CA+CB+CC+CD+CE+CF+CG+CH+CI+CJ+CK+CL+CM+CN+CO+CP+CQ+CR+CS+CT+CU+CW+CX+CY+CZ+DA+DB+DC+DD+DE+DF+DG+DH+DI+DJ+DK+DL+DM+DN+DO+DP+DQ+DR+DS+DT+DU+DV+DW+DX+DY+DZ+EA+EB+EC+ED+EE+EF+EG+EH+EI+EJ+EK+EL+EM+EN+EO+EP+EQ+ER+ES+ET+EU+EV+EW+EX+EY+EZ+FA+FB+FC+FD+FE+FF+FH+FI+FJ+FK+FL+FM+FN+FO+FP+FQ+FR+FS+FT+FU+FV+FW+FX+FY+FZ+GA+GB+GC+GD+GE+GF+GG+GH+GI+GJ+GK+GL+GM+GN+GO+GP+GQ+GR+GT+GU+GV+GW+GX+GY+GZ+HA+HB+HC+HD+HE+HF+HG+HH+HI+HJ+HK+HL+HM+HN+HO+HP+HQ+HR+HS+HT+HU+HV+HW+HX+HY+HZ+IA+IB+IC+ID+IE+IF+IG+IH+II+IJ+IK+IL+IM+IN+IO+IP+IQ+IR+IS+IT+IU+IV+IW+IX+IY+IZ+JA+JB+JC+JD+JE+JF+JG+JH+JI+JJ+JK+JL+JN+JO+JP+JQ+JR+JS+JT+JU+JV+JW+JX+JY+JZ+KA+KB+KC+KD+KE+KF+KG+KH+KI+KJ+KK+KL+KM+KN+KO+KP+KQ+KR+KS+KT+KU+KV+KW+KX+KY+KZ+LB+LC+LD+LE+LF+LG+LH+LI+LJ+LK+LL+LM+LN+LO+LP+LQ+LR+LS+LT+LU+LV+LW+LX+LY+LZ+MA+MB+MC+MD+MF+MG+MH+MI+MJ+MK+ML+MM+MN+MO+MP+MQ+MR+MS+MT+MU+MV+MW+MX+MY+MZ+NA+NB+NC+ND+NE+NF+NG+NH+NI+NJ+NK+NL+NM+NN+NO+NP+NQ+NR+NS+NT+NU+NV+NW+NX+NY+NZ+OA+OB+OC+OD+OE+OF+OG+OH+OI+OJ+OK+OL+OM+ON+OO+OP+OQ+OR+OS+OT+OU+OV+OW+OX+OY+OZ+PA+PB+PC+PD+PE+PF+PG+PH+PI+PJ+PK+PL+PM+PN+PO+PP+PQ = 0,000 [PS]
TS
SD |  | 9 |  | Ostatní konstrukce a práce, bourání |  |  |  | 0
P | 286 | 943211112 |  | Montáž lešení prostorového rámového lehkého s podlahami zatížení do 200 kg/m2 v přes 10 do 25 m | M3 | 1496.146 | 0 | 0 | CS ÚRS 2024 01 | 0 | 3
PP |  |  |  | Lešení prostorové rámové lehké pracovní s podlahami s provozním zatížením tř. 3 do 200 kg/m2 výšky přes 10 do 25 m montáž
VV |  |  |  | "lešení pro práce v hlavní hale" 1.36 2*(27.09+15.39)*11.74*1.5 = 1496,146 [A] Celkem: A = 1496,146 [B]
TS
P | 287 | 943211212 |  | Příplatek k lešení prostorovému rámovému lehkému s podlahami do 200 kg/m2 v přes 10 do 25 m za každý den použití | M3 | 269306.28 | 0 | 0 | CS ÚRS 2024 01 | 0 | 3
PP |  |  |  | Lešení prostorové rámové lehké pracovní s podlahami s provozním zatížením tř. 3 do 200 kg/m2 výšky přes 10 do 25 m příplatek k ceně za každý den použití
TS
P | 288 | 943211311 |  | Odborná prohlídka lešení prostorového rámového lehkého s podlahami zatížení do 200 kg/m2 v do 25 m objemu do 1000 m3 nezakrytého | KUS | 1 | 0 | 0 | CS ÚRS 2024 01 | 0 | 3
PP |  |  |  | Odborná prohlídka lešení prostorového rámového lehkého pracovního s podlahami s provozním zatížením tř. 3 do 200 kg/m2 výšky do 25 m, celkového objemu do 1 000 m3 nezakrytého
TS
P | 289 | 943211812 |  | Demontáž lešení prostorového rámového lehkého s podlahami zatížení do 200 kg/m2 v přes 10 do 25 m | M3 | 1496.146 | 0 | 0 | CS ÚRS 2024 01 | 0 | 3
PP |  |  |  | Lešení prostorové rámové lehké pracovní s podlahami s provozním zatížením tř. 3 do 200 kg/m2 výšky přes 10 do 25 m demontáž
TS
P | 290 | 945411111 |  | Výsuvná šplhací plošina motorová s jedním podvozkem a jedním stožárem v do 80 m | DEN | 360 | 0 | 0 | CS ÚRS 2024 01 | 0 | 3
PP |  |  |  | Výsuvná šplhací plošina se zdvihem motorickým a s veškerým příslušenstvím s jedním podvozkem a s jedním stožárem výšky do 80 m
TS
P | 291 | 949101112 |  | Lešení pomocné pro objekty pozemních staveb s lešeňovou podlahou v přes 1,9 do 3,5 m zatížení do 150 kg/m2 | M2 | 5041.51 | 0 | 0 | CS ÚRS 2024 01 | 0 | 3
PP |  |  |  | Lešení pomocné pracovní pro objekty pozemních staveb pro zatížení do 150 kg/m2, o výšce lešeňové podlahy přes 1,9 do 3,5 m
VV |  |  |  | 2.PP 149.5 = 149,500 [A] 1.PP 1389.98 = 1389,980 [B] 1.NP 2085.83 = 2085,830 [C] 2.NP 945.22 = 945,220 [D] 3.NP 470.98 = 470,980 [E] Celkem: A+B+C+D+E = 5041,510 [F]
TS
P | 292 | 952901111 |  | Vyčištění budov bytové a občanské výstavby při výšce podlaží do 4 m | M2 | 5041.51 | 0 | 0 | CS ÚRS 2024 01 | 0 | 3
PP |  |  |  | Vyčištění budov nebo objektů před předáním do užívání budov bytové nebo občanské výstavby, světlé výšky podlaží do 4 m
VV |  |  |  | 2.PP 149.5 = 149,500 [A] 1.PP 1389.98 = 1389,980 [B] 1.NP 2085.83 = 2085,830 [C] 2.NP 945.22 = 945,220 [D] 3.NP 470.98 = 470,980 [E] Celkem: A+B+C+D+E = 5041,510 [F]
TS
P | 293 | 985131311 |  | Ruční dočištění ploch stěn, rubu kleneb a podlah ocelových kartáči | M2 | 547.61 | 0 | 0 | CS ÚRS 2024 01 | 0 | 3
PP |  |  |  | Očištění ploch stěn, rubu kleneb a podlah ruční dočištění ocelovými kartáči
VV |  |  |  | "Skladby podlah:" 547.61 = 547,610 [A] Celkem: A = 547,610 [B]
TS
P | 294 | R_GK_001 |  | Dodávka systém generálního klíče dle požadavků, vč. klíčového plánu , viz PD | KPL | 1 | 0 | 0 | R-položka | 0 | 3
PP |  |  |  | Dodávka systém generálního klíče dle požadavků, vč. klíčového plánu , viz PD
TS
P | 295 | R_GK_001m |  | Montáž systém generálního klíče dle požadavků, vč. klíčového plánu , viz PD | KPL | 1 | 0 | 0 | R-položka | 0 | 3
PP |  |  |  | Montáž systém generálního klíče dle požadavků, vč. klíčového plánu , viz PD
TS
P | 296 | R_PBR_01 |  | Dodávka požárně bezpečnostní řešení (požární ucpávky, označení CHÚC, označení evakuační cesty, evakuační plán, apod) | KPL | 1 | 0 | 0 | R-položka | 0 | 3
PP |  |  |  | Dodávka požárně bezpečnostní řešení (požární ucpávky, označení CHÚC, označení evakuační cesty, evakuační plán, apod)
TS
P | 297 | R_PBR_01m |  | Montáž požárně bezpečnostní řešení (požární ucpávky, označení CHÚC, označení evakuační cesty, evakuační plán, apod) | KPL | 1 | 0 | 0 | R-položka | 0 | 3
PP |  |  |  | Montáž požárně bezpečnostní řešení (požární ucpávky, označení CHÚC, označení evakuační cesty, evakuační plán, apod)
TS
P | 298 | R46587 | 1 | Restaurátorské práce - Nepolychromovaná figurální sochařská díla v kameni a štuku (kód 2b dle třídníku) | KPL | 1 | 0 | 0 |  | 0 | 3
PP
VV |  |  |  | <vv><r></r></vv> 1.000000 = 1,000 [A]
TS |  |  |  | Restaurátorské práce - Nepolychromovaná figurální sochařská díla v kameni a štuku (kód 2b dle třídníku) 2x venkovní pískovcový reliéf - 180x190cm - hořický pískovec 2x venkovní reliéf – znaky města a železnice - cca 125x125cm - hořický pískovec 1x Socha dívky s karafiátem umístěná v hale na krakorci boční stěny - Socha je vysoká cca 210 centimetrů - Očištění povrchu. - Revize dolepení / tmelení / mikro injektáž / barevná retuš / závěrečná povrchová úprava
P | 299 | R46588 | 2 | Restaurátorské práce - Nástěnná malba a sgrafita (kód 1 dle třídníku) | KPL | 1 | 0 | 0 |  | 0 | 3
PP
VV |  |  |  | <vv><r></r></vv> 1.000000 = 1,000 [A]
TS |  |  |  | Restaurátorské práce - Nástěnná malba a sgrafita (kód 1 dle třídníku) 1x Malované sgrafito – v hale nad pokladnami – cca 20 x 2,45 m - Očištění povrchu - Doplnění návrhu (injektáž mikroprasklin, konsolidace podložních a malířské vrstvy, revize přemaleb a retuší, nové scelující retuše, závěrečná povrchová úprava
SD |  | 998 |  | Přesun hmot |  |  |  | 0
P | 300 | 998011010 |  | Přesun hmot pro budovy zděné s omezením mechanizace pro budovy v přes 12 do 24 m | T | 1653.011 | 0 | 0 | CS ÚRS 2024 01 | 0 | 3
PP |  |  |  | Přesun hmot pro budovy občanské výstavby, bydlení, výrobu a služby s nosnou svislou konstrukcí zděnou z cihel, tvárnic nebo kamene vodorovná dopravní vzdálenost do 100 m s omezením mechanizace pro budovy výšky přes 12 do 24 m
VV |  |  |  | 1653,011 = 1653,011 [A] Celkové množství = 1653,011
TS
SD |  | VON |  | Vedlejší a ostatní rozpočtové náklady |  |  |  | 0
P | 301 | R013294000 |  | Výrobní / dílenská dokumentace | soubor | 1 | 0 | 0 |  | 0 | 3
PP |  |  |  | Výrobní / dílenská dokumentace
TS

## D.2.2.1SO 74-71-01.01c
EstiCon |  |  |  | Firma: AFRY - AFRY | [6 empty] | 3
Soupis prací objektu
S | Stavba: | 5323520028 |  | Rekonstrukce_ŽST_KLATOVY_přip_2 |  |  | SO 74-71-01.01c | 0 |  | 0 | 2
O | Objekt: | D.2.2.1 |  | Pozemní stavební objekty budov | [5 empty] | 0.15 | 2
O1 | Rozpočet: | SO 74-71-01.01c |  | Architektonicko stavební řešení - Nový stav, exteriér | [5 empty] | 0.21
Typ | Poř. číslo | Kód položky | Varianta | Název Položky | MJ | Množství | Cena |  | Cenová soustava
[7 empty] | Jednotková | Celkem
0 | 1 | 2 | 3 | 4 | 5 | 6 | 7 | 8 | 9
SD |  | 1 |  | Zemní práce |  |  |  | 0
P | 1 | 122251104 |  | Odkopávky a prokopávky nezapažené v hornině třídy těžitelnosti I skupiny 3 objem do 500 m3 strojně | M3 | 370.466 | 0 | 0 | CS ÚRS 2024 01 | 0 | 3
PP |  |  |  | Odkopávky a prokopávky nezapažené strojně v hornině třídy těžitelnosti I skupiny 3 přes 100 do 500 m3
VV |  |  |  | "odkop pro provedení sanace SZ/12" (0.6+3.24)*2.64/2*(20.545+47.84+2.48) = 359,201 [A] roh 0.6*0.6*2.64+2*0.6*2.64*2.64/2+2.64*2.64*2.64/3 = 11,265 [B] Celkem: A+B = 370,466 [C]
TS
P | 2 | 162351103 |  | Vodorovné přemístění přes 50 do 500 m výkopku/sypaniny z horniny třídy těžitelnosti I skupiny 1 až 3 | M3 | 740.932 | 0 | 0 | CS ÚRS 2024 01 | 0 | 3
PP |  |  |  | Vodorovné přemístění výkopku nebo sypaniny po suchu na obvyklém dopravním prostředku, bez naložení výkopku, avšak se složením bez rozhrnutí z horniny třídy těžitelnosti I skupiny 1 až 3 na vzdálenost přes 50 do 500 m
TS
P | 3 | 167151111 |  | Nakládání výkopku z hornin třídy těžitelnosti I skupiny 1 až 3 přes 100 m3 | M3 | 370.466 | 0 | 0 | CS ÚRS 2024 01 | 0 | 3
PP |  |  |  | Nakládání, skládání a překládání neulehlého výkopku nebo sypaniny strojně nakládání, množství přes 100 m3, z hornin třídy těžitelnosti I, skupiny 1 až 3
TS
P | 4 | 174151101 |  | Zásyp jam, šachet rýh nebo kolem objektů sypaninou se zhutněním | M3 | 370.466 | 0 | 0 | CS ÚRS 2024 01 | 0 | 3
PP |  |  |  | Zásyp sypaninou z jakékoliv horniny strojně s uložením výkopku ve vrstvách se zhutněním jam, šachet, rýh nebo kolem objektů v těchto vykopávkách
TS
SD |  | 3 |  | Svislé a kompletní konstrukce |  |  |  | 0
P | 5 | 342241162 |  | Příčky z cihel plných dl 290 mm pevnosti P 7,5 až 15 na MC tl 140 mm | M2 | 5.84 | 0 | 0 | CS ÚRS 2024 01 | 0 | 3
PP |  |  |  | Příčky nebo přizdívky jednoduché z cihel nebo příčkovek pálených na maltu MVC nebo MC plných P7,5 až P15 dl. 290 mm (290x140x65 mm), tl. o tl. 140 mm
VV |  |  |  | S03, pultová střecha přístavků u křídel, u okapní hrany 2*(2.9+6.9+2.9+1.9)*0.2 = 5,840 [A] Celkem: A = 5,840 [B]
TS
SD |  | 6 |  | Úpravy povrchů, podlahy a osazování výplní |  |  |  | 0
P | 6 | 55343026 |  | profil rohový Pz+PVC pro vnější omítky tl 15mm | M | 1020.999 | 0 | 0 | CS ÚRS 2024 01 | 0 | 3
PP |  |  |  | profil rohový Pz+PVC pro vnější omítky tl 15mm
VV |  |  |  | "`F02`" ostění (1.35*2*2+1.65*2)+(0.9*2) = 10,500 [A] nadpraží (1.2*2+1.2)+(0.6) = 4,200 [B] rohy (7.4*2)+(7.4*2) = 29,600 [C] Mezisoučet: A+B+C = 44,300 [D] "`SZ/06`" "`1NP - 122a`" ostění (3.05*2+1.95*2+3.6*2*5+4.8*2*2)+(2.25*2+1.45*2*4+3.1*2)+(1.9*2*8+3.07*8) = 142,460 [E] nadpraží (1.1+1.55+2.2*7)+(3.45*2+1.6*4)+(1.35*7+1.33+3.08*6+2.44*2) = 65,490 [F] rohy (4.2*2) = 8,400 [G] Mezisoučet: E+F+G = 216,350 [H] "`SZ/06`" "`1NP - 122b`" ostění (0.6*2+2.2*2+1.35*5*2+1.8*9*2+2.6*2)+(2.85*2+1.8*12+1.8*2+2.85*2+2.85*2*2) = 104,700 [I] nadpraží (1.4+1.3+0.6*5+2.1*9+1.25)+(2.1*13+1+0.98+0.99*2+1.03+1) = 59,140 [J] rohy (4*2) = 8,000 [K] Mezisoučet: I+J+K = 171,840 [L] "`SZ/06`" "`1NP - 122c`" ostění (1.35*16*2)+(0.65*2+2.1*3*2+1.35*12*2) = 89,500 [M] nadpraží (1.5*16)+(1+1.16+0.9*3+1.35*9+1.2*2) = 43,410 [N] Mezisoučet: M+N = 132,910 [O] "`SZ/06`" "`2NP - 123a`" ostění (3.6*7*2)+(0.9*9*2) = 66,600 [P] nadpraží (2.2*7)+(1.6*9) = 29,800 [Q] Mezisoučet: P+Q = 96,400 [R] "`SZ/06`" "`2NP - 123b`" ostění (3.23*2*2+1.35*14*2+0.58*2)+(1.35*17) = 74,830 [S] nadpraží (1.5*2+0.6*5+2.1*9+1.25)+(2.1*17) = 61,850 [T] rohy (10.4) = 10,400 [U] Mezisoučet: S+T+U = 147,080 [V] "`SZ/06`" "`2NP - 123c`" ostění (1.35*17*2)+(3*2*2+1.35*13*2+3.4*2*2) = 106,600 [W] nadpraží (1.5*17)+(1.1*2+0.9*3+1.35*10+1.3*2) = 46,500 [X] rohy (10.4) = 10,400 [Y] Mezisoučet: W+X+Y = 163,500 [Z] Celkem: A+B+C+E+F+G+I+J+K+M+N+P+Q+S+T+U+W+X+Y = 972,380 [AA] AA * 1.05Koeficient množství = 1020,999 [AB]
TS
P | 7 | 59051476 |  | profil začišťovací PVC 9mm s výztužnou tkaninou pro ostění ETICS | M | 950.859 | 0 | 0 | CS ÚRS 2024 01 | 0 | 3
PP |  |  |  | profil začišťovací PVC 9mm s výztužnou tkaninou pro ostění ETICS
VV |  |  |  | "`F02`" ostění (1.35*2*2+1.65*2)+(0.9*2) = 10,500 [A] nadpraží (1.2*2+1.2)+(0.6) = 4,200 [B] Mezisoučet: A+B = 14,700 [C] "`SZ/06`" "`1NP - 122a`" ostění (3.05*2+1.95*2+3.6*2*5+4.8*2*2)+(2.25*2+1.45*2*4+3.1*2)+(1.9*2*8+3.07*8) = 142,460 [D] nadpraží (1.1+1.55+2.2*7)+(3.45*2+1.6*4)+(1.35*7+1.33+3.08*6+2.44*2) = 65,490 [E] Mezisoučet: D+E = 207,950 [F] "`SZ/06`" "`1NP - 122b`" ostění (0.6*2+2.2*2+1.35*5*2+1.8*9*2+2.6*2)+(2.85*2+1.8*12+1.8*2+2.85*2+2.85*2*2) = 104,700 [G] nadpraží (1.4+1.3+0.6*5+2.1*9+1.25)+(2.1*13+1+0.98+0.99*2+1.03+1) = 59,140 [H] Mezisoučet: G+H = 163,840 [I] "`SZ/06`" "`1NP - 122c`" ostění (1.35*16*2)+(0.65*2+2.1*3*2+1.35*12*2) = 89,500 [J] nadpraží (1.5*16)+(1+1.16+0.9*3+1.35*9+1.2*2) = 43,410 [K] Mezisoučet: J+K = 132,910 [L] "`SZ/06`" "`2NP - 123a`" ostění (3.6*7*2)+(0.9*9*2) = 66,600 [M] nadpraží (2.2*7)+(1.6*9) = 29,800 [N] Mezisoučet: M+N = 96,400 [O] "`SZ/06`" "`2NP - 123b`" ostění (3.23*2*2+1.35*14*2+0.58*2)+(1.35*17) = 74,830 [P] nadpraží (1.5*2+0.6*5+2.1*9+1.25)+(2.1*17) = 61,850 [Q] Mezisoučet: P+Q = 136,680 [R] "`SZ/06`" "`2NP - 123c`" ostění (1.35*17*2)+(3*2*2+1.35*13*2+3.4*2*2) = 106,600 [S] nadpraží (1.5*17)+(1.1*2+0.9*3+1.35*10+1.3*2) = 46,500 [T] Mezisoučet: S+T = 153,100 [U] Celkem: A+B+D+E+G+H+J+K+M+N+P+Q+S+T = 905,580 [V] V * 1.05Koeficient množství = 950,859 [W]
TS
P | 8 | 59051647 |  | profil zakládací Al tl 0,7mm pro ETICS pro izolant tl 100mm | M | 269.84 | 0 | 0 | CS ÚRS 2024 01 | 0 | 3
PP |  |  |  | profil zakládací Al tl 0,7mm pro ETICS pro izolant tl 100mm
VV |  |  |  | F02 (2.47+2.2+2.45) = 7,120 [A] Mezisoučet: A = 7,120 [B] "`SZ/06`" vnější část (47.93+25+0.32)+(22.65+5.43+15.99+28.25+0.45+0.9*2)+(46.45) = 194,270 [C] dvůr (41.82+41.84+20.15) = 103,810 [D] odečet dveře - vnější čás -(2.1*2+0.98+0.99*2+1.03)-(1.1+2.2*2)-(3.45)-(3.08*6+2.44*2) = -40,500 [E] odečet dveře - dvůr -(1.3)-(1.16+1.2*2)-(1.35+1.5) = -7,710 [F] Mezisoučet: C+D+E+F = 249,870 [G] Celkem: A+C+D+E+F = 256,990 [H] H * 1.05Koeficient množství = 269,840 [I]
TS
P | 9 | 622131300 |  | Vápenný postřik vnějších stěn nanášený celoplošně strojně | M2 | 228.988 | 0 | 0 | CS ÚRS 2024 01 | 0 | 3
PP |  |  |  | Podkladní a spojovací vrstva vnějších omítaných ploch vápenný postřik nanášený strojně celoplošně stěn
VV |  |  |  | F01 - špalety (1.2+1.35*2)*0.2*2+(1.2+1.65*2)*0.2+(0.6+0.9*2)*0.2*2 = 3,420 [A] průchod 11.64*2.94*2-(1.49*1.97) = 65,508 [B] Mezisoučet: A+B = 68,928 [C] F02 78.64+79.51 = 158,150 [D] venek u zádveří č.m. 1.130 2.2*3.3 = 7,260 [E] otvory -(1.5*2+1.8+0.55) = -5,350 [F] Mezisoučet: D+E+F = 160,060 [G] Celkem: A+B+D+E+F = 228,988 [H]
TS
P | 10 | 622143003 |  | Montáž omítkových plastových nebo pozinkovaných rohových profilů | M | 972.38 | 0 | 0 | CS ÚRS 2024 01 | 0 | 3
PP |  |  |  | Montáž omítkových profilů plastových, pozinkovaných nebo dřevěných upevněných vtlačením do podkladní vrstvy nebo přibitím rohových s tkaninou
TS
P | 11 | 622143004 |  | Montáž omítkových samolepících začišťovacích profilů pro spojení s okenním rámem | M | 905.58 | 0 | 0 | CS ÚRS 2024 01 | 0 | 3
PP |  |  |  | Montáž omítkových profilů plastových, pozinkovaných nebo dřevěných upevněných vtlačením do podkladní vrstvy nebo přibitím začišťovacích samolepících pro vytvoření dilatujícího spoje s okenním rámem
TS
P | 12 | 622211021 |  | Montáž kontaktního zateplení vnějších stěn lepením a mechanickým kotvením polystyrénových desek do betonu a zdiva tl přes 80 do 120 mm | M2 | 29.028 | 0 | 0 | CS ÚRS 2024 01 | 0 | 3
PP |  |  |  | Montáž kontaktního zateplení lepením a mechanickým kotvením z polystyrenových desek (dodávka ve specifikaci) na vnější stěny, na podklad betonový nebo z lehčeného betonu, z tvárnic keramických nebo vápenopískových, tloušťky desek přes 80 do 120 mm
VV |  |  |  | "`F04`" pohled severní 0.82*8.4 = 6,888 [A] pohled jižní 0.82*8.4 = 6,888 [B] pohled západní 0.82*18.6 = 15,252 [C] Celkem: A+B+C = 29,028 [D]
TS
P | 13 | 622221021 |  | Montáž kontaktního zateplení vnějších stěn lepením a mechanickým kotvením TI z minerální vlny s podélnou orientací do zdiva a betonu tl přes 80 do 120 mm | M2 | 160.06 | 0 | 0 | CS ÚRS 2024 01 | 0 | 3
PP |  |  |  | Montáž kontaktního zateplení lepením a mechanickým kotvením z desek minerální vlny s podélnou orientací vláken nebo kombinovaných (dodávka ve specifikaci) na vnější stěny, na podklad betonový nebo z lehčeného betonu, z tvárnic keramických nebo vápenopískových, tloušťky desek přes 80 do 120 mm
TS
P | 14 | 622221021 | 1 | Montáž kontaktního zateplení vnějších stěn lepením a mechanickým kotvením TI z minerální vlny s podélnou orientací do zdiva a betonu tl přes 80 do 120 mm | M2 | 15.037 | 0 | 0 | CS ÚRS 2024 01 | 0 | 3
PP |  |  |  | Montáž kontaktního zateplení lepením a mechanickým kotvením z desek minerální vlny s podélnou orientací vláken nebo kombinovaných (dodávka ve specifikaci) na vnější stěny, na podklad betonový nebo z lehčeného betonu, z tvárnic keramických nebo vápenopískových, tloušťky desek přes 80 do 120 mm
TS
P | 15 | 622222011 |  | Montáž kontaktního zateplení vnějšího ostění, nadpraží nebo parapetu hl. špalety do 200 mm lepením desek z minerální vlny tl do 80 mm | M | 68.928 | 0 | 0 | CS ÚRS 2024 01 | 0 | 3
PP |  |  |  | Montáž kontaktního zateplení vnějšího ostění, nadpraží nebo parapetu lepením z desek z minerální vlny s podélnou nebo kolmou orientací vláken nebo z kombinovaných desek (dodávka ve specifikaci) hloubky špalet do 200 mm, tloušťky desek přes 40 do 80 mm
TS
P | 16 | 622252001 |  | Montáž profilů kontaktního zateplení připevněných mechanicky | M | 256.99 | 0 | 0 | CS ÚRS 2024 01 | 0 | 3
PP |  |  |  | Montáž profilů kontaktního zateplení zakládacích soklových připevněných hmoždinkami
TS
P | 17 | 622321321 |  | Vápenocementová omítka hladká jednovrstvá vnějších stěn nanášená strojně | M2 | 44.065 | 0 | 0 | CS ÚRS 2024 01 | 0 | 3
PP |  |  |  | Omítka vápenocementová vnějších ploch nanášená strojně jednovrstvá, tloušťky do 15 mm hladká stěn
VV |  |  |  | "`F03 - viz 124a, 125a`" 3NP (0.7*2+0.85*2)*1.27 = 3,937 [A] podkroví (1.5*2+0.7)*3 = 11,100 [B] "`F04`" pohled severní 0.82*8.4 = 6,888 [C] pohled jižní 0.82*8.4 = 6,888 [D] pohled západní 0.82*18.6 = 15,252 [E] Celkem: A+B+C+D+E = 44,065 [F]
TS
P | 18 | 622324131 |  | Škrábaná omítka vápenocementová (břízolitová) vnějších stěn nanášená strojně | M2 | 258.016 | 0 | 0 | CS ÚRS 2024 01 | 0 | 3
PP |  |  |  | Omítka vápenocementová strukturální (břízolitová) vnějších ploch nanášená strojně škrábaná stěn
VV |  |  |  | F01 - špalety (1.2+1.35*2)*0.2*2+(1.2+1.65*2)*0.2+(0.6+0.9*2)*0.2*2 = 3,420 [A] průchod 11.64*2.94*2-(1.49*1.97) = 65,508 [B] Mezisoučet: A+B = 68,928 [C] F02 78.64+79.51 = 158,150 [D] venek u zádveří č.m. 1.130 2.2*3.3 = 7,260 [E] otvory -(1.5*2+1.8+0.55) = -5,350 [F] Mezisoučet: D+E+F = 160,060 [G] "`F04`" pohled severní 0.82*8.4 = 6,888 [H] pohled jižní 0.82*8.4 = 6,888 [I] pohled západní 0.82*18.6 = 15,252 [J] Mezisoučet: H+I+J = 29,028 [K] Celkem: A+B+D+E+F+H+I+J = 258,016 [L]
TS
P | 19 | 622811001 |  | Tepelně izolační jednovrstvá omítka vnějších stěn tloušťky do 20 mm | M2 | 8.42 | 0 | 0 | CS ÚRS 2024 01 | 0 | 3
PP |  |  |  | Omítka tepelně izolační vnějších ploch stěn prováděná ručně v 1 vrstvě, tloušťky do 20 mm
VV |  |  |  | S07, omítka soklu a čela balkónu (2.2+0.55*2)*0.2*7+19*0.2 = 8,420 [A]
TS
P | 20 | 623324111 |  | Škrábaná omítka vápenocementová (břízolitová) vnějších sloupů nanášená ručně | M2 | 8.42 | 0 | 0 | CS ÚRS 2024 01 | 0 | 3
PP |  |  |  | Omítka vápenocementová strukturální (břízolitová) vnějších ploch nanášená ručně škrábaná pilířů nebo sloupů
VV |  |  |  | S07, omítka soklu a čela balkónu (2.2+0.55*2)*0.2*7+19*0.2 = 8,420 [A]
TS
P | 21 | 629995101 |  | Očištění vnějších ploch tlakovou vodou | M2 | 2201.721 | 0 | 0 | CS ÚRS 2024 01 | 0 | 3
PP |  |  |  | Očištění vnějších ploch tlakovou vodou omytím
VV |  |  |  | "`SZ/06 - sanace fasády`" dvůr - severní pohled 297.2 = 297,200 [A] odečet otvorů -(1.1*3.1*2+1.3*3.5+0.9*1.35*6+1.1*0.7+1*2.1+1.35*1.35*19+1.3*3.5*2+1.05*2.1+1.05*2.1) = -69,668 [B] odečet soklu -(0.86+3.41+3.2+6.68+3.97) = -18,120 [C] Mezisoučet: A+B+C = 209,413 [D] dvůr - jižní pohled 294.2 = 294,200 [E] odečet otvorů -(0.6*3.5*10+1.2*2.5*9+2.1*1.8*9+1.5*3.3*2+1.3*1*2+1.3*2.7+1.5*0.7*1+1.4*2.1) = -102,020 [F] odečet soklu -(1.25+17.85) = -19,100 [G] Mezisoučet: E+F+G = 173,080 [H] západní pohled 209.62 = 209,620 [I] odečet otvorů -(1.2*1.73*9+15.04+12.65+46.82) = -93,194 [J] odečet soklu -(0.41*2+0.88*2+4.92+1.98+0.25) = -9,730 [K] Mezisoučet: I+J+K = 106,696 [L] východní pohled 56.12*3.25 = 182,390 [M] odečet otvorů -(2.2*8+9.52*6+15.2)-(4*4*2) = -121,920 [N] Mezisoučet: M+N = 60,470 [O] jižní pohled 337.55+210+13+(0.33*7) = 562,860 [P] odečet otvorů -(1.5*1.35*30+1.5*1.35*3) = -66,825 [Q] odečet otvorů -(2.2*3.6*5+2.2*4.8*2+2.2*3.6*7) = -116,160 [R] odečet otvorů -(3.65+3.47) = -7,120 [S] odečet soklu -(17+10.32)-(1.94+3.88+2.84+0.29) = -36,270 [T] Mezisoučet: P+Q+R+S+T = 336,485 [U] severní pohled 4.57*4.45+147+336.55+(0.46*7+0.9*4*2) = 514,307 [V] odečet otvorů -(3.45*2.25) = -7,763 [W] odečet otvorů -(1.6*1.45*4+2.48*3.05*2+2.92*2.89+1.6*2.4*9+1.6*0.9*2+0.64*0.9*2+1.6*0.9*5+0.7*0.95*2) = -79,969 [X] odečet otvorů -(3.45*3.1+2.1*2.85*2+2.1*1.8*10+1.08*2.85*2+1*1.8*2+0.99*2.85*2+2.1*1.35*17) = -124,059 [Y] odečet otvorů (-(0.6*1.8*2)) = -2,160 [Z] odečet soklu -(0.37+5.26+5.27+2.55+6.28+1.33) = -21,060 [AA] Mezisoučet: V+W+X+Y+Z+AA = 279,296 [AB] "`SZ/06 - sanace fasády`" podhled 0.43*41.8 = 17,974 [AC] Mezisoučet: AC = 17,974 [AD] "`dvůr - jižní pohled`" podhled 0.43*41.8 = 17,974 [AE] Mezisoučet: AE = 17,974 [AF] "`jižní pohled`" podhled 0.43*48.5 = 20,855 [AG] Mezisoučet: AG = 20,855 [AH] "`severní pohled`" podhled 0.43*48.5 = 20,855 [AI] Mezisoučet: AI = 20,855 [AJ] "`vše - BP/909`" pohled severní dvůr sokl (1.14+1.24+2.85+3.52+6.65+5.65)-(0.4*0.4*2+0.6*0.4*6) = 19,290 [AK] pohled jižní dvůr sokl (0.38+0.49+1.13+0.38+73.66)-(0.45*1.2)-(0.65*1.5+0.65*0.6*2+0.65*2*3+0.65*1.3*2+0.65*1.29*2+0.65*2.05*4) = 61,148 [AL] Mezisoučet: AK+AL = 80,438 [AM] "`SZ/11 - čistění keramických obkladů fasád`" "`obklad - BP/459 - 10% - stěny`" pohled západní přístavba 27.5*2-(1.58*2+2.65+2.65) = 46,540 [AN] pohled dvůr přístavba 11.27*2-(0.57*2) = 21,400 [AO] pohled jižní přístavba 11.27 = 11,270 [AP] pohled severní přístavba 11.27-(3.48)+2.2*3.4 = 15,270 [AQ] podhled - č.m. 1.08, 1.07, 1.05 2.71*5.02+2.7*5.02+0.52*2.5*2+2.96*9.32 = 57,345 [AR] "pohled severní sokl (0.63+1.72+6.75+2.57+5.04+5.04+0.)+(0.3+3.32+1.42+4.84)" pohled západní sokl (4.45*2) = 8,900 [AT] pohled severní obklad stěn (1.37+15.34+1.36*2+15.66+1.69)-(1.36*1.52*4) = 28,511 [AU] pohled jižní obklad stěn (0.54+1.91+1.6) = 4,050 [AV] "`obklad - BP/459 - 30% - stěny`" pohled východní (3.83+11.85+12.1+11.84+4.04+15.07+4.47+3.85)-(1.2*1.8*5) = 56,250 [AW] "`podchod`" 0.03 - strop 3.47*6.34+2.07+6.34+2.91*9.23+(6.34*0.5) = 60,439 [AX] Mezisoučet: AN+AO+AP+AQ+AR+AS+AT+AU+AV+AW+AX = 0,000 [AY] "`obklad - BP/458 - 100%`" pohled severní 2.2*3.4 = 7,480 [AZ] č.m. 1.08 2*2.5 = 5,000 [BA] pohled jižní (0.36+24.32+18.35)-(1.2*0.45*10) = 37,630 [BB] pohled západní (1.21+2.02+5.78+3.7+1.7) = 14,410 [BC] "`podchod`" 0.03 - stěna 2.96*2.6+6.27*2.6+2.96*2.6+6.27*2.6+2.91+3.87*0.1+6.27*1+3.4*6.2*2 = 99,723 [BD] Mezisoučet: AZ+BA+BB+BC+BD = 164,243 [BE] "`obklad - BP/457`" pohled východ 3.2*(8*2+3.7*6) = 122,240 [BF] Mezisoučet: BF = 122,240 [BG] "`obklad - BP/456 - 10% - ostění a nadpraží okna`" ostění a nadpraží - dvůr (0.65*2+1.5+0.65*2*2+0.6*2+0.65*2*3+2*3+0.65*2+1.3+0.65*2+1.29+0.65*2*4+2.05*4)*0.25 = 8,773 [BH] pohled jižní (1.25*2*32+1.35*32)*0.25 = 30,800 [BI] pohled severní (1.4*2*17+2.1*17)*0.25 = 20,825 [BJ] pohled západní (1.4*2*2+1.1*2+0.9*2*2+0.6*2+1.75*2+1.15)*0.25 = 4,313 [BK] pohled severní dvůr (0.9*2+1.32*2*2+0.82+3.05*2)*0.25+(1.2*17+1.3*17*2)*0.25 = 19,650 [BL] pohled jižní dvůr (1.3*2*9+1.7*2*9+2*18+1.25*2*4+0.6*4)*0.25 = 25,600 [BM] Mezisoučet: BH+BI+BJ+BK+BL+BM = 109,960 [BN] "`obklad - BP/455 - 10% - ostění okna`" ostění a nadpraží - západní (1.3*2+2)*0.25+(1.25*2+1.2)*0.25+(1.25*2+1.2)*2*0.25 = 3,925 [BO] ostění a nadpraží - severní (1.36*2*4+1.52*4+3.4+3.15*2)*0.25 = 6,665 [BP] ostění a nadpraží - jižní dvůr (0.45+1.2*2)*0.25+(0.65*2+1.5+0.65*2*2+0.6*2+0.65*2*3+2*3+0.65*2+1.3+0.65*2+1.29+0.65*2*4+2.05*4)*0.25 = 9,485 [BQ] ostění a nadpraží - severní (0.4*2+0.4*2*2+0.6*6+0.4*2*6)*0.25 = 2,700 [BR] "`obklad - BP/455 - 20% - ostění okna`" ostění a nadpraží - severní (1.36*2*4+1.52*4+3.4+3.15*2)*0.25 = 6,665 [BS] "`obklad - BP/450 - 30% - ostění okna`" pohled východní (1.8*15*2+1.2*15)*0.25 = 18,000 [BT] Mezisoučet: BO+BP+BQ+BR+BS+BT = 47,440 [BU] "`obklad - BP/454 - 10% - parapet`" parapet - dvůr (1.5+0.6*2+2*3+1.3+1.29+2.05*4)*0.25 = 4,873 [BV] pohled jižní (2.05*5)*0.25+(1.35*32)*0.25 = 13,363 [BW] pohled severní (1.5*9)*0.25 = 3,375 [BX] pohled severní dvůr (1.2*17)*0.25 = 5,100 [BY] pohled jižní dvůr (2*18+0.6*4)*0.25 = 9,600 [BZ] Mezisoučet: BV+BW+BX+BY+BZ = 36,310 [CA] "`obklad - BP/453 - 100% - parapet`" pohled jižní (1.37)*0.28 = 0,384 [CB] pohled severní (2.1*17)*0.28 = 9,996 [CC] pohled západní (1.1*2+0.6*2)*0.28 = 0,952 [CD] pohled severní dvůr (1+1.13*2+0.9*2)*0.28+(1.3)*0.28 = 1,781 [CE] pohled jižní dvůr (1.8+1.48*4)*0.28 = 2,162 [CF] Mezisoučet: CB+CC+CD+CE+CF = 15,274 [CG] "`obklad - BP/452 - 100% - parapet`" "Mezisoučet: " "`obklad - BP/451 - 100% - parapet`" pohled severní (2*11+1.05*2+0.65*2)*0.25 = 6,350 [CI] pohled západní (1.8*3+1.48*8+1.2*10+1.13*9+0.5*2)*0.25 = 10,103 [CJ] Mezisoučet: CI+CJ = 16,453 [CK] "`obklad - BP/450 - 10% - parapet`" pohled západní (2)*0.25+(1.2)*0.25+(1.2)*2*0.25 = 1,400 [CL] pohled dvůr (0.45)*0.25 = 0,113 [CM] pohled jižní (1.25*10)*0.25 = 3,125 [CN] "`obklad - BP/450 - 20% - parapet`" pohled západní (1.52*4+1*2)*0.25 = 2,020 [CO] "`obklad - BP/450 - 30% - parapet`" pohled východní (1.2*15) = 18,000 [CP] Mezisoučet: CL+CM+CN+CO+CP = 24,658 [CQ] Celkem: A+B+C+E+F+G+I+J+K+M+N+P+Q+R+S+T+V+W+X+Y+Z+AA+AC+AE+AG+AI+AK+AL+AN+AO+AP+AQ+AR+AS+AT+AU+AV+AW+AX+AZ+BA+BB+BC+BD+BF+BH+BI+BJ+BK+BL+BM+BO+BP+BQ+BR+BS+BT+BV+BW+BX+BY+BZ+CB+CC+CD+CE+CF+CI+CJ+CL+CM+CN+CO+CP = 0,000 [CR]
TS
P | 22 | 63148161 |  | deska tepelně izolační minerální provětrávaných fasád ?=0,034-0,035 tl 100mm | M2 | 15.789 | 0 | 0 | CS ÚRS 2024 01 | 0 | 3
PP |  |  |  | deska tepelně izolační minerální provětrávaných fasád ?=0,034-0,035 tl 100mm
VV |  |  |  | "`F03 - viz 124a, 125a`" 3NP (0.7*2+0.85*2)*1.27 = 3,937 [A] podkroví (1.5*2+0.7)*3 = 11,100 [B] Celkem: A+B = 15,037 [C] C * 1.05Koeficient množství = 15,789 [D]
TS
P | 23 | 63151508 |  | deska tepelně izolační minerální kontaktních fasád kolmé vlákno ?=0,040-0,041 tl 50mm | M2 | 72.374 | 0 | 0 | CS ÚRS 2024 01 | 0 | 3
PP |  |  |  | deska tepelně izolační minerální kontaktních fasád kolmé vlákno ?=0,040-0,041 tl 50mm
VV |  |  |  | "skladba F01" vnější ostění (1.2+1.35*2)*0.2*2+(1.2+1.65*2)*0.2+(0.6+0.9*2)*0.2*2 = 3,420 [A] průchod 11.64*2.94*2-(1.49*1.97) = 65,508 [B] Celkem: A+B = 68,928 [C] C * 1.05Koeficient množství = 72,374 [D]
TS
P | 24 | 63151513 |  | deska tepelně izolační minerální kontaktních fasád kolmé vlákno ?=0,040-0,041 tl 100mm | M2 | 168.063 | 0 | 0 | CS ÚRS 2024 01 | 0 | 3
PP |  |  |  | deska tepelně izolační minerální kontaktních fasád kolmé vlákno ?=0,040-0,041 tl 100mm
VV |  |  |  | F02 78.64+79.51 = 158,150 [A] venek u zádveří č.m. 1.130 2.2*3.3 = 7,260 [B] otvory -(1.5*2+1.8+0.55) = -5,350 [C] Celkem: A+B+C = 160,060 [D] D * 1.05Koeficient množství = 168,063 [E]
TS
P | 25 | 634112123 |  | Obvodová dilatace podlahovým páskem z pěnového PE s fólií mezi stěnou a mazaninou nebo potěrem v 80 mm | M | 23.1 | 0 | 0 | CS ÚRS 2024 01 | 0 | 3
PP |  |  |  | Obvodová dilatace mezi stěnou a mazaninou nebo potěrem podlahovým páskem z pěnového PE s fólií tl. do 10 mm, výšky 80 mm
VV |  |  |  | S07, dilatace ke stěně (2.2+0.55*2)*7 = 23,100 [A]
TS
P | 26 | R28375938 |  | deska EPS 70 fasádní ?=0,039 tl 100mm s profilací imitující stávající omítkovou profilacy | M2 | 33.382 | 0 | 0 | R-položka | 0 | 3
PP |  |  |  | deska EPS 70 fasádní ?=0,039 tl 100mm
TS
P | 27 | R622811000 |  | Příplatek k tepelně izolační jednovrstvá omítka vnějších stěn za plochu do 10 m2 | M2 | 8.42 | 0 | 0 | R-položka | 0 | 3
PP |  |  |  | Příplatek k tepelně izolační jednovrstvá omítka vnějších stěn za plochu do 10 m2
VV |  |  |  | S07, omítka soklu a čela balkónu (2.2+0.55*2)*0.2*7+19*0.2 = 8,420 [A]
TS
P | 28 | R623324001 |  | Příplatek ke škrábané omítce vápenocementová (břízolitová) vnějších sloupů nanášená ručně za plochu do 10 m2 | M2 | 8.42 | 0 | 0 | R-položka | 0 | 3
PP |  |  |  | Příplatek ke škrábané omítce vápenocementová (břízolitová) vnějších sloupů nanášená ručně za plochu do 10 m2
VV |  |  |  | S07, omítka soklu a čela balkónu (2.2+0.55*2)*0.2*7+19*0.2 = 8,420 [A]
TS
P | 29 | R632681001 |  | Lokální vyspravení podkladu cementovou maltou | M2 | 1052.127 | 0 | 0 | R-položka | 0 | 3
PP |  |  |  | Lokální vyspravení podkladu cementovou maltou
VV |  |  |  | S01, řez C, D 2*((47.9*6+41.1*6)-1.2*0.45*2-1.35*0.45-0.9*0.45-2.435*1.2*2) = 1052,127 [A]
TS
P | 30 | R6326825001 |  | Spádová vrstva z cem. potěru tl. 10-20 mm s příměsí vláken, vysoká pevnost 40 MPa, do exteriéru | M2 | 8.47 | 0 | 0 | R-položka | 0 | 3
PP |  |  |  | Spádová vrstva z cem. potěru tl. 10-20 mm s příměsí vláken, vysoká pevnost 40 MPa, do exteriéru
VV |  |  |  | S07, plochy 2.2*0.55*7 = 8,470 [A]
TS
SD |  | 711 |  | Izolace proti vodě, vlhkosti a plynům |  |  |  | 0
P | 31 | 11163150 |  | lak penetrační asfaltový | T | 0.008 | 0 | 0 | CS ÚRS 2024 01 | 0 | 3
PP |  |  |  | lak penetrační asfaltový
VV |  |  |  | RŠ 1 1.88*(1.2*2+1.4*2) = 9,776 [A] RŠ 2 1.7*(1.2*2+1.4*2) = 8,840 [B] RŠ 3 1*(1.2*2+1.4*2) = 5,200 [C] Celkem: A+B+C = 23,816 [D] D * 0.00034Koeficient množství = 0,008 [E]
TS
P | 32 | 24551050 |  | stěrka hydroizolační cementová kapilárně aktivní s dodatečnou krystalizací do spodní stavby | KG | 24.732 | 0 | 0 | CS ÚRS 2024 01 | 0 | 3
PP |  |  |  | stěrka hydroizolační cementová kapilárně aktivní s dodatečnou krystalizací do spodní stavby
VV |  |  |  | RŠ 1 1.88*(0.8*2+1*2) = 6,768 [A] RŠ 2 1.7*(0.8*2+1*2) = 6,120 [B] RŠ 3 1*(0.8*2+1*2) = 3,600 [C] Celkem: A+B+C = 16,488 [D] D * 1.5Koeficient množství = 24,732 [E]
TS
P | 33 | 28329029 |  | fólie kontaktní difuzně propustná pro doplňkovou hydroizolační vrstvu, monolitická třívrstvá PES/PP 150-160g/m2 | M2 | 15.947 | 0 | 0 | CS ÚRS 2024 01 | 0 | 3
PP |  |  |  | fólie kontaktní difuzně propustná pro doplňkovou hydroizolační vrstvu, monolitická třívrstvá PES/PP 150-160g/m2
VV |  |  |  | "`F03 - viz 124a, 125a`" 3NP (0.7*2+0.85*2)*1.27 = 3,937 [A] podkroví (1.5*2+0.7)*3 = 11,100 [B] Celkem: A+B = 15,037 [C] C * 1.0605Koeficient množství = 15,947 [D]
TS
P | 34 | 58581001 |  | stěrka hydroizolační cementová síranovzdorná pro dodatečné utěsnění sklepa a zasolených podkladů | KG | 632.682 | 0 | 0 | CS ÚRS 2024 01 | 0 | 3
PP |  |  |  | stěrka hydroizolační cementová síranovzdorná pro dodatečné utěsnění sklepa a zasolených podkladů
TS
P | 35 | 58581005 |  | malta těsnící hydraulicky rychle tuhnoucí se síranovzdorným pojivem | KG | 1581.704 | 0 | 0 | CS ÚRS 2024 01 | 0 | 3
PP |  |  |  | malta těsnící hydraulicky rychle tuhnoucí se síranovzdorným pojivem
TS
P | 36 | 58585002 |  | adhezní můstek koncentrát | KG | 1008.336 | 0 | 0 | CS ÚRS 2024 01 | 0 | 3
PP |  |  |  | adhezní můstek koncentrát
TS
P | 37 | 62853004 | 1 | pás asfaltový natavitelný modifikovaný SBS s vložkou ze skleněné tkaniny a spalitelnou PE fólií nebo jemnozrnným minerálním posypem na horním povrchu tl 4,0mm | M2 | 58.159 | 0 | 0 | CS ÚRS 2024 01 | 0 | 3
PP |  |  |  | pás asfaltový natavitelný modifikovaný SBS s vložkou ze skleněné tkaniny a spalitelnou PE fólií nebo jemnozrnným minerálním posypem na horním povrchu tl 4,0mm
VV |  |  |  | RŠ 1 1.88*(1.2*2+1.4*2)*2 = 19,552 [A] RŠ 2 1.7*(1.2*2+1.4*2)*2 = 17,680 [B] RŠ 3 1*(1.2*2+1.4*2)*2 = 10,400 [C] Celkem: A+B+C = 47,632 [D] D * 1.221Koeficient množství = 58,159 [E]
TS
P | 38 | 711112001 |  | Provedení izolace proti zemní vlhkosti svislé za studena nátěrem penetračním | M2 | 23.816 | 0 | 0 | CS ÚRS 2024 01 | 0 | 3
PP |  |  |  | Provedení izolace proti zemní vlhkosti natěradly a tmely za studena na ploše svislé S nátěrem penetračním
TS
P | 39 | 711142559 |  | Provedení izolace proti zemní vlhkosti pásy přitavením svislé NAIP | M2 | 47.632 | 0 | 0 | CS ÚRS 2024 01 | 0 | 3
PP |  |  |  | Provedení izolace proti zemní vlhkosti pásy přitavením NAIP na ploše svislé S
TS
P | 40 | 711191011 |  | Provedení adhezního můstku na svislé ploše | M2 | 197.713 | 0 | 0 | CS ÚRS 2024 01 | 0 | 3
PP |  |  |  | Provedení nátěru adhezního můstku na ploše svislé S
VV |  |  |  | "Skladba SZ/12" "Minerální hydroizolační stěrka, adhézní můstek; 1 vrstvy" (20.545+47.84+2.48)*2.79 = 197,713 [A] Celkem: A = 197,713 [B]
TS
P | 41 | 711191101 |  | Provedení izolace proti zemní vlhkosti hydroizolační stěrkou vodorovné na betonu, 1 vrstva | M2 | 16.488 | 0 | 0 | CS ÚRS 2024 01 | 0 | 3
PP |  |  |  | Provedení izolace proti zemní vlhkosti hydroizolační stěrkou na ploše vodorovné V jednovrstvá na betonu
TS
P | 42 | 711192102 |  | Provedení izolace proti zemní vlhkosti hydroizolační stěrkou svislé na zdivu, 1 vrstva | M2 | 197.713 | 0 | 0 | CS ÚRS 2024 01 | 0 | 3
PP |  |  |  | Provedení izolace proti zemní vlhkosti hydroizolační stěrkou na ploše svislé S jednovrstvá na zdivu
VV |  |  |  | "Skladba SZ/12" "Minerální hydroizolační stěrka, adhézní můstek; 1 vrstvy" (20.545+47.84+2.48)*2.79 = 197,713 [A] Celkem: A = 197,713 [B]
TS
P | 43 | 711192202 |  | Provedení izolace proti zemní vlhkosti hydroizolační stěrkou svislé na zdivu, 2 vrstvy | M2 | 197.713 | 0 | 0 | CS ÚRS 2024 01 | 0 | 3
PP |  |  |  | Provedení izolace proti zemní vlhkosti hydroizolační stěrkou na ploše svislé S dvouvrstvá na zdivu
VV |  |  |  | "Skladba SZ/12" "Minerální hydroizolační stěrka; 2 vrstvy" (20.545+47.84+2.48)*2.79 = 197,713 [A] Celkem: A = 197,713 [B]
TS
P | 44 | 711491571 |  | Provedení izolace proti vodě volně položenou pojistně hydroizolační fólií na svislé ploše | M2 | 15.037 | 0 | 0 | CS ÚRS 2024 01 | 0 | 3
PP |  |  |  | Provedení pojistné izolace proti vodě fólií položenou volně s přelepením spojů na ploše svislé S
TS
P | 45 | 998711123 |  | Přesun hmot tonážní pro izolace proti vodě, vlhkosti a plynům ruční v objektech v přes 12 do 24 m | T | 3.594 | 0 | 0 | CS ÚRS 2024 01 | 0 | 3
PP |  |  |  | Přesun hmot pro izolace proti vodě, vlhkosti a plynům stanovený z hmotnosti přesunovaného materiálu vodorovná dopravní vzdálenost do 50 m ruční (bez užití mechanizace) v objektech výšky přes 12 do 24 m
TS
P | 46 | R71100001 |  | Aplikace vysoce zatížitelného třívrstvého ochranného systému se separační funkcí vč. upevnění a systémovývh montážních úchytek | M2 | 197.713 | 0 | 0 | R-položka | 0 | 3
PP |  |  |  | Aplikace vysoce zatížitelného třívrstvého ochranného systému se separační funkcí vč. upevnění a systémovývh montážních úchytek
VV |  |  |  | "Skladba SZ/12" "Minerální hydroizolační stěrka, adhézní můstek; 1 vrstvy" (20.545+47.84+2.48)*2.79 = 197,713 [A] Celkem: A = 197,713 [B]
TS
P | 47 | R71100002 |  | Multifunkční hydroizolační stěrka plněná kaučuk-granulátem, 2 vrstvy | M2 | 30.626 | 0 | 0 | R-položka | 0 | 3
PP |  |  |  | Multifunkční hydroizolační stěrka plněná kaučuk-granulátem, 2 vrstvy
VV |  |  |  | "Sanace SZ/09" žlab (31.09+2.32+1.31)*(3*0.15)+(30.94+2.46+1.31)*0.35+1.16*2.46 = 30,626 [A] Celkem: A = 30,626 [B]
TS
SD |  | 712 |  | Povlakové krytiny |  |  |  | 0
P | 48 | 11163153 |  | emulze asfaltová penetrační | LITR | 456.342 | 0 | 0 | CS ÚRS 2024 01 | 0 | 3
PP |  |  |  | emulze asfaltová penetrační
TS
P | 49 | 62821109 |  | asfaltový pás separační s krycí vrstvou tl do 1,0mm, typu R | M2 | 89.714 | 0 | 0 | CS ÚRS 2024 01 | 0 | 3
PP |  |  |  | asfaltový pás separační s krycí vrstvou tl do 1,0mm, typu R
VV |  |  |  | "`krov výpravní hala`" pozednice 100/160 ((1.4+5.3+19.6+45.6+19.6+5.3+1.4)+(0.4+17+37+17+0.4)+34.2+33.7)*0.25 = 59,475 [A] podkladní profil 300/150 34*0.3 = 10,200 [B] Mezisoučet: A+B = 69,675 [C] "`krov přístavba sever a jih`" pozednice 100/160 2*(2.9+6.9+2.9+1.9)*0.25 = 7,300 [D] Mezisoučet: D = 7,300 [E] Celkem: A+B+D = 76,975 [F] F * 1.1655Koeficient množství = 89,714 [G]
TS
P | 50 | 62853003 |  | pás asfaltový natavitelný modifikovaný SBS s vložkou ze skleněné tkaniny a spalitelnou PE fólií nebo jemnozrnným minerálním posypem na horním povrchu tl 3,5mm | M2 | 511.812 | 0 | 0 | CS ÚRS 2024 01 | 0 | 3
PP |  |  |  | pás asfaltový natavitelný modifikovaný SBS s vložkou ze skleněné tkaniny a spalitelnou PE fólií nebo jemnozrnným minerálním posypem na horním povrchu tl 3,5mm
VV |  |  |  | S06, rovná střecha před hl. budovou, podkladní pás - plocha 46.7*7.5+33.9*2 = 418,050 [A] S06, rovná střecha před hl. budovou, podkladní pás - svislá část na vlajk. stožár a kolem (1.0*4)*0.2+(0.5)*0.3 = 0,950 [B] S06, rovná střecha před hl. budovou, podkladní pás - svislá část na obvod. zdivo (2.0+46.45+2.0)*0.3 = 15,135 [C] S06, rovná střecha před hl. budovou, podkladní pás - svislá část na prostupující kce - detaily 5 = 5,000 [D] Mezisoučet: A+B+C+D = 439,135 [E] Celkem: A+B+C+D = 439,135 [F] F * 1.1655Koeficient množství = 511,812 [G]
TS
P | 51 | 62853004 |  | pás asfaltový natavitelný modifikovaný SBS s vložkou ze skleněné tkaniny a spalitelnou PE fólií nebo jemnozrnným minerálním posypem na horním povrchu tl 4,0mm | M2 | 775.657 | 0 | 0 | CS ÚRS 2024 01 | 0 | 3
PP |  |  |  | pás asfaltový natavitelný modifikovaný SBS s vložkou ze skleněné tkaniny a spalitelnou PE fólií nebo jemnozrnným minerálním posypem na horním povrchu tl 4,0mm
VV |  |  |  | S03, pultová střecha přístavků u křídel 52*1.15 = 59,800 [A] Mezisoučet: A = 59,800 [B] S04a, pultová střecha výpravní budovy 481*1.2 = 577,200 [C] S045, pultová střecha výpravní budovy 24*1.2 = 28,800 [D] Mezisoučet: C+D = 606,000 [E] Celkem: A+C+D = 665,800 [F] F * 1.165Koeficient množství = 775,657 [G]
TS
P | 52 | 62855017 |  | pás asfaltový natavitelný modifikovaný SBS s vložkou z polyesterové vyztužené rohože s retardéry hoření, BROOF(t3) a hrubozrnným břidličným posypem na horním po | M2 | 553.677 | 0 | 0 | CS ÚRS 2024 01 | 0 | 3
PP |  |  |  | pás asfaltový natavitelný modifikovaný SBS s vložkou z polyesterové vyztužené rohože s retardéry hoření, BROOF(t3) a hrubozrnným břidličným posypem na horním povrchu tl 4,5mm
VV |  |  |  | S06, rovná střecha před hl. budovou, plocha 46.7*7.5+33.9*2 = 418,050 [A] S06, rovná střecha před hl. budovou, svislá část na vlajk. stožár a kolem (1.0*4)*0.35+(0.5)*0.4 = 1,600 [B] S06, rovná střecha před hl. budovou, svislá část na obvod. zdivo (2.0+46.45+2.0)*0.9 = 45,405 [C] S06, rovná střecha před hl. budovou, svislá část na prostupující kce - detaily 10 = 10,000 [D] Mezisoučet: A+B+C+D = 475,055 [E] Celkem: A+B+C+D = 475,055 [F] F * 1.1655Koeficient množství = 553,677 [G]
TS
P | 53 | 62866281 |  | pás asfaltový samolepicí modifikovaný SBS s vložkou ze skleněné tkaniny se spalitelnou fólií nebo jemnozrnným minerálním posypem nebo textilií na horním povrchu | M2 | 570.066 | 0 | 0 | CS ÚRS 2024 01 | 0 | 3
PP |  |  |  | pás asfaltový samolepicí modifikovaný SBS s vložkou ze skleněné tkaniny se spalitelnou fólií nebo jemnozrnným minerálním posypem nebo textilií na horním povrchu tl 3,0mm
VV |  |  |  | S06, rovná střecha před hl. budovou, plocha - parozábrana 46.7*7.5+33.9*2 = 418,050 [A] S06, rovná střecha před hl. budovou, parozábrana - svislá část na vlajk. stožár a kolem (1.0*4)*0.35+(0.5)*0.4 = 1,600 [B] S06, rovná střecha před hl. budovou, parozábrana - svislá část na obvod. zdivo (2.0+46.45+2.0)*0.9 = 45,405 [C] S06, rovná střecha před hl. budovou, parozábrana - svislá část na prostupující kce - detaily 10 = 10,000 [D] Mezisoučet: A+B+C+D = 475,055 [E] Celkem: A+B+C+D = 475,055 [F] F * 1.2Koeficient množství = 570,066 [G]
TS
P | 54 | 712311101 |  | Provedení povlakové krytiny střech do 10° za studena lakem penetračním nebo asfaltovým | M2 | 975.05 | 0 | 0 | CS ÚRS 2024 01 | 0 | 3
PP |  |  |  | Provedení povlakové krytiny střech plochých do 10° natěradly a tmely za studena nátěrem lakem penetračním nebo asfaltovým
VV |  |  |  | S03, pultová střecha přístavků u křídel 52 = 52,000 [A] Mezisoučet: A = 52,000 [B] S04a, pultová střecha výpravní budovy 481 = 481,000 [C] S045, pultová střecha výpravní budovy 24 = 24,000 [D] Mezisoučet: C+D = 505,000 [E] S06, rovná střecha před hl. budovou, plocha 46.7*7.5+33.9*2 = 418,050 [F] Mezisoučet: F = 418,050 [G] Celkem: A+C+D+F = 975,050 [H]
TS
P | 55 | 712331101 |  | Provedení povlakové krytiny střech do 10° podkladní vrstvy pásy na sucho AIP nebo NAIP | M2 | 76.975 | 0 | 0 | CS ÚRS 2024 01 | 0 | 3
PP |  |  |  | Provedení povlakové krytiny střech plochých do 10° pásy na sucho AIP nebo NAIP
TS
P | 56 | 712331111 |  | Provedení povlakové krytiny střech do 10° podkladní vrstvy pásy na sucho samolepící | M2 | 475.055 | 0 | 0 | CS ÚRS 2024 01 | 0 | 3
PP |  |  |  | Provedení povlakové krytiny střech plochých do 10° pásy na sucho podkladní samolepící asfaltový pás
VV |  |  |  | S06, rovná střecha před hl. budovou, plocha - parozábrana 46.7*7.5+33.9*2 = 418,050 [A] S06, rovná střecha před hl. budovou, parozábrana - svislá část na vlajk. stožár a kolem (1.0*4)*0.35+(0.5)*0.4 = 1,600 [B] S06, rovná střecha před hl. budovou, parozábrana - svislá část na obvod. zdivo (2.0+46.45+2.0)*0.9 = 45,405 [C] S06, rovná střecha před hl. budovou, parozábrana - svislá část na prostupující kce - detaily 10 = 10,000 [D] Mezisoučet: A+B+C+D = 475,055 [E] Celkem: A+B+C+D = 475,055 [F]
TS
P | 57 | 712341559 |  | Provedení povlakové krytiny střech do 10° pásy NAIP přitavením v plné ploše | M2 | 1393.1 | 0 | 0 | CS ÚRS 2024 01 | 0 | 3
PP |  |  |  | Provedení povlakové krytiny střech plochých do 10° pásy přitavením NAIP v plné ploše
VV |  |  |  | S03, pultová střecha přístavků u křídel 52 = 52,000 [A] Mezisoučet: A = 52,000 [B] S04a, pultová střecha výpravní budovy 481 = 481,000 [C] S045, pultová střecha výpravní budovy 24 = 24,000 [D] Mezisoučet: C+D = 505,000 [E] S06, rovná střecha před hl. budovou, podkladní a vrchní pás - plocha (46.7*7.5+33.9*2)*2 = 836,100 [F] Mezisoučet: F = 836,100 [G] Celkem: A+C+D+F = 1393,100 [H]
TS
P | 58 | 712341715 |  | Provedení povlakové krytiny střech do 10° pásy NAIP přitavením zaizolování prostupů kruhového průřezu D do 300 mm | KUS | 116 | 0 | 0 | CS ÚRS 2024 01 | 0 | 3
PP |  |  |  | Provedení povlakové krytiny střech plochých do 10° pásy přitavením NAIP ostatní činnosti při pokládání pásů (materiál ve specifikaci) zaizolování prostupů střešní rovinou kruhový průřez, průměr do 300 mm
VV |  |  |  | S04 11 = 11,000 [A] Mezisoučet: A = 11,000 [B] "`S06`" střešní vpustě 8*3 = 24,000 [C] vlaskový stožár 2*3 = 6,000 [D] zám. kce 25*3 = 75,000 [E] Mezisoučet: C+D+E = 105,000 [F] Celkem: A+C+D+E = 116,000 [G]
TS
P | 59 | 712811101 |  | Provedení povlakové krytiny vytažením na konstrukce za studena nátěrem penetračním | M2 | 165.805 | 0 | 0 | CS ÚRS 2024 01 | 0 | 3
PP |  |  |  | Provedení povlakové krytiny střech samostatným vytažením izolačního povlaku za studena na konstrukce převyšující úroveň střechy, nátěrem penetračním
VV |  |  |  | S03, pultová střecha přístavků u křídel 52*0.15 = 7,800 [A] Mezisoučet: A = 7,800 [B] S04a, pultová střecha výpravní budovy 481*0.2 = 96,200 [C] S045, pultová střecha výpravní budovy 24*0.2 = 4,800 [D] Mezisoučet: C+D = 101,000 [E] S06, rovná střecha před hl. budovou, svislá část na vlajk. stožár a kolem (1.0*4)*0.35+(0.5)*0.4 = 1,600 [F] S06, rovná střecha před hl. budovou, svislá část na obvod. zdivo (2.0+46.45+2.0)*0.9 = 45,405 [G] S06, rovná střecha před hl. budovou, svislá část na prostupující kce - detaily 10 = 10,000 [H] Mezisoučet: F+G+H = 57,005 [I] Celkem: A+C+D+F+G+H = 165,805 [J]
TS
P | 60 | 712841559 |  | Provedení povlakové krytiny vytažením na konstrukce pásy přitavením NAIP | M2 | 150.97 | 0 | 0 | CS ÚRS 2024 01 | 0 | 3
PP |  |  |  | Provedení povlakové krytiny střech samostatným vytažením izolačního povlaku pásy přitavením na konstrukce převyšující úroveň střechy, NAIP
VV |  |  |  | S03, pultová střecha přístavků u křídel 52*0.15 = 7,800 [A] Mezisoučet: A = 7,800 [B] S04a, pultová střecha výpravní budovy 481*0.2 = 96,200 [C] S045, pultová střecha výpravní budovy 24*0.2 = 4,800 [D] Mezisoučet: C+D = 101,000 [E] S06, rovná střecha před hl. budovou, podkladní a vrchní pás - svislá část na vlajk. stožár a kolem (1.0*4)*0.2*2+(0.5)*0.3*2 = 1,900 [F] S06, rovná střecha před hl. budovou, podkladní a vrchní pás - svislá část na obvod. zdivo (2.0+46.45+2.0)*0.3*2 = 30,270 [G] S06, rovná střecha před hl. budovou, podkladní a vrchní pás - svislá část na prostupující kce - detaily 5*2 = 10,000 [H] Mezisoučet: F+G+H = 42,170 [I] Celkem: A+C+D+F+G+H = 150,970 [J]
TS
P | 61 | 998712123 |  | Přesun hmot tonážní pro krytiny povlakové ruční v objektech v přes 12 do 24 m | T | 13.895 | 0 | 0 | CS ÚRS 2024 01 | 0 | 3
PP |  |  |  | Přesun hmot pro povlakové krytiny stanovený z hmotnosti přesunovaného materiálu vodorovná dopravní vzdálenost do 50 m ruční (bez užití mechanizace) v objektech výšky přes 12 do 24 m
TS
SD |  | 713 |  | Izolace tepelné |  |  |  | 0
P | 62 | 28372305 |  | deska EPS 100 pro konstrukce s běžným zatížením ?=0,037 tl 50mm | M2 | 438.953 | 0 | 0 | CS ÚRS 2024 01 | 0 | 3
PP |  |  |  | deska EPS 100 pro konstrukce s běžným zatížením ?=0,037 tl 50mm
VV |  |  |  | S06, rovná střecha před hl. budovou, plocha - vrchní vrstva 46.7*7.5+33.9*2 = 418,050 [A] Mezisoučet: A = 418,050 [B] Celkem: A = 418,050 [C] C * 1.05Koeficient množství = 438,953 [D]
TS
P | 63 | 28376141 |  | klín izolační spád do 5% EPS 100 | M3 | 133.776 | 0 | 0 | CS ÚRS 2024 01 | 0 | 3
PP |  |  |  | klín izolační spád do 5% EPS 100
VV |  |  |  | S06, rovná střecha před hl. budovou, plocha - spádová spodní vrstva (46.7*7.5+33.9*2)*0.32 = 133,776 [A] Mezisoučet: A = 133,776 [B] Celkem: A = 133,776 [C]
TS
P | 64 | 63148155 |  | deska tepelně izolační minerální univerzální ?=0,035 tl 120mm | M2 | 130.2 | 0 | 0 | CS ÚRS 2024 01 | 0 | 3
PP |  |  |  | deska tepelně izolační minerální univerzální ?=0,035 tl 120mm
VV |  |  |  | S03, pultová střecha přístavků u křídel 52 = 52,000 [A] S04b 24*3 = 72,000 [B] Celkem: A+B = 124,000 [C] C * 1.05Koeficient množství = 130,200 [D]
TS
P | 65 | 63148156 |  | deska tepelně izolační minerální univerzální ?=0,035 tl 140mm | M2 | 79.8 | 0 | 0 | CS ÚRS 2024 01 | 0 | 3
PP |  |  |  | deska tepelně izolační minerální univerzální ?=0,035 tl 140mm
VV |  |  |  | S03, pultová střecha přístavků u křídel 52 = 52,000 [A] S04b 24*1 = 24,000 [B] Celkem: A+B = 76,000 [C] C * 1.05Koeficient množství = 79,800 [D]
TS
P | 66 | 63148157 |  | deska tepelně izolační minerální univerzální ?=0,035 tl 160mm | M2 | 1569.75 | 0 | 0 | CS ÚRS 2024 01 | 0 | 3
PP |  |  |  | deska tepelně izolační minerální univerzální ?=0,035 tl 160mm
VV |  |  |  | S03, pultová střecha přístavků u křídel 52 = 52,000 [A] S04a 481*3 = 1443,000 [B] Celkem: A+B = 1495,000 [C] C * 1.05Koeficient množství = 1569,750 [D]
TS
P | 67 | 713111136 |  | Montáž izolace tepelné stropů volně kladenými rohožemi, pásy, dílci, deskami mezi trámy | M2 | 1695 | 0 | 0 | CS ÚRS 2024 01 | 0 | 3
PP |  |  |  | Montáž tepelné izolace stropů rohožemi, pásy, dílci, deskami, bloky (izolační materiál ve specifikaci) žebrových spodem kladenými volně mezi trámy
TS
P | 68 | 713122111 |  | Parotěsná vrstva pro pochozí půdy vodorovná | M2 | 1052.127 | 0 | 0 | CS ÚRS 2024 01 | 0 | 3
PP |  |  |  | Izolace pro pochozí půdy parotěsná vrstva na ploše vodorovné V
VV |  |  |  | S01, řez C, D 2*((47.9*6+41.1*6)-1.2*0.45*2-1.35*0.45-0.9*0.45-2.435*1.2*2) = 1052,127 [A]
TS
P | 69 | 713122112 |  | Parotěsná vrstva pro pochozí půdy svislá | M2 | 88.344 | 0 | 0 | CS ÚRS 2024 01 | 0 | 3
PP |  |  |  | Izolace pro pochozí půdy parotěsná vrstva na ploše svislé S
VV |  |  |  | S01, řez C, D 2*((47.9*2+12*2)+(1.2*2+0.45*2)*2+(1.35*2+0.45*2)+(0.9*2+0.45*2)+(2.435*2+1.2*2)*2)*0.3 = 88,344 [A]
TS
P | 70 | 713122121 |  | Nosný rošt z EPS trámců pro pochozí půdy tl 160 mm | M2 | 1052.127 | 0 | 0 | CS ÚRS 2024 01 | 0 | 3
PP |  |  |  | Izolace pro pochozí půdy nosný rošt z EPS trámců, osová vzdálenost trámů do 600 mm tloušťky 160 mm
VV |  |  |  | S01, řez C, D 2*((47.9*6+41.1*6)-1.2*0.45*2-1.35*0.45-0.9*0.45-2.435*1.2*2) = 1052,127 [A]
TS
P | 71 | 713122131 |  | Izolace tepelná vkládaná mezi rošt z EPS pochozí půdy dvouvrstvá tl 160 mm | M2 | 1052.127 | 0 | 0 | CS ÚRS 2024 01 | 0 | 3
PP |  |  |  | Izolace pro pochozí půdy izolace tepelná vkládaná mezi rošty z EPS dvouvrstvá tloušťky 160 mm
VV |  |  |  | S01, řez C, D 2*((47.9*6+41.1*6)-1.2*0.45*2-1.35*0.45-0.9*0.45-2.435*1.2*2) = 1052,127 [A]
TS
P | 72 | 713122141 |  | Dřevěná prka lepená na rošt z EPS trámců | M2 | 1052.127 | 0 | 0 | CS ÚRS 2024 01 | 0 | 3
PP |  |  |  | Izolace pro pochozí půdy prkna dřevěná lepená na rošt z EPS trámců pomocí nízkoexpanzní pěny
VV |  |  |  | S01, řez C, D 2*((47.9*6+41.1*6)-1.2*0.45*2-1.35*0.45-0.9*0.45-2.435*1.2*2) = 1052,127 [A]
TS
P | 73 | 713122151 |  | Příplatek k ceně za zbroušení roštu z EPS trámců k vyrovnání nerovnosti povrchu | M | 1052.127 | 0 | 0 | CS ÚRS 2024 01 | 0 | 3
PP |  |  |  | Izolace pro pochozí půdy Příplatek k cenám za zbroušení roštu z EPS trámců k vyrovnání nerovnosti povrchu
VV |  |  |  | S01, řez C, D 2*((47.9*6+41.1*6)-1.2*0.45*2-1.35*0.45-0.9*0.45-2.435*1.2*2) = 1052,127 [A]
TS
P | 74 | 713141131 |  | Montáž izolace tepelné střech plochých lepené za studena plně 1 vrstva rohoží, pásů, dílců, desek | M2 | 418.05 | 0 | 0 | CS ÚRS 2024 01 | 0 | 3
PP |  |  |  | Montáž tepelné izolace střech plochých rohožemi, pásy, deskami, dílci, bloky (izolační materiál ve specifikaci) přilepenými za studena jednovrstvá zplna
TS
P | 75 | 713141263 |  | Přikotvení tepelné izolace šrouby do betonu pro izolaci tl přes 240 mm | M2 | 418.05 | 0 | 0 | CS ÚRS 2024 01 | 0 | 3
PP |  |  |  | Montáž tepelné izolace střech plochých mechanické přikotvení šrouby včetně dodávky šroubů, bez položení tepelné izolace tl. izolace přes 240 mm do betonu
VV |  |  |  | S06, rovná střecha před hl. budovou, plocha - vrchní vrstva 46.7*7.5+33.9*2 = 418,050 [A] Mezisoučet: A = 418,050 [B]
TS
P | 76 | 713141331 |  | Montáž izolace tepelné střech plochých lepené za studena zplna, spádová vrstva | M2 | 418.05 | 0 | 0 | CS ÚRS 2024 01 | 0 | 3
PP |  |  |  | Montáž tepelné izolace střech plochých spádovými klíny v ploše přilepenými za studena zplna
VV |  |  |  | S06, rovná střecha před hl. budovou, plocha - spádová spodní vrstva 46.7*7.5+33.9*2 = 418,050 [A] Mezisoučet: A = 418,050 [B] Celkem: A = 418,050 [C]
TS
P | 77 | 713141415 |  | Přikotvení tepelné izolace teleskopickými hmoždinkami do betonu jednospádových klínů pro tl izolace přes 250 do 340 mm | M2 | 418.05 | 0 | 0 | CS ÚRS 2024 01 | 0 | 3
PP |  |  |  | Montáž tepelné izolace střech plochých mechanické přikotvení spádových klínů teleskopickými hmoždinkami včetně dodávky teleskopických hmoždinek, bez položení tepelné izolace pro jednospádové klíny v ploše, tl. izolace přes 250 do 340 mm
VV |  |  |  | S06, rovná střecha před hl. budovou, plocha - spádová spodní vrstva 46.7*7.5+33.9*2 = 418,050 [A] Mezisoučet: A = 418,050 [B] Celkem: A = 418,050 [C]
TS
P | 78 | 998713123 |  | Přesun hmot tonážní pro izolace tepelné ruční v objektech v přes 12 do 24 m | T | 30.062 | 0 | 0 | CS ÚRS 2024 01 | 0 | 3
PP |  |  |  | Přesun hmot pro izolace tepelné stanovený z hmotnosti přesunovaného materiálu vodorovná dopravní vzdálenost do 50 m ruční (bez užití mechanizace) v objektech výšky přes 12 m do 24 m
TS
SD |  | 762 |  | Konstrukce tesařské |  |  |  | 0
P | 79 | 59034025 |  | deska cementová pro vnější opláštění tl 12,5mm | M2 | 36.285 | 0 | 0 | CS ÚRS 2024 01 | 0 | 3
PP |  |  |  | deska cementová pro vnější opláštění tl 12,5mm
VV |  |  |  | "`F04`" pohled severní 0.82*8.4 = 6,888 [A] pohled jižní 0.82*8.4 = 6,888 [B] pohled západní 0.82*18.6 = 15,252 [C] Celkem: A+B+C = 29,028 [D] D * 1.25Koeficient množství = 36,285 [E]
TS
P | 80 | 60511093 |  | řezivo jehličnaté boční omítané š 80-160mm tl 23mm dl 4-6m | M3 | 107.746 | 0 | 0 | CS ÚRS 2024 01 | 0 | 3
PP |  |  |  | řezivo jehličnaté boční omítané š 80-160mm tl 23mm dl 4-6m
VV |  |  |  | "`jižní a severní křídlo`" SO02 plocha 2*(48.2*6.57+41.3*6.7)*0.024*1.25*2 = 71,206 [A] S03, pultová střecha přístavků u křídel 2*52*2*0.024*1.25 = 6,240 [B] S04a, pultová střecha výpravní budovy 2*481*0.024*1.25 = 28,860 [C] S04b, pultová střecha výpravní budovy 2*24*0.024*1.25 = 1,440 [D] Mezisoučet: A+B+C+D = 107,746 [E] Celkem: A+B+C+D = 107,746 [F]
TS
P | 81 | 60512125 |  | hranol stavební řezivo průřezu do 120cm2 do dl 6m | M3 | 3.274 | 0 | 0 | CS ÚRS 2024 01 | 0 | 3
PP |  |  |  | hranol stavební řezivo průřezu do 120cm2 do dl 6m
VV |  |  |  | "`krov výpravní budova`" krokve 80/140 2*(1.1+0.5+0.6+1.6+1.2+1+0.6+0.4+2.7+4.31*19+2.6+0.3+0.7+1+1.3+1.41*21)*0.08*0.14*1.15 = 3,274 [A] Mezisoučet: A = 3,274 [B] Celkem: A = 3,274 [C]
TS
P | 82 | 60512131 |  | hranol stavební řezivo průřezu do 224cm2 dl 6-8m | M3 | 6.121 | 0 | 0 | CS ÚRS 2024 01 | 0 | 3
PP |  |  |  | hranol stavební řezivo průřezu do 224cm2 dl 6-8m
VV |  |  |  | "`krov výpravní hala`" pozednice 100/160 ((1.4+5.3+19.6+45.6+19.6+5.3+1.4)+(0.4+17+37+17+0.4)+34.2+33.7)*0.1*0.16*1.15 = 4,377 [A] nárožní krokve 100/160 2*(2.1)*0.1*0.16*1.15 = 0,077 [B] Mezisoučet: A+B = 4,455 [C] "`krov přístavba sever a jih`" pozednice 100/160 2*(2.9+6.9+2.9+1.9)*0.1*0.16*1.15 = 0,537 [D] krokve 100/160 2*(3.4+2.4+1.4+0.5+1.2+2+2.9+3.1+2.9+2+1.2+0.5+1.4+2.4+3.4)*0.1*0.16*1.15 = 1,130 [E] Mezisoučet: D+E = 1,667 [F] Celkem: A+B+D+E = 6,122 [G]
TS
P | 83 | 60512135 |  | hranol stavební řezivo průřezu do 288cm2 do dl 6m | M3 | 1.043 | 0 | 0 | CS ÚRS 2024 01 | 0 | 3
PP |  |  |  | hranol stavební řezivo průřezu do 288cm2 do dl 6m
VV |  |  |  | "`krov výpravní hala`" nárožní krokve 140/200 2*(4.8+4.3)*0.14*0.2*1.15 = 0,586 [A] Mezisoučet: A = 0,586 [B] "`krov přístavba sever a jih`" úžlabní krokve 120/180 2*(4.6*2)*0.12*0.18*1.15 = 0,457 [C] Mezisoučet: C = 0,457 [D] Celkem: A+C = 1,043 [E]
TS
P | 84 | 60512141 |  | hranol stavební řezivo průřezu do 450cm2 dl 6-8m | M3 | 14.95 | 0 | 0 | CS ÚRS 2024 01 | 0 | 3
PP |  |  |  | hranol stavební řezivo průřezu do 450cm2 dl 6-8m
VV |  |  |  | krokve 140/260 (6.91*41+(3.9+1.16)*1+(3.9+1.56)*2+(4.25+0.7)*1)*0.14*0.26*1.15 = 12,735 [A] výměna 140/260 (1.59*2+1.56*2+1.52*3)*0.14*0.26*1.15 = 0,455 [B] podkladní profil 300/150 34*0.3*0.15*1.15 = 1,760 [C] Celkem: A+B+C = 14,950 [D]
TS
P | 85 | 60514114 | 1 | řezivo jehličnaté lať impregnovaná dl 4 m | M3 | 30.245 | 0 | 0 | CS ÚRS 2024 01 | 0 | 3
PP |  |  |  | řezivo jehličnaté lať impregnovaná dl 4 m
VV |  |  |  | "`jižní a severní křídlo`" SO02, plocha / vzdálenost krokví (1302/0.9)*0.06*0.08*1.25 = 8,680 [A] Mezisoučet: A = 8,680 [B] "`přístavek jižního a severního křídla`" SO03, kontralatě (80)*0.06*0.08*1.25 = 0,480 [C] Mezisoučet: C = 0,480 [D] S05, valbová střecha hl. budovy, laťování (35.5*16.5*1.2/0.32)*0.04*0.06*1.25 = 6,590 [E] S05, valbová střecha hl. budovy, kontralatě - odhad (35.5*16.5*1.2/0.5)*0.06*0.08*1.25 = 8,435 [F] Mezisoučet: E+F = 15,024 [G] S04a, pultová střecha výpravní budovy, kontralatě - odhad 481/0.5*0.06*0.08*1.25 = 5,772 [H] S04b, pultová střecha výpravní budovy, kontralatě 24/0.5*0.06*0.08*1.25 = 0,288 [I] Mezisoučet: H+I = 6,060 [J] Celkem: A+C+E+F+H+I = 30,244 [K]
TS
P | 86 | 762081150 |  | Hoblování hraněného řeziva ve staveništní dílně | M3 | 1.53 | 0 | 0 | CS ÚRS 2024 01 | 0 | 3
PP |  |  |  | Hoblování hraněného řeziva přímo na staveništi ve staveništní dílně
VV |  |  |  | podkladní profil 300/150 34*0.3*0.15 = 1,530 [A]
TS
P | 87 | 762083121 |  | Impregnace řeziva proti dřevokaznému hmyzu, houbám a plísním máčením třída ohrožení 1 a 2 | M3 | 163.84 | 0 | 0 | CS ÚRS 2024 01 | 0 | 3
PP |  |  |  | Impregnace řeziva máčením proti dřevokaznému hmyzu, houbám a plísním, třída ohrožení 1 a 2 (dřevo v interiéru)
VV |  |  |  | "`krov výpravní hala`" pozednice 100/160 ((1.4+5.3+19.6+45.6+19.6+5.3+1.4)+(0.4+17+37+17+0.4)+34.2+33.7)*0.1*0.16*1.15 = 4,377 [A] nárožní krokve 100/160 2*(2.1)*0.1*0.16*1.15 = 0,077 [B] nárožní krokve 140/200 2*(4.8+4.3)*0.14*0.2*1.15 = 0,586 [C] krokve 80/140 2*(1.1+0.5+0.6+1.6+1.2+1+0.6+0.4+2.7+4.31*19+2.6+0.3+0.7+1+1.3+1.41*21)*0.08*0.14*1.15 = 3,274 [D] krokve 140/260 (6.91*41+(3.9+1.16)*1+(3.9+1.56)*2+(4.25+0.7)*1)*0.14*0.26*1.15 = 12,735 [E] výměna 140/260 (1.59*2+1.56*2+1.52*3)*0.14*0.26*1.15 = 0,455 [F] podkladní profil 300/150 34*0.3*0.15*1.15 = 1,760 [G] Mezisoučet: A+B+C+D+E+F+G = 23,264 [H] "`krov přístavba sever a jih`" pozednice 100/160 2*(2.9+6.9+2.9+1.9)*0.1*0.16*1.15 = 0,537 [I] úžlabní krokve 120/180 2*(4.6*2)*0.12*0.18*1.15 = 0,457 [J] krokve 100/160 2*(3.4+2.4+1.4+0.5+1.2+2+2.9+3.1+2.9+2+1.2+0.5+1.4+2.4+3.4)*0.1*0.16*1.15 = 1,130 [K] doplnění krokví po vybourání stáv. komínového tělesa 2*1.2*(10)*0.12*0.16 = 0,461 [L] Mezisoučet: I+J+K+L = 2,585 [M] "`jižní a severní křídlo`" SO02 plocha bednění 2*(48.2*6.57+41.3*6.7)*0.024*1.25*2 = 71,206 [N] SO02, kontralatě odhad - plocha/vzdálenost krokví 1302/0.9*0.06*0.08*1.25 = 8,680 [O] Mezisoučet: N+O = 79,886 [P] S03, pultová střecha přístavků u křídel, bednění 2*52*2*0.024*1.25 = 6,240 [Q] SO03, kontralatě 80*0.06*0.08*1.25 = 0,480 [R] Mezisoučet: Q+R = 6,720 [S] S05, valbová střecha hl. budovy, laťování (35.5*16.5*1.2/0.32)*0.04*0.06*1.25 = 6,590 [T] S05, valbová střecha hl. budovy, kontralatě - odhad (35.5*16.5*1.2/0.5)*0.06*0.08*1.25 = 8,435 [U] Mezisoučet: T+U = 15,024 [V] S04a, pultová střecha výpravní budovy, bednění 2*481*0.024*1.25 = 28,860 [W] S04b, pultová střecha výpravní budovy, bednění 2*24*0.024*1.25 = 1,440 [X] Mezisoučet: W+X = 30,300 [Y] S04a, pultová střecha výpravní budovy, kontralatě - odhad 481/0.5*0.06*0.08*1.25 = 5,772 [Z] S04b, pultová střecha výpravní budovy, kontralatě 24/0.5*0.06*0.08*1.25 = 0,288 [AA] Mezisoučet: Z+AA = 6,060 [AB] Celkem: A+B+C+D+E+F+G+I+J+K+L+N+O+Q+R+T+U+W+X+Z+AA = 163,840 [AC]
TS
P | 88 | 762331931 |  | Vyřezání části střešní vazby průřezové pl řeziva přes 224 do 288 cm2 dl do 3 m | M | 6 | 0 | 0 | CS ÚRS 2024 01 | 0 | 3
PP |  |  |  | Vyřezání části střešní vazby vázané konstrukce krovů průřezové plochy řeziva přes 224 do 288 cm2, délky vyřezané části krovového prvku do 3 m
VV |  |  |  | "`výpravní hala`" zkrácení krokve (na stavbě) - vytvoření úžlabí, 6 ks do cca 1,0 m 1.0*6 = 6,000 [A] Celkem: A = 6,000 [B]
TS
P | 89 | 762332131 |  | Montáž vázaných kcí krovů pravidelných z hraněného řeziva průřezové pl přes 50 do 120 cm2 | M | 254.2 | 0 | 0 | CS ÚRS 2024 01 | 0 | 3
PP |  |  |  | Montáž vázaných konstrukcí krovů střech pultových, sedlových, valbových, stanových čtvercového nebo obdélníkového půdorysu z řeziva hraněného průřezové plochy přes 50 do 120 cm2
VV |  |  |  | "`krov výpravní hala`" krokve 80/140 2*(1.1+0.5+0.6+1.6+1.2+1+0.6+0.4+2.7+4.31*19+2.6+0.3+0.7+1+1.3+1.41*21) = 254,200 [A] Mezisoučet: A = 254,200 [B] Celkem: A = 254,200 [C]
TS
P | 90 | 762332132 |  | Montáž vázaných kcí krovů pravidelných z hraněného řeziva průřezové pl přes 120 do 224 cm2 | M | 332.7 | 0 | 0 | CS ÚRS 2024 01 | 0 | 3
PP |  |  |  | Montáž vázaných konstrukcí krovů střech pultových, sedlových, valbových, stanových čtvercového nebo obdélníkového půdorysu z řeziva hraněného průřezové plochy přes 120 do 224 cm2
VV |  |  |  | "`krov výpravní hala`" pozednice 100/160 (1.4+5.3+19.6+45.6+19.6+5.3+1.4)+(0.4+17+37+17+0.4)+34.2+33.7 = 237,900 [A] nárožní krokve 100/160 2*(2.1) = 4,200 [B] Mezisoučet: A+B = 242,100 [C] "`krov přístavba sever a jih`" pozednice 100/160 2*(2.9+6.9+2.9+1.9) = 29,200 [D] krokve 100/160 2*(3.4+2.4+1.4+0.5+1.2+2+2.9+3.1+2.9+2+1.2+0.5+1.4+2.4+3.4) = 61,400 [E] Mezisoučet: D+E = 90,600 [F] Celkem: A+B+D+E = 332,700 [G]
TS
P | 91 | 762332133 |  | Montáž vázaných kcí krovů pravidelných z hraněného řeziva průřezové pl přes 224 do 288 cm2 | M | 36.6 | 0 | 0 | CS ÚRS 2024 01 | 0 | 3
PP |  |  |  | Montáž vázaných konstrukcí krovů střech pultových, sedlových, valbových, stanových čtvercového nebo obdélníkového půdorysu z řeziva hraněného průřezové plochy přes 224 do 288 cm2
VV |  |  |  | "`krov výpravní hala`" nárožní krokve 140/200 2*(4.8+4.3) = 18,200 [A] Mezisoučet: A = 18,200 [B] "`krov přístavba sever a jih`" úžlabní krokve 120/180 2*(4.6*2) = 18,400 [C] Mezisoučet: C = 18,400 [D] Celkem: A+C = 36,600 [E]
TS
P | 92 | 762332134 |  | Montáž vázaných kcí krovů pravidelných z hraněného řeziva průřezové pl přes 288 do 450 cm2 | M | 349.1 | 0 | 0 | CS ÚRS 2024 01 | 0 | 3
PP |  |  |  | Montáž vázaných konstrukcí krovů střech pultových, sedlových, valbových, stanových čtvercového nebo obdélníkového půdorysu z řeziva hraněného průřezové plochy přes 288 do 450 cm2
VV |  |  |  | krokve 140/260 6.91*41+(3.9+1.16)*1+(3.9+1.56)*2+(4.25+0.7)*1 = 304,240 [A] výměna 140/260 1.59*2+1.56*2+1.52*3 = 10,860 [B] podkladní profil 300/150 34 = 34,000 [C] Celkem: A+B+C = 349,100 [D]
TS
P | 93 | 762341210 |  | Montáž bednění střech rovných a šikmých sklonu do 60° z hrubých prken na sraz tl do 32 mm | M2 | 3591.536 | 0 | 0 | CS ÚRS 2024 01 | 0 | 3
PP |  |  |  | Montáž bednění střech rovných a šikmých sklonu do 60° s vyřezáním otvorů z prken hrubých na sraz tl. do 32 mm
VV |  |  |  | "`jižní a severní křídlo`" SO02 plocha 2*(48.2*6.57+41.3*6.7)*2 = 2373,536 [A] SO03, pultová střecha přístavků u křídel 2*52*2 = 208,000 [B] S04a, pultová střecha výpravní budovy 2*481 = 962,000 [C] S04b, pultová střecha výpravní budovy 2*24 = 48,000 [D] Mezisoučet: A+B+C+D = 3591,536 [E] Celkem: A+B+C+D = 3591,536 [F]
TS
P | 94 | 762342214 |  | Montáž laťování na střechách jednoduchých sklonu do 60° osové vzdálenosti přes 150 do 360 mm | M2 | 702.9 | 0 | 0 | CS ÚRS 2024 01 | 0 | 3
PP |  |  |  | Montáž laťování střech jednoduchých sklonu do 60° při osové vzdálenosti latí přes 150 do 360 mm
VV |  |  |  | S05, valbová střecha hl. budovy, laťování 35.5*16.5*1.2 = 702,900 [A] Mezisoučet: A = 702,900 [B] Celkem: A = 702,900 [C]
TS
P | 95 | 762342511 |  | Montáž kontralatí na podklad bez tepelné izolace | M | 3942.467 | 0 | 0 | CS ÚRS 2024 01 | 0 | 3
PP |  |  |  | Montáž laťování montáž kontralatí na podklad bez tepelné izolace
VV |  |  |  | "`jižní a severní křídlo`" SO02, plocha / vzdálenost krokví 1302/0.9 = 1446,667 [A] Mezisoučet: A = 1446,667 [B] "`přístavek jižního a severního křídla`" SO03, délka kontralatí 80 = 80,000 [C] Mezisoučet: C = 80,000 [D] S05, valbová střecha hl. budovy, kontralatě - odhad (35.5*16.5*1.2/0.5) = 1405,800 [E] Mezisoučet: E = 1405,800 [F] S04a, pultová střecha výpravní budovy, kontralatě - odhad 481/0.5 = 962,000 [G] S04b, pultová střecha výpravní budovy, kontralatě 24/0.5 = 48,000 [H] Mezisoučet: G+H = 1010,000 [I] Celkem: A+C+E+G+H = 3942,467 [J]
TS
P | 96 | 762395000 |  | Spojovací prostředky krovů, bednění, laťování, nadstřešních konstrukcí | M3 | 132.929 | 0 | 0 | CS ÚRS 2024 01 | 0 | 3
PP |  |  |  | Spojovací prostředky krovů, bednění a laťování, nadstřešních konstrukcí svorníky, prkna, hřebíky, pásová ocel, vruty
VV |  |  |  | "`krov výpravní hala`" pozednice 100/160 ((1.4+5.3+19.6+45.6+19.6+5.3+1.4)+(0.4+17+37+17+0.4)+34.2+33.7)*0.1*0.16 = 3,806 [A] nárožní krokve 100/160 2*(2.1)*0.1*0.16 = 0,067 [B] nárožní krokve 140/200 2*(4.8+4.3)*0.14*0.2 = 0,510 [C] krokve 80/140 2*(1.1+0.5+0.6+1.6+1.2+1+0.6+0.4+2.7+4.31*19+2.6+0.3+0.7+1+1.3+1.41*21)*0.08*0.14 = 2,847 [D] krokve 140/260 (6.91*41+(3.9+1.16)*1+(3.9+1.56)*2+(4.25+0.7)*1)*0.14*0.26 = 11,074 [E] výměna 140/260 (1.59*2+1.56*2+1.52*3)*0.14*0.26 = 0,395 [F] podkladní profil 300/150 34*0.3*0.15 = 1,530 [G] Mezisoučet: A+B+C+D+E+F+G = 20,230 [H] "`krov přístavba sever a jih`" pozednice 100/160 2*(2.9+6.9+2.9+1.9)*0.1*0.16 = 0,467 [I] úžlabní krokve 120/180 2*(4.6*2)*0.12*0.18 = 0,397 [J] krokve 100/160 2*(3.4+2.4+1.4+0.5+1.2+2+2.9+3.1+2.9+2+1.2+0.5+1.4+2.4+3.4)*0.1*0.16 = 0,982 [K] doplnění krokví po vybourání stáv. komínového tělesa 2*1.2*(10)*0.12*0.16 = 0,461 [L] Mezisoučet: I+J+K+L = 2,308 [M] "`jižní a severní křídlo`" SO02 plocha 2*(48.2*6.57+41.3*6.7)*0.024*2 = 56,965 [N] SO02, kontralatě odhad - plocha / vzdálenost krokví 1302/0.9*0.06*0.08 = 6,944 [O] Mezisoučet: N+O = 63,909 [P] S03, pultová střecha přístavků u křídel 2*52*0.024*2 = 4,992 [Q] SO03, kontralatě 80*0.06*0.08 = 0,384 [R] Mezisoučet: Q+R = 5,376 [S] S05, valbová střecha hl. budovy, laťování (35.5*16.5*1.2/0.32)*0.04*0.06 = 5,272 [T] S05, valbová střecha hl. budovy, kontralatě - odhad (35.5*16.5*1.2/0.5)*0.06*0.08 = 6,748 [U] Mezisoučet: T+U = 12,020 [V] S04a, pultová střecha výpravní budovy, bednění 2*481*0.024 = 23,088 [W] S04b, pultová střecha výpravní budovy, bednění 2*24*0.024 = 1,152 [X] Mezisoučet: W+X = 24,240 [Y] S04a, pultová střecha výpravní budovy, kontralatě - odhad 481/0.5*0.06*0.08 = 4,618 [Z] S04b, pultová střecha výpravní budovy, kontralatě 24/0.5*0.06*0.08 = 0,230 [AA] Mezisoučet: Z+AA = 4,848 [AB] Celkem: A+B+C+D+E+F+G+I+J+K+L+N+O+Q+R+T+U+W+X+Z+AA = 132,930 [AC]
TS
P | 97 | 762421016 |  | Obložení stropu z desek OSB tl 22 mm na sraz šroubovaných | M2 | 1052.127 | 0 | 0 | CS ÚRS 2024 01 | 0 | 3
PP |  |  |  | Obložení stropů nebo střešních podhledů z dřevoštěpkových desek OSB šroubovaných na sraz, tloušťky desky 22 mm
VV |  |  |  | S01, řez C, D 2*((47.9*6+41.1*6)-1.2*0.45*2-1.35*0.45-0.9*0.45-2.435*1.2*2) = 1052,127 [A]
TS
P | 98 | 762431230 |  | Montáž obložení stěn deskami cementotřískovými na sraz | M2 | 29.028 | 0 | 0 | CS ÚRS 2024 01 | 0 | 3
PP |  |  |  | Obložení stěn montáž deskami z dřevovláknitých hmot včetně tvarování a úpravy pro olištování spár cementotřískovými nebo cementovými na sraz
TS
P | 99 | 762595001 |  | Spojovací prostředky pro položení dřevěných podlah a zakrytí kanálů | M2 | 1052.127 | 0 | 0 | CS ÚRS 2024 01 | 0 | 3
PP |  |  |  | Spojovací prostředky podlah a podkladových konstrukcí hřebíky, vruty
VV |  |  |  | S01, řez C, D 2*((47.9*6+41.1*6)-1.2*0.45*2-1.35*0.45-0.9*0.45-2.435*1.2*2) = 1052,127 [A]
TS
P | 100 | 762712922 |  | Doplnění části prostorové vázané konstrukce hranoly průřezové pl přes 120 do 224 cm2 včetně materiálu | M | 24 | 0 | 0 | CS ÚRS 2024 01 | 0 | 3
PP |  |  |  | Doplnění prostorových vázaných konstrukcí řezivem hraněným nebo polohraněným (materiál v ceně) průřezové plochy přes 120 do 224 cm2
VV |  |  |  | doplnění krokví po vybourání stáv. komínového tělesa 2*1.2*(10) = 24,000 [A]
TS
P | 101 | 998762123 |  | Přesun hmot tonážní pro kce tesařské ruční v objektech v přes 12 do 24 m | T | 110.591 | 0 | 0 | CS ÚRS 2024 01 | 0 | 3
PP |  |  |  | Přesun hmot pro konstrukce tesařské stanovený z hmotnosti přesunovaného materiálu vodorovná dopravní vzdálenost do 50 m ruční (bez užití mechanizace) v objektech výšky přes 12 do 24 m
TS
P | 102 | R_SZ/18 |  | Sanace stávajícího dřevěného krovu bočních křídel | KPL | 1 | 0 | 0 | R-položka | 0 | 3
PP |  |  |  | Sanace stávajícího dřevěného krovu bočních křídel
TS
P | 103 | R762332001 |  | Dodávka podkladního profilu | M3 | 0.251 | 0 | 0 | R-položka | 0 | 3
PP |  |  |  | Dodávka podkladního profilu
VV |  |  |  | podložení krokve 0.3*0.11*0.2*38 = 0,251 [A] Celkem: A = 0,251 [B]
TS
P | 104 | R762332001m |  | Montáž podkladního profilu | M3 | 0.251 | 0 | 0 | R-položka | 0 | 3
PP |  |  |  | Montáž podkladního profilu
VV |  |  |  | podložení krokve 0.3*0.11*0.2*38 = 0,251 [A] Celkem: A = 0,251 [B]
TS
P | 105 | R762332002 |  | Dodávka konstrukce vikýře dle PD | SOUBOR | 5 | 0 | 0 | R-položka | 0 | 3
PP |  |  |  | Dodávka konstrukce vikýře dle PD
TS
P | 106 | R762332002m |  | Montáž konstrukce vikýře dle PD | SOUBOR | 5 | 0 | 0 | R-položka | 0 | 3
PP |  |  |  | Montáž konstrukce vikýře dle PD
TS
SD |  | 764 |  | Konstrukce klempířské |  |  |  | 0
P | 107 | 764042418 |  | Strukturovaná oddělovací rohož s integrovanou pojistnou hydroizolací rš přes 1000 mm | M | 1822.929 | 0 | 0 | CS ÚRS 2024 01 | 0 | 3
PP |  |  |  | Strukturovaná odddělovací rohož s integrovanou pojistnou hydroizolací rš přes 1000 mm
VV |  |  |  | "`jižní a severní křídlo`" SO02 plocha 2*(48.2*6.57+41.3*6.7) = 1186,768 [A] SO02 přípočet za okapní hranu 2*(48.2+41.3)*0.1 = 17,900 [B] SO02 přípočet za zvednutí na obvodové zdi 2*(6.57+6.7)*0.15 = 3,981 [C] Mezisoučet: A+B+C = 1208,649 [D] S03 pultová střecha přístavků u křídel 2*52 = 104,000 [E] S03 přípočet za okapní hranu 2*(3.2+8+3.2)*0.1 = 2,880 [F] S03 přípočet za zvednutí na obvodové zdi 2*8*0.15 = 2,400 [G] Mezisoučet: E+F+G = 109,280 [H] S04a, pultová střecha výpravní budovy 481 = 481,000 [I] S04b, pultová střecha výpravní budovy 24 = 24,000 [J] Mezisoučet: I+J = 505,000 [K] Celkem: A+B+C+E+F+G+I+J = 1822,929 [L]
TS
P | 108 | 764131411 |  | Krytina střechy rovné drážkováním ze svitků z Cu plechu rš 670 mm sklonu do 30° | M2 | 1846.499 | 0 | 0 | CS ÚRS 2024 01 | 0 | 3
PP |  |  |  | Krytina střechy rovné drážkováním ze svitků z Cu plechu rš 670 mm sklonu do 30°
VV |  |  |  | "`jižní a severní křídlo`" SO02 plocha 2*(48.2*6.57+41.3*6.7) = 1186,768 [A] SO02 přípočet za okapní hranu 2*(48.2+41.3)*0.1 = 17,900 [B] SO02 přípočet za zvednutí na obvodové zdi 2*(6.57+6.7)*0.15 = 3,981 [C] Mezisoučet: A+B+C = 1208,649 [D] S03, pultová střecha přístavků u křídel 2*52 = 104,000 [E] S03 přípočet za okapní hranu 2*(3.2+8+3.2)*0.1 = 2,880 [F] S03 přípočet za zvednutí na obvodové zdi 2*8*0.15 = 2,400 [G] Mezisoučet: E+F+G = 109,280 [H] S04a, pultová střecha výpravní budovy 481 = 481,000 [I] S04a přípočet za okapní hranu (178-36-17.1*2)*0.1 = 10,780 [J] S04a přípočet za zvednutí na obvodové zdi (36+17.1*2)*0.15 = 10,530 [K] S04b, pultová střecha výpravní budovy 24 = 24,000 [L] S04b přípočet za okapní hranu 2*(1.8+5.9+1.8)*0.1 = 1,900 [M] S04b přípočet za zvednutí na obvodové zdi 2*(1.2)*0.15 = 0,360 [N] Mezisoučet: I+J+K+L+M+N = 528,570 [O] Celkem: A+B+C+E+F+G+I+J+K+L+M+N = 1846,499 [P]
TS
P | 109 | 764131491 |  | Příplatek k cenám krytiny z Cu plechu za těsnění drážek sklonu do 10° | M2 | 637.85 | 0 | 0 | CS ÚRS 2024 01 | 0 | 3
PP |  |  |  | Krytina ze svitků, ze šablon nebo taškových tabulí z pozinkovaného plechu s povrchovou úpravou s úpravou u okapů, prostupů a výčnělků Příplatek k cenám za těsnění drážek ve sklonu do 10°
VV |  |  |  | S03, pultová střecha přístavků u křídel 2*52 = 104,000 [A] S03 přípočet za okapní hranu 2*(3.2+8+3.2)*0.1 = 2,880 [B] S03 přípočet za zvednutí na obvodové zdi 2*8*0.15 = 2,400 [C] Mezisoučet: A+B+C = 109,280 [D] S04a, pultová střecha výpravní budovy 481 = 481,000 [E] S04a přípočet za okapní hranu (178-36-17.1*2)*0.1 = 10,780 [F] S04a přípočet za zvednutí na obvodové zdi (36+17.1*2)*0.15 = 10,530 [G] S04b, pultová střecha výpravní budovy 24 = 24,000 [H] S04b přípočet za okapní hranu 2*(1.8+5.9+1.8)*0.1 = 1,900 [I] S04b přípočet za zvednutí na obvodové zdi 2*(1.2)*0.15 = 0,360 [J] Mezisoučet: E+F+G+H+I+J = 528,570 [K] Celkem: A+B+C+E+F+G+H+I+J = 637,850 [L]
TS
P | 110 | 998764123 |  | Přesun hmot tonážní pro konstrukce klempířské ruční v objektech v přes 12 do 24 m | T | 13.923 | 0 | 0 | CS ÚRS 2024 01 | 0 | 3
PP |  |  |  | Přesun hmot pro konstrukce klempířské stanovený z hmotnosti přesunovaného materiálu vodorovná dopravní vzdálenost do 50 m ruční (bez užtití mechanizace) v objektech výšky přes 12 do 24 m
TS
SD |  | 765 |  | Krytina skládaná |  |  |  | 0
P | 111 | 28329030 |  | fólie kontaktní difuzně propustná pro doplňkovou hydroizolační vrstvu, monolitická třívrstvá PES/PP 150-160g/m2, integrovaná samolepící páska | M2 | 808.335 | 0 | 0 | CS ÚRS 2024 01 | 0 | 3
PP |  |  |  | fólie kontaktní difuzně propustná pro doplňkovou hydroizolační vrstvu, monolitická třívrstvá PES/PP 150-160g/m2, integrovaná samolepící páska
VV |  |  |  | S05, valbová střecha hl. budovy, půdorysný průmět x pčepočet sklonu 35.5*16.5*1.2 = 702,900 [A] Mezisoučet: A = 702,900 [B] Celkem: A = 702,900 [C] C * 1.15Koeficient množství = 808,335 [D]
TS
P | 112 | 28329031 |  | fólie kontaktní difuzně propustná pro doplňkovou hydroizolační vrstvu, monolitická dvouvrstvá PES/PR 270g/m2, integrovaná samolepící páska | M2 | 640.55 | 0 | 0 | CS ÚRS 2024 01 | 0 | 3
PP |  |  |  | fólie kontaktní difuzně propustná pro doplňkovou hydroizolační vrstvu, monolitická dvouvrstvá PES/PR 270g/m2, integrovaná samolepící páska
VV |  |  |  | S03, pultová střecha přístavků u křídel 52 = 52,000 [A] Mezisoučet: A = 52,000 [B] S04a, pultová střecha výpravní budovy 481 = 481,000 [C] S04b, pultová střecha výpravní budovy 24 = 24,000 [D] Mezisoučet: C+D = 505,000 [E] Celkem: A+C+D = 557,000 [F] F * 1.15Koeficient množství = 640,550 [G]
TS
P | 113 | 28329031 | 1 | fólie kontaktní difuzně propustná pro doplňkovou hydroizolační vrstvu, monolitická dvouvrstvá PES/PR 270g/m2, integrovaná samolepící páska | M2 | 1364.783 | 0 | 0 | CS ÚRS 2024 01 | 0 | 3
PP |  |  |  | fólie kontaktní difuzně propustná pro doplňkovou hydroizolační vrstvu, monolitická dvouvrstvá PES/PR 270g/m2, integrovaná samolepící páska
VV |  |  |  | "`jižní a severní křídlo`" SO02 plocha 2*(48.2*6.57+41.3*6.7) = 1186,768 [A] Mezisoučet: A = 1186,768 [B] Celkem: A = 1186,768 [C] C * 1.15Koeficient množství = 1364,783 [D]
TS
P | 114 | 28329303 |  | páska těsnící jednostranně lepící butylkaučuková pod kontralatě š 50mm | M | 3225.714 | 0 | 0 | CS ÚRS 2024 01 | 0 | 3
PP |  |  |  | páska těsnící jednostranně lepící butylkaučuková pod kontralatě š 50mm
VV |  |  |  | "`jižní a severní křídlo`" SO02, plocha / vzdálenost krokví (1302/0.9) = 1446,667 [A] Mezisoučet: A = 1446,667 [B] SO03, délka kontralatí (80) = 80,000 [C] Mezisoučet: C = 80,000 [D] S05, valbová střecha hl. budovy, kontralatě - odhad (35.5*16.5*1.2/0.5) = 1405,800 [E] Mezisoučet: E = 1405,800 [F] Celkem: A+C+E = 2932,467 [G] G * 1.1Koeficient množství = 3225,713 [H]
TS
P | 115 | 765111019 |  | Montáž krytiny keramické drážkové sklonu do 30° na sucho přes 15 do 16 ks/m2 | M2 | 702.9 | 0 | 0 | CS ÚRS 2024 01 | 0 | 3
PP |  |  |  | Montáž krytiny keramické sklonu do 30° drážkové na sucho, počet kusů přes 15 do 16 ks/m2
VV |  |  |  | S05, valbová střecha hl. budovy, půdorysný průmět x pčepočet sklonu 35.5*16.5*1.2 = 702,900 [A]
TS
P | 116 | 765111203 |  | Montáž krytiny keramické okapní jednoduchá větrací mřížka | M | 104 | 0 | 0 | CS ÚRS 2024 01 | 0 | 3
PP |  |  |  | Montáž krytiny keramické okapové hrany s jednoduchou větrací mřížkou
VV |  |  |  | S05, valbová střecha hl. budovy 35.5*2+16.5*2 = 104,000 [A]
TS
P | 117 | 765111251 |  | Montáž krytiny keramické hřeben na sucho větracím pásem | M | 82.3 | 0 | 0 | CS ÚRS 2024 01 | 0 | 3
PP |  |  |  | Montáž krytiny keramické hřebene větraného na sucho vkládaným pásem
VV |  |  |  | S05, valbová střecha hl. budovy 19.6+(4*11.5)*1.2+1.5*5 = 82,300 [A]
TS
P | 118 | 765111401 |  | Montáž krytiny keramické opracování střešních tašek v místě prostupu do 0,25 m2 | KUS | 3 | 0 | 0 | CS ÚRS 2024 01 | 0 | 3
PP |  |  |  | Montáž krytiny keramické opracování krytiny v místě prostupu plochy prostupu jednotlivě do 0,25 m2
TS
P | 119 | 765111402 |  | Montáž krytiny keramické opracování střešních tašek v místě prostupu přes 0,25 do 0,5 m2 | KUS | 1 | 0 | 0 | CS ÚRS 2024 01 | 0 | 3
PP |  |  |  | Montáž krytiny keramické opracování krytiny v místě prostupu plochy prostupu jednotlivě přes 0,25 do 0,5 m2
TS
P | 120 | 765111503 |  | Příplatek k montáži krytiny keramické za připevňovací prostředky za sklon přes 30° do 40° | M2 | 702.9 | 0 | 0 | CS ÚRS 2024 01 | 0 | 3
PP |  |  |  | Montáž krytiny keramické Příplatek k cenám včetně připevňovacích prostředků za sklon přes 30 do 40°
VV |  |  |  | S05, valbová střecha hl. budovy, půdorysný průmět x pčepočet sklonu 35.5*16.5*1.2 = 702,900 [A]
TS
P | 121 | 765191001 |  | Montáž pojistné hydroizolační nebo parotěsné fólie kladené ve sklonu do 20° lepením na bednění nebo izolaci | M2 | 557 | 0 | 0 | CS ÚRS 2024 01 | 0 | 3
PP |  |  |  | Montáž pojistné hydroizolační nebo parotěsné fólie kladené ve sklonu do 20° lepením (vodotěsné podstřeší) na bednění nebo tepelnou izolaci
TS
P | 122 | 765191023 |  | Montáž pojistné hydroizolační nebo parotěsné kladené ve sklonu přes 20° s lepenými spoji na bednění | M2 | 1889.668 | 0 | 0 | CS ÚRS 2024 01 | 0 | 3
PP |  |  |  | Montáž pojistné hydroizolační nebo parotěsné fólie kladené ve sklonu přes 20° s lepenými přesahy na bednění nebo tepelnou izolaci
TS
P | 123 | 765191031 |  | Lepení těsnících pásků pod kontralatě | M | 2932.467 | 0 | 0 | CS ÚRS 2024 01 | 0 | 3
PP |  |  |  | Montáž pojistné hydroizolační nebo parotěsné fólie lepení těsnících pásků pod kontralatě
TS
P | 124 | 765191041 |  | Montáž pojistné hydroizolační nebo parotěsné fólie střešních prostupů DN do 150 mm | KUS | 3 | 0 | 0 | CS ÚRS 2024 01 | 0 | 3
PP |  |  |  | Montáž pojistné hydroizolační nebo parotěsné fólie v místech střešních prostupů průměru do 150 mm
TS
P | 125 | 765191051 |  | Montáž pojistné hydroizolační nebo parotěsné fólie hřebene větrané střechy | M | 82.3 | 0 | 0 | CS ÚRS 2024 01 | 0 | 3
PP |  |  |  | Montáž pojistné hydroizolační nebo parotěsné fólie hřebene nebo nároží, střechy větrané
VV |  |  |  | S05, valbová střecha hl. budovy 19.6+(4*11.5)*1.2+1.5*5 = 82,300 [A]
TS
P | 126 | 765191071 |  | Montáž pojistné hydroizolační nebo parotěsné fólie okapu | M | 104 | 0 | 0 | CS ÚRS 2024 01 | 0 | 3
PP |  |  |  | Montáž pojistné hydroizolační nebo parotěsné fólie okapu přesahem na okapnici
VV |  |  |  | S05, valbová střecha hl. budovy 35.5*2+16.5*2 = 104,000 [A]
TS
P | 127 | 765191091 |  | Příplatek k cenám montáž pojistné hydroizolační nebo parotěsné fólie za sklon přes 30° | M2 | 702.9 | 0 | 0 | CS ÚRS 2024 01 | 0 | 3
PP |  |  |  | Montáž pojistné hydroizolační nebo parotěsné fólie Příplatek k cenám montáže na bednění nebo tepelnou izolaci za sklon přes 30°
VV |  |  |  | S05, valbová střecha hl. budovy, půdorysný průmět x pčepočet sklonu 35.5*16.5*1.2 = 702,900 [A]
TS
P | 128 | 998765123 |  | Přesun hmot tonážní pro krytiny skládané ruční v objektech v přes 12 do 24 m | T | 34.936 | 0 | 0 | CS ÚRS 2024 01 | 0 | 3
PP |  |  |  | Přesun hmot pro krytiny skládané stanovený z hmotnosti přesunovaného materiálu vodorovná dopravní vzdálenost do 50 m ruční (bez užití mechanizace) na objektech výšky přes 12 do 24 m
TS
P | 129 | R59660700 |  | skládaná pálená střešní taška typ "esovka", barva dle výběru architekta vč. příslušenství a tvarovek dle výrobce | M2 | 759.132 | 0 | 0 | R-položka | 0 | 3
PP |  |  |  | skládaná pálená střešní taška typ "esovka", barva dle výběru architekta vč. příslušenství a tvarovek dle výrobce
VV |  |  |  | S05, valbová střecha hl. budovy, půdorysný průmět x pčepočet sklonu 35.5*16.5*1.2 = 702,900 [A] A * 1.08Koeficient množství = 759,132 [B]
TS
SD |  | 766 |  | Konstrukce truhlářské |  |  |  | 0
P | 130 | 60514114 |  | řezivo jehličnaté lať impregnovaná dl 4 m | M3 | 0.261 | 0 | 0 | CS ÚRS 2024 01 | 0 | 3
PP |  |  |  | řezivo jehličnaté lať impregnovaná dl 4 m
VV |  |  |  | "`F04`" pohled severní (8.4/0.4*0.82)*0.06*0.06 = 0,062 [A] pohled jižní (8.4/0.4*0.82)*0.06*0.06 = 0,062 [B] pohled západní (18.6/0.4*0.82)*0.06*0.06 = 0,137 [C] Celkem: A+B+C = 0,261 [D]
TS
P | 131 | 766417513 |  | Montáž podkladového roštu dvojitého pro montáž dřevěných svislých profilů provětrávané fasády | M | 72.57 | 0 | 0 | CS ÚRS 2024 01 | 0 | 3
PP |  |  |  | Montáž provětrávané fasády z dřevěných profilů podkladového roštu dvojitého pro svislé profily
VV |  |  |  | "`F04`" pohled severní 8.4/0.4*0.82 = 17,220 [A] pohled jižní 8.4/0.4*0.82 = 17,220 [B] pohled západní 18.6/0.4*0.82 = 38,130 [C] Celkem: A+B+C = 72,570 [D]
TS
P | 132 | 998766123 |  | Přesun hmot tonážní pro kce truhlářské ruční v objektech v přes 12 do 24 m | T | 0.153 | 0 | 0 | CS ÚRS 2024 01 | 0 | 3
PP |  |  |  | Přesun hmot pro konstrukce truhlářské stanovený z hmotnosti přesunovaného materiálu vodorovná dopravní vzdálenost do 50 m ruční (bez užití mechanizace) v objektech výšky přes 12 do 24 m
TS
SD |  | 771 |  | Podlahy z dlaždic |  |  |  | 0
P | 133 | 771111011 |  | Vysátí podkladu před pokládkou dlažby | m2 | 6.048 | 0 | 0 | CS ÚRS 2024 01 | 0 | 3
PP |  |  |  | Přesun hmot pro podlahy z dlaždic stanovený z hmotnosti přesunovaného materiálu vodorovná dopravní vzdálenost do 50 m ruční (bez užití mechanizace) v objektech výšky přes 12 do 24 m
TS
P | 134 | 771121011 |  | Nátěr penetrační na podlahu | m2 | 6.048 | 0 | 0 | CS ÚRS 2024 01 | 0 | 3
PP |  |  |  | Přesun hmot pro podlahy z dlaždic stanovený z hmotnosti přesunovaného materiálu vodorovná dopravní vzdálenost do 50 m ruční (bez užití mechanizace) v objektech výšky přes 12 do 24 m
TS
P | 135 | 771591112 |  | Izolace pod dlažbu nátěrem nebo stěrkou ve dvou vrstvách | m2 | 6.653 | 0 | 0 | CS ÚRS 2024 01 | 0 | 3
PP |  |  |  | Přesun hmot pro podlahy z dlaždic stanovený z hmotnosti přesunovaného materiálu vodorovná dopravní vzdálenost do 50 m ruční (bez užití mechanizace) v objektech výšky přes 12 do 24 m
TS
P | 136 | 771591115 |  | Podlahy spárování silikonem | m | 17.64 | 0 | 0 | CS ÚRS 2024 01 | 0 | 3
PP |  |  |  | Přesun hmot pro podlahy z dlaždic stanovený z hmotnosti přesunovaného materiálu vodorovná dopravní vzdálenost do 50 m ruční (bez užití mechanizace) v objektech výšky přes 12 do 24 m
TS
P | 137 | 771591123 |  | Podlahy separační provazec do pružných spar průměru 8 mm | M | 22.5 | 0 | 0 | CS ÚRS 2024 01 | 0 | 3
PP |  |  |  | Podlahy - dokončovací práce separační provazec do pružných spar, průměru 8 mm
VV |  |  |  | S07, koutová spára 19+0.25*2*7 = 22,500 [A] Celkem: A = 22,500 [B]
TS
P | 138 | 998771123 |  | Přesun hmot tonážní pro podlahy z dlaždic ruční v objektech v přes 12 do 24 m | T | 0.093 | 0 | 0 | CS ÚRS 2024 01 | 0 | 3
PP |  |  |  | Přesun hmot pro podlahy z dlaždic stanovený z hmotnosti přesunovaného materiálu vodorovná dopravní vzdálenost do 50 m ruční (bez užití mechanizace) v objektech výšky přes 12 do 24 m
TS
P | 139 | R59761 |  | schodová tvarovka světle šedá 400x 800 mm s okapním nosem 40 mm | m | 19.958 | 0 | 0 |  | 0 | 3
PP |  |  |  | schodová tvarovka světle šedá 400x 800 mm s okapním nosem 40 mm
TS
P | 140 | R781674113 |  | Montáž keramických obkladů parapetů š přes 200 do 400 mm lepených flexibilním lepidlem | m | 15.12 | 0 | 0 |  | 0 | 3
PP |  |  |  | Montáž keramických obkladů parapetů š přes 200 do 400 mm lepených flexibilním lepidlem
TS
SD |  | 781 |  | Dokončovací práce - obklady |  |  |  | 0
P | 141 | 781471810 |  | Demontáž obkladů z obkladaček keramických kladených do malty | M2 | 318.211 | 0 | 0 | CS ÚRS 2024 01 | 0 | 3
PP |  |  |  | Demontáž obkladů z dlaždic keramických kladených do malty
VV |  |  |  | "`obklad - BP/458 - 100%`" pohled severní 2.2*3.4 = 7,480 [A] č.m. 1.08 2*2.5 = 5,000 [B] pohled jižní (0.36+24.32+18.35)-(1.2*0.45*10) = 37,630 [C] pohled západní (1.21+2.02+5.78+3.7+1.7) = 14,410 [D] "`podchod`" 0.03 - stěna 2.96*2.6+6.27*2.6+2.96*2.6+6.27*2.6+2.91+3.87*0.1+6.27*1+3.4*6.2*2 = 99,723 [E] Mezisoučet: A+B+C+D+E = 164,243 [F] "`obklad - BP/457`" pohled východ 3.2*(8*2+3.7*6) = 122,240 [G] Mezisoučet: G = 122,240 [H] "`obklad - BP/453 - 100% - parapet`" pohled jižní (1.37)*0.28 = 0,384 [I] pohled severní (2.1*17)*0.28 = 9,996 [J] pohled západní (1.1*2+0.6*2)*0.28 = 0,952 [K] pohled severní dvůr (1+1.13*2+0.9*2)*0.28+(1.3)*0.28 = 1,781 [L] pohled jižní dvůr (1.8+1.48*4)*0.28 = 2,162 [M] Mezisoučet: I+J+K+L+M = 15,274 [N] "`obklad - BP/452 - 100% - parapet`" "Mezisoučet: " "`obklad - BP/451 - 100% - parapet`" pohled severní (2*11+1.05*2+0.65*2)*0.25 = 6,350 [P] pohled západní (1.8*3+1.48*8+1.2*10+1.13*9+0.5*2)*0.25 = 10,103 [Q] Mezisoučet: P+Q = 16,453 [R] Celkem: A+B+C+D+E+G+I+J+K+L+M+P+Q = 318,210 [S]
TS
P | 142 | 781471927 |  | Výměna obkladačky keramické kladené do malty velikosti přes 50 do 85 ks/m2 | KUS | 3960 | 0 | 0 | CS ÚRS 2024 01 | 0 | 3
PP |  |  |  | Výměna keramické obkladačky kladené do malty, velikosti přes 50 do 85 ks/m2
VV |  |  |  | 55*72 = 3960,000 [A] Celkem: A = 3960,000 [B]
TS
P | 143 | 998781123 |  | Přesun hmot tonážní pro obklady keramické ruční v objektech v přes 12 do 24 m | T | 3.735 | 0 | 0 | CS ÚRS 2024 01 | 0 | 3
PP |  |  |  | Přesun hmot pro obklady keramické stanovený z hmotnosti přesunovaného materiálu vodorovná dopravní vzdálenost do 50 m ruční (bez užití mechanizace) v objektech výšky přes 12 do 24 m
TS
P | 144 | R59761626 |  | obklad keramický hladký přes 50 do 85ks/m2 | M2 | 71.516 | 0 | 0 | R-položka | 0 | 3
PP |  |  |  | obklad keramický hladký přes 50 do 85ks/m2
VV |  |  |  | "`obklad - BP/459 - 10% - stěny`" pohled západní přístavba (27.5*2-(1.58*2+2.65+2.65))*0.1 = 4,654 [A] pohled dvůr přístavba (11.27*2-(0.57*2))*0.1 = 2,140 [B] pohled jižní přístavba (11.27)*0.1 = 1,127 [C] pohled severní přístavba (11.27-(3.48)+2.2*3.4)*0.1 = 1,527 [D] podhled - č.m. 1.08, 1.07, 1.05 (2.71*5.02+2.7*5.02+0.52*2.5*2+2.96*9.32)*0.1 = 5,735 [E] "pohled severní sokl ((0.63+1.72+6.75+2.57+5.04+5.04+0.)+(0.3+3.32+1.42+4.84))*0.1" pohled západní sokl ((4.45*2))*0.1 = 0,890 [G] pohled severní obklad stěn ((1.37+15.34+1.36*2+15.66+1.69)-(1.36*1.52*4))*0.1 = 2,851 [H] pohled jižní obklad stěn ((0.54+1.91+1.6))*0.1 = 0,405 [I] "`obklad - BP/459 - 30% - stěny`" pohled východní ((3.83+11.85+12.1+11.84+4.04+15.07+4.47+3.85)-(1.2*1.8*5))*0.3 = 16,875 [J] "`podchod- 10%`" 0.03 - strop (3.47*6.34+2.07+6.34+2.91*9.23+(6.34*0.5))*0.1 = 6,044 [K] Mezisoučet: A+B+C+D+E+F+G+H+I+J+K = 0,000 [L] "`obklad - BP/456 - 10% - ostění a nadpraží okna`" ostění a nadpraží - dvůr ((0.65*2+1.5+0.65*2*2+0.6*2+0.65*2*3+2*3+0.65*2+1.3+0.65*2+1.29+0.65*2*4+2.05*4)*0.25)*0.1 = 0,877 [M] pohled jižní ((1.25*2*32+1.35*32)*0.25)*0.1 = 3,080 [N] pohled severní ((1.4*2*17+2.1*17)*0.25)*0.1 = 2,083 [O] pohled západní ((1.4*2*2+1.1*2+0.9*2*2+0.6*2+1.75*2+1.15)*0.25)*0.1 = 0,431 [P] pohled severní dvůr ((0.9*2+1.32*2*2+0.82+3.05*2)*0.25+(1.2*17+1.3*17*2)*0.25)*0.1 = 1,965 [Q] pohled jižní dvůr ((1.3*2*9+1.7*2*9+2*18+1.25*2*4+0.6*4)*0.25)*0.1 = 2,560 [R] Mezisoučet: M+N+O+P+Q+R = 10,996 [S] "`obklad - BP/455 - 10% - ostění okna`" ostění a nadpraží - západní ((1.3*2+2)*0.25+(1.25*2+1.2)*0.25+(1.25*2+1.2)*2*0.25)*0.1 = 0,393 [T] ostění a nadpraží - severní ((1.36*2*4+1.52*4+3.4+3.15*2)*0.25)*0.1 = 0,667 [U] ostění a nadpraží - jižní dvůr ((0.45+1.2*2)*0.25+(0.65*2+1.5+0.65*2*2+0.6*2+0.65*2*3+2*3+0.65*2+1.3+0.65*2+1.29+0.65*2*4+2.05*4)*0.25)*0.1 = 0,949 [V] ostění a nadpraží - severní ((0.4*2+0.4*2*2+0.6*6+0.4*2*6)*0.25)*0.1 = 0,270 [W] "`obklad - BP/455 - 20% - ostění okna`" ostění a nadpraží - severní ((1.36*2*4+1.52*4+3.4+3.15*2)*0.25)*0.2 = 1,333 [X] "`obklad - BP/450 - 30% - ostění okna`" pohled východní ((1.8*15*2+1.2*15)*0.25)*0.3 = 5,400 [Y] Mezisoučet: T+U+V+W+X+Y = 9,011 [Z] "`obklad - BP/454 - 10% - parapet`" parapet - dvůr ((1.5+0.6*2+2*3+1.3+1.29+2.05*4)*0.25)*0.1 = 0,487 [AA] pohled jižní ((2.05*5)*0.25+(1.35*32)*0.25)*0.1 = 1,336 [AB] pohled severní ((1.5*9)*0.25)*0.1 = 0,338 [AC] pohled severní dvůr ((1.2*17)*0.25)*0.1 = 0,510 [AD] pohled jižní dvůr ((2*18+0.6*4)*0.25)*0.1 = 0,960 [AE] Mezisoučet: AA+AB+AC+AD+AE = 3,631 [AF] "`obklad - BP/450 - 10% - parapet`" pohled západní ((2)*0.25+(1.2)*0.25+(1.2)*2*0.25)*0.1 = 0,140 [AG] pohled dvůr ((0.45)*0.25)*0.1 = 0,011 [AH] pohled jižní ((1.25*10)*0.25)*0.1 = 0,313 [AI] "`obklad - BP/450 - 20% - parapet`" pohled západní ((1.52*4+1*2)*0.25)*0.1 = 0,202 [AJ] "`obklad - BP/450 - 30% - parapet`" pohled východní ((1.2*15))*0.1 = 1,800 [AK] Mezisoučet: AG+AH+AI+AJ+AK = 2,466 [AL] Celkem: A+B+C+D+E+F+G+H+I+J+K+M+N+O+P+Q+R+T+U+V+W+X+Y+AA+AB+AC+AD+AE+AG+AH+AI+AJ+AK = 0,000 [AM]
TS
SD |  | 783 |  | Dokončovací práce - nátěry |  |  |  | 0
P | 145 | 783201401 |  | Ometení tesařských konstrukcí před provedením nátěru | M2 | 9330.664 | 0 | 0 | CS ÚRS 2024 01 | 0 | 3
PP |  |  |  | Příprava podkladu tesařských konstrukcí před provedením nátěru ometení
VV |  |  |  | "`krov výpravní hala`" pozednice 100/160 ((1.4+5.3+19.6+45.6+19.6+5.3+1.4)+(0.4+17+37+17+0.4)+34.2+33.7)*(0.1*2+0.16*2) = 123,708 [A] nárožní krokve 100/160 2*(2.1)*(0.1*2+0.16*2) = 2,184 [B] nárožní krokve 140/200 2*(4.8+4.3)*(0.14*2+0.2*2) = 12,376 [C] krokve 80/140 2*(1.1+0.5+0.6+1.6+1.2+1+0.6+0.4+2.7+4.31*19+2.6+0.3+0.7+1+1.3+1.41*21)*(0.08*2+0.14*2) = 111,848 [D] krokve 140/260 (6.91*41+(3.9+1.16)*1+(3.9+1.56)*2+(4.25+0.7)*1)*(0.14*2+0.26*2) = 243,392 [E] výměna 140/260 (1.59*2+1.56*2+1.52*3)*(0.14*2+0.26*2) = 8,688 [F] podkladní profil 300/150 34*(0.3*2+0.15*2) = 30,600 [G] Mezisoučet: A+B+C+D+E+F+G = 532,796 [H] "`krov přístavba sever a jih`" pozednice 100/160 2*(2.9+6.9+2.9+1.9)*(0.1*2+0.16*2) = 15,184 [I] úžlabní krokve 120/180 2*(4.6*2)*(0.12*2+0.18*2) = 11,040 [J] krokve 100/160 2*(3.4+2.4+1.4+0.5+1.2+2+2.9+3.1+2.9+2+1.2+0.5+1.4+2.4+3.4)*(0.1*2+0.16*2) = 31,928 [K] doplnění krokví po vybourání stáv. komínového tělesa 2*1.2*(10)*(0.12*2+0.16*2) = 13,440 [L] Mezisoučet: I+J+K+L = 71,592 [M] "`jižní a severní křídlo`" SO02 plocha 2*(48.2*6.57+41.3*6.7)*2*2 = 4747,072 [N] SO02, kontralatě odhad - plocha / vzdálenost krokví 1302/0.9*(0.06*2+0.08*2) = 405,067 [O] Mezisoučet: N+O = 5152,139 [P] S03, pultová střecha přístavků u křídel 2*52*2*2 = 416,000 [Q] SO03, kontralatě 80*(0.06*2+0.08*2) = 22,400 [R] Mezisoučet: Q+R = 438,400 [S] S05, valbová střecha hl. budovy, laťování (35.5*16.5*1.2/0.32)*(0.04*2+0.06*2) = 439,313 [T] S05, valbová střecha hl. budovy, kontralatě - odhad (35.5*16.5*1.2/0.5)*(0.06*2+0.08*2) = 393,624 [U] Mezisoučet: T+U = 832,937 [V] S04a, pultová střecha výpravní budovy, bednění 2*481*2 = 1924,000 [W] S04b, pultová střecha výpravní budovy, bednění 2*24*2 = 96,000 [X] Mezisoučet: W+X = 2020,000 [Y] S04a, pultová střecha výpravní budovy, kontralatě - odhad 481/0.5*(0.06*2+0.08*2) = 269,360 [Z] S04b, pultová střecha výpravní budovy, kontralatě 24/0.5*(0.06*2+0.08*2) = 13,440 [AA] Mezisoučet: Z+AA = 282,800 [AB] Celkem: A+B+C+D+E+F+G+I+J+K+L+N+O+Q+R+T+U+W+X+Z+AA = 9330,663 [AC]
TS
P | 146 | 783223121 |  | Napouštěcí dvojnásobný akrylátový biocidní nátěr tesařských konstrukcí zabudovaných do konstrukce | M2 | 9330.664 | 0 | 0 | CS ÚRS 2024 01 | 0 | 3
PP |  |  |  | Preventivní napouštěcí nátěr tesařských prvků proti dřevokazným houbám, hmyzu a plísním zabudovaných do konstrukce dvojnásobný akrylátový
VV |  |  |  | "`krov výpravní hala`" pozednice 100/160 ((1.4+5.3+19.6+45.6+19.6+5.3+1.4)+(0.4+17+37+17+0.4)+34.2+33.7)*(0.1*2+0.16*2) = 123,708 [A] nárožní krokve 100/160 2*(2.1)*(0.1*2+0.16*2) = 2,184 [B] nárožní krokve 140/200 2*(4.8+4.3)*(0.14*2+0.2*2) = 12,376 [C] krokve 80/140 2*(1.1+0.5+0.6+1.6+1.2+1+0.6+0.4+2.7+4.31*19+2.6+0.3+0.7+1+1.3+1.41*21)*(0.08*2+0.14*2) = 111,848 [D] krokve 140/260 (6.91*41+(3.9+1.16)*1+(3.9+1.56)*2+(4.25+0.7)*1)*(0.14*2+0.26*2) = 243,392 [E] výměna 140/260 (1.59*2+1.56*2+1.52*3)*(0.14*2+0.26*2) = 8,688 [F] podkladní profil 300/150 34*(0.3*2+0.15*2) = 30,600 [G] Mezisoučet: A+B+C+D+E+F+G = 532,796 [H] "`krov přístavba sever a jih`" pozednice 100/160 2*(2.9+6.9+2.9+1.9)*(0.1*2+0.16*2) = 15,184 [I] úžlabní krokve 120/180 2*(4.6*2)*(0.12*2+0.18*2) = 11,040 [J] krokve 100/160 2*(3.4+2.4+1.4+0.5+1.2+2+2.9+3.1+2.9+2+1.2+0.5+1.4+2.4+3.4)*(0.1*2+0.16*2) = 31,928 [K] doplnění krokví po vybourání stáv. komínového tělesa 2*1.2*(10)*(0.12*2+0.16*2) = 13,440 [L] Mezisoučet: I+J+K+L = 71,592 [M] "`jižní a severní křídlo`" SO02 plocha 2*(48.2*6.57+41.3*6.7)*2*2 = 4747,072 [N] SO02, kontralatě odhad - plocha / vzdálenost krokví 1302/0.9*(0.06*2+0.08*2) = 405,067 [O] Mezisoučet: N+O = 5152,139 [P] S03, pultová střecha přístavků u křídel 2*52*2*2 = 416,000 [Q] SO03, kontralatě 80*(0.06*2+0.08*2) = 22,400 [R] Mezisoučet: Q+R = 438,400 [S] S05, valbová střecha hl. budovy, laťování (35.5*16.5*1.2/0.32)*(0.04*2+0.06*2) = 439,313 [T] S05, valbová střecha hl. budovy, kontralatě - odhad (35.5*16.5*1.2/0.5)*(0.06*2+0.08*2) = 393,624 [U] Mezisoučet: T+U = 832,937 [V] S04a, pultová střecha výpravní budovy, bednění 2*481*2 = 1924,000 [W] S04b, pultová střecha výpravní budovy, bednění 2*24*2 = 96,000 [X] Mezisoučet: W+X = 2020,000 [Y] S04a, pultová střecha výpravní budovy, kontralatě - odhad 481/0.5*(0.06*2+0.08*2) = 269,360 [Z] S04b, pultová střecha výpravní budovy, kontralatě 24/0.5*(0.06*2+0.08*2) = 13,440 [AA] Mezisoučet: Z+AA = 282,800 [AB] Celkem: A+B+C+D+E+F+G+I+J+K+L+N+O+Q+R+T+U+W+X+Z+AA = 9330,663 [AC]
TS
P | 147 | 783803140 |  | Provedení penetračního nátěru lícového zdiva | M2 | 197.713 | 0 | 0 | CS ÚRS 2024 01 | 0 | 3
PP |  |  |  | Provedení penetračního nátěru omítek hladkých zdiva lícového
VV |  |  |  | "Skladba SZ/12" "Minerální hydroizolační stěrka, adhézní můstek; 1 vrstvy" (20.545+47.84+2.48)*2.79 = 197,713 [A] Celkem: A = 197,713 [B]
TS
P | 148 | 783901451 |  | Zametení betonových podlah před provedením nátěru | M2 | 1052.127 | 0 | 0 | CS ÚRS 2024 01 | 0 | 3
PP |  |  |  | Příprava podkladu betonových podlah před provedením nátěru zametením
VV |  |  |  | S01, řez C, D 2*((47.9*6+41.1*6)-1.2*0.45*2-1.35*0.45-0.9*0.45-2.435*1.2*2) = 1052,127 [A]
TS
P | 149 | 783901453 |  | Vysátí betonových podlah před provedením nátěru | M2 | 1052.127 | 0 | 0 | CS ÚRS 2024 01 | 0 | 3
PP |  |  |  | Příprava podkladu betonových podlah před provedením nátěru vysátím
VV |  |  |  | S01, řez C, D 2*((47.9*6+41.1*6)-1.2*0.45*2-1.35*0.45-0.9*0.45-2.435*1.2*2) = 1052,127 [A]
TS
P | 150 | 783913151 |  | Penetrační syntetický nátěr hladkých betonových podlah | M2 | 30.626 | 0 | 0 | CS ÚRS 2024 01 | 0 | 3
PP |  |  |  | Penetrační nátěr betonových podlah hladkých (z pohledového nebo gletovaného betonu, stěrky apod.) syntetický
VV |  |  |  | "Sanace SZ/09" žlab (31.09+2.32+1.31)*(3*0.15)+(30.94+2.46+1.31)*0.35+1.16*2.46 = 30,626 [A] Celkem: A = 30,626 [B]
TS
P | 151 | RMAT0002 |  | Penetrace a vyplnění spar mineralizující zpěvňujícím koncentrátem vhodným pro porézní, minerální stavební materiály, vhodný pro penetraci proti vlhkosti působíc | KG | 59.314 | 0 | 0 | R-položka | 0 | 3
PP |  |  |  | Penetrace a vyplnění spar mineralizující zpěvňujícím koncentrátem vhodným pro porézní, minerální stavební materiály, vhodný pro penetraci proti vlhkosti působící ze zadní strany zdiva, ředěno vodou poměru 1:1 (spotřeba 0,15 kg/m2)
TS
SD |  | 9 |  | Ostatní konstrukce a práce, bourání |  |  |  | 0
P | 152 | 941111111 |  | Montáž lešení řadového trubkového lehkého s podlahami zatížení do 200 kg/m2 š od 0,6 do 0,9 m v do 10 m | M2 | 3062.9 | 0 | 0 | CS ÚRS 2024 01 | 0 | 3
PP |  |  |  | Lešení řadové trubkové lehké pracovní s podlahami s provozním zatížením tř. 3 do 200 kg/m2 šířky tř. W06 od 0,6 do 0,9 m výšky do 10 m montáž
VV |  |  |  | pohled východní 475+3.2*46 = 622,200 [A] pohled jižní 616 = 616,000 [B] pohled západní 546 = 546,000 [C] pohled severní 606 = 606,000 [D] pohled dvůr jižní 358 = 358,000 [E] pohled dvůr severní 314.7 = 314,700 [F] Mezisoučet: A+B+C+D+E+F = 3062,900 [G] Celkem: A+B+C+D+E+F = 3062,900 [H]
TS
P | 153 | 941111211 |  | Příplatek k lešení řadovému trubkovému lehkému s podlahami do 200 kg/m2 š od 0,6 do 0,9 m v do 10 m za každý den použití | M2 | 826983 | 0 | 0 | CS ÚRS 2024 01 | 0 | 3
PP |  |  |  | Lešení řadové trubkové lehké pracovní s podlahami s provozním zatížením tř. 3 do 200 kg/m2 šířky tř. W06 od 0,6 do 0,9 m výšky do 10 m příplatek k ceně za každý den použití
VV |  |  |  | 3062.9*30*9 = 826983,000 [A]
TS
P | 154 | 941111332 |  | Odborná prohlídka lešení řadového trubkového lehkého s podlahami zatížení do 200 kg/m2 š od 0,6 do 1,5 m v do 25 m pl přes 2000 do 4000 m2 zakrytého sítí | KUS | 1 | 0 | 0 | CS ÚRS 2024 01 | 0 | 3
PP |  |  |  | Odborná prohlídka lešení řadového trubkového lehkého pracovního s podlahami s provozním zatížením tř. 3 do 200 kg/m2 šířky tř. W06 až W12 od 0,6 m do 1,5 m výšky do 25 m, celkové plochy přes 2 000 do 4 000 m2 zakrytého sítí
TS
P | 155 | 941111811 |  | Demontáž lešení řadového trubkového lehkého s podlahami zatížení do 200 kg/m2 š od 0,6 do 0,9 m v do 10 m | M2 | 3062.9 | 0 | 0 | CS ÚRS 2024 01 | 0 | 3
PP |  |  |  | Lešení řadové trubkové lehké pracovní s podlahami s provozním zatížením tř. 3 do 200 kg/m2 šířky tř. W06 od 0,6 do 0,9 m výšky do 10 m demontáž
VV |  |  |  | 3062.9 = 3062,900 [A]
TS
P | 156 | 944511111 |  | Montáž ochranné sítě z textilie z umělých vláken | M2 | 3062.9 | 0 | 0 | CS ÚRS 2024 01 | 0 | 3
PP |  |  |  | Síť ochranná zavěšená na konstrukci lešení z textilie z umělých vláken montáž
VV |  |  |  | 3062.9 = 3062,900 [A]
TS
P | 157 | 944511211 |  | Příplatek k ochranné síti za každý den použití | M2 | 826983 | 0 | 0 | CS ÚRS 2024 01 | 0 | 3
PP |  |  |  | Síť ochranná zavěšená na konstrukci lešení z textilie z umělých vláken příplatek k ceně za každý den použití
VV |  |  |  | 3062.9*30*9 = 826983,000 [A]
TS
P | 158 | 944511811 |  | Demontáž ochranné sítě z textilie z umělých vláken | M2 | 3062.9 | 0 | 0 | CS ÚRS 2024 01 | 0 | 3
PP |  |  |  | Síť ochranná zavěšená na konstrukci lešení z textilie z umělých vláken demontáž
VV |  |  |  | 3062.9 = 3062,900 [A]
TS
P | 159 | 953961113 |  | Kotvy chemickým tmelem M 12 hl 110 mm do betonu, ŽB nebo kamene s vyvrtáním otvoru | KUS | 215 | 0 | 0 | CS ÚRS 2024 01 | 0 | 3
PP |  |  |  | Kotvy chemické s vyvrtáním otvoru do betonu, železobetonu nebo tvrdého kamene tmel, velikost M 12, hloubka 110 mm
VV |  |  |  | výpravní hala 240/1.5+4 = 164,000 [A] přístavba sever a jih 30/1.5+4 = 24,000 [B] podkladní profil 300/150 34/1.5+4.333 = 27,000 [C] Celkem: A+B+C = 215,000 [D]
TS
P | 160 | 953965122 |  | Kotevní šroub pro chemické kotvy M 12 dl 220 mm | KUS | 215 | 0 | 0 | CS ÚRS 2024 01 | 0 | 3
PP |  |  |  | Kotva chemická s vyvrtáním otvoru kotevní šrouby pro chemické kotvy, velikost M 12, délka 220 mm
VV |  |  |  | výpravní hala 240/1.5+4 = 164,000 [A] přístavba sever a jih 30/1.5+4 = 24,000 [B] podkladní profil 300/150 34/1.5+4.333 = 27,000 [C] Celkem: A+B+C = 215,000 [D]
TS
P | 161 | 985112131 |  | Odsekání degradovaného betonu rubu kleneb a podlah tl do 10 mm | M2 | 4.235 | 0 | 0 | CS ÚRS 2024 01 | 0 | 3
PP |  |  |  | Odsekání degradovaného betonu rubu kleneb a podlah, tloušťky do 10 mm
VV |  |  |  | S07, sanace plochy, odhad 50% dl tl. 10 mm 2.2*0.55*7*0.5 = 4,235 [A]
TS
P | 162 | 985112132 |  | Odsekání degradovaného betonu rubu kleneb a podlah tl přes 10 do 30 mm | M2 | 4.235 | 0 | 0 | CS ÚRS 2024 01 | 0 | 3
PP |  |  |  | Odsekání degradovaného betonu rubu kleneb a podlah, tloušťky přes 10 do 30 mm
VV |  |  |  | S07, sanace plochy, odhad 50% dl tl. 30 mm 2.2*0.55*7*0.5 = 4,235 [A]
TS
P | 163 | 985112192 |  | Příplatek k odsekání degradovaného betonu za práci ve stísněném prostoru | M2 | 8.47 | 0 | 0 | CS ÚRS 2024 01 | 0 | 3
PP |  |  |  | Odsekání degradovaného betonu Příplatek k cenám za práci ve stísněném prostoru
VV |  |  |  | S07, sanace plochy 2.2*0.55*7 = 8,470 [A]
TS
P | 164 | 985112193 |  | Příplatek k odsekání degradovaného betonu za plochu do 10 m2 jednotlivě | M2 | 8.47 | 0 | 0 | CS ÚRS 2024 01 | 0 | 3
PP |  |  |  | Odsekání degradovaného betonu Příplatek k cenám za plochu do 10 m2 jednotlivě
VV |  |  |  | S07, sanace plochy 2.2*0.55*7 = 8,470 [A]
TS
P | 165 | 985131111 |  | Očištění ploch stěn, rubu kleneb a podlah tlakovou vodou | M2 | 120.336 | 0 | 0 | CS ÚRS 2024 01 | 0 | 3
PP |  |  |  | Očištění ploch stěn, rubu kleneb a podlah tlakovou vodou
VV |  |  |  | "Sanace SZ/09" horní zídka (1.68+34.14+4.5)*0.35+(33.43+4.15)*0.25 = 23,507 [A] kamenná šikmina (33.43+2.945)*1.82 = 66,203 [B] žlab (31.09+2.32+1.31)*(3*0.15)+(30.94+2.46+1.31)*0.35+1.16*2.46 = 30,626 [C] Celkem: A+B+C = 120,336 [D]
TS
P | 166 | 985131221 |  | Očištění ploch stěn, rubu kleneb a podlah nesušeným křemičitým pískem (metodou torbo) | M2 | 16.89 | 0 | 0 | CS ÚRS 2024 01 | 0 | 3
PP |  |  |  | Očištění ploch stěn, rubu kleneb a podlah tryskání pískem nesušeným (torbo)
VV |  |  |  | S07, sanace plochy 2.2*0.55*7 = 8,470 [A] S07, sanace soklu a čela balkónu (2.2+0.55*2)*0.2*7+19*0.2 = 8,420 [B] Celkem: A+B = 16,890 [C]
TS
P | 167 | 985131311 |  | Ruční dočištění ploch stěn, rubu kleneb a podlah ocelových kartáči | M2 | 16.89 | 0 | 0 | CS ÚRS 2024 01 | 0 | 3
PP |  |  |  | Očištění ploch stěn, rubu kleneb a podlah ruční dočištění ocelovými kartáči
VV |  |  |  | S07, sanace plochy 2.2*0.55*7 = 8,470 [A] S07, sanace soklu a čela balkónu (2.2+0.55*2)*0.2*7+19*0.2 = 8,420 [B] Celkem: A+B = 16,890 [C]
TS
P | 168 | 985132311 |  | Ruční dočištění ploch líce kleneb a podhledů ocelových kartáči | M2 | 99.33 | 0 | 0 | CS ÚRS 2024 01 | 0 | 3
PP |  |  |  | Očištění ploch líce kleneb a podhledů ruční dočištění ocelovými kartáči
VV |  |  |  | "`SZ/05 - vyspravení okapní římsy`" "`dvůr - severní pohled`" římsa (0.43+0.12)*41.8 = 22,990 [A] Mezisoučet: A = 22,990 [B] "`dvůr - jižní pohled`" římsa (0.43+0.12)*41.8 = 22,990 [C] Mezisoučet: C = 22,990 [D] "`jižní pohled`" římsa (0.43+0.12)*48.5 = 26,675 [E] Mezisoučet: E = 26,675 [F] "`severní pohled`" římsa (0.43+0.12)*48.5 = 26,675 [G] Mezisoučet: G = 26,675 [H] Celkem: A+C+E+G = 99,330 [I]
TS
P | 169 | 985139111 |  | Příplatek k očištění ploch za práci ve stísněném prostoru | M2 | 25.36 | 0 | 0 | CS ÚRS 2024 01 | 0 | 3
PP |  |  |  | Očištění ploch Příplatek k cenám za práci ve stísněném prostoru
VV |  |  |  | S07, sanace plochy 2.2*0.55*7*2 = 16,940 [A] S07, sanace soklu a čela balkónu (2.2+0.55*2)*0.2*7+19*0.2 = 8,420 [B] Celkem: A+B = 25,360 [C]
TS
P | 170 | 985139112 |  | Příplatek k očištění ploch za plochu do 10 m2 jednotlivě | M2 | 25.36 | 0 | 0 | CS ÚRS 2024 01 | 0 | 3
PP |  |  |  | Očištění ploch Příplatek k cenám za plochu do 10 m2 jednotlivě
VV |  |  |  | S07, sanace plochy 2.2*0.55*7*2 = 16,940 [A] S07, sanace soklu a čela balkónu (2.2+0.55*2)*0.2*7+19*0.2 = 8,420 [B] Celkem: A+B = 25,360 [C]
TS
P | 171 | 985311311 |  | Reprofilace rubu kleneb a podlah cementovou sanační maltou tl 10 mm | M2 | 4.235 | 0 | 0 | CS ÚRS 2024 01 | 0 | 3
PP |  |  |  | Reprofilace betonu sanačními maltami na cementové bázi ručně rubu kleneb a podlah, tloušťky do 10 mm
VV |  |  |  | S07, sanace plochy, odhad 50% dl tl. 10 mm 2.2*0.55*7*0.5 = 4,235 [A]
TS
P | 172 | 985311313 |  | Reprofilace rubu kleneb a podlah cementovou sanační maltou tl přes 20 do 30 mm | M2 | 4.235 | 0 | 0 | CS ÚRS 2024 01 | 0 | 3
PP |  |  |  | Reprofilace betonu sanačními maltami na cementové bázi ručně rubu kleneb a podlah, tloušťky přes 20 do 30 mm
VV |  |  |  | S07, sanace plochy, odhad 50% dl tl. 30 mm 2.2*0.55*7*0.5 = 4,235 [A]
TS
P | 173 | 985311911 |  | Příplatek při reprofilaci sanační maltou za práci ve stísněném prostoru | M2 | 8.47 | 0 | 0 | CS ÚRS 2024 01 | 0 | 3
PP |  |  |  | Reprofilace betonu sanačními maltami na cementové bázi ručně Příplatek k cenám za práci ve stísněném prostoru
VV |  |  |  | S07, sanace plochy 2.2*0.55*7 = 8,470 [A]
TS
P | 174 | 985311912 |  | Příplatek při reprofilaci sanační maltou za plochu do 10 m2 jednotlivě | M2 | 8.47 | 0 | 0 | CS ÚRS 2024 01 | 0 | 3
PP |  |  |  | Reprofilace betonu sanačními maltami na cementové bázi ručně Příplatek k cenám za plochu do 10 m2 jednotlivě
VV |  |  |  | S07, sanace plochy 2.2*0.55*7 = 8,470 [A]
TS
P | 175 | 985311913 |  | Příplatek při reprofilaci sanační maltou za větší členitost povrchu (sloupy, výklenky) | M2 | 8.47 | 0 | 0 | CS ÚRS 2024 01 | 0 | 3
PP |  |  |  | Reprofilace betonu sanačními maltami na cementové bázi ručně Příplatek k cenám za větší členitost povrchu (sloupy, výklenky)
VV |  |  |  | S07, sanace plochy 2.2*0.55*7 = 8,470 [A]
TS
P | 176 | 985321112 |  | Ochranný nátěr výztuže na cementové bázi rubu kleneb a podlah 1 vrstva tl 1 mm | M2 | 0.424 | 0 | 0 | CS ÚRS 2024 01 | 0 | 3
PP |  |  |  | Ochranný nátěr betonářské výztuže 1 vrstva tloušťky 1 mm na cementové bázi rubu kleneb a podlah
VV |  |  |  | S07, sanace plochy, odhad 5% plochy 2.2*0.55*7*0.05 = 0,424 [A]
TS
P | 177 | 985321911 |  | Příplatek k cenám ochranného nátěru výztuže za práce ve stísněném prostoru | M2 | 0.424 | 0 | 0 | CS ÚRS 2024 01 | 0 | 3
PP |  |  |  | Ochranný nátěr betonářské výztuže Příplatek k cenám za práci ve stísněném prostoru
VV |  |  |  | S07, sanace plochy, odhad 5% plochy 2.2*0.55*7*0.05 = 0,424 [A]
TS
P | 178 | 985321912 |  | Příplatek k cenám ochranného nátěru výztuže za plochu do 10 m2 jednotlivě | M2 | 0.424 | 0 | 0 | CS ÚRS 2024 01 | 0 | 3
PP |  |  |  | Ochranný nátěr betonářské výztuže Příplatek k cenám za plochu do 10 m2 jednotlivě
VV |  |  |  | S07, sanace plochy, odhad 5% plochy 2.2*0.55*7*0.05 = 0,424 [A]
TS
P | 179 | 985323111 |  | Spojovací můstek reprofilovaného betonu na cementové bázi tl 1 mm | M2 | 8.47 | 0 | 0 | CS ÚRS 2024 01 | 0 | 3
PP |  |  |  | Spojovací můstek reprofilovaného betonu na cementové bázi, tloušťky 1 mm
VV |  |  |  | S07, sanace plochy 2.2*0.55*7 = 8,470 [A]
TS
P | 180 | 985323911 |  | Příplatek k cenám spojovacího můstku za práci ve stísněném prostoru | M2 | 8.47 | 0 | 0 | CS ÚRS 2024 01 | 0 | 3
PP |  |  |  | Spojovací můstek reprofilovaného betonu Příplatek k cenám za práci ve stísněném prostoru
VV |  |  |  | S07, sanace plochy 2.2*0.55*7 = 8,470 [A]
TS
P | 181 | 985323912 |  | Příplatek k cenám spojovacího můstku za plochu do 10 m2 jednotlivě | M2 | 8.47 | 0 | 0 | CS ÚRS 2024 01 | 0 | 3
PP |  |  |  | Spojovací můstek reprofilovaného betonu Příplatek k cenám za plochu do 10 m2 jednotlivě
VV |  |  |  | S07, sanace plochy 2.2*0.55*7 = 8,470 [A]
TS
P | 182 | 985324111 |  | Impregnační nátěr betonu dvojnásobný S1 (OS-A) | M2 | 13.09 | 0 | 0 | CS ÚRS 2024 01 | 0 | 3
PP |  |  |  | Ochranný nátěr betonu na bázi silanu impregnační dvojnásobný S1 (OS-A)
VV |  |  |  | S07, sanace plochy vč. vytažení na sokl 20 cm (2.2*0.55+(0.55+2.2+0.55)*0.2)*7 = 13,090 [A]
TS
P | 183 | 985324911 |  | Příplatek k cenám ochranných nátěrů betonu za práci ve stísněném prostoru | M2 | 13.09 | 0 | 0 | CS ÚRS 2024 01 | 0 | 3
PP |  |  |  | Ochranný nátěr betonu Příplatek k cenám za práci ve stísněném prostoru
VV |  |  |  | S07, sanace plochy vč. vytažení na sokl 20 cm (2.2*0.55+(0.55+2.2+0.55)*0.2)*7 = 13,090 [A]
TS
P | 184 | 985324912 |  | Příplatek k cenám ochranných nátěrů betonu za plochu do 10 m2 jednotlivě | M2 | 13.09 | 0 | 0 | CS ÚRS 2024 01 | 0 | 3
PP |  |  |  | Ochranný nátěr betonu Příplatek k cenám za plochu do 10 m2 jednotlivě
VV |  |  |  | S07, sanace plochy vč. vytažení na sokl 20 cm (2.2*0.55+(0.55+2.2+0.55)*0.2)*7 = 13,090 [A]
TS
P | 185 | R_SZ/17 |  | Sanace stávající ocelové konstrukce krovu hlavní budovy | KPL | 1 | 0 | 0 | R-položka | 0 | 3
PP |  |  |  | Sanace stávající ocelové konstrukce krovu hlavní budovy
TS
P | 186 | R978015010 |  | Finální povrchová úprava jemnou PCC stěrkou s vysokou počáteční pevností | M2 | 99.33 | 0 | 0 | R-položka | 0 | 3
PP |  |  |  | Finální povrchová úprava jemnou PCC stěrkou s vysokou počáteční pevností
VV |  |  |  | "`SZ/05 - vyspravení okapní římsy`" "`dvůr - severní pohled`" římsa (0.43+0.12)*41.8 = 22,990 [A] Mezisoučet: A = 22,990 [B] "`dvůr - jižní pohled`" římsa (0.43+0.12)*41.8 = 22,990 [C] Mezisoučet: C = 22,990 [D] "`jižní pohled`" římsa (0.43+0.12)*48.5 = 26,675 [E] Mezisoučet: E = 26,675 [F] "`severní pohled`" římsa (0.43+0.12)*48.5 = 26,675 [G] Mezisoučet: G = 26,675 [H] Celkem: A+C+E+G = 99,330 [I]
TS
P | 187 | R978015011 |  | Hrubá reprofilace vlákny vyztuženou maltou se statickým účinkem | M2 | 99.33 | 0 | 0 | R-položka | 0 | 3
PP |  |  |  | Hrubá reprofilace se statickým účinkem
VV |  |  |  | "`SZ/05 - vyspravení okapní římsy`" "`dvůr - severní pohled`" římsa (0.43+0.12)*41.8 = 22,990 [A] Mezisoučet: A = 22,990 [B] "`dvůr - jižní pohled`" římsa (0.43+0.12)*41.8 = 22,990 [C] Mezisoučet: C = 22,990 [D] "`jižní pohled`" římsa (0.43+0.12)*48.5 = 26,675 [E] Mezisoučet: E = 26,675 [F] "`severní pohled`" římsa (0.43+0.12)*48.5 = 26,675 [G] Mezisoučet: G = 26,675 [H] Celkem: A+C+E+G = 99,330 [I]
TS
P | 188 | R978015012 |  | Ochranná minerální vrstva výztuže a kontaktní můstek | M2 | 99.33 | 0 | 0 | R-položka | 0 | 3
PP |  |  |  | Ochranná vrstva výztuže a kontaktní můstek
VV |  |  |  | "`SZ/05 - vyspravení okapní římsy`" "`dvůr - severní pohled`" římsa (0.43+0.12)*41.8 = 22,990 [A] Mezisoučet: A = 22,990 [B] "`dvůr - jižní pohled`" římsa (0.43+0.12)*41.8 = 22,990 [C] Mezisoučet: C = 22,990 [D] "`jižní pohled`" římsa (0.43+0.12)*48.5 = 26,675 [E] Mezisoučet: E = 26,675 [F] "`severní pohled`" římsa (0.43+0.12)*48.5 = 26,675 [G] Mezisoučet: G = 26,675 [H] Celkem: A+C+E+G = 99,330 [I]
TS
P | 189 | R978015300 |  | Zpevnění zdiva organokřemičitanem | M2 | 1243.097 | 0 | 0 | R-položka | 0 | 3
PP |  |  |  | Zpevnění zdiva organokřemičitanem
VV |  |  |  | "`SZ/06 - sanace fasády`" dvůr - severní pohled 297.2 = 297,200 [A] odečet otvorů -(1.1*3.1*2+1.3*3.5+0.9*1.35*6+1.1*0.7+1*2.1+1.35*1.35*19+1.3*3.5*2+1.05*2.1+1.05*2.1) = -69,668 [B] podhled 0.43*41.8 = 17,974 [C] odečet soklu -(0.86+3.41+3.2+6.68+3.97) = -18,120 [D] Mezisoučet: A+B+C+D = 227,387 [E] dvůr - jižní pohled 294.2 = 294,200 [F] odečet otvorů -(0.6*3.5*10+1.2*2.5*9+2.1*1.8*9+1.5*3.3*2+1.3*1*2+1.3*2.7+1.5*0.7*1+1.4*2.1) = -102,020 [G] podhled 0.43*41.8 = 17,974 [H] odečet soklu -(1.25+17.85) = -19,100 [I] Mezisoučet: F+G+H+I = 191,054 [J] západní pohled 209.62 = 209,620 [K] odečet otvorů -(1.2*1.73*9+15.04+12.65+46.82) = -93,194 [L] odečet soklu -(0.41*2+0.88*2+4.92+1.98+0.25) = -9,730 [M] Mezisoučet: K+L+M = 106,696 [N] východní pohled 56.12*3.25 = 182,390 [O] odečet otvorů -(2.2*8+9.52*6+15.2)-(4*4*2) = -121,920 [P] Mezisoučet: O+P = 60,470 [Q] jižní pohled 337.55+210+13+(0.33*7) = 562,860 [R] odečet otvorů -(1.5*1.35*30+1.5*1.35*3) = -66,825 [S] odečet otvorů -(2.2*3.6*5+2.2*4.8*2+2.2*3.6*7) = -116,160 [T] odečet otvorů -(3.65+3.47) = -7,120 [U] podhled 0.43*48.5 = 20,855 [V] odečet soklu -(17+10.32)-(1.94+3.88+2.84+0.29) = -36,270 [W] Mezisoučet: R+S+T+U+V+W = 357,340 [X] severní pohled 4.57*4.45+147+336.55+(0.46*7+0.9*4*2) = 514,307 [Y] odečet otvorů -(3.45*2.25) = -7,763 [Z] odečet otvorů -(1.6*1.45*4+2.48*3.05*2+2.92*2.89+1.6*2.4*9+1.6*0.9*2+0.64*0.9*2+1.6*0.9*5+0.7*0.95*2) = -79,969 [AA] odečet otvorů -(3.45*3.1+2.1*2.85*2+2.1*1.8*10+1.08*2.85*2+1*1.8*2+0.99*2.85*2+2.1*1.35*17) = -124,059 [AB] odečet otvorů (-(0.6*1.8*2)) = -2,160 [AC] podhled 0.43*48.5 = 20,855 [AD] odečet soklu -(0.37+5.26+5.27+2.55+6.28+1.33) = -21,060 [AE] Mezisoučet: Y+Z+AA+AB+AC+AD+AE = 300,151 [AF] Celkem: A+B+C+D+F+G+H+I+K+L+M+O+P+R+S+T+U+V+W+Y+Z+AA+AB+AC+AD+AE = 1243,098 [AG]
TS
P | 190 | R978015301 |  | Vyčištění stáv. omítky čistící pastou, nanášení štětkou a následně umyto tlakovou vodou (spotřeba cca 0,1kg/m2 ) | M2 | 1243.097 | 0 | 0 | R-položka | 0 | 3
PP |  |  |  | Vyčištění stáv. omítky čistící pastou, nanášení štětkou a následně umyto tlakovou vodou (spotřeba cca 0,1kg/m2 )
VV |  |  |  | "`SZ/06 - sanace fasády`" dvůr - severní pohled 297.2 = 297,200 [A] odečet otvorů -(1.1*3.1*2+1.3*3.5+0.9*1.35*6+1.1*0.7+1*2.1+1.35*1.35*19+1.3*3.5*2+1.05*2.1+1.05*2.1) = -69,668 [B] podhled 0.43*41.8 = 17,974 [C] odečet soklu -(0.86+3.41+3.2+6.68+3.97) = -18,120 [D] Mezisoučet: A+B+C+D = 227,387 [E] dvůr - jižní pohled 294.2 = 294,200 [F] odečet otvorů -(0.6*3.5*10+1.2*2.5*9+2.1*1.8*9+1.5*3.3*2+1.3*1*2+1.3*2.7+1.5*0.7*1+1.4*2.1) = -102,020 [G] podhled 0.43*41.8 = 17,974 [H] odečet soklu -(1.25+17.85) = -19,100 [I] Mezisoučet: F+G+H+I = 191,054 [J] západní pohled 209.62 = 209,620 [K] odečet otvorů -(1.2*1.73*9+15.04+12.65+46.82) = -93,194 [L] odečet soklu -(0.41*2+0.88*2+4.92+1.98+0.25) = -9,730 [M] Mezisoučet: K+L+M = 106,696 [N] východní pohled 56.12*3.25 = 182,390 [O] odečet otvorů -(2.2*8+9.52*6+15.2)-(4*4*2) = -121,920 [P] Mezisoučet: O+P = 60,470 [Q] jižní pohled 337.55+210+13+(0.33*7) = 562,860 [R] odečet otvorů -(1.5*1.35*30+1.5*1.35*3) = -66,825 [S] odečet otvorů -(2.2*3.6*5+2.2*4.8*2+2.2*3.6*7) = -116,160 [T] odečet otvorů -(3.65+3.47) = -7,120 [U] podhled 0.43*48.5 = 20,855 [V] odečet soklu -(17+10.32)-(1.94+3.88+2.84+0.29) = -36,270 [W] Mezisoučet: R+S+T+U+V+W = 357,340 [X] severní pohled 4.57*4.45+147+336.55+(0.46*7+0.9*4*2) = 514,307 [Y] odečet otvorů -(3.45*2.25) = -7,763 [Z] odečet otvorů -(1.6*1.45*4+2.48*3.05*2+2.92*2.89+1.6*2.4*9+1.6*0.9*2+0.64*0.9*2+1.6*0.9*5+0.7*0.95*2) = -79,969 [AA] odečet otvorů -(3.45*3.1+2.1*2.85*2+2.1*1.8*10+1.08*2.85*2+1*1.8*2+0.99*2.85*2+2.1*1.35*17) = -124,059 [AB] odečet otvorů (-(0.6*1.8*2)) = -2,160 [AC] podhled 0.43*48.5 = 20,855 [AD] odečet soklu -(0.37+5.26+5.27+2.55+6.28+1.33) = -21,060 [AE] Mezisoučet: Y+Z+AA+AB+AC+AD+AE = 300,151 [AF] Celkem: A+B+C+D+F+G+H+I+K+L+M+O+P+R+S+T+U+V+W+Y+Z+AA+AB+AC+AD+AE = 1243,098 [AG]
TS
P | 191 | R978015302 |  | Aplikace nové jádrové omítky vč. zdrsnění povrchu dle SZ/06 | M2 | 1243.097 | 0 | 0 | R-položka | 0 | 3
PP |  |  |  | Aplikace nové jádrové omítky vč. zdrsnění povrchu
VV |  |  |  | "`SZ/06 - sanace fasády`" dvůr - severní pohled 297.2 = 297,200 [A] odečet otvorů -(1.1*3.1*2+1.3*3.5+0.9*1.35*6+1.1*0.7+1*2.1+1.35*1.35*19+1.3*3.5*2+1.05*2.1+1.05*2.1) = -69,668 [B] podhled 0.43*41.8 = 17,974 [C] odečet soklu -(0.86+3.41+3.2+6.68+3.97) = -18,120 [D] Mezisoučet: A+B+C+D = 227,387 [E] dvůr - jižní pohled 294.2 = 294,200 [F] odečet otvorů -(0.6*3.5*10+1.2*2.5*9+2.1*1.8*9+1.5*3.3*2+1.3*1*2+1.3*2.7+1.5*0.7*1+1.4*2.1) = -102,020 [G] podhled 0.43*41.8 = 17,974 [H] odečet soklu -(1.25+17.85) = -19,100 [I] Mezisoučet: F+G+H+I = 191,054 [J] západní pohled 209.62 = 209,620 [K] odečet otvorů -(1.2*1.73*9+15.04+12.65+46.82) = -93,194 [L] odečet soklu -(0.41*2+0.88*2+4.92+1.98+0.25) = -9,730 [M] Mezisoučet: K+L+M = 106,696 [N] východní pohled 56.12*3.25 = 182,390 [O] odečet otvorů -(2.2*8+9.52*6+15.2)-(4*4*2) = -121,920 [P] Mezisoučet: O+P = 60,470 [Q] jižní pohled 337.55+210+13+(0.33*7) = 562,860 [R] odečet otvorů -(1.5*1.35*30+1.5*1.35*3) = -66,825 [S] odečet otvorů -(2.2*3.6*5+2.2*4.8*2+2.2*3.6*7) = -116,160 [T] odečet otvorů -(3.65+3.47) = -7,120 [U] podhled 0.43*48.5 = 20,855 [V] odečet soklu -(17+10.32)-(1.94+3.88+2.84+0.29) = -36,270 [W] Mezisoučet: R+S+T+U+V+W = 357,340 [X] severní pohled 4.57*4.45+147+336.55+(0.46*7+0.9*4*2) = 514,307 [Y] odečet otvorů -(3.45*2.25) = -7,763 [Z] odečet otvorů -(1.6*1.45*4+2.48*3.05*2+2.92*2.89+1.6*2.4*9+1.6*0.9*2+0.64*0.9*2+1.6*0.9*5+0.7*0.95*2) = -79,969 [AA] odečet otvorů -(3.45*3.1+2.1*2.85*2+2.1*1.8*10+1.08*2.85*2+1*1.8*2+0.99*2.85*2+2.1*1.35*17) = -124,059 [AB] odečet otvorů (-(0.6*1.8*2)) = -2,160 [AC] podhled 0.43*48.5 = 20,855 [AD] odečet soklu -(0.37+5.26+5.27+2.55+6.28+1.33) = -21,060 [AE] Mezisoučet: Y+Z+AA+AB+AC+AD+AE = 300,151 [AF] Celkem: A+B+C+D+F+G+H+I+K+L+M+O+P+R+S+T+U+V+W+Y+Z+AA+AB+AC+AD+AE = 1243,098 [AG]
TS
P | 192 | R978015303 |  | Ošetření nové a původní břizolitové omítky probarvenou siloxanovou hydrofobizací | M2 | 1243.097 | 0 | 0 | R-položka | 0 | 3
PP |  |  |  | Ošetření nové a původní břizolitové omítky probarvenou siloxanovou hydrofobizací
VV |  |  |  | "`SZ/06 - sanace fasády`" dvůr - severní pohled 297.2 = 297,200 [A] odečet otvorů -(1.1*3.1*2+1.3*3.5+0.9*1.35*6+1.1*0.7+1*2.1+1.35*1.35*19+1.3*3.5*2+1.05*2.1+1.05*2.1) = -69,668 [B] podhled 0.43*41.8 = 17,974 [C] odečet soklu -(0.86+3.41+3.2+6.68+3.97) = -18,120 [D] Mezisoučet: A+B+C+D = 227,387 [E] dvůr - jižní pohled 294.2 = 294,200 [F] odečet otvorů -(0.6*3.5*10+1.2*2.5*9+2.1*1.8*9+1.5*3.3*2+1.3*1*2+1.3*2.7+1.5*0.7*1+1.4*2.1) = -102,020 [G] podhled 0.43*41.8 = 17,974 [H] odečet soklu -(1.25+17.85) = -19,100 [I] Mezisoučet: F+G+H+I = 191,054 [J] západní pohled 209.62 = 209,620 [K] odečet otvorů -(1.2*1.73*9+15.04+12.65+46.82) = -93,194 [L] odečet soklu -(0.41*2+0.88*2+4.92+1.98+0.25) = -9,730 [M] Mezisoučet: K+L+M = 106,696 [N] východní pohled 56.12*3.25 = 182,390 [O] odečet otvorů -(2.2*8+9.52*6+15.2)-(4*4*2) = -121,920 [P] Mezisoučet: O+P = 60,470 [Q] jižní pohled 337.55+210+13+(0.33*7) = 562,860 [R] odečet otvorů -(1.5*1.35*30+1.5*1.35*3) = -66,825 [S] odečet otvorů -(2.2*3.6*5+2.2*4.8*2+2.2*3.6*7) = -116,160 [T] odečet otvorů -(3.65+3.47) = -7,120 [U] podhled 0.43*48.5 = 20,855 [V] odečet soklu -(17+10.32)-(1.94+3.88+2.84+0.29) = -36,270 [W] Mezisoučet: R+S+T+U+V+W = 357,340 [X] severní pohled 4.57*4.45+147+336.55+(0.46*7+0.9*4*2) = 514,307 [Y] odečet otvorů -(3.45*2.25) = -7,763 [Z] odečet otvorů -(1.6*1.45*4+2.48*3.05*2+2.92*2.89+1.6*2.4*9+1.6*0.9*2+0.64*0.9*2+1.6*0.9*5+0.7*0.95*2) = -79,969 [AA] odečet otvorů -(3.45*3.1+2.1*2.85*2+2.1*1.8*10+1.08*2.85*2+1*1.8*2+0.99*2.85*2+2.1*1.35*17) = -124,059 [AB] odečet otvorů (-(0.6*1.8*2)) = -2,160 [AC] podhled 0.43*48.5 = 20,855 [AD] odečet soklu -(0.37+5.26+5.27+2.55+6.28+1.33) = -21,060 [AE] Mezisoučet: Y+Z+AA+AB+AC+AD+AE = 300,151 [AF] Celkem: A+B+C+D+F+G+H+I+K+L+M+O+P+R+S+T+U+V+W+Y+Z+AA+AB+AC+AD+AE = 1243,098 [AG]
TS
P | 193 | R978015390 |  | Čištění plastik na fasádách dle aplikace speciálního latexového nátěru pro odstranění nečistot | M2 | 32 | 0 | 0 | R-položka | 0 | 3
PP |  |  |  | Čištění plastik na fasádách dle aplikace speciálního latexového nátěru pro odstranění nečistot
VV |  |  |  | "`SZ/10 - čištění plastik na fasádách`" pohled východní 4*4*2 = 32,000 [A] Mezisoučet: A = 32,000 [B] Celkem: A = 32,000 [C]
TS
P | 194 | R98500001 |  | Preventivní zamezení následnému vzrůstu mechů a řas ochranným nástřikem z koncentrátu bez obsahu chlóru a těžkých kovů | M2 | 120.336 | 0 | 0 | R-položka | 0 | 3
PP |  |  |  | Preventivní zamezení následnému vzrůstu mechů a řas ochranným nástřikem z koncentrátu bez obsahu chlóru a těžkých kovů
VV |  |  |  | "Sanace SZ/09" horní zídka (1.68+34.14+4.5)*0.35+(33.43+4.15)*0.25 = 23,507 [A] kamenná šikmina (33.43+2.945)*1.82 = 66,203 [B] žlab (31.09+2.32+1.31)*(3*0.15)+(30.94+2.46+1.31)*0.35+1.16*2.46 = 30,626 [C] Celkem: A+B+C = 120,336 [D]
TS
P | 195 | R985232112 |  | Spárování zdiva modifikovanou výplňovou vodoodpudivou spárovací hmotou | M2 | 66.203 | 0 | 0 | R-položka | 0 | 3
PP |  |  |  | Hloubkové spárování zdiva hloubky přes 40 do 80 mm aktivovanou maltou délky spáry na 1 m2 upravované plochy přes 6 do 12 m
VV |  |  |  | "Sanace SZ/09" kamenná šikmina (33.43+2.945)*1.82 = 66,203 [A] Celkem: A = 66,203 [B]
TS
SD |  | 997 |  | Přesun sutě |  |  |  | 0
P | 196 | 997013155 |  | Vnitrostaveništní doprava suti a vybouraných hmot pro budovy v přes 15 do 18 m s omezením mechanizace | T | 47.394 | 0 | 0 | CS ÚRS 2024 01 | 0 | 3
PP |  |  |  | Vnitrostaveništní doprava suti a vybouraných hmot vodorovně do 50 m s naložením s omezením mechanizace pro budovy a haly výšky přes 15 do 18 m
TS
P | 197 | R997013811 | 914 | Poplatek za uložení na skládce (skládkovné) stavebního odpadu dřevěného kód odpadu 17 02 01, včetně dopravy, NEOCEŇOVAT | T | 0.095 | 0 | 0 | R-položka | 0 | 3
PP |  |  |  | Poplatek za uložení stavebního odpadu na skládce (skládkovné) dřevěného zatříděného do Katalogu odpadů pod kódem 17 02 01 EVIDENČNÍ POLOŽKA. Neoceňovat!!!. Položka se oceňuje pouze pod SO90-90.
VV |  |  |  | "`výpravní hala`" zkrácení krokve (na stavbě) - vytvoření úžlabí, 6 ks do cca 1,0 m 1.0*6*0.01584 = 0,095 [A] Celkem: A = 0,095 [B]
TS
SD |  | 998 |  | Přesun hmot |  |  |  | 0
P | 198 | 998011010 |  | Přesun hmot pro budovy zděné s omezením mechanizace pro budovy v přes 12 do 24 m | T | 41.462 | 0 | 0 | CS ÚRS 2024 01 | 0 | 3
PP |  |  |  | Přesun hmot pro budovy občanské výstavby, bydlení, výrobu a služby s nosnou svislou konstrukcí zděnou z cihel, tvárnic nebo kamene vodorovná dopravní vzdálenost do 100 m s omezením mechanizace pro budovy výšky přes 12 do 24 m
TS
SD |  | VON |  | Vedlejší a ostatní rozpočtové náklady |  |  |  | 0
P | 199 | R013294000 |  | Výrobní / dílenská dokumentace | soubor | 1 | 0 | 0 |  | 0 | 3
PP |  |  |  | Výrobní / dílenská dokumentace
TS

## D.2.2.1SO 74-71-01.01d
EstiCon |  |  |  | Firma: AFRY - AFRY | [6 empty] | 3
Soupis prací objektu
S | Stavba: | 5323520028 |  | Rekonstrukce_ŽST_KLATOVY_přip_2 |  |  | SO 74-71-01.01d | 0 |  | 0 | 2
O | Objekt: | D.2.2.1 |  | Pozemní stavební objekty budov | [5 empty] | 0.15 | 2
O1 | Rozpočet: | SO 74-71-01.01d |  | Architektonicko stavební řešení - Nový stav, výrobky | [5 empty] | 0.21
Typ | Poř. číslo | Kód položky | Varianta | Název Položky | MJ | Množství | Cena |  | Cenová soustava
[7 empty] | Jednotková | Celkem
0 | 1 | 2 | 3 | 4 | 5 | 6 | 7 | 8 | 9
SD |  | 0 |  | Všeobecné konstrukce a práce |  |  |  | 0
SD |  | 701 |  | Fasádní výplně - okna |  |  |  | 0
P | 1 | 998766203 | 1 | Přesun hmot procentní pro kce truhlářské v objektech v přes 12 do 24 m | % | 131838.259 | 0 | 0 | CS ÚRS 2024 01 | 0 | 3
PP |  |  |  | Přesun hmot pro konstrukce truhlářské stanovený procentní sazbou (%) z ceny vodorovná dopravní vzdálenost do 50 m základní v objektech výšky přes 12 do 24 m
TS
P | 2 | R_OW/01a |  | Okenní sestava ze systémových dřevěných euro profilů, dvoukřídlé, 1350 x 1350 mm, Uf? 1,1, Rw?2 | KS | 19 | 0 | 0 | R-položka | 0 | 3
PP |  |  |  | Okenní sestava ze systémových dřevěných euro profilů, dvoukřídlé, 1350 x 1350 mm, Uf? 1,1, Rw?2
TS
P | 3 | R_OW/01aa |  | Montáž okenní sestavy ze systémových dřevěných euro profilů, dvoukřídlé, 1350 x 1350 mm | KS | 19 | 0 | 0 | R-položka | 0 | 3
PP |  |  |  | Montáž okenní sestavy ze systémových dřevěných euro profilů, dvoukřídlé, 1350 x 1350 mm
TS
P | 4 | R_OW/01b |  | Okenní sestava ze systémových dřevěných euro profilů, dvoukřídlé, 1350 x 1350 mm, Uf? 1,1, Rw?2 | KS | 2 | 0 | 0 | R-položka | 0 | 3
PP |  |  |  | Okenní sestava ze systémových dřevěných euro profilů, dvoukřídlé, 1350 x 1350 mm, Uf? 1,1, Rw?2
TS
P | 5 | R_OW/01ba |  | Montáž okenní sestavy ze systémových dřevěných euro profilů, dvoukřídlé, 1350 x 1350 mm | KS | 2 | 0 | 0 | R-položka | 0 | 3
PP |  |  |  | Montáž okenní sestavy ze systémových dřevěných euro profilů, dvoukřídlé, 1350 x 1350 mm
TS
P | 6 | R_OW/02 |  | Okenní sestava ze systémových dřevěných euro profilů, jednokřídlé, 900 x 1350 mm, Uf? 1,1, Rw?2 | KS | 6 | 0 | 0 | R-položka | 0 | 3
PP |  |  |  | Okenní sestava ze systémových dřevěných euro profilů, jednokřídlé, 900 x 1350 mm, Uf? 1,1, Rw?2
TS
P | 7 | R_OW/02a |  | Montáž okenní sestavy ze systémových dřevěných euro profilů, jednokřídlé, 900 x 1350 mm | KS | 6 | 0 | 0 | R-položka | 0 | 3
PP |  |  |  | Montáž okenní sestavy ze systémových dřevěných euro profilů, jednokřídlé, 900 x 1350 mm
TS
P | 8 | R_OW/03a |  | Okenní sestava ze systémových dřevěných euro profilů, trojkřídlé, 2100 x 1350 mm, Uf? 1,1, Rw?2 | KS | 10 | 0 | 0 | R-položka | 0 | 3
PP |  |  |  | Okenní sestava ze systémových dřevěných euro profilů, trojkřídlé, 2100 x 1350 mm, Uf? 1,1, Rw?2
TS
P | 9 | R_OW/03aa |  | Montáž okenní sestavy ze systémových dřevěných euro profilů, trojkřídlé, 2100 x 1350 mm | KS | 10 | 0 | 0 | R-položka | 0 | 3
PP |  |  |  | Montáž okenní sestavy ze systémových dřevěných euro profilů, trojkřídlé, 2100 x 1350 mm
TS
P | 10 | R_OW/03b |  | Okenní sestava ze systémových dřevěných euro profilů, trojkřídlé, 2100 x 1350 mm, Uf? 1,1, Rw?2 | KS | 17 | 0 | 0 | R-položka | 0 | 3
PP |  |  |  | Okenní sestava ze systémových dřevěných euro profilů, trojkřídlé, 2100 x 1350 mm, Uf? 1,1, Rw?2
TS
P | 11 | R_OW/03ba |  | Montáž okenní sestavy ze systémových dřevěných euro profilů, trojkřídlé, 2100 x 1350 mm | KS | 17 | 0 | 0 | R-položka | 0 | 3
PP |  |  |  | Montáž okenní sestavy ze systémových dřevěných euro profilů, trojkřídlé, 2100 x 1350 mm
TS
P | 12 | R_OW/03c |  | Okenní sestava ze systémových dřevěných euro profilů, trojkřídlé, 2100 x 1350 mm, Uf? 1,1, Rw?2 | KS | 1 | 0 | 0 | R-položka | 0 | 3
PP |  |  |  | Okenní sestava ze systémových dřevěných euro profilů, trojkřídlé, 2100 x 1350 mm, Uf? 1,1, Rw?2
TS
P | 13 | R_OW/03ca |  | Montáž okenní sestavy ze systémových dřevěných euro profilů, trojkřídlé, 2100 x 1350 mm | KS | 1 | 0 | 0 | R-položka | 0 | 3
PP |  |  |  | Montáž okenní sestavy ze systémových dřevěných euro profilů, trojkřídlé, 2100 x 1350 mm
TS
P | 14 | R_OW/04a |  | Okenní sestava ze systémových dřevěných euro profilů, dvoukřídlé, 1500 x 1350 mm, Uf? 1,1, Rw?2 | KS | 30 | 0 | 0 | R-položka | 0 | 3
PP |  |  |  | Okenní sestava ze systémových dřevěných euro profilů, dvoukřídlé, 1500 x 1350 mm, Uf? 1,1, Rw?2
TS
P | 15 | R_OW/04aa |  | Montáž okenní sestavy ze systémových dřevěných euro profilů, dvoukřídlé, 1500 x 1350 mm | KS | 30 | 0 | 0 | R-položka | 0 | 3
PP |  |  |  | Montáž okenní sestavy ze systémových dřevěných euro profilů, dvoukřídlé, 1500 x 1350 mm
TS
P | 16 | R_OW/04b |  | Okno ze systémových dřevěných euro profilů, dvoukřídlé, 1500 x 1350 mm, Uf? 1,1, Rw?2 | KS | 3 | 0 | 0 | R-položka | 0 | 3
PP |  |  |  | Okno ze systémových dřevěných euro profilů, dvoukřídlé, 1500 x 1350 mm, Uf? 1,1, Rw?2
TS
P | 17 | R_OW/04ba |  | Montáž oken ze systémových dřevěných euro profilů, dvoukřídlé, 1500 x 1350 mm | KS | 3 | 0 | 0 | R-položka | 0 | 3
PP |  |  |  | Montáž oken ze systémových dřevěných euro profilů, dvoukřídlé, 1500 x 1350 mm
TS
P | 18 | R_OW/05a |  | Okno ze systémových dřevěných euro profilů, jednokřídlé, 600 x 900 mm, Uf? 1,1, Rw?2 | KS | 1 | 0 | 0 | R-položka | 0 | 3
PP |  |  |  | Okno ze systémových dřevěných euro profilů, jednokřídlé, 600 x 900 mm, Uf? 1,1, Rw?2
TS
P | 19 | R_OW/05aa |  | Montáž oken ze systémových dřevěných euro profilů, jednokřídlé, 600 x 900 mm | KS | 1 | 0 | 0 | R-položka | 0 | 3
PP |  |  |  | Montáž oken ze systémových dřevěných euro profilů, jednokřídlé, 600 x 900 mm
TS
P | 20 | R_OW/05b |  | Okno ze systémových dřevěných euro profilů, jednokřídlé, 600 x 900 mm, Uf? 1,1, Rw?2 | KS | 1 | 0 | 0 | R-položka | 0 | 3
PP |  |  |  | Okno ze systémových dřevěných euro profilů, jednokřídlé, 600 x 900 mm, Uf? 1,1, Rw?2
TS
P | 21 | R_OW/05ba |  | Montáž oken ze systémových dřevěných euro profilů, jednokřídlé, 600 x 900 mm | KS | 1 | 0 | 0 | R-položka | 0 | 3
PP |  |  |  | Montáž oken ze systémových dřevěných euro profilů, jednokřídlé, 600 x 900 mm
TS
P | 22 | R_OW/06a |  | Okenní sestava ze systémových dřevěných euro profilů, jednokřídlé, 600 x 1350 mm, Uf? 1,1, Rw?2 | KS | 2 | 0 | 0 | R-položka | 0 | 3
PP |  |  |  | Okenní sestava ze systémových dřevěných euro profilů, jednokřídlé, 600 x 1350 mm, Uf? 1,1, Rw?2
TS
P | 23 | R_OW/06aa |  | Montáž okenní sestavy ze systémových dřevěných euro profilů, jednokřídlé, 600 x 1350 mm | KS | 2 | 0 | 0 | R-položka | 0 | 3
PP |  |  |  | Montáž okenní sestavy ze systémových dřevěných euro profilů, jednokřídlé, 600 x 1350 mm
TS
P | 24 | R_OW/06b |  | Okenní sestava ze systémových dřevěných euro profilů, jednokřídlé, 600 x 1350 mm, Uf? 1,1, Rw?2 | KS | 5 | 0 | 0 | R-položka | 0 | 3
PP |  |  |  | Okenní sestava ze systémových dřevěných euro profilů, jednokřídlé, 600 x 1350 mm, Uf? 1,1, Rw?2
TS
P | 25 | R_OW/06ba |  | Montáž okenní sestavy ze systémových dřevěných euro profilů, jednokřídlé, 600 x 1350 mm | KS | 5 | 0 | 0 | R-položka | 0 | 3
PP |  |  |  | Montáž okenní sestavy ze systémových dřevěných euro profilů, jednokřídlé, 600 x 1350 mm
TS
P | 26 | R_OW/06c |  | Okenní sestava ze systémových dřevěných euro profilů, jednokřídlé, 600 x 1350 mm, Uf? 1,1, Rw?2 | KS | 3 | 0 | 0 | R-položka | 0 | 3
PP |  |  |  | Okenní sestava ze systémových dřevěných euro profilů, jednokřídlé, 600 x 1350 mm, Uf? 1,1, Rw?2
TS
P | 27 | R_OW/06ca |  | Montáž okenní sestavy ze systémových dřevěných euro profilů, jednokřídlé, 600 x 1350 mm | KS | 3 | 0 | 0 | R-položka | 0 | 3
PP |  |  |  | Montáž okenní sestavy ze systémových dřevěných euro profilů, jednokřídlé, 600 x 1350 mm
TS
P | 28 | R_OW/06d |  | Okenní sestava ze systémových dřevěných euro profilů, jednokřídlé, 600 x 1350 mm, Uf? 1,1, Rw?2 | KS | 2 | 0 | 0 | R-položka | 0 | 3
PP |  |  |  | Okenní sestava ze systémových dřevěných euro profilů, jednokřídlé, 600 x 1350 mm, Uf? 1,1, Rw?2
TS
P | 29 | R_OW/06da |  | Montáž okenní sestavy ze systémových dřevěných euro profilů, jednokřídlé, 600 x 1350 mm | KS | 2 | 0 | 0 | R-položka | 0 | 3
PP |  |  |  | Montáž okenní sestavy ze systémových dřevěných euro profilů, jednokřídlé, 600 x 1350 mm
TS
P | 30 | R_OW/07a |  | Okenní sestava ze systémových dřevěných euro profilů, trojkřídlé, 2100 x 1800 mm, Uf? 1,1, Rw?2 | KS | 7 | 0 | 0 | R-položka | 0 | 3
PP |  |  |  | Okenní sestava ze systémových dřevěných euro profilů, trojkřídlé, 2100 x 1800 mm, Uf? 1,1, Rw?2
TS
P | 31 | R_OW/07aa |  | Montáž okenní sestavy ze systémových dřevěných euro profilů, trojkřídlé, 2100 x 1800 mm | KS | 7 | 0 | 0 | R-položka | 0 | 3
PP |  |  |  | Montáž okenní sestavy ze systémových dřevěných euro profilů, trojkřídlé, 2100 x 1800 mm
TS
P | 32 | R_OW/07b |  | Okenní sestava ze systémových dřevěných euro profilů, trojkřídlé, 2100 x 1800 mm, Uf? 1,1, Rw?2 | KS | 2 | 0 | 0 | R-položka | 0 | 3
PP |  |  |  | Okenní sestava ze systémových dřevěných euro profilů, trojkřídlé, 2100 x 1800 mm, Uf? 1,1, Rw?2
TS
P | 33 | R_OW/07ba |  | Montáž okenní sestavy ze systémových dřevěných euro profilů, trojkřídlé, 2100 x 1800 mm | KS | 2 | 0 | 0 | R-položka | 0 | 3
PP |  |  |  | Montáž okenní sestavy ze systémových dřevěných euro profilů, trojkřídlé, 2100 x 1800 mm
TS
P | 34 | R_OW/08 |  | Okenní sestava ze systémových dřevěných euro profilů, dvoukřídlé, 1200 x 1350 mm, Uf? 1,1, Rw?2 | KS | 2 | 0 | 0 | R-položka | 0 | 3
PP |  |  |  | Okenní sestava ze systémových dřevěných euro profilů, dvoukřídlé, 1200 x 1350 mm, Uf? 1,1, Rw?2
TS
P | 35 | R_OW/08a |  | Montáž okenní sestavy ze systémových dřevěných euro profilů, dvoukřídlé, 1200 x 1350 mm | KS | 2 | 0 | 0 | R-položka | 0 | 3
PP |  |  |  | Montáž okenní sestavy ze systémových dřevěných euro profilů, dvoukřídlé, 1200 x 1350 mm
TS
P | 36 | R_OW/09 |  | Okenní sestava ze systémových dřevěných euro profilů, dvoukřídlé, 1200 x 1650 mm, Uf? 1,1, Rw?2 | KS | 1 | 0 | 0 | R-položka | 0 | 3
PP |  |  |  | Okenní sestava ze systémových dřevěných euro profilů, dvoukřídlé, 1200 x 1650 mm, Uf? 1,1, Rw?2
TS
P | 37 | R_OW/09a |  | Montáž okenní sestavy ze systémových dřevěných euro profilů, dvoukřídlé, 1200 x 1650 mm | KS | 1 | 0 | 0 | R-položka | 0 | 3
PP |  |  |  | Montáž okenní sestavy ze systémových dřevěných euro profilů, dvoukřídlé, 1200 x 1650 mm
TS
P | 38 | R_OW/10a |  | Okenní sestava ze systémových dřevěných euro profilů, dvoukřídlé, 2100 x 1800 mm, Uf? 1,1, Rw?2 | KS | 4 | 0 | 0 | R-položka | 0 | 3
PP |  |  |  | Okenní sestava ze systémových dřevěných euro profilů, dvoukřídlé, 2100 x 1800 mm, Uf? 1,1, Rw?2
TS
P | 39 | R_OW/10aa |  | Montáž okenní sestavy ze systémových dřevěných euro profilů, dvoukřídlé, 2100 x 1800 mm | KS | 4 | 0 | 0 | R-položka | 0 | 3
PP |  |  |  | Montáž okenní sestavy ze systémových dřevěných euro profilů, dvoukřídlé, 2100 x 1800 mm
TS
P | 40 | R_OW/10b |  | Okenní sestava ze systémových dřevěných euro profilů, dvoukřídlé, 2100 x 1800 mm, Uf? 1,1, Rw?2 | KS | 7 | 0 | 0 | R-položka | 0 | 3
PP |  |  |  | Okenní sestava ze systémových dřevěných euro profilů, dvoukřídlé, 2100 x 1800 mm, Uf? 1,1, Rw?2
TS
P | 41 | R_OW/10ba |  | Montáž okenní sestavy ze systémových dřevěných euro profilů, dvoukřídlé, 2100 x 1800 mm | KS | 7 | 0 | 0 | R-položka | 0 | 3
PP |  |  |  | Montáž okenní sestavy ze systémových dřevěných euro profilů, dvoukřídlé, 2100 x 1800 mm
TS
P | 42 | R_OW/11 |  | Okenní sestava ze systémových dřevěných euro profilů, dvoukřídlé, 2200 x 3600 mm, Uf? 1,1, Rw?2 | KS | 5 | 0 | 0 | R-položka | 0 | 3
PP |  |  |  | Okenní sestava ze systémových dřevěných euro profilů, dvoukřídlé, 2200 x 3600 mm, Uf? 1,1, Rw?2
TS
P | 43 | R_OW/11a |  | Montáž okenní sestavy ze systémových dřevěných euro profilů, dvoukřídlé, 2200 x 3600 mm | KS | 5 | 0 | 0 | R-položka | 0 | 3
PP |  |  |  | Montáž okenní sestavy ze systémových dřevěných euro profilů, dvoukřídlé, 2200 x 3600 mm
TS
P | 44 | R_OW/12 |  | Okenní sestava ze systémových dřevěných euro profilů, dvoukřídlé , 1550 x 1950 mm, Uf? 1,1, Rw?2 | KS | 1 | 0 | 0 | R-položka | 0 | 3
PP |  |  |  | Okenní sestava ze systémových dřevěných euro profilů, dvoukřídlé , 1550 x 1950 mm, Uf? 1,1, Rw?2
TS
P | 45 | R_OW/12a |  | Montáž okenní sestavy ze systémových dřevěných euro profilů, dvoukřídlé , 1550 x 1950 mm | KS | 1 | 0 | 0 | R-položka | 0 | 3
PP |  |  |  | Montáž okenní sestavy ze systémových dřevěných euro profilů, dvoukřídlé , 1550 x 1950 mm
TS
P | 46 | R_OW/13 |  | Balkonové dveře s fixním nadsvětlíkem, průchozí výška dveří 2000mm ze systémových dřevěných euro profilů, trojkřídlé, 1200 x 2500 mm, Uf? 1,1, Rw?2 | KS | 7 | 0 | 0 | R-položka | 0 | 3
PP |  |  |  | Balkonové dveře s fixním nadsvětlíkem, průchozí výška dveří 2000mm ze systémových dřevěných euro profilů, trojkřídlé, 1200 x 2500 mm, Uf? 1,1, Rw?2
TS
P | 47 | R_OW/13a |  | Montáž balkonových dveří s fixním nadsvětlíkem, průchozí výška dveří 2000mm ze systémových dřevěných euro profilů, trojkřídlé, 1200 x 2500 mm | KS | 7 | 0 | 0 | R-položka | 0 | 3
PP |  |  |  | Montáž balkonových dveří s fixním nadsvětlíkem, průchozí výška dveří 2000mm ze systémových dřevěných euro profilů, trojkřídlé, 1200 x 2500 mm
TS
P | 48 | R_OW/14a |  | Okno ze systémových dřevěných euro profilů, dvoukřídlé, 1350 x 1950 mm, Uf? 1,1, Rw?2 | KS | 6 | 0 | 0 | R-položka | 0 | 3
PP |  |  |  | Okno ze systémových dřevěných euro profilů, dvoukřídlé, 1350 x 1950 mm, Uf? 1,1, Rw?2
TS
P | 49 | R_OW/14aa |  | Montáž okna ze systémových dřevěných euro profilů, dvoukřídlé, 1350 x 1950 mm | KS | 6 | 0 | 0 | R-položka | 0 | 3
PP |  |  |  | Montáž okna ze systémových dřevěných euro profilů, dvoukřídlé, 1350 x 1950 mm
TS
P | 50 | R_OW/14b |  | Okno ze systémových dřevěných euro profilů, dvoukřídlé, 1350 x 1950 mm, Uf? 1,1, Rw?2 | KS | 2 | 0 | 0 | R-položka | 0 | 3
PP |  |  |  | Okno ze systémových dřevěných euro profilů, dvoukřídlé, 1350 x 1950 mm, Uf? 1,1, Rw?2
TS
P | 51 | R_OW/14ba |  | Montáž okna ze systémových dřevěných euro profilů, dvoukřídlé, 1350 x 1950 mm | KS | 2 | 0 | 0 | R-položka | 0 | 3
PP |  |  |  | Montáž okna ze systémových dřevěných euro profilů, dvoukřídlé, 1350 x 1950 mm
TS
P | 52 | R_OW/15 |  | Okno ze systémových dřevěných euro profilů. Nadsvětlíky fixní, šestikřídlé, 1350 x 1950 mm, Uf? 1,1, Rw?2 | KS | 1 | 0 | 0 | R-položka | 0 | 3
PP |  |  |  | Okno ze systémových dřevěných euro profilů. Nadsvětlíky fixní, šestikřídlé, 1350 x 1950 mm, Uf? 1,1, Rw?2
TS
P | 53 | R_OW/15a |  | Montáž okna ze systémových dřevěných euro profilů. Nadsvětlíky fixní, šestikřídlé, 1350 x 1950 mm | KS | 1 | 0 | 0 | R-položka | 0 | 3
PP |  |  |  | Montáž okna ze systémových dřevěných euro profilů. Nadsvětlíky fixní, šestikřídlé, 1350 x 1950 mm
TS
P | 54 | R_OW/16a |  | Okno ze systémových dřevěných euro profilů. Nadsvětlíky fixní, čtyřkřídlé , 1600 x 1450 mm, Uf? 1,1, Rw?2 | KS | 3 | 0 | 0 | R-položka | 0 | 3
PP |  |  |  | Okno ze systémových dřevěných euro profilů. Nadsvětlíky fixní, čtyřkřídlé , 1600 x 1450 mm, Uf? 1,1, Rw?2
TS
P | 55 | R_OW/16aa |  | Montáž okna ze systémových dřevěných euro profilů. Nadsvětlíky fixní, čtyřkřídlé , 1600 x 1450 mm | KS | 3 | 0 | 0 | R-položka | 0 | 3
PP |  |  |  | Montáž okna ze systémových dřevěných euro profilů. Nadsvětlíky fixní, čtyřkřídlé , 1600 x 1450 mm
TS
P | 56 | R_OW/16b |  | Okno ze systémových dřevěných euro profilů. Nadsvětlíky fixní, čtyřkřídlé, 1600 x 1450 mm | KS | 1 | 0 | 0 | R-položka | 0 | 3
PP |  |  |  | Okno ze systémových dřevěných euro profilů. Nadsvětlíky fixní, čtyřkřídlé, 1600 x 1450 mm
TS
P | 57 | R_OW/16ba |  | Montáž okna ze systémových dřevěných euro profilů. Nadsvětlíky fixní, čtyřkřídlé, 1600 x 1450 mm | KS | 1 | 0 | 0 | R-položka | 0 | 3
PP |  |  |  | Montáž okna ze systémových dřevěných euro profilů. Nadsvětlíky fixní, čtyřkřídlé, 1600 x 1450 mm
TS
P | 58 | R_OW/17a |  | Okno ze systémových dřevěných euro profilů, dvoukřídlé, 1600 x 900 mm, Uf? 1,1, Rw?2 | KS | 2 | 0 | 0 | R-položka | 0 | 3
PP |  |  |  | Okno ze systémových dřevěných euro profilů, dvoukřídlé, 1600 x 900 mm, Uf? 1,1, Rw?2
TS
P | 59 | R_OW/17aa |  | Montáž okna ze systémových dřevěných euro profilů, dvoukřídlé, 1600 x 900 mm | KS | 2 | 0 | 0 | R-položka | 0 | 3
PP |  |  |  | Montáž okna ze systémových dřevěných euro profilů, dvoukřídlé, 1600 x 900 mm
TS
P | 60 | R_OW/17b |  | Okno ze systémových dřevěných euro profilů, dvoukřídlé, 1550 x 800 mm | KS | 5 | 0 | 0 | R-položka | 0 | 3
PP |  |  |  | Okno ze systémových dřevěných euro profilů, dvoukřídlé, 1550 x 800 mm
TS
P | 61 | R_OW/17ba |  | Montáž okna ze systémových dřevěných euro profilů, dvoukřídlé, 1550 x 800 mm | KS | 5 | 0 | 0 | R-položka | 0 | 3
PP |  |  |  | Montáž okna ze systémových dřevěných euro profilů, dvoukřídlé, 1550 x 800 mm
TS
P | 62 | R_OW/17c |  | Okno ze systémových dřevěných euro profilů, jednokřídlé, 635 x 900 mm, Uf? 1,1, Rw?2 | KS | 2 | 0 | 0 | R-položka | 0 | 3
PP |  |  |  | Okno ze systémových dřevěných euro profilů, jednokřídlé, 635 x 900 mm, Uf? 1,1, Rw?2
TS
P | 63 | R_OW/17ca |  | Montáž okna ze systémových dřevěných euro profilů, jednokřídlé, 635 x 900 mm | KS | 2 | 0 | 0 | R-položka | 0 | 3
PP |  |  |  | Montáž okna ze systémových dřevěných euro profilů, jednokřídlé, 635 x 900 mm
TS
P | 64 | R_OW/18 |  | Okno ze systémových dřevěných euro profilů, dvoukřídlé, 1600 x 900 mm | KS | 5 | 0 | 0 | R-položka | 0 | 3
PP |  |  |  | Okno ze systémových dřevěných euro profilů, dvoukřídlé, 1600 x 900 mm
TS
P | 65 | R_OW/18a |  | Montáž okna ze systémových dřevěných euro profilů, dvoukřídlé, 1600 x 900 mm | KS | 5 | 0 | 0 | R-položka | 0 | 3
PP |  |  |  | Montáž okna ze systémových dřevěných euro profilů, dvoukřídlé, 1600 x 900 mm
TS
P | 66 | R_OW/19 |  | Okno ze systémových dřevěných euro profilů. Nadsvětlíky fixní, čtyřkřídlé, 1600 x 2400 mm, Uf? 1,1, Rw?2 | KS | 9 | 0 | 0 | R-položka | 0 | 3
PP |  |  |  | Okno ze systémových dřevěných euro profilů. Nadsvětlíky fixní, čtyřkřídlé, 1600 x 2400 mm, Uf? 1,1, Rw?2
TS
P | 67 | R_OW/19a |  | Montáž okna ze systémových dřevěných euro profilů. Nadsvětlíky fixní, čtyřkřídlé, 1600 x 2400 mm | KS | 9 | 0 | 0 | R-položka | 0 | 3
PP |  |  |  | Montáž okna ze systémových dřevěných euro profilů. Nadsvětlíky fixní, čtyřkřídlé, 1600 x 2400 mm
TS
P | 68 | R_OW/20 |  | Okno ze systémových dřevěných euro profilů, dvoukřídlé, 850 x 1725 mm, Uf? 1,1, Rw?2 | KS | 4 | 0 | 0 | R-položka | 0 | 3
PP |  |  |  | Okno ze systémových dřevěných euro profilů, dvoukřídlé, 850 x 1725 mm, Uf? 1,1, Rw?2
TS
P | 69 | R_OW/20a |  | Montáž okna ze systémových dřevěných euro profilů, dvoukřídlé, 850 x 1725 mm | KS | 4 | 0 | 0 | R-položka | 0 | 3
PP |  |  |  | Montáž okna ze systémových dřevěných euro profilů, dvoukřídlé, 850 x 1725 mm
TS
P | 70 | R_OW/22a |  | Okno ze systémových dřevěných euro profilů, čtyřkřídlé, 1500 x 1725 mm, Uf? 1,1, Rw?2 | KS | 1 | 0 | 0 | R-položka | 0 | 3
PP |  |  |  | Okno ze systémových dřevěných euro profilů, čtyřkřídlé, 1500 x 1725 mm, Uf? 1,1, Rw?2
TS
P | 71 | R_OW/22aa |  | Montáž okna ze systémových dřevěných euro profilů, čtyřkřídlé, 1500 x 1725 mm | KS | 1 | 0 | 0 | R-položka | 0 | 3
PP |  |  |  | Montáž okna ze systémových dřevěných euro profilů, čtyřkřídlé, 1500 x 1725 mm
TS
P | 72 | R_OW/23a |  | Okno ze systémových dřevěných euro profilů, dvoukřídlé, 1200 x 1725 mm, Uf? 1,1, Rw?2 | KS | 4 | 0 | 0 | R-položka | 0 | 3
PP |  |  |  | Okno ze systémových dřevěných euro profilů, dvoukřídlé, 1200 x 1725 mm, Uf? 1,1, Rw?2
TS
P | 73 | R_OW/23aa |  | Montáž okna ze systémových dřevěných euro profilů, dvoukřídlé, 1200 x 1725 mm | KS | 4 | 0 | 0 | R-položka | 0 | 3
PP |  |  |  | Montáž okna ze systémových dřevěných euro profilů, dvoukřídlé, 1200 x 1725 mm
TS
P | 74 | R_OW/23b |  | Okno ze systémových dřevěných euro profilů, dvoukřídlé, 1200 x 1725 mm, Uf? 1,1, Rw?2 | KS | 4 | 0 | 0 | R-položka | 0 | 3
PP |  |  |  | Okno ze systémových dřevěných euro profilů, dvoukřídlé, 1200 x 1725 mm, Uf? 1,1, Rw?2
TS
P | 75 | R_OW/23ba |  | Montáž okna ze systémových dřevěných euro profilů, dvoukřídlé, 1200 x 1725 mm | KS | 4 | 0 | 0 | R-položka | 0 | 3
PP |  |  |  | Montáž okna ze systémových dřevěných euro profilů, dvoukřídlé, 1200 x 1725 mm
TS
P | 76 | R_OW/24 |  | Okno ze systémových dřevěných euro profilů, dvoukřídlé, 1350 x 1725 mm, Uf? 1,1, Rw?2 | KS | 1 | 0 | 0 | R-položka | 0 | 3
PP |  |  |  | Okno ze systémových dřevěných euro profilů, dvoukřídlé, 1350 x 1725 mm, Uf? 1,1, Rw?2
TS
P | 77 | R_OW/24a |  | Montáž okna ze systémových dřevěných euro profilů, dvoukřídlé, 1350 x 1725 mm | KS | 1 | 0 | 0 | R-položka | 0 | 3
PP |  |  |  | Montáž okna ze systémových dřevěných euro profilů, dvoukřídlé, 1350 x 1725 mm
TS
P | 78 | R_OW/25 |  | Okno ze systémových dřevěných euro profilů. Nadsvětlíky fixní, trojkřídlé, 1200 x 1725 mm, Uf? 1,1, Rw?2 | KS | 6 | 0 | 0 | R-položka | 0 | 3
PP |  |  |  | Okno ze systémových dřevěných euro profilů. Nadsvětlíky fixní, trojkřídlé, 1200 x 1725 mm, Uf? 1,1, Rw?2
TS
P | 79 | R_OW/25a |  | Montáž okna ze systémových dřevěných euro profilů. Nadsvětlíky fixní, trojkřídlé, 1200 x 1725 mm | KS | 6 | 0 | 0 | R-položka | 0 | 3
PP |  |  |  | Montáž okna ze systémových dřevěných euro profilů. Nadsvětlíky fixní, trojkřídlé, 1200 x 1725 mm
TS
P | 80 | R_OW/25b |  | Okno ze systémových dřevěných euro profilů. Nadsvětlíky fixní, trojkřídlé, 1200 x 1725 mm, Uf? 1,1, Rw?2 | KS | 1 | 0 | 0 | R-položka | 0 | 3
PP |  |  |  | Okno ze systémových dřevěných euro profilů. Nadsvětlíky fixní, trojkřídlé, 1200 x 1725 mm, Uf? 1,1, Rw?2
TS
P | 81 | R_OW/25ba |  | Montáž okna ze systémových dřevěných euro profilů. Nadsvětlíky fixní, trojkřídlé, 1200 x 1725 mm | KS | 1 | 0 | 0 | R-položka | 0 | 3
PP |  |  |  | Montáž okna ze systémových dřevěných euro profilů. Nadsvětlíky fixní, trojkřídlé, 1200 x 1725 mm
TS
P | 82 | R_OW/25c |  | Okno ze systémových dřevěných euro profilů. Nadsvětlíky fixní, trojkřídlé, 1200 x 1725 mm, Uf? 1,1, Rw?2 | KS | 1 | 0 | 0 | R-položka | 0 | 3
PP |  |  |  | Okno ze systémových dřevěných euro profilů. Nadsvětlíky fixní, trojkřídlé, 1200 x 1725 mm, Uf? 1,1, Rw?2
TS
P | 83 | R_OW/25ca |  | Montáž okna ze systémových dřevěných euro profilů. Nadsvětlíky fixní, trojkřídlé, 1200 x 1725 mm | KS | 1 | 0 | 0 | R-položka | 0 | 3
PP |  |  |  | Montáž okna ze systémových dřevěných euro profilů. Nadsvětlíky fixní, trojkřídlé, 1200 x 1725 mm
TS
P | 84 | R_OW/26a |  | Okno ze systémových dřevěných euro profilů, dvoukřídlé, 600 x 1800 mm, Uf? 1,1, Rw?2 | KS | 1 | 0 | 0 | R-položka | 0 | 3
PP |  |  |  | Okno ze systémových dřevěných euro profilů, dvoukřídlé, 600 x 1800 mm, Uf? 1,1, Rw?2
TS
P | 85 | R_OW/26aa |  | Montáž okna ze systémových dřevěných euro profilů, dvoukřídlé, 600 x 1800 mm | KS | 1 | 0 | 0 | R-položka | 0 | 3
PP |  |  |  | Montáž okna ze systémových dřevěných euro profilů, dvoukřídlé, 600 x 1800 mm
TS
P | 86 | R_OW/26b |  | Okno ze systémových dřevěných euro profilů, dvoukřídlé, 600 x 1800 mm, Uf? 1,1, Rw?2 | KS | 1 | 0 | 0 | R-položka | 0 | 3
PP |  |  |  | Okno ze systémových dřevěných euro profilů, dvoukřídlé, 600 x 1800 mm, Uf? 1,1, Rw?2
TS
P | 87 | R_OW/26ba |  | Montáž okna ze systémových dřevěných euro profilů D+M, dvoukřídlé, 600 x 1800 mm | KS | 1 | 0 | 0 | R-položka | 0 | 3
PP |  |  |  | Montáž okna ze systémových dřevěných euro profilů D+M, dvoukřídlé, 600 x 1800 mm
TS
P | 88 | R_OW/27 |  | Okno ze systémových dřevěných euro profilů, jednokřídlé, 600 x 450 mm, Uf? 1,1 | KS | 6 | 0 | 0 | R-položka | 0 | 3
PP |  |  |  | Okno ze systémových dřevěných euro profilů, jednokřídlé, 600 x 450 mm, Uf? 1,1
TS
P | 89 | R_OW/27a |  | Montáž okna ze systémových dřevěných euro profilů, jednokřídlé, 600 x 450 mm | KS | 6 | 0 | 0 | R-položka | 0 | 3
PP |  |  |  | Montáž okna ze systémových dřevěných euro profilů, jednokřídlé, 600 x 450 mm
TS
P | 90 | R_OW/28 |  | Okno ze systémových dřevěných euro profilů, dvoukřídlé, 1200 x 450 mm, Uf? 1,1 | KS | 7 | 0 | 0 | R-položka | 0 | 3
PP |  |  |  | Okno ze systémových dřevěných euro profilů, dvoukřídlé, 1200 x 450 mm, Uf? 1,1
TS
P | 91 | R_OW/28a |  | Montáž okna ze systémových dřevěných euro profilů, dvoukřídlé, 1200 x 450 mm | KS | 7 | 0 | 0 | R-položka | 0 | 3
PP |  |  |  | Montáž okna ze systémových dřevěných euro profilů, dvoukřídlé, 1200 x 450 mm
TS
P | 92 | R_OW/30 |  | Okno ze systémových dřevěných euro profilů, trojkřídlé, 2000 x 650 mm, Uf? 1,1 | KS | 3 | 0 | 0 | R-položka | 0 | 3
PP |  |  |  | Okno ze systémových dřevěných euro profilů, trojkřídlé, 2000 x 650 mm, Uf? 1,1
TS
P | 93 | R_OW/30a |  | Montáž okna ze systémových dřevěných euro profilů, trojkřídlé, 2000 x 650 mm, Uf? 1,1 | KS | 3 | 0 | 0 | R-položka | 0 | 3
PP |  |  |  | Montáž okna ze systémových dřevěných euro profilů, trojkřídlé, 2000 x 650 mm, Uf? 1,1
TS
P | 94 | R_OW/31 |  | Okno ze systémových dřevěných euro profilů, jednokřídlé, 1250 x 650 mm, Uf? 1,1 | KS | 1 | 0 | 0 | R-položka | 0 | 3
PP |  |  |  | Okno ze systémových dřevěných euro profilů, jednokřídlé, 1250 x 650 mm, Uf? 1,1
TS
P | 95 | R_OW/31a |  | Montáž okna ze systémových dřevěných euro profilů, jednokřídlé, 1250 x 650 mm | KS | 1 | 0 | 0 | R-položka | 0 | 3
PP |  |  |  | Montáž okna ze systémových dřevěných euro profilů, jednokřídlé, 1250 x 650 mm
TS
P | 96 | R_OW/33 |  | Okno ze systémových dřevěných euro profilů, jednokřídlé, 600 x 650 mm, Uf? 1,1 | KS | 3 | 0 | 0 | R-položka | 0 | 3
PP |  |  |  | Okno ze systémových dřevěných euro profilů, jednokřídlé, 600 x 650 mm, Uf? 1,1
TS
P | 97 | R_OW/33a |  | Montáž okna ze systémových dřevěných euro profilů, jednokřídlé, 600 x 650 mm | KS | 3 | 0 | 0 | R-položka | 0 | 3
PP |  |  |  | Montáž okna ze systémových dřevěných euro profilů, jednokřídlé, 600 x 650 mm
TS
P | 98 | R_OW/34 |  | Okno ze systémových dřevěných euro profilů, jednokřídlé, 900 x 650 mm, Uf? 1,1 | KS | 1 | 0 | 0 | R-položka | 0 | 3
PP |  |  |  | Okno ze systémových dřevěných euro profilů, jednokřídlé, 900 x 650 mm, Uf? 1,1
TS
P | 99 | R_OW/34a |  | Montáž okna ze systémových dřevěných euro profilů, jednokřídlé, 900 x 650 mm | KS | 1 | 0 | 0 | R-položka | 0 | 3
PP |  |  |  | Montáž okna ze systémových dřevěných euro profilů, jednokřídlé, 900 x 650 mm
TS
P | 100 | R_OW/35 |  | Okno ze systémových plastových profilů se stavební hloubkou cca 76mm, jednokřídlé, 1150 x 550 mm, Uf? 1,1 | KS | 2 | 0 | 0 | R-položka | 0 | 3
PP |  |  |  | Okno ze systémových plastových profilů se stavební hloubkou cca 76mm, jednokřídlé, 1150 x 550 mm, Uf? 1,1
TS
P | 101 | R_OW/35a |  | Montáž okna ze systémových plastových profilů se stavební hloubkou cca 76mm, jednokřídlé, 1150 x 550 mm | KS | 2 | 0 | 0 | R-položka | 0 | 3
PP |  |  |  | Montáž okna ze systémových plastových profilů se stavební hloubkou cca 76mm, jednokřídlé, 1150 x 550 mm
TS
P | 102 | R_OW/36 |  | Okno ze systémových dřevěných euro profilů, jednokřídlé, 550 x 450 mm, Uf? 1,1 | KS | 2 | 0 | 0 | R-položka | 0 | 3
PP |  |  |  | Okno ze systémových dřevěných euro profilů, jednokřídlé, 550 x 450 mm, Uf? 1,1
TS
P | 103 | R_OW/36a |  | Montáž okna ze systémových dřevěných euro profilů, jednokřídlé, 550 x 450 mm | KS | 2 | 0 | 0 | R-položka | 0 | 3
PP |  |  |  | Montáž okna ze systémových dřevěných euro profilů, jednokřídlé, 550 x 450 mm
TS
P | 104 | R_OW/37 |  | Okno ze systémových dřevěných euro profilů, dvoukřídlé, 1400 x 650 mm, Uf? 1,1 | KS | 4 | 0 | 0 | R-položka | 0 | 3
PP |  |  |  | Okno ze systémových dřevěných euro profilů, dvoukřídlé, 1400 x 650 mm, Uf? 1,1
TS
P | 105 | R_OW/37a |  | Montáž okna ze systémových dřevěných euro profilů, dvoukřídlé, 1400 x 650 mm | KS | 4 | 0 | 0 | R-položka | 0 | 3
PP |  |  |  | Montáž okna ze systémových dřevěných euro profilů, dvoukřídlé, 1400 x 650 mm
TS
P | 106 | R_OW/38 |  | Okno ze systémových dřevěných euro profilů, dvoukřídlé, 1000 x 1800 mm, Uf? 1,1 | KS | 1 | 0 | 0 | R-položka | 0 | 3
PP |  |  |  | Okno ze systémových dřevěných euro profilů, dvoukřídlé, 1000 x 1800 mm, Uf? 1,1
TS
P | 107 | R_OW/38a |  | Montáž okna ze systémových dřevěných euro profilů, dvoukřídlé, 1000 x 1800 mm | KS | 1 | 0 | 0 | R-položka | 0 | 3
PP |  |  |  | Montáž okna ze systémových dřevěných euro profilů, dvoukřídlé, 1000 x 1800 mm
TS
P | 108 | R_OW/39 |  | Okno ze systémových dřevěných euro profilů, dvoukřídlé, 1000 x 1800 mm, Uf? 1,1 | KS | 1 | 0 | 0 | R-položka | 0 | 3
PP |  |  |  | Okno ze systémových dřevěných euro profilů, dvoukřídlé, 1000 x 1800 mm, Uf? 1,1
TS
P | 109 | R_OW/39a |  | Montáž okna ze systémových dřevěných euro profilů, dvoukřídlé, 1000 x 1800 mm | KS | 1 | 0 | 0 | R-položka | 0 | 3
PP |  |  |  | Montáž okna ze systémových dřevěných euro profilů, dvoukřídlé, 1000 x 1800 mm
TS
P | 110 | R_OW/40 |  | Okno ze systémových dřevěných euro profilů, čtyřkřídlé, 2200 x 2615 mm, Uf? 1,1, Rw?2 | KS | 2 | 0 | 0 | R-položka | 0 | 3
PP |  |  |  | Okno ze systémových dřevěných euro profilů, čtyřkřídlé, 2200 x 2615 mm, Uf? 1,1, Rw?2
TS
P | 111 | R_OW/40a |  | Montáž okna ze systémových dřevěných euro profilů, čtyřkřídlé, 2200 x 2615 mm | KS | 2 | 0 | 0 | R-položka | 0 | 3
PP |  |  |  | Montáž okna ze systémových dřevěných euro profilů, čtyřkřídlé, 2200 x 2615 mm
TS
P | 112 | R_OW/41 |  | Okno ze systémových dřevěných euro profilů. Trojúhelníkový tvar, jednokřídlé, 1450 x 600 mm, Uf? 1,1 | KS | 5 | 0 | 0 | R-položka | 0 | 3
PP |  |  |  | Okno ze systémových dřevěných euro profilů. Trojúhelníkový tvar, jednokřídlé, 1450 x 600 mm, Uf? 1,1
TS
P | 113 | R_OW/41a |  | Montáž okna ze systémových dřevěných euro profilů. Trojúhelníkový tvar, jednokřídlé, 1450 x 600 mm | KS | 5 | 0 | 0 | R-položka | 0 | 3
PP |  |  |  | Montáž okna ze systémových dřevěných euro profilů. Trojúhelníkový tvar, jednokřídlé, 1450 x 600 mm
TS
P | 114 | R_OW/Prip |  | Příplatek za provedení repliky oken v severní, jižní a východní fasádě centrální budovy dle specifikace v PD | m2 | 160.084 | 0 | 0 |  | 0 | 3
PP |  |  |  | "OW/11-OW19 a OW40, Podrobnější popis a zákres členění oken viz schémata oken SO747101.01_2_502_tev_01" 160,084
TS
SD |  | 702 |  | Fasádní výplně - dveře |  |  |  | 0
P | 115 | 998766203 | 2 | Přesun hmot procentní pro kce truhlářské v objektech v přes 12 do 24 m | % | 41013.875 | 0 | 0 | CS ÚRS 2024 01 | 0 | 3
PP |  |  |  | Přesun hmot pro konstrukce truhlářské stanovený procentní sazbou (%) z ceny vodorovná dopravní vzdálenost do 50 m základní v objektech výšky přes 12 do 24 m
TS
P | 116 | R_OD/01 |  | Systémové ocelové dveře dvoukřídlové celoprosklené, sklo matné, rozměr:1570 (900+670) x 1970 mm, požární odolnost: EW30DP3-C, Uf? 1,2W/m2K | KS | 1 | 0 | 0 | R-položka | 0 | 3
PP |  |  |  | Systémové ocelové dveře dvoukřídlové celoprosklené, sklo matné, rozměr:1570 (900+670) x 1970 mm, požární odolnost: EW30DP3-C, Uf? 1,2W/m2K
TS
P | 117 | R_OD/01a |  | Montáž systémových ocelových dveří dvoukřídlých celoprosklených, protipožárních, rozměr:1570 x 1970 mm | KS | 1 | 0 | 0 | R-položka | 0 | 3
PP |  |  |  | Montáž systémových ocelových dveří dvoukřídlých celoprosklených, protipožárních, rozměr:1570 x 1970 mm
TS
P | 118 | R_OD/02 |  | Systémové hliníkové dveře dvoukřídlé tepeskopické posuvné motorické s bočními panely, dveře dvoukřídlé posuvné rozměr 1600/2250, dva boční panely šířky 600mm, | KS | 1 | 0 | 0 | R-položka | 0 | 3
PP |  |  |  | Systémové hliníkové dveře dvoukřídlé tepeskopické posuvné motorické s bočními panely, dveře dvoukřídlé posuvné rozměr 1600/2250, dva boční panely šířky 600mm, stavební otvor rozměr 2800x2420mm , rozměr:1600 x 2250 mm
TS
P | 119 | R_OD/02a |  | Montáž systémových hliníkových dveří dvoukřídlých tepeskopicých posuvných motorických s bočními panely, rozměr:1600 x 2250 mm | KS | 1 | 0 | 0 | R-položka | 0 | 3
PP |  |  |  | Montáž systémových hliníkových dveří dvoukřídlých tepeskopicých posuvných motorických s bočními panely, rozměr:1600 x 2250 mm
TS
P | 120 | R_OD/03 |  | Systémové ocelové dveře dvoukřídlové celoprosklené, a bočními světlíky a nadsvětlíkem stavební otvor rozměr 3080x3070mm, sklo čiré, rozměr:2000 x 2100+970 mm, U | KS | 1 | 0 | 0 | R-položka | 0 | 3
PP |  |  |  | Systémové ocelové dveře dvoukřídlové celoprosklené, a bočními světlíky a nadsvětlíkem stavební otvor rozměr 3080x3070mm, sklo čiré, rozměr:2000 x 2100+970 mm, Uf? 1,2W/m2K, Rw?2
TS
P | 121 | R_OD/03a |  | Montáž systémových ocelových dveří dvoukřídlých celoprosklených, rozměr:2000 x 2100+970 mm | KS | 1 | 0 | 0 | R-položka | 0 | 3
PP |  |  |  | Montáž systémových ocelových dveří dvoukřídlých celoprosklených, rozměr:2000 x 2100+970 mm
TS
P | 122 | R_OD/04 |  | Systémové ocelové dveře dvoukřídlové celoprosklené, a bočními světlíky a nadsvětlíkem stavební otvor rozměr 3080x3070mm, sklo čiré, rozměr:2000 x 2100+970 mm, U | KS | 1 | 0 | 0 | R-položka | 0 | 3
PP |  |  |  | Systémové ocelové dveře dvoukřídlové celoprosklené, a bočními světlíky a nadsvětlíkem stavební otvor rozměr 3080x3070mm, sklo čiré, rozměr:2000 x 2100+970 mm, Uf? 1,2W/m2K, Rw?2
TS
P | 123 | R_OD/04a |  | Montáž systémových ocelových dveří dvoukřídlých celoprosklených, rozměr:2000 x 2100+970 mm | KS | 1 | 0 | 0 | R-položka | 0 | 3
PP |  |  |  | Montáž systémových ocelových dveří dvoukřídlých celoprosklených, rozměr:2000 x 2100+970 mm
TS
P | 124 | R_OD/05 |  | Systémové ocelové dveře dvoukřídlové celoprosklené, a bočními světlíky a nadsvětlíkem stavební otvor rozměr 3080x3070mm, sklo čiré, rozměr:2000 x 2100+970 mm, U | KS | 1 | 0 | 0 | R-položka | 0 | 3
PP |  |  |  | Systémové ocelové dveře dvoukřídlové celoprosklené, a bočními světlíky a nadsvětlíkem stavební otvor rozměr 3080x3070mm, sklo čiré, rozměr:2000 x 2100+970 mm, Uf? 1,2W/m2K, Rw?2
TS
P | 125 | R_OD/05a |  | Montáž systémových ocelových dveří dvoukřídlých celoprosklených, rozměr:2000 x 2100+970 mm | KS | 1 | 0 | 0 | R-položka | 0 | 3
PP |  |  |  | Montáž systémových ocelových dveří dvoukřídlých celoprosklených, rozměr:2000 x 2100+970 mm
TS
P | 126 | R_OD/06 |  | Systémové ocelové dveře dvoukřídlové celoprosklené, a bočními světlíky a nadsvětlíkem stavební otvor rozměr 3080x3070mm, sklo čiré, rozměr:2000 x 2100+970 mm, U | KS | 1 | 0 | 0 | R-položka | 0 | 3
PP |  |  |  | Systémové ocelové dveře dvoukřídlové celoprosklené, a bočními světlíky a nadsvětlíkem stavební otvor rozměr 3080x3070mm, sklo čiré, rozměr:2000 x 2100+970 mm, Uf? 2,3W/m2K
TS
P | 127 | R_OD/06a |  | Montáž systémových ocelových dveří dvoukřídlých celoprosklených, rozměr:2000 x 2100+970 mm | KS | 1 | 0 | 0 | R-položka | 0 | 3
PP |  |  |  | Montáž systémových ocelových dveří dvoukřídlých celoprosklených, rozměr:2000 x 2100+970 mm
TS
P | 128 | R_OD/07 |  | Systémové ocelové dveře dvoukřídlové celoprosklené, a bočními světlíky a nadsvětlíkem stavební otvor rozměr 2435x3070mm, sklo čiré, rozměr:1800 x 2100+970 mm, U | KS | 1 | 0 | 0 | R-položka | 0 | 3
PP |  |  |  | Systémové ocelové dveře dvoukřídlové celoprosklené, a bočními světlíky a nadsvětlíkem stavební otvor rozměr 2435x3070mm, sklo čiré, rozměr:1800 x 2100+970 mm, Uf? 2,3W/m2K
TS
P | 129 | R_OD/07a |  | Montáž systémových ocelových dveří dvoukřídlých celoprosklených, rozměr:1800 x 2100+970 mm | KS | 1 | 0 | 0 | R-položka | 0 | 3
PP |  |  |  | Montáž systémových ocelových dveří dvoukřídlých celoprosklených, rozměr:1800 x 2100+970 mm
TS
P | 130 | R_OD/08 |  | Systémové ocelové dveře dvoukřídlové celoprosklené, a bočními světlíky a nadsvětlíkem stavební otvor rozměr 3080x3070mm, sklo čiré, rozměr:2000 x 2100+970 mm, U | KS | 1 | 0 | 0 | R-položka | 0 | 3
PP |  |  |  | Systémové ocelové dveře dvoukřídlové celoprosklené, a bočními světlíky a nadsvětlíkem stavební otvor rozměr 3080x3070mm, sklo čiré, rozměr:2000 x 2100+970 mm, Uf? 2,3W/m2K
TS
P | 131 | R_OD/08a |  | Montáž systémových ocelových dveří dvoukřídlých celoprosklených, rozměr:2000 x 2100+970 mm | KS | 1 | 0 | 0 | R-položka | 0 | 3
PP |  |  |  | Montáž systémových ocelových dveří dvoukřídlých celoprosklených, rozměr:2000 x 2100+970 mm
TS
P | 132 | R_OD/09 |  | Systémové ocelové dveře dvoukřídlové celoprosklené, a bočními světlíky a nadsvětlíkem stavební otvor rozměr 2435x3070mm, sklo čiré, rozměr:2000 x 2100+970 mm, U | KS | 1 | 0 | 0 | R-položka | 0 | 3
PP |  |  |  | Systémové ocelové dveře dvoukřídlové celoprosklené, a bočními světlíky a nadsvětlíkem stavební otvor rozměr 2435x3070mm, sklo čiré, rozměr:2000 x 2100+970 mm, Uf? 2,3W/m2K
TS
P | 133 | R_OD/09a |  | Montáž systémových ocelových dveří dvoukřídlých celoprosklených, rozměr:2000 x 2100+970 mm | KS | 1 | 0 | 0 | R-položka | 0 | 3
PP |  |  |  | Montáž systémových ocelových dveří dvoukřídlých celoprosklených, rozměr:2000 x 2100+970 mm
TS
P | 134 | R_OD/10 |  | Systémové ocelové dveře dvoukřídlové celoprosklené, a bočními světlíky a nadsvětlíkem stavební otvor rozměr 2435x3070mm, sklo čiré, rozměr:2000 x 2100+970 mm, U | KS | 1 | 0 | 0 | R-položka | 0 | 3
PP |  |  |  | Systémové ocelové dveře dvoukřídlové celoprosklené, a bočními světlíky a nadsvětlíkem stavební otvor rozměr 2435x3070mm, sklo čiré, rozměr:2000 x 2100+970 mm, Uf? 2,3W/m2K
TS
P | 135 | R_OD/10a |  | Montáž systémových ocelových dveří dvoukřídlých celoprosklených, rozměr:2000 x 2100+970 mm | KS | 1 | 0 | 0 | R-položka | 0 | 3
PP |  |  |  | Montáž systémových ocelových dveří dvoukřídlých celoprosklených, rozměr:2000 x 2100+970 mm
TS
P | 136 | R_OD/12 |  | Systémové ocelové dveře dvoukřídlové celoprosklené, s bočními světlíky a nadsvětlíkem stavební otvor rozměr 2955x2700mm, sklo čiré, rozměr:1800 x 2100+600 mm, U | KS | 1 | 0 | 0 | R-položka | 0 | 3
PP |  |  |  | Systémové ocelové dveře dvoukřídlové celoprosklené, s bočními světlíky a nadsvětlíkem stavební otvor rozměr 2955x2700mm, sklo čiré, rozměr:1800 x 2100+600 mm, Uf? 2,3W/m2K
TS
P | 137 | R_OD/12a |  | Montáž systémových ocelových dveří dvoukřídlých celoprosklených, rozměr:1800 x 2100+600 mm | KS | 1 | 0 | 0 | R-položka | 0 | 3
PP |  |  |  | Montáž systémových ocelových dveří dvoukřídlých celoprosklených, rozměr:1800 x 2100+600 mm
TS
P | 138 | R_OD/13 |  | Systémové ocelové dveře dvoukřídlové celoprosklené, s bočními světlíky a nadsvětlíkem stavební otvor rozměr 2870x2700mm, sklo čiré, rozměr:1800 x 2100+600 mm, U | KS | 1 | 0 | 0 | R-položka | 0 | 3
PP |  |  |  | Systémové ocelové dveře dvoukřídlové celoprosklené, s bočními světlíky a nadsvětlíkem stavební otvor rozměr 2870x2700mm, sklo čiré, rozměr:1800 x 2100+600 mm, Uf? 2,3W/m2K
TS
P | 139 | R_OD/13a |  | Montáž systémových ocelových dveří dvoukřídlých celoprosklených, rozměr:1800 x 2100+600 mm | KS | 1 | 0 | 0 | R-položka | 0 | 3
PP |  |  |  | Montáž systémových ocelových dveří dvoukřídlých celoprosklených, rozměr:1800 x 2100+600 mm
TS
P | 140 | R_OD/14 |  | Systémové ocelové dveře dvoukřídlové celoprosklené, s bočními světlíky a nadsvětlíkem stavební otvor rozměr 2955x2700mm, sklo průsvitné, rozměr:1800 x 2100+60 | KS | 1 | 0 | 0 | R-položka | 0 | 3
PP |  |  |  | Systémové ocelové dveře dvoukřídlové celoprosklené, s bočními světlíky a nadsvětlíkem stavební otvor rozměr 2955x2700mm, sklo průsvitné, rozměr:1800 x 2100+600 mm, Uf? 2,3W/m2K
TS
P | 141 | R_OD/14a |  | Montáž systémových ocelových dveří dvoukřídlých celoprosklených, rozměr:1800 x 2100+600 mm | KS | 1 | 0 | 0 | R-položka | 0 | 3
PP |  |  |  | Montáž systémových ocelových dveří dvoukřídlých celoprosklených, rozměr:1800 x 2100+600 mm
TS
P | 142 | R_OD/15 |  | Systémové ocelové dveře celoprosklené, sklo průsvitné, rozměr:800 x 2100 mm, Uf? 1,2W/m2K, Rw?2 | KS | 1 | 0 | 0 | R-položka | 0 | 3
PP |  |  |  | Systémové ocelové dveře celoprosklené, sklo průsvitné, rozměr:800 x 2100 mm, Uf? 1,2W/m2K, Rw?2
TS
P | 143 | R_OD/15a |  | Montáž systémových ocelových dveří celoprosklených, rozměr:800 x 2100 mm | KS | 1 | 0 | 0 | R-položka | 0 | 3
PP |  |  |  | Montáž systémových ocelových dveří celoprosklených, rozměr:800 x 2100 mm
TS
P | 144 | R_OD/16 |  | Rámové dveře dřevěné, s bočními světlíky a nadsvětlíkem stavební otvor rozměr 3450x3100mm, sklo průsvitné, rozměr:2000 x 2100 mm, Uf? 2,3W/m2K | KS | 1 | 0 | 0 | R-položka | 0 | 3
PP |  |  |  | Rámové dveře dřevěné, s bočními světlíky a nadsvětlíkem stavební otvor rozměr 3450x3100mm, sklo průsvitné, rozměr:2000 x 2100 mm, Uf? 2,3W/m2K
TS
P | 145 | R_OD/16a |  | Montáž rámových dveří dřevěných rozměr:2000 x 2100 mm | KS | 1 | 0 | 0 | R-položka | 0 | 3
PP |  |  |  | Montáž rámových dveří dřevěných rozměr:2000 x 2100 mm
TS
P | 146 | R_OD/17 |  | Rámové dveře dřevěné, s nadsvětlíkem stavební otvor rozměr 2100x2850mm, sklo průsvitné, rozměr:1900 x 2100 mm, Uf? 2,3W/m2K | KS | 1 | 0 | 0 | R-položka | 0 | 3
PP |  |  |  | Rámové dveře dřevěné, s nadsvětlíkem stavební otvor rozměr 2100x2850mm, sklo průsvitné, rozměr:1900 x 2100 mm, Uf? 2,3W/m2K
TS
P | 147 | R_OD/17a |  | Montáž rámových dveří dřevěných, rozměr:1900 x 2100 mm | KS | 1 | 0 | 0 | R-položka | 0 | 3
PP |  |  |  | Montáž rámových dveří dřevěných, rozměr:1900 x 2100 mm
TS
P | 148 | R_OD/18 |  | Rámové dveře dřevěné, s nadsvětlíkem stavební otvor rozměr 2100x2850mm, sklo průsvitné, rozměr:1950 x 2100 mm, Uf? 2,3W/m2K | KS | 1 | 0 | 0 | R-položka | 0 | 3
PP |  |  |  | Rámové dveře dřevěné, s nadsvětlíkem stavební otvor rozměr 2100x2850mm, sklo průsvitné, rozměr:1950 x 2100 mm, Uf? 2,3W/m2K
TS
P | 149 | R_OD/18a |  | Montáž rámových dveří dřevěných, rozměr:1950 x 2100 mm | KS | 1 | 0 | 0 | R-položka | 0 | 3
PP |  |  |  | Montáž rámových dveří dřevěných, rozměr:1950 x 2100 mm
TS
P | 150 | R_OD/19 |  | Rámové dveře dřevěné, s bočním oknem a nadsvětlíkem stavební otvor rozměr 2100x2850mm, sklo čiré, rozměr:850 x 2100 mm, Uf? 1,2W/m2K, Rw?2, bezpečností odolno | KS | 1 | 0 | 0 | R-položka | 0 | 3
PP |  |  |  | Rámové dveře dřevěné, s bočním oknem a nadsvětlíkem stavební otvor rozměr 2100x2850mm, sklo čiré, rozměr:850 x 2100 mm, Uf? 1,2W/m2K, Rw?2, bezpečností odolnost: RC2
TS
P | 151 | R_OD/19a |  | Montáž rámových bezpečnostních dveří dřevěných, rozměr:850 x 2100 mm | KS | 1 | 0 | 0 | R-položka | 0 | 3
PP |  |  |  | Montáž rámových bezpečnostních dveří dřevěných, rozměr:850 x 2100 mm
TS
P | 152 | R_OD/20 |  | Rámové dveře dřevěné, s nadsvětlíkem stavební otvor rozměr 2100x2850mm, sklo čiré, rozměr:850 x 2100 mm, Uf? 1,2W/m2K, bezpečností odolnost: RC2 | KS | 1 | 0 | 0 | R-položka | 0 | 3
PP |  |  |  | Rámové dveře dřevěné, s nadsvětlíkem stavební otvor rozměr 2100x2850mm, sklo čiré, rozměr:850 x 2100 mm, Uf? 1,2W/m2K, bezpečností odolnost: RC2
TS
P | 153 | R_OD/20a |  | Montáž rámových bezpečnostních dveří dřevěných, rozměr:850 x 2100 mm | KS | 1 | 0 | 0 | R-položka | 0 | 3
PP |  |  |  | Montáž rámových bezpečnostních dveří dřevěných, rozměr:850 x 2100 mm
TS
P | 154 | R_OD/21 |  | Rámové dveře dřevěné, s nadsvětlíkem stavební otvor rozměr 2100x2850mm, sklo čiré, rozměr:850 x 2100 mm, Uf? 1,2W/m2K, bezpečností odolnost: RC2 | KS | 1 | 0 | 0 | R-položka | 0 | 3
PP |  |  |  | Rámové dveře dřevěné, s nadsvětlíkem stavební otvor rozměr 2100x2850mm, sklo čiré, rozměr:850 x 2100 mm, Uf? 1,2W/m2K, bezpečností odolnost: RC2
TS
P | 155 | R_OD/21a |  | Montáž rámových bezpečnostních dveří dřevěných, rozměr:850 x 2100 mm | KS | 1 | 0 | 0 | R-položka | 0 | 3
PP |  |  |  | Montáž rámových bezpečnostních dveří dřevěných, rozměr:850 x 2100 mm
TS
P | 156 | R_OD/22 |  | Rámové dveře dřevěné, s bočním oknem a nadsvětlíkem stavební otvor rozměr 2100x2850mm, sklo čiré, rozměr:850 x 2100 mm, Uf? 1,2W/m2K, bezpečností odolnost: RC | KS | 1 | 0 | 0 | R-položka | 0 | 3
PP |  |  |  | Rámové dveře dřevěné, s bočním oknem a nadsvětlíkem stavební otvor rozměr 2100x2850mm, sklo čiré, rozměr:850 x 2100 mm, Uf? 1,2W/m2K, bezpečností odolnost: RC2
TS
P | 157 | R_OD/22a |  | Montáž rámových bezpečnostních dveří dřevěných, rozměr:850 x 2100 mm | KS | 1 | 0 | 0 | R-položka | 0 | 3
PP |  |  |  | Montáž rámových bezpečnostních dveří dřevěných, rozměr:850 x 2100 mm
TS
P | 158 | R_OD/23 |  | Systémové ocelové dveře dvoukřídlové celoprosklené, s nadsvětlíkem stavební otvor rozměr 1500x2850mm, sklo čiré, rozměr:1370(900+470) x 2100+750 mm, Uf? 2,3W/ | KS | 1 | 0 | 0 | R-položka | 0 | 3
PP |  |  |  | Systémové ocelové dveře dvoukřídlové celoprosklené, s nadsvětlíkem stavební otvor rozměr 1500x2850mm, sklo čiré, rozměr:1370(900+470) x 2100+750 mm, Uf? 2,3W/m2K
TS
P | 159 | R_OD/23a |  | Montáž systémových ocelových dveří dvoukřídlých celoprosklených, rozměr:1370(900+470) x 2100+750 mm | KS | 1 | 0 | 0 | R-položka | 0 | 3
PP |  |  |  | Montáž systémových ocelových dveří dvoukřídlých celoprosklených, rozměr:1370(900+470) x 2100+750 mm
TS
P | 160 | R_OD/24 |  | Systémové ocelové dveře dvoukřídlové celoprosklené; stavební otvor rozměr 1300x2200mm, sklo čiré, rozměr:1170(900+270) x 2100 mm, Uf? 2,3W/m2K | KS | 1 | 0 | 0 | R-položka | 0 | 3
PP |  |  |  | Systémové ocelové dveře dvoukřídlové celoprosklené; stavební otvor rozměr 1300x2200mm, sklo čiré, rozměr:1170(900+270) x 2100 mm, Uf? 2,3W/m2K
TS
P | 161 | R_OD/24a |  | Montáž systémových ocelových dveří dvoukřídlých celoprosklených, rozměr:1170(900+270) x 2100 mm | KS | 1 | 0 | 0 | R-položka | 0 | 3
PP |  |  |  | Montáž systémových ocelových dveří dvoukřídlých celoprosklených, rozměr:1170(900+270) x 2100 mm
TS
P | 162 | R_OD/25 |  | Systémové ocelové dveře dvoukřídlové celoprosklené, s nadsvětlíkem stavební otvor rozměr 1500x3225mm, sklo čiré, rozměr:1370(900+470) x 2335*+890 mm, Uf? 2,3W | KS | 1 | 0 | 0 | R-položka | 0 | 3
PP |  |  |  | Systémové ocelové dveře dvoukřídlové celoprosklené, s nadsvětlíkem stavební otvor rozměr 1500x3225mm, sklo čiré, rozměr:1370(900+470) x 2335*+890 mm, Uf? 2,3W/m2K
TS
P | 163 | R_OD/25a |  | Montáž systémových ocelových dveří dvoukřídlých celoprosklených, rozměr:1370(900+470) x 2335*+890 mm | KS | 1 | 0 | 0 | R-položka | 0 | 3
PP |  |  |  | Montáž systémových ocelových dveří dvoukřídlých celoprosklených, rozměr:1370(900+470) x 2335*+890 mm
TS
P | 164 | R_OD/26 |  | Systémové ocelové dveře dvoukřídlové celoprosklené, s nadsvětlíkem stavební otvor rozměr 1350x3225mm, sklo čiré, rozměr:1220(900+320) x 2335*+890 mm, Uf? 2,3W | KS | 1 | 0 | 0 | R-položka | 0 | 3
PP |  |  |  | Systémové ocelové dveře dvoukřídlové celoprosklené, s nadsvětlíkem stavební otvor rozměr 1350x3225mm, sklo čiré, rozměr:1220(900+320) x 2335*+890 mm, Uf? 2,3W/m2K
TS
P | 165 | R_OD/26a |  | Montáž systémových ocelových dveří dvoukřídlých celoprosklených, rozměr:1220(900+320) x 2335*+890 mm | KS | 1 | 0 | 0 | R-položka | 0 | 3
PP |  |  |  | Montáž systémových ocelových dveří dvoukřídlých celoprosklených, rozměr:1220(900+320) x 2335*+890 mm
TS
P | 166 | R_OD/27 |  | Rámové dveře dřevěné částečně prosklené, rozměr:1000 x 2100 mm, Uf? 2,3W/m2K | KS | 1 | 0 | 0 | R-položka | 0 | 3
PP |  |  |  | Rámové dveře dřevěné částečně prosklené, rozměr:1000 x 2100 mm, Uf? 2,3W/m2K
TS
P | 167 | R_OD/27a |  | Montáž rámových dveří dřevěných částečných prosklených, rozměr:1000 x 2100 mm | KS | 1 | 0 | 0 | R-položka | 0 | 3
PP |  |  |  | Montáž rámových dveří dřevěných částečných prosklených, rozměr:1000 x 2100 mm
TS
P | 168 | R_OD/28 |  | Rámové dveře dřevěné částečně prosklené, rozměr:1050 x 2100 mm, Uf? 2,3W/m2K | KS | 1 | 0 | 0 | R-položka | 0 | 3
PP |  |  |  | Rámové dveře dřevěné částečně prosklené, rozměr:1050 x 2100 mm, Uf? 2,3W/m2K
TS
P | 169 | R_OD/28a |  | Montáž rámových dveří dřevěných částečných prosklených, rozměr:1050 x 2100 mm | KS | 1 | 0 | 0 | R-položka | 0 | 3
PP |  |  |  | Montáž rámových dveří dřevěných částečných prosklených, rozměr:1050 x 2100 mm
TS
P | 170 | R_OD/29 |  | Rámové dveře dřevěné částečně prosklené, rozměr:1050 x 2100 mm, Uf? 2,3W/m2K | KS | 1 | 0 | 0 | R-položka | 0 | 3
PP |  |  |  | Rámové dveře dřevěné částečně prosklené, rozměr:1050 x 2100 mm, Uf? 2,3W/m2K
TS
P | 171 | R_OD/29a |  | Montáž rámových dveří dřevěných částečných prosklených, rozměr:1050 x 2100 mm | KS | 1 | 0 | 0 | R-položka | 0 | 3
PP |  |  |  | Montáž rámových dveří dřevěných částečných prosklených, rozměr:1050 x 2100 mm
TS
P | 172 | R_OD/30 |  | Rámové dveře dřevěné plné, rozměr:900+570 x 1970 mm, Uf? 1,2W/m2K, Rw?2, bezpečností odolnost: RC3 | KS | 1 | 0 | 0 | R-položka | 0 | 3
PP |  |  |  | Rámové dveře dřevěné plné, rozměr:900+570 x 1970 mm, Uf? 1,2W/m2K, Rw?2, bezpečností odolnost: RC3
TS
P | 173 | R_OD/30a |  | Montáž rámových dveří dřevěných plných, bezpečnostních, rozměr:900+570 x 1970 mm | KS | 1 | 0 | 0 | R-položka | 0 | 3
PP |  |  |  | Montáž rámových dveří dřevěných plných, bezpečnostních, rozměr:900+570 x 1970 mm
TS
P | 174 | R_OD/31 |  | Rámové dveře dřevěné, s nadsvětlíkem stavební otvor rozměr 2200x4800mm, sklo čiré, rozměr:1950 x 2570 mm, Uf? 1,2W/m2K, Rw?2 | KS | 1 | 0 | 0 | R-položka | 0 | 3
PP |  |  |  | Rámové dveře dřevěné, s nadsvětlíkem stavební otvor rozměr 2200x4800mm, sklo čiré, rozměr:1950 x 2570 mm, Uf? 1,2W/m2K, Rw?2
TS
P | 175 | R_OD/31a |  | Montáž rámových dveří dřevěných, rozměr:1950 x 2570 mm | KS | 1 | 0 | 0 | R-položka | 0 | 3
PP |  |  |  | Montáž rámových dveří dřevěných, rozměr:1950 x 2570 mm
TS
P | 176 | R_OD/32 |  | Rámové dveře dřevěné, s nadsvětlíkem stavební otvor rozměr 2200x4800mm, rozměr:1950 x 2570 mm, Uf? 1,2W/m2K, Rw?2 | KS | 1 | 0 | 0 | R-položka | 0 | 3
PP |  |  |  | Rámové dveře dřevěné, s nadsvětlíkem stavební otvor rozměr 2200x4800mm, rozměr:1950 x 2570 mm, Uf? 1,2W/m2K, Rw?2
TS
P | 177 | R_OD/32a |  | Montáž rámových dveří dřevěných, rozměr:1950 x 2570 mm | KS | 1 | 0 | 0 | R-položka | 0 | 3
PP |  |  |  | Montáž rámových dveří dřevěných, rozměr:1950 x 2570 mm
TS
P | 178 | R_OD/33 |  | Rámové dveře dřevěné, s nadsvětlíkem stavební otvor rozměr 1100x3100mm, rozměr:1000 x 2100+1000 mm, Uf? 1,2W/m2K, Rw?2 | KS | 1 | 0 | 0 | R-položka | 0 | 3
PP |  |  |  | Rámové dveře dřevěné, s nadsvětlíkem stavební otvor rozměr 1100x3100mm, rozměr:1000 x 2100+1000 mm, Uf? 1,2W/m2K, Rw?2
TS
P | 179 | R_OD/33a |  | Montáž rámových dveří dřevěných, rozměr:1000 x 2100+1000 mm | KS | 1 | 0 | 0 | R-položka | 0 | 3
PP |  |  |  | Montáž rámových dveří dřevěných, rozměr:1000 x 2100+1000 mm
TS
SD |  | 703 |  | Dveře - interiérové |  |  |  | 0
P | 180 | 642942611 |  | Osazování zárubní nebo rámů dveřních kovových do 2,5 m2 na montážní pěnu | KUS | 224 | 0 | 0 | CS ÚRS 2024 01 | 0 | 3
PP |  |  |  | Osazování zárubní nebo rámů kovových dveřních lisovaných nebo z úhelníků bez dveřních křídel na montážní pěnu, plochy otvoru do 2,5 m2
VV |  |  |  | D0/102 1 = 1,000 [A] D0/104 1 = 1,000 [B] D0/105 1 = 1,000 [C] D0/106 1 = 1,000 [D] D0/107 1 = 1,000 [E] D0/108 1 = 1,000 [F] D0/109 1 = 1,000 [G] D0/110 1 = 1,000 [H] D0/111 1 = 1,000 [I] D0/112 1 = 1,000 [J] D0/002 1 = 1,000 [K] D0/003 1 = 1,000 [L] D0/004 1 = 1,000 [M] D0/005 1 = 1,000 [N] D0/009 1 = 1,000 [O] D0/010 1 = 1,000 [P] D0/011 1 = 1,000 [Q] D0/012 1 = 1,000 [R] D0/013 1 = 1,000 [S] D0/014 1 = 1,000 [T] D0/015 1 = 1,000 [U] D0/018 1 = 1,000 [V] D0/019 1 = 1,000 [W] D0/020 1 = 1,000 [X] D0/021 1 = 1,000 [Y] D0/024 1 = 1,000 [Z] D0/025 1 = 1,000 [AA] D0/026 1 = 1,000 [AB] D0/027 1 = 1,000 [AC] D0/029 1 = 1,000 [AD] D0/033 1 = 1,000 [AE] D0/034 1 = 1,000 [AF] D0/035 1 = 1,000 [AG] D0/037 1 = 1,000 [AH] D0/040 1 = 1,000 [AI] D0/041 1 = 1,000 [AJ] D0/042 1 = 1,000 [AK] D0/043 1 = 1,000 [AL] D0/044 1 = 1,000 [AM] D0/045 1 = 1,000 [AN] D0/046 1 = 1,000 [AO] D0/047 1 = 1,000 [AP] D0/048 1 = 1,000 [AQ] D0/049 1 = 1,000 [AR] D0/052 1 = 1,000 [AS] D0/053 1 = 1,000 [AT] D0/054 1 = 1,000 [AU] D0/055 1 = 1,000 [AV] D0/056 1 = 1,000 [AW] D0/057 1 = 1,000 [AX] D0/062 1 = 1,000 [AY] D0/063 1 = 1,000 [AZ] D0/064 1 = 1,000 [BA] D0/065 1 = 1,000 [BB] D0/066 1 = 1,000 [BC] D0/067 1 = 1,000 [BD] D0/069 1 = 1,000 [BE] D0/070 1 = 1,000 [BF] D0/071 1 = 1,000 [BG] D0/075 1 = 1,000 [BH] D0/077 1 = 1,000 [BI] D0/078 1 = 1,000 [BJ] D0/084 1 = 1,000 [BK] D0/085 1 = 1,000 [BL] D0/086 1 = 1,000 [BM] D0/087 1 = 1,000 [BN] D0/090 1 = 1,000 [BO] D0/093 1 = 1,000 [BP] D1/002 1 = 1,000 [BQ] D1/003 1 = 1,000 [BR] D1/004 1 = 1,000 [BS] D1/005 1 = 1,000 [BT] D1/006 1 = 1,000 [BU] D1/007 1 = 1,000 [BV] D1/009 1 = 1,000 [BW] D1/010 1 = 1,000 [BX] D1/011 1 = 1,000 [BY] D1/012 1 = 1,000 [BZ] D1/013 1 = 1,000 [CA] D1/014 1 = 1,000 [CB] D1/016 1 = 1,000 [CC] D1/017 1 = 1,000 [CD] D1/018 1 = 1,000 [CE] D1/019 1 = 1,000 [CF] D1/020 1 = 1,000 [CG] D1/021 1 = 1,000 [CH] D1/023 1 = 1,000 [CI] D1/024 1 = 1,000 [CJ] D1/025 1 = 1,000 [CK] D1/026 1 = 1,000 [CL] D1/027 1 = 1,000 [CM] D1/028 1 = 1,000 [CN] D1/029 1 = 1,000 [CO] D1/030 1 = 1,000 [CP] D1/031 1 = 1,000 [CQ] D1/032 1 = 1,000 [CR] D1/033 1 = 1,000 [CS] D1/047 1 = 1,000 [CT] D1/048 1 = 1,000 [CU] D1/049 1 = 1,000 [CV] D1/052 1 = 1,000 [CW] D1/072 1 = 1,000 [CX] D1/073 1 = 1,000 [CY] D1/074 1 = 1,000 [CZ] D1/075 1 = 1,000 [DA] D1/078 1 = 1,000 [DB] D1/080 1 = 1,000 [DC] D1/082 1 = 1,000 [DD] D1/083 1 = 1,000 [DE] D1/084 1 = 1,000 [DF] D1/085 1 = 1,000 [DG] D1/086 1 = 1,000 [DH] D1/088 1 = 1,000 [DI] D1/090 1 = 1,000 [DJ] D1/091 1 = 1,000 [DK] D1/092 1 = 1,000 [DL] D1/093 1 = 1,000 [DM] D1/094 1 = 1,000 [DN] D1/095 1 = 1,000 [DO] D1/096 1 = 1,000 [DP] D1/099 1 = 1,000 [DQ] D1/100 1 = 1,000 [DR] D1/101 1 = 1,000 [DS] D1/102 1 = 1,000 [DT] D1/103 1 = 1,000 [DU] D1/104 1 = 1,000 [DV] D1/109 1 = 1,000 [DW] D2/002 1 = 1,000 [DX] D2/003 1 = 1,000 [DY] D2/004 1 = 1,000 [DZ] D2/005 1 = 1,000 [EA] D2/006 1 = 1,000 [EB] D2/008 1 = 1,000 [EC] D2/009 1 = 1,000 [ED] D2/010 1 = 1,000 [EE] D2/011 1 = 1,000 [EF] D2/012 1 = 1,000 [EG] D2/013 1 = 1,000 [EH] D2/015 1 = 1,000 [EI] D2/016 1 = 1,000 [EJ] D2/017 1 = 1,000 [EK] D2/018 1 = 1,000 [EL] D2/019 1 = 1,000 [EM] D2/020 1 = 1,000 [EN] D2/022 1 = 1,000 [EO] D2/023 1 = 1,000 [EP] D2/024 1 = 1,000 [EQ] D2/025 1 = 1,000 [ER] D2/026 1 = 1,000 [ES] D2/027 1 = 1,000 [ET] D2/029 1 = 1,000 [EU] D2/030 1 = 1,000 [EV] D2/031 1 = 1,000 [EW] D2/032 1 = 1,000 [EX] D2/033 1 = 1,000 [EY] D2/034 1 = 1,000 [EZ] D2/036 1 = 1,000 [FA] D2/037 1 = 1,000 [FB] D2/038 1 = 1,000 [FC] D2/039 1 = 1,000 [FD] D2/040 1 = 1,000 [FE] D2/044 1 = 1,000 [FF] D2/045 1 = 1,000 [FG] D2/047 1 = 1,000 [FH] D2/048 1 = 1,000 [FI] D2/049 1 = 1,000 [FJ] D2/050 1 = 1,000 [FK] D2/051 1 = 1,000 [FL] D2/052 1 = 1,000 [FM] D2/053 1 = 1,000 [FN] D2/054 1 = 1,000 [FO] D2/055 1 = 1,000 [FP] D2/056 1 = 1,000 [FQ] D2/057 1 = 1,000 [FR] D2/061 1 = 1,000 [FS] D2/062 1 = 1,000 [FT] D2/063 1 = 1,000 [FU] D2/064 1 = 1,000 [FV] D2/068 1 = 1,000 [FW] D2/069 1 = 1,000 [FX] D2/070 1 = 1,000 [FY] D2/071 1 = 1,000 [FZ] D2/072 1 = 1,000 [GA] D2/073 1 = 1,000 [GB] D2/074 1 = 1,000 [GC] D2/076 1 = 1,000 [GD] D2/077 1 = 1,000 [GE] D2/078 1 = 1,000 [GF] D2/079 1 = 1,000 [GG] D2/080 1 = 1,000 [GH] D3/002 1 = 1,000 [GI] D3/003 1 = 1,000 [GJ] D3/004 1 = 1,000 [GK] D3/005 1 = 1,000 [GL] D3/006 1 = 1,000 [GM] D3/007 1 = 1,000 [GN] D3/008 1 = 1,000 [GO] D3/009 1 = 1,000 [GP] D3/015 1 = 1,000 [GQ] D3/016 1 = 1,000 [GR] D3/017 1 = 1,000 [GS] D3/018 1 = 1,000 [GT] D3/019 1 = 1,000 [GU] D3/020 1 = 1,000 [GV] D3/022 1 = 1,000 [GW] D3/023 1 = 1,000 [GX] D3/024 1 = 1,000 [GY] D3/025 1 = 1,000 [GZ] D3/026 1 = 1,000 [HA] D3/027 1 = 1,000 [HB] D3/029 1 = 1,000 [HC] D3/032 1 = 1,000 [HD] D3/038 1 = 1,000 [HE] D3/040 1 = 1,000 [HF] Mezisoučet: A+B+C+D+E+F+G+H+I+J+K+L+M+N+O+P+Q+R+S+T+U+V+W+X+Y+Z+AA+AB+AC+AD+AE+AF+AG+AH+AI+AJ+AK+AL+AM+AN+AO+AP+AQ+AR+AS+AT+AU+AV+AW+AX+AY+AZ+BA+BB+BC+BD+BE+BF+BG+BH+BI+BJ+BK+BL+BM+BN+BO+BP+BQ+BR+BS+BT+BU+BV+BW+BX+BY+BZ+CA+CB+CC+CD+CE+CF+CG+CH+CI+CJ+CK+CL+CM+CN+CO+CP+CQ+CR+CS+CT+CU+CV+CW+CX+CY+CZ+DA+DB+DC+DD+DE+DF+DG+DH+DI+DJ+DK+DL+DM+DN+DO+DP+DQ+DR+DS+DT+DU+DV+DW+DX+DY+DZ+EA+EB+EC+ED+EE+EF+EG+EH+EI+EJ+EK+EL+EM+EN+EO+EP+EQ+ER+ES+ET+EU+EV+EW+EX+EY+EZ+FA+FB+FC+FD+FE+FF+FG+FH+FI+FJ+FK+FL+FM+FN+FO+FP+FQ+FR+FS+FT+FU+FV+FW+FX+FY+FZ+GA+GB+GC+GD+GE+GF+GG+GH+GI+GJ+GK+GL+GM+GN+GO+GP+GQ+GR+GS+GT+GU+GV+GW+GX+GY+GZ+HA+HB+HC+HD+HE+HF = 214,000 [HG] "`systémových dveře vč. zárubně`" D1/066 1 = 1,000 [HH] D1/067 1 = 1,000 [HI] D1/068 1 = 1,000 [HJ] D1/069 1 = 1,000 [HK] D1/070 1 = 1,000 [HL] D2/042 1 = 1,000 [HM] D2/059 1 = 1,000 [HN] D3/037 1 = 1,000 [HO] D3/039 1 = 1,000 [HP] D3/041 1 = 1,000 [HQ] Mezisoučet: HH+HI+HJ+HK+HL+HM+HN+HO+HP+HQ = 10,000 [HR] Celkem: A+B+C+D+E+F+G+H+I+J+K+L+M+N+O+P+Q+R+S+T+U+V+W+X+Y+Z+AA+AB+AC+AD+AE+AF+AG+AH+AI+AJ+AK+AL+AM+AN+AO+AP+AQ+AR+AS+AT+AU+AV+AW+AX+AY+AZ+BA+BB+BC+BD+BE+BF+BG+BH+BI+BJ+BK+BL+BM+BN+BO+BP+BQ+BR+BS+BT+BU+BV+BW+BX+BY+BZ+CA+CB+CC+CD+CE+CF+CG+CH+CI+CJ+CK+CL+CM+CN+CO+CP+CQ+CR+CS+CT+CU+CV+CW+CX+CY+CZ+DA+DB+DC+DD+DE+DF+DG+DH+DI+DJ+DK+DL+DM+DN+DO+DP+DQ+DR+DS+DT+DU+DV+DW+DX+DY+DZ+EA+EB+EC+ED+EE+EF+EG+EH+EI+EJ+EK+EL+EM+EN+EO+EP+EQ+ER+ES+ET+EU+EV+EW+EX+EY+EZ+FA+FB+FC+FD+FE+FF+FG+FH+FI+FJ+FK+FL+FM+FN+FO+FP+FQ+FR+FS+FT+FU+FV+FW+FX+FY+FZ+GA+GB+GC+GD+GE+GF+GG+GH+GI+GJ+GK+GL+GM+GN+GO+GP+GQ+GR+GS+GT+GU+GV+GW+GX+GY+GZ+HA+HB+HC+HD+HE+HF+HH+HI+HJ+HK+HL+HM+HN+HO+HP+HQ = 224,000 [HS]
TS
P | 181 | 642942721 |  | Osazování zárubní nebo rámů dveřních kovových přes 2,5 do 4,5 m2 na montážní pěnu | KUS | 3 | 0 | 0 | CS ÚRS 2024 01 | 0 | 3
PP |  |  |  | Osazování zárubní nebo rámů kovových dveřních lisovaných nebo z úhelníků bez dveřních křídel na montážní pěnu, plochy otvoru přes 2,5 do 4,5 m2
VV |  |  |  | "`systémových dveře vč. zárubně`" D1/038 1 = 1,000 [A] D1/039 1 = 1,000 [B] D1/089 1 = 1,000 [C] Mezisoučet: A+B+C = 3,000 [D] Celkem: A+B+C = 3,000 [E]
TS
P | 182 | 642945111 |  | Osazování protipožárních nebo protiplynových zárubní dveří jednokřídlových do 2,5 m2 | KUS | 37 | 0 | 0 | CS ÚRS 2024 01 | 0 | 3
PP |  |  |  | Osazování ocelových zárubní protipožárních nebo protiplynových dveří do vynechaného otvoru, s obetonováním, dveří jednokřídlových do 2,5 m2
VV |  |  |  | D0/101 1 = 1,000 [A] D0/006 1 = 1,000 [B] D0/007 1 = 1,000 [C] D0/008 1 = 1,000 [D] D0/016 1 = 1,000 [E] D0/017 1 = 1,000 [F] D0/051 1 = 1,000 [G] D0/068 1 = 1,000 [H] D0/073 1 = 1,000 [I] D0/074 1 = 1,000 [J] D0/076 1 = 1,000 [K] D0/082 1 = 1,000 [L] D0/083 1 = 1,000 [M] D0/088 1 = 1,000 [N] D0/089 1 = 1,000 [O] D1/001 1 = 1,000 [P] D1/008 1 = 1,000 [Q] D1/015 1 = 1,000 [R] D1/022 1 = 1,000 [S] D1/045 1 = 1,000 [T] D1/046 1 = 1,000 [U] D1/063 1 = 1,000 [V] D1/064 1 = 1,000 [W] D1/071 1 = 1,000 [X] D1/097 1 = 1,000 [Y] D1/098 1 = 1,000 [Z] D2/001 1 = 1,000 [AA] D2/007 1 = 1,000 [AB] D2/014 1 = 1,000 [AC] D2/021 1 = 1,000 [AD] D2/028 1 = 1,000 [AE] D2/035 1 = 1,000 [AF] D2/043 1 = 1,000 [AG] D3/035 1 = 1,000 [AH] Mezisoučet: A+B+C+D+E+F+G+H+I+J+K+L+M+N+O+P+Q+R+S+T+U+V+W+X+Y+Z+AA+AB+AC+AD+AE+AF+AG+AH = 34,000 [AI] "`systémových dveře vč. zárubně`" D1/060 1 = 1,000 [AJ] D1/065 1 = 1,000 [AK] D2/041 1 = 1,000 [AL] Mezisoučet: AJ+AK+AL = 3,000 [AM] Celkem: A+B+C+D+E+F+G+H+I+J+K+L+M+N+O+P+Q+R+S+T+U+V+W+X+Y+Z+AA+AB+AC+AD+AE+AF+AG+AH+AJ+AK+AL = 37,000 [AN]
TS
P | 183 | 642945112 |  | Osazování protipožárních nebo protiplynových zárubní dveří dvoukřídlových přes 2,5 do 6,5 m2 | KUS | 15 | 0 | 0 | CS ÚRS 2024 01 | 0 | 3
PP |  |  |  | Osazování ocelových zárubní protipožárních nebo protiplynových dveří do vynechaného otvoru, s obetonováním, dveří dvoukřídlových přes 2,5 do 6,5 m2
VV |  |  |  | D1/061 1 = 1,000 [A] D1/062 1 = 1,000 [B] Mezisoučet: A+B = 2,000 [C] "`systémových dveře vč. zárubně`" D3/001 1 = 1,000 [D] D3/021 1 = 1,000 [E] D3/036 1 = 1,000 [F] D1/034 1 = 1,000 [G] D1/035 1 = 1,000 [H] D1/036 1 = 1,000 [I] D1/037 1 = 1,000 [J] D1/042 1 = 1,000 [K] D1/043 1 = 1,000 [L] D1/059 1 = 1,000 [M] D1/076 1 = 1,000 [N] D1/077 1 = 1,000 [O] D3/034 1 = 1,000 [P] Mezisoučet: D+E+F+G+H+I+J+K+L+M+N+O+P = 13,000 [Q] Celkem: A+B+D+E+F+G+H+I+J+K+L+M+N+O+P = 15,000 [R]
TS
P | 184 | 763181311 |  | Montáž jednokřídlové kovové zárubně do SDK příčky | KUS | 31 | 0 | 0 | CS ÚRS 2024 01 | 0 | 3
PP |  |  |  | Výplně otvorů konstrukcí ze sádrokartonových desek montáž zárubně kovové s konstrukcí jednokřídlové
VV |  |  |  | D0/072 1 = 1,000 [A] D0/079 1 = 1,000 [B] D0/080 1 = 1,000 [C] D0/081 1 = 1,000 [D] D0/092 1 = 1,000 [E] D1/053 1 = 1,000 [F] D1/054 1 = 1,000 [G] D1/055 1 = 1,000 [H] D1/056 1 = 1,000 [I] D1/057 1 = 1,000 [J] D1/058 1 = 1,000 [K] D1/079 1 = 1,000 [L] D1/081 1 = 1,000 [M] D1/105 1 = 1,000 [N] D1/106 1 = 1,000 [O] D1/107 1 = 1,000 [P] D1/108 1 = 1,000 [Q] D1/110 1 = 1,000 [R] D1/111 1 = 1,000 [S] D2/065 1 = 1,000 [T] D2/066 1 = 1,000 [U] D2/067 1 = 1,000 [V] D2/081 1 = 1,000 [W] D2/082 1 = 1,000 [X] D2/083 1 = 1,000 [Y] D2/084 1 = 1,000 [Z] D3/013 1 = 1,000 [AA] D3/014 1 = 1,000 [AB] D3/030 1 = 1,000 [AC] D3/031 1 = 1,000 [AD] D3/033 1 = 1,000 [AE] Celkem: A+B+C+D+E+F+G+H+I+J+K+L+M+N+O+P+Q+R+S+T+U+V+W+X+Y+Z+AA+AB+AC+AD+AE = 31,000 [AF]
TS
P | 185 | 766660001 |  | Montáž dveřních křídel otvíravých jednokřídlových š do 0,8 m do ocelové zárubně | KUS | 171 | 0 | 0 | CS ÚRS 2024 01 | 0 | 3
PP |  |  |  | Montáž dveřních křídel dřevěných nebo plastových otevíravých do ocelové zárubně povrchově upravených jednokřídlových, šířky do 800 mm
VV |  |  |  | D1/002 1 = 1,000 [A] D1/003 1 = 1,000 [B] D1/004 1 = 1,000 [C] D1/005 1 = 1,000 [D] D1/006 1 = 1,000 [E] D1/007 1 = 1,000 [F] D1/009 1 = 1,000 [G] D1/010 1 = 1,000 [H] D1/011 1 = 1,000 [I] D1/012 1 = 1,000 [J] D1/013 1 = 1,000 [K] D1/014 1 = 1,000 [L] D1/016 1 = 1,000 [M] D1/017 1 = 1,000 [N] D1/018 1 = 1,000 [O] D1/019 1 = 1,000 [P] D1/020 1 = 1,000 [Q] D1/021 1 = 1,000 [R] D1/023 1 = 1,000 [S] D1/024 1 = 1,000 [T] D1/025 1 = 1,000 [U] D1/026 1 = 1,000 [V] D1/027 1 = 1,000 [W] D1/028 1 = 1,000 [X] D1/029 1 = 1,000 [Y] D1/030 1 = 1,000 [Z] D1/031 1 = 1,000 [AA] D1/032 1 = 1,000 [AB] D1/033 1 = 1,000 [AC] D1/047 1 = 1,000 [AD] D1/048 1 = 1,000 [AE] D1/049 1 = 1,000 [AF] D1/052 1 = 1,000 [AG] D1/053 1 = 1,000 [AH] D1/054 1 = 1,000 [AI] D1/055 1 = 1,000 [AJ] D1/056 1 = 1,000 [AK] D1/057 1 = 1,000 [AL] D1/058 1 = 1,000 [AM] D1/072 1 = 1,000 [AN] D1/073 1 = 1,000 [AO] D1/074 1 = 1,000 [AP] D1/078 1 = 1,000 [AQ] D1/079 1 = 1,000 [AR] D1/080 1 = 1,000 [AS] D1/081 1 = 1,000 [AT] D1/082 1 = 1,000 [AU] D1/083 1 = 1,000 [AV] D1/084 1 = 1,000 [AW] D1/085 1 = 1,000 [AX] D1/086 1 = 1,000 [AY] D1/088 1 = 1,000 [AZ] D1/090 1 = 1,000 [BA] D1/091 1 = 1,000 [BB] D1/092 1 = 1,000 [BC] D1/093 1 = 1,000 [BD] D1/094 1 = 1,000 [BE] D1/095 1 = 1,000 [BF] D1/096 1 = 1,000 [BG] D1/099 1 = 1,000 [BH] D1/100 1 = 1,000 [BI] D1/101 1 = 1,000 [BJ] D1/102 1 = 1,000 [BK] D1/103 1 = 1,000 [BL] D1/104 1 = 1,000 [BM] D1/105 1 = 1,000 [BN] D1/106 1 = 1,000 [BO] D1/107 1 = 1,000 [BP] D1/108 1 = 1,000 [BQ] D1/109 1 = 1,000 [BR] D1/110 1 = 1,000 [BS] D1/111 1 = 1,000 [BT] D2/002 1 = 1,000 [BU] D2/003 1 = 1,000 [BV] D2/004 1 = 1,000 [BW] D2/005 1 = 1,000 [BX] D2/006 1 = 1,000 [BY] D2/008 1 = 1,000 [BZ] D2/009 1 = 1,000 [CA] D2/010 1 = 1,000 [CB] D2/011 1 = 1,000 [CC] D2/012 1 = 1,000 [CD] D2/013 1 = 1,000 [CE] D2/015 1 = 1,000 [CF] D2/016 1 = 1,000 [CG] D2/017 1 = 1,000 [CH] D2/018 1 = 1,000 [CI] D2/019 1 = 1,000 [CJ] D2/020 1 = 1,000 [CK] D2/022 1 = 1,000 [CL] D2/023 1 = 1,000 [CM] D2/024 1 = 1,000 [CN] D2/025 1 = 1,000 [CO] D2/026 1 = 1,000 [CP] D2/027 1 = 1,000 [CQ] D2/029 1 = 1,000 [CR] D2/030 1 = 1,000 [CS] D2/031 1 = 1,000 [CT] D2/032 1 = 1,000 [CU] D2/033 1 = 1,000 [CV] D2/034 1 = 1,000 [CW] D2/036 1 = 1,000 [CX] D2/037 1 = 1,000 [CY] D2/038 1 = 1,000 [CZ] D2/039 1 = 1,000 [DA] D2/040 1 = 1,000 [DB] D2/044 1 = 1,000 [DC] D2/045 1 = 1,000 [DD] D2/047 1 = 1,000 [DE] D2/048 1 = 1,000 [DF] D2/049 1 = 1,000 [DG] D2/050 1 = 1,000 [DH] D2/051 1 = 1,000 [DI] D2/052 1 = 1,000 [DJ] D2/053 1 = 1,000 [DK] D2/054 1 = 1,000 [DL] D2/055 1 = 1,000 [DM] D2/056 1 = 1,000 [DN] D2/057 1 = 1,000 [DO] D2/061 1 = 1,000 [DP] D2/062 1 = 1,000 [DQ] D2/063 1 = 1,000 [DR] D2/064 1 = 1,000 [DS] D2/065 1 = 1,000 [DT] D2/066 1 = 1,000 [DU] D2/067 1 = 1,000 [DV] D2/068 1 = 1,000 [DW] D2/069 1 = 1,000 [DX] D2/070 1 = 1,000 [DY] D2/071 1 = 1,000 [DZ] D2/072 1 = 1,000 [EA] D2/073 1 = 1,000 [EB] D2/074 1 = 1,000 [EC] D2/076 1 = 1,000 [ED] D2/077 1 = 1,000 [EE] D2/078 1 = 1,000 [EF] D2/079 1 = 1,000 [EG] D2/081 1 = 1,000 [EH] D2/082 1 = 1,000 [EI] D2/083 1 = 1,000 [EJ] D2/084 1 = 1,000 [EK] D3/002 1 = 1,000 [EL] D3/003 1 = 1,000 [EM] D3/004 1 = 1,000 [EN] D3/005 1 = 1,000 [EO] D3/006 1 = 1,000 [EP] D3/007 1 = 1,000 [EQ] D3/008 1 = 1,000 [ER] D3/009 1 = 1,000 [ES] D3/012 1 = 1,000 [ET] D3/013 1 = 1,000 [EU] D3/014 1 = 1,000 [EV] D3/015 1 = 1,000 [EW] D3/016 1 = 1,000 [EX] D3/017 1 = 1,000 [EY] D3/018 1 = 1,000 [EZ] D3/019 1 = 1,000 [FA] D3/020 1 = 1,000 [FB] D3/022 1 = 1,000 [FC] D3/023 1 = 1,000 [FD] D3/024 1 = 1,000 [FE] D3/025 1 = 1,000 [FF] D3/026 1 = 1,000 [FG] D3/027 1 = 1,000 [FH] D3/029 1 = 1,000 [FI] D3/030 1 = 1,000 [FJ] D3/031 1 = 1,000 [FK] D3/032 1 = 1,000 [FL] D3/033 1 = 1,000 [FM] D3/038 1 = 1,000 [FN] D3/040 1 = 1,000 [FO] Celkem: A+B+C+D+E+F+G+H+I+J+K+L+M+N+O+P+Q+R+S+T+U+V+W+X+Y+Z+AA+AB+AC+AD+AE+AF+AG+AH+AI+AJ+AK+AL+AM+AN+AO+AP+AQ+AR+AS+AT+AU+AV+AW+AX+AY+AZ+BA+BB+BC+BD+BE+BF+BG+BH+BI+BJ+BK+BL+BM+BN+BO+BP+BQ+BR+BS+BT+BU+BV+BW+BX+BY+BZ+CA+CB+CC+CD+CE+CF+CG+CH+CI+CJ+CK+CL+CM+CN+CO+CP+CQ+CR+CS+CT+CU+CV+CW+CX+CY+CZ+DA+DB+DC+DD+DE+DF+DG+DH+DI+DJ+DK+DL+DM+DN+DO+DP+DQ+DR+DS+DT+DU+DV+DW+DX+DY+DZ+EA+EB+EC+ED+EE+EF+EG+EH+EI+EJ+EK+EL+EM+EN+EO+EP+EQ+ER+ES+ET+EU+EV+EW+EX+EY+EZ+FA+FB+FC+FD+FE+FF+FG+FH+FI+FJ+FK+FL+FM+FN+FO = 171,000 [FP]
TS
P | 186 | 766660002 |  | Montáž dveřních křídel otvíravých jednokřídlových š přes 0,8 m do ocelové zárubně | KUS | 3 | 0 | 0 | CS ÚRS 2024 01 | 0 | 3
PP |  |  |  | Montáž dveřních křídel dřevěných nebo plastových otevíravých do ocelové zárubně povrchově upravených jednokřídlových, šířky přes 800 mm
VV |  |  |  | D1/075 1 = 1,000 [A] D2/080 1 = 1,000 [B] D3/010 1 = 1,000 [C] Celkem: A+B+C = 3,000 [D]
TS
P | 187 | 766660011 |  | Montáž dveřních křídel otvíravých dvoukřídlových š do 1,45 m do ocelové zárubně | KUS | 1 | 0 | 0 | CS ÚRS 2024 01 | 0 | 3
PP |  |  |  | Montáž dveřních křídel dřevěných nebo plastových otevíravých do ocelové zárubně povrchově upravených dvoukřídlových, šířky do 1450 mm
VV |  |  |  | D1/051 1 = 1,000 [A] Celkem: A = 1,000 [B]
TS
P | 188 | 766660021 |  | Montáž dveřních křídel otvíravých jednokřídlových š do 0,8 m požárních do ocelové zárubně | KUS | 7 | 0 | 0 | CS ÚRS 2024 01 | 0 | 3
PP |  |  |  | Montáž dveřních křídel dřevěných nebo plastových otevíravých do ocelové zárubně protipožárních jednokřídlových, šířky do 800 mm
VV |  |  |  | D1/045 1 = 1,000 [A] D1/046 1 = 1,000 [B] D1/063 1 = 1,000 [C] D1/064 1 = 1,000 [D] D1/097 1 = 1,000 [E] D1/098 1 = 1,000 [F] D3/035 1 = 1,000 [G] Celkem: A+B+C+D+E+F+G = 7,000 [H]
TS
P | 189 | 766660022 |  | Montáž dveřních křídel otvíravých jednokřídlových š přes 0,8 m požárních do ocelové zárubně | KUS | 11 | 0 | 0 | CS ÚRS 2024 01 | 0 | 3
PP |  |  |  | Montáž dveřních křídel dřevěných nebo plastových otevíravých do ocelové zárubně protipožárních jednokřídlových, šířky přes 800 mm
VV |  |  |  | D1/001 1 = 1,000 [A] D1/008 1 = 1,000 [B] D1/015 1 = 1,000 [C] D1/022 1 = 1,000 [D] D1/071 1 = 1,000 [E] D2/001 1 = 1,000 [F] D2/007 1 = 1,000 [G] D2/014 1 = 1,000 [H] D2/021 1 = 1,000 [I] D2/028 1 = 1,000 [J] D2/035 1 = 1,000 [K] Celkem: A+B+C+D+E+F+G+H+I+J+K = 11,000 [L]
TS
P | 190 | 766660031 |  | Montáž dveřních křídel otvíravých dvoukřídlových požárních do ocelové zárubně | KUS | 2 | 0 | 0 | CS ÚRS 2024 01 | 0 | 3
PP |  |  |  | Montáž dveřních křídel dřevěných nebo plastových otevíravých do ocelové zárubně protipožárních dvoukřídlových jakékoliv šířky
VV |  |  |  | D1/061 1 = 1,000 [A] D1/062 1 = 1,000 [B] Celkem: A+B = 2,000 [C]
TS
P | 191 | 766695213 |  | Montáž truhlářských prahů dveří jednokřídlových š přes 10 cm | KUS | 10 | 0 | 0 | CS ÚRS 2024 01 | 0 | 3
PP |  |  |  | Montáž ostatních truhlářských konstrukcí prahů dveří jednokřídlových, šířky přes 100 mm
VV |  |  |  | D1/001 1 = 1,000 [A] D1/008 1 = 1,000 [B] D1/015 1 = 1,000 [C] D1/022 1 = 1,000 [D] D2/001 1 = 1,000 [E] D2/007 1 = 1,000 [F] D2/014 1 = 1,000 [G] D2/021 1 = 1,000 [H] D2/028 1 = 1,000 [I] D2/035 1 = 1,000 [J] Celkem: A+B+C+D+E+F+G+H+I+J = 10,000 [K]
TS
P | 192 | 767640311 |  | Montáž dveří ocelových nebo hliníkových vnitřních jednokřídlových | KUS | 81 | 0 | 0 | CS ÚRS 2024 01 | 0 | 3
PP |  |  |  | Montáž dveří ocelových nebo hliníkových vnitřních jednokřídlových
VV |  |  |  | "`ocelové`" D0/102 1 = 1,000 [A] D0/104 1 = 1,000 [B] D0/105 1 = 1,000 [C] D0/106 1 = 1,000 [D] D0/107 1 = 1,000 [E] D0/108 1 = 1,000 [F] D0/109 1 = 1,000 [G] D0/110 1 = 1,000 [H] D0/111 1 = 1,000 [I] D0/112 1 = 1,000 [J] D0/001 1 = 1,000 [K] D0/002 1 = 1,000 [L] D0/003 1 = 1,000 [M] D0/004 1 = 1,000 [N] D0/005 1 = 1,000 [O] D0/009 1 = 1,000 [P] D0/010 1 = 1,000 [Q] D0/011 1 = 1,000 [R] D0/012 1 = 1,000 [S] D0/013 1 = 1,000 [T] D0/014 1 = 1,000 [U] D0/015 1 = 1,000 [V] D0/018 1 = 1,000 [W] D0/019 1 = 1,000 [X] D0/020 1 = 1,000 [Y] D0/021 1 = 1,000 [Z] D0/024 1 = 1,000 [AA] D0/025 1 = 1,000 [AB] D0/026 1 = 1,000 [AC] D0/027 1 = 1,000 [AD] D0/029 1 = 1,000 [AE] D0/033 1 = 1,000 [AF] D0/034 1 = 1,000 [AG] D0/035 1 = 1,000 [AH] D0/037 1 = 1,000 [AI] D0/040 1 = 1,000 [AJ] D0/041 1 = 1,000 [AK] D0/042 1 = 1,000 [AL] D0/043 1 = 1,000 [AM] D0/044 1 = 1,000 [AN] D0/045 1 = 1,000 [AO] D0/046 1 = 1,000 [AP] D0/047 1 = 1,000 [AQ] D0/048 1 = 1,000 [AR] D0/049 1 = 1,000 [AS] D0/050 1 = 1,000 [AT] D0/052 1 = 1,000 [AU] D0/053 1 = 1,000 [AV] D0/054 1 = 1,000 [AW] D0/055 1 = 1,000 [AX] D0/056 1 = 1,000 [AY] D0/057 1 = 1,000 [AZ] D0/062 1 = 1,000 [BA] D0/063 1 = 1,000 [BB] D0/064 1 = 1,000 [BC] D0/065 1 = 1,000 [BD] D0/066 1 = 1,000 [BE] D0/067 1 = 1,000 [BF] D0/069 1 = 1,000 [BG] D0/070 1 = 1,000 [BH] D0/071 1 = 1,000 [BI] D0/072 1 = 1,000 [BJ] D0/075 1 = 1,000 [BK] D0/077 1 = 1,000 [BL] D0/078 1 = 1,000 [BM] D0/079 1 = 1,000 [BN] D0/080 1 = 1,000 [BO] D0/081 1 = 1,000 [BP] D0/084 1 = 1,000 [BQ] D0/085 1 = 1,000 [BR] D0/086 1 = 1,000 [BS] D0/087 1 = 1,000 [BT] D0/090 1 = 1,000 [BU] D0/092 1 = 1,000 [BV] D0/093 1 = 1,000 [BW] Mezisoučet: A+B+C+D+E+F+G+H+I+J+K+L+M+N+O+P+Q+R+S+T+U+V+W+X+Y+Z+AA+AB+AC+AD+AE+AF+AG+AH+AI+AJ+AK+AL+AM+AN+AO+AP+AQ+AR+AS+AT+AU+AV+AW+AX+AY+AZ+BA+BB+BC+BD+BE+BF+BG+BH+BI+BJ+BK+BL+BM+BN+BO+BP+BQ+BR+BS+BT+BU+BV+BW = 75,000 [BX] "`systémové vč. zárubně`" D1/066 1 = 1,000 [BY] D1/067 1 = 1,000 [BZ] D1/068 1 = 1,000 [CA] D1/069 1 = 1,000 [CB] D1/070 1 = 1,000 [CC] D2/059 1 = 1,000 [CD] Mezisoučet: BY+BZ+CA+CB+CC+CD = 6,000 [CE] Celkem: A+B+C+D+E+F+G+H+I+J+K+L+M+N+O+P+Q+R+S+T+U+V+W+X+Y+Z+AA+AB+AC+AD+AE+AF+AG+AH+AI+AJ+AK+AL+AM+AN+AO+AP+AQ+AR+AS+AT+AU+AV+AW+AX+AY+AZ+BA+BB+BC+BD+BE+BF+BG+BH+BI+BJ+BK+BL+BM+BN+BO+BP+BQ+BR+BS+BT+BU+BV+BW+BY+BZ+CA+CB+CC+CD = 81,000 [CF]
TS
P | 193 | 767640322 |  | Montáž dveří ocelových nebo hliníkových vnitřních dvoukřídlových | KUS | 4 | 0 | 0 | CS ÚRS 2024 01 | 0 | 3
PP |  |  |  | Montáž dveří ocelových nebo hliníkových vnitřních dvoukřídlových
VV |  |  |  | D1/087 1 = 1,000 [A] D1/040 1 = 1,000 [B] D1/041 1 = 1,000 [C] D1/044 1 = 1,000 [D] Celkem: A+B+C+D = 4,000 [E]
TS
P | 194 | 767646510 |  | Montáž dveří protipožárního uzávěru jednokřídlového | KUS | 19 | 0 | 0 | CS ÚRS 2024 01 | 0 | 3
PP |  |  |  | Montáž dveří ocelových nebo hliníkových protipožárních uzávěrů jednokřídlových
VV |  |  |  | "`ocelové`" D0/101 1 = 1,000 [A] D0/006 1 = 1,000 [B] D0/007 1 = 1,000 [C] D0/008 1 = 1,000 [D] D0/016 1 = 1,000 [E] D0/017 1 = 1,000 [F] D0/051 1 = 1,000 [G] D0/068 1 = 1,000 [H] D0/073 1 = 1,000 [I] D0/074 1 = 1,000 [J] D0/076 1 = 1,000 [K] D0/082 1 = 1,000 [L] D0/083 1 = 1,000 [M] D0/088 1 = 1,000 [N] D0/089 1 = 1,000 [O] D2/043 1 = 1,000 [P] Mezisoučet: A+B+C+D+E+F+G+H+I+J+K+L+M+N+O+P = 16,000 [Q] "`systémové vč. zárubně`" D1/060 1 = 1,000 [R] D1/065 1 = 1,000 [S] D2/041 1 = 1,000 [T] Mezisoučet: R+S+T = 3,000 [U] Celkem: A+B+C+D+E+F+G+H+I+J+K+L+M+N+O+P+R+S+T = 19,000 [V]
TS
P | 195 | 767646521 |  | Montáž dveří protipožárního uzávěru dvoukřídlového v do 1970 mm | KUS | 1 | 0 | 0 | CS ÚRS 2024 01 | 0 | 3
PP |  |  |  | Montáž dveří ocelových nebo hliníkových protipožárních uzávěrů dvoukřídlových, výšky do 1970 mm
VV |  |  |  | D1/077 1 = 1,000 [A] Celkem: A = 1,000 [B]
TS
P | 196 | 767646522 |  | Montáž dveří protipožárního uzávěru dvoukřídlového v přes 1970 do 2200 mm | KUS | 6 | 0 | 0 | CS ÚRS 2024 01 | 0 | 3
PP |  |  |  | Montáž dveří ocelových nebo hliníkových protipožárních uzávěrů dvoukřídlových, výšky přes 1970 do 2200 mm
VV |  |  |  | D1/034 1 = 1,000 [A] D1/035 1 = 1,000 [B] D1/036 1 = 1,000 [C] D1/037 1 = 1,000 [D] D1/042 1 = 1,000 [E] D1/043 1 = 1,000 [F] Celkem: A+B+C+D+E+F = 6,000 [G]
TS
P | 197 | 767648511 |  | Montáž ocelového nebo hliníkového prahu dveře jednokřídlové | KUS | 26 | 0 | 0 | CS ÚRS 2024 01 | 0 | 3
PP |  |  |  | Montáž dveří ocelových nebo hliníkových prahu dveří jednokřídlových
VV |  |  |  | D0/002 1 = 1,000 [A] D0/003 1 = 1,000 [B] D0/004 1 = 1,000 [C] D0/005 1 = 1,000 [D] D0/007 1 = 1,000 [E] D0/009 1 = 1,000 [F] D0/010 1 = 1,000 [G] D0/011 1 = 1,000 [H] D0/012 1 = 1,000 [I] D0/013 1 = 1,000 [J] D0/014 1 = 1,000 [K] D0/015 1 = 1,000 [L] D0/018 1 = 1,000 [M] D0/019 1 = 1,000 [N] D0/020 1 = 1,000 [O] D0/024 1 = 1,000 [P] D0/025 1 = 1,000 [Q] D0/026 1 = 1,000 [R] D0/027 1 = 1,000 [S] D0/029 1 = 1,000 [T] D0/033 1 = 1,000 [U] D0/034 1 = 1,000 [V] D0/035 1 = 1,000 [W] D0/087 1 = 1,000 [X] D0/090 1 = 1,000 [Y] D0/092 1 = 1,000 [Z] Celkem: A+B+C+D+E+F+G+H+I+J+K+L+M+N+O+P+Q+R+S+T+U+V+W+X+Y+Z = 26,000 [AA]
TS
P | 198 | 767648512 |  | Montáž ocelového nebo hliníkového prahu dveře dvoukřídlové | KUS | 1 | 0 | 0 | CS ÚRS 2024 01 | 0 | 3
PP |  |  |  | Montáž dveří ocelových nebo hliníkových prahu dveří dvoukřídlových
VV |  |  |  | D0/001 1 = 1,000 [A] Celkem: A = 1,000 [B]
TS
P | 199 | 776421312 |  | Montáž přechodových šroubovaných lišt | M | 195.73 | 0 | 0 | CS ÚRS 2024 01 | 0 | 3
PP |  |  |  | Montáž lišt přechodových šroubovaných
VV |  |  |  | D0/006 1*0.9 = 0,900 [A] D0/008 1*0.9 = 0,900 [B] D0/016 1*0.9 = 0,900 [C] D0/017 1*0.9 = 0,900 [D] D0/021 1*0.8 = 0,800 [E] D0/068 1*0.9 = 0,900 [F] D1/002 1*0.8 = 0,800 [G] D1/003 1*0.8 = 0,800 [H] D1/004 1*0.7 = 0,700 [I] D1/005 1*0.7 = 0,700 [J] D1/006 1*0.8 = 0,800 [K] D1/007 1*0.8 = 0,800 [L] D1/009 1*0.7 = 0,700 [M] D1/010 1*0.8 = 0,800 [N] D1/011 1*0.8 = 0,800 [O] D1/012 1*0.7 = 0,700 [P] D1/013 1*0.8 = 0,800 [Q] D1/014 1*0.8 = 0,800 [R] D1/016 1*0.7 = 0,700 [S] D1/017 1*0.8 = 0,800 [T] D1/018 1*0.8 = 0,800 [U] D1/019 1*0.7 = 0,700 [V] D1/020 1*0.8 = 0,800 [W] D1/021 1*0.8 = 0,800 [X] D1/023 1*0.7 = 0,700 [Y] D1/024 1*0.8 = 0,800 [Z] D1/025 1*0.7 = 0,700 [AA] D1/026 1*0.7 = 0,700 [AB] D1/027 1*0.8 = 0,800 [AC] D1/028 1*0.8 = 0,800 [AD] D1/029 1*0.8 = 0,800 [AE] D1/030 1*0.7 = 0,700 [AF] D1/031 1*0.7 = 0,700 [AG] D1/032 1*0.8 = 0,800 [AH] D1/033 1*0.8 = 0,800 [AI] D1/034 1*1.47 = 1,470 [AJ] D1/035 1*1.47 = 1,470 [AK] D1/036 1*1.8 = 1,800 [AL] D1/037 1*1.8 = 1,800 [AM] D1/038 1*1.8 = 1,800 [AN] D1/039 1*1.8 = 1,800 [AO] D1/040 1*1.47 = 1,470 [AP] D1/041 1*1.47 = 1,470 [AQ] D1/042 1*1.47 = 1,470 [AR] D1/043 1*1.47 = 1,470 [AS] D1/044 1*1.47 = 1,470 [AT] D1/045 1*0.8 = 0,800 [AU] D1/046 1*0.8 = 0,800 [AV] D1/047 1*0.8 = 0,800 [AW] D1/048 1*0.7 = 0,700 [AX] D1/049 1*0.8 = 0,800 [AY] D1/051 1*1.3 = 1,300 [AZ] D1/052 1*0.7 = 0,700 [BA] D1/053 1*0.7 = 0,700 [BB] D1/054 1*0.7 = 0,700 [BC] D1/055 1*0.7 = 0,700 [BD] D1/056 1*0.7 = 0,700 [BE] D1/057 1*0.7 = 0,700 [BF] D1/058 1*0.7 = 0,700 [BG] D1/059 1*1.6 = 1,600 [BH] D1/060 1*0.8 = 0,800 [BI] D1/061 1*1.39 = 1,390 [BJ] D1/062 1*1.3 = 1,300 [BK] D1/063 1*0.8 = 0,800 [BL] D1/064 1*0.8 = 0,800 [BM] D1/065 1*0.9 = 0,900 [BN] D1/066 1*0.8 = 0,800 [BO] D1/067 1*0.8 = 0,800 [BP] D1/068 1*0.8 = 0,800 [BQ] D1/069 1*0.8 = 0,800 [BR] D1/070 1*0.8 = 0,800 [BS] D1/071 1*0.9 = 0,900 [BT] D1/072 1*0.8 = 0,800 [BU] D1/073 1*0.8 = 0,800 [BV] D1/074 1*0.8 = 0,800 [BW] D1/075 1*0.9 = 0,900 [BX] D1/076 1*1.32 = 1,320 [BY] D1/077 1*1.32 = 1,320 [BZ] D1/078 1*0.8 = 0,800 [CA] D1/079 1*0.7 = 0,700 [CB] D1/080 1*0.8 = 0,800 [CC] D1/081 1*0.7 = 0,700 [CD] D1/082 1*0.8 = 0,800 [CE] D1/083 1*0.8 = 0,800 [CF] D1/084 1*0.8 = 0,800 [CG] D1/085 1*0.7 = 0,700 [CH] D1/086 1*0.8 = 0,800 [CI] D1/087 1*1.47 = 1,470 [CJ] D1/088 1*0.8 = 0,800 [CK] D1/089 1*1.6 = 1,600 [CL] D1/090 1*0.8 = 0,800 [CM] D1/091 1*0.8 = 0,800 [CN] D1/092 1*0.8 = 0,800 [CO] D1/093 1*0.8 = 0,800 [CP] D1/094 1*0.8 = 0,800 [CQ] D1/095 1*0.8 = 0,800 [CR] D1/096 1*0.7 = 0,700 [CS] D1/097 1*0.8 = 0,800 [CT] D1/098 1*0.8 = 0,800 [CU] D1/099 1*0.8 = 0,800 [CV] D1/100 1*0.8 = 0,800 [CW] D1/101 1*0.8 = 0,800 [CX] D1/102 1*0.8 = 0,800 [CY] D1/103 1*0.8 = 0,800 [CZ] D1/104 1*0.8 = 0,800 [DA] D1/105 1*0.7 = 0,700 [DB] D1/106 1*0.7 = 0,700 [DC] D1/107 1*0.7 = 0,700 [DD] D1/108 1*0.7 = 0,700 [DE] D1/109 1*0.8 = 0,800 [DF] D1/110 1*0.7 = 0,700 [DG] D1/111 1*0.7 = 0,700 [DH] D1/112 1*1.47 = 1,470 [DI] D2/002 1*0.8 = 0,800 [DJ] D2/003 1*0.8 = 0,800 [DK] D2/004 1*0.7 = 0,700 [DL] D2/005 1*0.7 = 0,700 [DM] D2/006 1*0.8 = 0,800 [DN] D2/008 1*0.7 = 0,700 [DO] D2/009 1*0.8 = 0,800 [DP] D2/010 1*0.8 = 0,800 [DQ] D2/011 1*0.7 = 0,700 [DR] D2/012 1*0.8 = 0,800 [DS] D2/013 1*0.8 = 0,800 [DT] D2/015 1*0.7 = 0,700 [DU] D2/016 1*0.8 = 0,800 [DV] D2/017 1*0.8 = 0,800 [DW] D2/018 1*0.7 = 0,700 [DX] D2/019 1*0.8 = 0,800 [DY] D2/020 1*0.8 = 0,800 [DZ] D2/022 1*0.7 = 0,700 [EA] D2/023 1*0.8 = 0,800 [EB] D2/024 1*0.8 = 0,800 [EC] D2/025 1*0.7 = 0,700 [ED] D2/026 1*0.8 = 0,800 [EE] D2/027 1*0.8 = 0,800 [EF] D2/029 1*0.8 = 0,800 [EG] D2/030 1*0.7 = 0,700 [EH] D2/031 1*0.8 = 0,800 [EI] D2/032 1*0.7 = 0,700 [EJ] D2/033 1*0.8 = 0,800 [EK] D2/034 1*0.8 = 0,800 [EL] D2/036 1*0.7 = 0,700 [EM] D2/037 1*0.7 = 0,700 [EN] D2/038 1*0.8 = 0,800 [EO] D2/039 1*0.8 = 0,800 [EP] D2/040 1*0.8 = 0,800 [EQ] D2/041 1*0.8 = 0,800 [ER] D2/042 1*0.8 = 0,800 [ES] D2/043 1*0.8 = 0,800 [ET] D2/044 1*0.7 = 0,700 [EU] D2/045 1*0.7 = 0,700 [EV] D2/047 1*0.6 = 0,600 [EW] D2/048 1*0.8 = 0,800 [EX] D2/049 1*0.8 = 0,800 [EY] D2/050 1*0.8 = 0,800 [EZ] D2/051 1*0.8 = 0,800 [FA] D2/052 1*0.8 = 0,800 [FB] D2/053 1*0.8 = 0,800 [FC] D2/054 1*0.8 = 0,800 [FD] D2/055 1*0.8 = 0,800 [FE] D2/056 1*0.8 = 0,800 [FF] D2/057 1*0.8 = 0,800 [FG] D2/058 1*1.66 = 1,660 [FH] D2/059 1*0.8 = 0,800 [FI] D2/060 1*1.34 = 1,340 [FJ] D2/061 1*0.8 = 0,800 [FK] D2/062 1*0.8 = 0,800 [FL] D2/063 1*0.8 = 0,800 [FM] D2/064 1*0.8 = 0,800 [FN] D2/065 1*0.6 = 0,600 [FO] D2/066 1*0.7 = 0,700 [FP] D2/067 1*0.6 = 0,600 [FQ] D2/068 1*0.8 = 0,800 [FR] D2/069 1*0.8 = 0,800 [FS] D2/070 1*0.8 = 0,800 [FT] D2/071 1*0.8 = 0,800 [FU] D2/072 1*0.8 = 0,800 [FV] D2/073 1*0.8 = 0,800 [FW] D2/074 1*0.8 = 0,800 [FX] D2/076 1*0.8 = 0,800 [FY] D2/077 1*0.8 = 0,800 [FZ] D2/078 1*0.8 = 0,800 [GA] D2/079 1*0.8 = 0,800 [GB] D2/080 1*0.9 = 0,900 [GC] D2/081 1*0.6 = 0,600 [GD] D2/082 1*0.7 = 0,700 [GE] D2/083 1*0.7 = 0,700 [GF] D2/084 1*0.7 = 0,700 [GG] D3/001 1*0.9 = 0,900 [GH] D3/002 1*0.8 = 0,800 [GI] D3/003 1*0.7 = 0,700 [GJ] D3/004 1*0.7 = 0,700 [GK] D3/005 1*0.8 = 0,800 [GL] D3/006 1*0.8 = 0,800 [GM] D3/007 1*0.8 = 0,800 [GN] D3/008 1*0.8 = 0,800 [GO] D3/009 1*0.7 = 0,700 [GP] D3/010 1*0.9 = 0,900 [GQ] D3/011 1*0.9 = 0,900 [GR] D3/012 1*0.8 = 0,800 [GS] D3/013 1*0.7 = 0,700 [GT] D3/014 1*0.8 = 0,800 [GU] D3/015 1*0.8 = 0,800 [GV] D3/016 1*0.8 = 0,800 [GW] D3/017 1*0.8 = 0,800 [GX] D3/018 1*0.8 = 0,800 [GY] D3/019 1*0.8 = 0,800 [GZ] D3/020 1*0.8 = 0,800 [HA] D3/021 1*0.9 = 0,900 [HB] D3/022 1*0.8 = 0,800 [HC] D3/023 1*0.8 = 0,800 [HD] D3/024 1*0.8 = 0,800 [HE] D3/025 1*0.8 = 0,800 [HF] D3/026 1*0.8 = 0,800 [HG] D3/027 1*0.8 = 0,800 [HH] D3/028 1*0.9 = 0,900 [HI] D3/029 1*0.8 = 0,800 [HJ] D3/030 1*0.7 = 0,700 [HK] D3/031 1*0.7 = 0,700 [HL] D3/032 1*0.8 = 0,800 [HM] D3/033 1*0.7 = 0,700 [HN] D3/034 1*1.57 = 1,570 [HO] D3/035 1*0.8 = 0,800 [HP] D3/036 1*0.9 = 0,900 [HQ] D3/037 1*0.8 = 0,800 [HR] D3/038 1*0.8 = 0,800 [HS] D3/039 1*0.8 = 0,800 [HT] D3/040 1*0.8 = 0,800 [HU] D3/041 1*0.8 = 0,800 [HV] Celkem: A+B+C+D+E+F+G+H+I+J+K+L+M+N+O+P+Q+R+S+T+U+V+W+X+Y+Z+AA+AB+AC+AD+AE+AF+AG+AH+AI+AJ+AK+AL+AM+AN+AO+AP+AQ+AR+AS+AT+AU+AV+AW+AX+AY+AZ+BA+BB+BC+BD+BE+BF+BG+BH+BI+BJ+BK+BL+BM+BN+BO+BP+BQ+BR+BS+BT+BU+BV+BW+BX+BY+BZ+CA+CB+CC+CD+CE+CF+CG+CH+CI+CJ+CK+CL+CM+CN+CO+CP+CQ+CR+CS+CT+CU+CV+CW+CX+CY+CZ+DA+DB+DC+DD+DE+DF+DG+DH+DI+DJ+DK+DL+DM+DN+DO+DP+DQ+DR+DS+DT+DU+DV+DW+DX+DY+DZ+EA+EB+EC+ED+EE+EF+EG+EH+EI+EJ+EK+EL+EM+EN+EO+EP+EQ+ER+ES+ET+EU+EV+EW+EX+EY+EZ+FA+FB+FC+FD+FE+FF+FG+FH+FI+FJ+FK+FL+FM+FN+FO+FP+FQ+FR+FS+FT+FU+FV+FW+FX+FY+FZ+GA+GB+GC+GD+GE+GF+GG+GH+GI+GJ+GK+GL+GM+GN+GO+GP+GQ+GR+GS+GT+GU+GV+GW+GX+GY+GZ+HA+HB+HC+HD+HE+HF+HG+HH+HI+HJ+HK+HL+HM+HN+HO+HP+HQ+HR+HS+HT+HU+HV = 195,730 [HW]
TS
P | 200 | 998766203 |  | Přesun hmot procentní pro kce truhlářské v objektech v přes 12 do 24 m | % | 85743.685 | 0 | 0 | CS ÚRS 2024 01 | 0 | 3
PP |  |  |  | Přesun hmot pro konstrukce truhlářské stanovený procentní sazbou (%) z ceny vodorovná dopravní vzdálenost do 50 m základní v objektech výšky přes 12 do 24 m
TS
P | 201 | R_D0/001 |  | Dveře - ocelové plné, s falcem, dvoukřídlé, 1600 (900+700) x 1970 mm | KS | 1 | 0 | 0 | R-položka | 0 | 3
PP |  |  |  | Dveře - ocelové plné, s falcem, dvoukřídlé, 1600 (900+700) x 1970 mm
TS
P | 202 | R_D0/002 |  | Dveře - ocelové plné, s falcem, jednokřídlé, 800 x 1970 mm | KS | 1 | 0 | 0 | R-položka | 0 | 3
PP |  |  |  | Dveře - ocelové plné, s falcem, jednokřídlé, 800 x 1970 mm
TS
P | 203 | R_D0/003 |  | Dveře - ocelové plné, s falcem, jednokřídlé, 800 x 1970 mm | KS | 1 | 0 | 0 | R-položka | 0 | 3
PP |  |  |  | Dveře - ocelové plné, s falcem, jednokřídlé, 800 x 1970 mm
TS
P | 204 | R_D0/004 |  | Dveře - ocelové plné, s falcem, jednokřídlé, 800 x 1970 mm | KS | 1 | 0 | 0 | R-položka | 0 | 3
PP |  |  |  | Dveře - ocelové plné, s falcem, jednokřídlé, 800 x 1970 mm
TS
P | 205 | R_D0/005 |  | Dveře - ocelové plné, s falcem, jednokřídlé, 800 x 1970 mm | KS | 1 | 0 | 0 | R-položka | 0 | 3
PP |  |  |  | Dveře - ocelové plné, s falcem, jednokřídlé, 800 x 1970 mm
TS
P | 206 | R_D0/006 |  | Dveře - ocelové plné, s falcem, jednokřídlé, 900 x 1970 mm, požární odolnost: EW30 DP3-C | KS | 1 | 0 | 0 | R-položka | 0 | 3
PP |  |  |  | Dveře - ocelové plné, s falcem, jednokřídlé, 900 x 1970 mm, požární odolnost: EW30 DP3-C
TS
P | 207 | R_D0/007 |  | Dveře - ocelové plné, s falcem, jednokřídlé, 800 x 1970 mm, požární odolnost: EW30 DP3-C; D+M | KS | 1 | 0 | 0 | R-položka | 0 | 3
PP |  |  |  | Dveře - ocelové plné, s falcem, jednokřídlé, 800 x 1970 mm, požární odolnost: EW30 DP3-C; D+M
TS
P | 208 | R_D0/008 |  | Dveře - ocelové plné, s falcem, jednokřídlé, 900 x 1970 mm, požární odolnost: EW30 DP3-C | KS | 1 | 0 | 0 | R-položka | 0 | 3
PP |  |  |  | Dveře - ocelové plné, s falcem, jednokřídlé, 900 x 1970 mm, požární odolnost: EW30 DP3-C
TS
P | 209 | R_D0/009 |  | Dveře - ocelové plné, s falcem, jednokřídlé, 800 x 1970 mm | KS | 1 | 0 | 0 | R-položka | 0 | 3
PP |  |  |  | Dveře - ocelové plné, s falcem, jednokřídlé, 800 x 1970 mm
TS
P | 210 | R_D0/010 |  | Dveře - ocelové plné, s falcem, jednokřídlé, 800 x 1970 mm | KS | 1 | 0 | 0 | R-položka | 0 | 3
PP |  |  |  | Dveře - ocelové plné, s falcem, jednokřídlé, 800 x 1970 mm
TS
P | 211 | R_D0/011 |  | Dveře - ocelové plné, s falcem, jednokřídlé, 800 x 1970 mm | KS | 1 | 0 | 0 | R-položka | 0 | 3
PP |  |  |  | Dveře - ocelové plné, s falcem, jednokřídlé, 800 x 1970 mm
TS
P | 212 | R_D0/012 |  | Dveře - ocelové plné, s falcem, jednokřídlé, 800 x 1970 mm | KS | 1 | 0 | 0 | R-položka | 0 | 3
PP |  |  |  | Dveře - ocelové plné, s falcem, jednokřídlé, 800 x 1970 mm
TS
P | 213 | R_D0/013 |  | Dveře - ocelové plné, s falcem, jednokřídlé, 800 x 1970 mm | KS | 1 | 0 | 0 | R-položka | 0 | 3
PP |  |  |  | Dveře - ocelové plné, s falcem, jednokřídlé, 800 x 1970 mm
TS
P | 214 | R_D0/014 |  | Dveře - ocelové plné, s falcem, jednokřídlé, 800 x 1970 mm | KS | 1 | 0 | 0 | R-položka | 0 | 3
PP |  |  |  | Dveře - ocelové plné, s falcem, jednokřídlé, 800 x 1970 mm
TS
P | 215 | R_D0/015 |  | Dveře - ocelové plné, s falcem, jednokřídlé, 800 x 1970 mm | KS | 1 | 0 | 0 | R-položka | 0 | 3
PP |  |  |  | Dveře - ocelové plné, s falcem, jednokřídlé, 800 x 1970 mm
TS
P | 216 | R_D0/016 |  | Dveře - ocelové plné, s falcem, jednokřídlé, 900 x 1970 mm, požární odolnost: EW30 DP3-C | KS | 1 | 0 | 0 | R-položka | 0 | 3
PP |  |  |  | Dveře - ocelové plné, s falcem, jednokřídlé, 900 x 1970 mm, požární odolnost: EW30 DP3-C
TS
P | 217 | R_D0/017 |  | Dveře - ocelové plné, s falcem, jednokřídlé, 900 x 1970 mm, požární odolnost: EW30 DP3-C | KS | 1 | 0 | 0 | R-položka | 0 | 3
PP |  |  |  | Dveře - ocelové plné, s falcem, jednokřídlé, 900 x 1970 mm, požární odolnost: EW30 DP3-C
TS
P | 218 | R_D0/018 |  | Dveře - ocelové plné, s falcem, jednokřídlé, 650 x 1970 mm | KS | 1 | 0 | 0 | R-položka | 0 | 3
PP |  |  |  | Dveře - ocelové plné, s falcem, jednokřídlé, 650 x 1970 mm
TS
P | 219 | R_D0/019 |  | Dveře - ocelové plné, s falcem, jednokřídlé, 800 x 1970 mm | KS | 1 | 0 | 0 | R-položka | 0 | 3
PP |  |  |  | Dveře - ocelové plné, s falcem, jednokřídlé, 800 x 1970 mm
TS
P | 220 | R_D0/020 |  | Dveře - ocelové plné, s falcem, jednokřídlé, 800 x 1970 mm | KS | 1 | 0 | 0 | R-položka | 0 | 3
PP |  |  |  | Dveře - ocelové plné, s falcem, jednokřídlé, 800 x 1970 mm
TS
P | 221 | R_D0/021 |  | Dveře - ocelové plné, s falcem, jednokřídlé, 800 x 1970 mm | KS | 1 | 0 | 0 | R-položka | 0 | 3
PP |  |  |  | Dveře - ocelové plné, s falcem, jednokřídlé, 800 x 1970 mm
TS
P | 222 | R_D0/024 |  | Dveře - ocelové plné, s falcem, jednokřídlé, 800 x 1970 mm | KS | 1 | 0 | 0 | R-položka | 0 | 3
PP |  |  |  | Dveře - ocelové plné, s falcem, jednokřídlé, 800 x 1970 mm
TS
P | 223 | R_D0/025 |  | Dveře - ocelové plné, s falcem, jednokřídlé, 1000 x 1970 mm | KS | 1 | 0 | 0 | R-položka | 0 | 3
PP |  |  |  | Dveře - ocelové plné, s falcem, jednokřídlé, 1000 x 1970 mm
TS
P | 224 | R_D0/026 |  | Dveře - ocelové plné, s falcem, jednokřídlé, 800 x 1970 mm | KS | 1 | 0 | 0 | R-položka | 0 | 3
PP |  |  |  | Dveře - ocelové plné, s falcem, jednokřídlé, 800 x 1970 mm
TS
P | 225 | R_D0/027 |  | Dveře - ocelové plné, s falcem, jednokřídlé, 950 x 1970 mm | KS | 1 | 0 | 0 | R-položka | 0 | 3
PP |  |  |  | Dveře - ocelové plné, s falcem, jednokřídlé, 950 x 1970 mm
TS
P | 226 | R_D0/029 |  | Dveře - ocelové plné, s falcem, jednokřídlé, 900 x 1970 mm | KS | 1 | 0 | 0 | R-položka | 0 | 3
PP |  |  |  | Dveře - ocelové plné, s falcem, jednokřídlé, 900 x 1970 mm
TS
P | 227 | R_D0/033 |  | Dveře - ocelové plné, s falcem, jednokřídlé, 800 x 1970 mm | KS | 1 | 0 | 0 | R-položka | 0 | 3
PP |  |  |  | Dveře - ocelové plné, s falcem, jednokřídlé, 800 x 1970 mm
TS
P | 228 | R_D0/034 |  | Dveře - ocelové plné, s falcem, jednokřídlé, 600 x 1970 mm | KS | 1 | 0 | 0 | R-položka | 0 | 3
PP |  |  |  | Dveře - ocelové plné, s falcem, jednokřídlé, 600 x 1970 mm
TS
P | 229 | R_D0/035 |  | Dveře - ocelové plné, s falcem, jednokřídlé, 800 x 1970 mm | KS | 1 | 0 | 0 | R-položka | 0 | 3
PP |  |  |  | Dveře - ocelové plné, s falcem, jednokřídlé, 800 x 1970 mm
TS
P | 230 | R_D0/037 |  | Dveře - ocelové plné, s falcem, jednokřídlé, 700 x 1970 mm | KS | 1 | 0 | 0 | R-položka | 0 | 3
PP |  |  |  | Dveře - ocelové plné, s falcem, jednokřídlé, 700 x 1970 mm
TS
P | 231 | R_D0/040 |  | Dveře - ocelové plné, s falcem, jednokřídlé, 800 x 1970 mm | KS | 1 | 0 | 0 | R-položka | 0 | 3
PP |  |  |  | Dveře - ocelové plné, s falcem, jednokřídlé, 800 x 1970 mm
TS
P | 232 | R_D0/041 |  | Dveře - ocelové plné, s falcem, jednokřídlé, 700 x 1970 mm | KS | 1 | 0 | 0 | R-položka | 0 | 3
PP |  |  |  | Dveře - ocelové plné, s falcem, jednokřídlé, 700 x 1970 mm
TS
P | 233 | R_D0/042 |  | Dveře - ocelové plné, s falcem, jednokřídlé, 650 x 1970 mm | KS | 1 | 0 | 0 | R-položka | 0 | 3
PP |  |  |  | Dveře - ocelové plné, s falcem, jednokřídlé, 650 x 1970 mm
TS
P | 234 | R_D0/043 |  | Dveře - ocelové plné, s falcem, jednokřídlé, 650 x 1970 mm | KS | 1 | 0 | 0 | R-položka | 0 | 3
PP |  |  |  | Dveře - ocelové plné, s falcem, jednokřídlé, 650 x 1970 mm
TS
P | 235 | R_D0/044 |  | Dveře - ocelové plné, s falcem, jednokřídlé, 800 x 1970 mm | KS | 1 | 0 | 0 | R-položka | 0 | 3
PP |  |  |  | Dveře - ocelové plné, s falcem, jednokřídlé, 800 x 1970 mm
TS
P | 236 | R_D0/045 |  | Dveře - ocelové plné, s falcem, jednokřídlé, 800 x 1970 mm | KS | 1 | 0 | 0 | R-položka | 0 | 3
PP |  |  |  | Dveře - ocelové plné, s falcem, jednokřídlé, 800 x 1970 mm
TS
P | 237 | R_D0/046 |  | Dveře - ocelové plné, s falcem, jednokřídlé, 800 x 1970 mm | KS | 1 | 0 | 0 | R-položka | 0 | 3
PP |  |  |  | Dveře - ocelové plné, s falcem, jednokřídlé, 800 x 1970 mm
TS
P | 238 | R_D0/047 |  | Dveře - ocelové plné, s falcem, jednokřídlé, 800 x 1970 mm | KS | 1 | 0 | 0 | R-položka | 0 | 3
PP |  |  |  | Dveře - ocelové plné, s falcem, jednokřídlé, 800 x 1970 mm
TS
P | 239 | R_D0/048 |  | Dveře - ocelové plné, s falcem, jednokřídlé, 1100 x 1970 mm | KS | 1 | 0 | 0 | R-položka | 0 | 3
PP |  |  |  | Dveře - ocelové plné, s falcem, jednokřídlé, 1100 x 1970 mm
TS
P | 240 | R_D0/049 |  | Dveře - ocelové plné, s falcem, jednokřídlé, 1000 x 1970 mm | KS | 1 | 0 | 0 | R-položka | 0 | 3
PP |  |  |  | Dveře - ocelové plné, s falcem, jednokřídlé, 1000 x 1970 mm
TS
P | 241 | R_D0/050 |  | Dveře - ocelové plné, s falcem, dvoukřídlé, 1350 x 1970 mm | KS | 1 | 0 | 0 | R-položka | 0 | 3
PP |  |  |  | Dveře - ocelové plné, s falcem, dvoukřídlé, 1350 x 1970 mm
TS
P | 242 | R_D0/051 |  | Dveře - ocelové plné, s falcem, jednokřídlé, 900 x 1970 mm, požární odolnost: EI30 DP3-C | KS | 1 | 0 | 0 | R-položka | 0 | 3
PP |  |  |  | Dveře - ocelové plné, s falcem, jednokřídlé, 900 x 1970 mm, požární odolnost: EI30 DP3-C
TS
P | 243 | R_D0/052 |  | Dveře - ocelové plné, s falcem, jednokřídlé, 800 x 1970 mm | KS | 1 | 0 | 0 | R-položka | 0 | 3
PP |  |  |  | Dveře - ocelové plné, s falcem, jednokřídlé, 800 x 1970 mm
TS
P | 244 | R_D0/053 |  | Dveře - ocelové plné, s falcem, jednokřídlé, 800 x 1970 mm | KS | 1 | 0 | 0 | R-položka | 0 | 3
PP |  |  |  | Dveře - ocelové plné, s falcem, jednokřídlé, 800 x 1970 mm
TS
P | 245 | R_D0/054 |  | Dveře - ocelové plné, s falcem, jednokřídlé, 650 x 1970 mm | KS | 1 | 0 | 0 | R-položka | 0 | 3
PP |  |  |  | Dveře - ocelové plné, s falcem, jednokřídlé, 650 x 1970 mm
TS
P | 246 | R_D0/055 |  | Dveře - ocelové plné, s falcem, jednokřídlé, 650 x 1970 mm | KS | 1 | 0 | 0 | R-položka | 0 | 3
PP |  |  |  | Dveře - ocelové plné, s falcem, jednokřídlé, 650 x 1970 mm
TS
P | 247 | R_D0/056 |  | Dveře - ocelové plné, s falcem, jednokřídlé, 650 x 1970 mm | KS | 1 | 0 | 0 | R-položka | 0 | 3
PP |  |  |  | Dveře - ocelové plné, s falcem, jednokřídlé, 650 x 1970 mm
TS
P | 248 | R_D0/057 |  | Dveře - ocelové plné, s falcem, jednokřídlé, 650 x 1970 mm | KS | 1 | 0 | 0 | R-položka | 0 | 3
PP |  |  |  | Dveře - ocelové plné, s falcem, jednokřídlé, 650 x 1970 mm
TS
P | 249 | R_D0/062 |  | Dveře - ocelové plné, s falcem, jednokřídlé, 600 x 1970 mm | KS | 1 | 0 | 0 | R-položka | 0 | 3
PP |  |  |  | Dveře - ocelové plné, s falcem, jednokřídlé, 600 x 1970 mm
TS
P | 250 | R_D0/063 |  | Dveře - ocelové plné, s falcem, jednokřídlé, 900 x 1970 mm | KS | 1 | 0 | 0 | R-položka | 0 | 3
PP |  |  |  | Dveře - ocelové plné, s falcem, jednokřídlé, 900 x 1970 mm
TS
P | 251 | R_D0/064 |  | Dveře - ocelové plné, s falcem, jednokřídlé, 900 x 1970 mm | KS | 1 | 0 | 0 | R-položka | 0 | 3
PP |  |  |  | Dveře - ocelové plné, s falcem, jednokřídlé, 900 x 1970 mm
TS
P | 252 | R_D0/065 |  | Dveře - ocelové plné, s falcem, jednokřídlé, s x 1970 mm | KS | 1 | 0 | 0 | R-položka | 0 | 3
PP |  |  |  | Dveře - ocelové plné, s falcem, jednokřídlé, s x 1970 mm
TS
P | 253 | R_D0/071 |  | Dveře - ocelové plné, s falcem, jednokřídlé, 800 x 1970 mm | KS | 1 | 0 | 0 | R-položka | 0 | 3
PP |  |  |  | Dveře - ocelové plné, s falcem, jednokřídlé, 800 x 1970 mm
TS
P | 254 | R_D0/072 |  | Dveře - ocelové plné, s falcem, jednokřídlé, 600 x 1970 mm | KS | 1 | 0 | 0 | R-položka | 0 | 3
PP |  |  |  | Dveře - ocelové plné, s falcem, jednokřídlé, 600 x 1970 mm
TS
P | 255 | R_D0/073 |  | Dveře - ocelové plné, s falcem, jednokřídlé, 800 x 2210 mm, požární odolnost: EW30 DP3-C, bezpečnostní odolnost: RC2 | KS | 1 | 0 | 0 | R-položka | 0 | 3
PP |  |  |  | Dveře - ocelové plné, s falcem, jednokřídlé, 800 x 2210 mm, požární odolnost: EW30 DP3-C, bezpečnostní odolnost: RC2
TS
P | 256 | R_D0/074 |  | Dveře - ocelové plné, s falcem, jednokřídlé, 800 x 1970 mm, požární odolnost: EW30 DP3-C, bezpečnostní odolnost: RC2 | KS | 1 | 0 | 0 | R-položka | 0 | 3
PP |  |  |  | Dveře - ocelové plné, s falcem, jednokřídlé, 800 x 1970 mm, požární odolnost: EW30 DP3-C, bezpečnostní odolnost: RC2
TS
P | 257 | R_D0/075 |  | Dveře - ocelové plné, s falcem, jednokřídlé, 800 x 1970 mm | KS | 1 | 0 | 0 | R-položka | 0 | 3
PP |  |  |  | Dveře - ocelové plné, s falcem, jednokřídlé, 800 x 1970 mm
TS
P | 258 | R_D0/076 |  | Dveře - ocelové plné, s falcem, jednokřídlé, 900 x 1970 mm, požární odolnost: EW30 DP3-C, bezpečnostní odolnost: RC2 | KS | 1 | 0 | 0 | R-položka | 0 | 3
PP |  |  |  | Dveře - ocelové plné, s falcem, jednokřídlé, 900 x 1970 mm, požární odolnost: EW30 DP3-C, bezpečnostní odolnost: RC2
TS
P | 259 | R_D0/077 |  | Dveře - ocelové plné, s falcem, jednokřídlé, 800 x 1970 mm | KS | 1 | 0 | 0 | R-položka | 0 | 3
PP |  |  |  | Dveře - ocelové plné, s falcem, jednokřídlé, 800 x 1970 mm
TS
P | 260 | R_D0/078 |  | Dveře - ocelové plné, s falcem, jednokřídlé, 900 x 1970 mm | KS | 1 | 0 | 0 | R-položka | 0 | 3
PP |  |  |  | Dveře - ocelové plné, s falcem, jednokřídlé, 900 x 1970 mm
TS
P | 261 | R_D0/079 |  | Dveře - ocelové plné, s falcem, jednokřídlé, 900 x 1970 mm, bezpečnostní odolnost: RC2 | KS | 1 | 0 | 0 | R-položka | 0 | 3
PP |  |  |  | Dveře - ocelové plné, s falcem, jednokřídlé, 900 x 1970 mm, bezpečnostní odolnost: RC2
TS
P | 262 | R_D0/080 |  | Dveře - ocelové plné, s falcem, jednokřídlé, 900 x 1970 mm | KS | 1 | 0 | 0 | R-položka | 0 | 3
PP |  |  |  | Dveře - ocelové plné, s falcem, jednokřídlé, 900 x 1970 mm
TS
P | 263 | R_D0/081 |  | Dveře - ocelové plné, s falcem, jednokřídlé, 900 x 1970 mm | KS | 1 | 0 | 0 | R-položka | 0 | 3
PP |  |  |  | Dveře - ocelové plné, s falcem, jednokřídlé, 900 x 1970 mm
TS
P | 264 | R_D0/082 |  | Dveře - ocelové plné, s falcem, jednokřídlé, 900 x 1970 mm, požární odolnost: EW30 DP3-C | KS | 1 | 0 | 0 | R-položka | 0 | 3
PP |  |  |  | Dveře - ocelové plné, s falcem, jednokřídlé, 900 x 1970 mm, požární odolnost: EW30 DP3-C
TS
P | 265 | R_D0/083 |  | Dveře - ocelové plné, s falcem, jednokřídlé, 900 x 1970 mm, požární odolnost: EW30 DP3-C, bezpečnostní odolnost: RC2 | KS | 1 | 0 | 0 | R-položka | 0 | 3
PP |  |  |  | Dveře - ocelové plné, s falcem, jednokřídlé, 900 x 1970 mm, požární odolnost: EW30 DP3-C, bezpečnostní odolnost: RC2
TS
P | 266 | R_D0/084 |  | Dveře - ocelové plné, s falcem, jednokřídlé, 900 x 1970 mm | KS | 1 | 0 | 0 | R-položka | 0 | 3
PP |  |  |  | Dveře - ocelové plné, s falcem, jednokřídlé, 900 x 1970 mm
TS
P | 267 | R_D0/085 |  | Dveře - ocelové plné, s falcem, jednokřídlé, 900 x 1970 mm | KS | 1 | 0 | 0 | R-položka | 0 | 3
PP |  |  |  | Dveře - ocelové plné, s falcem, jednokřídlé, 900 x 1970 mm
TS
P | 268 | R_D0/086 |  | Dveře - ocelové plné, s falcem, jednokřídlé, 800 x 1970 mm | KS | 1 | 0 | 0 | R-položka | 0 | 3
PP |  |  |  | Dveře - ocelové plné, s falcem, jednokřídlé, 800 x 1970 mm
TS
P | 269 | R_D0/087 |  | Dveře - ocelové plné, s falcem, jednokřídlé, 900 x 1970 mm | KS | 1 | 0 | 0 | R-položka | 0 | 3
PP |  |  |  | Dveře - ocelové plné, s falcem, jednokřídlé, 900 x 1970 mm
TS
P | 270 | R_D0/088 |  | Dveře - ocelové plné, s falcem, jednokřídlé, 900 x 1970 mm, požární odolnost: EW30 DP3-C, bezpečnostní odolnost: RC2 | KS | 1 | 0 | 0 | R-položka | 0 | 3
PP |  |  |  | Dveře - ocelové plné, s falcem, jednokřídlé, 900 x 1970 mm, požární odolnost: EW30 DP3-C, bezpečnostní odolnost: RC2
TS
P | 271 | R_D0/089 |  | Dveře - ocelové plné, s falcem, jednokřídlé, 900 x 1970 mm, požární odolnost: EW30 DP3-C, bezpečnostní odolnost: RC2 | KS | 1 | 0 | 0 | R-položka | 0 | 3
PP |  |  |  | Dveře - ocelové plné, s falcem, jednokřídlé, 900 x 1970 mm, požární odolnost: EW30 DP3-C, bezpečnostní odolnost: RC2
TS
P | 272 | R_D0/090 |  | Dveře - ocelové plné, s falcem, jednokřídlé, 800 x 1970 mm | KS | 1 | 0 | 0 | R-položka | 0 | 3
PP |  |  |  | Dveře - ocelové plné, s falcem, jednokřídlé, 800 x 1970 mm
TS
P | 273 | R_D0/092 |  | Dveře - ocelové plné, s falcem, jednokřídlé, 700 x 1970 mm | KS | 1 | 0 | 0 | R-položka | 0 | 3
PP |  |  |  | Dveře - ocelové plné, s falcem, jednokřídlé, 700 x 1970 mm
TS
P | 274 | R_D0/093 |  | Dveře - ocelové plné, s falcem, jednokřídlé, 850 x 1970 mm, bezpečnostní odolnost: RC2 | KS | 1 | 0 | 0 | R-položka | 0 | 3
PP |  |  |  | Dveře - ocelové plné, s falcem, jednokřídlé, 850 x 1970 mm, bezpečnostní odolnost: RC2
TS
P | 275 | R_D0/101 |  | Dveře - ocelové plné, s falcem, jednokřídlé, 800 x 1970 mm, požární odolnost: EW30 DP1-C | KS | 1 | 0 | 0 | R-položka | 0 | 3
PP |  |  |  | Dveře - ocelové plné, s falcem, jednokřídlé, 800 x 1970 mm, požární odolnost: EW30 DP1-C
TS
P | 276 | R_D0/102 |  | Dveře - ocelové plné, s falcem, jednokřídlé, 650 x 1970 mm | KS | 1 | 0 | 0 | R-položka | 0 | 3
PP |  |  |  | Dveře - ocelové plné, s falcem, jednokřídlé, 650 x 1970 mm
TS
P | 277 | R_D0/104 |  | Dveře - ocelové plné, s falcem, jednokřídlé, 800 x 1970 mm | KS | 1 | 0 | 0 | R-položka | 0 | 3
PP |  |  |  | Dveře - ocelové plné, s falcem, jednokřídlé, 800 x 1970 mm
TS
P | 278 | R_D0/105 |  | Dveře - ocelové plné, s falcem, jednokřídlé, 800 x 1970 mm | KS | 1 | 0 | 0 | R-položka | 0 | 3
PP |  |  |  | Dveře - ocelové plné, s falcem, jednokřídlé, 800 x 1970 mm
TS
P | 279 | R_D0/106 |  | Dveře - ocelové plné, s falcem, jednokřídlé, 800 x 1970 mm | KS | 1 | 0 | 0 | R-položka | 0 | 3
PP |  |  |  | Dveře - ocelové plné, s falcem, jednokřídlé, 800 x 1970 mm
TS
P | 280 | R_D0/107 |  | Dveře - ocelové plné, s falcem, jednokřídlé, 600 x 1970 mm | KS | 1 | 0 | 0 | R-položka | 0 | 3
PP |  |  |  | Dveře - ocelové plné, s falcem, jednokřídlé, 600 x 1970 mm
TS
P | 281 | R_D0/108 |  | Dveře - ocelové plné, s falcem, jednokřídlé, 650 x 1970 mm | KS | 1 | 0 | 0 | R-položka | 0 | 3
PP |  |  |  | Dveře - ocelové plné, s falcem, jednokřídlé, 650 x 1970 mm
TS
P | 282 | R_D0/109 |  | Dveře - ocelové plné, s falcem, jednokřídlé, 800 x 1970 mm | KS | 1 | 0 | 0 | R-položka | 0 | 3
PP |  |  |  | Dveře - ocelové plné, s falcem, jednokřídlé, 800 x 1970 mm
TS
P | 283 | R_D0/110 |  | Dveře - ocelové plné, s falcem, jednokřídlé, 800 x 1970 mm | KS | 1 | 0 | 0 | R-položka | 0 | 3
PP |  |  |  | Dveře - ocelové plné, s falcem, jednokřídlé, 800 x 1970 mm
TS
P | 284 | R_D0/111 |  | Dveře - ocelové plné, s falcem, jednokřídlé, 800 x 1970 mm | KS | 1 | 0 | 0 | R-položka | 0 | 3
PP |  |  |  | Dveře - ocelové plné, s falcem, jednokřídlé, 800 x 1970 mm
TS
P | 285 | R_D0/112 |  | Dveře - ocelové plné, s falcem, jednokřídlé, 900 x 1970 mm | KS | 1 | 0 | 0 | R-položka | 0 | 3
PP |  |  |  | Dveře - ocelové plné, s falcem, jednokřídlé, 900 x 1970 mm
TS
P | 286 | R_D1/001 |  | dřevené plné bezpečnostní RC2 vč. zámku ZMV a vložky VCB, jednokřídlé, rozměr:900x2100mm, požární odolnost:EI30 DP3, Vzduchová neprůzvočnost: 32 dB, bezpečnostn | KS | 1 | 0 | 0 | R-položka | 0 | 3
PP |  |  |  | dřevené plné bezpečnostní RC2 vč. zámku ZMV a vložky VCB, jednokřídlé, rozměr:900x2100mm, požární odolnost:EI30 DP3, Vzduchová neprůzvočnost: 32 dB, bezpečnostní odolnost: RC2; D+M
TS
P | 287 | R_D1/002 |  | dřevěné prosklené - bytová část - rámové, celoprosklené, bezfalcové, leptané sklo., jednokřídlé, rozměr:800x2100mm, vzduchová neprůzvočnost: 27 dB | KS | 1 | 0 | 0 | R-položka | 0 | 3
PP |  |  |  | dřevěné prosklené - bytová část - rámové, celoprosklené, bezfalcové, leptané sklo., jednokřídlé, rozměr:800x2100mm, vzduchová neprůzvočnost: 27 dB
TS
P | 288 | R_D1/003 |  | dřevěné prosklené - bytová část - rámové, celoprosklené, bezfalcové, leptané sklo., jednokřídlé, rozměr:800x2100mm, vzduchová neprůzvočnost: 27 dB; D+M | KS | 1 | 0 | 0 | R-položka | 0 | 3
PP |  |  |  | dřevěné prosklené - bytová část - rámové, celoprosklené, bezfalcové, leptané sklo., jednokřídlé, rozměr:800x2100mm, vzduchová neprůzvočnost: 27 dB; D+M
TS
P | 289 | R_D1/004 |  | dřevěné plné - bytová část - plné deskové bezfalcové, jednokřídlé, rozměr:700x2100mm | KS | 1 | 0 | 0 | R-položka | 0 | 3
PP |  |  |  | dřevěné plné - bytová část - plné deskové bezfalcové, jednokřídlé, rozměr:700x2100mm
TS
P | 290 | R_D1/005 |  | dřevěné plné - bytová část - plné deskové bezfalcové, jednokřídlé, rozměr:700x2100mm | KS | 1 | 0 | 0 | R-položka | 0 | 3
PP |  |  |  | dřevěné plné - bytová část - plné deskové bezfalcové, jednokřídlé, rozměr:700x2100mm
TS
P | 291 | R_D1/006 |  | dřevěné prosklené - bytová část - rámové, celoprosklené, bezfalcové, leptané sklo., jednokřídlé, rozměr:800x2100mm, vzduchová neprůzvočnost: 27 dB | KS | 1 | 0 | 0 | R-položka | 0 | 3
PP |  |  |  | dřevěné prosklené - bytová část - rámové, celoprosklené, bezfalcové, leptané sklo., jednokřídlé, rozměr:800x2100mm, vzduchová neprůzvočnost: 27 dB
TS
P | 292 | R_D1/007 |  | dřevěné prosklené - bytová část - rámové, celoprosklené, bezfalcové, leptané sklo., jednokřídlé, rozměr:800x2100mm, vzduchová neprůzvočnost: 27 dB | KS | 1 | 0 | 0 | R-položka | 0 | 3
PP |  |  |  | dřevěné prosklené - bytová část - rámové, celoprosklené, bezfalcové, leptané sklo., jednokřídlé, rozměr:800x2100mm, vzduchová neprůzvočnost: 27 dB
TS
P | 293 | R_D1/008 |  | dřevené plné bezpečnostní RC2 vč. zámku ZMV a vložky VCB, jednokřídlé, rozměr:900x2100mm, požární odolnost:EI30 DP3, Vzduchová neprůzvočnost: 32 dB, bezpečnostn | KS | 1 | 0 | 0 | R-položka | 0 | 3
PP |  |  |  | dřevené plné bezpečnostní RC2 vč. zámku ZMV a vložky VCB, jednokřídlé, rozměr:900x2100mm, požární odolnost:EI30 DP3, Vzduchová neprůzvočnost: 32 dB, bezpečnostní odolnost: RC2
TS
P | 294 | R_D1/009 |  | dřevěné plné - bytová část - plné deskové bezfalcové, jednokřídlé, rozměr:700x2100mm; D+M | KS | 1 | 0 | 0 | R-položka | 0 | 3
PP |  |  |  | dřevěné plné - bytová část - plné deskové bezfalcové, jednokřídlé, rozměr:700x2100mm; D+M
TS
P | 295 | R_D1/010 |  | dřevěné prosklené - bytová část - rámové, celoprosklené, bezfalcové, leptané sklo., jednokřídlé, rozměr:800x2100mm, vzduchová neprůzvočnost: 27 dB | KS | 1 | 0 | 0 | R-položka | 0 | 3
PP |  |  |  | dřevěné prosklené - bytová část - rámové, celoprosklené, bezfalcové, leptané sklo., jednokřídlé, rozměr:800x2100mm, vzduchová neprůzvočnost: 27 dB
TS
P | 296 | R_D1/011 |  | dřevěné prosklené - bytová část - rámové, celoprosklené, bezfalcové, leptané sklo., jednokřídlé, rozměr:800x2100mm, vzduchová neprůzvočnost: 27 dB | KS | 1 | 0 | 0 | R-položka | 0 | 3
PP |  |  |  | dřevěné prosklené - bytová část - rámové, celoprosklené, bezfalcové, leptané sklo., jednokřídlé, rozměr:800x2100mm, vzduchová neprůzvočnost: 27 dB
TS
P | 297 | R_D1/012 |  | dřevěné plné - bytová část - plné deskové bezfalcové, jednokřídlé, rozměr:700x2100mm | KS | 1 | 0 | 0 | R-položka | 0 | 3
PP |  |  |  | dřevěné plné - bytová část - plné deskové bezfalcové, jednokřídlé, rozměr:700x2100mm
TS
P | 298 | R_D1/013 |  | dřevěné prosklené - bytová část - rámové, celoprosklené, bezfalcové, leptané sklo., jednokřídlé, rozměr:800x2100mm, vzduchová neprůzvočnost: 27 dB | KS | 1 | 0 | 0 | R-položka | 0 | 3
PP |  |  |  | dřevěné prosklené - bytová část - rámové, celoprosklené, bezfalcové, leptané sklo., jednokřídlé, rozměr:800x2100mm, vzduchová neprůzvočnost: 27 dB
TS
P | 299 | R_D1/014 |  | dřevěné prosklené - bytová část - rámové, celoprosklené, bezfalcové, leptané sklo., jednokřídlé, rozměr:800x2100mm, vzduchová neprůzvočnost: 27 dB | KS | 1 | 0 | 0 | R-položka | 0 | 3
PP |  |  |  | dřevěné prosklené - bytová část - rámové, celoprosklené, bezfalcové, leptané sklo., jednokřídlé, rozměr:800x2100mm, vzduchová neprůzvočnost: 27 dB
TS
P | 300 | R_D1/015 |  | dřevené plné bezpečnostní RC2 vč. zámku ZMV a vložky VCB, jednokřídlé, rozměr:900x2100mm, požární odolnost:EI30 DP3, Vzduchová neprůzvočnost: 32 dB, bezpečnostn | KS | 1 | 0 | 0 | R-položka | 0 | 3
PP |  |  |  | dřevené plné bezpečnostní RC2 vč. zámku ZMV a vložky VCB, jednokřídlé, rozměr:900x2100mm, požární odolnost:EI30 DP3, Vzduchová neprůzvočnost: 32 dB, bezpečnostní odolnost: RC2
TS
P | 301 | R_D1/016 |  | dřevěné plné - bytová část - plné deskové bezfalcové, jednokřídlé, rozměr:700x2100mm | KS | 1 | 0 | 0 | R-položka | 0 | 3
PP |  |  |  | dřevěné plné - bytová část - plné deskové bezfalcové, jednokřídlé, rozměr:700x2100mm
TS
P | 302 | R_D1/017 |  | dřevěné prosklené - bytová část - rámové, celoprosklené, bezfalcové, leptané sklo., jednokřídlé, rozměr:800x2100mm, vzduchová neprůzvočnost: 27 dB | KS | 1 | 0 | 0 | R-položka | 0 | 3
PP |  |  |  | dřevěné prosklené - bytová část - rámové, celoprosklené, bezfalcové, leptané sklo., jednokřídlé, rozměr:800x2100mm, vzduchová neprůzvočnost: 27 dB
TS
P | 303 | R_D1/018 |  | dřevěné prosklené - bytová část - rámové, celoprosklené, bezfalcové, leptané sklo., jednokřídlé, rozměr:800x2100mm, vzduchová neprůzvočnost: 27 dB | KS | 1 | 0 | 0 | R-položka | 0 | 3
PP |  |  |  | dřevěné prosklené - bytová část - rámové, celoprosklené, bezfalcové, leptané sklo., jednokřídlé, rozměr:800x2100mm, vzduchová neprůzvočnost: 27 dB
TS
P | 304 | R_D1/019 |  | dřevěné plné - bytová část - plné deskové bezfalcové, jednokřídlé, rozměr:700x2100mm | KS | 1 | 0 | 0 | R-položka | 0 | 3
PP |  |  |  | dřevěné plné - bytová část - plné deskové bezfalcové, jednokřídlé, rozměr:700x2100mm
TS
P | 305 | R_D1/020 |  | dřevěné prosklené - bytová část - rámové, celoprosklené, bezfalcové, leptané sklo., jednokřídlé, rozměr:800x2100mm, vzduchová neprůzvočnost: 27 dB | KS | 1 | 0 | 0 | R-položka | 0 | 3
PP |  |  |  | dřevěné prosklené - bytová část - rámové, celoprosklené, bezfalcové, leptané sklo., jednokřídlé, rozměr:800x2100mm, vzduchová neprůzvočnost: 27 dB
TS
P | 306 | R_D1/021 |  | dřevěné prosklené - bytová část - rámové, celoprosklené, bezfalcové, leptané sklo., jednokřídlé, rozměr:800x2100mm, vzduchová neprůzvočnost: 27 dB | KS | 1 | 0 | 0 | R-položka | 0 | 3
PP |  |  |  | dřevěné prosklené - bytová část - rámové, celoprosklené, bezfalcové, leptané sklo., jednokřídlé, rozměr:800x2100mm, vzduchová neprůzvočnost: 27 dB
TS
P | 307 | R_D1/022 |  | dřevené plné bezpečnostní RC2 vč. zámku ZMV a vložky VCB, jednokřídlé, rozměr:900x2100mm, požární odolnost:EI30DP3, Vzduchová neprůzvočnost: 32 dB, bezpečnostní | KS | 1 | 0 | 0 | R-položka | 0 | 3
PP |  |  |  | dřevené plné bezpečnostní RC2 vč. zámku ZMV a vložky VCB, jednokřídlé, rozměr:900x2100mm, požární odolnost:EI30DP3, Vzduchová neprůzvočnost: 32 dB, bezpečnostní odolnost: RC2
TS
P | 308 | R_D1/023 |  | dřevěné plné - bytová část - plné deskové bezfalcové, jednokřídlé, rozměr:700x2100mm | KS | 1 | 0 | 0 | R-položka | 0 | 3
PP |  |  |  | dřevěné plné - bytová část - plné deskové bezfalcové, jednokřídlé, rozměr:700x2100mm
TS
P | 309 | R_D1/024 |  | dřevěné prosklené - bytová část - rámové, celoprosklené, bezfalcové, leptané sklo., jednokřídlé, rozměr:800x2100mm, vzduchová neprůzvočnost: 27 dB | KS | 1 | 0 | 0 | R-položka | 0 | 3
PP |  |  |  | dřevěné prosklené - bytová část - rámové, celoprosklené, bezfalcové, leptané sklo., jednokřídlé, rozměr:800x2100mm, vzduchová neprůzvočnost: 27 dB
TS
P | 310 | R_D1/025 |  | dřevěné plné - bytová část - plné deskové bezfalcové, jednokřídlé, rozměr:700x2100mm | KS | 1 | 0 | 0 | R-položka | 0 | 3
PP |  |  |  | dřevěné plné - bytová část - plné deskové bezfalcové, jednokřídlé, rozměr:700x2100mm
TS
P | 311 | R_D1/026 |  | dřevěné plné - bytová část - plné deskové bezfalcové, jednokřídlé, rozměr:700x2100mm | KS | 1 | 0 | 0 | R-položka | 0 | 3
PP |  |  |  | dřevěné plné - bytová část - plné deskové bezfalcové, jednokřídlé, rozměr:700x2100mm
TS
P | 312 | R_D1/027 |  | dřevěné prosklené - bytová část - rámové, celoprosklené, bezfalcové, leptané sklo., jednokřídlé, rozměr:800x2100mm, vzduchová neprůzvočnost: 27 dB | KS | 1 | 0 | 0 | R-položka | 0 | 3
PP |  |  |  | dřevěné prosklené - bytová část - rámové, celoprosklené, bezfalcové, leptané sklo., jednokřídlé, rozměr:800x2100mm, vzduchová neprůzvočnost: 27 dB
TS
P | 313 | R_D1/028 |  | dřevěné prosklené - bytová část - rámové, celoprosklené, bezfalcové, leptané sklo., jednokřídlé, rozměr:800x2100mm, vzduchová neprůzvočnost: 27 dB | KS | 1 | 0 | 0 | R-položka | 0 | 3
PP |  |  |  | dřevěné prosklené - bytová část - rámové, celoprosklené, bezfalcové, leptané sklo., jednokřídlé, rozměr:800x2100mm, vzduchová neprůzvočnost: 27 dB
TS
P | 314 | R_D1/029 |  | dřevěné prosklené - bytová část - rámové, celoprosklené, bezfalcové, leptané sklo., jednokřídlé, rozměr:800x2100mm, vzduchová neprůzvočnost: 27 dB | KS | 1 | 0 | 0 | R-položka | 0 | 3
PP |  |  |  | dřevěné prosklené - bytová část - rámové, celoprosklené, bezfalcové, leptané sklo., jednokřídlé, rozměr:800x2100mm, vzduchová neprůzvočnost: 27 dB
TS
P | 315 | R_D1/030 |  | dřevěné plné - bytová část - plné deskové bezfalcové, jednokřídlé, rozměr:700x2100mm | KS | 1 | 0 | 0 | R-položka | 0 | 3
PP |  |  |  | dřevěné plné - bytová část - plné deskové bezfalcové, jednokřídlé, rozměr:700x2100mm
TS
P | 316 | R_D1/031 |  | dřevěné plné - bytová část - plné deskové bezfalcové, jednokřídlé, rozměr:700x2100mm | KS | 1 | 0 | 0 | R-položka | 0 | 3
PP |  |  |  | dřevěné plné - bytová část - plné deskové bezfalcové, jednokřídlé, rozměr:700x2100mm
TS
P | 317 | R_D1/032 |  | dřevěné prosklené - bytová část - rámové, celoprosklené, bezfalcové, leptané sklo., jednokřídlé, rozměr:800x2100mm, vzduchová neprůzvočnost: 27 dB | KS | 1 | 0 | 0 | R-položka | 0 | 3
PP |  |  |  | dřevěné prosklené - bytová část - rámové, celoprosklené, bezfalcové, leptané sklo., jednokřídlé, rozměr:800x2100mm, vzduchová neprůzvočnost: 27 dB
TS
P | 318 | R_D1/033 |  | dřevěné prosklené - bytová část - rámové, celoprosklené, bezfalcové, leptané sklo., jednokřídlé, rozměr:800x2100mm, vzduchová neprůzvočnost: 27 dB | KS | 1 | 0 | 0 | R-položka | 0 | 3
PP |  |  |  | dřevěné prosklené - bytová část - rámové, celoprosklené, bezfalcové, leptané sklo., jednokřídlé, rozměr:800x2100mm, vzduchová neprůzvočnost: 27 dB
TS
P | 319 | R_D1/034 |  | dveře ze systémových ocelových profilů s přerušeným tepelným mostem, které je zajištěno vlisovaným izolátorem, hloubka profilů 60mm, celoprosklené, s bočními sv | KS | 1 | 0 | 0 | R-položka | 0 | 3
PP |  |  |  | dveře ze systémových ocelových profilů s přerušeným tepelným mostem, které je zajištěno vlisovaným izolátorem, hloubka profilů 60mm, celoprosklené, s bočními světlíky a nadsvětlíky, dvoukřídlé, rozměr:1470(735+735)x2185mm, požární odolnost:EW30 DP3-C
TS
P | 320 | R_D1/035 |  | dveře ze systémových ocelových profilů s přerušeným tepelným mostem, které je zajištěno vlisovaným izolátorem, hloubka profilů 60mm, celoprosklené, s bočními sv | KS | 1 | 0 | 0 | R-položka | 0 | 3
PP |  |  |  | dveře ze systémových ocelových profilů s přerušeným tepelným mostem, které je zajištěno vlisovaným izolátorem, hloubka profilů 60mm, celoprosklené, s bočními světlíky a nadsvětlíky, dvoukřídlé, rozměr:1470(735+735)x2185mm, požární odolnost:EW30 DP3-C; D+M
TS
P | 321 | R_D1/036 |  | dveře ze systémových ocelových profilů s přerušeným tepelným mostem, které je zajištěno vlisovaným izolátorem, hloubka profilů 60mm, celoprosklené, s bočními sv | KS | 1 | 0 | 0 | R-položka | 0 | 3
PP |  |  |  | dveře ze systémových ocelových profilů s přerušeným tepelným mostem, které je zajištěno vlisovaným izolátorem, hloubka profilů 60mm, celoprosklené, s bočními světlíky a nadsvětlíky, dvoukřídlé, rozměr:1800(900+900)x2185mm, požární odolnost:EW30 DP3-C
TS
P | 322 | R_D1/037 |  | dveře ze systémových ocelových profilů s přerušeným tepelným mostem, které je zajištěno vlisovaným izolátorem, hloubka profilů 60mm, celoprosklené, s bočními sv | KS | 1 | 0 | 0 | R-položka | 0 | 3
PP |  |  |  | dveře ze systémových ocelových profilů s přerušeným tepelným mostem, které je zajištěno vlisovaným izolátorem, hloubka profilů 60mm, celoprosklené, s bočními světlíky a nadsvětlíky, dvoukřídlé, rozměr:1800(900+900)x2185mm, požární odolnost:EW30 DP3-C
TS
P | 323 | R_D1/038 |  | dveře ze systémových ocelových profilů s přerušeným tepelným mostem, které je zajištěno vlisovaným izolátorem, hloubka profilů 60mm, celoprosklené, s bočními sv | KS | 1 | 0 | 0 | R-položka | 0 | 3
PP |  |  |  | dveře ze systémových ocelových profilů s přerušeným tepelným mostem, které je zajištěno vlisovaným izolátorem, hloubka profilů 60mm, celoprosklené, s bočními světlíky a nadsvětlíky, dvoukřídlé, rozměr:1800 (900+900)x2685mm
TS
P | 324 | R_D1/039 |  | dveře ze systémových ocelových profilů s přerušeným tepelným mostem, které je zajištěno vlisovaným izolátorem, hloubka profilů 60mm, celoprosklené, s bočními s | KS | 1 | 0 | 0 | R-položka | 0 | 3
PP |  |  |  | dveře ze systémových ocelových profilů s přerušeným tepelným mostem, které je zajištěno vlisovaným izolátorem, hloubka profilů 60mm, celoprosklené, s bočními světlíky a nadsvětlíky, dvoukřídlé, rozměr:1800 (900+900)x2685mm
TS
P | 325 | R_D1/040 |  | dveře ze systémových ocelových profilů s přerušeným tepelným mostem, které je zajištěno vlisovaným izolátorem, hloubka profilů 60mm, celoprosklené, s bočními s | KS | 1 | 0 | 0 | R-položka | 0 | 3
PP |  |  |  | dveře ze systémových ocelových profilů s přerušeným tepelným mostem, které je zajištěno vlisovaným izolátorem, hloubka profilů 60mm, celoprosklené, s bočními světlíky a nadsvětlíky, dvoukřídlé, rozměr:1470 (735+735)x2185mm
TS
P | 326 | R_D1/041 |  | dveře ze systémových ocelových profilů s přerušeným tepelným mostem, které je zajištěno vlisovaným izolátorem, hloubka profilů 60mm, celoprosklené, s bočními s | KS | 1 | 0 | 0 | R-položka | 0 | 3
PP |  |  |  | dveře ze systémových ocelových profilů s přerušeným tepelným mostem, které je zajištěno vlisovaným izolátorem, hloubka profilů 60mm, celoprosklené, s bočními světlíky a nadsvětlíky, dvoukřídlé, rozměr:1470 (735+735)x2185mm
TS
P | 327 | R_D1/042 |  | dveře ze systémových ocelových profilů s přerušeným tepelným mostem, které je zajištěno vlisovaným izolátorem, hloubka profilů 60mm, celoprosklené, s bočními sv | KS | 1 | 0 | 0 | R-položka | 0 | 3
PP |  |  |  | dveře ze systémových ocelových profilů s přerušeným tepelným mostem, které je zajištěno vlisovaným izolátorem, hloubka profilů 60mm, celoprosklené, s bočními světlíky a nadsvětlíky, dvoukřídlé, rozměr:1470(735+735)x2185mm, požární odolnost:EI30 DP3-C
TS
P | 328 | R_D1/043 |  | dveře ze systémových ocelových profilů s přerušeným tepelným mostem, které je zajištěno vlisovaným izolátorem, hloubka profilů 60mm, celoprosklené, s bočními sv | KS | 1 | 0 | 0 | R-položka | 0 | 3
PP |  |  |  | dveře ze systémových ocelových profilů s přerušeným tepelným mostem, které je zajištěno vlisovaným izolátorem, hloubka profilů 60mm, celoprosklené, s bočními světlíky a nadsvětlíky, dvoukřídlé, rozměr:1470(735+735)x2185mm, požární odolnost:EI30 DP3-C
TS
P | 329 | R_D1/044 |  | dveře ze systémových ocelových profilů s přerušeným tepelným mostem, které je zajištěno vlisovaným izolátorem, hloubka profilů 60mm, celoprosklené, s bočními s | KS | 1 | 0 | 0 | R-položka | 0 | 3
PP |  |  |  | dveře ze systémových ocelových profilů s přerušeným tepelným mostem, které je zajištěno vlisovaným izolátorem, hloubka profilů 60mm, celoprosklené, s bočními světlíky a nadsvětlíky, dvoukřídlé, rozměr:1470 (735+735)x2185mm
TS
P | 330 | R_D1/045 |  | dřevěné plné - administrativní část - požární - plné deskové bezfalcové, jednokřídlé, rozměr:800x1970mm, požární odolnost:EW30 DP3-C | KS | 1 | 0 | 0 | R-položka | 0 | 3
PP |  |  |  | dřevěné plné - administrativní část - požární - plné deskové bezfalcové, jednokřídlé, rozměr:800x1970mm, požární odolnost:EW30 DP3-C
TS
P | 331 | R_D1/046 |  | dřevené plné bezpečnostní RC3, jednokřídlé, rozměr:800x2100mm, požární odolnost:EW30 DP3-C, bezpečnostní odolnost: RC2 | KS | 1 | 0 | 0 | R-položka | 0 | 3
PP |  |  |  | dřevené plné bezpečnostní RC3, jednokřídlé, rozměr:800x2100mm, požární odolnost:EW30 DP3-C, bezpečnostní odolnost: RC2
TS
P | 332 | R_D1/047 |  | dřevěné plné - administrativní část - plné deskové bezfalcové, jednokřídlé, rozměr:800x2100mm | KS | 1 | 0 | 0 | R-položka | 0 | 3
PP |  |  |  | dřevěné plné - administrativní část - plné deskové bezfalcové, jednokřídlé, rozměr:800x2100mm
TS
P | 333 | R_D1/048 |  | dřevěné plné - administrativní část - plné deskové bezfalcové, jednokřídlé, rozměr:700x2100mm | KS | 1 | 0 | 0 | R-položka | 0 | 3
PP |  |  |  | dřevěné plné - administrativní část - plné deskové bezfalcové, jednokřídlé, rozměr:700x2100mm
TS
P | 334 | R_D1/049 |  | dřevěné prosklené - bytová část - rámové, celoprosklené, bezfalcové, leptané sklo., jednokřídlé, rozměr:800x2100mm, vzduchová neprůzvočnost: 27 dB | KS | 1 | 0 | 0 | R-položka | 0 | 3
PP |  |  |  | dřevěné prosklené - bytová část - rámové, celoprosklené, bezfalcové, leptané sklo., jednokřídlé, rozměr:800x2100mm, vzduchová neprůzvočnost: 27 dB
TS
P | 335 | R_D1/051 |  | dřevěné prosklené - bytová část - rámové, celoprosklené, bezfalcové, leptané sklo., dvoukřídlé, rozměr:1300x2100mm, vzduchová neprůzvočnost: 27 dB | KS | 1 | 0 | 0 | R-položka | 0 | 3
PP |  |  |  | dřevěné prosklené - bytová část - rámové, celoprosklené, bezfalcové, leptané sklo., dvoukřídlé, rozměr:1300x2100mm, vzduchová neprůzvočnost: 27 dB
TS
P | 336 | R_D1/052 |  | dřevěné plné - administrativní část - plné deskové bezfalcové, jednokřídlé, rozměr:700x2100mm | KS | 1 | 0 | 0 | R-položka | 0 | 3
PP |  |  |  | dřevěné plné - administrativní část - plné deskové bezfalcové, jednokřídlé, rozměr:700x2100mm
TS
P | 337 | R_D1/053 |  | dřevěné plné - administrativní část - plné deskové bezfalcové, jednokřídlé, rozměr:700x2100mm | KS | 1 | 0 | 0 | R-položka | 0 | 3
PP |  |  |  | dřevěné plné - administrativní část - plné deskové bezfalcové, jednokřídlé, rozměr:700x2100mm
TS
P | 338 | R_D1/054 |  | dřevěné plné - administrativní část - plné deskové bezfalcové, jednokřídlé, rozměr:700x2100mm | KS | 1 | 0 | 0 | R-položka | 0 | 3
PP |  |  |  | dřevěné plné - administrativní část - plné deskové bezfalcové, jednokřídlé, rozměr:700x2100mm
TS
P | 339 | R_D1/055 |  | dřevěné plné - administrativní část - plné deskové bezfalcové, jednokřídlé, rozměr:700x2100mm | KS | 1 | 0 | 0 | R-položka | 0 | 3
PP |  |  |  | dřevěné plné - administrativní část - plné deskové bezfalcové, jednokřídlé, rozměr:700x2100mm
TS
P | 340 | R_D1/056 |  | dřevěné plné - administrativní část - plné deskové bezfalcové, jednokřídlé, rozměr:700x2100mm | KS | 1 | 0 | 0 | R-položka | 0 | 3
PP |  |  |  | dřevěné plné - administrativní část - plné deskové bezfalcové, jednokřídlé, rozměr:700x2100mm
TS
P | 341 | R_D1/057 |  | dřevěné plné - administrativní část - plné deskové bezfalcové, jednokřídlé, rozměr:700x2100mm | KS | 1 | 0 | 0 | R-položka | 0 | 3
PP |  |  |  | dřevěné plné - administrativní část - plné deskové bezfalcové, jednokřídlé, rozměr:700x2100mm
TS
P | 342 | R_D1/058 |  | dřevěné plné - administrativní část - plné deskové bezfalcové, jednokřídlé, rozměr:700x2100mm | KS | 1 | 0 | 0 | R-položka | 0 | 3
PP |  |  |  | dřevěné plné - administrativní část - plné deskové bezfalcové, jednokřídlé, rozměr:700x2100mm
TS
P | 343 | R_D1/059 |  | dveře ze systémových ocelových profilů s přerušeným tepelným mostem,které je zajištěno vlisovaným izolátorem,hloubka profilů 60mm,celoprosklené,s bočními světlí | KS | 1 | 0 | 0 | R-položka | 0 | 3
PP |  |  |  | dveře ze systémových ocelových profilů s přerušeným tepelným mostem,které je zajištěno vlisovaným izolátorem,hloubka profilů 60mm,celoprosklené,s bočními světlíky a nadsvětlíky, dvoukřídlé, rozměr:1600(800+800)x2100+600mm, požární odolnost:EW30 DP3-C
TS
P | 344 | R_D1/060 |  | dveře ze systémových ocelových profilů s přerušeným tepelným mostem, které je zajištěno vlisovaným izolátorem, hloubka profilů 60mm, celoprosklené, s bočními s | KS | 1 | 0 | 0 | R-položka | 0 | 3
PP |  |  |  | dveře ze systémových ocelových profilů s přerušeným tepelným mostem, které je zajištěno vlisovaným izolátorem, hloubka profilů 60mm, celoprosklené, s bočními světlíky a nadsvětlíky, jednokřídlé, rozměr:800x2185mm, požární odolnost:EW30 DP3-C; D+M
TS
P | 345 | R_D1/061 |  | dřevěné plné - administrativní část - požární - plné deskové bezfalcové, dvoukřídlé - asimetrické, rozměr:1390 (900+490)x1970mm, požární odolnost:EW30 DP3-C; D+ | KS | 1 | 0 | 0 | R-položka | 0 | 3
PP |  |  |  | dřevěné plné - administrativní část - požární - plné deskové bezfalcové, dvoukřídlé - asimetrické, rozměr:1390 (900+490)x1970mm, požární odolnost:EW30 DP3-C; D+M
TS
P | 346 | R_D1/062 |  | dřevěné plné - administrativní část - požární - plné deskové bezfalcové, dvoukřídlé - asimetrické, rozměr:1300 (900+400)x1970mm, požární odolnost:EW30 DP3-C | KS | 1 | 0 | 0 | R-položka | 0 | 3
PP |  |  |  | dřevěné plné - administrativní část - požární - plné deskové bezfalcové, dvoukřídlé - asimetrické, rozměr:1300 (900+400)x1970mm, požární odolnost:EW30 DP3-C
TS
P | 347 | R_D1/063 |  | dřevěné plné - administrativní část - požární - plné deskové bezfalcové, jednokřídlé, rozměr:800x1970mm, požární odolnost:EW30 DP3-C | KS | 1 | 0 | 0 | R-položka | 0 | 3
PP |  |  |  | dřevěné plné - administrativní část - požární - plné deskové bezfalcové, jednokřídlé, rozměr:800x1970mm, požární odolnost:EW30 DP3-C
TS
P | 348 | R_D1/064 |  | dřevěné plné - administrativní část - požární - plné deskové bezfalcové, jednokřídlé, rozměr:800x1970mm, požární odolnost:EW30 DP3-C | KS | 1 | 0 | 0 | R-položka | 0 | 3
PP |  |  |  | dřevěné plné - administrativní část - požární - plné deskové bezfalcové, jednokřídlé, rozměr:800x1970mm, požární odolnost:EW30 DP3-C
TS
P | 349 | R_D1/065 |  | dveře ze systémových neizolovaných ocelových profilů, hloubka profilů 50mm, celoprosklené, s bočními světlíky a nadsvětlíky, jednokřídlé, rozměr:900x2100mm, pož | KS | 1 | 0 | 0 | R-položka | 0 | 3
PP |  |  |  | dveře ze systémových neizolovaných ocelových profilů, hloubka profilů 50mm, celoprosklené, s bočními světlíky a nadsvětlíky, jednokřídlé, rozměr:900x2100mm, požární odolnost:EW30 DP3-C
TS
P | 350 | R_D1/066 |  | dřevěné prosklené - bytová část - rámové, celoprosklené, bezfalcové, leptané sklo., jednokřídlé, rozměr:800x2350mm | KS | 1 | 0 | 0 | R-položka | 0 | 3
PP |  |  |  | dřevěné prosklené - bytová část - rámové, celoprosklené, bezfalcové, leptané sklo., jednokřídlé, rozměr:800x2350mm
TS
P | 351 | R_D1/067 |  | dřevěné prosklené - bytová část - rámové, celoprosklené, bezfalcové, leptané sklo., jednokřídlé, rozměr:800x2100mm | KS | 1 | 0 | 0 | R-položka | 0 | 3
PP |  |  |  | dřevěné prosklené - bytová část - rámové, celoprosklené, bezfalcové, leptané sklo., jednokřídlé, rozměr:800x2100mm
TS
P | 352 | R_D1/068 |  | dřevěné prosklené - bytová část - rámové, celoprosklené, bezfalcové, leptané sklo., jednokřídlé, rozměr:800x2100mm | KS | 1 | 0 | 0 | R-položka | 0 | 3
PP |  |  |  | dřevěné prosklené - bytová část - rámové, celoprosklené, bezfalcové, leptané sklo., jednokřídlé, rozměr:800x2100mm
TS
P | 353 | R_D1/069 |  | dřevěné plné - administrativní část - plné deskové bezfalcové, jednokřídlé, rozměr:800x2100mm | KS | 1 | 0 | 0 | R-položka | 0 | 3
PP |  |  |  | dřevěné plné - administrativní část - plné deskové bezfalcové, jednokřídlé, rozměr:800x2100mm
TS
P | 354 | R_D1/070 |  | dřevěné prosklené - bytová část - rámové, celoprosklené, bezfalcové, leptané sklo., jednokřídlé, rozměr:800x2100mm | KS | 1 | 0 | 0 | R-položka | 0 | 3
PP |  |  |  | dřevěné prosklené - bytová část - rámové, celoprosklené, bezfalcové, leptané sklo., jednokřídlé, rozměr:800x2100mm
TS
P | 355 | R_D1/071 |  | dřevěné plné - administrativní část - požární - plné deskové bezfalcové, jednokřídlé, rozměr:900x1970mm, požární odolnost:EI30 DP3-C | KS | 1 | 0 | 0 | R-položka | 0 | 3
PP |  |  |  | dřevěné plné - administrativní část - požární - plné deskové bezfalcové, jednokřídlé, rozměr:900x1970mm, požární odolnost:EI30 DP3-C
TS
P | 356 | R_D1/072 |  | dřevěné plné - administrativní část - plné deskové bezfalcové, jednokřídlé, rozměr:800x2100mm | KS | 1 | 0 | 0 | R-položka | 0 | 3
PP |  |  |  | dřevěné plné - administrativní část - plné deskové bezfalcové, jednokřídlé, rozměr:800x2100mm
TS
P | 357 | R_D1/073 |  | dřevěné plné - administrativní část - plné deskové bezfalcové, jednokřídlé, rozměr:800x2100mm | KS | 1 | 0 | 0 | R-položka | 0 | 3
PP |  |  |  | dřevěné plné - administrativní část - plné deskové bezfalcové, jednokřídlé, rozměr:800x2100mm
TS
P | 358 | R_D1/074 |  | dřevěné plné - administrativní část - plné deskové bezfalcové, jednokřídlé, rozměr:800x2100mm | KS | 1 | 0 | 0 | R-položka | 0 | 3
PP |  |  |  | dřevěné plné - administrativní část - plné deskové bezfalcové, jednokřídlé, rozměr:800x2100mm
TS
P | 359 | R_D1/075 |  | dřevěné plné - administrativní část - plné deskové bezfalcové, jednokřídlé, rozměr:900x2100mm | KS | 1 | 0 | 0 | R-položka | 0 | 3
PP |  |  |  | dřevěné plné - administrativní část - plné deskové bezfalcové, jednokřídlé, rozměr:900x2100mm
TS
P | 360 | R_D1/076 |  | dveře ze systémových neizolovaných ocelových profilů, hloubka profilů 50mm, celoprosklené, s bočními světlíky a nadsvětlíky, dvoukřídlé asimetrické, rozměr:1320 | KS | 1 | 0 | 0 | R-položka | 0 | 3
PP |  |  |  | dveře ze systémových neizolovaných ocelových profilů, hloubka profilů 50mm, celoprosklené, s bočními světlíky a nadsvětlíky, dvoukřídlé asimetrické, rozměr:1320 (900+420)x1970+1030mm, požární odolnost:EW30 DP3-C
TS
P | 361 | R_D1/077 |  | dveře ze systémových neizolovaných ocelových profilů, hloubka profilů 50mm, celoprosklené, s bočními světlíky a nadsvětlíky, dvoukřídlé asimetrické, rozměr:1320 | KS | 1 | 0 | 0 | R-položka | 0 | 3
PP |  |  |  | dveře ze systémových neizolovaných ocelových profilů, hloubka profilů 50mm, celoprosklené, s bočními světlíky a nadsvětlíky, dvoukřídlé asimetrické, rozměr:1320 (900+420)x1970mm, požární odolnost:EW30DP3-C
TS
P | 362 | R_D1/078 |  | dřevěné plné - administrativní část - plné deskové bezfalcové, jednokřídlé, rozměr:800x1970mm | KS | 1 | 0 | 0 | R-položka | 0 | 3
PP |  |  |  | dřevěné plné - administrativní část - plné deskové bezfalcové, jednokřídlé, rozměr:800x1970mm
TS
P | 363 | R_D1/079 |  | dřevěné plné - administrativní část - plné deskové bezfalcové, jednokřídlé, rozměr:700x1970mm | KS | 1 | 0 | 0 | R-položka | 0 | 3
PP |  |  |  | dřevěné plné - administrativní část - plné deskové bezfalcové, jednokřídlé, rozměr:700x1970mm
TS
P | 364 | R_D1/080 |  | dřevěné plné - administrativní část - plné deskové bezfalcové, jednokřídlé, rozměr:800x1970mm | KS | 1 | 0 | 0 | R-položka | 0 | 3
PP |  |  |  | dřevěné plné - administrativní část - plné deskové bezfalcové, jednokřídlé, rozměr:800x1970mm
TS
P | 365 | R_D1/081 |  | dřevěné plné - administrativní část - plné deskové bezfalcové, jednokřídlé, rozměr:700x1970mm | KS | 1 | 0 | 0 | R-položka | 0 | 3
PP |  |  |  | dřevěné plné - administrativní část - plné deskové bezfalcové, jednokřídlé, rozměr:700x1970mm
TS
P | 366 | R_D1/082 |  | dřevěné prosklené - bytová část - rámové, celoprosklené, bezfalcové, leptané sklo., jednokřídlé, rozměr:800x1970mm, vzduchová neprůzvočnost: 27 dB | KS | 1 | 0 | 0 | R-položka | 0 | 3
PP |  |  |  | dřevěné prosklené - bytová část - rámové, celoprosklené, bezfalcové, leptané sklo., jednokřídlé, rozměr:800x1970mm, vzduchová neprůzvočnost: 27 dB
TS
P | 367 | R_D1/083 |  | dřevěné prosklené - bytová část - rámové, celoprosklené, bezfalcové, leptané sklo., jednokřídlé, rozměr:800x1970mm, vzduchová neprůzvočnost: 27 dB | KS | 1 | 0 | 0 | R-položka | 0 | 3
PP |  |  |  | dřevěné prosklené - bytová část - rámové, celoprosklené, bezfalcové, leptané sklo., jednokřídlé, rozměr:800x1970mm, vzduchová neprůzvočnost: 27 dB
TS
P | 368 | R_D1/084 |  | dřevěné prosklené - bytová část - rámové, celoprosklené, bezfalcové, leptané sklo., jednokřídlé, rozměr:800x1970mm | KS | 1 | 0 | 0 | R-položka | 0 | 3
PP |  |  |  | dřevěné prosklené - bytová část - rámové, celoprosklené, bezfalcové, leptané sklo., jednokřídlé, rozměr:800x1970mm
TS
P | 369 | R_D1/085 |  | dřevěné plné - administrativní část - plné deskové bezfalcové, jednokřídlé, rozměr:700x1970mm | KS | 1 | 0 | 0 | R-položka | 0 | 3
PP |  |  |  | dřevěné plné - administrativní část - plné deskové bezfalcové, jednokřídlé, rozměr:700x1970mm
TS
P | 370 | R_D1/086 |  | dřevěné prosklené - bytová část - rámové, celoprosklené, bezfalcové, leptané sklo., jednokřídlé, rozměr:800x1970mm, vzduchová neprůzvočnost: 27 dB | KS | 1 | 0 | 0 | R-položka | 0 | 3
PP |  |  |  | dřevěné prosklené - bytová část - rámové, celoprosklené, bezfalcové, leptané sklo., jednokřídlé, rozměr:800x1970mm, vzduchová neprůzvočnost: 27 dB
TS
P | 371 | R_D1/087 |  | dveře ze systémových neizolovaných ocelových profilů, hloubka profilů 50mm, celoprosklené, s bočními světlíky a nadsvětlíky, dvoukřídlé asimetrické, rozměr:1470 | KS | 1 | 0 | 0 | R-položka | 0 | 3
PP |  |  |  | dveře ze systémových neizolovaných ocelových profilů, hloubka profilů 50mm, celoprosklené, s bočními světlíky a nadsvětlíky, dvoukřídlé asimetrické, rozměr:1470 (900+570)x1970mm
TS
P | 372 | R_D1/088 |  | dřevěné prosklené - bytová část - rámové, celoprosklené, bezfalcové, leptané sklo., jednokřídlé, rozměr:800x1970mm, vzduchová neprůzvočnost: 27 dB | KS | 1 | 0 | 0 | R-položka | 0 | 3
PP |  |  |  | dřevěné prosklené - bytová část - rámové, celoprosklené, bezfalcové, leptané sklo., jednokřídlé, rozměr:800x1970mm, vzduchová neprůzvočnost: 27 dB
TS
P | 373 | R_D1/089 |  | dveře ze systémových neizolovaných ocelových profilů, hloubka profilů 50mm, celoprosklené, s bočními světlíky a nadsvětlíky, dvoukřídlé, rozměr:1600 (800+800)x1 | KS | 1 | 0 | 0 | R-položka | 0 | 3
PP |  |  |  | dveře ze systémových neizolovaných ocelových profilů, hloubka profilů 50mm, celoprosklené, s bočními světlíky a nadsvětlíky, dvoukřídlé, rozměr:1600 (800+800)x1970+1030mm
TS
P | 374 | R_D1/090 |  | dřevěné prosklené - bytová část - rámové, celoprosklené, bezfalcové, leptané sklo., jednokřídlé, rozměr:800x1970mm, vzduchová neprůzvočnost: 27 dB | KS | 1 | 0 | 0 | R-položka | 0 | 3
PP |  |  |  | dřevěné prosklené - bytová část - rámové, celoprosklené, bezfalcové, leptané sklo., jednokřídlé, rozměr:800x1970mm, vzduchová neprůzvočnost: 27 dB
TS
P | 375 | R_D1/091 |  | dřevené plné bezpečnostní RC3, jednokřídlé, rozměr:800x1970mm, vzduchová neprůzvočnost: 27 dB, bezpečnostní odolnost: RC2 | KS | 1 | 0 | 0 | R-položka | 0 | 3
PP |  |  |  | dřevené plné bezpečnostní RC3, jednokřídlé, rozměr:800x1970mm, vzduchová neprůzvočnost: 27 dB, bezpečnostní odolnost: RC2
TS
P | 376 | R_D1/092 |  | dřevené plné bezpečnostní RC3, jednokřídlé, rozměr:800x1970mm, vzduchová neprůzvočnost: 27 dB, bezpečnostní odolnost: RC2 | KS | 1 | 0 | 0 | R-položka | 0 | 3
PP |  |  |  | dřevené plné bezpečnostní RC3, jednokřídlé, rozměr:800x1970mm, vzduchová neprůzvočnost: 27 dB, bezpečnostní odolnost: RC2
TS
P | 377 | R_D1/093 |  | dřevěné prosklené - bytová část - rámové, celoprosklené, bezfalcové, leptané sklo., jednokřídlé, rozměr:800x1970mm, vzduchová neprůzvočnost: 27 dB | KS | 1 | 0 | 0 | R-položka | 0 | 3
PP |  |  |  | dřevěné prosklené - bytová část - rámové, celoprosklené, bezfalcové, leptané sklo., jednokřídlé, rozměr:800x1970mm, vzduchová neprůzvočnost: 27 dB
TS
P | 378 | R_D1/094 |  | dřevěné prosklené - bytová část - rámové, celoprosklené, bezfalcové, leptané sklo., jednokřídlé, rozměr:800x1970mm, vzduchová neprůzvočnost: 27 dB | KS | 1 | 0 | 0 | R-položka | 0 | 3
PP |  |  |  | dřevěné prosklené - bytová část - rámové, celoprosklené, bezfalcové, leptané sklo., jednokřídlé, rozměr:800x1970mm, vzduchová neprůzvočnost: 27 dB
TS
P | 379 | R_D1/095 |  | dřevené plné bezpečnostní RC3, jednokřídlé, rozměr:800x1970mm, vzduchová neprůzvočnost: 27 dB, bezpečnostní odolnost: RC2 | KS | 1 | 0 | 0 | R-položka | 0 | 3
PP |  |  |  | dřevené plné bezpečnostní RC3, jednokřídlé, rozměr:800x1970mm, vzduchová neprůzvočnost: 27 dB, bezpečnostní odolnost: RC2
TS
P | 380 | R_D1/096 |  | dřevěné plné - administrativní část - plné deskové bezfalcové, jednokřídlé, rozměr:700x1970mm | KS | 1 | 0 | 0 | R-položka | 0 | 3
PP |  |  |  | dřevěné plné - administrativní část - plné deskové bezfalcové, jednokřídlé, rozměr:700x1970mm
TS
P | 381 | R_D1/097 |  | dřevené plné bezpečnostní RC3, jednokřídlé, rozměr:800x1970mm, požární odolnost:EW30 DP3-C, bezpečnostní odolnost: RC2 | KS | 1 | 0 | 0 | R-položka | 0 | 3
PP |  |  |  | dřevené plné bezpečnostní RC3, jednokřídlé, rozměr:800x1970mm, požární odolnost:EW30 DP3-C, bezpečnostní odolnost: RC2
TS
P | 382 | R_D1/098 |  | dřevené plné bezpečnostní RC3, jednokřídlé, rozměr:800x1970mm, požární odolnost:EW30 DP3-C, bezpečnostní odolnost: RC2 | KS | 1 | 0 | 0 | R-položka | 0 | 3
PP |  |  |  | dřevené plné bezpečnostní RC3, jednokřídlé, rozměr:800x1970mm, požární odolnost:EW30 DP3-C, bezpečnostní odolnost: RC2
TS
P | 383 | R_D1/099 |  | dřevěné plné - administrativní část - plné deskové bezfalcové, jednokřídlé, rozměr:800x1970mm | KS | 1 | 0 | 0 | R-položka | 0 | 3
PP |  |  |  | dřevěné plné - administrativní část - plné deskové bezfalcové, jednokřídlé, rozměr:800x1970mm
TS
P | 384 | R_D1/100 |  | dřevěné plné - administrativní část - plné deskové bezfalcové, jednokřídlé, rozměr:800x1970mm | KS | 1 | 0 | 0 | R-položka | 0 | 3
PP |  |  |  | dřevěné plné - administrativní část - plné deskové bezfalcové, jednokřídlé, rozměr:800x1970mm
TS
P | 385 | R_D1/101 |  | dřevěné prosklené - bytová část - rámové, celoprosklené, bezfalcové, leptané sklo., jednokřídlé, rozměr:800x1970mm, vzduchová neprůzvočnost: 27 dB | KS | 1 | 0 | 0 | R-položka | 0 | 3
PP |  |  |  | dřevěné prosklené - bytová část - rámové, celoprosklené, bezfalcové, leptané sklo., jednokřídlé, rozměr:800x1970mm, vzduchová neprůzvočnost: 27 dB
TS
P | 386 | R_D1/102 |  | dřevěné prosklené - bytová část - rámové, celoprosklené, bezfalcové, leptané sklo., jednokřídlé, rozměr:800x1970mm, vzduchová neprůzvočnost: 27 dB | KS | 1 | 0 | 0 | R-položka | 0 | 3
PP |  |  |  | dřevěné prosklené - bytová část - rámové, celoprosklené, bezfalcové, leptané sklo., jednokřídlé, rozměr:800x1970mm, vzduchová neprůzvočnost: 27 dB
TS
P | 387 | R_D1/103 |  | dřevěné prosklené - bytová část - rámové, celoprosklené, bezfalcové, leptané sklo., jednokřídlé, rozměr:800x1970mm, vzduchová neprůzvočnost: 27 dB | KS | 1 | 0 | 0 | R-položka | 0 | 3
PP |  |  |  | dřevěné prosklené - bytová část - rámové, celoprosklené, bezfalcové, leptané sklo., jednokřídlé, rozměr:800x1970mm, vzduchová neprůzvočnost: 27 dB
TS
P | 388 | R_D1/104 |  | dřevěné plné - administrativní část - plné deskové bezfalcové, jednokřídlé, rozměr:800x1970mm | KS | 1 | 0 | 0 | R-položka | 0 | 3
PP |  |  |  | dřevěné plné - administrativní část - plné deskové bezfalcové, jednokřídlé, rozměr:800x1970mm
TS
P | 389 | R_D1/105 |  | dřevěné plné - administrativní část - plné deskové bezfalcové, jednokřídlé, rozměr:700x1970mm | KS | 1 | 0 | 0 | R-položka | 0 | 3
PP |  |  |  | dřevěné plné - administrativní část - plné deskové bezfalcové, jednokřídlé, rozměr:700x1970mm
TS
P | 390 | R_D1/106 |  | dřevěné plné - administrativní část - plné deskové bezfalcové, jednokřídlé, rozměr:700x1970mm | KS | 1 | 0 | 0 | R-položka | 0 | 3
PP |  |  |  | dřevěné plné - administrativní část - plné deskové bezfalcové, jednokřídlé, rozměr:700x1970mm
TS
P | 391 | R_D1/107 |  | dřevěné plné - administrativní část - plné deskové bezfalcové, jednokřídlé, rozměr:700x1970mm | KS | 1 | 0 | 0 | R-položka | 0 | 3
PP |  |  |  | dřevěné plné - administrativní část - plné deskové bezfalcové, jednokřídlé, rozměr:700x1970mm
TS
P | 392 | R_D1/108 |  | dřevěné plné - administrativní část - plné deskové bezfalcové, jednokřídlé, rozměr:700x1970mm | KS | 1 | 0 | 0 | R-položka | 0 | 3
PP |  |  |  | dřevěné plné - administrativní část - plné deskové bezfalcové, jednokřídlé, rozměr:700x1970mm
TS
P | 393 | R_D1/109 |  | dřevěné plné - administrativní část - plné deskové bezfalcové, jednokřídlé, rozměr:800x1970mm | KS | 1 | 0 | 0 | R-položka | 0 | 3
PP |  |  |  | dřevěné plné - administrativní část - plné deskové bezfalcové, jednokřídlé, rozměr:800x1970mm
TS
P | 394 | R_D1/110 |  | dřevěné plné - administrativní část - plné deskové bezfalcové, jednokřídlé, rozměr:700x1970mm | KS | 1 | 0 | 0 | R-položka | 0 | 3
PP |  |  |  | dřevěné plné - administrativní část - plné deskové bezfalcové, jednokřídlé, rozměr:700x1970mm
TS
P | 395 | R_D1/111 |  | dřevěné plné - administrativní část - plné deskové bezfalcové, jednokřídlé, rozměr:700x1970mm | KS | 1 | 0 | 0 | R-položka | 0 | 3
PP |  |  |  | dřevěné plné - administrativní část - plné deskové bezfalcové, jednokřídlé, rozměr:700x1970mm
TS
P | 396 | R_D1/112 |  | dveře ze systémových neizolovaných ocelových profilů, hloubka profilů 50mm, celoprosklené, s bočními světlíky a nadsvětlíky, dvoukřídlé asimetrické, rozměr:1470 | KS | 1 | 0 | 0 | R-položka | 0 | 3
PP |  |  |  | dveře ze systémových neizolovaných ocelových profilů, hloubka profilů 50mm, celoprosklené, s bočními světlíky a nadsvětlíky, dvoukřídlé asimetrické, rozměr:1470 (900+570)x1970+1030mm
TS
P | 397 | R_D2/001 |  | dřevené plné bezpečnostní RC2 vč. zámku ZMV a vložky VCB, jednokřídlé, rozměr:900x2100mm, požární odolnost:EI30DP3, Vzduchová neprůzvočnost: 32 dB, bezpečnostní | KS | 1 | 0 | 0 | R-položka | 0 | 3
PP |  |  |  | dřevené plné bezpečnostní RC2 vč. zámku ZMV a vložky VCB, jednokřídlé, rozměr:900x2100mm, požární odolnost:EI30DP3, Vzduchová neprůzvočnost: 32 dB, bezpečnostní odolnost: RC2
TS
P | 398 | R_D2/002 |  | dřevěné prosklené - bytová část - rámové, celoprosklené, bezfalcové, leptané sklo., jednokřídlé, rozměr:800x2100mm, vzduchová neprůzvočnost: 27 dB | KS | 1 | 0 | 0 | R-položka | 0 | 3
PP |  |  |  | dřevěné prosklené - bytová část - rámové, celoprosklené, bezfalcové, leptané sklo., jednokřídlé, rozměr:800x2100mm, vzduchová neprůzvočnost: 27 dB
TS
P | 399 | R_D2/003 |  | dřevěné prosklené - bytová část - rámové, celoprosklené, bezfalcové, leptané sklo., jednokřídlé, rozměr:800x2100mm, vzduchová neprůzvočnost: 27 dB | KS | 1 | 0 | 0 | R-položka | 0 | 3
PP |  |  |  | dřevěné prosklené - bytová část - rámové, celoprosklené, bezfalcové, leptané sklo., jednokřídlé, rozměr:800x2100mm, vzduchová neprůzvočnost: 27 dB
TS
P | 400 | R_D2/004 |  | dřevěné plné - bytová část - plné deskové bezfalcové, jednokřídlé, rozměr:700x2100mm | KS | 1 | 0 | 0 | R-položka | 0 | 3
PP |  |  |  | dřevěné plné - bytová část - plné deskové bezfalcové, jednokřídlé, rozměr:700x2100mm
TS
P | 401 | R_D2/005 |  | dřevěné plné - bytová část - plné deskové bezfalcové, jednokřídlé, rozměr:700x2100mm | KS | 1 | 0 | 0 | R-položka | 0 | 3
PP |  |  |  | dřevěné plné - bytová část - plné deskové bezfalcové, jednokřídlé, rozměr:700x2100mm
TS
P | 402 | R_D2/006 |  | dřevěné prosklené - bytová část - rámové, celoprosklené, bezfalcové, leptané sklo., jednokřídlé, rozměr:800x2100mm, vzduchová neprůzvočnost: 27 dB | KS | 1 | 0 | 0 | R-položka | 0 | 3
PP |  |  |  | dřevěné prosklené - bytová část - rámové, celoprosklené, bezfalcové, leptané sklo., jednokřídlé, rozměr:800x2100mm, vzduchová neprůzvočnost: 27 dB
TS
P | 403 | R_D2/007 |  | dřevené plné bezpečnostní RC2 vč. zámku ZMV a vložky VCB, jednokřídlé, rozměr:900x2100mm, požární odolnost:EI30DP3, Vzduchová neprůzvočnost: 32 dB, bezpečnostní | KS | 1 | 0 | 0 | R-položka | 0 | 3
PP |  |  |  | dřevené plné bezpečnostní RC2 vč. zámku ZMV a vložky VCB, jednokřídlé, rozměr:900x2100mm, požární odolnost:EI30DP3, Vzduchová neprůzvočnost: 32 dB, bezpečnostní odolnost: RC2
TS
P | 404 | R_D2/008 |  | dřevěné plné - bytová část - plné deskové bezfalcové, jednokřídlé, rozměr:700x2100mm | KS | 1 | 0 | 0 | R-položka | 0 | 3
PP |  |  |  | dřevěné plné - bytová část - plné deskové bezfalcové, jednokřídlé, rozměr:700x2100mm
TS
P | 405 | R_D2/009 |  | dřevěné prosklené - bytová část - rámové, celoprosklené, bezfalcové, leptané sklo., jednokřídlé, rozměr:800x2100mm, vzduchová neprůzvočnost: 27 dB | KS | 1 | 0 | 0 | R-položka | 0 | 3
PP |  |  |  | dřevěné prosklené - bytová část - rámové, celoprosklené, bezfalcové, leptané sklo., jednokřídlé, rozměr:800x2100mm, vzduchová neprůzvočnost: 27 dB
TS
P | 406 | R_D2/010 |  | dřevěné prosklené - bytová část - rámové, celoprosklené, bezfalcové, leptané sklo., jednokřídlé, rozměr:800x2100mm, vzduchová neprůzvočnost: 27 dB | KS | 1 | 0 | 0 | R-položka | 0 | 3
PP |  |  |  | dřevěné prosklené - bytová část - rámové, celoprosklené, bezfalcové, leptané sklo., jednokřídlé, rozměr:800x2100mm, vzduchová neprůzvočnost: 27 dB
TS
P | 407 | R_D2/011 |  | dřevěné plné - bytová část - plné deskové bezfalcové, jednokřídlé, rozměr:700x2100mm | KS | 1 | 0 | 0 | R-položka | 0 | 3
PP |  |  |  | dřevěné plné - bytová část - plné deskové bezfalcové, jednokřídlé, rozměr:700x2100mm
TS
P | 408 | R_D2/012 |  | dřevěné prosklené - bytová část - rámové, celoprosklené, bezfalcové, leptané sklo., jednokřídlé, rozměr:800x2100mm, vzduchová neprůzvočnost: 27 dB | KS | 1 | 0 | 0 | R-položka | 0 | 3
PP |  |  |  | dřevěné prosklené - bytová část - rámové, celoprosklené, bezfalcové, leptané sklo., jednokřídlé, rozměr:800x2100mm, vzduchová neprůzvočnost: 27 dB
TS
P | 409 | R_D2/013 |  | dřevěné prosklené - bytová část - rámové, celoprosklené, bezfalcové, leptané sklo., jednokřídlé, rozměr:800x2100mm, vzduchová neprůzvočnost: 27 dB | KS | 1 | 0 | 0 | R-položka | 0 | 3
PP |  |  |  | dřevěné prosklené - bytová část - rámové, celoprosklené, bezfalcové, leptané sklo., jednokřídlé, rozměr:800x2100mm, vzduchová neprůzvočnost: 27 dB
TS
P | 410 | R_D2/014 |  | dřevené plné bezpečnostní RC2 vč. zámku ZMV a vložky VCB, jednokřídlé, rozměr:900x2100mm, požární odolnost:EI30DP3, Vzduchová neprůzvočnost: 32 dB, bezpečnostní | KS | 1 | 0 | 0 | R-položka | 0 | 3
PP |  |  |  | dřevené plné bezpečnostní RC2 vč. zámku ZMV a vložky VCB, jednokřídlé, rozměr:900x2100mm, požární odolnost:EI30DP3, Vzduchová neprůzvočnost: 32 dB, bezpečnostní odolnost: RC2
TS
P | 411 | R_D2/015 |  | dřevěné plné - bytová část - plné deskové bezfalcové, jednokřídlé, rozměr:700x2100mm | KS | 1 | 0 | 0 | R-položka | 0 | 3
PP |  |  |  | dřevěné plné - bytová část - plné deskové bezfalcové, jednokřídlé, rozměr:700x2100mm
TS
P | 412 | R_D2/016 |  | dřevěné prosklené - bytová část - rámové, celoprosklené, bezfalcové, leptané sklo., jednokřídlé, rozměr:800x2100mm, vzduchová neprůzvočnost: 27 dB | KS | 1 | 0 | 0 | R-položka | 0 | 3
PP |  |  |  | dřevěné prosklené - bytová část - rámové, celoprosklené, bezfalcové, leptané sklo., jednokřídlé, rozměr:800x2100mm, vzduchová neprůzvočnost: 27 dB
TS
P | 413 | R_D2/017 |  | dřevěné prosklené - bytová část - rámové, celoprosklené, bezfalcové, leptané sklo., jednokřídlé, rozměr:800x2100mm, vzduchová neprůzvočnost: 27 dB | KS | 1 | 0 | 0 | R-položka | 0 | 3
PP |  |  |  | dřevěné prosklené - bytová část - rámové, celoprosklené, bezfalcové, leptané sklo., jednokřídlé, rozměr:800x2100mm, vzduchová neprůzvočnost: 27 dB
TS
P | 414 | R_D2/018 |  | dřevěné plné - bytová část - plné deskové bezfalcové, jednokřídlé, rozměr:700x2100mm | KS | 1 | 0 | 0 | R-položka | 0 | 3
PP |  |  |  | dřevěné plné - bytová část - plné deskové bezfalcové, jednokřídlé, rozměr:700x2100mm
TS
P | 415 | R_D2/019 |  | dřevěné prosklené - bytová část - rámové, celoprosklené, bezfalcové, leptané sklo., jednokřídlé, rozměr:800x2100mm, vzduchová neprůzvočnost: 27 dB | KS | 1 | 0 | 0 | R-položka | 0 | 3
PP |  |  |  | dřevěné prosklené - bytová část - rámové, celoprosklené, bezfalcové, leptané sklo., jednokřídlé, rozměr:800x2100mm, vzduchová neprůzvočnost: 27 dB
TS
P | 416 | R_D2/020 |  | dřevěné prosklené - bytová část - rámové, celoprosklené, bezfalcové, leptané sklo., jednokřídlé, rozměr:800x2100mm, vzduchová neprůzvočnost: 27 dB | KS | 1 | 0 | 0 | R-položka | 0 | 3
PP |  |  |  | dřevěné prosklené - bytová část - rámové, celoprosklené, bezfalcové, leptané sklo., jednokřídlé, rozměr:800x2100mm, vzduchová neprůzvočnost: 27 dB
TS
P | 417 | R_D2/021 |  | dřevené plné bezpečnostní RC2 vč. zámku ZMV a vložky VCB, jednokřídlé, rozměr:900x2100mm, požární odolnost:EI30DP3, Vzduchová neprůzvočnost: 32 dB, bezpečnostní | KS | 1 | 0 | 0 | R-položka | 0 | 3
PP |  |  |  | dřevené plné bezpečnostní RC2 vč. zámku ZMV a vložky VCB, jednokřídlé, rozměr:900x2100mm, požární odolnost:EI30DP3, Vzduchová neprůzvočnost: 32 dB, bezpečnostní odolnost: RC2
TS
P | 418 | R_D2/022 |  | dřevěné plné - bytová část - plné deskové bezfalcové, jednokřídlé, rozměr:700x2100mm | KS | 1 | 0 | 0 | R-položka | 0 | 3
PP |  |  |  | dřevěné plné - bytová část - plné deskové bezfalcové, jednokřídlé, rozměr:700x2100mm
TS
P | 419 | R_D2/023 |  | dřevěné prosklené - bytová část - rámové, celoprosklené, bezfalcové, leptané sklo., jednokřídlé, rozměr:800x2100mm, vzduchová neprůzvočnost: 27 dB | KS | 1 | 0 | 0 | R-položka | 0 | 3
PP |  |  |  | dřevěné prosklené - bytová část - rámové, celoprosklené, bezfalcové, leptané sklo., jednokřídlé, rozměr:800x2100mm, vzduchová neprůzvočnost: 27 dB
TS
P | 420 | R_D2/024 |  | dřevěné prosklené - bytová část - rámové, celoprosklené, bezfalcové, leptané sklo., jednokřídlé, rozměr:800x2100mm, vzduchová neprůzvočnost: 27 dB | KS | 1 | 0 | 0 | R-položka | 0 | 3
PP |  |  |  | dřevěné prosklené - bytová část - rámové, celoprosklené, bezfalcové, leptané sklo., jednokřídlé, rozměr:800x2100mm, vzduchová neprůzvočnost: 27 dB
TS
P | 421 | R_D2/025 |  | dřevěné plné - bytová část - plné deskové bezfalcové, jednokřídlé, rozměr:700x2100mm | KS | 1 | 0 | 0 | R-položka | 0 | 3
PP |  |  |  | dřevěné plné - bytová část - plné deskové bezfalcové, jednokřídlé, rozměr:700x2100mm
TS
P | 422 | R_D2/026 |  | dřevěné prosklené - bytová část - rámové, celoprosklené, bezfalcové, leptané sklo., jednokřídlé, rozměr:800x2100mm, vzduchová neprůzvočnost: 27 dB | KS | 1 | 0 | 0 | R-položka | 0 | 3
PP |  |  |  | dřevěné prosklené - bytová část - rámové, celoprosklené, bezfalcové, leptané sklo., jednokřídlé, rozměr:800x2100mm, vzduchová neprůzvočnost: 27 dB
TS
P | 423 | R_D2/027 |  | dřevěné prosklené - bytová část - rámové, celoprosklené, bezfalcové, leptané sklo., jednokřídlé, rozměr:800x2100mm, vzduchová neprůzvočnost: 27 dB | KS | 1 | 0 | 0 | R-položka | 0 | 3
PP |  |  |  | dřevěné prosklené - bytová část - rámové, celoprosklené, bezfalcové, leptané sklo., jednokřídlé, rozměr:800x2100mm, vzduchová neprůzvočnost: 27 dB
TS
P | 424 | R_D2/028 |  | dřevené plné bezpečnostní RC2 vč. zámku ZMV a vložky VCB, jednokřídlé, rozměr:900x2100mm, požární odolnost:EI30DP3, Vzduchová neprůzvočnost: 32 dB, bezpečnostní | KS | 1 | 0 | 0 | R-položka | 0 | 3
PP |  |  |  | dřevené plné bezpečnostní RC2 vč. zámku ZMV a vložky VCB, jednokřídlé, rozměr:900x2100mm, požární odolnost:EI30DP3, Vzduchová neprůzvočnost: 32 dB, bezpečnostní odolnost: RC2
TS
P | 425 | R_D2/029 |  | dřevěné prosklené - bytová část - rámové, celoprosklené, bezfalcové, leptané sklo., jednokřídlé, rozměr:800x2100mm, vzduchová neprůzvočnost: 27 dB | KS | 1 | 0 | 0 | R-položka | 0 | 3
PP |  |  |  | dřevěné prosklené - bytová část - rámové, celoprosklené, bezfalcové, leptané sklo., jednokřídlé, rozměr:800x2100mm, vzduchová neprůzvočnost: 27 dB
TS
P | 426 | R_D2/030 |  | dřevěné plné - bytová část - plné deskové bezfalcové, jednokřídlé, rozměr:700x2100mm | KS | 1 | 0 | 0 | R-položka | 0 | 3
PP |  |  |  | dřevěné plné - bytová část - plné deskové bezfalcové, jednokřídlé, rozměr:700x2100mm
TS
P | 427 | R_D2/031 |  | dřevěné prosklené - bytová část - rámové, celoprosklené, bezfalcové, leptané sklo., jednokřídlé, rozměr:800x2100mm, vzduchová neprůzvočnost: 27 dB | KS | 1 | 0 | 0 | R-položka | 0 | 3
PP |  |  |  | dřevěné prosklené - bytová část - rámové, celoprosklené, bezfalcové, leptané sklo., jednokřídlé, rozměr:800x2100mm, vzduchová neprůzvočnost: 27 dB
TS
P | 428 | R_D2/032 |  | dřevěné plné - bytová část - plné deskové bezfalcové, jednokřídlé, rozměr:700x2100mm | KS | 1 | 0 | 0 | R-položka | 0 | 3
PP |  |  |  | dřevěné plné - bytová část - plné deskové bezfalcové, jednokřídlé, rozměr:700x2100mm
TS
P | 429 | R_D2/033 |  | dřevěné prosklené - bytová část - rámové, celoprosklené, bezfalcové, leptané sklo., jednokřídlé, rozměr:800x2100mm, vzduchová neprůzvočnost: 27 dB; D+M | KS | 1 | 0 | 0 | R-položka | 0 | 3
PP |  |  |  | dřevěné prosklené - bytová část - rámové, celoprosklené, bezfalcové, leptané sklo., jednokřídlé, rozměr:800x2100mm, vzduchová neprůzvočnost: 27 dB; D+M
TS
P | 430 | R_D2/034 |  | dřevěné prosklené - bytová část - rámové, celoprosklené, bezfalcové, leptané sklo., jednokřídlé, rozměr:800x2100mm, vzduchová neprůzvočnost: 27 dB | KS | 1 | 0 | 0 | R-položka | 0 | 3
PP |  |  |  | dřevěné prosklené - bytová část - rámové, celoprosklené, bezfalcové, leptané sklo., jednokřídlé, rozměr:800x2100mm, vzduchová neprůzvočnost: 27 dB
TS
P | 431 | R_D2/035 |  | dřevené plné bezpečnostní RC2 vč. zámku ZMV a vložky VCB, jednokřídlé, rozměr:900x2100mm, požární odolnost:EI30DP3, Vzduchová neprůzvočnost: 32 dB, bezpečnostní | KS | 1 | 0 | 0 | R-položka | 0 | 3
PP |  |  |  | dřevené plné bezpečnostní RC2 vč. zámku ZMV a vložky VCB, jednokřídlé, rozměr:900x2100mm, požární odolnost:EI30DP3, Vzduchová neprůzvočnost: 32 dB, bezpečnostní odolnost: RC2
TS
P | 432 | R_D2/036 |  | dřevěné plné - bytová část - plné deskové bezfalcové, jednokřídlé, rozměr:700x2100mm | KS | 1 | 0 | 0 | R-položka | 0 | 3
PP |  |  |  | dřevěné plné - bytová část - plné deskové bezfalcové, jednokřídlé, rozměr:700x2100mm
TS
P | 433 | R_D2/037 |  | dřevěné plné - bytová část - plné deskové bezfalcové, jednokřídlé, rozměr:700x2100mm | KS | 1 | 0 | 0 | R-položka | 0 | 3
PP |  |  |  | dřevěné plné - bytová část - plné deskové bezfalcové, jednokřídlé, rozměr:700x2100mm
TS
P | 434 | R_D2/038 |  | dřevěné prosklené - bytová část - rámové, celoprosklené, bezfalcové, leptané sklo., jednokřídlé, rozměr:800x2100mm, vzduchová neprůzvočnost: 27 dB | KS | 1 | 0 | 0 | R-položka | 0 | 3
PP |  |  |  | dřevěné prosklené - bytová část - rámové, celoprosklené, bezfalcové, leptané sklo., jednokřídlé, rozměr:800x2100mm, vzduchová neprůzvočnost: 27 dB
TS
P | 435 | R_D2/039 |  | dřevěné prosklené - bytová část - rámové, celoprosklené, bezfalcové, leptané sklo., jednokřídlé, rozměr:800x2100mm, vzduchová neprůzvočnost: 27 dB | KS | 1 | 0 | 0 | R-položka | 0 | 3
PP |  |  |  | dřevěné prosklené - bytová část - rámové, celoprosklené, bezfalcové, leptané sklo., jednokřídlé, rozměr:800x2100mm, vzduchová neprůzvočnost: 27 dB
TS
P | 436 | R_D2/040 |  | dřevěné prosklené - bytová část - rámové, celoprosklené, bezfalcové, leptané sklo., jednokřídlé, rozměr:800x2100mm, vzduchová neprůzvočnost: 27 dB | KS | 1 | 0 | 0 | R-položka | 0 | 3
PP |  |  |  | dřevěné prosklené - bytová část - rámové, celoprosklené, bezfalcové, leptané sklo., jednokřídlé, rozměr:800x2100mm, vzduchová neprůzvočnost: 27 dB
TS
P | 437 | R_D2/041 |  | dveře ze systémových neizolovaných ocelových profilů, hloubka profilů 50mm, celoprosklené, s bočními světlíky a nadsvětlíky, stejné pohledové šířky profilů, jed | KS | 1 | 0 | 0 | R-položka | 0 | 3
PP |  |  |  | dveře ze systémových neizolovaných ocelových profilů, hloubka profilů 50mm, celoprosklené, s bočními světlíky a nadsvětlíky, stejné pohledové šířky profilů, jednokřídlé, rozměr dveří: 800 x 1970 mm, požární odolnost: EW30DP3-C, Rw: 27dB
TS
P | 438 | R_D2/042 |  | dveře ze systémových neizolovaných ocelových profilů, hloubka profilů 50mm, celoprosklené, s bočními světlíky a nadsvětlíky, stejné pohledové šířky profilů, jed | KS | 1 | 0 | 0 | R-položka | 0 | 3
PP |  |  |  | dveře ze systémových neizolovaných ocelových profilů, hloubka profilů 50mm, celoprosklené, s bočními světlíky a nadsvětlíky, stejné pohledové šířky profilů, jednokřídlé, rozměr dveří: 800 x 1970+330 mm
TS
P | 439 | R_D2/043 |  | dveře ocelové - požární - s falcem, jednokřídlé, rozměr: 800 x 1800 mm, požární odolnost: EW30DP3-C, vzduchová neprůzvočnost: 27 dB | KS | 1 | 0 | 0 | R-položka | 0 | 3
PP |  |  |  | dveře ocelové - požární - s falcem, jednokřídlé, rozměr: 800 x 1800 mm, požární odolnost: EW30DP3-C, vzduchová neprůzvočnost: 27 dB
TS
P | 440 | R_D2/044 |  | dřevěné plné - administrativní část - plné deskové bezfalcové, jednokřídlé, rozměr:700x2100mm | KS | 1 | 0 | 0 | R-položka | 0 | 3
PP |  |  |  | dřevěné plné - administrativní část - plné deskové bezfalcové, jednokřídlé, rozměr:700x2100mm
TS
P | 441 | R_D2/045 |  | dřevěné plné - administrativní část - plné deskové bezfalcové, jednokřídlé, rozměr:700x2100mm | KS | 1 | 0 | 0 | R-položka | 0 | 3
PP |  |  |  | dřevěné plné - administrativní část - plné deskové bezfalcové, jednokřídlé, rozměr:700x2100mm
TS
P | 442 | R_D2/047 |  | dřevěné plné - administrativní část - plné deskové bezfalcové, jednokřídlé, rozměr:600x2100mm | KS | 1 | 0 | 0 | R-položka | 0 | 3
PP |  |  |  | dřevěné plné - administrativní část - plné deskové bezfalcové, jednokřídlé, rozměr:600x2100mm
TS
P | 443 | R_D2/048 |  | dřevěné plné - administrativní část - plné deskové bezfalcové, jednokřídlé, rozměr:800x1800mm | KS | 1 | 0 | 0 | R-položka | 0 | 3
PP |  |  |  | dřevěné plné - administrativní část - plné deskové bezfalcové, jednokřídlé, rozměr:800x1800mm
TS
P | 444 | R_D2/049 |  | dřevěné prosklené - bytová část - rámové, celoprosklené, bezfalcové, leptané sklo., jednokřídlé, rozměr:800x1970mm, vzduchová neprůzvočnost: 27 dB | KS | 1 | 0 | 0 | R-položka | 0 | 3
PP |  |  |  | dřevěné prosklené - bytová část - rámové, celoprosklené, bezfalcové, leptané sklo., jednokřídlé, rozměr:800x1970mm, vzduchová neprůzvočnost: 27 dB
TS
P | 445 | R_D2/050 |  | dřevěné prosklené - bytová část - rámové, celoprosklené, bezfalcové, leptané sklo., jednokřídlé, rozměr:800x1970mm, vzduchová neprůzvočnost: 27 dB | KS | 1 | 0 | 0 | R-položka | 0 | 3
PP |  |  |  | dřevěné prosklené - bytová část - rámové, celoprosklené, bezfalcové, leptané sklo., jednokřídlé, rozměr:800x1970mm, vzduchová neprůzvočnost: 27 dB
TS
P | 446 | R_D2/051 |  | dřevěné prosklené - bytová část - rámové, celoprosklené, bezfalcové, leptané sklo., jednokřídlé, rozměr:800x1970mm, vzduchová neprůzvočnost: 27 dB | KS | 1 | 0 | 0 | R-položka | 0 | 3
PP |  |  |  | dřevěné prosklené - bytová část - rámové, celoprosklené, bezfalcové, leptané sklo., jednokřídlé, rozměr:800x1970mm, vzduchová neprůzvočnost: 27 dB
TS
P | 447 | R_D2/052 |  | dřevěné prosklené - bytová část - rámové, celoprosklené, bezfalcové, leptané sklo., jednokřídlé, rozměr:800x1970mm, vzduchová neprůzvočnost: 27 dB | KS | 1 | 0 | 0 | R-položka | 0 | 3
PP |  |  |  | dřevěné prosklené - bytová část - rámové, celoprosklené, bezfalcové, leptané sklo., jednokřídlé, rozměr:800x1970mm, vzduchová neprůzvočnost: 27 dB
TS
P | 448 | R_D2/053 |  | dřevěné prosklené - bytová část - rámové, celoprosklené, bezfalcové, leptané sklo., jednokřídlé, rozměr:800x1970mm, vzduchová neprůzvočnost: 27 dB | KS | 1 | 0 | 0 | R-položka | 0 | 3
PP |  |  |  | dřevěné prosklené - bytová část - rámové, celoprosklené, bezfalcové, leptané sklo., jednokřídlé, rozměr:800x1970mm, vzduchová neprůzvočnost: 27 dB
TS
P | 449 | R_D2/054 |  | dřevěné prosklené - bytová část - rámové, celoprosklené, bezfalcové, leptané sklo., jednokřídlé, rozměr:800x1970mm, vzduchová neprůzvočnost: 27 dB | KS | 1 | 0 | 0 | R-položka | 0 | 3
PP |  |  |  | dřevěné prosklené - bytová část - rámové, celoprosklené, bezfalcové, leptané sklo., jednokřídlé, rozměr:800x1970mm, vzduchová neprůzvočnost: 27 dB
TS
P | 450 | R_D2/055 |  | dřevěné prosklené - bytová část - rámové, celoprosklené, bezfalcové, leptané sklo., jednokřídlé, rozměr:800x1970mm, vzduchová neprůzvočnost: 27 dB | KS | 1 | 0 | 0 | R-položka | 0 | 3
PP |  |  |  | dřevěné prosklené - bytová část - rámové, celoprosklené, bezfalcové, leptané sklo., jednokřídlé, rozměr:800x1970mm, vzduchová neprůzvočnost: 27 dB
TS
P | 451 | R_D2/056 |  | dřevěné prosklené - bytová část - rámové, celoprosklené, bezfalcové, leptané sklo., jednokřídlé, rozměr:800x1970mm, vzduchová neprůzvočnost: 27 dB | KS | 1 | 0 | 0 | R-položka | 0 | 3
PP |  |  |  | dřevěné prosklené - bytová část - rámové, celoprosklené, bezfalcové, leptané sklo., jednokřídlé, rozměr:800x1970mm, vzduchová neprůzvočnost: 27 dB
TS
P | 452 | R_D2/057 |  | dřevěné prosklené - bytová část - rámové, celoprosklené, bezfalcové, leptané sklo., jednokřídlé, rozměr:800x1970mm, vzduchová neprůzvočnost: 27 dB | KS | 1 | 0 | 0 | R-položka | 0 | 3
PP |  |  |  | dřevěné prosklené - bytová část - rámové, celoprosklené, bezfalcové, leptané sklo., jednokřídlé, rozměr:800x1970mm, vzduchová neprůzvočnost: 27 dB
TS
P | 453 | R_D2/058 |  | dveře ze systémových neizolovaných ocelových profilů, hloubka profilů 50mm, celoprosklené, s bočními světlíky a nadsvětlíky, stejné pohledové šířky profilů, dvo | KS | 1 | 0 | 0 | R-položka | 0 | 3
PP |  |  |  | dveře ze systémových neizolovaných ocelových profilů, hloubka profilů 50mm, celoprosklené, s bočními světlíky a nadsvětlíky, stejné pohledové šířky profilů, dvoukřídlé, rozměr dveří: 1660 (900+760) x 1970+530 mm
TS
P | 454 | R_D2/059 |  | dveře ze systémových neizolovaných ocelových profilů, hloubka profilů 50mm, celoprosklené, s bočními světlíky a nadsvětlíky, stejné pohledové šířky profilů, jed | KS | 1 | 0 | 0 | R-položka | 0 | 3
PP |  |  |  | dveře ze systémových neizolovaných ocelových profilů, hloubka profilů 50mm, celoprosklené, s bočními světlíky a nadsvětlíky, stejné pohledové šířky profilů, jednokřídlé, rozměr dveří: 800 x 1970 mm, Rw: 27dB
TS
P | 455 | R_D2/060 |  | dveře ze systémových neizolovaných ocelových profilů, hloubka profilů 50mm, celoprosklené, s bočními světlíky a nadsvětlíky, stejné pohledové šířky profilů, dvo | KS | 1 | 0 | 0 | R-položka | 0 | 3
PP |  |  |  | dveře ze systémových neizolovaných ocelových profilů, hloubka profilů 50mm, celoprosklené, s bočními světlíky a nadsvětlíky, stejné pohledové šířky profilů, dvoukřídlé, rozměr dveří: 1340 (900+440) x 1970+430 mm
TS
P | 456 | R_D2/061 |  | dřevěné prosklené - bytová část - rámové, celoprosklené, bezfalcové, leptané sklo., jednokřídlé, rozměr:800x1970mm, vzduchová neprůzvočnost: 27 dB | KS | 1 | 0 | 0 | R-položka | 0 | 3
PP |  |  |  | dřevěné prosklené - bytová část - rámové, celoprosklené, bezfalcové, leptané sklo., jednokřídlé, rozměr:800x1970mm, vzduchová neprůzvočnost: 27 dB
TS
P | 457 | R_D2/062 |  | dřevěné prosklené - bytová část - rámové, celoprosklené, bezfalcové, leptané sklo., jednokřídlé, rozměr:800x1970mm, vzduchová neprůzvočnost: 27 dB | KS | 1 | 0 | 0 | R-položka | 0 | 3
PP |  |  |  | dřevěné prosklené - bytová část - rámové, celoprosklené, bezfalcové, leptané sklo., jednokřídlé, rozměr:800x1970mm, vzduchová neprůzvočnost: 27 dB
TS
P | 458 | R_D2/063 |  | dřevěné plné - administrativní část - plné deskové bezfalcové, jednokřídlé, rozměr:800x1970mm | KS | 1 | 0 | 0 | R-položka | 0 | 3
PP |  |  |  | dřevěné plné - administrativní část - plné deskové bezfalcové, jednokřídlé, rozměr:800x1970mm
TS
P | 459 | R_D2/064 |  | dřevěné plné - administrativní část - plné deskové bezfalcové, jednokřídlé, rozměr:800x1970mm | KS | 1 | 0 | 0 | R-položka | 0 | 3
PP |  |  |  | dřevěné plné - administrativní část - plné deskové bezfalcové, jednokřídlé, rozměr:800x1970mm
TS
P | 460 | R_D2/065 |  | dřevěné plné - administrativní část - plné deskové bezfalcové, jednokřídlé, rozměr:600x1970mm | KS | 1 | 0 | 0 | R-položka | 0 | 3
PP |  |  |  | dřevěné plné - administrativní část - plné deskové bezfalcové, jednokřídlé, rozměr:600x1970mm
TS
P | 461 | R_D2/066 |  | dřevěné plné - administrativní část - plné deskové bezfalcové, jednokřídlé, rozměr:700x1970mm | KS | 1 | 0 | 0 | R-položka | 0 | 3
PP |  |  |  | dřevěné plné - administrativní část - plné deskové bezfalcové, jednokřídlé, rozměr:700x1970mm
TS
P | 462 | R_D2/067 |  | dřevěné plné - administrativní část - plné deskové bezfalcové, jednokřídlé, rozměr:600x1970mm | KS | 1 | 0 | 0 | R-položka | 0 | 3
PP |  |  |  | dřevěné plné - administrativní část - plné deskové bezfalcové, jednokřídlé, rozměr:600x1970mm
TS
P | 463 | R_D2/068 |  | dřevěné prosklené - bytová část - rámové, celoprosklené, bezfalcové, leptané sklo., jednokřídlé, rozměr:800x1970mm, vzduchová neprůzvočnost: 27 dB | KS | 1 | 0 | 0 | R-položka | 0 | 3
PP |  |  |  | dřevěné prosklené - bytová část - rámové, celoprosklené, bezfalcové, leptané sklo., jednokřídlé, rozměr:800x1970mm, vzduchová neprůzvočnost: 27 dB
TS
P | 464 | R_D2/069 |  | dřevěné prosklené - bytová část - rámové, celoprosklené, bezfalcové, leptané sklo., jednokřídlé, rozměr:800x1970mm, vzduchová neprůzvočnost: 27 dB | KS | 1 | 0 | 0 | R-položka | 0 | 3
PP |  |  |  | dřevěné prosklené - bytová část - rámové, celoprosklené, bezfalcové, leptané sklo., jednokřídlé, rozměr:800x1970mm, vzduchová neprůzvočnost: 27 dB
TS
P | 465 | R_D2/070 |  | dřevěné prosklené - bytová část - rámové, celoprosklené, bezfalcové, leptané sklo., jednokřídlé, rozměr:800x1970mm, vzduchová neprůzvočnost: 27 dB | KS | 1 | 0 | 0 | R-položka | 0 | 3
PP |  |  |  | dřevěné prosklené - bytová část - rámové, celoprosklené, bezfalcové, leptané sklo., jednokřídlé, rozměr:800x1970mm, vzduchová neprůzvočnost: 27 dB
TS
P | 466 | R_D2/071 |  | dřevěné prosklené - bytová část - rámové, celoprosklené, bezfalcové, leptané sklo., jednokřídlé, rozměr:800x1970mm, vzduchová neprůzvočnost: 27 dB | KS | 1 | 0 | 0 | R-položka | 0 | 3
PP |  |  |  | dřevěné prosklené - bytová část - rámové, celoprosklené, bezfalcové, leptané sklo., jednokřídlé, rozměr:800x1970mm, vzduchová neprůzvočnost: 27 dB
TS
P | 467 | R_D2/072 |  | dřevěné prosklené - bytová část - rámové, celoprosklené, bezfalcové, leptané sklo., jednokřídlé, rozměr:800x1970mm, vzduchová neprůzvočnost: 27 dB | KS | 1 | 0 | 0 | R-položka | 0 | 3
PP |  |  |  | dřevěné prosklené - bytová část - rámové, celoprosklené, bezfalcové, leptané sklo., jednokřídlé, rozměr:800x1970mm, vzduchová neprůzvočnost: 27 dB
TS
P | 468 | R_D2/073 |  | dřevěné prosklené - bytová část - rámové, celoprosklené, bezfalcové, leptané sklo., jednokřídlé, rozměr:800x1970mm, vzduchová neprůzvočnost: 27 dB | KS | 1 | 0 | 0 | R-položka | 0 | 3
PP |  |  |  | dřevěné prosklené - bytová část - rámové, celoprosklené, bezfalcové, leptané sklo., jednokřídlé, rozměr:800x1970mm, vzduchová neprůzvočnost: 27 dB
TS
P | 469 | R_D2/074 |  | dřevěné prosklené - bytová část - rámové, celoprosklené, bezfalcové, leptané sklo., jednokřídlé, rozměr:800x1970mm, vzduchová neprůzvočnost: 27 dB | KS | 1 | 0 | 0 | R-položka | 0 | 3
PP |  |  |  | dřevěné prosklené - bytová část - rámové, celoprosklené, bezfalcové, leptané sklo., jednokřídlé, rozměr:800x1970mm, vzduchová neprůzvočnost: 27 dB
TS
P | 470 | R_D2/076 |  | dřevěné prosklené - bytová část - rámové, celoprosklené, bezfalcové, leptané sklo., jednokřídlé, rozměr:800x1970mm, vzduchová neprůzvočnost: 27 dB | KS | 1 | 0 | 0 | R-položka | 0 | 3
PP |  |  |  | dřevěné prosklené - bytová část - rámové, celoprosklené, bezfalcové, leptané sklo., jednokřídlé, rozměr:800x1970mm, vzduchová neprůzvočnost: 27 dB
TS
P | 471 | R_D2/077 |  | dřevěné prosklené - bytová část - rámové, celoprosklené, bezfalcové, leptané sklo., jednokřídlé, rozměr:800x1970mm, vzduchová neprůzvočnost: 27 dB | KS | 1 | 0 | 0 | R-položka | 0 | 3
PP |  |  |  | dřevěné prosklené - bytová část - rámové, celoprosklené, bezfalcové, leptané sklo., jednokřídlé, rozměr:800x1970mm, vzduchová neprůzvočnost: 27 dB
TS
P | 472 | R_D2/078 |  | dřevěné plné - administrativní část - plné deskové bezfalcové, jednokřídlé, rozměr:800x2100mm | KS | 1 | 0 | 0 | R-položka | 0 | 3
PP |  |  |  | dřevěné plné - administrativní část - plné deskové bezfalcové, jednokřídlé, rozměr:800x2100mm
TS
P | 473 | R_D2/079 |  | dřevěné plné - administrativní část - plné deskové bezfalcové, jednokřídlé, rozměr:800x2100mm | KS | 1 | 0 | 0 | R-položka | 0 | 3
PP |  |  |  | dřevěné plné - administrativní část - plné deskové bezfalcové, jednokřídlé, rozměr:800x2100mm
TS
P | 474 | R_D2/080 |  | dřevěné plné - administrativní část - plné deskové bezfalcové, jednokřídlé, rozměr:900x2100mm | KS | 1 | 0 | 0 | R-položka | 0 | 3
PP |  |  |  | dřevěné plné - administrativní část - plné deskové bezfalcové, jednokřídlé, rozměr:900x2100mm
TS
P | 475 | R_D2/081 |  | dřevěné plné - administrativní část - plné deskové bezfalcové, jednokřídlé, rozměr:600x2100mm | KS | 1 | 0 | 0 | R-položka | 0 | 3
PP |  |  |  | dřevěné plné - administrativní část - plné deskové bezfalcové, jednokřídlé, rozměr:600x2100mm
TS
P | 476 | R_D2/082 |  | dřevěné plné - administrativní část - plné deskové bezfalcové, jednokřídlé, rozměr:700x2100mm | KS | 1 | 0 | 0 | R-položka | 0 | 3
PP |  |  |  | dřevěné plné - administrativní část - plné deskové bezfalcové, jednokřídlé, rozměr:700x2100mm
TS
P | 477 | R_D2/083 |  | dřevěné plné - administrativní část - plné deskové bezfalcové, jednokřídlé, rozměr:700x2100mm | KS | 1 | 0 | 0 | R-položka | 0 | 3
PP |  |  |  | dřevěné plné - administrativní část - plné deskové bezfalcové, jednokřídlé, rozměr:700x2100mm
TS
P | 478 | R_D2/084 |  | dřevěné plné - administrativní část - plné deskové bezfalcové, jednokřídlé, rozměr:700x2100mm | KS | 1 | 0 | 0 | R-položka | 0 | 3
PP |  |  |  | dřevěné plné - administrativní část - plné deskové bezfalcové, jednokřídlé, rozměr:700x2100mm
TS
P | 479 | R_D3/001 |  | dveře ze systémových neizolovaných ocelových profilů, hloubka profilů 50mm, celoprosklené, s bočními světlíky a nadsvětlíky, stejné pohledové šířky profilů, jed | KS | 1 | 0 | 0 | R-položka | 0 | 3
PP |  |  |  | dveře ze systémových neizolovaných ocelových profilů, hloubka profilů 50mm, celoprosklené, s bočními světlíky a nadsvětlíky, stejné pohledové šířky profilů, jednokřídlé, rozměr dveří: 900 x 2100+700 mm, požární odolnost: EI15DP3-C
TS
P | 480 | R_D3/002 |  | dřevěné prosklené s proskleným nadsvětlíkem - rámové, celoprosklené, bezfalcové, prosklený nadsvětlík, leptané sklo, jednokřídlé, rozměr:800x2100+700mm, vzducho | KS | 1 | 0 | 0 | R-položka | 0 | 3
PP |  |  |  | dřevěné prosklené s proskleným nadsvětlíkem - rámové, celoprosklené, bezfalcové, prosklený nadsvětlík, leptané sklo, jednokřídlé, rozměr:800x2100+700mm, vzduchová neprůzvočnost: 27 dB
TS
P | 481 | R_D3/003 |  | dřevěné plné - administrativní část - plné deskové bezfalcové, jednokřídlé, rozměr:700x2100mm | KS | 1 | 0 | 0 | R-položka | 0 | 3
PP |  |  |  | dřevěné plné - administrativní část - plné deskové bezfalcové, jednokřídlé, rozměr:700x2100mm
TS
P | 482 | R_D3/004 |  | dřevěné plné - administrativní část - plné deskové bezfalcové, jednokřídlé, rozměr:700x2100mm | KS | 1 | 0 | 0 | R-položka | 0 | 3
PP |  |  |  | dřevěné plné - administrativní část - plné deskové bezfalcové, jednokřídlé, rozměr:700x2100mm
TS
P | 483 | R_D3/005 |  | dřevěné plné s proskleným nadsvětlíkem - plné deskové bezfalcové, prosklený nadsvětlík, leptané sklo, jednokřídlé, rozměr:800x2100+700mm | KS | 1 | 0 | 0 | R-položka | 0 | 3
PP |  |  |  | dřevěné plné s proskleným nadsvětlíkem - plné deskové bezfalcové, prosklený nadsvětlík, leptané sklo, jednokřídlé, rozměr:800x2100+700mm
TS
P | 484 | R_D3/006 |  | dřevěné plné - administrativní část - plné deskové bezfalcové, jednokřídlé, rozměr:800x2100mm | KS | 1 | 0 | 0 | R-položka | 0 | 3
PP |  |  |  | dřevěné plné - administrativní část - plné deskové bezfalcové, jednokřídlé, rozměr:800x2100mm
TS
P | 485 | R_D3/007 |  | dřevěné plné s proskleným nadsvětlíkem - plné deskové bezfalcové, prosklený nadsvětlík, leptané sklo, jednokřídlé, rozměr:800x2100+700mm | KS | 1 | 0 | 0 | R-položka | 0 | 3
PP |  |  |  | dřevěné plné s proskleným nadsvětlíkem - plné deskové bezfalcové, prosklený nadsvětlík, leptané sklo, jednokřídlé, rozměr:800x2100+700mm
TS
P | 486 | R_D3/008 |  | dřevěné plné - administrativní část - plné deskové bezfalcové, jednokřídlé, rozměr:800x2100mm | KS | 1 | 0 | 0 | R-položka | 0 | 3
PP |  |  |  | dřevěné plné - administrativní část - plné deskové bezfalcové, jednokřídlé, rozměr:800x2100mm
TS
P | 487 | R_D3/009 |  | dřevěné plné - administrativní část - plné deskové bezfalcové, jednokřídlé, rozměr:700x2100mm | KS | 1 | 0 | 0 | R-položka | 0 | 3
PP |  |  |  | dřevěné plné - administrativní část - plné deskové bezfalcové, jednokřídlé, rozměr:700x2100mm
TS
P | 488 | R_D3/010 |  | dřevěné plné s proskleným nadsvětlíkem - plné deskové bezfalcové, prosklený nadsvětlík, leptané sklo, jednokřídlé, rozměr:900x2100+700mm | KS | 1 | 0 | 0 | R-položka | 0 | 3
PP |  |  |  | dřevěné plné s proskleným nadsvětlíkem - plné deskové bezfalcové, prosklený nadsvětlík, leptané sklo, jednokřídlé, rozměr:900x2100+700mm
TS
P | 489 | R_D3/011 |  | dveře ze systémových neizolovaných ocelových profilů, hloubka profilů 50mm, celoprosklené, s bočními světlíky a nadsvětlíky, stejné pohledové šířky profilů, jed | KS | 1 | 0 | 0 | R-položka | 0 | 3
PP |  |  |  | dveře ze systémových neizolovaných ocelových profilů, hloubka profilů 50mm, celoprosklené, s bočními světlíky a nadsvětlíky, stejné pohledové šířky profilů, jednokřídlé, rozměr dveří: 900 x 2100+700 mm
TS
P | 490 | R_D3/012 |  | dřevěné plné s proskleným nadsvětlíkem - plné deskové bezfalcové, prosklený nadsvětlík, leptané sklo, jednokřídlé, rozměr:800x2100+700mm | KS | 1 | 0 | 0 | R-položka | 0 | 3
PP |  |  |  | dřevěné plné s proskleným nadsvětlíkem - plné deskové bezfalcové, prosklený nadsvětlík, leptané sklo, jednokřídlé, rozměr:800x2100+700mm
TS
P | 491 | R_D3/013 |  | dřevěné plné - administrativní část - plné deskové bezfalcové, jednokřídlé, rozměr:700x2100mm | KS | 1 | 0 | 0 | R-položka | 0 | 3
PP |  |  |  | dřevěné plné - administrativní část - plné deskové bezfalcové, jednokřídlé, rozměr:700x2100mm
TS
P | 492 | R_D3/014 |  | dřevěné plné - administrativní část - plné deskové bezfalcové, jednokřídlé, rozměr:800x2100mm | KS | 1 | 0 | 0 | R-položka | 0 | 3
PP |  |  |  | dřevěné plné - administrativní část - plné deskové bezfalcové, jednokřídlé, rozměr:800x2100mm
TS
P | 493 | R_D3/015 |  | dřevěné plné s proskleným nadsvětlíkem - plné deskové bezfalcové, prosklený nadsvětlík, leptané sklo, jednokřídlé, rozměr:800x2100+700mm, vzduchová neprůzvočnos | KS | 1 | 0 | 0 | R-položka | 0 | 3
PP |  |  |  | dřevěné plné s proskleným nadsvětlíkem - plné deskové bezfalcové, prosklený nadsvětlík, leptané sklo, jednokřídlé, rozměr:800x2100+700mm, vzduchová neprůzvočnost: 27 dB
TS
P | 494 | R_D3/016 |  | dřevěné plné - administrativní část - plné deskové bezfalcové, jednokřídlé, rozměr:800x2100mm, vzduchová neprůzvočnost: 27 dB | KS | 1 | 0 | 0 | R-položka | 0 | 3
PP |  |  |  | dřevěné plné - administrativní část - plné deskové bezfalcové, jednokřídlé, rozměr:800x2100mm, vzduchová neprůzvočnost: 27 dB
TS
P | 495 | R_D3/017 |  | dřevěné plné - administrativní část - plné deskové bezfalcové, jednokřídlé, rozměr:800x2100mm, vzduchová neprůzvočnost: 27 dB | KS | 1 | 0 | 0 | R-položka | 0 | 3
PP |  |  |  | dřevěné plné - administrativní část - plné deskové bezfalcové, jednokřídlé, rozměr:800x2100mm, vzduchová neprůzvočnost: 27 dB
TS
P | 496 | R_D3/018 |  | dřevěné plné s proskleným nadsvětlíkem - plné deskové bezfalcové, prosklený nadsvětlík, leptané sklo, jednokřídlé, rozměr:800x2100+700mm, vzduchová neprůzvočnos | KS | 1 | 0 | 0 | R-položka | 0 | 3
PP |  |  |  | dřevěné plné s proskleným nadsvětlíkem - plné deskové bezfalcové, prosklený nadsvětlík, leptané sklo, jednokřídlé, rozměr:800x2100+700mm, vzduchová neprůzvočnost: 27 dB
TS
P | 497 | R_D3/019 |  | dřevěné plné - administrativní část - plné deskové bezfalcové, jednokřídlé, rozměr:800x2100mm, vzduchová neprůzvočnost: 27 dB | KS | 1 | 0 | 0 | R-položka | 0 | 3
PP |  |  |  | dřevěné plné - administrativní část - plné deskové bezfalcové, jednokřídlé, rozměr:800x2100mm, vzduchová neprůzvočnost: 27 dB
TS
P | 498 | R_D3/020 |  | dřevěné plné - administrativní část - plné deskové bezfalcové, jednokřídlé, rozměr:800x2100mm, vzduchová neprůzvočnost: 27 dB | KS | 1 | 0 | 0 | R-položka | 0 | 3
PP |  |  |  | dřevěné plné - administrativní část - plné deskové bezfalcové, jednokřídlé, rozměr:800x2100mm, vzduchová neprůzvočnost: 27 dB
TS
P | 499 | R_D3/021 |  | dveře ze systémových neizolovaných ocelových profilů, hloubka profilů 50mm, celoprosklené, s bočními světlíky a nadsvětlíky, stejné pohledové šířky profilů, jed | KS | 1 | 0 | 0 | R-položka | 0 | 3
PP |  |  |  | dveře ze systémových neizolovaných ocelových profilů, hloubka profilů 50mm, celoprosklené, s bočními světlíky a nadsvětlíky, stejné pohledové šířky profilů, jednokřídlé, rozměr dveří: 900 x 2100+700 mm, požární odolnost: EI15DP3-C
TS
P | 500 | R_D3/022 |  | dřevěné prosklené s proskleným nadsvětlíkem - rámové, celoprosklené, bezfalcové, prosklený nadsvětlík, leptané sklo, jednokřídlé, rozměr:800x2100+700mm, vzducho | KS | 1 | 0 | 0 | R-položka | 0 | 3
PP |  |  |  | dřevěné prosklené s proskleným nadsvětlíkem - rámové, celoprosklené, bezfalcové, prosklený nadsvětlík, leptané sklo, jednokřídlé, rozměr:800x2100+700mm, vzduchová neprůzvočnost: 27 dB
TS
P | 501 | R_D3/023 |  | dřevěné plné s proskleným nadsvětlíkem - plné deskové bezfalcové, prosklený nadsvětlík, leptané sklo, jednokřídlé, rozměr:800x2100+700mm, vzduchová neprůzvočnos | KS | 1 | 0 | 0 | R-položka | 0 | 3
PP |  |  |  | dřevěné plné s proskleným nadsvětlíkem - plné deskové bezfalcové, prosklený nadsvětlík, leptané sklo, jednokřídlé, rozměr:800x2100+700mm, vzduchová neprůzvočnost: 27 dB
TS
P | 502 | R_D3/024 |  | dřevěné plné - administrativní část - plné deskové bezfalcové, jednokřídlé, rozměr:800x2100mm, vzduchová neprůzvočnost: 27 dB | KS | 1 | 0 | 0 | R-položka | 0 | 3
PP |  |  |  | dřevěné plné - administrativní část - plné deskové bezfalcové, jednokřídlé, rozměr:800x2100mm, vzduchová neprůzvočnost: 27 dB
TS
P | 503 | R_D3/025 |  | dřevěné plné - administrativní část - plné deskové bezfalcové, jednokřídlé, rozměr:800x2100mm, vzduchová neprůzvočnost: 27 dB | KS | 1 | 0 | 0 | R-položka | 0 | 3
PP |  |  |  | dřevěné plné - administrativní část - plné deskové bezfalcové, jednokřídlé, rozměr:800x2100mm, vzduchová neprůzvočnost: 27 dB
TS
P | 504 | R_D3/026 |  | dřevěné plné - administrativní část - plné deskové bezfalcové, jednokřídlé, rozměr:800x2100mm, vzduchová neprůzvočnost: 27 dB | KS | 1 | 0 | 0 | R-položka | 0 | 3
PP |  |  |  | dřevěné plné - administrativní část - plné deskové bezfalcové, jednokřídlé, rozměr:800x2100mm, vzduchová neprůzvočnost: 27 dB
TS
P | 505 | R_D3/027 |  | dřevěné plné s proskleným nadsvětlíkem - plné deskové bezfalcové, prosklený nadsvětlík, leptané sklo, jednokřídlé, rozměr:800x2100+700mm, vzduchová neprůzvočnos | KS | 1 | 0 | 0 | R-položka | 0 | 3
PP |  |  |  | dřevěné plné s proskleným nadsvětlíkem - plné deskové bezfalcové, prosklený nadsvětlík, leptané sklo, jednokřídlé, rozměr:800x2100+700mm, vzduchová neprůzvočnost: 27 dB
TS
P | 506 | R_D3/028 |  | dveře ze systémových neizolovaných ocelových profilů, hloubka profilů 50mm, celoprosklené, s bočními světlíky a nadsvětlíky, stejné pohledové šířky profilů, jed | KS | 1 | 0 | 0 | R-položka | 0 | 3
PP |  |  |  | dveře ze systémových neizolovaných ocelových profilů, hloubka profilů 50mm, celoprosklené, s bočními světlíky a nadsvětlíky, stejné pohledové šířky profilů, jednokřídlé, rozměr dveří: 900 x 2100+700 mm
TS
P | 507 | R_D3/029 |  | dřevěné plné s proskleným nadsvětlíkem - plné deskové bezfalcové, prosklený nadsvětlík, leptané sklo, jednokřídlé, rozměr:800x2100+700mm | KS | 1 | 0 | 0 | R-položka | 0 | 3
PP |  |  |  | dřevěné plné s proskleným nadsvětlíkem - plné deskové bezfalcové, prosklený nadsvětlík, leptané sklo, jednokřídlé, rozměr:800x2100+700mm
TS
P | 508 | R_D3/030 |  | dřevěné plné - administrativní část - plné deskové bezfalcové, jednokřídlé, rozměr:700x2100mm | KS | 1 | 0 | 0 | R-položka | 0 | 3
PP |  |  |  | dřevěné plné - administrativní část - plné deskové bezfalcové, jednokřídlé, rozměr:700x2100mm
TS
P | 509 | R_D3/031 |  | dřevěné plné - administrativní část - plné deskové bezfalcové, jednokřídlé, rozměr:700x2100mm | KS | 1 | 0 | 0 | R-položka | 0 | 3
PP |  |  |  | dřevěné plné - administrativní část - plné deskové bezfalcové, jednokřídlé, rozměr:700x2100mm
TS
P | 510 | R_D3/032 |  | dřevěné plné s proskleným nadsvětlíkem - plné deskové bezfalcové, prosklený nadsvětlík, leptané sklo, jednokřídlé, rozměr:800x2100+700mm | KS | 1 | 0 | 0 | R-položka | 0 | 3
PP |  |  |  | dřevěné plné s proskleným nadsvětlíkem - plné deskové bezfalcové, prosklený nadsvětlík, leptané sklo, jednokřídlé, rozměr:800x2100+700mm
TS
P | 511 | R_D3/033 |  | dřevěné plné - administrativní část - plné deskové bezfalcové, jednokřídlé, rozměr:700x2100mm | KS | 1 | 0 | 0 | R-položka | 0 | 3
PP |  |  |  | dřevěné plné - administrativní část - plné deskové bezfalcové, jednokřídlé, rozměr:700x2100mm
TS
P | 512 | R_D3/034 |  | dveře ze systémových neizolovaných ocelových profilů, hloubka profilů 50mm, celoprosklené, s bočními světlíky a nadsvětlíky, stejné pohledové šířky profilů, dvo | KS | 1 | 0 | 0 | R-položka | 0 | 3
PP |  |  |  | dveře ze systémových neizolovaných ocelových profilů, hloubka profilů 50mm, celoprosklené, s bočními světlíky a nadsvětlíky, stejné pohledové šířky profilů, dvoukřídlé, rozměr dveří: 900+670 x 2100+700 mm, požární odolnost: EW15DP3-C
TS
P | 513 | R_D3/035 |  | dřevěné plné s proskleným nadsvětlíkem - plné deskové bezfalcové, prosklený nadsvětlík, leptané sklo, jednokřídlé, rozměr:800x2100+700mm, požární odolnost: EW15 | KS | 1 | 0 | 0 | R-položka | 0 | 3
PP |  |  |  | dřevěné plné s proskleným nadsvětlíkem - plné deskové bezfalcové, prosklený nadsvětlík, leptané sklo, jednokřídlé, rozměr:800x2100+700mm, požární odolnost: EW15DP3-C
TS
P | 514 | R_D3/036 |  | dveře ze systémových neizolovaných ocelových profilů, hloubka profilů 50mm, celoprosklené, s bočními světlíky a nadsvětlíky, stejné pohledové šířky profilů, jed | KS | 1 | 0 | 0 | R-položka | 0 | 3
PP |  |  |  | dveře ze systémových neizolovaných ocelových profilů, hloubka profilů 50mm, celoprosklené, s bočními světlíky a nadsvětlíky, stejné pohledové šířky profilů, jednokřídlé, rozměr dveří: 900 x 2100+700 mm, požární odolnost: EW15DP3-C
TS
P | 515 | R_D3/037 |  | dveře ze systémových neizolovaných ocelových profilů, hloubka profilů 50mm, celoprosklené, průsvitné, s bočními světlíky a nadsvětlíky, stejné pohledové šířky p | KS | 1 | 0 | 0 | R-položka | 0 | 3
PP |  |  |  | dveře ze systémových neizolovaných ocelových profilů, hloubka profilů 50mm, celoprosklené, průsvitné, s bočními světlíky a nadsvětlíky, stejné pohledové šířky profilů, jednokřídlé, rozměr dveří: 800 x 2100+700 mm, Rw: 27dB
TS
P | 516 | R_D3/038 |  | dřevěné prosklené - bytová část - rámové, celoprosklené, bezfalcové, leptané sklo., jednokřídlé, rozměr:800x2100mm, vzduchová neprůzvočnost: 27 dB; D+M | KS | 1 | 0 | 0 | R-položka | 0 | 3
PP |  |  |  | dřevěné prosklené - bytová část - rámové, celoprosklené, bezfalcové, leptané sklo., jednokřídlé, rozměr:800x2100mm, vzduchová neprůzvočnost: 27 dB; D+M
TS
P | 517 | R_D3/039 |  | dveře ze systémových neizolovaných ocelových profilů, hloubka profilů 50mm, celoprosklené, průsvitné, s bočními světlíky a nadsvětlíky, stejné pohledové šířky p | KS | 1 | 0 | 0 | R-položka | 0 | 3
PP |  |  |  | dveře ze systémových neizolovaných ocelových profilů, hloubka profilů 50mm, celoprosklené, průsvitné, s bočními světlíky a nadsvětlíky, stejné pohledové šířky profilů, jednokřídlé, rozměr dveří: 800 x 2100+700 mm, Rw: 27dB
TS
P | 518 | R_D3/040 |  | dřevěné prosklené - bytová část - rámové, celoprosklené, bezfalcové, leptané sklo., jednokřídlé, rozměr:800x2100mm, vzduchová neprůzvočnost: 27 dB | KS | 1 | 0 | 0 | R-položka | 0 | 3
PP |  |  |  | dřevěné prosklené - bytová část - rámové, celoprosklené, bezfalcové, leptané sklo., jednokřídlé, rozměr:800x2100mm, vzduchová neprůzvočnost: 27 dB
TS
P | 519 | R_D3/041 |  | dveře ze systémových neizolovaných ocelových profilů, hloubka profilů 50mm, celoprosklené, průsvitné, s bočními světlíky a nadsvětlíky, stejné pohledové šířky p | KS | 1 | 0 | 0 | R-položka | 0 | 3
PP |  |  |  | dveře ze systémových neizolovaných ocelových profilů, hloubka profilů 50mm, celoprosklené, průsvitné, s bočními světlíky a nadsvětlíky, stejné pohledové šířky profilů, jednokřídlé, rozměr dveří: 800 x 2100+700 mm, Rw: 27dB
TS
P | 520 | R642942721.R1 |  | Osazování zárubní nebo rámů dveřních kovových přes 4,5 m2 na montážní pěnu | KUS | 13 | 0 | 0 | R-položka | 0 | 3
PP |  |  |  | Osazování zárubní nebo rámů dveřních kovových přes 4,5 m2 na montážní pěnu
VV |  |  |  | D0/001 1 = 1,000 [A] D0/050 1 = 1,000 [B] D1/051 1 = 1,000 [C] D3/010 1 = 1,000 [D] Mezisoučet: A+B+C+D = 4,000 [E] "`systémových dveře vč. zárubně`" D3/011 1 = 1,000 [F] D3/028 1 = 1,000 [G] D1/040 1 = 1,000 [H] D1/041 1 = 1,000 [I] D1/044 1 = 1,000 [J] D1/087 1 = 1,000 [K] D1/112 1 = 1,000 [L] D2/058 1 = 1,000 [M] D2/060 1 = 1,000 [N] Mezisoučet: F+G+H+I+J+K+L+M+N = 9,000 [O] Celkem: A+B+C+D+F+G+H+I+J+K+L+M+N = 13,000 [P]
TS
P | 521 | R763181311.r |  | Montáž jednokřídlové kovové zárubně s nadsvětlíkem do SDK příčky | KUS | 1 | 0 | 0 | R-položka | 0 | 3
PP |  |  |  | Montáž jednokřídlové kovové zárubně s nadsvětlíkem do SDK příčky
VV |  |  |  | D3/012 1 = 1,000 [A] Celkem: A = 1,000 [B]
TS
P | 522 | R766660122.R |  | Montáž nadsvětlíkových křídel v přes 500 mm do ocelové zárubně | KUS | 12 | 0 | 0 | R-položka | 0 | 3
PP |  |  |  | Montáž nadsvětlíkových křídel v přes 500 mm do ocelové zárubně
VV |  |  |  | D3/002 1 = 1,000 [A] D3/005 1 = 1,000 [B] D3/007 1 = 1,000 [C] D3/012 1 = 1,000 [D] D3/015 1 = 1,000 [E] D3/018 1 = 1,000 [F] D3/022 1 = 1,000 [G] D3/023 1 = 1,000 [H] D3/027 1 = 1,000 [I] D3/029 1 = 1,000 [J] D3/032 1 = 1,000 [K] D3/010 1 = 1,000 [L] Celkem: A+B+C+D+E+F+G+H+I+J+K+L = 12,000 [M]
TS
P | 523 | R766660122.R2 |  | Montáž nadsvětlíkových křídel protipožárních dveří v přes 500 mm do ocelové zárubně | KUS | 1 | 0 | 0 | R-položka | 0 | 3
PP |  |  |  | Montáž nadsvětlíkových křídel protipožárních dveří v přes 500 mm do ocelové zárubně
VV |  |  |  | D3/035 1 = 1,000 [A] Celkem: A = 1,000 [B]
TS
P | 524 | R767640311.R1 |  | Montáž dveří ocelových nebo hliníkových vnitřních jednokřídlových s nadsvětlíkem | KUS | 6 | 0 | 0 | R-položka | 0 | 3
PP |  |  |  | Montáž dveří ocelových nebo hliníkových vnitřních jednokřídlových s nadsvětlíkem
VV |  |  |  | D2/042 1 = 1,000 [A] D3/011 1 = 1,000 [B] D3/028 1 = 1,000 [C] D3/037 1 = 1,000 [D] D3/039 1 = 1,000 [E] D3/041 1 = 1,000 [F] Celkem: A+B+C+D+E+F = 6,000 [G]
TS
P | 525 | R767640322.R1 |  | Montáž dveří ocelových nebo hliníkových vnitřních dvoukřídlových s nadsvětlíkem | KUS | 6 | 0 | 0 | R-položka | 0 | 3
PP |  |  |  | Montáž dveří ocelových nebo hliníkových vnitřních dvoukřídlových s nadsvětlíkem
VV |  |  |  | D2/060 1 = 1,000 [A] D1/038 1 = 1,000 [B] D1/039 1 = 1,000 [C] D1/089 1 = 1,000 [D] D1/112 1 = 1,000 [E] D2/058 1 = 1,000 [F] Celkem: A+B+C+D+E+F = 6,000 [G]
TS
P | 526 | R767646510.R1 |  | Montáž dveří protipožárního uzávěru jednokřídlového s nadsvětlíkem | KUS | 3 | 0 | 0 | R-položka | 0 | 3
PP |  |  |  | Montáž dveří protipožárního uzávěru jednokřídlového s nadsvětlíkem
VV |  |  |  | D3/001 1 = 1,000 [A] D3/021 1 = 1,000 [B] D3/036 1 = 1,000 [C] Celkem: A+B+C = 3,000 [D]
TS
P | 527 | R767646523.R1 |  | Montáž dveří protipožárního uzávěru dvoukřídlového v přes 2400 mm | KUS | 3 | 0 | 0 | R-položka | 0 | 3
PP |  |  |  | Montáž dveří protipožárního uzávěru dvoukřídlového v přes 2400 mm
VV |  |  |  | D1/059 1 = 1,000 [A] D1/076 1 = 1,000 [B] D3/034 1 = 1,000 [C] Celkem: A+B+C = 3,000 [D]
TS
P | 528 | R767649191.S1 |  | Montáž skrytý samozavírač s kluznou vodící lištou pro jednokřídlové dveře | KUS | 44 | 0 | 0 | R-položka | 0 | 3
PP |  |  |  | Montáž skrytý samozavírač s kluznou vodící lištou pro jednokřídlové dveře
VV |  |  |  | D1/065 1 = 1,000 [A] D1/066 1 = 1,000 [B] D1/067 1 = 1,000 [C] D1/068 1 = 1,000 [D] D1/073 1 = 1,000 [E] D1/074 1 = 1,000 [F] D1/078 1 = 1,000 [G] D1/080 1 = 1,000 [H] D1/087 1*2 = 2,000 [I] D1/089 1*2 = 2,000 [J] D1/091 1 = 1,000 [K] D1/092 1 = 1,000 [L] D1/095 1 = 1,000 [M] D1/104 1 = 1,000 [N] D1/105 1 = 1,000 [O] D1/109 1 = 1,000 [P] D1/112 1*2 = 2,000 [Q] D2/044 1 = 1,000 [R] D2/045 1 = 1,000 [S] D2/058 1*2 = 2,000 [T] D2/060 1*2 = 2,000 [U] D2/063 1 = 1,000 [V] D2/064 1 = 1,000 [W] D2/066 1 = 1,000 [X] D2/078 1 = 1,000 [Y] D2/079 1 = 1,000 [Z] D3/003 1 = 1,000 [AA] D3/005 1 = 1,000 [AB] D3/006 1 = 1,000 [AC] D3/007 1 = 1,000 [AD] D3/008 1 = 1,000 [AE] D3/011 1 = 1,000 [AF] D3/012 1 = 1,000 [AG] D3/022 1 = 1,000 [AH] D3/028 1 = 1,000 [AI] D3/029 1 = 1,000 [AJ] D3/031 1 = 1,000 [AK] D3/032 1 = 1,000 [AL] D3/033 1 = 1,000 [AM] Celkem: A+B+C+D+E+F+G+H+I+J+K+L+M+N+O+P+Q+R+S+T+U+V+W+X+Y+Z+AA+AB+AC+AD+AE+AF+AG+AH+AI+AJ+AK+AL+AM = 44,000 [AN]
TS
P | 529 | R767649191.S2 |  | Montáž skrytý samozavírač s kluznou vodící lištou pro jednokřídlové dveře | KUS | 26 | 0 | 0 | R-položka | 0 | 3
PP |  |  |  | Montáž skrytý samozavírač s kluznou vodící lištou pro jednokřídlové dveře
VV |  |  |  | D1/036 1*2 = 2,000 [A] D1/045 1 = 1,000 [B] D1/046 1 = 1,000 [C] D1/060 1 = 1,000 [D] D1/061 1*2 = 2,000 [E] D1/062 1*2 = 2,000 [F] D1/063 1 = 1,000 [G] D1/064 1 = 1,000 [H] D1/071 1 = 1,000 [I] D1/076 1*2 = 2,000 [J] D1/077 1*2 = 2,000 [K] D1/097 1 = 1,000 [L] D1/098 1 = 1,000 [M] D2/041 1 = 1,000 [N] D2/043 1 = 1,000 [O] D3/001 1 = 1,000 [P] D3/021 1 = 1,000 [Q] D3/034 1*2 = 2,000 [R] D3/035 1 = 1,000 [S] D3/036 1 = 1,000 [T] Celkem: A+B+C+D+E+F+G+H+I+J+K+L+M+N+O+P+Q+R+S+T = 26,000 [U]
TS
P | 530 | R767649191.S3 |  | Montáž skrytý samozavírač s kluznou vodící lištou pro jednokřídlové dveře se zpožďovačem | KUS | 3 | 0 | 0 | R-položka | 0 | 3
PP |  |  |  | Montáž skrytý samozavírač s kluznou vodící lištou pro jednokřídlové dveře se zpožďovačem
VV |  |  |  | D1/075 1 = 1,000 [A] D2/080 1 = 1,000 [B] D3/010 1 = 1,000 [C] Celkem: A+B+C = 3,000 [D]
TS
P | 531 | R767649191.S4 |  | Montáž skrytý samozavírač s kluznou vodící lištou na obou křídlech dvoukřídlových dveří | SADA | 2 | 0 | 0 | R-položka | 0 | 3
PP |  |  |  | Montáž skrytý samozavírač s kluznou vodící lištou na obou křídlech dvoukřídlových dveří
VV |  |  |  | D1/042 1 = 1,000 [A] D1/043 1 = 1,000 [B] Celkem: A+B = 2,000 [C]
TS
P | 532 | R767649191.S5 |  | Montáž skrytý samozavírač s kluznou vodící lištou na obou křídlech dvoukřídlových dveří | SADA | 2 | 0 | 0 | R-položka | 0 | 3
PP |  |  |  | Montáž skrytý samozavírač s kluznou vodící lištou na obou křídlech dvoukřídlových dveří
VV |  |  |  | D1/040 1 = 1,000 [A] D1/041 1 = 1,000 [B] Celkem: A+B = 2,000 [C]
TS
P | 533 | R767649191.S6 |  | Montáž samozavírač s ramenem, jednokřídlé dveře | KUS | 3 | 0 | 0 | R-položka | 0 | 3
PP |  |  |  | Montáž samozavírač s ramenem, jednokřídlé dveře
VV |  |  |  | D0/079 1 = 1,000 [A] D0/084 1 = 1,000 [B] D0/093 1 = 1,000 [C] Celkem: A+B+C = 3,000 [D]
TS
P | 534 | R767649191.S7 |  | Montáž samozavírač s ramenem, jednokřídlé dveře | KUS | 15 | 0 | 0 | R-položka | 0 | 3
PP |  |  |  | Montáž samozavírač s ramenem, jednokřídlé dveře
VV |  |  |  | D0/101 1 = 1,000 [A] D0/006 1 = 1,000 [B] D0/007 1 = 1,000 [C] D0/008 1 = 1,000 [D] D0/016 1 = 1,000 [E] D0/017 1 = 1,000 [F] D0/051 1 = 1,000 [G] D0/068 1 = 1,000 [H] D0/073 1 = 1,000 [I] D0/074 1 = 1,000 [J] D0/076 1 = 1,000 [K] D0/082 1 = 1,000 [L] D0/083 1 = 1,000 [M] D0/088 1 = 1,000 [N] D0/089 1 = 1,000 [O] Celkem: A+B+C+D+E+F+G+H+I+J+K+L+M+N+O = 15,000 [P]
TS
P | 535 | R767649191.S8 |  | Montáž požární konzole s integrovanými elektromagnety a koordinátorem zavírání | SADA | 4 | 0 | 0 | R-položka | 0 | 3
PP |  |  |  | Montáž požární konzole s integrovanými elektromagnety a koordinátorem zavírání
VV |  |  |  | D1/034 1 = 1,000 [A] D1/035 1 = 1,000 [B] D1/037 1 = 1,000 [C] D1/059 1 = 1,000 [D] Celkem: A+B+C+D = 4,000 [E]
TS
SD |  | 704 |  | Prosklené stěny |  |  |  | 0
P | 536 | R_PS/01 |  | Pokladní okénko s prokládacím otvorem (posuvný do strany vel. 286x195mm) z ocelových profilů, zasklení číré bezpečnostní třídy P3a, čiré, vrstvené sklo 44.4, ro | KS | 1 | 0 | 0 | R-položka | 0 | 3
PP |  |  |  | Pokladní okénko s prokládacím otvorem (posuvný do strany vel. 286x195mm) z ocelových profilů, zasklení číré bezpečnostní třídy P3a, čiré, vrstvené sklo 44.4, rozměr: 1600x1400mm, bezpečnostní odolnost: P3a
TS
P | 537 | R_PS/01a |  | Montáž pokladního okénka z ocelových profilů, bezpečnostní, rozměr: 1600x1400mm | KS | 1 | 0 | 0 | R-položka | 0 | 3
PP |  |  |  | Montáž pokladního okénka z ocelových profilů, bezpečnostní, rozměr: 1600x1400mm
TS
P | 538 | R_PS/02 |  | Pokladní okénko s prokládacím otvorem (posuvný do strany vel. 286x195mm) z ocelových profilů, zasklení číré bezpečnostní třídy P3a, čiré, vrstvené sklo 44.4, ro | KS | 1 | 0 | 0 | R-položka | 0 | 3
PP |  |  |  | Pokladní okénko s prokládacím otvorem (posuvný do strany vel. 286x195mm) z ocelových profilů, zasklení číré bezpečnostní třídy P3a, čiré, vrstvené sklo 44.4, rozměr: 1600x1200mm, bezpečnostní odolnost: P3a
TS
P | 539 | R_PS/02a |  | Montáž pokladního okénka z ocelových profilů, bezpečnostní, rozměr: 1600x1200mm | KS | 1 | 0 | 0 | R-položka | 0 | 3
PP |  |  |  | Montáž pokladního okénka z ocelových profilů, bezpečnostní, rozměr: 1600x1200mm
TS
P | 540 | R_PS/03 |  | Pokladní okénko s prokládacím otvorem (posuvný do strany vel. 286x195mm) z ocelových profilů, zasklení číré bezpečnostní třídy P3a, čiré, vrstvené sklo 44.4, ro | KS | 1 | 0 | 0 | R-položka | 0 | 3
PP |  |  |  | Pokladní okénko s prokládacím otvorem (posuvný do strany vel. 286x195mm) z ocelových profilů, zasklení číré bezpečnostní třídy P3a, čiré, vrstvené sklo 44.4, rozměr: 1600x1200mm, bezpečnostní odolnost: P3a
TS
P | 541 | R_PS/03a |  | Montáž pokladního okénka z ocelových profilů, bezpečnostní, rozměr: 1600x1200mm | KS | 1 | 0 | 0 | R-položka | 0 | 3
PP |  |  |  | Montáž pokladního okénka z ocelových profilů, bezpečnostní, rozměr: 1600x1200mm
TS
P | 542 | R_PS/04 |  | Výloha, ze systémových ocelových profilů s přerušeným tepelným mostem, které je zajištěno vlisovaným izolátorem, s požadovanou požární odolností, hloubka prof | KS | 1 | 0 | 0 | R-položka | 0 | 3
PP |  |  |  | Výloha, ze systémových ocelových profilů s přerušeným tepelným mostem, které je zajištěno vlisovaným izolátorem, s požadovanou požární odolností, hloubka profilů 60mm, Umin. 2,3, rozměr: 2160x1700mm, požární odolnost: EI30DP1
TS
P | 543 | R_PS/04a |  | Montáž výlohy ze systémových ocelových profilů, protipožární, rozměr: 2160x1700mm | KS | 1 | 0 | 0 | R-položka | 0 | 3
PP |  |  |  | Montáž výlohy ze systémových ocelových profilů, protipožární, rozměr: 2160x1700mm
TS
P | 544 | R_PS/05 |  | Výloha, ze systémových ocelových profilů s přerušeným tepelným mostem, které je zajištěno vlisovaným izolátorem, s požadovanou požární odolností, hloubka prof | KS | 1 | 0 | 0 | R-položka | 0 | 3
PP |  |  |  | Výloha, ze systémových ocelových profilů s přerušeným tepelným mostem, které je zajištěno vlisovaným izolátorem, s požadovanou požární odolností, hloubka profilů 60mm, Umin. 2,3, rozměr: 2160x1700mm, požární odolnost: EI30DP1
TS
P | 545 | R_PS/05a |  | Montáž výlohy ze systémových ocelových profilů, protipožární, rozměr: 2160x1700mm | KS | 1 | 0 | 0 | R-položka | 0 | 3
PP |  |  |  | Montáž výlohy ze systémových ocelových profilů, protipožární, rozměr: 2160x1700mm
TS
P | 546 | R_PS/06 |  | Výloha, ze systémových ocelových profilů s přerušeným tepelným mostem, které je zajištěno vlisovaným izolátorem, s požadovanou požární odolností, hloubka prof | KS | 1 | 0 | 0 | R-položka | 0 | 3
PP |  |  |  | Výloha, ze systémových ocelových profilů s přerušeným tepelným mostem, které je zajištěno vlisovaným izolátorem, s požadovanou požární odolností, hloubka profilů 60mm, Umin. 2,3, rozměr: 2160x1700mm, požární odolnost: EI30DP1
TS
P | 547 | R_PS/06a |  | Montáž výlohy ze systémových ocelových profilů, protipožární, rozměr: 2160x1700mm | KS | 1 | 0 | 0 | R-položka | 0 | 3
PP |  |  |  | Montáž výlohy ze systémových ocelových profilů, protipožární, rozměr: 2160x1700mm
TS
P | 548 | R_PS/07 |  | Prosklená příčka ze systémových ocelových profilů s přerušeným tepelným mostem, které je zajištěno vlisovaným izolátorem, hloubka profilů 60mm, součástí příčky | KS | 1 | 0 | 0 | R-položka | 0 | 3
PP |  |  |  | Prosklená příčka ze systémových ocelových profilů s přerušeným tepelným mostem, které je zajištěno vlisovaným izolátorem, hloubka profilů 60mm, součástí příčky dveře D1/038, rozměr: 3100x2750mm
TS
P | 549 | R_PS/07a |  | Montáž prosklené příčky ze systémových ocelových profilů, rozměr: 3100x2750mm | KS | 1 | 0 | 0 | R-položka | 0 | 3
PP |  |  |  | Montáž prosklené příčky ze systémových ocelových profilů, rozměr: 3100x2750mm
TS
P | 550 | R_PS/08 |  | Prosklená příčka ze systémových ocelových profilů s přerušeným tepelným mostem, které je zajištěno vlisovaným izolátorem, hloubka profilů 60mm, součástí příčky | KS | 1 | 0 | 0 | R-položka | 0 | 3
PP |  |  |  | Prosklená příčka ze systémových ocelových profilů s přerušeným tepelným mostem, které je zajištěno vlisovaným izolátorem, hloubka profilů 60mm, součástí příčky dveře D1/039, rozměr: 3100x2750mm
TS
P | 551 | R_PS/08a |  | Montáž prosklené příčky ze systémových ocelových profilů, rozměr: 3100x2750mm | KS | 1 | 0 | 0 | R-položka | 0 | 3
PP |  |  |  | Montáž prosklené příčky ze systémových ocelových profilů, rozměr: 3100x2750mm
TS
P | 552 | R_PS/09 |  | Vniřní okénko s průsvitným zasklením s požadovanou požární odolností do m.č.1.13, rozměr: 1050x1200mm, požární odolnost: EI45DP1 | KS | 1 | 0 | 0 | R-položka | 0 | 3
PP |  |  |  | Vniřní okénko s průsvitným zasklením s požadovanou požární odolností do m.č.1.13, rozměr: 1050x1200mm, požární odolnost: EI45DP1
TS
P | 553 | R_PS/09a |  | Montáž vnitřního okénka s průsvitným zasklení, protipožární, rozměr: 1050x1200mm | KS | 1 | 0 | 0 | R-položka | 0 | 3
PP |  |  |  | Montáž vnitřního okénka s průsvitným zasklení, protipožární, rozměr: 1050x1200mm
TS
P | 554 | R_PS/10 |  | Prosklená příčka ze systémových ocelových profilů s přerušeným tepelným mostem, které je zajištěno vlisovaným izolátorem, hloubka profilů 60mm, Umin. 2,3, souč | KS | 1 | 0 | 0 | R-položka | 0 | 3
PP |  |  |  | Prosklená příčka ze systémových ocelových profilů s přerušeným tepelným mostem, které je zajištěno vlisovaným izolátorem, hloubka profilů 60mm, Umin. 2,3, součástí příčky dveře D1/059, rozměr: 2600x2700mm, požární odolnost: EW30DP3(dveře EW30DP3-C)
TS
P | 555 | R_PS/10a |  | Montáž prosklené příčky ze systémových ocelových profilů, protipožární, rozměr: 2600x2700mm | KS | 1 | 0 | 0 | R-položka | 0 | 3
PP |  |  |  | Montáž prosklené příčky ze systémových ocelových profilů, protipožární, rozměr: 2600x2700mm
TS
P | 556 | R_PS/11 |  | Prosklená příčka ze systémových neizolovaných ocelových profilů, hloubka profilů 50mm, součástí příčky dveře D2/059, rozměr: 1340x2035mm, Rw: 27 | KS | 1 | 0 | 0 | R-položka | 0 | 3
PP |  |  |  | Prosklená příčka ze systémových neizolovaných ocelových profilů, hloubka profilů 50mm, součástí příčky dveře D2/059, rozměr: 1340x2035mm, Rw: 27
TS
P | 557 | R_PS/11a |  | Montáž prosklené příčky ze systémových neizolovaných ocelových profilů, rozměr: 1340x2035mm | KS | 1 | 0 | 0 | R-položka | 0 | 3
PP |  |  |  | Montáž prosklené příčky ze systémových neizolovaných ocelových profilů, rozměr: 1340x2035mm
TS
P | 558 | R_PS/12 |  | Prosklená příčka ze systémových neizolovaných ocelových profilů, hloubka profilů 50mm, součástí příčky dveře D2/042, rozměr: 1900x2300mm | KS | 1 | 0 | 0 | R-položka | 0 | 3
PP |  |  |  | Prosklená příčka ze systémových neizolovaných ocelových profilů, hloubka profilů 50mm, součástí příčky dveře D2/042, rozměr: 1900x2300mm
TS
P | 559 | R_PS/12a |  | Montáž prosklené příčky ze systémových neizolovaných ocelových profilů, rozměr: 1900x2300mm | KS | 1 | 0 | 0 | R-položka | 0 | 3
PP |  |  |  | Montáž prosklené příčky ze systémových neizolovaných ocelových profilů, rozměr: 1900x2300mm
TS
P | 560 | R_PS/13 |  | Prosklená příčka ze systémových neizolovaných ocelových profilů, hloubka profilů 50mm, součástí příčky dveře D3/036, D+M, rozměr: 2875x2880mm, požární odolnost: | KS | 1 | 0 | 0 | R-položka | 0 | 3
PP |  |  |  | Prosklená příčka ze systémových neizolovaných ocelových profilů, hloubka profilů 50mm, součástí příčky dveře D3/036, D+M, rozměr: 2875x2880mm, požární odolnost: EW15DP3 (dveře EW15DP3-C)
TS
P | 561 | R_PS/13a |  | Montáž prosklené příčky ze systémových neizolovaných ocelových profilů, protipožární, rozměr: 2875x2880mm | KS | 1 | 0 | 0 | R-položka | 0 | 3
PP |  |  |  | Montáž prosklené příčky ze systémových neizolovaných ocelových profilů, protipožární, rozměr: 2875x2880mm
TS
P | 562 | R_PS/14 |  | Prosklená příčka ze systémových neizolovaných ocelových profilů, hloubka profilů 50mm, součástí příčky dveře D3/037, průsvitné zasklení, rozměr: 2450x2800mm, Rw | KS | 1 | 0 | 0 | R-položka | 0 | 3
PP |  |  |  | Prosklená příčka ze systémových neizolovaných ocelových profilů, hloubka profilů 50mm, součástí příčky dveře D3/037, průsvitné zasklení, rozměr: 2450x2800mm, Rw: 27
TS
P | 563 | R_PS/14a |  | Montáž prosklené příčky ze systémových neizolovaných ocelových profilů, rozměr: 2450x2800mm | KS | 1 | 0 | 0 | R-položka | 0 | 3
PP |  |  |  | Montáž prosklené příčky ze systémových neizolovaných ocelových profilů, rozměr: 2450x2800mm
TS
P | 564 | R_PS/15 |  | Prosklená příčka ze systémových neizolovaných ocelových profilů, hloubka profilů 50mm, součástí příčky dveře D3/039, průsvitné zasklení, rozměr: 2440x2800mm, Rw | KS | 1 | 0 | 0 | R-položka | 0 | 3
PP |  |  |  | Prosklená příčka ze systémových neizolovaných ocelových profilů, hloubka profilů 50mm, součástí příčky dveře D3/039, průsvitné zasklení, rozměr: 2440x2800mm, Rw: 27
TS
P | 565 | R_PS/15a |  | Montáž prosklené příčky ze systémových neizolovaných ocelových profilů, rozměr: 2440x2800mm | KS | 1 | 0 | 0 | R-položka | 0 | 3
PP |  |  |  | Montáž prosklené příčky ze systémových neizolovaných ocelových profilů, rozměr: 2440x2800mm
TS
P | 566 | R_PS/16 |  | Prosklená příčka ze systémových neizolovaných ocelových profilů, hloubka profilů 50mm, průsvitné zasklení, rozměr: 2620x2800mm, Rw: 27 | KS | 1 | 0 | 0 | R-položka | 0 | 3
PP |  |  |  | Prosklená příčka ze systémových neizolovaných ocelových profilů, hloubka profilů 50mm, průsvitné zasklení, rozměr: 2620x2800mm, Rw: 27
TS
P | 567 | R_PS/16a |  | Montáž prosklené příčky ze systémových neizolovaných ocelových profilů, rozměr: 2620x2800mm | KS | 1 | 0 | 0 | R-položka | 0 | 3
PP |  |  |  | Montáž prosklené příčky ze systémových neizolovaných ocelových profilů, rozměr: 2620x2800mm
TS
P | 568 | R_PS/17 |  | Prosklená příčka ze systémových neizolovaných ocelových profilů, hloubka profilů 50mm, součástí příčky dveře D3/041, průsvitné zasklení, rozměr: 2315x2800mm, Rw | KS | 1 | 0 | 0 | R-položka | 0 | 3
PP |  |  |  | Prosklená příčka ze systémových neizolovaných ocelových profilů, hloubka profilů 50mm, součástí příčky dveře D3/041, průsvitné zasklení, rozměr: 2315x2800mm, Rw: 27
TS
P | 569 | R_PS/17a |  | Montáž prosklené příčky ze systémových neizolovaných ocelových profilů, rozměr: 2315x2800mm | KS | 1 | 0 | 0 | R-položka | 0 | 3
PP |  |  |  | Montáž prosklené příčky ze systémových neizolovaných ocelových profilů, rozměr: 2315x2800mm
TS
P | 570 | R_PS/18 |  | Prosklená příčka ze systémových neizolovaných ocelových profilů, hloubka profilů 50mm, součástí příčky dveře D3/021, rozměr: 1430x2800mm, požární odolnost: EW15 | KS | 1 | 0 | 0 | R-položka | 0 | 3
PP |  |  |  | Prosklená příčka ze systémových neizolovaných ocelových profilů, hloubka profilů 50mm, součástí příčky dveře D3/021, rozměr: 1430x2800mm, požární odolnost: EW15DP3 (dveře EW15DP3-C)
TS
P | 571 | R_PS/18a |  | Montáž prosklené příčky ze systémových neizolovaných ocelových profilů, protipožární, rozměr: 1430x2800mm | KS | 1 | 0 | 0 | R-položka | 0 | 3
PP |  |  |  | Montáž prosklené příčky ze systémových neizolovaných ocelových profilů, protipožární, rozměr: 1430x2800mm
TS
P | 572 | R_PS/19 |  | Prosklená příčka ze systémových neizolovaných ocelových profilů, hloubka profilů 50mm, součástí příčky dveře D3/001, rozměr: 1430x2800mm, požární odolnost: EW15 | KS | 1 | 0 | 0 | R-položka | 0 | 3
PP |  |  |  | Prosklená příčka ze systémových neizolovaných ocelových profilů, hloubka profilů 50mm, součástí příčky dveře D3/001, rozměr: 1430x2800mm, požární odolnost: EW15DP3 (dveře EW15DP3-C)
TS
P | 573 | R_PS/19a |  | Montáž prosklené příčky ze systémových neizolovaných ocelových profilů, protipožární, rozměr: 1430x2800mm | KS | 1 | 0 | 0 | R-položka | 0 | 3
PP |  |  |  | Montáž prosklené příčky ze systémových neizolovaných ocelových profilů, protipožární, rozměr: 1430x2800mm
TS
P | 574 | R_PS/20 |  | Prosklená příčka ze systémových neizolovaných ocelových profilů, hloubka profilů 50mm, součástí příčky dveře D3/011, rozměr: 2390x2800mm | KS | 1 | 0 | 0 | R-položka | 0 | 3
PP |  |  |  | Prosklená příčka ze systémových neizolovaných ocelových profilů, hloubka profilů 50mm, součástí příčky dveře D3/011, rozměr: 2390x2800mm
TS
P | 575 | R_PS/20a |  | Montáž prosklené příčky ze systémových neizolovaných ocelových profilů, rozměr: 2390x2800mm | KS | 1 | 0 | 0 | R-položka | 0 | 3
PP |  |  |  | Montáž prosklené příčky ze systémových neizolovaných ocelových profilů, rozměr: 2390x2800mm
TS
P | 576 | R_PS/21 |  | Prosklená příčka ze systémových neizolovaných ocelových profilů, hloubka profilů 50mm, součástí příčky dveře D3/028, rozměr: 1430x2800mm | KS | 1 | 0 | 0 | R-položka | 0 | 3
PP |  |  |  | Prosklená příčka ze systémových neizolovaných ocelových profilů, hloubka profilů 50mm, součástí příčky dveře D3/028, rozměr: 1430x2800mm
TS
P | 577 | R_PS/21a |  | Montáž prosklené příčky ze systémových neizolovaných ocelových profilů, rozměr: 1430x2800mm | KS | 1 | 0 | 0 | R-položka | 0 | 3
PP |  |  |  | Montáž prosklené příčky ze systémových neizolovaných ocelových profilů, rozměr: 1430x2800mm
TS
P | 578 | R_PS/22 |  | Prosklená příčka ze systémových neizolovaných ocelových profilů, hloubka profilů 50mm, rozměr: 1300x2400mm | KS | 1 | 0 | 0 | R-položka | 0 | 3
PP |  |  |  | Prosklená příčka ze systémových neizolovaných ocelových profilů, hloubka profilů 50mm, rozměr: 1300x2400mm
TS
P | 579 | R_PS/22a |  | Montáž prosklené příčky ze systémových neizolovaných ocelových profilů, rozměr: 1300x2400mm | KS | 1 | 0 | 0 | R-položka | 0 | 3
PP |  |  |  | Montáž prosklené příčky ze systémových neizolovaných ocelových profilů, rozměr: 1300x2400mm
TS
P | 580 | R_PS/23 |  | Prosklená příčka - přímá vestavěná do pomocné ocelové konstrukce ZV/49 | KS | 1 | 0 | 0 | R-položka | 0 | 3
PP |  |  |  | Prosklená příčka - přímá vestavěná do pomocné ocelové konstrukce ZV/49. Stěny mají vnitřní skrytou konstrukci z tenkostěných profilů a viditelné jsou hliníkové profily spojující jednotlivé moduly, součástí dveře D1/066, D1/067 a D1/068, rozměr: 6160x2400m
TS
P | 581 | R_PS/23a |  | Montáž prosklené příčky, rozměr: 6160x2400mm | KS | 1 | 0 | 0 | R-položka | 0 | 3
PP |  |  |  | Montáž prosklené příčky, rozměr: 6160x2400mm
TS
P | 582 | R_PS/24 |  | Prosklená příčka - o půdorysu písmene "F" vestavěná do pomocné ocelové konstrukce ZV/50 | KS | 1 | 0 | 0 | R-položka | 0 | 3
PP |  |  |  | Prosklená příčka - o půdorysu písmene "F" vestavěná do pomocné ocelové konstrukce ZV/50. Stěny mají vnitřní skrytou konstrukci z tenkostěných profilů a viditelné jsou hliníkové profily spojující jednotlivé moduly, rozměr: (1x4435+2x3000mm)x2400 mm
TS
P | 583 | R_PS/24a |  | Montáž prosklené příčky, rozměr: (1x4435+2x3000mm)x2400 mm | KS | 1 | 0 | 0 | R-položka | 0 | 3
PP |  |  |  | Montáž prosklené příčky, rozměr: (1x4435+2x3000mm)x2400 mm
TS
P | 584 | R_PS/25a |  | Příčka s plnou výplní, vnitřní skrytá konstrukce z tenkostěných profilů, viditelné Al profily spojující jednotlivé moduly, rozměr: 3050x1850mm | KS | 1 | 0 | 0 | R-položka | 0 | 3
PP |  |  |  | Příčka s plnou výplní, vnitřní skrytá konstrukce z tenkostěných profilů, viditelné Al profily spojující jednotlivé moduly, rozměr: 3050x1850mm
TS
P | 585 | R_PS/25aa |  | Montáž příčky s plnou výplní, rozměr: 3050x1850mm | KS | 1 | 0 | 0 | R-položka | 0 | 3
PP |  |  |  | Montáž příčky s plnou výplní, rozměr: 3050x1850mm
TS
P | 586 | R_PS/25b |  | Příčka s plnou výplní, vnitřní skrytá konstrukce z tenkostěných profilů, viditelné Al profily spojující jednotlivé moduly, rozměr: 1495x1850mm | KS | 1 | 0 | 0 | R-položka | 0 | 3
PP |  |  |  | Příčka s plnou výplní, vnitřní skrytá konstrukce z tenkostěných profilů, viditelné Al profily spojující jednotlivé moduly, rozměr: 1495x1850mm
TS
P | 587 | R_PS/25ba |  | Montáž příčky s plnou výplní, rozměr: 1495x1850mm | KS | 1 | 0 | 0 | R-položka | 0 | 3
PP |  |  |  | Montáž příčky s plnou výplní, rozměr: 1495x1850mm
TS
P | 588 | R_PS/25c |  | Příčka s plnou výplní, vnitřní skrytá konstrukce z tenkostěných profilů, viditelné Al profily spojující jednotlivé moduly, rozměr: 1055x1850mm | KS | 1 | 0 | 0 | R-položka | 0 | 3
PP |  |  |  | Příčka s plnou výplní, vnitřní skrytá konstrukce z tenkostěných profilů, viditelné Al profily spojující jednotlivé moduly, rozměr: 1055x1850mm
TS
P | 589 | R_PS/25ca |  | Montáž příčky s plnou výplní, rozměr: 1055x1850mm | KS | 1 | 0 | 0 | R-položka | 0 | 3
PP |  |  |  | Montáž příčky s plnou výplní, rozměr: 1055x1850mm
TS
P | 590 | R998787203 |  | Přesun hmot procentní pro zasklívání v objektech v přes 12 do 24 m | % | 33571.169 | 0 | 0 | R-položka | 0 | 3
PP |  |  |  | Přesun hmot pro zasklívání stanovený procentní sazbou (%) z ceny vodorovná dopravní vzdálenost do 50 m základní v objektech výšky přes 12 do 24 m
TS
SD |  | 762 |  | Konstrukce tesařské |  |  |  | 0
P | 591 | 60512125 |  | hranol stavební řezivo průřezu do 120cm2 do dl 6m | M3 | 0.4 | 0 | 0 | CS ÚRS 2024 01 | 0 | 3
PP |  |  |  | hranol stavební řezivo průřezu do 120cm2 do dl 6m
VV |  |  |  | 111c5*(0.08*0.1*10) = 0,400 [A] Celkem: A = 0,400 [B]
TS
P | 592 | 762083122 |  | Impregnace řeziva proti dřevokaznému hmyzu, houbám a plísním máčením třída ohrožení 3 a 4 | M3 | 6.248 | 0 | 0 | CS ÚRS 2024 01 | 0 | 3
PP |  |  |  | Impregnace řeziva máčením proti dřevokaznému hmyzu, houbám a plísním, třída ohrožení 3 a 4 (dřevo v exteriéru)
VV |  |  |  | 103c38*0.024*0.7 = 0,638 [A] 104c38*0.024*0.7 = 0,638 [B] 105c17*0.024*1.45 = 0,592 [C] 106c17*0.024*1.45 = 0,592 [D] 205c35.5*0.024*0.75 = 0,639 [E] 206c35.5*0.024*0.75 = 0,639 [F] 309c48*0.41*0.024 = 0,472 [G] 310c41*0.41*0.024 = 0,403 [H] 311c41*0.41*0.024 = 0,403 [I] 312c48*0.41*0.024 = 0,472 [J] 111c5*(0.08*0.1*10) = 0,400 [K] 111b3*5*0.024 = 0,360 [L] Celkem: A+B+C+D+E+F+G+H+I+J+K+L = 6,250 [M]
TS
P | 593 | 762341250 |  | Montáž bednění střech rovných a šikmých sklonu do 60° z hoblovaných prken | M2 | 15 | 0 | 0 | CS ÚRS 2024 01 | 0 | 3
PP |  |  |  | Montáž bednění střech rovných a šikmých sklonu do 60° s vyřezáním otvorů z prken hoblovaných
VV |  |  |  | 111b3*5 = 15,000 [A] Celkem: A = 15,000 [B]
TS
P | 594 | 762353410 |  | Montáž střešního vikýře valbového z hraněného řeziva pl do 100 cm2 | M | 50 | 0 | 0 | CS ÚRS 2024 01 | 0 | 3
PP |  |  |  | Montáž nadstřešních konstrukcí střešních vikýřů z hraněného řeziva, valbových, průřezové plochy do 100 cm2
VV |  |  |  | 111c10*5 = 50,000 [A] Celkem: A = 50,000 [B]
TS
P | 595 | 762395000 |  | Spojovací prostředky krovů, bednění, laťování, nadstřešních konstrukcí | M3 | 6.248 | 0 | 0 | CS ÚRS 2024 01 | 0 | 3
PP |  |  |  | Spojovací prostředky krovů, bednění a laťování, nadstřešních konstrukcí svorníky, prkna, hřebíky, pásová ocel, vruty
VV |  |  |  | 103c38*0.024*0.7 = 0,638 [A] 104c38*0.024*0.7 = 0,638 [B] 105c17*0.024*1.45 = 0,592 [C] 106c17*0.024*1.45 = 0,592 [D] 205c35.5*0.024*0.75 = 0,639 [E] 206c35.5*0.024*0.75 = 0,639 [F] 309c48*0.41*0.024 = 0,472 [G] 310c41*0.41*0.024 = 0,403 [H] 311c41*0.41*0.024 = 0,403 [I] 312c48*0.41*0.024 = 0,472 [J] 111c5*(0.08*0.1*10) = 0,400 [K] 111b3*5*0.024 = 0,360 [L] Celkem: A+B+C+D+E+F+G+H+I+J+K+L = 6,250 [M]
TS
P | 596 | 762420037 |  | Obložení stropu z cementotřískových desek tl 24 mm broušených na pero a drážku šroubovaných | M2 | 37.2 | 0 | 0 | CS ÚRS 2024 01 | 0 | 3
PP |  |  |  | Obložení stropů nebo střešních podhledů z cementotřískových desek šroubovaných na pero a drážku broušených, tloušťky desky 24 mm
VV |  |  |  | 2201.2*31 = 37,200 [A] Celkem: A = 37,200 [B]
TS
P | 597 | 998762203 |  | Přesun hmot procentní pro kce tesařské v objektech v přes 12 do 24 m | % | 2311.774 | 0 | 0 | CS ÚRS 2024 01 | 0 | 3
PP |  |  |  | Přesun hmot pro konstrukce tesařské stanovený procentní sazbou (%) z ceny vodorovná dopravní vzdálenost do 50 m s užitím mechanizace v objektech výšky přes 12 do 24 m
TS
P | 598 | R01.6051115 |  | řezivo stavební prkna omítaná netříděná tl 24mm dl 4m | M3 | 5.488 | 0 | 0 | R-položka | 0 | 3
PP |  |  |  | řezivo stavební prkna omítaná netříděná tl 24mm dl 4m
VV |  |  |  | 103c38*0.024*0.7 = 0,638 [A] 104c38*0.024*0.7 = 0,638 [B] 105c17*0.024*1.45 = 0,592 [C] 106c17*0.024*1.45 = 0,592 [D] 205c35.5*0.024*0.75 = 0,639 [E] 206c35.5*0.024*0.75 = 0,639 [F] 309c48*0.41*0.024 = 0,472 [G] 310c41*0.41*0.024 = 0,403 [H] 311c41*0.41*0.024 = 0,403 [I] 312c48*0.41*0.024 = 0,472 [J] Celkem: A+B+C+D+E+F+G+H+I+J = 5,490 [K]
TS
P | 599 | R7623416502 |  | Montáž bednění štítových okapových říms z hoblovaných prken rš. 700mm | M2 | 228.73 | 0 | 0 | R-položka | 0 | 3
PP |  |  |  | Montáž bednění štítových okapových říms z hoblovaných prken rš. 700mm
VV |  |  |  | 103c38*0.7 = 26,600 [A] 104c38*0.7 = 26,600 [B] 105c17*1.45 = 24,650 [C] 106c17*1.45 = 24,650 [D] 205c35.5*0.75 = 26,625 [E] 206c35.5*0.75 = 26,625 [F] 309c48*0.41 = 19,680 [G] 310c41*0.41 = 16,810 [H] 311c41*0.41 = 16,810 [I] 312c48*0.41 = 19,680 [J] Celkem: A+B+C+D+E+F+G+H+I+J = 228,730 [K]
TS
SD |  | 764 |  | Konstrukce klempířské |  |  |  | 0
P | 600 | 764111641 |  | Krytina střechy rovné drážkováním ze svitků z Pz plechu s povrchovou úpravou do rš 670 mm sklonu do 30° | M2 | 5.3 | 0 | 0 | CS ÚRS 2024 01 | 0 | 3
PP |  |  |  | Krytina ze svitků, ze šablon nebo taškových tabulí z pozinkovaného plechu s povrchovou úpravou s úpravou u okapů, prostupů a výčnělků střechy rovné drážkováním ze svitků do rš 670 mm, sklon střechy do 30°
VV |  |  |  | "Klempířské prvky" 801 5.3 = 5,300 [A] Celkem: A = 5,300 [B]
TS
P | 601 | 764111691 |  | Příplatek k cenám krytiny z Pz plechu s povrchovou úpravou za těsnění drážek sklonu do 10° | M2 | 5.3 | 0 | 0 | CS ÚRS 2024 01 | 0 | 3
PP |  |  |  | Krytina ze svitků, ze šablon nebo taškových tabulí z pozinkovaného plechu s povrchovou úpravou s úpravou u okapů, prostupů a výčnělků Příplatek k cenám za těsnění drážek ve sklonu do 10°
VV |  |  |  | "Klempířské prvky" 801 5.3 = 5,300 [A] Celkem: A = 5,300 [B]
TS
P | 602 | 764202105 |  | Montáž oplechování štítu závětrnou lištou | M | 46.5 | 0 | 0 | CS ÚRS 2024 01 | 0 | 3
PP |  |  |  | Montáž oplechování střešních prvků štítu závětrnou lištou
TS
P | 603 | 764206105 |  | Montáž oplechování rovných parapetů rš do 400 mm | M | 4.1 | 0 | 0 | CS ÚRS 2024 01 | 0 | 3
PP |  |  |  | Montáž oplechování parapetů rovných, bez rohů, rozvinuté šířky do 400 mm
TS
P | 604 | 764208105 |  | Montáž oplechování rovné římsy rš do 400 mm | M | 739.8 | 0 | 0 | CS ÚRS 2024 01 | 0 | 3
PP |  |  |  | Montáž oplechování říms a ozdobných prvků rovných, bez rohů, rozvinuté šířky do 400 mm
TS
P | 605 | 764208107 |  | Montáž oplechování rovné římsy rš přes 400 do 670 mm | M | 310 | 0 | 0 | CS ÚRS 2024 01 | 0 | 3
PP |  |  |  | Montáž oplechování říms a ozdobných prvků rovných, bez rohů, rozvinuté šířky přes 400 do 670 mm
TS
P | 606 | 764216601 |  | Oplechování rovných parapetů mechanicky kotvené z Pz s povrchovou úpravou rš 150 mm | M | 7.35 | 0 | 0 | CS ÚRS 2024 01 | 0 | 3
PP |  |  |  | Oplechování parapetů z pozinkovaného plechu s povrchovou úpravou rovných mechanicky kotvené, bez rohů rš 160 mm
VV |  |  |  | 232a7.35 = 7,350 [A] Celkem: A = 7,350 [B]
TS
P | 607 | 764231407 |  | Oplechování větraného hřebene s větrací mřížkou z Cu plechu rš 670 mm | M | 80.5 | 0 | 0 | CS ÚRS 2024 01 | 0 | 3
PP |  |  |  | Oplechování střešních prvků z měděného plechu hřebene větraného, včetně větrací mřížky rš 670 mm
VV |  |  |  | 343abc41.5 = 41,500 [A] 344abc39 = 39,000 [B] Celkem: A+B = 80,500 [C]
TS
P | 608 | 764231466 |  | Oplechování úžlabí z Cu plechu rš 500 mm | M | 27.5 | 0 | 0 | CS ÚRS 2024 01 | 0 | 3
PP |  |  |  | Oplechování střešních prvků z měděného plechu úžlabí rš 500 mm
TS
P | 609 | 764231476 |  | Příplatek za provedení úžlabí z Cu plechu v plechové krytině | M | 2.4 | 0 | 0 | CS ÚRS 2024 01 | 0 | 3
PP |  |  |  | Oplechování střešních prvků z měděného plechu Příplatek k cenám za provedení úžlabí v plechové krytině
VV |  |  |  | 345b1.2 = 1,200 [A] 346B1.2 = 1,200 [B] Celkem: A+B = 2,400 [C]
TS
P | 610 | 764232432 |  | Oplechování rovné okapové hrany z Cu plechu rš 200 mm | M | 177 | 0 | 0 | CS ÚRS 2024 01 | 0 | 3
PP |  |  |  | Oplechování střešních prvků z měděného plechu okapu okapovým plechem střechy rovné rš 200 mm
VV |  |  |  | 102c106 = 106,000 [A] 202d35.5 = 35,500 [B] 204d35.5 = 35,500 [C] Celkem: A+B+C = 177,000 [D]
TS
P | 611 | 764232434 |  | Oplechování rovné okapové hrany z Cu plechu rš 330 mm | M | 106 | 0 | 0 | CS ÚRS 2024 01 | 0 | 3
PP |  |  |  | Oplechování střešních prvků z měděného plechu okapu okapovým plechem střechy rovné rš 330 mm
VV |  |  |  | 102a106 = 106,000 [A] Celkem: A = 106,000 [B]
TS
P | 612 | 764233452 |  | Střešní výlez pro krytinu skládanou nebo plechovou z Cu plechu | KUS | 8 | 0 | 0 | CS ÚRS 2024 01 | 0 | 3
PP |  |  |  | Oplechování střešních prvků z měděného plechu střešní výlez rozměru 600 x 600 mm, střechy s krytinou skládanou nebo plechovou
VV |  |  |  | 2261 = 1,000 [A] 3267 = 7,000 [B] Celkem: A+B = 8,000 [C]
TS
P | 613 | 764233455 |  | Sněhový zachytávač krytiny z Cu plechu průběžný jednotrubkový | M | 239.5 | 0 | 0 | CS ÚRS 2024 01 | 0 | 3
PP |  |  |  | Oplechování střešních prvků z měděného plechu sněhový zachytávač průbežný jednotrubkový
VV |  |  |  | 22860.5 = 60,500 [A] 34188 = 88,000 [B] 34288 = 88,000 [C] 4153 = 3,000 [D] Celkem: A+B+C+D = 239,500 [E]
TS
P | 614 | 764234403 |  | Oplechování horních ploch a nadezdívek (atik) bez rohů z Cu plechu mechanicky kotvené rš 250 mm | M | 7.5 | 0 | 0 | CS ÚRS 2024 01 | 0 | 3
PP |  |  |  | Oplechování horních ploch zdí a nadezdívek (atik) z měděného plechu mechanicky kotvených rš 250 mm
VV |  |  |  | 111g7.5 = 7,500 [A] Celkem: A = 7,500 [B]
TS
P | 615 | 764236407 |  | Oplechování parapetů rovných mechanicky kotvené z Cu plechu rš 670 mm | M | 1.1 | 0 | 0 | CS ÚRS 2024 01 | 0 | 3
PP |  |  |  | Oplechování parapetů z měděného plechu rovných mechanicky kotvených, bez rohů rš 670 mm
VV |  |  |  | 411e1.1 = 1,100 [A] Celkem: A = 1,100 [B]
TS
P | 616 | 764238406 |  | Oplechování římsy rovné mechanicky kotvené z Cu plechu rš 500 mm | M | 178 | 0 | 0 | CS ÚRS 2024 01 | 0 | 3
PP |  |  |  | Oplechování říms a ozdobných prvků z měděného plechu rovných, bez rohů mechanicky kotvené rš 500 mm
VV |  |  |  | 309a48 = 48,000 [A] 310a41 = 41,000 [B] 311a41 = 41,000 [C] 312a48 = 48,000 [D] Celkem: A+B+C+D = 178,000 [E]
TS
P | 617 | 764501106 |  | Montáž hrdla pro podokapní půlkulatý žlab | KUS | 7 | 0 | 0 | CS ÚRS 2024 01 | 0 | 3
PP |  |  |  | Montáž žlabu podokapního půlkruhového hrdla
TS
P | 618 | 764508131 |  | Montáž kruhového svodu | M | 26 | 0 | 0 | CS ÚRS 2024 01 | 0 | 3
PP |  |  |  | Montáž svodu kruhového, průměru svodu
TS
P | 619 | 764531415 |  | Žlab podokapní hranatý z Cu plechu rš 400 mm | M | 30 | 0 | 0 | CS ÚRS 2024 01 | 0 | 3
PP |  |  |  | Žlab podokapní z měděného plechu včetně háků a čel hranatý rš 400 mm
VV |  |  |  | 40115 = 15,000 [A] 40315 = 15,000 [B] Celkem: A+B = 30,000 [C]
TS
P | 620 | 764531445 |  | Kotlík oválný (trychtýřový) pro podokapní žlaby z Cu plechu 400/120 mm | KUS | 2 | 0 | 0 | CS ÚRS 2024 01 | 0 | 3
PP |  |  |  | Žlab podokapní z měděného plechu včetně háků a čel kotlík oválný (trychtýřový), rš žlabu/průměr svodu 400/120 mm
VV |  |  |  | 4052 = 2,000 [A] Celkem: A = 2,000 [B]
TS
P | 621 | 764531465 |  | Kotlík hranatý pro podokapní žlaby z Cu plechu 220x220x300 mm průměr svodu 120 mm | KUS | 2 | 0 | 0 | CS ÚRS 2024 01 | 0 | 3
PP |  |  |  | Žlab podokapní z měděného plechu včetně háků a čel kotlík hranatý, 220x220x300 mm, průměr svodu 120 mm
VV |  |  |  | 2102 = 2,000 [A] Celkem: A = 2,000 [B]
TS
P | 622 | 764532406 |  | Žlab nadřímsový hranatý uložený v hácích se spádovou vložkou z Cu plechu rš 500 mm | M | 386 | 0 | 0 | CS ÚRS 2024 01 | 0 | 3
PP |  |  |  | Žlab nadřímsový z měděného plechu hranatý, včetně čel a hrdel uložený v hácích se spádovou vložkou rš 500 mm
VV |  |  |  | 101106 = 106,000 [A] 20135.5 = 35,500 [B] 202d35.5 = 35,500 [C] 21231 = 31,000 [D] 30148 = 48,000 [E] 30341 = 41,000 [F] 30541 = 41,000 [G] 30748 = 48,000 [H] "`401`" Celkem: A+B+C+D+E+F+G+H = 386,000 [I]
TS
P | 623 | 764538423 |  | Svody kruhové včetně objímek, kolen, odskoků z Cu plechu průměru 120 mm | M | 132.5 | 0 | 0 | CS ÚRS 2024 01 | 0 | 3
PP |  |  |  | Svod z měděného plechu včetně objímek, kolen a odskoků kruhový, průměru 120 mm
VV |  |  |  | 1093 = 3,000 [A] 1104.5 = 4,500 [B] 20912 = 12,000 [C] 2116 = 6,000 [D] 21516.5 = 16,500 [E] 21816.5 = 16,500 [F] 31422 = 22,000 [G] 31516.5 = 16,500 [H] 31617 = 17,000 [I] 3175.5 = 5,500 [J] 3188 = 8,000 [K] 4062.5 = 2,500 [L] 4072.5 = 2,500 [M] Celkem: A+B+C+D+E+F+G+H+I+J+K+L+M = 132,500 [N]
TS
P | 624 | 998764203 |  | Přesun hmot procentní pro konstrukce klempířské v objektech v přes 12 do 24 m | % | 60977.388 | 0 | 0 | CS ÚRS 2024 01 | 0 | 3
PP |  |  |  | Přesun hmot pro konstrukce klempířské stanovený procentní sazbou (%) z ceny vodorovná dopravní vzdálenost do 50 m s užitím mechanizace v objektech výšky přes 12 do 24 m
TS
P | 625 | R.0019621 |  | plech Cu střešní rš.610mm | M | 46.5 | 0 | 0 | R-položka | 0 | 3
PP |  |  |  | plech Cu střešní rš.610mm
VV |  |  |  | 50146.5 = 46,500 [A] Celkem: A = 46,500 [B]
TS
P | 626 | R.0155395302 |  | příponka z Cu plechu rš 150 mm | M | 4.1 | 0 | 0 | R-položka | 0 | 3
PP |  |  |  | příponka z Cu plechu rš 150 mm
VV |  |  |  | 11b2.3 = 2,300 [A] 12b1.8 = 1,800 [B] Celkem: A+B = 4,100 [C]
TS
P | 627 | R0.764232 |  | Oplechování lištou z Cu plechu rš 150 mm | M | 14.9 | 0 | 0 | R-položka | 0 | 3
PP |  |  |  | Oplechování lištou z Cu plechu rš 150 mm
VV |  |  |  | 410d8 = 8,000 [A] 411d6.9 = 6,900 [B] Celkem: A+B = 14,900 [C]
TS
P | 628 | R0.764234 |  | Oplechování komínových těles z měděného plechu mechanicky kotvených rš 200 mm | M | 80.2 | 0 | 0 | R-položka | 0 | 3
PP |  |  |  | Oplechování komínových těles z měděného plechu mechanicky kotvených rš 200 mm
VV |  |  |  | 22319 = 19,000 [A] 32561.2 = 61,200 [B] Celkem: A+B = 80,200 [C]
TS
P | 629 | R01.553953 |  | příponka z Cu plechu rš. 260mm | BM | 208 | 0 | 0 | R-položka | 0 | 3
PP |  |  |  | příponka z Cu plechu rš. 260mm
VV |  |  |  | 302b48 = 48,000 [A] 304b41 = 41,000 [B] 306b41 = 41,000 [C] 308b48 = 48,000 [D] 402b15 = 15,000 [E] 404b15 = 15,000 [F] Celkem: A+B+C+D+E+F = 208,000 [G]
TS
P | 630 | R01.764011422 |  | Ztužení prahu dveří z pozinkovaného plechu včetně kotvení rš 120 mm | M | 7.35 | 0 | 0 | R-položka | 0 | 3
PP |  |  |  | Ztužení prahu dveří z pozinkovaného plechu včetně kotvení rš 120 mm
VV |  |  |  | 232c7.35 = 7,350 [A] Celkem: A = 7,350 [B]
TS
P | 631 | R01.764538424 |  | Průchodka rš. 400 mm | M | 9 | 0 | 0 | R-položka | 0 | 3
PP |  |  |  | Průchodka rš. 400 mm
VV |  |  |  | 1085 = 5,000 [A] 2084 = 4,000 [B] Celkem: A+B = 9,000 [C]
TS
P | 632 | R02.553510 |  | plošina stoupací pro falcované i skládané střechy 250x400mm | KUS | 62 | 0 | 0 | R-položka | 0 | 3
PP |  |  |  | plošina stoupací pro falcované i skládané střechy 250x400mm
VV |  |  |  | 2305 = 5,000 [A] 33335 = 35,000 [B] 33422 = 22,000 [C] Celkem: A+B+C = 62,000 [D]
TS
P | 633 | R02.55395 |  | příponka oplechování parapetu z Cu plechu rš. 130mm | BM | 27.1 | 0 | 0 | R-položka | 0 | 3
PP |  |  |  | příponka oplechování parapetu z Cu plechu rš. 130mm
VV |  |  |  | 505b 27.1 = 27,100 [A] Celkem: A = 27,100 [B]
TS
P | 634 | R02.764305124 |  | Oplechování antény TRS-MRS | KUS | 1 | 0 | 0 | R-položka | 0 | 3
PP |  |  |  | Oplechování antény TRS-MRS
VV |  |  |  | 1131 = 1,000 [A] Celkem: A = 1,000 [B]
TS
P | 635 | R02.764331413 |  | Lemování stěny | M | 3.5 | 0 | 0 | R-položka | 0 | 3
PP |  |  |  | Lemování stěny
VV |  |  |  | 2273.5 = 3,500 [A] Celkem: A = 3,500 [B]
TS
P | 636 | R03.553953 |  | příponka parapetu z Cu plechu rš. 210mm | BM | 36.35 | 0 | 0 | R-položka | 0 | 3
PP |  |  |  | příponka parapetu z Cu plechu rš. 210mm
VV |  |  |  | 410a8 = 8,000 [A] 411a8 = 8,000 [B] 416b1 = 1,000 [C] 417b2.2 = 2,200 [D] 601b13.5 = 13,500 [E] 602b3.65 = 3,650 [F] Celkem: A+B+C+D+E+F = 36,350 [G]
TS
P | 637 | R03.553953.1 |  | příponka z Cu plechu rš. 270mm | BM | 71 | 0 | 0 | R-položka | 0 | 3
PP |  |  |  | příponka z Cu plechu rš. 270mm
VV |  |  |  | 202b35.5 = 35,500 [A] 204b35.5 = 35,500 [B] Celkem: A+B = 71,000 [C]
TS
P | 638 | R03.7642 |  | Opláštění vikýřů z Cu plechu mechanicky kotvené | M2 | 2.5 | 0 | 0 | R-položka | 0 | 3
PP |  |  |  | Opláštění vikýřů z Cu plechu mechanicky kotvené
VV |  |  |  | 111a2.5 = 2,500 [A] Celkem: A = 2,500 [B]
TS
P | 639 | R03.764203139 |  | Oplechování vchodové stříšky | M2 | 4.485 | 0 | 0 | R-položka | 0 | 3
PP |  |  |  | Oplechování vchodové stříšky
VV |  |  |  | 3273*(1.7*0.65) = 3,315 [A] 3281.8*0.65 = 1,170 [B] Celkem: A+B = 4,485 [C]
TS
P | 640 | R04.553953 |  | příponka z Cu plechu rš. 280mm | BM | 31 | 0 | 0 | R-položka | 0 | 3
PP |  |  |  | příponka z Cu plechu rš. 280mm
VV |  |  |  | 213b31 = 31,000 [A] Celkem: A = 31,000 [B]
TS
P | 641 | R05.553953 |  | příponka z Tizn plechu rš. 100mm | BM | 7.35 | 0 | 0 | R-položka | 0 | 3
PP |  |  |  | příponka z Tizn plechu rš. 100mm
VV |  |  |  | 232b7.35 = 7,350 [A] Celkem: A = 7,350 [B]
TS
P | 642 | R05.764236 |  | Oplechování parapetů rovných mechanicky kotvené z Cu plechu rš 120 mm | M | 7.5 | 0 | 0 | R-položka | 0 | 3
PP |  |  |  | Oplechování parapetů rovných mechanicky kotvené z Cu plechu rš 120 mm
VV |  |  |  | 111h7.5 = 7,500 [A] Celkem: A = 7,500 [B]
TS
P | 643 | R06.553480 |  | Příponka (zatahovací pás) pro oplechování římsy kolem valbové střechy rš.220mm | BM | 110 | 0 | 0 | R-položka | 0 | 3
PP |  |  |  | Příponka (zatahovací pás) pro oplechování římsy kolem valbové střechy rš.220mm
VV |  |  |  | 103b38 = 38,000 [A] 104b38 = 38,000 [B] 105b17 = 17,000 [C] 106b17 = 17,000 [D] Celkem: A+B+C+D = 110,000 [E]
TS
P | 644 | R06.764331419 |  | Odvětrání výtahové šachty - lemování komínku navazující na střešní krytinu rš 200 mm | M | 1.3 | 0 | 0 | R-položka | 0 | 3
PP |  |  |  | Odvětrání výtahové šachty - lemování komínku navazující na střešní krytinu rš 200 mm
VV |  |  |  | 332d1.3 = 1,300 [A] Celkem: A = 1,300 [B]
TS
P | 645 | R07.553480 |  | Příponka (zatahovací pás) pro oplechování římsy kolem valbové střechy rš.380mm | BM | 178 | 0 | 0 | R-položka | 0 | 3
PP |  |  |  | Příponka (zatahovací pás) pro oplechování římsy kolem valbové střechy rš.380mm
VV |  |  |  | 309b48 = 48,000 [A] 310b41 = 41,000 [B] 311b41 = 41,000 [C] 312b48 = 48,000 [D] Celkem: A+B+C+D = 178,000 [E]
TS
P | 646 | R07.76431 |  | Odvětrání výtahové šachty z polyethylenu o průměru 200 mm | KS | 2 | 0 | 0 | R-položka | 0 | 3
PP |  |  |  | Odvětrání výtahové šachty z polyethylenu o průměru 200 mm
VV |  |  |  | 332ab2 = 2,000 [A] Celkem: A = 2,000 [B]
TS
P | 647 | R07.76433000 |  | Zatažení oplechování parapetu okna vikýře na skládanou krytinu z Cu plechu rš 320 mm | M | 7.5 | 0 | 0 | R-položka | 0 | 3
PP |  |  |  | Zatažení oplechování parapetu okna vikýře na skládanou krytinu z Cu plechu rš 320 mm
VV |  |  |  | 111i7.5 = 7,500 [A] Celkem: A = 7,500 [B]
TS
P | 648 | R08.553480 |  | Příponka (zatahovací pás) pro oplechování římsy kolem valbové střechy rš.270mm | BM | 71 | 0 | 0 | R-položka | 0 | 3
PP |  |  |  | Příponka (zatahovací pás) pro oplechování římsy kolem valbové střechy rš.270mm
VV |  |  |  | 205b35.5 = 35,500 [A] 206b35.5 = 35,500 [B] Celkem: A+B = 71,000 [C]
TS
P | 649 | R08.7642314 |  | Oplechování úžlabí z Cu plechu rš 650 mm | M | 2.4 | 0 | 0 | R-položka | 0 | 3
PP |  |  |  | Oplechování úžlabí z Cu plechu rš 650 mm
VV |  |  |  | 345a1.2 = 1,200 [A] 346a1.2 = 1,200 [B] Celkem: A+B = 2,400 [C]
TS
P | 650 | R08.764236 |  | Oplechování parapetů rovných mechanicky kotvené z Cu plechu rš 510 mm | M | 13.5 | 0 | 0 | R-položka | 0 | 3
PP |  |  |  | Oplechování parapetů rovných mechanicky kotvené z Cu plechu rš 510 mm
VV |  |  |  | 601a13.5 = 13,500 [A] Celkem: A = 13,500 [B]
TS
P | 651 | R08.76431 |  | Odvětrání výtahové šachty z polyethylenu o průměru 200 mm | BM | 3 | 0 | 0 | R-položka | 0 | 3
PP |  |  |  | Odvětrání výtahové šachty z polyethylenu o průměru 200 mm
VV |  |  |  | 332c3 = 3,000 [A] Celkem: A = 3,000 [B]
TS
P | 652 | R09.5534800 |  | zatahovací pás z Cu plechu rš.400mm | BM | 310 | 0 | 0 | R-položka | 0 | 3
PP |  |  |  | zatahovací pás z Cu plechu rš.400mm
VV |  |  |  | 202a35.5 = 35,500 [A] 204a35.5 = 35,500 [B] 213a31 = 31,000 [C] 302a48 = 48,000 [D] 304a41 = 41,000 [E] 306a41 = 41,000 [F] 308a48 = 48,000 [G] 402a15 = 15,000 [H] 404a15 = 15,000 [I] Celkem: A+B+C+D+E+F+G+H+I = 310,000 [J]
TS
P | 653 | R1.764203 |  | Montáž stoupací plošiny pro krytinu prejzovou nebo vlnitou | KUS | 62 | 0 | 0 | R-položka | 0 | 3
PP |  |  |  | Montáž stoupací plošiny pro krytinu prejzovou nebo vlnitou
VV |  |  |  | 2305 = 5,000 [A] 33335 = 35,000 [B] 33422 = 22,000 [C] Celkem: A+B+C = 62,000 [D]
TS
P | 654 | R1.764231 |  | Oplechování větraného hřebene s větrací mřížkou z Cu plechu rš 500 mm | M | 12.6 | 0 | 0 | R-položka | 0 | 3
PP |  |  |  | Oplechování střešních prvků z měděného plechu hřebene větraného, včetně větrací mřížky rš 500 mm
VV |  |  |  | 221ab6.3 = 6,300 [A] 222ab6.3 = 6,300 [B] Celkem: A+B = 12,600 [C]
TS
P | 655 | R10.55349 |  | hrdlo žlabové pro žlab Cu rš 400mm kruhový vývod D 120mm | KUS | 7 | 0 | 0 | R-položka | 0 | 3
PP |  |  |  | hrdlo žlabové pro žlab Cu rš 400mm kruhový vývod D 120mm
VV |  |  |  | 1075 = 5,000 [A] 2072 = 2,000 [B] Celkem: A+B = 7,000 [C]
TS
P | 656 | R10.55395 |  | příponka z Cu plechu | M | 27.5 | 0 | 0 | R-položka | 0 | 3
PP |  |  |  | příponka z Cu plechu
VV |  |  |  | 111d20 = 20,000 [A] 111e7.5 = 7,500 [B] Celkem: A+B = 27,500 [C]
TS
P | 657 | R10.764236 |  | Oplechování parapetů rovných mechanicky kotvené z Cu plechu rš 210 mm | BM | 1.8 | 0 | 0 | R-položka | 0 | 3
PP |  |  |  | Oplechování parapetů rovných mechanicky kotvené z Cu plechu rš 210 mm
VV |  |  |  | 12a1.8 = 1,800 [A] Celkem: A = 1,800 [B]
TS
P | 658 | R11.286150 |  | trubka PP HT s hrdlem DN 100 mm | BM | 26 | 0 | 0 | R-položka | 0 | 3
PP |  |  |  | trubka PP HT s hrdlem DN 100 mm
VV |  |  |  | 51126 = 26,000 [A] Celkem: A = 26,000 [B]
TS
P | 659 | R11.764236 |  | Oplechování parapetů rovných mechanicky kotvené z Cu plechu rš 310 mm | BM | 2.3 | 0 | 0 | R-položka | 0 | 3
PP |  |  |  | Oplechování parapetů rovných mechanicky kotvené z Cu plechu rš 310 mm
VV |  |  |  | 11a2.3 = 2,300 [A] Celkem: A = 2,300 [B]
TS
P | 660 | R12.764236 |  | Oplechování parapetů rovných mechanicky kotvené z Cu plechu rš 420 mm | M | 3.2 | 0 | 0 | R-položka | 0 | 3
PP |  |  |  | Oplechování parapetů rovných mechanicky kotvené z Cu plechu rš 420 mm
VV |  |  |  | 416a1 = 1,000 [A] 417a2.2 = 2,200 [B] Celkem: A+B = 3,200 [C]
TS
P | 661 | R13.76423 |  | Oplechování parapetů rovných mechanicky kotvené z Cu plechu rš 610 mm | M | 27.1 | 0 | 0 | R-položka | 0 | 3
PP |  |  |  | Oplechování parapetů rovných mechanicky kotvené z Cu plechu rš 610 mm
VV |  |  |  | 505a27.1 = 27,100 [A] Celkem: A = 27,100 [B]
TS
P | 662 | R14.764238 |  | Oplechování římsy rovné mechanicky kotvené z Cu plechu rš 600 mm | M | 3.65 | 0 | 0 | R-položka | 0 | 3
PP |  |  |  | Oplechování římsy rovné mechanicky kotvené z Cu plechu rš 600 mm
VV |  |  |  | 602a3.65 = 3,650 [A] Celkem: A = 3,650 [B]
TS
P | 663 | R15.764238 |  | Oplechování římsy rovné mechanicky kotvené z Cu plechu rš přes 700 mm | M2 | 24.85 | 0 | 0 | R-položka | 0 | 3
PP |  |  |  | Oplechování římsy rovné mechanicky kotvené z Cu plechu rš přes 700 mm
VV |  |  |  | 205a35.5*0.7 = 24,850 [A] Celkem: A = 24,850 [B]
TS
P | 664 | R16.764238 |  | Oplechování římsy rovné mechanicky kotvené z Cu plechu rš přes 1500 mm | M2 | 34 | 0 | 0 | R-položka | 0 | 3
PP |  |  |  | Oplechování římsy rovné mechanicky kotvené z Cu plechu rš přes 1500 mm
VV |  |  |  | 105a17 = 17,000 [A] 106a17 = 17,000 [B] Celkem: A+B = 34,000 [C]
TS
P | 665 | R17.764238 |  | Oplechování římsy rovné mechanicky kotvené z Cu plechu rš přes 750 mm | BM | 76 | 0 | 0 | R-položka | 0 | 3
PP |  |  |  | Oplechování římsy rovné mechanicky kotvené z Cu plechu rš přes 750 mm
VV |  |  |  | 103a38 = 38,000 [A] 104a38 = 38,000 [B] Celkem: A+B = 76,000 [C]
TS
P | 666 | R18.764315 |  | Hydroizolační utěsnění kolem vlajkového stožáru | KUS | 2 | 0 | 0 | R-položka | 0 | 3
PP |  |  |  | Hydroizolační utěsnění kolem vlajkového stožáru
VV |  |  |  | 5062 = 2,000 [A] Celkem: A = 2,000 [B]
TS
P | 667 | R19.764000 |  | Lapač listí z Cu plechu | KS | 29 | 0 | 0 | R-položka | 0 | 3
PP |  |  |  | Lapač listí z Cu plechu
VV |  |  |  | 1125 = 5,000 [A] 2258 = 8,000 [B] 32914 = 14,000 [C] 4122 = 2,000 [D] Celkem: A+B+C+D = 29,000 [E]
TS
P | 668 | R19.764212 |  | Lišta profilu U pro ukončení oplechování na rámu okna 5x5mm | M | 7.5 | 0 | 0 | R-položka | 0 | 3
PP |  |  |  | Lišta profilu U pro ukončení oplechování na rámu okna 5x5mm
VV |  |  |  | 111f7.5 = 7,500 [A] Celkem: A = 7,500 [B]
TS
P | 669 | R19621001 |  | plech Cu jakost CW024A-R240 tl 0,55mm tabule | M2 | 0.5 | 0 | 0 | R-položka | 0 | 3
PP |  |  |  | oplechování a hydroizolační zatěsnění u stožáru z Cu plechu
VV |  |  |  | 1130.5 = 0,500 [A] Celkem: A = 0,500 [B]
TS
P | 670 | R20.764000 |  | Lapač střešních splavenin- litina | KS | 20 | 0 | 0 | R-položka | 0 | 3
PP |  |  |  | Lapač střešních splavenin- litina
VV |  |  |  | 2174 = 4,000 [A] 32111 = 11,000 [B] 3223 = 3,000 [C] 4092 = 2,000 [D] Celkem: A+B+C+D = 20,000 [E]
TS
P | 671 | R21.764000 |  | Průchodka | KS | 8 | 0 | 0 | R-položka | 0 | 3
PP |  |  |  | Průchodka
VV |  |  |  | 5108 = 8,000 [A] Celkem: A = 8,000 [B]
TS
P | 672 | R22.764000 |  | Záchytný systém při pádu osob při údržbě a revizích | KPL | 7 | 0 | 0 | R-položka | 0 | 3
PP |  |  |  | Záchytný systém při pádu osob při údržbě a revizích
VV |  |  |  | 1141 = 1,000 [A] 2291 = 1,000 [B] 3391 = 1,000 [C] 3401 = 1,000 [D] 4131 = 1,000 [E] 4141 = 1,000 [F] 5091 = 1,000 [G] Celkem: A+B+C+D+E+F+G = 7,000 [H]
TS
P | 673 | R23.764000 |  | Vývod pro napájení nápisu na střeše | KS | 1 | 0 | 0 | R-položka | 0 | 3
PP |  |  |  | Vývod pro napájení nápisu na střeše
VV |  |  |  | 5081 = 1,000 [A] Celkem: A = 1,000 [B]
TS
P | 674 | R24.764000 |  | Dodávka děrovaný plech (ochrana proti vniknutí hmyzu a škůdců) rš.200 mm | BM | 106 | 0 | 0 | R-položka | 0 | 3
PP |  |  |  | Dodávka děrovaný plech (ochrana proti vniknutí hmyzu a škůdců) rš.200 mm
VV |  |  |  | 102b106 = 106,000 [A] Celkem: A = 106,000 [B]
TS
P | 675 | R24.764000m |  | Montáž děrovaný plech (ochrana proti vniknutí hmyzu a škůdců) rš.200 mm | BM | 106 | 0 | 0 | R-položka | 0 | 3
PP |  |  |  | Montáž děrovaný plech (ochrana proti vniknutí hmyzu a škůdců) rš.200 mm
VV |  |  |  | 102b106 = 106,000 [A] Celkem: A = 106,000 [B]
TS
P | 676 | R26.764000 |  | Dodávka děrovaný plech (ochrana proti vniknutí hmyzu a škůdců) rš.170 mm | BM | 132 | 0 | 0 | R-položka | 0 | 3
PP |  |  |  | Dodávka děrovaný plech (ochrana proti vniknutí hmyzu a škůdců) rš.170 mm
VV |  |  |  | 202c35.5 = 35,500 [A] 204c35.5 = 35,500 [B] 213c31 = 31,000 [C] 402c15 = 15,000 [D] 404c15 = 15,000 [E] Celkem: A+B+C+D+E = 132,000 [F]
TS
P | 677 | R26.764000m |  | Montáž děrovaný plech (ochrana proti vniknutí hmyzu a škůdců) rš.170 mm | BM | 132 | 0 | 0 | R-položka | 0 | 3
PP |  |  |  | Montáž děrovaný plech (ochrana proti vniknutí hmyzu a škůdců) rš.170 mm
VV |  |  |  | 202c35.5 = 35,500 [A] 204c35.5 = 35,500 [B] 213c31 = 31,000 [C] 402c15 = 15,000 [D] 404c15 = 15,000 [E] Celkem: A+B+C+D+E = 132,000 [F]
TS
P | 678 | R27.764000 |  | Dodávka děrovaný plech (ochrana proti vniknutí hmyzu a škůdců) rš.150 mm | BM | 194 | 0 | 0 | R-položka | 0 | 3
PP |  |  |  | Dodávka děrovaný plech (ochrana proti vniknutí hmyzu a škůdců) rš.150 mm
VV |  |  |  | 302c48 = 48,000 [A] 304c41 = 41,000 [B] 306c41 = 41,000 [C] 308c48 = 48,000 [D] 410b8 = 8,000 [E] 411b8 = 8,000 [F] Celkem: A+B+C+D+E+F = 194,000 [G]
TS
P | 679 | R27.764000m |  | Montáž děrovaný plech (ochrana proti vniknutí hmyzu a škůdců) rš.150 mm | BM | 194 | 0 | 0 | R-položka | 0 | 3
PP |  |  |  | Montáž děrovaný plech (ochrana proti vniknutí hmyzu a škůdců) rš.150 mm
VV |  |  |  | 302c48 = 48,000 [A] 304c41 = 41,000 [B] 306c41 = 41,000 [C] 308c48 = 48,000 [D] 410b8 = 8,000 [E] 411b8 = 8,000 [F] Celkem: A+B+C+D+E+F = 194,000 [G]
TS
P | 680 | R28.764538 |  | Svody kruhové včetně objímek, kolen, odskoků z Cu plechu průměru 125 mm | M | 37 | 0 | 0 | R-položka | 0 | 3
PP |  |  |  | Svody kruhové včetně objímek, kolen, odskoků z Cu plechu průměru 125 mm
VV |  |  |  | 2164 = 4,000 [A] 32030 = 30,000 [B] 4083 = 3,000 [C] Celkem: A+B+C = 37,000 [D]
TS
P | 681 | R29.7645 |  | Kotlík hranatý pro podokapní žlaby z Cu přírodní plechu 500/120 mm | KUS | 18 | 0 | 0 | R-položka | 0 | 3
PP |  |  |  | Kotlík hranatý pro podokapní žlaby z Cu přírodní plechu 500/120 mm
VV |  |  |  | 2144 = 4,000 [A] 31414 = 14,000 [B] Celkem: A+B = 18,000 [C]
TS
P | 682 | R3.764234 |  | Oplechování z Cu plechu mechanicky kotvené rš 510 mm | M | 14.9 | 0 | 0 | R-položka | 0 | 3
PP |  |  |  | Oplechování z Cu plechu mechanicky kotvené rš 510 mm
VV |  |  |  | 410c8 = 8,000 [A] 411c6.9 = 6,900 [B] Celkem: A+B = 14,900 [C]
TS
P | 683 | R3.7642362 |  | Odvodňovací vpusti střešního žlabu | KUS | 8 | 0 | 0 | R-položka | 0 | 3
PP |  |  |  | Odvodňovací vpusti střešního žlabu
VV |  |  |  | 5028 = 8,000 [A] Celkem: A = 8,000 [B]
TS
P | 684 | R30.76421 |  | Oplechování horní hrany KZS z Pz plechu rš. 160 mm | M | 3.9 | 0 | 0 | R-položka | 0 | 3
PP |  |  |  | Oplechování horní hrany KZS z Pz plechu rš. 160 mm
VV |  |  |  | 7013.9 = 3,900 [A] Celkem: A = 3,900 [B]
TS
P | 685 | R31.76421 |  | Oplechování otvoru v podlaze PŠ01 z Pz plechu rš. 550 mm | M | 1.15 | 0 | 0 | R-položka | 0 | 3
PP |  |  |  | Oplechování otvoru v podlaze PŠ01 z Pz plechu rš. 550 mm
VV |  |  |  | 7021.15 = 1,150 [A] Celkem: A = 1,150 [B]
TS
P | 686 | R6.764232 |  | Oplechování rovné okapové hrany z Cu plechu rš 180 mm | M | 239 | 0 | 0 | R-položka | 0 | 3
PP |  |  |  | Oplechování rovné okapové hrany z Cu plechu rš 180 mm
VV |  |  |  | 213d31 = 31,000 [A] 302d48 = 48,000 [B] 304d41 = 41,000 [C] 306d41 = 41,000 [D] 308d48 = 48,000 [E] 402d15 = 15,000 [F] 404d15 = 15,000 [G] Celkem: A+B+C+D+E+F+G = 239,000 [H]
TS
P | 687 | R8.764000 |  | Prostupka | KS | 4 | 0 | 0 | R-položka | 0 | 3
PP |  |  |  | Prostupka
VV |  |  |  | 3194 = 4,000 [A] Celkem: A = 4,000 [B]
TS
SD |  | 767 |  | Konstrukce zámečnické |  |  |  | 0
P | 688 | R_ZV/01 |  | Dodávka Dřevěné madlo schodiště | M | 8.1 | 0 | 0 | R-položka | 0 | 3
PP |  |  |  | Dodávka Dřevěné madlo schodiště
TS
P | 689 | R_ZV/01m |  | Montáž Dřevěné madlo schodiště | M | 8.1 | 0 | 0 | R-položka | 0 | 3
PP |  |  |  | Montáž Dřevěné madlo schodiště
TS
P | 690 | R_ZV/02 |  | Dodávka Zábradlí na schodišti v administrativní části | M | 16.9 | 0 | 0 | R-položka | 0 | 3
PP |  |  |  | Dodávka Zábradlí na schodišti v administrativní části
TS
P | 691 | R_ZV/02m |  | Montáž Zábradlí na schodišti v administrativní části | M | 16.9 | 0 | 0 | R-položka | 0 | 3
PP |  |  |  | Montáž Zábradlí na schodišti v administrativní části
TS
P | 692 | R_ZV/03 |  | Dodávka Podpůrný profil pro překlad OP/10, ocel žárově pozinkovaná | KS | 16 | 0 | 0 | R-položka | 0 | 3
PP |  |  |  | Dodávka Podpůrný profil pro překlad OP/10, ocel žárově pozinkovaná
TS
P | 693 | R_ZV/03m |  | Montáž Podpůrný profil pro překlad OP/10, ocel žárově pozinkovaná | KS | 16 | 0 | 0 | R-položka | 0 | 3
PP |  |  |  | Montáž Podpůrný profil pro překlad OP/10, ocel žárově pozinkovaná
TS
P | 694 | R_ZV/04 |  | Dodávka Podpůrný profil pro překlad OP/01, ocel žárově pozinkovaná | KS | 3 | 0 | 0 | R-položka | 0 | 3
PP |  |  |  | Dodávka Podpůrný profil pro překlad OP/01, ocel žárově pozinkovaná
TS
P | 695 | R_ZV/04m |  | Montáž Podpůrný profil pro překlad OP/01, ocel žárově pozinkovaná | KS | 3 | 0 | 0 | R-položka | 0 | 3
PP |  |  |  | Montáž Podpůrný profil pro překlad OP/01, ocel žárově pozinkovaná
TS
P | 696 | R_ZV/05 |  | Dodávka Madlo na schodišti z ocel žávově pozinkované,půd.rozmě:1730mm | M | 14 | 0 | 0 | R-položka | 0 | 3
PP |  |  |  | Dodávka Madlo na schodišti z ocel žávově pozinkované,půd.rozmě:1730mm
TS
P | 697 | R_ZV/05m |  | Montáž Madlo na schodišti z ocel žávově pozinkované,půd.rozmě:1730mm | M | 14 | 0 | 0 | R-položka | 0 | 3
PP |  |  |  | Montáž Madlo na schodišti z ocel žávově pozinkované,půd.rozmě:1730mm
TS
P | 698 | R_ZV/06 |  | Dodávka Madlo na schodišti z ocel. žárově pozinkované, půdorys.rozměr:3270 mm | KS | 1 | 0 | 0 | R-položka | 0 | 3
PP |  |  |  | Dodávka Madlo na schodišti z ocel. žárově pozinkované, půdorys.rozměr:3270 mm
TS
P | 699 | R_ZV/06m |  | Montáž Madlo na schodišti z ocel. žárově pozinkované, půdorys.rozměr:3270 mm | KS | 1 | 0 | 0 | R-položka | 0 | 3
PP |  |  |  | Montáž Madlo na schodišti z ocel. žárově pozinkované, půdorys.rozměr:3270 mm
TS
P | 700 | R_ZV/07 |  | Dodávka Madlo na schodišti z ocel. žárově pozinkované, půdorys.rozměr:3120 mm | KS | 1 | 0 | 0 | R-položka | 0 | 3
PP |  |  |  | Dodávka Madlo na schodišti z ocel. žárově pozinkované, půdorys.rozměr:3120 mm
TS
P | 701 | R_ZV/07m |  | Montáž Madlo na schodišti z ocel. žárově pozinkované, půdorys.rozměr:3120 mm | KS | 1 | 0 | 0 | R-položka | 0 | 3
PP |  |  |  | Montáž Madlo na schodišti z ocel. žárově pozinkované, půdorys.rozměr:3120 mm
TS
P | 702 | R_ZV/08 |  | Dodávka Madlo na schodišti z ocel. žárově pozinkované, půdorys.rozměr:3120 mm | KS | 1 | 0 | 0 | R-položka | 0 | 3
PP |  |  |  | Dodávka Madlo na schodišti z ocel. žárově pozinkované, půdorys.rozměr:3120 mm
TS
P | 703 | R_ZV/08m |  | Montáž Madlo na schodišti z ocel. žárově pozinkované, půdorys.rozměr:3120 mm | KS | 1 | 0 | 0 | R-položka | 0 | 3
PP |  |  |  | Montáž Madlo na schodišti z ocel. žárově pozinkované, půdorys.rozměr:3120 mm
TS
P | 704 | R_ZV/09 |  | Dodávka Vyrovnávací stupeň do m.č.3.02 strojovna VZT | KUS | 1 | 0 | 0 | R-položka | 0 | 3
PP |  |  |  | Dodávka Vyrovnávací stupeň do m.č.3.02 strojovna VZT
TS
P | 705 | R_ZV/09m |  | Montáž Vyrovnávací stupeň do m.č.3.02 strojovna VZT | KUS | 1 | 0 | 0 | R-položka | 0 | 3
PP |  |  |  | Montáž Vyrovnávací stupeň do m.č.3.02 strojovna VZT
TS
P | 706 | R_ZV/10 |  | Dodávka Podpůrný profil pro překlad OP/14, ocel žárově pozinkovaná | KS | 2 | 0 | 0 | R-položka | 0 | 3
PP |  |  |  | Dodávka Podpůrný profil pro překlad OP/14, ocel žárově pozinkovaná
TS
P | 707 | R_ZV/10m |  | Montáž Podpůrný profil pro překlad OP/14, ocel žárově pozinkovaná | KS | 2 | 0 | 0 | R-položka | 0 | 3
PP |  |  |  | Montáž Podpůrný profil pro překlad OP/14, ocel žárově pozinkovaná
TS
P | 708 | R_ZV/11 |  | Dodávka Zábradlí na schodišti v bytové části, dl. 7570 mm | KS | 1 | 0 | 0 | R-položka | 0 | 3
PP |  |  |  | Dodávka Zábradlí na schodišti v bytové části, dl. 7570 mm
TS
P | 709 | R_ZV/11m |  | Montáž Zábradlí na schodišti v bytové části, dl. 7570 mm | KS | 1 | 0 | 0 | R-položka | 0 | 3
PP |  |  |  | Montáž Zábradlí na schodišti v bytové části, dl. 7570 mm
TS
P | 710 | R_ZV/12 |  | Dodávka Zábradlí na schodišti v bytové části, dl.11250 mm | KS | 2 | 0 | 0 | R-položka | 0 | 3
PP |  |  |  | Dodávka Zábradlí na schodišti v bytové části, dl.11250 mm
TS
P | 711 | R_ZV/12m |  | Montáž Zábradlí na schodišti v bytové části, dl.11250 mm | M | 2 | 0 | 0 | R-položka | 0 | 3
PP |  |  |  | Montáž Zábradlí na schodišti v bytové části, dl.11250 mm
TS
P | 712 | R_ZV/13 |  | Dodávka Dřevěné madlo schodiště | M | 3.3 | 0 | 0 | R-položka | 0 | 3
PP |  |  |  | Dodávka Dřevěné madlo schodiště
VV |  |  |  | 1.NP2*1.65 = 3,300 [A] Celkem: A = 3,300 [B]
TS
P | 713 | R_ZV/13m |  | Montáž Dřevěné madlo schodiště | M | 3.3 | 0 | 0 | R-položka | 0 | 3
PP |  |  |  | Montáž Dřevěné madlo schodiště
TS
P | 714 | R_ZV/14 |  | Dodávka Zábradlí na hlavním schodišti | M | 5.85 | 0 | 0 | R-položka | 0 | 3
PP |  |  |  | Dodávka Zábradlí na hlavním schodišti
VV |  |  |  | 1PP1.3 = 1,300 [A] 1.NP2.55 = 2,550 [B] 2.NP2 = 2,000 [C] Celkem: A+B+C = 5,850 [D]
TS
P | 715 | R_ZV/14m |  | Montáž Zábradlí na hlavním schodišti | M | 5.85 | 0 | 0 | R-položka | 0 | 3
PP |  |  |  | Montáž Zábradlí na hlavním schodišti
TS
P | 716 | R_ZV/15 |  | Dodávka Dřevěné madlo na hlavním schodišti | M | 30.1 | 0 | 0 | R-položka | 0 | 3
PP |  |  |  | Dodávka Dřevěné madlo na hlavním schodišti
VV |  |  |  | 1PP9.1 = 9,100 [A] 1.NP12.4 = 12,400 [B] 3.NP8.6 = 8,600 [C] Celkem: A+B+C = 30,100 [D]
TS
P | 717 | R_ZV/15m |  | Montáž Dřevěné madlo na hlavním schodišti | M | 30.1 | 0 | 0 | R-položka | 0 | 3
PP |  |  |  | Montáž Dřevěné madlo na hlavním schodišti
TS
P | 718 | R_ZV/16 |  | Dodávka Ocelové zábradlí v okně, dl.1250 mm | KUS | 1 | 0 | 0 | R-položka | 0 | 3
PP |  |  |  | Dodávka Ocelové zábradlí v okně, dl.1250 mm
TS
P | 719 | R_ZV/16m |  | Montáž Ocelové zábradlí v okně, dl.1250 mm | KUS | 1 | 0 | 0 | R-položka | 0 | 3
PP |  |  |  | Montáž Ocelové zábradlí v okně, dl.1250 mm
TS
P | 720 | R_ZV/17 |  | Dodávka Ocelová stupadla pro revizní vstup ve stropu | KS | 43 | 0 | 0 | R-položka | 0 | 3
PP |  |  |  | Dodávka Ocelová stupadla pro revizní vstup ve stropu
TS
P | 721 | R_ZV/17m |  | Montáž Ocelová stupadla pro revizní vstup ve stropu | KS | 43 | 0 | 0 | R-položka | 0 | 3
PP |  |  |  | Montáž Ocelová stupadla pro revizní vstup ve stropu
TS
P | 722 | R_ZV/18 |  | Dodávka Ocelové stupadlo pro opření žebříku ke vstupu do prostoru VZT jednotek | KS | 1 | 0 | 0 | R-položka | 0 | 3
PP |  |  |  | Dodávka Ocelové stupadlo pro opření žebříku ke vstupu do prostoru VZT jednotek
TS
P | 723 | R_ZV/18m |  | Montáž Ocelové stupadlo pro opření žebříku ke vstupu do prostoru VZT jednotek | KS | 1 | 0 | 0 | R-položka | 0 | 3
PP |  |  |  | Montáž Ocelové stupadlo pro opření žebříku ke vstupu do prostoru VZT jednotek
TS
P | 724 | R_ZV/19 |  | Dodávka Mezistrop pro uložení VZT jednotek | KPL | 1 | 0 | 0 | R-položka | 0 | 3
PP |  |  |  | Dodávka Mezistrop pro uložení VZT jednotek
TS
P | 725 | R_ZV/19m |  | Montáž Mezistrop pro uložení VZT jednotek | KPL | 1 | 0 | 0 | R-položka | 0 | 3
PP |  |  |  | Montáž Mezistrop pro uložení VZT jednotek
TS
P | 726 | R_ZV/20 |  | Dodávka Mezistrop pro uložení VZT jednotek | KPL | 1 | 0 | 0 | R-položka | 0 | 3
PP |  |  |  | Dodávka Mezistrop pro uložení VZT jednotek
TS
P | 727 | R_ZV/20m |  | Montáž Mezistrop pro uložení VZT jednotek | KPL | 1 | 0 | 0 | R-položka | 0 | 3
PP |  |  |  | Montáž Mezistrop pro uložení VZT jednotek
TS
P | 728 | R_ZV/21 |  | Dodávka Mezistrop pro pohyb revizních osob kolem VZT jednotek | M2 | 1 | 0 | 0 | R-položka | 0 | 3
PP |  |  |  | Dodávka Mezistrop pro pohyb revizních osob kolem VZT jednotek
TS
P | 729 | R_ZV/21m |  | Montáž Mezistrop pro pohyb revizních osob kolem VZT jednotek | M2 | 1 | 0 | 0 | R-položka | 0 | 3
PP |  |  |  | Montáž Mezistrop pro pohyb revizních osob kolem VZT jednotek
TS
P | 730 | R_ZV/22 |  | Dodávka Konstrukce pro uložení VZT jednotky nad administrativní částí | KS | 1 | 0 | 0 | R-položka | 0 | 3
PP |  |  |  | Dodávka Konstrukce pro uložení VZT jednotky nad administrativní částí
TS
P | 731 | R_ZV/22m |  | Montáž Konstrukce pro uložení VZT jednotky nad administrativní částí | KS | 1 | 0 | 0 | R-položka | 0 | 3
PP |  |  |  | Montáž Konstrukce pro uložení VZT jednotky nad administrativní částí
TS
P | 732 | R_ZV/23 |  | Dodávka Konstrukce pro uložení VZT jednotky nad administrativní částí | KS | 1 | 0 | 0 | R-položka | 0 | 3
PP |  |  |  | Dodávka Konstrukce pro uložení VZT jednotky nad administrativní částí
TS
P | 733 | R_ZV/23m |  | Montáž Konstrukce pro uložení VZT jednotky nad administrativní částí | KS | 1 | 0 | 0 | R-položka | 0 | 3
PP |  |  |  | Montáž Konstrukce pro uložení VZT jednotky nad administrativní částí
TS
P | 734 | R_ZV/24 |  | Dodávka Konstrukce pro uložení VZT jednotky nad administrativní částí | KS | 1 | 0 | 0 | R-položka | 0 | 3
PP |  |  |  | Dodávka Konstrukce pro uložení VZT jednotky nad administrativní částí
TS
P | 735 | R_ZV/24m |  | Montáž Konstrukce pro uložení VZT jednotky nad administrativní částí | KS | 1 | 0 | 0 | R-položka | 0 | 3
PP |  |  |  | Montáž Konstrukce pro uložení VZT jednotky nad administrativní částí
TS
P | 736 | R_ZV/25 |  | Dodávka Držák pro střešní anténu | KS | 1 | 0 | 0 | R-položka | 0 | 3
PP |  |  |  | Dodávka Držák pro střešní anténu
TS
P | 737 | R_ZV/25m |  | Montáž Držák pro střešní anténu | KS | 1 | 0 | 0 | R-položka | 0 | 3
PP |  |  |  | Montáž Držák pro střešní anténu
TS
P | 738 | R_ZV/26 |  | Dodávka Pororošt na vysychací jímku | KS | 1 | 0 | 0 | R-položka | 0 | 3
PP |  |  |  | Dodávka Pororošt na vysychací jímku
TS
P | 739 | R_ZV/26m |  | Montáž Pororošt na vysychací jímku | KS | 1 | 0 | 0 | R-položka | 0 | 3
PP |  |  |  | Montáž Pororošt na vysychací jímku
TS
P | 741 | R_ZV/28 |  | Dodávka Krycí mříž z pororoštu pro anglický dvorek | KS | 1 | 0 | 0 | R-položka | 0 | 3
PP |  |  |  | Dodávka Krycí mříž z pororoštu pro anglický dvorek
TS
P | 742 | R_ZV/28m |  | Montáž Krycí mříž z pororoštu pro anglický dvorek | KS | 1 | 0 | 0 | R-položka | 0 | 3
PP |  |  |  | Montáž Krycí mříž z pororoštu pro anglický dvorek
TS
P | 743 | R_ZV/29 |  | Dodávka Zábradlí | M | 40.1 | 0 | 0 | R-položka | 0 | 3
PP |  |  |  | Dodávka Zábradlí
TS
P | 744 | R_ZV/29m |  | Montáž Zábradlí | M | 40.1 | 0 | 0 | R-položka | 0 | 3
PP |  |  |  | Montáž Zábradlí
TS
P | 745 | R_ZV/30 |  | Repase zábradlí s madlem | KS | 1 | 0 | 0 | R-položka | 0 | 3
PP |  |  |  | Repase zábradlí s madlem
TS
P | 746 | R_ZV/31 |  | Repase zábradlí s madlem | KS | 2 | 0 | 0 | R-položka | 0 | 3
PP |  |  |  | Repase zábradlí s madlem
TS
P | 747 | R_ZV/32a |  | Repase madla na schodišti | M | 22.5 | 0 | 0 | R-položka | 0 | 3
PP |  |  |  | Repase madla na schodišti
TS
P | 748 | R_ZV/32b |  | Dodávka Replika stávajícího madla | M | 5.6 | 0 | 0 | R-položka | 0 | 3
PP |  |  |  | Dodávka Replika stávajícího madla
TS
P | 749 | R_ZV/32bm |  | Montáž Replika stávajícího madla | M | 5.6 | 0 | 0 | R-položka | 0 | 3
PP |  |  |  | Montáž Replika stávajícího madla
TS
P | 750 | R_ZV/33a |  | Repase zábradlí s madlem | KS | 2 | 0 | 0 | R-položka | 0 | 3
PP |  |  |  | Repase zábradlí s madlem
TS
P | 751 | R_ZV/33b |  | Dodávka Replika stávajícího zábradlí s m | KS | 2 | 0 | 0 | R-položka | 0 | 3
PP |  |  |  | Dodávka Replika stávajícího zábradlí s m
TS
P | 752 | R_ZV/33bm |  | Montáž Replika stávajícího zábradlí s m | KS | 2 | 0 | 0 | R-položka | 0 | 3
PP |  |  |  | Montáž Replika stávajícího zábradlí s m
TS
P | 753 | R_ZV/34 |  | Repase okenní mříže a její zpětné kotvení do ostění | KS | 3 | 0 | 0 | R-položka | 0 | 3
PP |  |  |  | Repase okenní mříže a její zpětné kotvení do ostění
TS
P | 754 | R_ZV/35 |  | Dodávka Pororošt na vysychací jímku | KS | 2 | 0 | 0 | R-položka | 0 | 3
PP |  |  |  | Dodávka Pororošt na vysychací jímku
TS
P | 755 | R_ZV/35m |  | Montáž Pororošt na vysychací jímku | KS | 2 | 0 | 0 | R-položka | 0 | 3
PP |  |  |  | Montáž Pororošt na vysychací jímku
TS
P | 756 | R_ZV/36 |  | Dodávka Ocelové zábradlí v okně, dl.1100mm | KUS | 1 | 0 | 0 | R-položka | 0 | 3
PP |  |  |  | Dodávka Ocelové zábradlí v okně, dl.1100mm
TS
P | 757 | R_ZV/36m |  | Montáž Ocelové zábradlí v okně, dl.1100mm | KUS | 1 | 0 | 0 | R-položka | 0 | 3
PP |  |  |  | Montáž Ocelové zábradlí v okně, dl.1100mm
TS
P | 758 | R_ZV/37 |  | Repase vlajkového stožáru | KS | 2 | 0 | 0 | R-položka | 0 | 3
PP |  |  |  | Repase vlajkového stožáru
TS
P | 759 | R_ZV/38 |  | Dodávka Kotvení vlajkového stožáru | KS | 2 | 0 | 0 | R-položka | 0 | 3
PP |  |  |  | Dodávka Kotvení vlajkového stožáru
TS
P | 760 | R_ZV/38m |  | Montáž Kotvení vlajkového stožáru | KS | 2 | 0 | 0 | R-položka | 0 | 3
PP |  |  |  | Montáž Kotvení vlajkového stožáru
TS
P | 761 | R_ZV/39 |  | Dodávka Konstrukce nápisu na střeše, viz výkres PD | KPL | 1 | 0 | 0 | R-položka | 0 | 3
PP |  |  |  | Dodávka Konstrukce nápisu na střeše, viz výkres PD
TS
P | 762 | R_ZV/39m |  | Montáž Konstrukce nápisu na střeše, viz výkres PD | KPL | 1 | 0 | 0 | R-položka | 0 | 3
PP |  |  |  | Montáž Konstrukce nápisu na střeše, viz výkres PD
TS
P | 763 | R_ZV/40 |  | Repase zábradlí na balkoně a jeho zpětné kotvení | KS | 7 | 0 | 0 | R-položka | 0 | 3
PP |  |  |  | Repase zábradlí na balkoně a jeho zpětné kotvení
TS
P | 764 | R_ZV/41 |  | Dodávka Nový antenní stožár TRS | KS | 1 | 0 | 0 | R-položka | 0 | 3
PP |  |  |  | Dodávka Nový antenní stožár TRS
TS
P | 765 | R_ZV/41m |  | Montáž Nový antenní stožár TRS | KS | 1 | 0 | 0 | R-položka | 0 | 3
PP |  |  |  | Montáž Nový antenní stožár TRS
TS
P | 766 | R_ZV/42 |  | Dodávka Nový anténní stožár MRS | KS | 1 | 0 | 0 | R-položka | 0 | 3
PP |  |  |  | Dodávka Nový anténní stožár MRS
TS
P | 767 | R_ZV/42m |  | Montáž Nový anténní stožár MRS | KS | 1 | 0 | 0 | R-položka | 0 | 3
PP |  |  |  | Montáž Nový anténní stožár MRS
TS
P | 768 | R_ZV/43 |  | Dodávka Stávající stožár radiových komun | KS | 1 | 0 | 0 | R-položka | 0 | 3
PP |  |  |  | Dodávka Stávající stožár radiových komun
TS
P | 769 | R_ZV/43m |  | Montáž Stávající stožár radiových komun | KS | 1 | 0 | 0 | R-položka | 0 | 3
PP |  |  |  | Montáž Stávající stožár radiových komun
TS
P | 770 | R_ZV/44 |  | Dodávka Rotační siréna | KS | 1 | 0 | 0 | R-položka | 0 | 3
PP |  |  |  | Dodávka Rotační siréna
TS
P | 771 | R_ZV/44m |  | Montáž Rotační siréna | KS | 1 | 0 | 0 | R-položka | 0 | 3
PP |  |  |  | Montáž Rotační siréna
TS
P | 772 | R_ZV/45 |  | Dodávka Zábradlí na schodišti v administrativní části | M | 6.7 | 0 | 0 | R-položka | 0 | 3
PP |  |  |  | Dodávka Zábradlí na schodišti v administrativní části
TS
P | 773 | R_ZV/45m |  | Montáž Zábradlí na schodišti v administrativní části | M | 6.7 | 0 | 0 | R-položka | 0 | 3
PP |  |  |  | Montáž Zábradlí na schodišti v administrativní části
TS
P | 774 | R_ZV/46 |  | Dodávka Dřevěné madlo schodiště | M | 8.3 | 0 | 0 | R-položka | 0 | 3
PP |  |  |  | Dodávka Dřevěné madlo schodiště
TS
P | 775 | R_ZV/46m |  | Montáž Dřevěné madlo schodiště | M | 8.3 | 0 | 0 | R-položka | 0 | 3
PP |  |  |  | Montáž Dřevěné madlo schodiště
TS
P | 776 | R_ZV/47 |  | Dodávka Kovové madlo | KUS | 2 | 0 | 0 | R-položka | 0 | 3
PP |  |  |  | Dodávka Kovové madlo
TS
P | 777 | R_ZV/47m |  | Montáž Kovové madlo | KUS | 2 | 0 | 0 | R-položka | 0 | 3
PP |  |  |  | Montáž Kovové madlo
TS
P | 778 | R_ZV/48 |  | Dodávka Kovové madlo | KUS | 2 | 0 | 0 | R-položka | 0 | 3
PP |  |  |  | Dodávka Kovové madlo
TS
P | 779 | R_ZV/48m |  | Montáž Kovové madlo | KUS | 2 | 0 | 0 | R-položka | 0 | 3
PP |  |  |  | Montáž Kovové madlo
TS
P | 780 | R_ZV/49 |  | Dodávka Ocelová konstrukce pro kotvení prosklené stěny PS/23 - přímá stěna | KG | 126 | 0 | 0 | R-položka | 0 | 3
PP |  |  |  | Dodávka Ocelová konstrukce pro kotvení prosklené stěny PS/23 - přímá stěna
TS
P | 781 | R_ZV/49m |  | Montáž Ocelová konstrukce pro kotvení prosklené stěny PS/23 - přímá stěna | KG | 126 | 0 | 0 | R-položka | 0 | 3
PP |  |  |  | Montáž Ocelová konstrukce pro kotvení prosklené stěny PS/23 - přímá stěna
TS
P | 782 | R_ZV/50 |  | Dodávka Ocelová konstrukce pro kotvení prosklené stěny PS/24 - stěna o půdorysu písmene "F" | KG | 285 | 0 | 0 | R-položka | 0 | 3
PP |  |  |  | Dodávka Ocelová konstrukce pro kotvení prosklené stěny PS/24 - stěna o půdorysu písmene "F"
TS
P | 783 | R_ZV/50m |  | Montáž Ocelová konstrukce pro kotvení prosklené stěny PS/24 - stěna o půdorysu písmene "F" | KG | 285 | 0 | 0 | R-položka | 0 | 3
PP |  |  |  | Montáž Ocelová konstrukce pro kotvení prosklené stěny PS/24 - stěna o půdorysu písmene "F"
TS
P | 784 | R_ZV/51 |  | Dodávka Dřevěné madlo schodiště | M | 1.625 | 0 | 0 | R-položka | 0 | 3
PP |  |  |  | Dodávka Dřevěné madlo schodiště
TS
P | 785 | R_ZV/51m |  | Montáž Dřevěné madlo schodiště | M | 1.625 | 0 | 0 | R-položka | 0 | 3
PP |  |  |  | Montáž Dřevěné madlo schodiště
TS
P | 786 | R_ZV/52 |  | Dodávka Kovové madlo | KUS | 2 | 0 | 0 | R-položka | 0 | 3
PP |  |  |  | Dodávka Kovové madlo
TS
P | 787 | R_ZV/52m |  | Montáž Kovové madlo | KUS | 2 | 0 | 0 | R-položka | 0 | 3
PP |  |  |  | Montáž Kovové madlo
TS
P | 790 | R998767203 |  | Přesun hmot procentní pro zámečnické konstrukce v objektech v přes 12 do 24 m | % | 29979.917 | 0 | 0 |  | 0 | 3
PP |  |  |  | Přesun hmot procentní pro zámečnické konstrukce v objektech v přes 12 do 24 m
TS
P | 1264 | R_ZV/54 |  | Repase osvětlovacího modulového systému | KUS | 10 | 0 | 0 |  | 0 | 3
PP |  |  |  | Repase osvětlovacího modulového systému
TS
P | 1265 | R_ZV/55 |  | Repase hodin v odbavovací hale | KUS | 1 | 0 | 0 |  | 0 | 3
PP |  |  |  | Repase hodin v odbavovací hale
TS
SD |  | 790.1 |  | Ostatní |  |  |  | 0
P | 791 | R/OV74.8_24 |  | Zrcadlo na toaletách, 620x750 mm | KS | 11 | 0 | 0 | R-položka | 0 | 3
PP |  |  |  | Zrcadlo na toaletách, 620x750 mm
TS
P | 792 | R/OV74.8_24m |  | Montáž zrcadla lepením | KS | 11 | 0 | 0 | R-položka | 0 | 3
PP |  |  |  | Montáž zrcadla lepením
TS
P | 793 | R_OV/02a |  | Dodávka Žaluzie pokladních okének , rozměr: 1600x1200, materiál: hliník, povrchová úprava: RAL dle architekta | KS | 2 | 0 | 0 | R-položka | 0 | 3
PP |  |  |  | Dodávka Žaluzie pokladních okének , rozměr: 1600x1200, materiál: hliník, povrchová úprava: RAL dle architekta
TS
P | 794 | R_OV/02am |  | Montáž Žaluzie pokladních okének , rozměr: 1600x1200, materiál: hliník, povrchová úprava: RAL dle architekta | KS | 2 | 0 | 0 | R-položka | 0 | 3
PP |  |  |  | Montáž Žaluzie pokladních okének , rozměr: 1600x1200, materiál: hliník, povrchová úprava: RAL dle architekta
TS
P | 795 | R_OV/02b |  | Dodávka Žaluzie pokladních okének , rozměr: 1600x1400, materiál: hliník, povrchová úprava: RAL dle architekta | KS | 1 | 0 | 0 | R-položka | 0 | 3
PP |  |  |  | Dodávka Žaluzie pokladních okének , rozměr: 1600x1400, materiál: hliník, povrchová úprava: RAL dle architekta
TS
P | 796 | R_OV/02bm |  | Montáž Žaluzie pokladních okének , rozměr: 1600x1400, materiál: hliník, povrchová úprava: RAL dle architekta | KS | 1 | 0 | 0 | R-položka | 0 | 3
PP |  |  |  | Montáž Žaluzie pokladních okének , rozměr: 1600x1400, materiál: hliník, povrchová úprava: RAL dle architekta
TS
P | 797 | R_OV/03 |  | Dodávka Sanitární příčka , rozměr: 3x 1120x1880mm 2x 1370x1880mm, materiál: dřevotříska, povrchová úprava: RAL dle architekta | KS | 1 | 0 | 0 | R-položka | 0 | 3
PP |  |  |  | Dodávka Sanitární příčka , rozměr: 3x 1120x1880mm 2x 1370x1880mm, materiál: dřevotříska, povrchová úprava: RAL dle architekta
TS
P | 798 | R_OV/03m |  | Montáž Sanitární příčka , rozměr: 3x 1120x1880mm 2x 1370x1880mm, materiál: dřevotříska, povrchová úprava: RAL dle architekta | KS | 1 | 0 | 0 | R-položka | 0 | 3
PP |  |  |  | Montáž Sanitární příčka , rozměr: 3x 1120x1880mm 2x 1370x1880mm, materiál: dřevotříska, povrchová úprava: RAL dle architekta
TS
P | 799 | R_OV/04 |  | Dodávka Sanitární příčka , rozměr: 2x 1060x1880mm 1x 1370x1880mm, materiál: dřevotříska, povrchová úprava: RAL dle architekta | KS | 1 | 0 | 0 | R-položka | 0 | 3
PP |  |  |  | Dodávka Sanitární příčka , rozměr: 2x 1060x1880mm 1x 1370x1880mm, materiál: dřevotříska, povrchová úprava: RAL dle architekta
TS
P | 800 | R_OV/04m |  | Montáž Sanitární příčka , rozměr: 2x 1060x1880mm 1x 1370x1880mm, materiál: dřevotříska, povrchová úprava: RAL dle architekta | KS | 1 | 0 | 0 | R-položka | 0 | 3
PP |  |  |  | Montáž Sanitární příčka , rozměr: 2x 1060x1880mm 1x 1370x1880mm, materiál: dřevotříska, povrchová úprava: RAL dle architekta
TS
P | 803 | R_OV/07 |  | Dodávka Revizní dvířka do stěn , rozměr: 200x300mm, materiál: rám z hliníkové slitiny + SDK, povrchová úprava: nalepen obklad | KS | 2 | 0 | 0 | R-položka | 0 | 3
PP |  |  |  | Dodávka Revizní dvířka do stěn , rozměr: 200x300mm, materiál: rám z hliníkové slitiny + SDK, povrchová úprava: nalepen obklad
TS
P | 804 | R_OV/07m |  | Montáž Revizní dvířka do stěn , rozměr: 200x300mm, materiál: rám z hliníkové slitiny + SDK, povrchová úprava: nalepen obklad | KS | 2 | 0 | 0 | R-položka | 0 | 3
PP |  |  |  | Montáž Revizní dvířka do stěn , rozměr: 200x300mm, materiál: rám z hliníkové slitiny + SDK, povrchová úprava: nalepen obklad
TS
P | 805 | R_OV/08 |  | Dodávka Revizní dvířka do stěn , rozměr: 300x300mm, materiál: rám z hliníkové slitiny + SDK, povrchová úprava: nalepen obklad | KS | 32 | 0 | 0 | R-položka | 0 | 3
PP |  |  |  | Dodávka Revizní dvířka do stěn , rozměr: 300x300mm, materiál: rám z hliníkové slitiny + SDK, povrchová úprava: nalepen obklad
TS
P | 806 | R_OV/08m |  | Montáž Revizní dvířka do stěn , rozměr: 300x300mm, materiál: rám z hliníkové slitiny + SDK, povrchová úprava: nalepen obklad | KS | 32 | 0 | 0 | R-položka | 0 | 3
PP |  |  |  | Montáž Revizní dvířka do stěn , rozměr: 300x300mm, materiál: rám z hliníkové slitiny + SDK, povrchová úprava: nalepen obklad
TS
P | 807 | R_OV/09 |  | Dodávka Revizní dvířka do SDK podhledů , rozměr: 300x300mm, materiál: rám z hliníkové slitiny + SDK | KS | 10 | 0 | 0 | R-položka | 0 | 3
PP |  |  |  | Dodávka Revizní dvířka do SDK podhledů , rozměr: 300x300mm, materiál: rám z hliníkové slitiny + SDK
TS
P | 808 | R_OV/09m |  | Montáž Revizní dvířka do SDK podhledů , rozměr: 300x300mm, materiál: rám z hliníkové slitiny + SDK | KS | 10 | 0 | 0 | R-položka | 0 | 3
PP |  |  |  | Montáž Revizní dvířka do SDK podhledů , rozměr: 300x300mm, materiál: rám z hliníkové slitiny + SDK
TS
P | 809 | R_OV/11 |  | Dodávka Sprchová zástěna , rozměr: 1180x1900, materiál: sklo chrom | KS | 2 | 0 | 0 | R-položka | 0 | 3
PP |  |  |  | Dodávka Sprchová zástěna , rozměr: 1180x1900, materiál: sklo chrom
TS
P | 810 | R_OV/11m |  | Montáž Sprchová zástěna , rozměr: 1180x1900, materiál: sklo chrom | KS | 2 | 0 | 0 | R-položka | 0 | 3
PP |  |  |  | Montáž Sprchová zástěna , rozměr: 1180x1900, materiál: sklo chrom
TS
P | 811 | R_OV/12 |  | Dodávka Sprchová zástěna , rozměr: 1180x1900, materiál: sklo chrom | KS | 2 | 0 | 0 | R-položka | 0 | 3
PP |  |  |  | Dodávka Sprchová zástěna , rozměr: 1180x1900, materiál: sklo chrom
TS
P | 812 | R_OV/12m |  | Montáž Sprchová zástěna , rozměr: 1180x1900, materiál: sklo chrom | KS | 2 | 0 | 0 | R-položka | 0 | 3
PP |  |  |  | Montáž Sprchová zástěna , rozměr: 1180x1900, materiál: sklo chrom
TS
P | 813 | R_OV/13 |  | Dodávka Bílá hydrantová skříň pro zazdění , rozměr: 665x665x250mm, materiál: plechová dvířka, povrchová úprava: bílá RAL 9003 | KS | 1 | 0 | 0 | R-položka | 0 | 3
PP |  |  |  | Dodávka Bílá hydrantová skříň pro zazdění , rozměr: 665x665x250mm, materiál: plechová dvířka, povrchová úprava: bílá RAL 9003
TS
P | 814 | R_OV/13m |  | Montáž Bílá hydrantová skříň pro zazdění , rozměr: 665x665x250mm, materiál: plechová dvířka, povrchová úprava: bílá RAL 9003 | KS | 1 | 0 | 0 | R-položka | 0 | 3
PP |  |  |  | Montáž Bílá hydrantová skříň pro zazdění , rozměr: 665x665x250mm, materiál: plechová dvířka, povrchová úprava: bílá RAL 9003
TS
P | 815 | R_OV/14 |  | Dodávka Nerezová hydrantová skříň pro zazdění , rozměr: 650x650x265mm, materiál: kartáčovaná nerez, povrchová úprava: přírodní | KS | 1 | 0 | 0 | R-položka | 0 | 3
PP |  |  |  | Dodávka Nerezová hydrantová skříň pro zazdění , rozměr: 650x650x265mm, materiál: kartáčovaná nerez, povrchová úprava: přírodní
TS
P | 816 | R_OV/14m |  | Montáž Nerezová hydrantová skříň pro zazdění , rozměr: 650x650x265mm, materiál: kartáčovaná nerez, povrchová úprava: přírodní | KS | 1 | 0 | 0 | R-položka | 0 | 3
PP |  |  |  | Montáž Nerezová hydrantová skříň pro zazdění , rozměr: 650x650x265mm, materiál: kartáčovaná nerez, povrchová úprava: přírodní
TS
P | 817 | R_OV/15 |  | Dodávka Bílá hydrantová skříň pro zazdění , rozměr: 665x665x250mm, materiál: plechová dvířka, povrchová úprava: bílá RAL 9003 | KS | 7 | 0 | 0 | R-položka | 0 | 3
PP |  |  |  | Dodávka Bílá hydrantová skříň pro zazdění , rozměr: 665x665x250mm, materiál: plechová dvířka, povrchová úprava: bílá RAL 9003
TS
P | 818 | R_OV/15m |  | Montáž Bílá hydrantová skříň pro zazdění , rozměr: 665x665x250mm, materiál: plechová dvířka, povrchová úprava: bílá RAL 9003 | KS | 7 | 0 | 0 | R-položka | 0 | 3
PP |  |  |  | Montáž Bílá hydrantová skříň pro zazdění , rozměr: 665x665x250mm, materiál: plechová dvířka, povrchová úprava: bílá RAL 9003
TS
P | 819 | R_OV/21 |  | Dodávka Revizní dvířka do stěn , rozměr: otvor 600x600mm, materiál: pozinkovaný plech | KS | 1 | 0 | 0 | R-položka | 0 | 3
PP |  |  |  | Dodávka Revizní dvířka do stěn , rozměr: otvor 600x600mm, materiál: pozinkovaný plech
TS
P | 820 | R_OV/21m |  | Montáž Revizní dvířka do stěn , rozměr: otvor 600x600mm, materiál: pozinkovaný plech | KS | 1 | 0 | 0 | R-položka | 0 | 3
PP |  |  |  | Montáž Revizní dvířka do stěn , rozměr: otvor 600x600mm, materiál: pozinkovaný plech
TS
P | 821 | R_OV/22 |  | Dodávka Protipožární revizní dvířka do stěn , rozměr: 300x300mm, materiál: rám z hliníkové slitiny + SDK, povrchová úprava: nalepen obklad | KS | 1 | 0 | 0 | R-položka | 0 | 3
PP |  |  |  | Dodávka Protipožární revizní dvířka do stěn , rozměr: 300x300mm, materiál: rám z hliníkové slitiny + SDK, povrchová úprava: nalepen obklad
TS
P | 822 | R_OV/22m |  | Montáž Protipožární revizní dvířka do stěn , rozměr: 300x300mm, materiál: rám z hliníkové slitiny + SDK, povrchová úprava: nalepen obklad | KS | 1 | 0 | 0 | R-položka | 0 | 3
PP |  |  |  | Montáž Protipožární revizní dvířka do stěn , rozměr: 300x300mm, materiál: rám z hliníkové slitiny + SDK, povrchová úprava: nalepen obklad
TS
P | 823 | R_OV/23 |  | Dodávka Revizní dvířka do stěn pro RTCH , rozměr: 1000x400mm, materiál: rám z hliníkové slitiny + SDK, povrchová úprava: nalepen obklad | KS | 4 | 0 | 0 | R-položka | 0 | 3
PP |  |  |  | Dodávka Revizní dvířka do stěn pro RTCH , rozměr: 1000x400mm, materiál: rám z hliníkové slitiny + SDK, povrchová úprava: nalepen obklad
TS
P | 824 | R_OV/23m |  | Montáž Revizní dvířka do stěn pro RTCH , rozměr: 1000x400mm, materiál: rám z hliníkové slitiny + SDK, povrchová úprava: nalepen obklad | KS | 4 | 0 | 0 | R-položka | 0 | 3
PP |  |  |  | Montáž Revizní dvířka do stěn pro RTCH , rozměr: 1000x400mm, materiál: rám z hliníkové slitiny + SDK, povrchová úprava: nalepen obklad
TS
P | 825 | R_OV/24 |  | Dodávka Obslužná lávka se schodištěm z ocelové k-ce a pororoštu , rozměr: 2500x1800mm, materiál: ocelová k-ce pororošt | KS | 1 | 0 | 0 | R-položka | 0 | 3
PP |  |  |  | Dodávka Obslužná lávka se schodištěm z ocelové k-ce a pororoštu , rozměr: 2500x1800mm, materiál: ocelová k-ce pororošt
TS
P | 826 | R_OV/24m |  | Montáž Obslužná lávka se schodištěm z ocelové k-ce a pororoštu , rozměr: 2500x1800mm, materiál: ocelová k-ce pororošt | KS | 1 | 0 | 0 | R-položka | 0 | 3
PP |  |  |  | Montáž Obslužná lávka se schodištěm z ocelové k-ce a pororoštu , rozměr: 2500x1800mm, materiál: ocelová k-ce pororošt
TS
P | 827 | R_OV/25 |  | Dodávka Sanitární příčka , rozměr: 2x 915x1880mm 1x 1100x1880mm, materiál: dřevotříska, povrchová úprava: RAL dle architekta | KS | 1 | 0 | 0 | R-položka | 0 | 3
PP |  |  |  | Dodávka Sanitární příčka , rozměr: 2x 915x1880mm 1x 1100x1880mm, materiál: dřevotříska, povrchová úprava: RAL dle architekta
TS
P | 828 | R_OV/25m |  | Montáž Sanitární příčka , rozměr: 2x 915x1880mm 1x 1100x1880mm, materiál: dřevotříska, povrchová úprava: RAL dle architekta | KS | 1 | 0 | 0 | R-položka | 0 | 3
PP |  |  |  | Montáž Sanitární příčka , rozměr: 2x 915x1880mm 1x 1100x1880mm, materiál: dřevotříska, povrchová úprava: RAL dle architekta
TS
P | 829 | R_OV/26 |  | Dodávka Sanitární příčka, rozměr: 1x 1625x1880mm, materiál: dřevotříska+HPL laminát, povrchová úprava: RAL dle architekta | KS | 1 | 0 | 0 | R-položka | 0 | 3
PP |  |  |  | Dodávka Sanitární příčka, rozměr: 1x 1625x1880mm, materiál: dřevotříska+HPL laminát, povrchová úprava: RAL dle architekta
TS
P | 830 | R_OV/26m |  | Montáž Sanitární příčka, rozměr: 1x 1625x1880mm, materiál: dřevotříska+HPL laminát, povrchová úprava: RAL dle architekta | KS | 1 | 0 | 0 | R-položka | 0 | 3
PP |  |  |  | Montáž Sanitární příčka, rozměr: 1x 1625x1880mm, materiál: dřevotříska+HPL laminát, povrchová úprava: RAL dle architekta
TS
P | 831 | R_OV/27 |  | Dodávka Sanitární příčka, rozměr: 2x 910x1880mm 1x 1225x1880mm, materiál: dřevotříska+ HPL laminát, povrchová úprava: RAL dle architekta | KS | 1 | 0 | 0 | R-položka | 0 | 3
PP |  |  |  | Dodávka Sanitární příčka, rozměr: 2x 910x1880mm 1x 1225x1880mm, materiál: dřevotříska+ HPL laminát, povrchová úprava: RAL dle architekta
TS
P | 832 | R_OV/27m |  | Montáž Sanitární příčka, rozměr: 2x 910x1880mm 1x 1225x1880mm, materiál: dřevotříska+ HPL laminát, povrchová úprava: RAL dle architekta | KS | 1 | 0 | 0 | R-položka | 0 | 3
PP |  |  |  | Montáž Sanitární příčka, rozměr: 2x 910x1880mm 1x 1225x1880mm, materiál: dřevotříska+ HPL laminát, povrchová úprava: RAL dle architekta
TS
P | 833 | R_OV/28 |  | Dodávka Sanitární příčka , rozměr: 1x 1900x1880mm, materiál: dřevotříska+ HPL laminát, povrchová úprava: RAL dle architekta | KS | 1 | 0 | 0 | R-položka | 0 | 3
PP |  |  |  | Dodávka Sanitární příčka , rozměr: 1x 1900x1880mm, materiál: dřevotříska+ HPL laminát, povrchová úprava: RAL dle architekta
TS
P | 834 | R_OV/28m |  | Montáž Sanitární příčka , rozměr: 1x 1900x1880mm, materiál: dřevotříska+ HPL laminát, povrchová úprava: RAL dle architekta | KS | 1 | 0 | 0 | R-položka | 0 | 3
PP |  |  |  | Montáž Sanitární příčka , rozměr: 1x 1900x1880mm, materiál: dřevotříska+ HPL laminát, povrchová úprava: RAL dle architekta
TS
P | 835 | R_OV/29 |  | Dodávka Sanitární příčka, rozměr: 1x 2065x1880mm, materiál: dřevotříska+ HPL laminát, povrchová úprava: RAL dle architekta | KS | 1 | 0 | 0 | R-položka | 0 | 3
PP |  |  |  | Dodávka Sanitární příčka, rozměr: 1x 2065x1880mm, materiál: dřevotříska+ HPL laminát, povrchová úprava: RAL dle architekta
TS
P | 836 | R_OV/29m |  | Montáž Sanitární příčka, rozměr: 1x 2065x1880mm, materiál: dřevotříska+ HPL laminát, povrchová úprava: RAL dle architekta | KS | 1 | 0 | 0 | R-položka | 0 | 3
PP |  |  |  | Montáž Sanitární příčka, rozměr: 1x 2065x1880mm, materiál: dřevotříska+ HPL laminát, povrchová úprava: RAL dle architekta
TS
P | 837 | R_OV/30 |  | Dodávka Revizní dvířka do stěn , rozměr: 600x600mm, materiál: rám z hliníkové slitiny + SDK, povrchová úprava: nalepen obklad | KS | 1 | 0 | 0 | R-položka | 0 | 3
PP |  |  |  | Dodávka Revizní dvířka do stěn , rozměr: 600x600mm, materiál: rám z hliníkové slitiny + SDK, povrchová úprava: nalepen obklad
TS
P | 838 | R_OV/30m |  | Montáž Revizní dvířka do stěn , rozměr: 600x600mm, materiál: rám z hliníkové slitiny + SDK, povrchová úprava: nalepen obklad | KS | 1 | 0 | 0 | R-položka | 0 | 3
PP |  |  |  | Montáž Revizní dvířka do stěn , rozměr: 600x600mm, materiál: rám z hliníkové slitiny + SDK, povrchová úprava: nalepen obklad
TS
P | 839 | R_OV/31a |  | Dodávka Protidešťová žaluzie o rozměru 250x355mm v upevňovacím rámu do otvoru o velikosti 350x455mm v místnosti č. 0.93 a 0.94 | KS | 2 | 0 | 0 | R-položka | 0 | 3
PP |  |  |  | Dodávka Protidešťová žaluzie o rozměru 250x355mm v upevňovacím rámu do otvoru o velikosti 350x455mm v místnosti č. 0.93 a 0.94
TS
P | 840 | R_OV/31am |  | Montáž Protidešťová žaluzie o rozměru 250x355mm v upevňovacím rámu do otvoru o velikosti 350x455mm v místnosti č. 0.93 a 0.94 | KS | 2 | 0 | 0 | R-položka | 0 | 3
PP |  |  |  | Montáž Protidešťová žaluzie o rozměru 250x355mm v upevňovacím rámu do otvoru o velikosti 350x455mm v místnosti č. 0.93 a 0.94
TS
P | 841 | R_OV/31b |  | Dodávka Protidešťová žaluzie o rozměru 200x550mm v upevňovacím rámu do otvoru o velikosti 300x650mm v místnosti č. 0.34, 0.34 a 0.100 | KS | 5 | 0 | 0 | R-položka | 0 | 3
PP |  |  |  | Dodávka Protidešťová žaluzie o rozměru 200x550mm v upevňovacím rámu do otvoru o velikosti 300x650mm v místnosti č. 0.34, 0.34 a 0.100
TS
P | 842 | R_OV/31bm |  | Montáž Protidešťová žaluzie o rozměru 200x550mm v upevňovacím rámu do otvoru o velikosti 300x650mm v místnosti č. 0.34, 0.34 a 0.100 | KS | 5 | 0 | 0 | R-položka | 0 | 3
PP |  |  |  | Montáž Protidešťová žaluzie o rozměru 200x550mm v upevňovacím rámu do otvoru o velikosti 300x650mm v místnosti č. 0.34, 0.34 a 0.100
TS
P | 843 | R_OV/32 |  | Dodávka 2x protidešťová žaluzie 500x355mm ve společném upevňovacím rámu do otvoru o velikosti 1250x455mm v místnosti č. 0.75 | KS | 1 | 0 | 0 | R-položka | 0 | 3
PP |  |  |  | Dodávka 2x protidešťová žaluzie 500x355mm ve společném upevňovacím rámu do otvoru o velikosti 1250x455mm v místnosti č. 0.75
TS
P | 844 | R_OV/32m |  | Montáž 2x protidešťová žaluzie 500x355mm ve společném upevňovacím rámu do otvoru o velikosti 1250x455mm v místnosti č. 0.75 | KS | 1 | 0 | 0 | R-položka | 0 | 3
PP |  |  |  | Montáž 2x protidešťová žaluzie 500x355mm ve společném upevňovacím rámu do otvoru o velikosti 1250x455mm v místnosti č. 0.75
TS
P | 845 | R_OV/33a |  | Dodávka Protidešťová žaluzie s horizontálními lamelami , rozměr: rozměr žaluzie: 750x1625, materiál: ocel, pozinkovaný plech, povrchová úprava: nátěr, lak | KS | 2 | 0 | 0 | R-položka | 0 | 3
PP |  |  |  | Dodávka Protidešťová žaluzie s horizontálními lamelami , rozměr: rozměr žaluzie: 750x1625, materiál: ocel, pozinkovaný plech, povrchová úprava: nátěr, lak
TS
P | 846 | R_OV/33am |  | Montáž Protidešťová žaluzie s horizontálními lamelami , rozměr: rozměr žaluzie: 750x1625, materiál: ocel, pozinkovaný plech, povrchová úprava: nátěr, lak | KS | 2 | 0 | 0 | R-položka | 0 | 3
PP |  |  |  | Montáž Protidešťová žaluzie s horizontálními lamelami , rozměr: rozměr žaluzie: 750x1625, materiál: ocel, pozinkovaný plech, povrchová úprava: nátěr, lak
TS
P | 847 | R_OV/33b |  | Dodávka Protidešťová žaluzie s horizontálními lamelami , rozměr: rozměr žaluzie: 750x1625, materiál: ocel, pozinkovaný plech, povrchová úprava: nátěr, lak | KS | 2 | 0 | 0 | R-položka | 0 | 3
PP |  |  |  | Dodávka Protidešťová žaluzie s horizontálními lamelami , rozměr: rozměr žaluzie: 750x1625, materiál: ocel, pozinkovaný plech, povrchová úprava: nátěr, lak
TS
P | 848 | R_OV/33bm |  | Montáž Protidešťová žaluzie s horizontálními lamelami , rozměr: rozměr žaluzie: 750x1625, materiál: ocel, pozinkovaný plech, povrchová úprava: nátěr, lak | KS | 2 | 0 | 0 | R-položka | 0 | 3
PP |  |  |  | Montáž Protidešťová žaluzie s horizontálními lamelami , rozměr: rozměr žaluzie: 750x1625, materiál: ocel, pozinkovaný plech, povrchová úprava: nátěr, lak
TS
P | 849 | R_OV/34 |  | Dodávka Protidešťová žaluzie s horizontálními lamelami , rozměr: rozměr žaluzie: 1400x1625, materiál: ocel, pozinkovaný plech, povrchová úprava: nátěr, lak | KS | 2 | 0 | 0 | R-položka | 0 | 3
PP |  |  |  | Dodávka Protidešťová žaluzie s horizontálními lamelami , rozměr: rozměr žaluzie: 1400x1625, materiál: ocel, pozinkovaný plech, povrchová úprava: nátěr, lak
TS
P | 850 | R_OV/34m |  | Montáž Protidešťová žaluzie s horizontálními lamelami , rozměr: rozměr žaluzie: 1400x1625, materiál: ocel, pozinkovaný plech, povrchová úprava: nátěr, lak | KS | 2 | 0 | 0 | R-položka | 0 | 3
PP |  |  |  | Montáž Protidešťová žaluzie s horizontálními lamelami , rozměr: rozměr žaluzie: 1400x1625, materiál: ocel, pozinkovaný plech, povrchová úprava: nátěr, lak
TS
P | 851 | R_OV/35 |  | Dodávka Protidešťová žaluzie s horizontálními lamelami , rozměr: rozměr žaluzie: 600x800, materiál: ocel, pozinkovaný plech, povrchová úprava: nátěr, lak | KS | 2 | 0 | 0 | R-položka | 0 | 3
PP |  |  |  | Dodávka Protidešťová žaluzie s horizontálními lamelami , rozměr: rozměr žaluzie: 600x800, materiál: ocel, pozinkovaný plech, povrchová úprava: nátěr, lak
TS
P | 852 | R_OV/35m |  | Montáž Protidešťová žaluzie s horizontálními lamelami , rozměr: rozměr žaluzie: 600x800, materiál: ocel, pozinkovaný plech, povrchová úprava: nátěr, lak | KS | 2 | 0 | 0 | R-položka | 0 | 3
PP |  |  |  | Montáž Protidešťová žaluzie s horizontálními lamelami , rozměr: rozměr žaluzie: 600x800, materiál: ocel, pozinkovaný plech, povrchová úprava: nátěr, lak
TS
P | 853 | R_OV/36a |  | Dodávka Protidešťová žaluzie s horizontálními lamelami , rozměr: rozměr žaluzie: 300x1050 (vxš), materiál: pozinkovaný plech, povrchová úprava: lak | KS | 2 | 0 | 0 | R-položka | 0 | 3
PP |  |  |  | Dodávka Protidešťová žaluzie s horizontálními lamelami , rozměr: rozměr žaluzie: 300x1050 (vxš), materiál: pozinkovaný plech, povrchová úprava: lak
TS
P | 854 | R_OV/36am |  | Montáž Protidešťová žaluzie s horizontálními lamelami , rozměr: rozměr žaluzie: 300x1050 (vxš), materiál: pozinkovaný plech, povrchová úprava: lak | KS | 2 | 0 | 0 | R-položka | 0 | 3
PP |  |  |  | Montáž Protidešťová žaluzie s horizontálními lamelami , rozměr: rozměr žaluzie: 300x1050 (vxš), materiál: pozinkovaný plech, povrchová úprava: lak
TS
P | 855 | R_OV/36b |  | Dodávka Protidešťová žaluzie s horizontálními lamelami , rozměr: rozměr žaluzie: 300x600 (vxš), materiál: pozinkovaný plech, povrchová úprava: lak | KS | 2 | 0 | 0 | R-položka | 0 | 3
PP |  |  |  | Dodávka Protidešťová žaluzie s horizontálními lamelami , rozměr: rozměr žaluzie: 300x600 (vxš), materiál: pozinkovaný plech, povrchová úprava: lak
TS
P | 856 | R_OV/36bm |  | Montáž Protidešťová žaluzie s horizontálními lamelami , rozměr: rozměr žaluzie: 300x600 (vxš), materiál: pozinkovaný plech, povrchová úprava: lak | KS | 2 | 0 | 0 | R-položka | 0 | 3
PP |  |  |  | Montáž Protidešťová žaluzie s horizontálními lamelami , rozměr: rozměr žaluzie: 300x600 (vxš), materiál: pozinkovaný plech, povrchová úprava: lak
TS
P | 857 | R_OV/36c |  | Dodávka Protidešťová žaluzie s horizontálními lamelami , rozměr: rozměr žaluzie: 300x450 (vxš), materiál: pozinkovaný plech, povrchová úprava: lak | KS | 2 | 0 | 0 | R-položka | 0 | 3
PP |  |  |  | Dodávka Protidešťová žaluzie s horizontálními lamelami , rozměr: rozměr žaluzie: 300x450 (vxš), materiál: pozinkovaný plech, povrchová úprava: lak
TS
P | 858 | R_OV/36cm |  | Montáž Protidešťová žaluzie s horizontálními lamelami , rozměr: rozměr žaluzie: 300x450 (vxš), materiál: pozinkovaný plech, povrchová úprava: lak | KS | 2 | 0 | 0 | R-položka | 0 | 3
PP |  |  |  | Montáž Protidešťová žaluzie s horizontálními lamelami , rozměr: rozměr žaluzie: 300x450 (vxš), materiál: pozinkovaný plech, povrchová úprava: lak
TS
P | 859 | R_OV/36d |  | Dodávka Protidešťová žaluzie s horizontálními lamelami , rozměr: rozměr žaluzie: 300x900 (vxš), materiál: pozinkovaný plech, povrchová úprava: lak | KS | 4 | 0 | 0 | R-položka | 0 | 3
PP |  |  |  | Dodávka Protidešťová žaluzie s horizontálními lamelami , rozměr: rozměr žaluzie: 300x900 (vxš), materiál: pozinkovaný plech, povrchová úprava: lak
TS
P | 860 | R_OV/36dm |  | Montáž Protidešťová žaluzie s horizontálními lamelami , rozměr: rozměr žaluzie: 300x900 (vxš), materiál: pozinkovaný plech, povrchová úprava: lak | KS | 4 | 0 | 0 | R-položka | 0 | 3
PP |  |  |  | Montáž Protidešťová žaluzie s horizontálními lamelami , rozměr: rozměr žaluzie: 300x900 (vxš), materiál: pozinkovaný plech, povrchová úprava: lak
TS
P | 861 | R_OV/36e |  | Dodávka Protidešťová žaluzie s horizontálními lamelami (propustnost 60%), upevněna do finálních otvorů (nově vyzděných "komínových" těles a střešních těles pro | KS | 4 | 0 | 0 | R-položka | 0 | 3
PP |  |  |  | Dodávka Protidešťová žaluzie s horizontálními lamelami (propustnost 60%), upevněna do finálních otvorů (nově vyzděných "komínových" těles a střešních těles pro vzduchotechniku). Žaluzie z pozinkované oceli v barevném provedení RAL dle architekta.
TS
P | 862 | R_OV/36em |  | Montáž Protidešťová žaluzie s horizontálními lamelami (propustnost 60%), upevněna do finálních otvorů (nově vyzděných "komínových" těles a střešních těles pro v | KS | 4 | 0 | 0 | R-položka | 0 | 3
PP |  |  |  | Montáž Protidešťová žaluzie s horizontálními lamelami (propustnost 60%), upevněna do finálních otvorů (nově vyzděných "komínových" těles a střešních těles pro vzduchotechniku). Žaluzie z pozinkované oceli v barevném provedení RAL dle architekta.
TS
P | 863 | R_OV/37a |  | Dodávka Protidešťová žaluzie s horizontálními lamelami , rozměr: rozměr žaluzie: 350x800 (vxš), materiál: pozinkovaný plech, povrchová úprava: lak | KS | 6 | 0 | 0 | R-položka | 0 | 3
PP |  |  |  | Dodávka Protidešťová žaluzie s horizontálními lamelami , rozměr: rozměr žaluzie: 350x800 (vxš), materiál: pozinkovaný plech, povrchová úprava: lak
TS
P | 864 | R_OV/37am |  | Montáž Protidešťová žaluzie s horizontálními lamelami , rozměr: rozměr žaluzie: 350x800 (vxš), materiál: pozinkovaný plech, povrchová úprava: lak | KS | 6 | 0 | 0 | R-položka | 0 | 3
PP |  |  |  | Montáž Protidešťová žaluzie s horizontálními lamelami , rozměr: rozměr žaluzie: 350x800 (vxš), materiál: pozinkovaný plech, povrchová úprava: lak
TS
P | 865 | R_OV/37b |  | Dodávka Protidešťová žaluzie s horizontálními lamelami , rozměr: rozměr žaluzie: 350x1180 (vxš), materiál: pozinkovaný plech, povrchová úprava: lak | KS | 2 | 0 | 0 | R-položka | 0 | 3
PP |  |  |  | Dodávka Protidešťová žaluzie s horizontálními lamelami , rozměr: rozměr žaluzie: 350x1180 (vxš), materiál: pozinkovaný plech, povrchová úprava: lak
TS
P | 866 | R_OV/37bm |  | Montáž Protidešťová žaluzie s horizontálními lamelami , rozměr: rozměr žaluzie: 350x1180 (vxš), materiál: pozinkovaný plech, povrchová úprava: lak | KS | 2 | 0 | 0 | R-položka | 0 | 3
PP |  |  |  | Montáž Protidešťová žaluzie s horizontálními lamelami , rozměr: rozměr žaluzie: 350x1180 (vxš), materiál: pozinkovaný plech, povrchová úprava: lak
TS
P | 867 | R_OV/38a |  | Dodávka Protidešťová žaluzie s horizontálními lamelami , rozměr: rozměr žaluzie: 400x450 (vxš), materiál: pozinkovaný plech, povrchová úprava: lak | KS | 3 | 0 | 0 | R-položka | 0 | 3
PP |  |  |  | Dodávka Protidešťová žaluzie s horizontálními lamelami , rozměr: rozměr žaluzie: 400x450 (vxš), materiál: pozinkovaný plech, povrchová úprava: lak
TS
P | 868 | R_OV/38am |  | Montáž Protidešťová žaluzie s horizontálními lamelami , rozměr: rozměr žaluzie: 400x450 (vxš), materiál: pozinkovaný plech, povrchová úprava: lak | KS | 3 | 0 | 0 | R-položka | 0 | 3
PP |  |  |  | Montáž Protidešťová žaluzie s horizontálními lamelami , rozměr: rozměr žaluzie: 400x450 (vxš), materiál: pozinkovaný plech, povrchová úprava: lak
TS
P | 869 | R_OV/38b |  | Dodávka Protidešťová žaluzie s horizontálními lamelami , rozměr: rozměr žaluzie: 450x300 (vxš), materiál: pozinkovaný plech, povrchová úprava: lak | KS | 1 | 0 | 0 | R-položka | 0 | 3
PP |  |  |  | Dodávka Protidešťová žaluzie s horizontálními lamelami , rozměr: rozměr žaluzie: 450x300 (vxš), materiál: pozinkovaný plech, povrchová úprava: lak
TS
P | 870 | R_OV/38bm |  | Montáž Protidešťová žaluzie s horizontálními lamelami , rozměr: rozměr žaluzie: 450x300 (vxš), materiál: pozinkovaný plech, povrchová úprava: lak | KS | 1 | 0 | 0 | R-položka | 0 | 3
PP |  |  |  | Montáž Protidešťová žaluzie s horizontálními lamelami , rozměr: rozměr žaluzie: 450x300 (vxš), materiál: pozinkovaný plech, povrchová úprava: lak
TS
P | 871 | R_OV/38c |  | Dodávka Protidešťová žaluzie s horizontálními lamelami , rozměr: rozměr žaluzie: 200x750 (vxš), materiál: pozinkovaný plech, povrchová úprava: lak | KS | 2 | 0 | 0 | R-položka | 0 | 3
PP |  |  |  | Dodávka Protidešťová žaluzie s horizontálními lamelami , rozměr: rozměr žaluzie: 200x750 (vxš), materiál: pozinkovaný plech, povrchová úprava: lak
TS
P | 872 | R_OV/38cm |  | Montáž Protidešťová žaluzie s horizontálními lamelami , rozměr: rozměr žaluzie: 200x750 (vxš), materiál: pozinkovaný plech, povrchová úprava: lak | KS | 2 | 0 | 0 | R-položka | 0 | 3
PP |  |  |  | Montáž Protidešťová žaluzie s horizontálními lamelami , rozměr: rozměr žaluzie: 200x750 (vxš), materiál: pozinkovaný plech, povrchová úprava: lak
TS
P | 873 | R_OV/38d |  | Dodávka Protidešťová žaluzie s horizontálními lamelami , rozměr: rozměr žaluzie: 400x1200 (vxš), materiál: pozinkovaný plech, povrchová úprava: lak | KS | 1 | 0 | 0 | R-položka | 0 | 3
PP |  |  |  | Dodávka Protidešťová žaluzie s horizontálními lamelami , rozměr: rozměr žaluzie: 400x1200 (vxš), materiál: pozinkovaný plech, povrchová úprava: lak
TS
P | 874 | R_OV/38dm |  | Montáž Protidešťová žaluzie s horizontálními lamelami , rozměr: rozměr žaluzie: 400x1200 (vxš), materiál: pozinkovaný plech, povrchová úprava: lak | KS | 1 | 0 | 0 | R-položka | 0 | 3
PP |  |  |  | Montáž Protidešťová žaluzie s horizontálními lamelami , rozměr: rozměr žaluzie: 400x1200 (vxš), materiál: pozinkovaný plech, povrchová úprava: lak
TS
P | 875 | R_OV/38e |  | Dodávka Protidešťová žaluzie s horizontálními lamelami , rozměr: rozměr žaluzie: 500x1050 (vxš), materiál: pozinkovaný plech, povrchová úprava: lak | KS | 2 | 0 | 0 | R-položka | 0 | 3
PP |  |  |  | Dodávka Protidešťová žaluzie s horizontálními lamelami , rozměr: rozměr žaluzie: 500x1050 (vxš), materiál: pozinkovaný plech, povrchová úprava: lak
TS
P | 876 | R_OV/38em |  | Montáž Protidešťová žaluzie s horizontálními lamelami , rozměr: rozměr žaluzie: 500x1050 (vxš), materiál: pozinkovaný plech, povrchová úprava: lak | KS | 2 | 0 | 0 | R-položka | 0 | 3
PP |  |  |  | Montáž Protidešťová žaluzie s horizontálními lamelami , rozměr: rozměr žaluzie: 500x1050 (vxš), materiál: pozinkovaný plech, povrchová úprava: lak
TS
P | 877 | R_OV/38f |  | Dodávka Protidešťová žaluzie s horizontálními lamelami , rozměr: rozměr žaluzie: 300x1050 (vxš), materiál: pozinkovaný plech, povrchová úprava: lak | KS | 2 | 0 | 0 | R-položka | 0 | 3
PP |  |  |  | Dodávka Protidešťová žaluzie s horizontálními lamelami , rozměr: rozměr žaluzie: 300x1050 (vxš), materiál: pozinkovaný plech, povrchová úprava: lak
TS
P | 878 | R_OV/38fm |  | Montáž Protidešťová žaluzie s horizontálními lamelami , rozměr: rozměr žaluzie: 300x1050 (vxš), materiál: pozinkovaný plech, povrchová úprava: lak | KS | 2 | 0 | 0 | R-položka | 0 | 3
PP |  |  |  | Montáž Protidešťová žaluzie s horizontálními lamelami , rozměr: rozměr žaluzie: 300x1050 (vxš), materiál: pozinkovaný plech, povrchová úprava: lak
TS
P | 879 | R_OV/38g |  | Dodávka Protidešťová žaluzie s horizontálními lamelami , rozměr: rozměr žaluzie: 300x300 (vxš), materiál: pozinkovaný plech, povrchová úprava: lak | KS | 4 | 0 | 0 | R-položka | 0 | 3
PP |  |  |  | Dodávka Protidešťová žaluzie s horizontálními lamelami , rozměr: rozměr žaluzie: 300x300 (vxš), materiál: pozinkovaný plech, povrchová úprava: lak
TS
P | 880 | R_OV/38gm |  | Montáž Protidešťová žaluzie s horizontálními lamelami , rozměr: rozměr žaluzie: 300x300 (vxš), materiál: pozinkovaný plech, povrchová úprava: lak | KS | 4 | 0 | 0 | R-položka | 0 | 3
PP |  |  |  | Montáž Protidešťová žaluzie s horizontálními lamelami , rozměr: rozměr žaluzie: 300x300 (vxš), materiál: pozinkovaný plech, povrchová úprava: lak
TS
P | 881 | R_OV/40 |  | Dodávka Dvířka do komor , rozměr: 400-500 x2150mm, materiál: MDF | KS | 8 | 0 | 0 | R-položka | 0 | 3
PP |  |  |  | Dodávka Dvířka do komor , rozměr: 400-500 x2150mm, materiál: MDF
TS
P | 882 | R_OV/40m |  | Montáž Dvířka do komor , rozměr: 400-500 x2150mm, materiál: MDF | KS | 8 | 0 | 0 | R-položka | 0 | 3
PP |  |  |  | Montáž Dvířka do komor , rozměr: 400-500 x2150mm, materiál: MDF
TS
P | 883 | R_OV/41 |  | Dodávka Dvířka do komory , rozměr: 860 x2250mm, materiál: MDF | KS | 1 | 0 | 0 | R-položka | 0 | 3
PP |  |  |  | Dodávka Dvířka do komory , rozměr: 860 x2250mm, materiál: MDF
TS
P | 884 | R_OV/41m |  | Montáž Dvířka do komory , rozměr: 860 x2250mm, materiál: MDF | KS | 1 | 0 | 0 | R-položka | 0 | 3
PP |  |  |  | Montáž Dvířka do komory , rozměr: 860 x2250mm, materiál: MDF
TS
P | 885 | R_OV/42 |  | Dodávka Revizní dvířka 800x800mm do zdiva , rozměr: 800x800, materiál: pozinkovaný plech, povrchová úprava: PVC alt. Lak | KS | 1 | 0 | 0 | R-položka | 0 | 3
PP |  |  |  | Dodávka Revizní dvířka 800x800mm do zdiva , rozměr: 800x800, materiál: pozinkovaný plech, povrchová úprava: PVC alt. Lak
TS
P | 886 | R_OV/42m |  | Montáž Revizní dvířka 800x800mm do zdiva , rozměr: 800x800, materiál: pozinkovaný plech, povrchová úprava: PVC alt. Lak | KS | 1 | 0 | 0 | R-položka | 0 | 3
PP |  |  |  | Montáž Revizní dvířka 800x800mm do zdiva , rozměr: 800x800, materiál: pozinkovaný plech, povrchová úprava: PVC alt. Lak
TS
P | 887 | R_OV/43 |  | Dodávka Revizní dvířka 300x300mm do zdiva , rozměr: 300x300, materiál: pozinkovaný plech, povrchová úprava: Lak | KS | 1 | 0 | 0 | R-položka | 0 | 3
PP |  |  |  | Dodávka Revizní dvířka 300x300mm do zdiva , rozměr: 300x300, materiál: pozinkovaný plech, povrchová úprava: Lak
TS
P | 888 | R_OV/43m |  | Montáž Revizní dvířka 300x300mm do zdiva , rozměr: 300x300, materiál: pozinkovaný plech, povrchová úprava: Lak | KS | 1 | 0 | 0 | R-položka | 0 | 3
PP |  |  |  | Montáž Revizní dvířka 300x300mm do zdiva , rozměr: 300x300, materiál: pozinkovaný plech, povrchová úprava: Lak
TS
P | 889 | R_OV/44 |  | Dodávka Zakrytí stávajícího revizního otvoru , rozměr: 600x600, materiál: překližka, povrchová úprava: Folie | KS | 1 | 0 | 0 | R-položka | 0 | 3
PP |  |  |  | Dodávka Zakrytí stávajícího revizního otvoru , rozměr: 600x600, materiál: překližka, povrchová úprava: Folie
TS
P | 890 | R_OV/44m |  | Montáž Zakrytí stávajícího revizního otvoru , rozměr: 600x600, materiál: překližka, povrchová úprava: Folie | KS | 1 | 0 | 0 | R-položka | 0 | 3
PP |  |  |  | Montáž Zakrytí stávajícího revizního otvoru , rozměr: 600x600, materiál: překližka, povrchová úprava: Folie
TS
P | 891 | R_OV/45 |  | Dodávka Ocelový protipožární poklop na stávající ŽB strop s požární odolností EW15, rozměr: 700x900, materiál: ocel, povrchová úprava: prášková barva RAL | KS | 1 | 0 | 0 | R-položka | 0 | 3
PP |  |  |  | Dodávka Ocelový protipožární poklop na stávající ŽB strop s požární odolností EW15, rozměr: 700x900, materiál: ocel, povrchová úprava: prášková barva RAL
TS
P | 892 | R_OV/45m |  | Montáž Ocelový protipožární poklop na stávající ŽB strop s požární odolností EW15, rozměr: 700x900, materiál: ocel, povrchová úprava: prášková barva RAL | KS | 1 | 0 | 0 | R-položka | 0 | 3
PP |  |  |  | Montáž Ocelový protipožární poklop na stávající ŽB strop s požární odolností EW15, rozměr: 700x900, materiál: ocel, povrchová úprava: prášková barva RAL
TS
P | 893 | R_OV/46 |  | Dodávka Revizní dvířka do SDK podhledu dvoukřídlá 1000x1500mm bez požární odolnosti , rozměr: 1000x15000, materiál: hliníkový rám + hliníkové profily, SDK deska | KS | 1 | 0 | 0 | R-položka | 0 | 3
PP |  |  |  | Dodávka Revizní dvířka do SDK podhledu dvoukřídlá 1000x1500mm bez požární odolnosti , rozměr: 1000x15000, materiál: hliníkový rám + hliníkové profily, SDK deska , povrchová úprava: přírodní
TS
P | 894 | R_OV/46m |  | Montáž Revizní dvířka do SDK podhledu dvoukřídlá 1000x1500mm bez požární odolnosti , rozměr: 1000x15000, materiál: hliníkový rám + hliníkové profily, SDK deska | KS | 1 | 0 | 0 | R-položka | 0 | 3
PP |  |  |  | Montáž Revizní dvířka do SDK podhledu dvoukřídlá 1000x1500mm bez požární odolnosti , rozměr: 1000x15000, materiál: hliníkový rám + hliníkové profily, SDK deska , povrchová úprava: přírodní
TS
P | 895 | R_OV/47 |  | Dodávka Poklop pro zadláždění 800x1000, rozměr: 800x1000, materiál: pozinkovaná ocel, povrchová úprava: přírodní | KS | 1 | 0 | 0 | R-položka | 0 | 3
PP |  |  |  | Dodávka Poklop pro zadláždění 800x1000, rozměr: 800x1000, materiál: pozinkovaná ocel, povrchová úprava: přírodní
TS
P | 896 | R_OV/47m |  | Montáž Poklop pro zadláždění 800x1000, rozměr: 800x1000, materiál: pozinkovaná ocel, povrchová úprava: přírodní | KS | 1 | 0 | 0 | R-položka | 0 | 3
PP |  |  |  | Montáž Poklop pro zadláždění 800x1000, rozměr: 800x1000, materiál: pozinkovaná ocel, povrchová úprava: přírodní
TS
P | 897 | R_OV/48 |  | Dodávka Ocelový poklop 800x1000 , rozměr: 800x1000, materiál: žárový pozink, povrchová úprava: lakováno, RAL dle architekta | KS | 2 | 0 | 0 | R-položka | 0 | 3
PP |  |  |  | Dodávka Ocelový poklop 800x1000 , rozměr: 800x1000, materiál: žárový pozink, povrchová úprava: lakováno, RAL dle architekta
TS
P | 898 | R_OV/48m |  | Montáž Ocelový poklop 800x1000 , rozměr: 800x1000, materiál: žárový pozink, povrchová úprava: lakováno, RAL dle architekta | KS | 2 | 0 | 0 | R-položka | 0 | 3
PP |  |  |  | Montáž Ocelový poklop 800x1000 , rozměr: 800x1000, materiál: žárový pozink, povrchová úprava: lakováno, RAL dle architekta
TS
P | 899 | R_OV/49 |  | Dodávka Ocelový poklop 600x600, rozměr: 600x600, materiál: žárový pozink, povrchová úprava: lakováno, RAL dle architekta | KS | 1 | 0 | 0 | R-položka | 0 | 3
PP |  |  |  | Dodávka Ocelový poklop 600x600, rozměr: 600x600, materiál: žárový pozink, povrchová úprava: lakováno, RAL dle architekta
TS
P | 900 | R_OV/49m |  | Montáž Ocelový poklop 600x600, rozměr: 600x600, materiál: žárový pozink, povrchová úprava: lakováno, RAL dle architekta | KS | 1 | 0 | 0 | R-položka | 0 | 3
PP |  |  |  | Montáž Ocelový poklop 600x600, rozměr: 600x600, materiál: žárový pozink, povrchová úprava: lakováno, RAL dle architekta
TS
P | 901 | R_OV/50 |  | Dodávka Sklepní světlík, rozměr: 1000x1300x400, materiál: polypropylen (PP-GK, GFK), povrchová úprava: dle výrobce | KS | 2 | 0 | 0 | R-položka | 0 | 3
PP |  |  |  | Dodávka Sklepní světlík, rozměr: 1000x1300x400, materiál: polypropylen (PP-GK, GFK), povrchová úprava: dle výrobce
TS
P | 902 | R_OV/50m |  | Montáž Sklepní světlík, rozměr: 1000x1300x400, materiál: polypropylen (PP-GK, GFK), povrchová úprava: dle výrobce | KS | 2 | 0 | 0 | R-položka | 0 | 3
PP |  |  |  | Montáž Sklepní světlík, rozměr: 1000x1300x400, materiál: polypropylen (PP-GK, GFK), povrchová úprava: dle výrobce
TS
P | 903 | R_OV/51 |  | Dodávka Čistící rohož exteriérová, rozměr: 1350x1600, materiál: pozinkovaná ocel, povrchová úprava: přírodní | KS | 1 | 0 | 0 | R-položka | 0 | 3
PP |  |  |  | Dodávka Čistící rohož exteriérová, rozměr: 1350x1600, materiál: pozinkovaná ocel, povrchová úprava: přírodní
TS
P | 904 | R_OV/51m |  | Montáž Čistící rohož exteriérová, rozměr: 1350x1600, materiál: pozinkovaná ocel, povrchová úprava: přírodní | KS | 1 | 0 | 0 | R-položka | 0 | 3
PP |  |  |  | Montáž Čistící rohož exteriérová, rozměr: 1350x1600, materiál: pozinkovaná ocel, povrchová úprava: přírodní
TS
P | 905 | R_OV/52 |  | Dodávka Poklop 600x600, rozměr: 600x600, materiál: ocel, povrchová úprava: antikorozní nátěr + lak (RAL dle architekta) | KS | 1 | 0 | 0 | R-položka | 0 | 3
PP |  |  |  | Dodávka Poklop 600x600, rozměr: 600x600, materiál: ocel, povrchová úprava: antikorozní nátěr + lak (RAL dle architekta)
TS
P | 906 | R_OV/52m |  | Montáž Poklop 600x600, rozměr: 600x600, materiál: ocel, povrchová úprava: antikorozní nátěr + lak (RAL dle architekta) | KS | 1 | 0 | 0 | R-položka | 0 | 3
PP |  |  |  | Montáž Poklop 600x600, rozměr: 600x600, materiál: ocel, povrchová úprava: antikorozní nátěr + lak (RAL dle architekta)
TS
P | 907 | R_OV/54 |  | Dodávka Čistící rohož exteriérová, rozměr: 500x1000, materiál: pozinkovaná ocel, povrchová úprava: přírodní | KS | 5 | 0 | 0 | R-položka | 0 | 3
PP |  |  |  | Dodávka Čistící rohož exteriérová, rozměr: 500x1000, materiál: pozinkovaná ocel, povrchová úprava: přírodní
TS
P | 908 | R_OV/54m |  | Montáž Čistící rohož exteriérová, rozměr: 500x1000, materiál: pozinkovaná ocel, povrchová úprava: přírodní | KS | 5 | 0 | 0 | R-položka | 0 | 3
PP |  |  |  | Montáž Čistící rohož exteriérová, rozměr: 500x1000, materiál: pozinkovaná ocel, povrchová úprava: přírodní
TS
P | 909 | R_OV/55 |  | Dodávka Čistící rohož exteriérová, rozměr: 2545x1100, materiál: pozinkovaná ocel, povrchová úprava: přírodní | KS | 1 | 0 | 0 | R-položka | 0 | 3
PP |  |  |  | Dodávka Čistící rohož exteriérová, rozměr: 2545x1100, materiál: pozinkovaná ocel, povrchová úprava: přírodní
TS
P | 910 | R_OV/55m |  | Montáž Čistící rohož exteriérová, rozměr: 2545x1100, materiál: pozinkovaná ocel, povrchová úprava: přírodní | KS | 1 | 0 | 0 | R-položka | 0 | 3
PP |  |  |  | Montáž Čistící rohož exteriérová, rozměr: 2545x1100, materiál: pozinkovaná ocel, povrchová úprava: přírodní
TS
P | 911 | R_OV/56 |  | Dodávka Poklop 1000x1200, rozměr: 1000x1200, materiál: ocel, povrchová úprava: antikorozní nátěr + lak (RAL dle architekta) | KS | 1 | 0 | 0 | R-položka | 0 | 3
PP |  |  |  | Dodávka Poklop 1000x1200, rozměr: 1000x1200, materiál: ocel, povrchová úprava: antikorozní nátěr + lak (RAL dle architekta)
TS
P | 912 | R_OV/56m |  | Montáž Poklop 1000x1200, rozměr: 1000x1200, materiál: ocel, povrchová úprava: antikorozní nátěr + lak (RAL dle architekta) | KS | 1 | 0 | 0 | R-položka | 0 | 3
PP |  |  |  | Montáž Poklop 1000x1200, rozměr: 1000x1200, materiál: ocel, povrchová úprava: antikorozní nátěr + lak (RAL dle architekta)
TS
P | 913 | R_OV/57 |  | Dodávka Poklop pro zadláždění 800x800, rozměr: 800x800, materiál: pozinkovaná ocel, povrchová úprava: přírodní | KS | 9 | 0 | 0 | R-položka | 0 | 3
PP |  |  |  | Dodávka Poklop pro zadláždění 800x800, rozměr: 800x800, materiál: pozinkovaná ocel, povrchová úprava: přírodní
TS
P | 914 | R_OV/57m |  | Montáž Poklop pro zadláždění 800x800, rozměr: 800x800, materiál: pozinkovaná ocel, povrchová úprava: přírodní | KS | 9 | 0 | 0 | R-položka | 0 | 3
PP |  |  |  | Montáž Poklop pro zadláždění 800x800, rozměr: 800x800, materiál: pozinkovaná ocel, povrchová úprava: přírodní
TS
P | 915 | R_OV/58 |  | Dodávka Nerez dvířka pro hasící přístroj, rozměr: 280x650, materiál: kartáčovaná nerez, povrchová úprava: přírodní | KS | 1 | 0 | 0 | R-položka | 0 | 3
PP |  |  |  | Dodávka Nerez dvířka pro hasící přístroj, rozměr: 280x650, materiál: kartáčovaná nerez, povrchová úprava: přírodní
TS
P | 916 | R_OV/58m |  | Montáž Nerez dvířka pro hasící přístroj, rozměr: 280x650, materiál: kartáčovaná nerez, povrchová úprava: přírodní | KS | 1 | 0 | 0 | R-položka | 0 | 3
PP |  |  |  | Montáž Nerez dvířka pro hasící přístroj, rozměr: 280x650, materiál: kartáčovaná nerez, povrchová úprava: přírodní
TS
P | 917 | R_OV/59 |  | Dodávka Skříňka pro hasící přístroj, rozměr: 210x260x1200, materiál: kartáčovaná nerez, povrchová úprava: přírodní | KS | 1 | 0 | 0 | R-položka | 0 | 3
PP |  |  |  | Dodávka Skříňka pro hasící přístroj, rozměr: 210x260x1200, materiál: kartáčovaná nerez, povrchová úprava: přírodní
TS
P | 918 | R_OV/59m |  | Montáž Skříňka pro hasící přístroj, rozměr: 210x260x1200, materiál: kartáčovaná nerez, povrchová úprava: přírodní | KS | 1 | 0 | 0 | R-položka | 0 | 3
PP |  |  |  | Montáž Skříňka pro hasící přístroj, rozměr: 210x260x1200, materiál: kartáčovaná nerez, povrchová úprava: přírodní
TS
P | 919 | R_OV/60 |  | Dodávka Revizní dvířka k čistícímu kusu dešťové kanalizace 150x300, rozměr: 150x300, materiál: kartáčovaná nerez, povrchová úprava: přírodní | KS | 8 | 0 | 0 | R-položka | 0 | 3
PP |  |  |  | Dodávka Revizní dvířka k čistícímu kusu dešťové kanalizace 150x300, rozměr: 150x300, materiál: kartáčovaná nerez, povrchová úprava: přírodní
TS
P | 920 | R_OV/60m |  | Montáž Revizní dvířka k čistícímu kusu dešťové kanalizace 150x300, rozměr: 150x300, materiál: kartáčovaná nerez, povrchová úprava: přírodní | KS | 8 | 0 | 0 | R-položka | 0 | 3
PP |  |  |  | Montáž Revizní dvířka k čistícímu kusu dešťové kanalizace 150x300, rozměr: 150x300, materiál: kartáčovaná nerez, povrchová úprava: přírodní
TS
P | 921 | R_OV/61 |  | Dodávka Zateplený výlez na neobytnou půdu, rozměr: 600x1200, materiál: dle dodavatele, povrchová úprava: dle architekta | KS | 1 | 0 | 0 | R-položka | 0 | 3
PP |  |  |  | Dodávka Zateplený výlez na neobytnou půdu, rozměr: 600x1200, materiál: dle dodavatele, povrchová úprava: dle architekta
TS
P | 922 | R_OV/61m |  | Montáž Zateplený výlez na neobytnou půdu, rozměr: 600x1200, materiál: dle dodavatele, povrchová úprava: dle architekta | KS | 1 | 0 | 0 | R-položka | 0 | 3
PP |  |  |  | Montáž Zateplený výlez na neobytnou půdu, rozměr: 600x1200, materiál: dle dodavatele, povrchová úprava: dle architekta
TS
P | 923 | R_OV/62 |  | Dodávka Zateplený výlez na neobytnou půdu, rozměr: 1000x1200, materiál: dle dodavatele, povrchová úprava: dle archi | KS | 2 | 0 | 0 | R-položka | 0 | 3
PP |  |  |  | Dodávka Zateplený výlez na neobytnou půdu, rozměr: 1000x1200, materiál: dle dodavatele, povrchová úprava: dle archi
TS
P | 924 | R_OV/62m |  | Montáž Zateplený výlez na neobytnou půdu, rozměr: 1000x1200, materiál: dle dodavatele, povrchová úprava: dle archi | KS | 2 | 0 | 0 | R-položka | 0 | 3
PP |  |  |  | Montáž Zateplený výlez na neobytnou půdu, rozměr: 1000x1200, materiál: dle dodavatele, povrchová úprava: dle archi
TS
P | 925 | R_OV/63 |  | Dodávka Komínová hlava, rozměr: 700x550, materiál: pohledový beton, povrchová úprava: bezbarvý | KS | 2 | 0 | 0 | R-položka | 0 | 3
PP |  |  |  | Dodávka Komínová hlava, rozměr: 700x550, materiál: pohledový beton, povrchová úprava: bezbarvý
TS
P | 926 | R_OV/63m |  | Montáž Komínová hlava, rozměr: 700x550, materiál: pohledový beton, povrchová úprava: bezbarvý | KS | 2 | 0 | 0 | R-položka | 0 | 3
PP |  |  |  | Montáž Komínová hlava, rozměr: 700x550, materiál: pohledový beton, povrchová úprava: bezbarvý
TS
P | 927 | R_OV/64 |  | Dodávka Komínová hlava , rozměr: 850x550, materiál: pohledový beton, povrchová úprava: bezbarvý | KS | 1 | 0 | 0 | R-položka | 0 | 3
PP |  |  |  | Dodávka Komínová hlava , rozměr: 850x550, materiál: pohledový beton, povrchová úprava: bezbarvý
TS
P | 928 | R_OV/64m |  | Montáž Komínová hlava , rozměr: 850x550, materiál: pohledový beton, povrchová úprava: bezbarvý | KS | 1 | 0 | 0 | R-položka | 0 | 3
PP |  |  |  | Montáž Komínová hlava , rozměr: 850x550, materiál: pohledový beton, povrchová úprava: bezbarvý
TS
P | 929 | R_OV/65 |  | Dodávka Komínová hlava, rozměr: 1000x550, materiál: pohledový beton, povrchová úprava: bezbarvý | KS | 1 | 0 | 0 | R-položka | 0 | 3
PP |  |  |  | Dodávka Komínová hlava, rozměr: 1000x550, materiál: pohledový beton, povrchová úprava: bezbarvý
TS
P | 930 | R_OV/65m |  | Montáž Komínová hlava, rozměr: 1000x550, materiál: pohledový beton, povrchová úprava: bezbarvý | KS | 1 | 0 | 0 | R-položka | 0 | 3
PP |  |  |  | Montáž Komínová hlava, rozměr: 1000x550, materiál: pohledový beton, povrchová úprava: bezbarvý
TS
P | 931 | R_OV/66 |  | Dodávka Komínová hlava, rozměr: 1150x550, materiál: pohledový beton, povrchová úprava: bezbarvý | KS | 1 | 0 | 0 | R-položka | 0 | 3
PP |  |  |  | Dodávka Komínová hlava, rozměr: 1150x550, materiál: pohledový beton, povrchová úprava: bezbarvý
TS
P | 932 | R_OV/66m |  | Montáž Komínová hlava, rozměr: 1150x550, materiál: pohledový beton, povrchová úprava: bezbarvý | KS | 1 | 0 | 0 | R-položka | 0 | 3
PP |  |  |  | Montáž Komínová hlava, rozměr: 1150x550, materiál: pohledový beton, povrchová úprava: bezbarvý
TS
P | 933 | R_OV/67 |  | Dodávka Komínová hlava, rozměr: 1300x550, materiál: pohledový beton, povrchová úprava: bezbarvý | KS | 2 | 0 | 0 | R-položka | 0 | 3
PP |  |  |  | Dodávka Komínová hlava, rozměr: 1300x550, materiál: pohledový beton, povrchová úprava: bezbarvý
TS
P | 934 | R_OV/67m |  | Montáž Komínová hlava, rozměr: 1300x550, materiál: pohledový beton, povrchová úprava: bezbarvý | KS | 2 | 0 | 0 | R-položka | 0 | 3
PP |  |  |  | Montáž Komínová hlava, rozměr: 1300x550, materiál: pohledový beton, povrchová úprava: bezbarvý
TS
P | 935 | R_OV/68 |  | Dodávka Komínová hlava , rozměr: 1450x550, materiál: pohledový beton, povrchová úprava: bezbarvý | KS | 3 | 0 | 0 | R-položka | 0 | 3
PP |  |  |  | Dodávka Komínová hlava , rozměr: 1450x550, materiál: pohledový beton, povrchová úprava: bezbarvý
TS
P | 936 | R_OV/68m |  | Montáž Komínová hlava , rozměr: 1450x550, materiál: pohledový beton, povrchová úprava: bezbarvý | KS | 3 | 0 | 0 | R-položka | 0 | 3
PP |  |  |  | Montáž Komínová hlava , rozměr: 1450x550, materiál: pohledový beton, povrchová úprava: bezbarvý
TS
P | 937 | R_OV/69 |  | Dodávka Komínová hlava , rozměr: 1600x550, materiál: pohledový beton, povrchová úprava: bezbarvý | KS | 1 | 0 | 0 | R-položka | 0 | 3
PP |  |  |  | Dodávka Komínová hlava , rozměr: 1600x550, materiál: pohledový beton, povrchová úprava: bezbarvý
TS
P | 938 | R_OV/69m |  | Montáž Komínová hlava , rozměr: 1600x550, materiál: pohledový beton, povrchová úprava: bezbarvý | KS | 1 | 0 | 0 | R-položka | 0 | 3
PP |  |  |  | Montáž Komínová hlava , rozměr: 1600x550, materiál: pohledový beton, povrchová úprava: bezbarvý
TS
P | 939 | R_OV/70 |  | Dodávka Schodišťové stupně, rozměr: 150x300x1745 mm, materiál: vyztužený porobeton, L profily 200x15x12, vč. kotvení | KS | 5 | 0 | 0 | R-položka | 0 | 3
PP |  |  |  | Dodávka Schodišťové stupně, rozměr: 150x300x1745 mm, materiál: vyztužený porobeton, L profily 200x15x12, vč. kotvení
TS
P | 940 | R_OV/70m |  | Montáž Schodišťové stupně, rozměr: 150x300x1745 mm, materiál: vyztužený porobeton, L profily 200x15x12, vč. kotvení | KS | 5 | 0 | 0 | R-položka | 0 | 3
PP |  |  |  | Montáž Schodišťové stupně, rozměr: 150x300x1745 mm, materiál: vyztužený porobeton, L profily 200x15x12, vč. kotvení
TS
P | 941 | R_OV/71 |  | Dodávka Systém kotvení komínu ke krovu, vč. kotvení | KS | 7 | 0 | 0 | R-položka | 0 | 3
PP |  |  |  | Dodávka Systém kotvení komínu ke krovu, vč. kotvení
TS
P | 942 | R_OV/71m |  | Montáž Systém kotvení komínu ke krovu, vč. kotvení | KS | 7 | 0 | 0 | R-položka | 0 | 3
PP |  |  |  | Montáž Systém kotvení komínu ke krovu, vč. kotvení
TS
P | 943 | R_OV/72 |  | Dodávka Systém kotvení komínu ke krvou pro komíny s rozečí krokví vyšší než 1000mm, vč. kotvení | KS | 4 | 0 | 0 | R-položka | 0 | 3
PP |  |  |  | Dodávka Systém kotvení komínu ke krvou pro komíny s rozečí krokví vyšší než 1000mm, vč. kotvení
TS
P | 944 | R_OV/72m |  | Montáž Systém kotvení komínu ke krvou pro komíny s rozečí krokví vyšší než 1000mm, vč. kotvení | KS | 4 | 0 | 0 | R-položka | 0 | 3
PP |  |  |  | Montáž Systém kotvení komínu ke krvou pro komíny s rozečí krokví vyšší než 1000mm, vč. kotvení
TS
P | 945 | R_OV/73 |  | Dodávka Odvětrávací komínová mřížka, 300x150 mm, vč. kotvení | KS | 8 | 0 | 0 | R-položka | 0 | 3
PP |  |  |  | Dodávka Odvětrávací komínová mřížka, 300x150 mm, vč. kotvení
TS
P | 946 | R_OV/73m |  | Montáž Odvětrávací komínová mřížka, 300x150 mm, vč. kotvení | KS | 8 | 0 | 0 | R-položka | 0 | 3
PP |  |  |  | Montáž Odvětrávací komínová mřížka, 300x150 mm, vč. kotvení
TS
P | 947 | R_OV/74.5_43 |  | Dodávka Piezo splachovač WC se speciálním antivandalovým krytem, antivandal, nerez | KS | 1 | 0 | 0 | R-položka | 0 | 3
PP |  |  |  | Dodávka Piezo splachovač WC se speciálním antivandalovým krytem, antivandal, nerez
TS
P | 948 | R_OV/74.5_43m |  | Montáž Piezo splachovač WC se speciálním antivandalovým krytem, antivandal, nerez | KS | 1 | 0 | 0 | R-položka | 0 | 3
PP |  |  |  | Montáž Piezo splachovač WC se speciálním antivandalovým krytem, antivandal, nerez
TS
P | 949 | R_OV/74.8.37 |  | Dodávka Sprchové dveře, posuvné trojdílné, tvrzené bezp. sklo, otvor 900 mm, výška 1950 mm, vč. kotvení | KS | 3 | 0 | 0 | R-položka | 0 | 3
PP |  |  |  | Dodávka Sprchové dveře, posuvné trojdílné, tvrzené bezp. sklo, otvor 900 mm, výška 1950 mm, vč. kotvení
TS
P | 950 | R_OV/74.8.37m |  | Montáž Sprchové dveře, posuvné trojdílné, tvrzené bezp. sklo, otvor 900 mm, výška 1950 mm, vč. kotvení | KS | 3 | 0 | 0 | R-položka | 0 | 3
PP |  |  |  | Montáž Sprchové dveře, posuvné trojdílné, tvrzené bezp. sklo, otvor 900 mm, výška 1950 mm, vč. kotvení
TS
P | 951 | R_OV/74.8_17 |  | Dodávka Sprchová zástěna 800x2000 mm, kalené bezp. sklo tl. 8 mm, montáž do usazovacích AL profilů, vč. kotven | KS | 2 | 0 | 0 | R-položka | 0 | 3
PP |  |  |  | Dodávka Sprchová zástěna 800x2000 mm, kalené bezp. sklo tl. 8 mm, montáž do usazovacích AL profilů, vč. kotven
TS
P | 952 | R_OV/74.8_17m |  | Montáž Sprchová zástěna 800x2000 mm, kalené bezp. sklo tl. 8 mm, montáž do usazovacích AL profilů, vč. kotven | KS | 2 | 0 | 0 | R-položka | 0 | 3
PP |  |  |  | Montáž Sprchová zástěna 800x2000 mm, kalené bezp. sklo tl. 8 mm, montáž do usazovacích AL profilů, vč. kotven
TS
P | 953 | R_OV/74.8_23 |  | Dodávka Zrcadlo na toaletách 1200x750 mm, bezrámové, přilepené, zabroušená hrana, antivandal | KS | 2 | 0 | 0 | R-položka | 0 | 3
PP |  |  |  | Dodávka Zrcadlo na toaletách 1200x750 mm, bezrámové, přilepené, zabroušená hrana, antivandal
TS
P | 954 | R_OV/74.8_23m |  | Montáž Zrcadlo na toaletách 1200x750 mm, bezrámové, přilepené, zabroušená hrana, antivandal | KS | 2 | 0 | 0 | R-položka | 0 | 3
PP |  |  |  | Montáž Zrcadlo na toaletách 1200x750 mm, bezrámové, přilepené, zabroušená hrana, antivandal
TS
P | 955 | R_OV/74.8_41 |  | Dodávka Sada pro nouzovou signalizaci, vč. kotvení | KPL | 1 | 0 | 0 | R-položka | 0 | 3
PP |  |  |  | Dodávka Sada pro nouzovou signalizaci, vč. kotvení
TS
P | 956 | R_OV/74.8_41m |  | Montáž Sada pro nouzovou signalizaci, vč. kotvení | KPL | 1 | 0 | 0 | R-položka | 0 | 3
PP |  |  |  | Montáž Sada pro nouzovou signalizaci, vč. kotvení
TS
P | 957 | R998790.1203 |  | Přesun hmot procentní pro ostatní v objektech v přes 12 do 24 m | % | 22180.165 | 0 | 0 | R-položka | 0 | 3
PP |  |  |  | Přesun hmot procentní pro ostatní v objektech v přes 12 do 24 m
TS
SD |  | 790.2 |  | Konstrukce sklobetonové |  |  |  | 0
P | 958 | R_OS/01 |  | Sklobetonový strop - repase , rozměr: 800x2400 | KS | 4 | 0 | 0 | R-položka | 0 | 3
PP |  |  |  | Sklobetonový strop - repase , rozměr: 800x2400
TS
P | 959 | R_OS/02 |  | Sklobetonový strop - repase , rozměr: 1000x2400 | KS | 1 | 0 | 0 | R-položka | 0 | 3
PP |  |  |  | Sklobetonový strop - repase , rozměr: 1000x2400
TS
P | 960 | R_OS/03 |  | Sklobetonový strop - repase , rozměr: 600x600 | KS | 4 | 0 | 0 | R-položka | 0 | 3
PP |  |  |  | Sklobetonový strop - repase , rozměr: 600x600
TS
P | 961 | R_OS/04 |  | Sklobetonový strop - repase , rozměr: 600x800 | KS | 4 | 0 | 0 | R-položka | 0 | 3
PP |  |  |  | Sklobetonový strop - repase , rozměr: 600x800
TS
P | 962 | R_OS/05 |  | Sklobetonový strop - repase , rozměr: 800x800 | KS | 1 | 0 | 0 | R-položka | 0 | 3
PP |  |  |  | Sklobetonový strop - repase , rozměr: 800x800
TS
P | 963 | R_OS/06 |  | Sklobetonový strop - repase , rozměr: 600x1400 | KS | 4 | 0 | 0 | R-položka | 0 | 3
PP |  |  |  | Sklobetonový strop - repase , rozměr: 600x1400
TS
P | 964 | R_OS/07 |  | Sklobetonový strop - repase , rozměr: 800x1400 | KS | 2 | 0 | 0 | R-položka | 0 | 3
PP |  |  |  | Sklobetonový strop - repase , rozměr: 800x1400
TS
P | 965 | R_OS/08 |  | Sklobetonový strop - repase , rozměr: 600x1600 | KS | 2 | 0 | 0 | R-položka | 0 | 3
PP |  |  |  | Sklobetonový strop - repase , rozměr: 600x1600
TS
P | 966 | R_OS/09 |  | Sklobetonový strop - repase , rozměr: 800x1600 | KS | 1 | 0 | 0 | R-položka | 0 | 3
PP |  |  |  | Sklobetonový strop - repase , rozměr: 800x1600
TS
P | 967 | R_OS/10 |  | Sklobetonový strop - zakrytí světlíku - prefabrikovaný sklobetonový panel z tvarovek 190x190x80mm - vodorovný, pochozí - veřejně přístupná plocha! , rozměr: | KS | 1 | 0 | 0 | R-položka | 0 | 3
PP |  |  |  | Sklobetonový strop - zakrytí světlíku - prefabrikovaný sklobetonový panel z tvarovek 190x190x80mm - vodorovný, pochozí - veřejně přístupná plocha! , rozměr: 1025x1000; D+M
TS
P | 968 | R_OS/10m |  | Montáž Sklobetonový strop - zakrytí světlíku - prefabrikovaný sklobetonový panel z tvarovek 190x190x80mm - vodorovný, pochozí - veřejně přístupná plocha! , r | KS | 1 | 0 | 0 | R-položka | 0 | 3
PP |  |  |  | Montáž Sklobetonový strop - zakrytí světlíku - prefabrikovaný sklobetonový panel z tvarovek 190x190x80mm - vodorovný, pochozí - veřejně přístupná plocha! , rozměr: 1025x1000
TS
P | 969 | R_OS/11 |  | Dodávka Sklobetonový strop - zakrytí světlíku - prefabrikovaný sklobetonový panel z tvarovek 190x190x80mm - vodorovný, pochozí - veřejně přístupná plocha! , | KS | 1 | 0 | 0 | R-položka | 0 | 3
PP |  |  |  | Dodávka Sklobetonový strop - zakrytí světlíku - prefabrikovaný sklobetonový panel z tvarovek 190x190x80mm - vodorovný, pochozí - veřejně přístupná plocha! , rozměr: 1200x1000
TS
P | 970 | R_OS/11m |  | Montáž Sklobetonový strop - zakrytí světlíku - prefabrikovaný sklobetonový panel z tvarovek 190x190x80mm - vodorovný, pochozí - veřejně přístupná plocha! , r | KS | 1 | 0 | 0 | R-položka | 0 | 3
PP |  |  |  | Montáž Sklobetonový strop - zakrytí světlíku - prefabrikovaný sklobetonový panel z tvarovek 190x190x80mm - vodorovný, pochozí - veřejně přístupná plocha! , rozměr: 1200x1000
TS
P | 971 | R_OS/12a |  | Dodávka Sklobetonový strop - zakrytí světlíku - prefabrikovaný sklobetonový panel z tvarovek 190x190x80mm - vodorovný, pochozí - veřejně přístupná plocha! , | KS | 1 | 0 | 0 | R-položka | 0 | 3
PP |  |  |  | Dodávka Sklobetonový strop - zakrytí světlíku - prefabrikovaný sklobetonový panel z tvarovek 190x190x80mm - vodorovný, pochozí - veřejně přístupná plocha! , rozměr: 1025x1000
TS
P | 972 | R_OS/12am |  | Montáž Sklobetonový strop - zakrytí světlíku - prefabrikovaný sklobetonový panel z tvarovek 190x190x80mm - vodorovný, pochozí - veřejně přístupná plocha! , r | KS | 1 | 0 | 0 | R-položka | 0 | 3
PP |  |  |  | Montáž Sklobetonový strop - zakrytí světlíku - prefabrikovaný sklobetonový panel z tvarovek 190x190x80mm - vodorovný, pochozí - veřejně přístupná plocha! , rozměr: 1025x1000
TS
P | 973 | R_OS/12b |  | Dodávka Sklobetonový strop - zakrytí světlíku - prefabrikovaný sklobetonový panel z tvarovek 190x190x80mm - vodorovný, pochozí - veřejně přístupná plocha! , | KS | 1 | 0 | 0 | R-položka | 0 | 3
PP |  |  |  | Dodávka Sklobetonový strop - zakrytí světlíku - prefabrikovaný sklobetonový panel z tvarovek 190x190x80mm - vodorovný, pochozí - veřejně přístupná plocha! , rozměr: 1025x1000
TS
P | 974 | R_OS/12bm |  | Montáž Sklobetonový strop - zakrytí světlíku - prefabrikovaný sklobetonový panel z tvarovek 190x190x80mm - vodorovný, pochozí - veřejně přístupná plocha! , r | KS | 1 | 0 | 0 | R-položka | 0 | 3
PP |  |  |  | Montáž Sklobetonový strop - zakrytí světlíku - prefabrikovaný sklobetonový panel z tvarovek 190x190x80mm - vodorovný, pochozí - veřejně přístupná plocha! , rozměr: 1025x1000
TS
P | 975 | R_OS/12c |  | Dodávka Sklobetonový strop - zakrytí světlíku - prefabrikovaný sklobetonový panel z tvarovek 190x190x80mm - vodorovný, pochozí - veřejně přístupná plocha! , | KS | 1 | 0 | 0 | R-položka | 0 | 3
PP |  |  |  | Dodávka Sklobetonový strop - zakrytí světlíku - prefabrikovaný sklobetonový panel z tvarovek 190x190x80mm - vodorovný, pochozí - veřejně přístupná plocha! , rozměr: 1025x1000
TS
P | 976 | R_OS/12cm |  | Montáž Sklobetonový strop - zakrytí světlíku - prefabrikovaný sklobetonový panel z tvarovek 190x190x80mm - vodorovný, pochozí - veřejně přístupná plocha! , r | KS | 1 | 0 | 0 | R-položka | 0 | 3
PP |  |  |  | Montáž Sklobetonový strop - zakrytí světlíku - prefabrikovaný sklobetonový panel z tvarovek 190x190x80mm - vodorovný, pochozí - veřejně přístupná plocha! , rozměr: 1025x1000
TS
P | 977 | R_OS/13a |  | Dodávka Sklobetonový strop - zakrytí světlíku - prefabrikovaný sklobetonový panel z tvarovek 190x190x80mm - vodorovný, pochozí - veřejně přístupná plocha! , | KS | 1 | 0 | 0 | R-položka | 0 | 3
PP |  |  |  | Dodávka Sklobetonový strop - zakrytí světlíku - prefabrikovaný sklobetonový panel z tvarovek 190x190x80mm - vodorovný, pochozí - veřejně přístupná plocha! , rozměr: 1200x1000
TS
P | 978 | R_OS/13am |  | Montáž Sklobetonový strop - zakrytí světlíku - prefabrikovaný sklobetonový panel z tvarovek 190x190x80mm - vodorovný, pochozí - veřejně přístupná plocha! , r | KS | 1 | 0 | 0 | R-položka | 0 | 3
PP |  |  |  | Montáž Sklobetonový strop - zakrytí světlíku - prefabrikovaný sklobetonový panel z tvarovek 190x190x80mm - vodorovný, pochozí - veřejně přístupná plocha! , rozměr: 1200x1000
TS
P | 979 | R_OS/13b |  | Dodávka Sklobetonový strop - zakrytí světlíku - prefabrikovaný sklobetonový panel z tvarovek 190x190x80mm - vodorovný, pochozí - veřejně přístupná plocha! , | KS | 11 | 0 | 0 | R-položka | 0 | 3
PP |  |  |  | Dodávka Sklobetonový strop - zakrytí světlíku - prefabrikovaný sklobetonový panel z tvarovek 190x190x80mm - vodorovný, pochozí - veřejně přístupná plocha! , rozměr: 1200x1000
TS
P | 980 | R_OS/13bm |  | Montáž Sklobetonový strop - zakrytí světlíku - prefabrikovaný sklobetonový panel z tvarovek 190x190x80mm - vodorovný, pochozí - veřejně přístupná plocha! , r | KS | 11 | 0 | 0 | R-položka | 0 | 3
PP |  |  |  | Montáž Sklobetonový strop - zakrytí světlíku - prefabrikovaný sklobetonový panel z tvarovek 190x190x80mm - vodorovný, pochozí - veřejně přístupná plocha! , rozměr: 1200x1000
TS
P | 981 | R_OS/14a |  | Dodávka Sklobetonový strop - zakrytí světlíku - prefabrikovaný sklobetonový panel z tvarovek 190x190x80mm - vodorovný, pochozí - veřejně přístupná plocha! , | KS | 1 | 0 | 0 | R-položka | 0 | 3
PP |  |  |  | Dodávka Sklobetonový strop - zakrytí světlíku - prefabrikovaný sklobetonový panel z tvarovek 190x190x80mm - vodorovný, pochozí - veřejně přístupná plocha! , rozměr: 1470x1000
TS
P | 982 | R_OS/14am |  | Montáž Sklobetonový strop - zakrytí světlíku - prefabrikovaný sklobetonový panel z tvarovek 190x190x80mm - vodorovný, pochozí - veřejně přístupná plocha! , r | KS | 1 | 0 | 0 | R-položka | 0 | 3
PP |  |  |  | Montáž Sklobetonový strop - zakrytí světlíku - prefabrikovaný sklobetonový panel z tvarovek 190x190x80mm - vodorovný, pochozí - veřejně přístupná plocha! , rozměr: 1470x1000
TS
P | 983 | R_OS/14b |  | Dodávka Sklobetonový strop - zakrytí světlíku - prefabrikovaný sklobetonový panel z tvarovek 190x190x80mm - vodorovný, pochozí - veřejně přístupná plocha! , | KS | 1 | 0 | 0 | R-položka | 0 | 3
PP |  |  |  | Dodávka Sklobetonový strop - zakrytí světlíku - prefabrikovaný sklobetonový panel z tvarovek 190x190x80mm - vodorovný, pochozí - veřejně přístupná plocha! , rozměr: 1470x1000
TS
P | 984 | R_OS/14bm |  | Montáž Sklobetonový strop - zakrytí světlíku - prefabrikovaný sklobetonový panel z tvarovek 190x190x80mm - vodorovný, pochozí - veřejně přístupná plocha! , r | KS | 1 | 0 | 0 | R-položka | 0 | 3
PP |  |  |  | Montáž Sklobetonový strop - zakrytí světlíku - prefabrikovaný sklobetonový panel z tvarovek 190x190x80mm - vodorovný, pochozí - veřejně přístupná plocha! , rozměr: 1470x1000
TS
P | 985 | R_OS/15a |  | Dodávka Sklobetonový strop - prefabrikovaný sklobetonový panel z tvarovek 190x190x80mm - vodorovný, pochozí - veřejně přístupná plocha! , rozměr: 1000x1000 | KS | 1 | 0 | 0 | R-položka | 0 | 3
PP |  |  |  | Dodávka Sklobetonový strop - prefabrikovaný sklobetonový panel z tvarovek 190x190x80mm - vodorovný, pochozí - veřejně přístupná plocha! , rozměr: 1000x1000
TS
P | 986 | R_OS/15am |  | Montáž Sklobetonový strop - prefabrikovaný sklobetonový panel z tvarovek 190x190x80mm - vodorovný, pochozí - veřejně přístupná plocha! , rozměr: 1000x1000 | KS | 1 | 0 | 0 | R-položka | 0 | 3
PP |  |  |  | Montáž Sklobetonový strop - prefabrikovaný sklobetonový panel z tvarovek 190x190x80mm - vodorovný, pochozí - veřejně přístupná plocha! , rozměr: 1000x1000
TS
P | 987 | R_OS/15b |  | Dodávka Sklobetonový strop - prefabrikovaný sklobetonový panel z tvarovek 190x190x80mm - vodorovný, pochozí - veřejně přístupná plocha! , rozměr: 1000x1000 | KS | 1 | 0 | 0 | R-položka | 0 | 3
PP |  |  |  | Dodávka Sklobetonový strop - prefabrikovaný sklobetonový panel z tvarovek 190x190x80mm - vodorovný, pochozí - veřejně přístupná plocha! , rozměr: 1000x1000
TS
P | 988 | R_OS/15bm |  | Montáž Sklobetonový strop - prefabrikovaný sklobetonový panel z tvarovek 190x190x80mm - vodorovný, pochozí - veřejně přístupná plocha! , rozměr: 1000x1000 | KS | 1 | 0 | 0 | R-položka | 0 | 3
PP |  |  |  | Montáž Sklobetonový strop - prefabrikovaný sklobetonový panel z tvarovek 190x190x80mm - vodorovný, pochozí - veřejně přístupná plocha! , rozměr: 1000x1000
TS
P | 989 | R_OS/16 |  | Dodávka Sklobetonový strop - prefabrikovaný sklobetonový panel z tvarovek 190x190x80mm - vodorovný, pochozí - veřejně přístupná plocha! , rozměr: 1200x1000 | KS | 1 | 0 | 0 | R-položka | 0 | 3
PP |  |  |  | Dodávka Sklobetonový strop - prefabrikovaný sklobetonový panel z tvarovek 190x190x80mm - vodorovný, pochozí - veřejně přístupná plocha! , rozměr: 1200x1000
TS
P | 990 | R_OS/16m |  | Montáž Sklobetonový strop - prefabrikovaný sklobetonový panel z tvarovek 190x190x80mm - vodorovný, pochozí - veřejně přístupná plocha! , rozměr: 1200x1000 | KS | 1 | 0 | 0 | R-položka | 0 | 3
PP |  |  |  | Montáž Sklobetonový strop - prefabrikovaný sklobetonový panel z tvarovek 190x190x80mm - vodorovný, pochozí - veřejně přístupná plocha! , rozměr: 1200x1000
TS
P | 991 | R_OS/17a |  | Dodávka Sklobetonový strop - prefabrikovaný sklobetonový panel z tvarovek 190x190x80mm - vodorovný, pochozí - veřejně přístupná plocha! , rozměr: 1000x1000 | KS | 1 | 0 | 0 | R-položka | 0 | 3
PP |  |  |  | Dodávka Sklobetonový strop - prefabrikovaný sklobetonový panel z tvarovek 190x190x80mm - vodorovný, pochozí - veřejně přístupná plocha! , rozměr: 1000x1000
TS
P | 992 | R_OS/17am |  | Montáž Sklobetonový strop - prefabrikovaný sklobetonový panel z tvarovek 190x190x80mm - vodorovný, pochozí - veřejně přístupná plocha! , rozměr: 1000x1000 | KS | 1 | 0 | 0 | R-položka | 0 | 3
PP |  |  |  | Montáž Sklobetonový strop - prefabrikovaný sklobetonový panel z tvarovek 190x190x80mm - vodorovný, pochozí - veřejně přístupná plocha! , rozměr: 1000x1000
TS
P | 993 | R_OS/17b |  | Dodávka Sklobetonový strop - prefabrikovaný sklobetonový panel z tvarovek 190x190x80mm - vodorovný, pochozí - veřejně přístupná plocha! , rozměr: 1000x1000 | KS | 1 | 0 | 0 | R-položka | 0 | 3
PP |  |  |  | Dodávka Sklobetonový strop - prefabrikovaný sklobetonový panel z tvarovek 190x190x80mm - vodorovný, pochozí - veřejně přístupná plocha! , rozměr: 1000x1000
TS
P | 994 | R_OS/17bm |  | Montáž Sklobetonový strop - prefabrikovaný sklobetonový panel z tvarovek 190x190x80mm - vodorovný, pochozí - veřejně přístupná plocha! , rozměr: 1000x1000 | KS | 1 | 0 | 0 | R-položka | 0 | 3
PP |  |  |  | Montáž Sklobetonový strop - prefabrikovaný sklobetonový panel z tvarovek 190x190x80mm - vodorovný, pochozí - veřejně přístupná plocha! , rozměr: 1000x1000
TS
P | 995 | R_OS/20 |  | Dodávka Sklobetonový strop - prefabrikovaný sklobetonový panel z tvarovek 190x190x80mm - jednostranný sklon cca 3°, nepochozí , rozměr: 2400x800 | KS | 15 | 0 | 0 | R-položka | 0 | 3
PP |  |  |  | Dodávka Sklobetonový strop - prefabrikovaný sklobetonový panel z tvarovek 190x190x80mm - jednostranný sklon cca 3°, nepochozí , rozměr: 2400x800
TS
P | 996 | R_OS/20m |  | Montáž Sklobetonový strop - prefabrikovaný sklobetonový panel z tvarovek 190x190x80mm - jednostranný sklon cca 3°, nepochozí , rozměr: 2400x800 | KS | 15 | 0 | 0 | R-položka | 0 | 3
PP |  |  |  | Montáž Sklobetonový strop - prefabrikovaný sklobetonový panel z tvarovek 190x190x80mm - jednostranný sklon cca 3°, nepochozí , rozměr: 2400x800
TS
P | 997 | R_OS/21 |  | Dodávka Sklobetonový strop - prefabrikovaný sklobetonový panel z tvarovek 190x190x80mm - jednostranný sklon cca 3°, nepochozí , rozměr: 3000x800 | KS | 1 | 0 | 0 | R-položka | 0 | 3
PP |  |  |  | Dodávka Sklobetonový strop - prefabrikovaný sklobetonový panel z tvarovek 190x190x80mm - jednostranný sklon cca 3°, nepochozí , rozměr: 3000x800
TS
P | 998 | R_OS/21m |  | Montáž Sklobetonový strop - prefabrikovaný sklobetonový panel z tvarovek 190x190x80mm - jednostranný sklon cca 3°, nepochozí , rozměr: 3000x800 | KS | 1 | 0 | 0 | R-položka | 0 | 3
PP |  |  |  | Montáž Sklobetonový strop - prefabrikovaný sklobetonový panel z tvarovek 190x190x80mm - jednostranný sklon cca 3°, nepochozí , rozměr: 3000x800
TS
P | 999 | R_OS/22 |  | Dodávka Fasádní výplň - prefabrikovaný sklobetonový panel z tvarovek 190x190x80mm - svislá konstrukce - U < 2,5 W/m2K - Rw = min. 38dB, rozměr: 1100x700 | KS | 1 | 0 | 0 | R-položka | 0 | 3
PP |  |  |  | Dodávka Fasádní výplň - prefabrikovaný sklobetonový panel z tvarovek 190x190x80mm - svislá konstrukce - U < 2,5 W/m2K - Rw = min. 38dB, rozměr: 1100x700
TS
P | 1000 | R_OS/22m |  | Montáž Fasádní výplň - prefabrikovaný sklobetonový panel z tvarovek 190x190x80mm - svislá konstrukce - U < 2,5 W/m2K - Rw = min. 38dB, rozměr: 1100x700 | KS | 1 | 0 | 0 | R-položka | 0 | 3
PP |  |  |  | Montáž Fasádní výplň - prefabrikovaný sklobetonový panel z tvarovek 190x190x80mm - svislá konstrukce - U < 2,5 W/m2K - Rw = min. 38dB, rozměr: 1100x700
TS
P | 1001 | R_OS/23 |  | Dodávka Fasádní výplň - prefabrikovaný sklobetonový panel z tvarovek 190x190x80mm - integrovaná 2 větrací okna rozměru 190x380mm (1x2 moduly) - svislá konstrukc | KS | 2 | 0 | 0 | R-položka | 0 | 3
PP |  |  |  | Dodávka Fasádní výplň - prefabrikovaný sklobetonový panel z tvarovek 190x190x80mm - integrovaná 2 větrací okna rozměru 190x380mm (1x2 moduly) - svislá konstrukce - U < 2,5 W/m2K - Rw = min. 38dB, rozměr: 1100x3100
TS
P | 1002 | R_OS/23m |  | Montáž Fasádní výplň - prefabrikovaný sklobetonový panel z tvarovek 190x190x80mm - integrovaná 2 větrací okna rozměru 190x380mm (1x2 moduly) - svislá konstrukce | KS | 2 | 0 | 0 | R-položka | 0 | 3
PP |  |  |  | Montáž Fasádní výplň - prefabrikovaný sklobetonový panel z tvarovek 190x190x80mm - integrovaná 2 větrací okna rozměru 190x380mm (1x2 moduly) - svislá konstrukce - U < 2,5 W/m2K - Rw = min. 38dB, rozměr: 1100x3100
TS
P | 1003 | R_OS/24 |  | Dodávka Fasádní výplň - prefabrikovaný sklobetonový panel z tvarovek 190x190x80mm - integrovaná 2 větrací okna rozměru 380x380mm (2x2 moduly) - svislá konstrukc | KS | 2 | 0 | 0 | R-položka | 0 | 3
PP |  |  |  | Dodávka Fasádní výplň - prefabrikovaný sklobetonový panel z tvarovek 190x190x80mm - integrovaná 2 větrací okna rozměru 380x380mm (2x2 moduly) - svislá konstrukce - U < 2,5 W/m2K - Rw = min. 38dB, rozměr: 1300x3500
TS
P | 1004 | R_OS/24m |  | Montáž Fasádní výplň - prefabrikovaný sklobetonový panel z tvarovek 190x190x80mm - integrovaná 2 větrací okna rozměru 380x380mm (2x2 moduly) - svislá konstrukce | KS | 2 | 0 | 0 | R-položka | 0 | 3
PP |  |  |  | Montáž Fasádní výplň - prefabrikovaný sklobetonový panel z tvarovek 190x190x80mm - integrovaná 2 větrací okna rozměru 380x380mm (2x2 moduly) - svislá konstrukce - U < 2,5 W/m2K - Rw = min. 38dB, rozměr: 1300x3500
TS
P | 1005 | R_OS/25 |  | Dodávka Fasádní výplň - prefabrikovaný sklobetonový panel z tvarovek 190x190x80mm - svislá konstrukce - U < 2,5 W/m2K - Rw = min. 38dB, rozměr: 1500x700 | KS | 1 | 0 | 0 | R-položka | 0 | 3
PP |  |  |  | Dodávka Fasádní výplň - prefabrikovaný sklobetonový panel z tvarovek 190x190x80mm - svislá konstrukce - U < 2,5 W/m2K - Rw = min. 38dB, rozměr: 1500x700
TS
P | 1006 | R_OS/25m |  | Montáž Fasádní výplň - prefabrikovaný sklobetonový panel z tvarovek 190x190x80mm - svislá konstrukce - U < 2,5 W/m2K - Rw = min. 38dB, rozměr: 1500x700 | KS | 1 | 0 | 0 | R-položka | 0 | 3
PP |  |  |  | Montáž Fasádní výplň - prefabrikovaný sklobetonový panel z tvarovek 190x190x80mm - svislá konstrukce - U < 2,5 W/m2K - Rw = min. 38dB, rozměr: 1500x700
TS
P | 1007 | R_OS/26 |  | Dodávka Fasádní výplň - prefabrikovaný sklobetonový panel z tvarovek 190x190x80mm - integrovaná 2 větrací okna rozměru 190x380mm (1x2 moduly) - svislá konstrukc | KS | 2 | 0 | 0 | R-položka | 0 | 3
PP |  |  |  | Dodávka Fasádní výplň - prefabrikovaný sklobetonový panel z tvarovek 190x190x80mm - integrovaná 2 větrací okna rozměru 190x380mm (1x2 moduly) - svislá konstrukce - U < 2,5 W/m2K - Rw = min. 38dB, rozměr: 1500x3300
TS
P | 1008 | R_OS/26m |  | Montáž Fasádní výplň - prefabrikovaný sklobetonový panel z tvarovek 190x190x80mm - integrovaná 2 větrací okna rozměru 190x380mm (1x2 moduly) - svislá konstrukce | KS | 2 | 0 | 0 | R-položka | 0 | 3
PP |  |  |  | Montáž Fasádní výplň - prefabrikovaný sklobetonový panel z tvarovek 190x190x80mm - integrovaná 2 větrací okna rozměru 190x380mm (1x2 moduly) - svislá konstrukce - U < 2,5 W/m2K - Rw = min. 38dB, rozměr: 1500x3300
TS
P | 1009 | R_OS/27 |  | Dodávka Fasádní výplň - prefabrikovaný sklobetonový panel z tvarovek 190x190x80mm - svislá konstrukce - U < 2,5 W/m2K - Rw = min. 38dB, rozměr: 1300x1000 | KS | 2 | 0 | 0 | R-položka | 0 | 3
PP |  |  |  | Dodávka Fasádní výplň - prefabrikovaný sklobetonový panel z tvarovek 190x190x80mm - svislá konstrukce - U < 2,5 W/m2K - Rw = min. 38dB, rozměr: 1300x1000
TS
P | 1010 | R_OS/27m |  | Montáž Fasádní výplň - prefabrikovaný sklobetonový panel z tvarovek 190x190x80mm - svislá konstrukce - U < 2,5 W/m2K - Rw = min. 38dB, rozměr: 1300x1000 | KS | 2 | 0 | 0 | R-položka | 0 | 3
PP |  |  |  | Montáž Fasádní výplň - prefabrikovaný sklobetonový panel z tvarovek 190x190x80mm - svislá konstrukce - U < 2,5 W/m2K - Rw = min. 38dB, rozměr: 1300x1000
TS
P | 1011 | R_OS/28 |  | Dodávka Fasádní výplň - prefabrikovaný sklobetonový panel z tvarovek 190x190x80mm - integrovaná 2 větrací okna rozměru 380x380mm (2x2 moduly) - svislá konstruk | KS | 1 | 0 | 0 | R-položka | 0 | 3
PP |  |  |  | Dodávka Fasádní výplň - prefabrikovaný sklobetonový panel z tvarovek 190x190x80mm - integrovaná 2 větrací okna rozměru 380x380mm (2x2 moduly) - svislá konstrukce - U < 2,5 W/m2K - Rw = min. 38dB , rozměr: 1300x2700
TS
P | 1012 | R_OS/28m |  | Montáž Fasádní výplň - prefabrikovaný sklobetonový panel z tvarovek 190x190x80mm - integrovaná 2 větrací okna rozměru 380x380mm (2x2 moduly) - svislá konstrukc | KS | 1 | 0 | 0 | R-položka | 0 | 3
PP |  |  |  | Montáž Fasádní výplň - prefabrikovaný sklobetonový panel z tvarovek 190x190x80mm - integrovaná 2 větrací okna rozměru 380x380mm (2x2 moduly) - svislá konstrukce - U < 2,5 W/m2K - Rw = min. 38dB , rozměr: 1300x2700
TS
P | 1013 | R998790.2203 |  | Přesun hmot procentní pro sklobetonové v objektech v přes 12 do 24 m | % | 11214.894 | 0 | 0 | R-položka | 0 | 3
PP |  |  |  | Přesun hmot procentní pro sklobetonové v objektech v přes 12 do 24 m
TS
SD |  | 790.3 |  | Konstrukce kamenické |  |  |  | 0
P | 1014 | R_OK/01opr |  | Oprava teracového parapetu 1500x340mm, materiál: svrchní část: teraco, povrchová úprava: dle stávajícího parapetu | KS | 33 | 0 | 0 |  | 0 | 3
PP |  |  |  | Oprava teracového parapetu 1500x340mm, materiál: svrchní část: teraco, povrchová úprava: dle stávajícího parapetu
TS
P | 1015 | R_OK/02opr |  | Oprava teracového parapetu 1340x255mm, materiál: svrchní část: teraco, povrchová úprava: dle stávajícího parapetu | KS | 19 | 0 | 0 |  | 0 | 3
PP |  |  |  | Oprava teracového parapetu 1340x255mm, materiál: svrchní část: teraco, povrchová úprava: dle stávajícího parapetu
TS
P | 1016 | R_OK/03 |  | Dodávka Teracový parapet900x205mm, materiál: svrchní část: teraco, povrchová úprava: dle stávajícího parapetu | KS | 6 | 0 | 0 | R-položka | 0 | 3
PP |  |  |  | Dodávka Teracový parapet900x205mm, materiál: svrchní část: teraco, povrchová úprava: dle stávajícího parapetu
TS
P | 1017 | R_OK/03m |  | Montáž Teracový parapet900x205mm, materiál: svrchní část: teraco, povrchová úprava: dle stávajícího parapetu | KS | 6 | 0 | 0 | R-položka | 0 | 3
PP |  |  |  | Montáž Teracový parapet900x205mm, materiál: svrchní část: teraco, povrchová úprava: dle stávajícího parapetu
TS
P | 1018 | R_OK/04opr |  | Oprava teracového parapetu 1350x270mm, materiál: svrchní část: teraco, povrchová úprava: dle stávajícího parapetu | KS | 2 | 0 | 0 |  | 0 | 3
PP |  |  |  | Oprava teracového parapetu 1350x270mm, materiál: svrchní část: teraco, povrchová úprava: dle stávajícího parapetu
TS
P | 1019 | R_OK/05opr |  | Oprava teracového parapetu 2100x270mm, materiál: svrchní část: teraco, povrchová úprava: dle stávajícího parapetu | KS | 1 | 0 | 0 |  | 0 | 3
PP |  |  |  | Oprava teracového parapetu 2100x270mm, materiál: svrchní část: teraco, povrchová úprava: dle stávajícího parapetu
TS
P | 1020 | R_OK/06a |  | Dodávka Keramická parapetní deska bez přesahu 1100x200mm, materiál: keramika, povrchová úprava: dle stávajícího parapetu | KS | 1 | 0 | 0 | R-položka | 0 | 3
PP |  |  |  | Dodávka Keramická parapetní deska bez přesahu 1100x200mm, materiál: keramika, povrchová úprava: dle stávajícího parapetu
TS
P | 1021 | R_OK/06am |  | Montáž Keramická parapetní deska bez přesahu 1100x200mm, materiál: keramika, povrchová úprava: dle stávajícího parapetu | KS | 1 | 0 | 0 | R-položka | 0 | 3
PP |  |  |  | Montáž Keramická parapetní deska bez přesahu 1100x200mm, materiál: keramika, povrchová úprava: dle stávajícího parapetu
TS
P | 1022 | R_OK/06b |  | Dodávka Keramické obložení ostění (šambrána) z 40% 4650x200mm, materiál: keramika, povrchová úprava: dle stávajícího parapetu | KS | 1 | 0 | 0 | R-položka | 0 | 3
PP |  |  |  | Dodávka Keramické obložení ostění (šambrána) z 40% 4650x200mm, materiál: keramika, povrchová úprava: dle stávajícího parapetu
TS
P | 1023 | R_OK/06bm |  | Montáž Keramické obložení ostění (šambrána) z 40% 4650x200mm, materiál: keramika, povrchová úprava: dle stávajícího parapetu | KS | 1 | 0 | 0 | R-položka | 0 | 3
PP |  |  |  | Montáž Keramická parapetní deska bez přesahu 1100x200mm, materiál: keramika, povrchová úprava: dle stávajícího parapetu
TS
P | 1024 | R_OK/06opr |  | Oprava Keramické obložení ostění (šambrána) z 60% 4650x200mm, materiál: keramika, povrchová úprava: dle stávajícího parapetu | KS | 1 | 0 | 0 |  | 0 | 3
PP |  |  |  | Oprava Keramické obložení ostění (šambrána) z 60% 4650x200mm, materiál: keramika, povrchová úprava: dle stávajícího parapetu
TS
P | 1025 | R_OK/07 |  | Dodávka Teracový parapet 1550x220mm, materiál: svrchní část: teraco, povrchová úprava: dle stávajícího parapetu | KS | 1 | 0 | 0 | R-položka | 0 | 3
PP |  |  |  | Dodávka Teracový parapet 1550x220mm, materiál: svrchní část: teraco, povrchová úprava: dle stávajícího parapetu
TS
P | 1026 | R_OK/07m |  | Montáž Teracový parapet 1550x220mm, materiál: svrchní část: teraco, povrchová úprava: dle stávajícího parapetu | KS | 1 | 0 | 0 | R-položka | 0 | 3
PP |  |  |  | Montáž Teracový parapet 1550x220mm, materiál: svrchní část: teraco, povrchová úprava: dle stávajícího parapetu
TS
P | 1027 | R_OK/08 |  | Dodávka Teracový parapet 2100x290mm, materiál: svrchní část: teraco, povrchová úprava: dle stávajícího parapetu | KS | 1 | 0 | 0 | R-položka | 0 | 3
PP |  |  |  | Dodávka Teracový parapet 2100x290mm, materiál: svrchní část: teraco, povrchová úprava: dle stávajícího parapetu
TS
P | 1028 | R_OK/08m |  | Montáž Teracový parapet 2100x290mm, materiál: svrchní část: teraco, povrchová úprava: dle stávajícího parapetu | KS | 1 | 0 | 0 | R-položka | 0 | 3
PP |  |  |  | Montáž Teracový parapet 2100x290mm, materiál: svrchní část: teraco, povrchová úprava: dle stávajícího parapetu
TS
P | 1029 | R_OK/09 |  | Dodávka Keramická parapetní deska s okapovým nosem z 40% 1500x250mm, materiál: keramika, povrchová úprava: dle stávajícího parapetu | KS | 9 | 0 | 0 | R-položka | 0 | 3
PP |  |  |  | Dodávka Keramická parapetní deska s okapovým nosem 1500x250mm, materiál: keramika, povrchová úprava: dle stávajícího parapetu
TS
P | 1030 | R_OK/09m |  | Montáž Keramická parapetní deska s okapovým nosem z 40% 1500x250mm, materiál: keramika, povrchová úprava: dle stávajícího parapetu | KS | 9 | 0 | 0 | R-položka | 0 | 3
PP |  |  |  | Dodávka Keramická parapetní deska s okapovým nosem 1500x250mm, materiál: keramika, povrchová úprava: dle stávajícího parapetu
TS
P | 1031 | R_OK/09opr |  | Oprava Keramická parapetní deska s okapovým nosem z 60% 1500x250mm, materiál: keramika, povrchová úprava: dle stávajícího parapetu | KS | 9 | 0 | 0 |  | 0 | 3
PP |  |  |  | Oprava Keramická parapetní deska s okapovým nosem 1500x250mm, materiál: keramika, povrchová úprava: dle stávajícího parapetu
TS
P | 1032 | R_OK/101opr |  | Oprava teracového parapetu 2100x90mm, materiál: svrchní část: teraco, povrchová úprava: dle stávajícího parapetu | KS | 2 | 0 | 0 |  | 0 | 3
PP |  |  |  | Oprava teracového parapetu 2100x90mm, materiál: svrchní část: teraco, povrchová úprava: dle stávajícího parapetu
TS
P | 1033 | R_OK/102opr |  | Oprava teracového parapetu 2100x265mm, materiál: svrchní část: teraco, povrchová úprava: dle stávajícího parapetu | KS | 7 | 0 | 0 |  | 0 | 3
PP |  |  |  | Oprava teracového parapetu 2100x265mm, materiál: svrchní část: teraco, povrchová úprava: dle stávajícího parapetu
TS
P | 1034 | R_OK/103opr |  | Oprava teracového parapetu 1300x280mm, materiál: svrchní část: teraco, povrchová úprava: dle stávajícího parapetu | KS | 2 | 0 | 0 |  | 0 | 3
PP |  |  |  | Oprava teracového parapetu 1300x280mm, materiál: svrchní část: teraco, povrchová úprava: dle stávajícího parapetu
TS
P | 1035 | R_OK/104opr |  | Oprava teracového parapetu 1400x420mm, materiál: svrchní část: teraco, povrchová úprava: dle stávajícího parapetu | KS | 1 | 0 | 0 |  | 0 | 3
PP |  |  |  | Oprava teracového parapetu 1400x420mm, materiál: svrchní část: teraco, povrchová úprava: dle stávajícího parapetu
TS
P | 1036 | R_OK/105opr |  | Oprava teracového parapetu 1250x280mm, materiál: svrchní část: teraco, povrchová úprava: dle stávajícího parapetu | KS | 2 | 0 | 0 |  | 0 | 3
PP |  |  |  | Oprava teracového parapetu 1250x280mm, materiál: svrchní část: teraco, povrchová úprava: dle stávajícího parapetu
TS
P | 1037 | R_OK/106opr |  | Oprava teracového parapetu 1000x235mm, materiál: svrchní část: teraco, povrchová úprava: dle stávajícího parapetu | KS | 1 | 0 | 0 |  | 0 | 3
PP |  |  |  | Oprava teracového parapetu 1000x235mm, materiál: svrchní část: teraco, povrchová úprava: dle stávajícího parapetu
TS
P | 1038 | R_OK/107opr |  | Oprava teracového parapetu 1500x275mm, materiál: svrchní část: teraco, povrchová úprava: dle stávajícího parapetu | KS | 2 | 0 | 0 |  | 0 | 3
PP |  |  |  | Oprava teracového parapetu 1500x275mm, materiál: svrchní část: teraco, povrchová úprava: dle stávajícího parapetu
TS
P | 1039 | R_OK/108opr |  | Oprava teracového parapetu 1100x275mm, materiál: svrchní část: teraco, povrchová úprava: dle stávajícího parapetu | KS | 2 | 0 | 0 |  | 0 | 3
PP |  |  |  | Oprava teracového parapetu 1100x275mm, materiál: svrchní část: teraco, povrchová úprava: dle stávajícího parapetu
TS
P | 1040 | R_OK/109a |  | Dodávka Keramická parapetní deska bez přesahu z 40% 600x200mm, materiál: keramika, povrchová úprava: dle stávajícího parapetu | KS | 6 | 0 | 0 |  | 0 | 3
PP |  |  |  | Dodávka Keramická parapetní deska bez přesahu z 40% 600x200mm, materiál: keramika, povrchová úprava: dle stávajícího parapetu
TS
P | 1041 | R_OK/109am |  | Montáž Keramická parapetní deska bez přesahu z 40% 600x200mm, materiál: keramika, povrchová úprava: dle stávajícího parapetu | KS | 6 | 0 | 0 |  | 0 | 3
PP |  |  |  | Montáž Keramická parapetní deska bez přesahu z 40% 600x200mm, materiál: keramika, povrchová úprava: dle stávajícího parapetu
TS
P | 1042 | R_OK/109aopr |  | Oprava Keramická parapetní deska bez přesahu z 60% 600x200mm, materiál: keramika, povrchová úprava: dle stávajícího parapetu | KS | 6 | 0 | 0 |  | 0 | 3
PP |  |  |  | Oprava Keramická parapetní deska bez přesahu z 60% 600x200mm, materiál: keramika, povrchová úprava: dle stávajícího parapetu
TS
P | 1043 | R_OK/109b |  | Dodávka Keramické obložení ostění (šambrána) z 40% 900x200mm, materiál: keramika, povrchová úprava: dle stávajícího obkladu | KS | 6 | 0 | 0 |  | 0 | 3
PP |  |  |  | Dodávka Keramické obložení ostění (šambrána) z 40% 900x200mm, materiál: keramika, povrchová úprava: dle stávajícího obkladu
TS
P | 1044 | R_OK/109bm |  | Montáž Keramické obložení ostění (šambrána) z 40% 900x200mm, materiál: keramika, povrchová úprava: dle stávajícího obkladu | KS | 6 | 0 | 0 |  | 0 | 3
PP |  |  |  | Montáž Keramické obložení ostění (šambrána) z 40% 900x200mm, materiál: keramika, povrchová úprava: dle stávajícího obkladu
TS
P | 1045 | R_OK/109bopr |  | Oprava Keramické obložení ostění (šambrána) z 60% 900x200mm, materiál: keramika, povrchová úprava: dle stávajícího obkladu | KS | 6 | 0 | 0 |  | 0 | 3
PP |  |  |  | Oprava Keramické obložení ostění (šambrána) z 60% 900x200mm, materiál: keramika, povrchová úprava: dle stávajícího obkladu
TS
P | 1046 | R_OK/10opr |  | Oprava teracového parapetu 1200x240mm, materiál: svrchní část: teraco, povrchová úprava: dle stávajícího parapetu | KS | 7 | 0 | 0 |  | 0 | 3
PP |  |  |  | Oprava teracového parapetu 1200x240mm, materiál: svrchní část: teraco, povrchová úprava: dle stávajícího parapetu
TS
P | 1047 | R_OK/110a |  | Dodávka Keramická parapetní deska bez přesahu z 40% 2000x140mm, materiál: keramika, povrchová úprava: dle stávajícího parapetu | KS | 7 | 0 | 0 |  | 0 | 3
PP |  |  |  | Dodávka Keramická parapetní deska bez přesahu z 40% 2000x140mm, materiál: keramika, povrchová úprava: dle stávajícího parapetu
TS
P | 1048 | R_OK/110am |  | Montáž Keramická parapetní deska bez přesahu z 40% 2000x140mm, materiál: keramika, povrchová úprava: dle stávajícího parapetu | KS | 7 | 0 | 0 |  | 0 | 3
PP |  |  |  | Montáž Keramická parapetní deska bez přesahu z 40% 2000x140mm, materiál: keramika, povrchová úprava: dle stávajícího parapetu
TS
P | 1049 | R_OK/110aopr |  | Oprava Keramická parapetní deska bez přesahu z 60% 2000x140mm, materiál: keramika, povrchová úprava: dle stávajícího parapetu | KS | 7 | 0 | 0 |  | 0 | 3
PP |  |  |  | Oprava Keramická parapetní deska bez přesahu z 60% 2000x140mm, materiál: keramika, povrchová úprava: dle stávajícího parapetu
TS
P | 1050 | R_OK/110b |  | Dodávka Keramické obložení ostění a nadpraží (šambrána) z 40% 3300x140mm, materiál: keramika, povrchová úprava: dle stávajícího obkladu | KS | 7 | 0 | 0 |  | 0 | 3
PP |  |  |  | Dodávka Keramické obložení ostění a nadpraží (šambrána) z 40% 3300x140mm, materiál: keramika, povrchová úprava: dle stávajícího obkladu
TS
P | 1051 | R_OK/110bm |  | Montáž Keramické obložení ostění a nadpraží (šambrána) z 40% 3300x140mm, materiál: keramika, povrchová úprava: dle stávajícího obkladu | KS | 7 | 0 | 0 |  | 0 | 3
PP |  |  |  | Montáž Keramické obložení ostění a nadpraží (šambrána) z 40% 3300x140mm, materiál: keramika, povrchová úprava: dle stávajícího obkladu
TS
P | 1052 | R_OK/110bopr |  | Oprava Keramické obložení ostění a nadpraží (šambrána) z 60% 3300x140mm, materiál: keramika, povrchová úprava: dle stávajícího obkladu | KS | 7 | 0 | 0 |  | 0 | 3
PP |  |  |  | Oprava Keramické obložení ostění a nadpraží (šambrána) z 60% 3300x140mm, materiál: keramika, povrchová úprava: dle stávajícího obkladu
TS
P | 1053 | R_OK/111a |  | Dodávka Keramická parapetní deska bez přesahu z 40% 1250x140mm, materiál: keramika, povrchová úprava: dle stávajícího parapetu | KS | 1 | 0 | 0 |  | 0 | 3
PP |  |  |  | Dodávka Keramická parapetní deska bez přesahu z 40% 1250x140mm, materiál: keramika, povrchová úprava: dle stávajícího parapetu
TS
P | 1054 | R_OK/111am |  | Montáž Keramická parapetní deska bez přesahu z 40% 1250x140mm, materiál: keramika, povrchová úprava: dle stávajícího parapetu | KS | 1 | 0 | 0 |  | 0 | 3
PP |  |  |  | Montáž Keramická parapetní deska bez přesahu z 40% 1250x140mm, materiál: keramika, povrchová úprava: dle stávajícího parapetu
TS
P | 1055 | R_OK/111aopr |  | Oprava Keramická parapetní deska bez přesahu z 60% 1250x140mm, materiál: keramika, povrchová úprava: dle stávajícího parapetu | KS | 1 | 0 | 0 |  | 0 | 3
PP |  |  |  | Oprava Keramická parapetní deska bez přesahu z 60% 1250x140mm, materiál: keramika, povrchová úprava: dle stávajícího parapetu
TS
P | 1056 | R_OK/111b |  | Dodávka Keramické obložení ostění a nadpraží (šambrána) z 40% 2550x140mm, materiál: keramika, povrchová úprava: dle stávajícího obkladu | KS | 1 | 0 | 0 |  | 0 | 3
PP |  |  |  | Dodávka Keramické obložení ostění a nadpraží (šambrána) z 40% 2550x140mm, materiál: keramika, povrchová úprava: dle stávajícího obkladu
TS
P | 1057 | R_OK/111bm |  | Montáž Keramické obložení ostění a nadpraží (šambrána) z 40% 2550x140mm, materiál: keramika, povrchová úprava: dle stávajícího obkladu | KS | 1 | 0 | 0 |  | 0 | 3
PP |  |  |  | Montáž Keramické obložení ostění a nadpraží (šambrána) z 40% 2550x140mm, materiál: keramika, povrchová úprava: dle stávajícího obkladu
TS
P | 1058 | R_OK/111bopr |  | Oprava Keramické obložení ostění a nadpraží (šambrána) z 60% 2550x140mm, materiál: keramika, povrchová úprava: dle stávajícího obkladu | KS | 1 | 0 | 0 |  | 0 | 3
PP |  |  |  | Oprava Keramické obložení ostění a nadpraží (šambrána) z 60% 2550x140mm, materiál: keramika, povrchová úprava: dle stávajícího obkladu
TS
P | 1059 | R_OK/112a |  | Dodávka Keramická parapetní deska bez přesahu z 40% 1300x140mm, materiál: keramika, povrchová úprava: dle stávajícího parapetu | KS | 1 | 0 | 0 |  | 0 | 3
PP |  |  |  | Dodávka Keramická parapetní deska bez přesahu z 40% 1300x140mm, materiál: keramika, povrchová úprava: dle stávajícího parapetu
TS
P | 1060 | R_OK/112am |  | Montáž Keramická parapetní deska bez přesahu z 40% 1300x140mm, materiál: keramika, povrchová úprava: dle stávajícího parapetu | KS | 1 | 0 | 0 |  | 0 | 3
PP |  |  |  | Montáž Keramická parapetní deska bez přesahu z 40% 1300x140mm, materiál: keramika, povrchová úprava: dle stávajícího parapetu
TS
P | 1061 | R_OK/112aopr |  | Oprava Keramická parapetní deska bez přesahu z 60% 1300x140mm, materiál: keramika, povrchová úprava: dle stávajícího parapetu | KS | 1 | 0 | 0 |  | 0 | 3
PP |  |  |  | Oprava Keramická parapetní deska bez přesahu z 60% 1300x140mm, materiál: keramika, povrchová úprava: dle stávajícího parapetu
TS
P | 1062 | R_OK/112b |  | Dodávka Keramické obložení ostění a nadpraží (šambrána) z 40% 2600x140mm, materiál: keramika, povrchová úprava: dle stávajícího obkladu | KS | 1 | 0 | 0 |  | 0 | 3
PP |  |  |  | Dodávka Keramické obložení ostění a nadpraží (šambrána) z 40% 2600x140mm, materiál: keramika, povrchová úprava: dle stávajícího obkladu
TS
P | 1063 | R_OK/112bm |  | Oprava Keramické obložení ostění a nadpraží (šambrána) z 40% 2600x140mm, materiál: keramika, povrchová úprava: dle stávajícího obkladu | KS | 1 | 0 | 0 |  | 0 | 3
PP |  |  |  | Oprava Keramické obložení ostění a nadpraží (šambrána) z 40% 2600x140mm, materiál: keramika, povrchová úprava: dle stávajícího obkladu
TS
P | 1064 | R_OK/112bopr |  | Oprava Keramické obložení ostění a nadpraží (šambrána) z 60% 2600x140mm, materiál: keramika, povrchová úprava: dle stávajícího obkladu | KS | 1 | 0 | 0 |  | 0 | 3
PP |  |  |  | Oprava Keramické obložení ostění a nadpraží (šambrána) z 60% 2600x140mm, materiál: keramika, povrchová úprava: dle stávajícího obkladu
TS
P | 1065 | R_OK/113a |  | Dodávka Keramická parapetní deska bez přesahu z 40% 600x275mm, materiál: keramika, povrchová úprava: dle stávajícího parapetu | KS | 1 | 0 | 0 |  | 0 | 3
PP |  |  |  | Dodávka Keramická parapetní deska bez přesahu z 40% 600x275mm, materiál: keramika, povrchová úprava: dle stávajícího parapetu
TS
P | 1066 | R_OK/113am |  | Montáž Keramická parapetní deska bez přesahu z 40% 600x275mm, materiál: keramika, povrchová úprava: dle stávajícího parapetu | KS | 1 | 0 | 0 |  | 0 | 3
PP |  |  |  | Montáž Keramická parapetní deska bez přesahu z 40% 600x275mm, materiál: keramika, povrchová úprava: dle stávajícího parapetu
TS
P | 1067 | R_OK/113aopr |  | Oprava Keramická parapetní deska bez přesahu z 60% 600x275mm, materiál: keramika, povrchová úprava: dle stávajícího parapetu | KS | 1 | 0 | 0 |  | 0 | 3
PP |  |  |  | Oprava Keramická parapetní deska bez přesahu z 60% 600x275mm, materiál: keramika, povrchová úprava: dle stávajícího parapetu
TS
P | 1068 | R_OK/113b |  | Dodávka Keramické obložení ostění a nadpraží z 40% 1900x275mm, materiál: keramika, povrchová úprava: dle stávajícího obkladu | KS | 1 | 0 | 0 |  | 0 | 3
PP |  |  |  | Dodávka Keramické obložení ostění a nadpraží z 40% 1900x275mm, materiál: keramika, povrchová úprava: dle stávajícího obkladu
TS
P | 1069 | R_OK/113bm |  | Montáž Keramické obložení ostění a nadpraží z 40% 1900x275mm, materiál: keramika, povrchová úprava: dle stávajícího obkladu | KS | 1 | 0 | 0 |  | 0 | 3
PP |  |  |  | Montáž Keramické obložení ostění a nadpraží z 40% 1900x275mm, materiál: keramika, povrchová úprava: dle stávajícího obkladu
TS
P | 1070 | R_OK/113bopr |  | Oprava Keramické obložení ostění a nadpraží z 60% 1900x275mm, materiál: keramika, povrchová úprava: dle stávajícího obkladu | KS | 1 | 0 | 0 |  | 0 | 3
PP |  |  |  | Oprava Keramické obložení ostění a nadpraží z 60% 1900x275mm, materiál: keramika, povrchová úprava: dle stávajícího obkladu
TS
P | 1071 | R_OK/114a |  | Dodávka Keramická parapetní deska bez přesahu z 40% 1500x200mm, materiál: keramika, povrchová úprava: dle stávajícího parapetu | KS | 1 | 0 | 0 |  | 0 | 3
PP |  |  |  | Dodávka Keramická parapetní deska bez přesahu z 40% 1500x200mm, materiál: keramika, povrchová úprava: dle stávajícího parapetu
TS
P | 1072 | R_OK/114am |  | Montáž Keramická parapetní deska bez přesahu z 40% 1500x200mm, materiál: keramika, povrchová úprava: dle stávajícího parapetu | KS | 1 | 0 | 0 |  | 0 | 3
PP |  |  |  | Montáž Keramická parapetní deska bez přesahu z 40% 1500x200mm, materiál: keramika, povrchová úprava: dle stávajícího parapetu
TS
P | 1073 | R_OK/114aopr |  | Oprava Keramická parapetní deska bez přesahu z 60% 1500x200mm, materiál: keramika, povrchová úprava: dle stávajícího parapetu | KS | 1 | 0 | 0 |  | 0 | 3
PP |  |  |  | Oprava Keramická parapetní deska bez přesahu z 60% 1500x200mm, materiál: keramika, povrchová úprava: dle stávajícího parapetu
TS
P | 1074 | R_OK/114b |  | Dodávka Keramické obložení ostění a nadpraží (šambrána) z 40% 2800x200mm, materiál: keramika, povrchová úprava: dle stávajícího obkladu | KS | 1 | 0 | 0 |  | 0 | 3
PP |  |  |  | Dodávka Keramické obložení ostění a nadpraží (šambrána) z 40% 2800x200mm, materiál: keramika, povrchová úprava: dle stávajícího obkladu
TS
P | 1075 | R_OK/114bm |  | Montáž Keramické obložení ostění a nadpraží (šambrána) z 40% 2800x200mm, materiál: keramika, povrchová úprava: dle stávajícího obkladu | KS | 1 | 0 | 0 |  | 0 | 3
PP |  |  |  | Montáž Keramické obložení ostění a nadpraží (šambrána) z 40% 2800x200mm, materiál: keramika, povrchová úprava: dle stávajícího obkladu
TS
P | 1076 | R_OK/114bopr |  | Oprava Keramické obložení ostění a nadpraží (šambrána) z 60% 2800x200mm, materiál: keramika, povrchová úprava: dle stávajícího obkladu | KS | 1 | 0 | 0 |  | 0 | 3
PP |  |  |  | Oprava Keramické obložení ostění a nadpraží (šambrána) z 60% 2800x200mm, materiál: keramika, povrchová úprava: dle stávajícího obkladu
TS
P | 1077 | R_OK/115a |  | Dodávka Keramická parapetní deska bez přesahu z 40% 600x200mm, materiál: keramika, povrchová úprava: dle stávajícího parapetu | KS | 1 | 0 | 0 |  | 0 | 3
PP |  |  |  | Dodávka Keramická parapetní deska bez přesahu z 40% 600x200mm, materiál: keramika, povrchová úprava: dle stávajícího parapetu
TS
P | 1078 | R_OK/115am |  | Montáž Keramická parapetní deska bez přesahu z 40% 600x200mm, materiál: keramika, povrchová úprava: dle stávajícího parapetu | KS | 1 | 0 | 0 |  | 0 | 3
PP |  |  |  | Montáž Keramická parapetní deska bez přesahu z 40% 600x200mm, materiál: keramika, povrchová úprava: dle stávajícího parapetu
TS
P | 1079 | R_OK/115aopr |  | Oprava Keramická parapetní deska bez přesahu z 60% 600x200mm, materiál: keramika, povrchová úprava: dle stávajícího parapetu | KS | 1 | 0 | 0 |  | 0 | 3
PP |  |  |  | Oprava Keramická parapetní deska bez přesahu z 60% 600x200mm, materiál: keramika, povrchová úprava: dle stávajícího parapetu
TS
P | 1080 | R_OK/115b |  | Dodávka Keramické obložení ostění a nadpraží (šambrána) z 40% 1900x200mm, materiál: keramika, povrchová úprava: dle stávajícího obkladu | KS | 1 | 0 | 0 |  | 0 | 3
PP |  |  |  | Dodávka Keramické obložení ostění a nadpraží (šambrána) z 40% 1900x200mm, materiál: keramika, povrchová úprava: dle stávajícího obkladu
TS
P | 1081 | R_OK/115bm |  | Montáž Keramické obložení ostění a nadpraží (šambrána) z 40% 1900x200mm, materiál: keramika, povrchová úprava: dle stávajícího obkladu | KS | 1 | 0 | 0 |  | 0 | 3
PP |  |  |  | Montáž Keramické obložení ostění a nadpraží (šambrána) z 40% 1900x200mm, materiál: keramika, povrchová úprava: dle stávajícího obkladu
TS
P | 1082 | R_OK/115bopr |  | Oprava Keramické obložení ostění a nadpraží (šambrána) z 60% 1900x200mm, materiál: keramika, povrchová úprava: dle stávajícího obkladu | KS | 1 | 0 | 0 |  | 0 | 3
PP |  |  |  | Oprava Keramické obložení ostění a nadpraží (šambrána) z 60% 1900x200mm, materiál: keramika, povrchová úprava: dle stávajícího obkladu
TS
P | 1083 | R_OK/11opr |  | Oprava teracového parapetu 1200x270mm, materiál: svrchní část: teraco, povrchová úprava: dle stávajícího parapetu | KS | 4 | 0 | 0 |  | 0 | 3
PP |  |  |  | Oprava teracového parapetu 1200x270mm, materiál: svrchní část: teraco, povrchová úprava: dle stávajícího parapetu
TS
P | 1084 | R_OK/12opr |  | Oprava teracového parapetu 850x140mm, materiál: svrchní část: teraco, povrchová úprava: dle stávajícího parapetu | KS | 2 | 0 | 0 |  | 0 | 3
PP |  |  |  | Oprava teracového parapetu 850x140mm, materiál: svrchní část: teraco, povrchová úprava: dle stávajícího parapetu
TS
P | 1085 | R_OK/13opr |  | Oprava teracového parapetu 1550x270mm, materiál: svrchní část: teraco, povrchová úprava: dle stávajícího parapetu | KS | 5 | 0 | 0 |  | 0 | 3
PP |  |  |  | Oprava teracového parapetu 1550x270mm, materiál: svrchní část: teraco, povrchová úprava: dle stávajícího parapetu
TS
P | 1086 | R_OK/14 |  | Dodávka Teracový parapet 2100x255mm, materiál: svrchní část: teraco, povrchová úprava: dle stávajícího parapetu | KS | 2 | 0 | 0 | R-položka | 0 | 3
PP |  |  |  | Dodávka Teracový parapet 2100x255mm, materiál: svrchní část: teraco, povrchová úprava: dle stávajícího parapetu
TS
P | 1087 | R_OK/14m |  | Montáž Teracový parapet 2100x255mm, materiál: svrchní část: teraco, povrchová úprava: dle stávajícího parapetu | KS | 2 | 0 | 0 | R-položka | 0 | 3
PP |  |  |  | Montáž Teracový parapet 2100x255mm, materiál: svrchní část: teraco, povrchová úprava: dle stávajícího parapetu
TS
P | 1088 | R_OK/15a.2 |  | Dodávka Keramická parapetní deska s okapovým nosem z 40% 1450x200mm, materiál: keramika, povrchová úprava: dle stávajícího parapetu | KS | 1 | 0 | 0 |  | 0 | 3
PP |  |  |  | Dodávka Keramická parapetní deska s okapovým nosem z 40% 1450x200mm, materiál: keramika, povrchová úprava: dle stávajícího parapetu
TS
P | 1089 | R_OK/15a.2m |  | Montáž Keramická parapetní deska s okapovým nosem z 40% 1450x200mm, materiál: keramika, povrchová úprava: dle stávajícího parapetu | KS | 1 | 0 | 0 |  | 0 | 3
PP |  |  |  | Montáž Keramická parapetní deska s okapovým nosem z 40% 1450x200mm, materiál: keramika, povrchová úprava: dle stávajícího parapetu
TS
P | 1090 | R_OK/15a.2opr |  | Oprava Keramická parapetní deska s okapovým nosem z 60% 1450x200mm, materiál: keramika, povrchová úprava: dle stávajícího parapetu | KS | 1 | 0 | 0 |  | 0 | 3
PP |  |  |  | Oprava Keramická parapetní deska s okapovým nosem z 60% 1450x200mm, materiál: keramika, povrchová úprava: dle stávajícího parapetu
TS
P | 1091 | R_OK/15b.2 |  | Dodávka Keramické obložení ostění (šambrána) z 40% 2x1950x200mm, materiál: keramika, povrchová úprava: dle stávajícího parapetu | KS | 1 | 0 | 0 |  | 0 | 3
PP |  |  |  | Dodávka Keramické obložení ostění (šambrána) z 40% 2x1950x200mm, materiál: keramika, povrchová úprava: dle stávajícího parapetu
TS
P | 1092 | R_OK/15b.2m |  | Montáž Keramické obložení ostění (šambrána) z 40% 2x1950x200mm, materiál: keramika, povrchová úprava: dle stávajícího parapetu | KS | 1 | 0 | 0 |  | 0 | 3
PP |  |  |  | Montáž Keramické obložení ostění (šambrána) z 40% 2x1950x200mm, materiál: keramika, povrchová úprava: dle stávajícího parapetu
TS
P | 1093 | R_OK/15b.2opr |  | Oprava Keramické obložení ostění (šambrána) z 60% 2x1950x200mm, materiál: keramika, povrchová úprava: dle stávajícího parapetu | KS | 1 | 0 | 0 |  | 0 | 3
PP |  |  |  | Oprava Keramické obložení ostění (šambrána) z 60% 2x1950x200mm, materiál: keramika, povrchová úprava: dle stávajícího parapetu
TS
P | 1094 | R_OK/16a |  | Dodávka Keramická parapetní deska s okapovým nosem z 40% 2050x200mm, materiál: keramika, povrchová úprava: dle stávajícího parapetu | KS | 5 | 0 | 0 |  | 0 | 3
PP |  |  |  | Dodávka Keramická parapetní deska s okapovým nosem z 40% 2050x200mm, materiál: keramika, povrchová úprava: dle stávajícího parapetu
TS
P | 1095 | R_OK/16am |  | Montáž Keramická parapetní deska s okapovým nosem z 40% 2050x200mm, materiál: keramika, povrchová úprava: dle stávajícího parapetu | KS | 5 | 0 | 0 |  | 0 | 3
PP |  |  |  | Montáž Keramická parapetní deska s okapovým nosem z 40% 2050x200mm, materiál: keramika, povrchová úprava: dle stávajícího parapetu
TS
P | 1096 | R_OK/16opr |  | Oprava Keramická parapetní deska s okapovým nosem z 60% 2050x200mm, materiál: keramika, povrchová úprava: dle stávajícího parapetu | KS | 5 | 0 | 0 |  | 0 | 3
PP |  |  |  | Oprava Keramická parapetní deska s okapovým nosem z 60% 2050x200mm, materiál: keramika, povrchová úprava: dle stávajícího parapetu
TS
P | 1097 | R_OK/17a |  | Dodávka Kamenný práh 50x100x2100, materiál: kámen-žula, přesný typ (odstín, zrnitost) bude vzorkováno architektem, povrchová úprava: Hrubý řezaný povrch | KS | 2 | 0 | 0 | R-položka | 0 | 3
PP |  |  |  | Dodávka Kamenný práh 50x100x2100, materiál: kámen-žula, přesný typ (odstín, zrnitost) bude vzorkováno architektem, povrchová úprava: Hrubý řezaný povrch
TS
P | 1098 | R_OK/17am |  | Montáž Kamenný práh 50x100x2100, materiál: kámen-žula, přesný typ (odstín, zrnitost) bude vzorkováno architektem, povrchová úprava: Hrubý řezaný povrch | KS | 2 | 0 | 0 | R-položka | 0 | 3
PP |  |  |  | Montáž Kamenný práh 50x100x2100, materiál: kámen-žula, přesný typ (odstín, zrnitost) bude vzorkováno architektem, povrchová úprava: Hrubý řezaný povrch
TS
P | 1099 | R_OK/17b |  | Dodávka Keramický obklad ostění nových dveří (šambrána) z 40% 2x500x300mm, materiál: keramika, povrchová úprava: dle stávajícího stavu | KS | 2 | 0 | 0 | R-položka | 0 | 3
PP |  |  |  | Dodávka Keramický obklad ostění nových dveří (šambrána) z 40% 2x500x300mm, materiál: keramika, povrchová úprava: dle stávajícího stavu
TS
P | 1100 | R_OK/17bm |  | Montáž Keramický obklad ostění nových dveří (šambrána) z 40% 2x500x300mm, materiál: keramika, povrchová úprava: dle stávajícího stavu | KS | 2 | 0 | 0 | R-položka | 0 | 3
PP |  |  |  | Montáž Keramický obklad ostění nových dveří (šambrána) z 40% 2x500x300mm, materiál: keramika, povrchová úprava: dle stávajícího stavu
TS
P | 1101 | R_OK/17opr |  | Oprava Keramický obklad ostění nových dveří (šambrána) z 60% 2x500x300mm, materiál: keramika, povrchová úprava: dle stávajícího stavu | KS | 2 | 0 | 0 |  | 0 | 3
PP |  |  |  | Oprava Keramický obklad ostění nových dveří (šambrána) z 60% 2x500x300mm, materiál: keramika, povrchová úprava: dle stávajícího stavu
TS
P | 1102 | R_OK/18opr |  | Oprava teracového parapetu 1200x220mm, materiál: svrchní část: teraco, povrchová úprava: dle stávajícího parapetu | KS | 6 | 0 | 0 |  | 0 | 3
PP |  |  |  | Oprava teracového parapetu 1200x220mm, materiál: svrchní část: teraco, povrchová úprava: dle stávajícího parapetu
TS
P | 1103 | R_OK/19a |  | Dodávka Keramická parapetní deska s okapovým nosem z 40% 1200x250mm, materiál: keramika, povrchová úprava: dle stávajícího parapetu | KS | 19 | 0 | 0 |  | 0 | 3
PP |  |  |  | Dodávka Keramická parapetní deska s okapovým nosem z 40% 1200x250mm, materiál: keramika, povrchová úprava: dle stávajícího parapetu
TS
P | 1104 | R_OK/19am |  | Montáž Keramická parapetní deska s okapovým nosem z 40% 1200x250mm, materiál: keramika, povrchová úprava: dle stávajícího parapetu | KS | 19 | 0 | 0 |  | 0 | 3
PP |  |  |  | Montáž Keramická parapetní deska s okapovým nosem z 40% 1200x250mm, materiál: keramika, povrchová úprava: dle stávajícího parapetu
TS
P | 1105 | R_OK/19aopr |  | Oprava Keramická parapetní deska s okapovým nosem z 60% 1200x250mm, materiál: keramika, povrchová úprava: dle stávajícího parapetu | KS | 19 | 0 | 0 |  | 0 | 3
PP |  |  |  | Oprava Keramická parapetní deska s okapovým nosem z 60% 1200x250mm, materiál: keramika, povrchová úprava: dle stávajícího parapetu
TS
P | 1106 | R_OK/19b |  | Dodávka Keramické obložení s nosem ostění a nadpraží (šambrána) z 40% 3900x250mm, materiál: keramika, povrchová úprava: dle stávajícího parapetu | KS | 19 | 0 | 0 |  | 0 | 3
PP |  |  |  | Dodávka Keramické obložení s nosem ostění a nadpraží (šambrána) z 40% 3900x250mm, materiál: keramika, povrchová úprava: dle stávajícího parapetu
TS
P | 1107 | R_OK/19bm |  | Montáž Keramické obložení s nosem ostění a nadpraží (šambrána) z 40% 3900x250mm, materiál: keramika, povrchová úprava: dle stávajícího parapetu | KS | 19 | 0 | 0 |  | 0 | 3
PP |  |  |  | Montáž Keramické obložení s nosem ostění a nadpraží (šambrána) z 40% 3900x250mm, materiál: keramika, povrchová úprava: dle stávajícího parapetu
TS
P | 1108 | R_OK/19bopr |  | Oprava Keramické obložení s nosem ostění a nadpraží (šambrána) z 60% 3900x250mm, materiál: keramika, povrchová úprava: dle stávajícího parapetu | KS | 19 | 0 | 0 |  | 0 | 3
PP |  |  |  | Oprava Keramické obložení s nosem ostění a nadpraží (šambrána) z 60% 3900x250mm, materiál: keramika, povrchová úprava: dle stávajícího parapetu
TS
P | 1109 | R_OK/20opr |  | Oprava teracového parapetu 2100x255mm, materiál: svrchní část: teraco, povrchová úprava: dle stávajícího parapetu | KS | 7 | 0 | 0 |  | 0 | 3
PP |  |  |  | Oprava teracového parapetu 2100x255mm, materiál: svrchní část: teraco, povrchová úprava: dle stávajícího parapetu
TS
P | 1110 | R_OK/21opr |  | Oprava teracového parapetu 2100x240mm, materiál: svrchní část: teraco, povrchová úprava: dle stávajícího parapetu | KS | 8 | 0 | 0 |  | 0 | 3
PP |  |  |  | Oprava teracového parapetu 2100x240mm, materiál: svrchní část: teraco, povrchová úprava: dle stávajícího parapetu
TS
P | 1111 | R_OK/22a |  | Dodávka Keramická parapetní deska s okapovým nosem z 40% 1350x200mm, materiál: keramika, povrchová úprava: dle stávajícího parapetu | KS | 2 | 0 | 0 |  | 0 | 3
PP |  |  |  | Dodávka Keramická parapetní deska s okapovým nosem z 40% 1350x200mm, materiál: keramika, povrchová úprava: dle stávajícího parapetu
TS
P | 1112 | R_OK/22am |  | Montáž Keramická parapetní deska s okapovým nosem z 40% 1350x200mm, materiál: keramika, povrchová úprava: dle stávajícího parapetu | KS | 2 | 0 | 0 |  | 0 | 3
PP |  |  |  | Montáž Keramická parapetní deska s okapovým nosem z 40% 1350x200mm, materiál: keramika, povrchová úprava: dle stávajícího parapetu
TS
P | 1113 | R_OK/22aopr |  | Oprava Keramická parapetní deska s okapovým nosem z 60% 1350x200mm, materiál: keramika, povrchová úprava: dle stávajícího parapetu | KS | 2 | 0 | 0 |  | 0 | 3
PP |  |  |  | Oprava Keramická parapetní deska s okapovým nosem z 60% 1350x200mm, materiál: keramika, povrchová úprava: dle stávajícího parapetu
TS
P | 1114 | R_OK/22b |  | Dodávka Keramické obložení s okapovým nosem ostění a nadpraží (šambrána) z 40% 4050x200mm, materiál: keramika, povrchová úprava: dle stávajícího parapetu | KS | 2 | 0 | 0 |  | 0 | 3
PP |  |  |  | Dodávka Keramické obložení s okapovým nosem ostění a nadpraží (šambrána) z 40% 4050x200mm, materiál: keramika, povrchová úprava: dle stávajícího parapetu
TS
P | 1115 | R_OK/22bm |  | Montáž Keramické obložení s okapovým nosem ostění a nadpraží (šambrána) z 40% 4050x200mm, materiál: keramika, povrchová úprava: dle stávajícího parapetu | KS | 2 | 0 | 0 |  | 0 | 3
PP |  |  |  | Montáž Keramické obložení s okapovým nosem ostění a nadpraží (šambrána) z 40% 4050x200mm, materiál: keramika, povrchová úprava: dle stávajícího parapetu
TS
P | 1116 | R_OK/22bopr |  | Oprava Keramické obložení s okapovým nosem ostění a nadpraží (šambrána) z 60% 4050x200mm, materiál: keramika, povrchová úprava: dle stávajícího parapetu | KS | 2 | 0 | 0 |  | 0 | 3
PP |  |  |  | Oprava Keramické obložení s okapovým nosem ostění a nadpraží (šambrána) z 60% 4050x200mm, materiál: keramika, povrchová úprava: dle stávajícího parapetu
TS
P | 1117 | R_OK/23a |  | Dodávka Keramická parapetní deska s okapovým nosem z 40% 2000x200mm, materiál: keramika, povrchová úprava: dle stávajícího parapetu | KS | 2 | 0 | 0 |  | 0 | 3
PP |  |  |  | Dodávka Keramická parapetní deska s okapovým nosem z 40% 2000x200mm, materiál: keramika, povrchová úprava: dle stávajícího parapetu
TS
P | 1118 | R_OK/23am |  | Montáž Keramická parapetní deska s okapovým nosem z 40% 2000x200mm, materiál: keramika, povrchová úprava: dle stávajícího parapetu | KS | 2 | 0 | 0 |  | 0 | 3
PP |  |  |  | Montáž Keramická parapetní deska s okapovým nosem z 40% 2000x200mm, materiál: keramika, povrchová úprava: dle stávajícího parapetu
TS
P | 1119 | R_OK/23aopr |  | Oprava Keramická parapetní deska s okapovým nosem z 60% 2000x200mm, materiál: keramika, povrchová úprava: dle stávajícího parapetu | KS | 2 | 0 | 0 |  | 0 | 3
PP |  |  |  | Oprava Keramická parapetní deska s okapovým nosem z 60% 2000x200mm, materiál: keramika, povrchová úprava: dle stávajícího parapetu
TS
P | 1120 | R_OK/23b |  | Dodávka Keramické obložení s nosem ostění a nadpraží (šambrána) z 40% 4700x250mm, materiál: keramika, povrchová úprava: dle stávajícího parapetu | KS | 2 | 0 | 0 |  | 0 | 3
PP |  |  |  | Dodávka Keramické obložení s nosem ostění a nadpraží (šambrána) z 40% 4700x250mm, materiál: keramika, povrchová úprava: dle stávajícího parapetu
TS
P | 1121 | R_OK/23bm |  | Montáž Keramické obložení s nosem ostění a nadpraží (šambrána) z 40% 4700x250mm, materiál: keramika, povrchová úprava: dle stávajícího parapetu | KS | 2 | 0 | 0 |  | 0 | 3
PP |  |  |  | Montáž Keramické obložení s nosem ostění a nadpraží (šambrána) z 40% 4700x250mm, materiál: keramika, povrchová úprava: dle stávajícího parapetu
TS
P | 1122 | R_OK/23bopr |  | Oprava Keramické obložení s nosem ostění a nadpraží (šambrána) z 60% 4700x250mm, materiál: keramika, povrchová úprava: dle stávajícího parapetu | KS | 2 | 0 | 0 |  | 0 | 3
PP |  |  |  | Oprava Keramické obložení s nosem ostění a nadpraží (šambrána) z 60% 4700x250mm, materiál: keramika, povrchová úprava: dle stávajícího parapetu
TS
P | 1123 | R_OK/24a |  | Dodávka Keramická parapetní deska bez přesahu 550x200mm, materiál: keramika, povrchová úprava: dle stávajícího parapetu | KS | 2 | 0 | 0 | R-položka | 0 | 3
PP |  |  |  | Dodávka Keramická parapetní deska bez přesahu 550x200mm, materiál: keramika, povrchová úprava: dle stávajícího parapetu
TS
P | 1124 | R_OK/24am |  | Montáž Keramická parapetní deska bez přesahu 550x200mm, materiál: keramika, povrchová úprava: dle stávajícího parapetu | KS | 2 | 0 | 0 | R-položka | 0 | 3
PP |  |  |  | Montáž Keramická parapetní deska bez přesahu 550x200mm, materiál: keramika, povrchová úprava: dle stávajícího parapetu
TS
P | 1125 | R_OK/24b |  | Dodávka Keramické obložení ostění (šambrána) z 40% 3600x200mm, materiál: keramika, povrchová úprava: dle stávajícího parapetu | KS | 2 | 0 | 0 |  | 0 | 3
PP |  |  |  | Dodávka Keramické obložení ostění (šambrána) z 40% 3600x200mm, materiál: keramika, povrchová úprava: dle stávajícího parapetu
TS
P | 1126 | R_OK/24bm |  | Montáž Keramické obložení ostění (šambrána) z 40% 3600x200mm, materiál: keramika, povrchová úprava: dle stávajícího parapetu | KS | 2 | 0 | 0 |  | 0 | 3
PP |  |  |  | Montáž Keramické obložení ostění (šambrána) z 40% 3600x200mm, materiál: keramika, povrchová úprava: dle stávajícího parapetu
TS
P | 1127 | R_OK/24bopr |  | Oprava Keramické obložení ostění (šambrána) z 60% 3600x200mm, materiál: keramika, povrchová úprava: dle stávajícího parapetu | KS | 2 | 0 | 0 |  | 0 | 3
PP |  |  |  | Oprava Keramické obložení ostění (šambrána) z 60% 3600x200mm, materiál: keramika, povrchová úprava: dle stávajícího parapetu
TS
P | 1128 | R_OK/25 |  | Dodávka Teracový parapet 2100x240mm, materiál: svrchní část: teraco, povrchová úprava: dle stávajícího parapetu | KS | 1 | 0 | 0 | R-položka | 0 | 3
PP |  |  |  | Dodávka Teracový parapet 2100x240mm, materiál: svrchní část: teraco, povrchová úprava: dle stávajícího parapetu
TS
P | 1129 | R_OK/25m |  | Montáž Teracový parapet 2100x240mm, materiál: svrchní část: teraco, povrchová úprava: dle stávajícího parapetu | KS | 1 | 0 | 0 | R-položka | 0 | 3
PP |  |  |  | Montáž Teracový parapet 2100x240mm, materiál: svrchní část: teraco, povrchová úprava: dle stávajícího parapetu
TS
P | 1130 | R_OK/26opr |  | Oprava teracového parapetu 1550x305mm, materiál: svrchní část: teraco, povrchová úprava: dle stávajícího parapetu | KS | 5 | 0 | 0 |  | 0 | 3
PP |  |  |  | Oprava teracového parapetu 1550x305mm, materiál: svrchní část: teraco, povrchová úprava: dle stávajícího parapetu
TS
P | 1131 | R_OK/27opr |  | Oprava teracového parapetu 3400x290mm, materiál: svrchní část: teraco, povrchová úprava: dle stávajícího parapetu | KS | 1 | 0 | 0 |  | 0 | 3
PP |  |  |  | Oprava teracového parapetu 3400x290mm, materiál: svrchní část: teraco, povrchová úprava: dle stávajícího parapetu
TS
P | 1132 | R_OK/28opr |  | Oprava teracového parapetu 1600x375mm, materiál: svrchní část: teraco, povrchová úprava: dle stávajícího parapetu | KS | 4 | 0 | 0 |  | 0 | 3
PP |  |  |  | Oprava teracového parapetu 1600x375mm, materiál: svrchní část: teraco, povrchová úprava: dle stávajícího parapetu
TS
P | 1133 | R_OK/29 |  | Dodávka Teracový parapet 1200x240mm, materiál: svrchní část: teraco, povrchová úprava: dle stávajícího parapetu | KS | 2 | 0 | 0 | R-položka | 0 | 3
PP |  |  |  | Dodávka Teracový parapet 1200x240mm, materiál: svrchní část: teraco, povrchová úprava: dle stávajícího parapetu
TS
P | 1134 | R_OK/29m |  | Montáž Teracový parapet 1200x240mm, materiál: svrchní část: teraco, povrchová úprava: dle stávajícího parapetu | KS | 2 | 0 | 0 | R-položka | 0 | 3
PP |  |  |  | Montáž Teracový parapet 1200x240mm, materiál: svrchní část: teraco, povrchová úprava: dle stávajícího parapetu
TS
P | 1135 | R_OK/30opr |  | Oprava teracového parapetu 1550x275mm, materiál: svrchní část: teraco, povrchová úprava: dle stávajícího parapetu | KS | 9 | 0 | 0 |  | 0 | 3
PP |  |  |  | Oprava teracového parapetu 1550x275mm, materiál: svrchní část: teraco, povrchová úprava: dle stávajícího parapetu
TS
P | 1136 | R_OK/31opr |  | Oprava teracového parapetu 1600x255mm, materiál: svrchní část: teraco, povrchová úprava: dle stávajícího parapetu | KS | 9 | 0 | 0 |  | 0 | 3
PP |  |  |  | Oprava teracového parapetu 1600x255mm, materiál: svrchní část: teraco, povrchová úprava: dle stávajícího parapetu
TS
P | 1137 | R_OK/32opr |  | Oprava teracového parapetu 2100x265mm, materiál: svrchní část: teraco, povrchová úprava: dle stávajícího parapetu | KS | 2 | 0 | 0 |  | 0 | 3
PP |  |  |  | Oprava teracového parapetu 2100x265mm, materiál: svrchní část: teraco, povrchová úprava: dle stávajícího parapetu
TS
P | 1138 | R_OK/33 |  | Dodávka Teracový parapet 1000x240mm, materiál: svrchní část: teraco, povrchová úprava: dle stávajícího parapetu | KS | 1 | 0 | 0 | R-položka | 0 | 3
PP |  |  |  | Dodávka Teracový parapet 1000x240mm, materiál: svrchní část: teraco, povrchová úprava: dle stávajícího parapetu
TS
P | 1139 | R_OK/33m |  | Montáž Teracový parapet 1000x240mm, materiál: svrchní část: teraco, povrchová úprava: dle stávajícího parapetu | KS | 1 | 0 | 0 | R-položka | 0 | 3
PP |  |  |  | Montáž Teracový parapet 1000x240mm, materiál: svrchní část: teraco, povrchová úprava: dle stávajícího parapetu
TS
P | 1140 | R_OK/34opr |  | Oprava teracového parapetu 1075x240mm, materiál: svrchní část: teraco, povrchová úprava: dle stávajícího parapetu | KS | 1 | 0 | 0 |  | 0 | 3
PP |  |  |  | Oprava teracového parapetu 1075x240mm, materiál: svrchní část: teraco, povrchová úprava: dle stávajícího parapetu
TS
P | 1141 | R_OK/35opr |  | Oprava teracového parapetu 2100x290mm, materiál: svrchní část: teraco, povrchová úprava: dle stávajícího parapetu | KS | 16 | 0 | 0 |  | 0 | 3
PP |  |  |  | Oprava teracového parapetu 2100x290mm, materiál: svrchní část: teraco, povrchová úprava: dle stávajícího parapetu
TS
P | 1142 | R_OK/36opr |  | Oprava teracového parapetu 1300x240mm, materiál: svrchní část: teraco, povrchová úprava: dle stávajícího parapetu | KS | 8 | 0 | 0 |  | 0 | 3
PP |  |  |  | Oprava teracového parapetu 1300x240mm, materiál: svrchní část: teraco, povrchová úprava: dle stávajícího parapetu
TS
P | 1143 | R_OK/37opr |  | Oprava teracového parapetu 600x90mm, materiál: svrchní část: teraco, povrchová úprava: dle stávajícího parapetu | KS | 2 | 0 | 0 |  | 0 | 3
PP |  |  |  | Oprava teracového parapetu 600x90mm, materiál: svrchní část: teraco, povrchová úprava: dle stávajícího parapetu
TS
P | 1144 | R_OK/38a |  | Dodávka Keramická parapetní deska bez přesahu 2000x200mm, materiál: keramika, povrchová úprava: dle stávajícího parapetu | KS | 11 | 0 | 0 | R-položka | 0 | 3
PP |  |  |  | Dodávka Keramická parapetní deska bez přesahu 2000x200mm, materiál: keramika, povrchová úprava: dle stávajícího parapetu
TS
P | 1145 | R_OK/38am |  | Montáž Keramická parapetní deska bez přesahu 2000x200mm, materiál: keramika, povrchová úprava: dle stávajícího parapetu | KS | 11 | 0 | 0 | R-položka | 0 | 3
PP |  |  |  | Montáž Keramická parapetní deska bez přesahu 2000x200mm, materiál: keramika, povrchová úprava: dle stávajícího parapetu
TS
P | 1146 | R_OK/38b |  | Dodávka Keramické obložení ostění (šambrána) z 40% 3500x200mm, materiál: keramika, povrchová úprava: dle stávajícího parapetu | KS | 11 | 0 | 0 |  | 0 | 3
PP |  |  |  | Dodávka Keramické obložení ostění (šambrána) z 40% 3500x200mm, materiál: keramika, povrchová úprava: dle stávajícího parapetu
TS
P | 1147 | R_OK/38bm |  | Montáž Keramické obložení ostění (šambrána) z 40% 3500x200mm, materiál: keramika, povrchová úprava: dle stávajícího parapetu | KS | 11 | 0 | 0 |  | 0 | 3
PP |  |  |  | Montáž Keramické obložení ostění (šambrána) z 40% 3500x200mm, materiál: keramika, povrchová úprava: dle stávajícího parapetu
TS
P | 1148 | R_OK/38bopr |  | Oprava Keramické obložení ostění (šambrána) z 60% 3500x200mm, materiál: keramika, povrchová úprava: dle stávajícího parapetu | KS | 11 | 0 | 0 |  | 0 | 3
PP |  |  |  | Oprava Keramické obložení ostění (šambrána) z 60% 3500x200mm, materiál: keramika, povrchová úprava: dle stávajícího parapetu
TS
P | 1149 | R_OK/39a |  | Dodávka Keramická parapetní deska bez přesahu 3400x150mm, materiál: keramika, povrchová úprava: dle stávajícího parapetu | KS | 1 | 0 | 0 | R-položka | 0 | 3
PP |  |  |  | Dodávka Keramická parapetní deska bez přesahu 3400x150mm, materiál: keramika, povrchová úprava: dle stávajícího parapetu
TS
P | 1150 | R_OK/39am |  | Montáž Keramická parapetní deska bez přesahu 3400x150mm, materiál: keramika, povrchová úprava: dle stávajícího parapetu | KS | 1 | 0 | 0 | R-položka | 0 | 3
PP |  |  |  | Montáž Keramická parapetní deska bez přesahu 3400x150mm, materiál: keramika, povrchová úprava: dle stávajícího parapetu
TS
P | 1151 | R_OK/39b |  | Dodávka Keramické obložení ostění (šambrána) z 40% 4500x200mm, materiál: keramika, povrchová úprava: dle stávajícího obkladu | KS | 1 | 0 | 0 |  | 0 | 3
PP |  |  |  | Dodávka Keramické obložení ostění (šambrána) z 40% 4500x200mm, materiál: keramika, povrchová úprava: dle stávajícího obkladu
TS
P | 1152 | R_OK/39bm |  | Montáž Keramické obložení ostění (šambrána) z 40% 4500x200mm, materiál: keramika, povrchová úprava: dle stávajícího obkladu | KS | 1 | 0 | 0 |  | 0 | 3
PP |  |  |  | Montáž Keramické obložení ostění (šambrána) z 40% 4500x200mm, materiál: keramika, povrchová úprava: dle stávajícího obkladu
TS
P | 1153 | R_OK/39bopr |  | Oprava Keramické obložení ostění (šambrána) z 60% 4500x200mm, materiál: keramika, povrchová úprava: dle stávajícího obkladu | KS | 1 | 0 | 0 |  | 0 | 3
PP |  |  |  | Oprava Keramické obložení ostění (šambrána) z 60% 4500x200mm, materiál: keramika, povrchová úprava: dle stávajícího obkladu
TS
P | 1154 | R_OK/40a |  | Dodávka Keramická parapetní deska s okapovým nosem z 40% 1950x250mm, materiál: keramika, povrchová úprava: dle stávajícího parapetu | KS | 26 | 0 | 0 |  | 0 | 3
PP |  |  |  | Dodávka Keramická parapetní deska s okapovým nosem z 40% 1950x250mm, materiál: keramika, povrchová úprava: dle stávajícího parapetu
TS
P | 1155 | R_OK/40am |  | Montáž Keramická parapetní deska s okapovým nosem z 40% 1950x250mm, materiál: keramika, povrchová úprava: dle stávajícího parapetu | KS | 26 | 0 | 0 |  | 0 | 3
PP |  |  |  | Montáž Keramická parapetní deska s okapovým nosem z 40% 1950x250mm, materiál: keramika, povrchová úprava: dle stávajícího parapetu
TS
P | 1156 | R_OK/40aopr |  | Oprava Keramická parapetní deska s okapovým nosem z 60% 1950x250mm, materiál: keramika, povrchová úprava: dle stávajícího parapetu | KS | 26 | 0 | 0 |  | 0 | 3
PP |  |  |  | Oprava Keramická parapetní deska s okapovým nosem z 60% 1950x250mm, materiál: keramika, povrchová úprava: dle stávajícího parapetu
TS
P | 1157 | R_OK/40b |  | Dodávka Keramické obložení s nosem ostění a nadpraží (šambrána) z 40% 4650x250mm, materiál: keramika, povrchová úprava: dle stávajícího obkladu | KS | 26 | 0 | 0 |  | 0 | 3
PP |  |  |  | Dodávka Keramické obložení s nosem ostění a nadpraží (šambrána) z 40% 4650x250mm, materiál: keramika, povrchová úprava: dle stávajícího obkladu
TS
P | 1158 | R_OK/40bm |  | Montáž Keramické obložení s nosem ostění a nadpraží (šambrána) z 40% 4650x250mm, materiál: keramika, povrchová úprava: dle stávajícího obkladu | KS | 26 | 0 | 0 |  | 0 | 3
PP |  |  |  | Montáž Keramické obložení s nosem ostění a nadpraží (šambrána) z 40% 4650x250mm, materiál: keramika, povrchová úprava: dle stávajícího obkladu
TS
P | 1159 | R_OK/40bopr |  | Oprava Keramické obložení s nosem ostění a nadpraží (šambrána) z 60% 4650x250mm, materiál: keramika, povrchová úprava: dle stávajícího obkladu | KS | 26 | 0 | 0 |  | 0 | 3
PP |  |  |  | Oprava Keramické obložení s nosem ostění a nadpraží (šambrána) z 60% 4650x250mm, materiál: keramika, povrchová úprava: dle stávajícího obkladu
TS
P | 1160 | R_OK/41 |  | Dodávka Keramická parapetní deska s okapovým nosem 1120x250mm, materiál: keramika, povrchová úprava: dle stávajícího parapetu | KS | 2 | 0 | 0 | R-položka | 0 | 3
PP |  |  |  | Dodávka Keramická parapetní deska s okapovým nosem 1120x250mm, materiál: keramika, povrchová úprava: dle stávajícího parapetu
TS
P | 1161 | R_OK/41m |  | Montáž Keramická parapetní deska s okapovým nosem 1120x250mm, materiál: keramika, povrchová úprava: dle stávajícího parapetu | KS | 2 | 0 | 0 | R-položka | 0 | 3
PP |  |  |  | Montáž Keramická parapetní deska s okapovým nosem 1120x250mm, materiál: keramika, povrchová úprava: dle stávajícího parapetu
TS
P | 1162 | R_OK/42 |  | Dodávka Keramická parapetní deska s okapovým nosem 1300x250mm, materiál: keramika, povrchová úprava: dle stávajícího parapetu | KS | 2 | 0 | 0 | R-položka | 0 | 3
PP |  |  |  | Dodávka Keramická parapetní deska s okapovým nosem 1300x250mm, materiál: keramika, povrchová úprava: dle stávajícího parapetu
TS
P | 1163 | R_OK/42m |  | Montáž Keramická parapetní deska s okapovým nosem 1300x250mm, materiál: keramika, povrchová úprava: dle stávajícího parapetu | KS | 2 | 0 | 0 | R-položka | 0 | 3
PP |  |  |  | Montáž Keramická parapetní deska s okapovým nosem 1300x250mm, materiál: keramika, povrchová úprava: dle stávajícího parapetu
TS
P | 1164 | R_OK/43 |  | Dodávka Keramická parapetní deska s okapovým nosem z 40% 1000x200mm, materiál: keramika, povrchová úprava: dle stávajícího parapetu | KS | 1 | 0 | 0 |  | 0 | 3
PP |  |  |  | Dodávka Keramická parapetní deska s okapovým nosem z 40% 1000x200mm, materiál: keramika, povrchová úprava: dle stávajícího parapetu
TS
P | 1165 | R_OK/43m |  | Montáž Keramická parapetní deska s okapovým nosem z 40% 1000x200mm, materiál: keramika, povrchová úprava: dle stávajícího parapetu | KS | 1 | 0 | 0 |  | 0 | 3
PP |  |  |  | Montáž Keramická parapetní deska s okapovým nosem z 40% 1000x200mm, materiál: keramika, povrchová úprava: dle stávajícího parapetu
TS
P | 1166 | R_OK/43opr |  | Oprava Keramická parapetní deska s okapovým nosem z 60% 1000x200mm, materiál: keramika, povrchová úprava: dle stávajícího parapetu | KS | 1 | 0 | 0 |  | 0 | 3
PP |  |  |  | Oprava Keramická parapetní deska s okapovým nosem z 60% 1000x200mm, materiál: keramika, povrchová úprava: dle stávajícího parapetu
TS
P | 1167 | R_OK/44a |  | Dodávka Keramická parapetní deska s okapovým nosem z 40% 750x250mm, materiál: keramika, povrchová úprava: dle stávajícího parapetu | KS | 6 | 0 | 0 |  | 0 | 3
PP |  |  |  | Dodávka Keramická parapetní deska s okapovým nosem z 40% 750x250mm, materiál: keramika, povrchová úprava: dle stávajícího parapetu
TS
P | 1168 | R_OK/44am |  | Montáž Keramická parapetní deska s okapovým nosem z 40% 750x250mm, materiál: keramika, povrchová úprava: dle stávajícího parapetu | KS | 6 | 0 | 0 |  | 0 | 3
PP |  |  |  | Montáž Keramická parapetní deska s okapovým nosem z 40% 750x250mm, materiál: keramika, povrchová úprava: dle stávajícího parapetu
TS
P | 1169 | R_OK/44aopr |  | Oprava Keramická parapetní deska s okapovým nosem z 60% 750x250mm, materiál: keramika, povrchová úprava: dle stávajícího parapetu | KS | 6 | 0 | 0 |  | 0 | 3
PP |  |  |  | Oprava Keramická parapetní deska s okapovým nosem z 60% 750x250mm, materiál: keramika, povrchová úprava: dle stávajícího parapetu
TS
P | 1170 | R_OK/44b |  | Dodávka Keramické obložení s nosem ostění a nadpraží (šambrána) z 40% 3450x250mm, materiál: keramika, povrchová úprava: dle stávajícího parapetu | KS | 6 | 0 | 0 |  | 0 | 3
PP |  |  |  | Dodávka Keramické obložení s nosem ostění a nadpraží (šambrána) z 40% 3450x250mm, materiál: keramika, povrchová úprava: dle stávajícího parapetu
TS
P | 1171 | R_OK/44bm |  | Montáž Keramické obložení s nosem ostění a nadpraží (šambrána) z 40% 3450x250mm, materiál: keramika, povrchová úprava: dle stávajícího parapetu | KS | 6 | 0 | 0 |  | 0 | 3
PP |  |  |  | Montáž Keramické obložení s nosem ostění a nadpraží (šambrána) z 40% 3450x250mm, materiál: keramika, povrchová úprava: dle stávajícího parapetu
TS
P | 1172 | R_OK/44bopr |  | Oprava Keramické obložení s nosem ostění a nadpraží (šambrána) z 60% 3450x250mm, materiál: keramika, povrchová úprava: dle stávajícího parapetu | KS | 6 | 0 | 0 |  | 0 | 3
PP |  |  |  | Oprava Keramické obložení s nosem ostění a nadpraží (šambrána) z 60% 3450x250mm, materiál: keramika, povrchová úprava: dle stávajícího parapetu
TS
P | 1173 | R_OK/45 |  | Repase stávajícího kamenného venkovního prahu hloubka prahu cca 250mm, materiál: kámen, povrchová úprava: leštěný (dle stávajícímu stavu); D+M | M | 7.6 | 0 | 0 | R-položka | 0 | 3
PP |  |  |  | Repase stávajícího kamenného venkovního prahu hloubka prahu cca 250mm, materiál: kámen, povrchová úprava: leštěný (dle stávajícímu stavu); D+M
TS
P | 1174 | R_OK/46a |  | Dodávka Keramická parapetní deska s okapovým nosem z 40% 1350x250mm, materiál: keramika, povrchová úprava: dle stávajícího parapetu | KS | 33 | 0 | 0 |  | 0 | 3
PP |  |  |  | Dodávka Keramická parapetní deska s okapovým nosem z 40% 1350x250mm, materiál: keramika, povrchová úprava: dle stávajícího parapetu
TS
P | 1175 | R_OK/46am |  | Montáž Keramická parapetní deska s okapovým nosem z 40% 1350x250mm, materiál: keramika, povrchová úprava: dle stávajícího parapetu | KS | 33 | 0 | 0 |  | 0 | 3
PP |  |  |  | Montáž Keramická parapetní deska s okapovým nosem z 40% 1350x250mm, materiál: keramika, povrchová úprava: dle stávajícího parapetu
TS
P | 1176 | R_OK/46aopr |  | Oprava Keramická parapetní deska s okapovým nosem z 60% 1350x250mm, materiál: keramika, povrchová úprava: dle stávajícího parapetu | KS | 33 | 0 | 0 |  | 0 | 3
PP |  |  |  | Oprava Keramická parapetní deska s okapovým nosem z 60% 1350x250mm, materiál: keramika, povrchová úprava: dle stávajícího parapetu
TS
P | 1177 | R_OK/46b |  | Dodávka Keramické obložení s nosem ostění a nadpraží (šambrána) z 40% 4050x250mm, materiál: keramika, povrchová úprava: dle stávajícího parapetu | KS | 33 | 0 | 0 |  | 0 | 3
PP |  |  |  | Dodávka Keramické obložení s nosem ostění a nadpraží (šambrána) z 40% 4050x250mm, materiál: keramika, povrchová úprava: dle stávajícího parapetu
TS
P | 1178 | R_OK/46bm |  | Montáž Keramické obložení s nosem ostění a nadpraží (šambrána) z 40% 4050x250mm, materiál: keramika, povrchová úprava: dle stávajícího parapetu | KS | 33 | 0 | 0 |  | 0 | 3
PP |  |  |  | Montáž Keramické obložení s nosem ostění a nadpraží (šambrána) z 40% 4050x250mm, materiál: keramika, povrchová úprava: dle stávajícího parapetu
TS
P | 1179 | R_OK/46bopr |  | Oprava Keramické obložení s nosem ostění a nadpraží (šambrána) z 60% 4050x250mm, materiál: keramika, povrchová úprava: dle stávajícího parapetu | KS | 33 | 0 | 0 |  | 0 | 3
PP |  |  |  | Oprava Keramické obložení s nosem ostění a nadpraží (šambrána) z 60% 4050x250mm, materiál: keramika, povrchová úprava: dle stávajícího parapetu
TS
P | 1180 | R_OK/47 |  | Dodávka Keramická parapetní deska s okapovým nosem 1500x250mm, materiál: keramika, povrchová úprava: dle stávajícího parapetu | KS | 2 | 0 | 0 | R-položka | 0 | 3
PP |  |  |  | Dodávka Keramická parapetní deska s okapovým nosem 1500x250mm, materiál: keramika, povrchová úprava: dle stávajícího parapetu
TS
P | 1181 | R_OK/47m |  | Montáž Keramická parapetní deska s okapovým nosem 1500x250mm, materiál: keramika, povrchová úprava: dle stávajícího parapetu | KS | 2 | 0 | 0 | R-položka | 0 | 3
PP |  |  |  | Montáž Keramická parapetní deska s okapovým nosem 1500x250mm, materiál: keramika, povrchová úprava: dle stávajícího parapetu
TS
P | 1182 | R_OK/48 |  | Dodávka Keramická parapetní deska s okapovým nosem 1400x250mm, materiál: keramika, povrchová úprava: dle stávajícího parapetu | KS | 1 | 0 | 0 | R-položka | 0 | 3
PP |  |  |  | Dodávka Keramická parapetní deska s okapovým nosem 1400x250mm, materiál: keramika, povrchová úprava: dle stávajícího parapetu
TS
P | 1183 | R_OK/48m |  | Montáž Keramická parapetní deska s okapovým nosem 1400x250mm, materiál: keramika, povrchová úprava: dle stávajícího parapetu | KS | 1 | 0 | 0 | R-položka | 0 | 3
PP |  |  |  | Montáž Keramická parapetní deska s okapovým nosem 1400x250mm, materiál: keramika, povrchová úprava: dle stávajícího parapetu
TS
P | 1184 | R_OK/49 |  | Dodávka Keramická parapetní deska s okapovým nosem 1250x250mm, materiál: keramika, povrchová úprava: dle stávajícího parapetu | KS | 1 | 0 | 0 | R-položka | 0 | 3
PP |  |  |  | Dodávka Keramická parapetní deska s okapovým nosem 1250x250mm, materiál: keramika, povrchová úprava: dle stávajícího parapetu
TS
P | 1185 | R_OK/49m |  | Montáž Keramická parapetní deska s okapovým nosem 1250x250mm, materiál: keramika, povrchová úprava: dle stávajícího parapetu | KS | 1 | 0 | 0 | R-položka | 0 | 3
PP |  |  |  | Montáž Keramická parapetní deska s okapovým nosem 1250x250mm, materiál: keramika, povrchová úprava: dle stávajícího parapetu
TS
P | 1186 | R_OK/50a |  | Dodávka Keramická parapetní deska bez přesahu 1050x200mm, materiál: keramika, povrchová úprava: dle stávajícího parapetu | KS | 1 | 0 | 0 | R-položka | 0 | 3
PP |  |  |  | Dodávka Keramická parapetní deska bez přesahu 1050x200mm, materiál: keramika, povrchová úprava: dle stávajícího parapetu
TS
P | 1187 | R_OK/50am |  | Montáž Keramická parapetní deska bez přesahu 1050x200mm, materiál: keramika, povrchová úprava: dle stávajícího parapetu | KS | 1 | 0 | 0 | R-položka | 0 | 3
PP |  |  |  | Montáž Keramická parapetní deska bez přesahu 1050x200mm, materiál: keramika, povrchová úprava: dle stávajícího parapetu
TS
P | 1188 | R_OK/50b |  | Dodávka Keramická parapetní deska bez přesahu 4650x200mm, materiál: keramika, povrchová úprava: dle stávajícího parapetu | KS | 1 | 0 | 0 | R-položka | 0 | 3
PP |  |  |  | Dodávka Keramická parapetní deska bez přesahu 4650x200mm, materiál: keramika, povrchová úprava: dle stávajícího parapetu
TS
P | 1189 | R_OK/50bm |  | Montáž Keramická parapetní deska bez přesahu 4650x200mm, materiál: keramika, povrchová úprava: dle stávajícího parapetu | KS | 1 | 0 | 0 | R-položka | 0 | 3
PP |  |  |  | Montáž Keramická parapetní deska bez přesahu 4650x200mm, materiál: keramika, povrchová úprava: dle stávajícího parapetu
TS
P | 1190 | R_OK/52a |  | Dodávka Keramická parapetní deska bez přesahu z 40% 1200x250mm, materiál: keramika, povrchová úprava: dle stávajícího parapetu | KS | 10 | 0 | 0 |  | 0 | 3
PP |  |  |  | Dodávka Keramická parapetní deska bez přesahu z 40% 1200x250mm, materiál: keramika, povrchová úprava: dle stávajícího parapetu
TS
P | 1191 | R_OK/52am |  | Montáž Keramická parapetní deska bez přesahu z 40% 1200x250mm, materiál: keramika, povrchová úprava: dle stávajícího parapetu | KS | 10 | 0 | 0 |  | 0 | 3
PP |  |  |  | Montáž Keramická parapetní deska bez přesahu z 40% 1200x250mm, materiál: keramika, povrchová úprava: dle stávajícího parapetu
TS
P | 1192 | R_OK/52aopr |  | Oprava Keramická parapetní deska bez přesahu z 60% 1200x250mm, materiál: keramika, povrchová úprava: dle stávajícího parapetu | KS | 10 | 0 | 0 |  | 0 | 3
PP |  |  |  | Oprava Keramická parapetní deska bez přesahu z 60% 1200x250mm, materiál: keramika, povrchová úprava: dle stávajícího parapetu
TS
P | 1193 | R_OK/52b |  | Dodávka Keramické obložení ostění a nadpraží (šambrána) z 40% 2100x250mm, materiál: keramika, povrchová úprava: dle stávajícího obkladu | KS | 10 | 0 | 0 |  | 0 | 3
PP |  |  |  | Dodávka Keramické obložení ostění a nadpraží (šambrána) z 40% 2100x250mm, materiál: keramika, povrchová úprava: dle stávajícího obkladu
TS
P | 1194 | R_OK/52bm |  | Montáž Keramické obložení ostění a nadpraží (šambrána) z 40% 2100x250mm, materiál: keramika, povrchová úprava: dle stávajícího obkladu | KS | 10 | 0 | 0 |  | 0 | 3
PP |  |  |  | Montáž Keramické obložení ostění a nadpraží (šambrána) z 40% 2100x250mm, materiál: keramika, povrchová úprava: dle stávajícího obkladu
TS
P | 1195 | R_OK/52bopr |  | Oprava Keramické obložení ostění a nadpraží (šambrána) z 60% 2100x250mm, materiál: keramika, povrchová úprava: dle stávajícího obkladu | KS | 10 | 0 | 0 |  | 0 | 3
PP |  |  |  | Oprava Keramické obložení ostění a nadpraží (šambrána) z 60% 2100x250mm, materiál: keramika, povrchová úprava: dle stávajícího obkladu
TS
P | 1196 | R_OK/53a |  | Dodávka Keramická parapetní deska bez přesahu 1300x200mm, materiál: keramika, povrchová úprava: dle stávajícího parapetu | KS | 8 | 0 | 0 | R-položka | 0 | 3
PP |  |  |  | Dodávka Keramická parapetní deska bez přesahu 1300x200mm, materiál: keramika, povrchová úprava: dle stávajícího parapetu
TS
P | 1197 | R_OK/53am |  | Montáž Keramická parapetní deska bez přesahu 1300x200mm, materiál: keramika, povrchová úprava: dle stávajícího parapetu | KS | 8 | 0 | 0 | R-položka | 0 | 3
PP |  |  |  | Montáž Keramická parapetní deska bez přesahu 1300x200mm, materiál: keramika, povrchová úprava: dle stávajícího parapetu
TS
P | 1198 | R_OK/53b |  | Dodávka Keramické obložení s nosem ostění a nadpraží (šambrána) z 40% 1300x200mm, materiál: keramika, povrchová úprava: dle stávajícího parapetu | KS | 8 | 0 | 0 |  | 0 | 3
PP |  |  |  | Dodávka Keramické obložení s nosem ostění a nadpraží (šambrána) z 40% 1300x200mm, materiál: keramika, povrchová úprava: dle stávajícího parapetu
TS
P | 1199 | R_OK/53bm |  | Montáž Keramické obložení s nosem ostění a nadpraží (šambrána) z 40% 1300x200mm, materiál: keramika, povrchová úprava: dle stávajícího parapetu | KS | 8 | 0 | 0 |  | 0 | 3
PP |  |  |  | Montáž Keramické obložení s nosem ostění a nadpraží (šambrána) z 40% 1300x200mm, materiál: keramika, povrchová úprava: dle stávajícího parapetu
TS
P | 1200 | R_OK/53bopr |  | Oprava Keramické obložení s nosem ostění a nadpraží (šambrána) z 60% 1300x200mm, materiál: keramika, povrchová úprava: dle stávajícího parapetu | KS | 8 | 0 | 0 |  | 0 | 3
PP |  |  |  | Oprava Keramické obložení s nosem ostění a nadpraží (šambrána) z 60% 1300x200mm, materiál: keramika, povrchová úprava: dle stávajícího parapetu
TS
P | 1201 | R_OK/54 |  | Dodávka Keramická parapetní deska bez přesahu 750x200mm, materiál: keramika, povrchová úprava: dle stávajícího parapetu | KS | 4 | 0 | 0 | R-položka | 0 | 3
PP |  |  |  | Dodávka Keramická parapetní deska bez přesahu 750x200mm, materiál: keramika, povrchová úprava: dle stávajícího parapetu
TS
P | 1202 | R_OK/54m |  | Montáž Keramická parapetní deska bez přesahu 750x200mm, materiál: keramika, povrchová úprava: dle stávajícího parapetu | KS | 4 | 0 | 0 | R-položka | 0 | 3
PP |  |  |  | Montáž Keramická parapetní deska bez přesahu 750x200mm, materiál: keramika, povrchová úprava: dle stávajícího parapetu
TS
P | 1203 | R_OK/55 |  | Dodávka Keramická parapetní deska bez přesahu 1450x200mm, materiál: keramika, povrchová úprava: dle stávajícího parapetu | KS | 1 | 0 | 0 | R-položka | 0 | 3
PP |  |  |  | Dodávka Keramická parapetní deska bez přesahu 1450x200mm, materiál: keramika, povrchová úprava: dle stávajícího parapetu
TS
P | 1204 | R_OK/55m |  | Montáž Keramická parapetní deska bez přesahu 1450x200mm, materiál: keramika, povrchová úprava: dle stávajícího parapetu | KS | 1 | 0 | 0 | R-položka | 0 | 3
PP |  |  |  | Montáž Keramická parapetní deska bez přesahu 1450x200mm, materiál: keramika, povrchová úprava: dle stávajícího parapetu
TS
P | 1205 | R_OK/56 |  | Dodávka Keramická parapetní deska bez přesahu 1200x200mm, materiál: keramika, povrchová úprava: dle stávajícího parapetu | KS | 17 | 0 | 0 | R-položka | 0 | 3
PP |  |  |  | Dodávka Keramická parapetní deska bez přesahu 1200x200mm, materiál: keramika, povrchová úprava: dle stávajícího parapetu
TS
P | 1206 | R_OK/56m |  | Montáž Keramická parapetní deska bez přesahu 1200x200mm, materiál: keramika, povrchová úprava: dle stávajícího parapetu | KS | 17 | 0 | 0 | R-položka | 0 | 3
PP |  |  |  | Montáž Keramická parapetní deska bez přesahu 1200x200mm, materiál: keramika, povrchová úprava: dle stávajícího parapetu
TS
P | 1207 | R_OK/57 |  | Dodávka Keramická parapetní deska bez přesahu 1350x200mm, materiál: keramika, povrchová úprava: dle stávajícího parapetu | KS | 1 | 0 | 0 | R-položka | 0 | 3
PP |  |  |  | Dodávka Keramická parapetní deska bez přesahu 1350x200mm, materiál: keramika, povrchová úprava: dle stávajícího parapetu
TS
P | 1208 | R_OK/57m |  | Montáž Keramická parapetní deska bez přesahu 1350x200mm, materiál: keramika, povrchová úprava: dle stávajícího parapetu | KS | 1 | 0 | 0 | R-položka | 0 | 3
PP |  |  |  | Montáž Keramická parapetní deska bez přesahu 1350x200mm, materiál: keramika, povrchová úprava: dle stávajícího parapetu
TS
P | 1209 | R_OK/58a |  | Dodávka Keramická parapetní deska s okapovým nosem z 40% 500x250mm, materiál: keramika, povrchová úprava: dle stávajícího parapetu | KS | 10 | 0 | 0 |  | 0 | 3
PP |  |  |  | Dodávka Keramická parapetní deska s okapovým nosem z 40% 500x250mm, materiál: keramika, povrchová úprava: dle stávajícího parapetu
TS
P | 1210 | R_OK/58am |  | Montáž Keramická parapetní deska s okapovým nosem z 40% 500x250mm, materiál: keramika, povrchová úprava: dle stávajícího parapetu | KS | 10 | 0 | 0 |  | 0 | 3
PP |  |  |  | Montáž Keramická parapetní deska s okapovým nosem z 40% 500x250mm, materiál: keramika, povrchová úprava: dle stávajícího parapetu
TS
P | 1211 | R_OK/58aopr |  | Oprava Keramická parapetní deska s okapovým nosem z 60% 500x250mm, materiál: keramika, povrchová úprava: dle stávajícího parapetu | KS | 10 | 0 | 0 |  | 0 | 3
PP |  |  |  | Oprava Keramická parapetní deska s okapovým nosem z 60% 500x250mm, materiál: keramika, povrchová úprava: dle stávajícího parapetu
TS
P | 1212 | R_OK/58b |  | Dodávka Keramické obložení s nosem ostění a nadpraží (šambrána) z 40% 3100x250mm, materiál: keramika, povrchová úprava: dle stávajícího parapetu | KS | 10 | 0 | 0 |  | 0 | 3
PP |  |  |  | Dodávka Keramické obložení s nosem ostění a nadpraží (šambrána) z 40% 3100x250mm, materiál: keramika, povrchová úprava: dle stávajícího parapetu
TS
P | 1213 | R_OK/58bm |  | Montáž Keramické obložení s nosem ostění a nadpraží (šambrána) z 40% 3100x250mm, materiál: keramika, povrchová úprava: dle stávajícího parapetu | KS | 10 | 0 | 0 |  | 0 | 3
PP |  |  |  | Montáž Keramické obložení s nosem ostění a nadpraží (šambrána) z 40% 3100x250mm, materiál: keramika, povrchová úprava: dle stávajícího parapetu
TS
P | 1214 | R_OK/58bopr |  | Oprava Keramické obložení s nosem ostění a nadpraží (šambrána) z 60% 3100x250mm, materiál: keramika, povrchová úprava: dle stávajícího parapetu | KS | 10 | 0 | 0 |  | 0 | 3
PP |  |  |  | Oprava Keramické obložení s nosem ostění a nadpraží (šambrána) z 60% 3100x250mm, materiál: keramika, povrchová úprava: dle stávajícího parapetu
TS
P | 1215 | R_OK/59a |  | Dodávka Keramická parapetní deska s okapovým nosem z 40% 2000x250mm, materiál: keramika, povrchová úprava: dle stávajícího parapetu | KS | 9 | 0 | 0 | R-položka | 0 | 3
PP |  |  |  | Dodávka Keramická parapetní deska s okapovým nosem z 40% 2000x250mm, materiál: keramika, povrchová úprava: dle stávajícího parapetu
TS
P | 1216 | R_OK/59am |  | Montáž Keramická parapetní deska s okapovým nosem z 40% 2000x250mm, materiál: keramika, povrchová úprava: dle stávajícího parapetu | KS | 9 | 0 | 0 | R-položka | 0 | 3
PP |  |  |  | Montáž Keramická parapetní deska s okapovým nosem z 40% 2000x250mm, materiál: keramika, povrchová úprava: dle stávajícího parapetu
TS
P | 1217 | R_OK/59aopr |  | Oprava Keramická parapetní deska s okapovým nosem z 60% 2000x250mm, materiál: keramika, povrchová úprava: dle stávajícího parapetu | KS | 9 | 0 | 0 | R-položka | 0 | 3
PP |  |  |  | Oprava Keramická parapetní deska s okapovým nosem z 60% 2000x250mm, materiál: keramika, povrchová úprava: dle stávajícího parapetu
TS
P | 1218 | R_OK/59b |  | Dodávka Keramické obložení s nosem ostění a nadpraží (šambrána) z 40% 3500x250mm, materiál: keramika, povrchová úprava: dle stávajícího parapetu | KS | 9 | 0 | 0 |  | 0 | 3
PP |  |  |  | Dodávka Keramické obložení s nosem ostění a nadpraží (šambrána) z 40% 3500x250mm, materiál: keramika, povrchová úprava: dle stávajícího parapetu
TS
P | 1219 | R_OK/59bm |  | Montáž Keramické obložení s nosem ostění a nadpraží (šambrána) z 40% 3500x250mm, materiál: keramika, povrchová úprava: dle stávajícího parapetu | KS | 9 | 0 | 0 |  | 0 | 3
PP |  |  |  | Montáž Keramické obložení s nosem ostění a nadpraží (šambrána) z 40% 3500x250mm, materiál: keramika, povrchová úprava: dle stávajícího parapetu
TS
P | 1220 | R_OK/59bopr |  | Oprava Keramické obložení s nosem ostění a nadpraží (šambrána) z 60% 3500x250mm, materiál: keramika, povrchová úprava: dle stávajícího parapetu | KS | 9 | 0 | 0 |  | 0 | 3
PP |  |  |  | Oprava Keramické obložení s nosem ostění a nadpraží (šambrána) z 60% 3500x250mm, materiál: keramika, povrchová úprava: dle stávajícího parapetu
TS
P | 1221 | R_OK/60 |  | Dodávka Keramické obložení ostění (šambrána) z 40% 5700x200mm, materiál: keramika, povrchová úprava: dle stávajícího obkladu | KS | 1 | 0 | 0 |  | 0 | 3
PP |  |  |  | Dodávka Keramické obložení ostění (šambrána) z 40% 5700x200mm, materiál: keramika, povrchová úprava: dle stávajícího obkladu
TS
P | 1222 | R_OK/60m |  | Montáž Keramické obložení ostění (šambrána) z 40% 5700x200mm, materiál: keramika, povrchová úprava: dle stávajícího obkladu | KS | 1 | 0 | 0 |  | 0 | 3
PP |  |  |  | Montáž Keramické obložení ostění (šambrána) z 40% 5700x200mm, materiál: keramika, povrchová úprava: dle stávajícího obkladu
TS
P | 1223 | R_OK/60opr |  | Oprava Keramické obložení ostění (šambrána) z 60% 5700x200mm, materiál: keramika, povrchová úprava: dle stávajícího obkladu | KS | 1 | 0 | 0 |  | 0 | 3
PP |  |  |  | Oprava Keramické obložení ostění (šambrána) z 60% 5700x200mm, materiál: keramika, povrchová úprava: dle stávajícího obkladu
TS
P | 1224 | R_OK/61 |  | Dodávka Keramické obložení ostění (šambrána) z 40% 6200x200mm, materiál: keramika, povrchová úprava: dle stávajícího obkladu | KS | 1 | 0 | 0 |  | 0 | 3
PP |  |  |  | Dodávka Keramické obložení ostění (šambrána) z 40% 6200x200mm, materiál: keramika, povrchová úprava: dle stávajícího obkladu
TS
P | 1225 | R_OK/61m |  | Montáž Keramické obložení ostění (šambrána) z 40% 6200x200mm, materiál: keramika, povrchová úprava: dle stávajícího obkladu | KS | 1 | 0 | 0 |  | 0 | 3
PP |  |  |  | Montáž Keramické obložení ostění (šambrána) z 40% 6200x200mm, materiál: keramika, povrchová úprava: dle stávajícího obkladu
TS
P | 1226 | R_OK/61opr |  | Oprava Keramické obložení ostění (šambrána) z 60% 6200x200mm, materiál: keramika, povrchová úprava: dle stávajícího obkladu | KS | 1 | 0 | 0 |  | 0 | 3
PP |  |  |  | Oprava Keramické obložení ostění (šambrána) z 60% 6200x200mm, materiál: keramika, povrchová úprava: dle stávajícího obkladu
TS
P | 1227 | R_OK/62a |  | Dodávka Keramická parapetní deska bez přesahu 1500x200mm, materiál: keramika, povrchová úprava: dle stávajícího parapetu | KS | 4 | 0 | 0 | R-položka | 0 | 3
PP |  |  |  | Dodávka Keramická parapetní deska bez přesahu 1500x200mm, materiál: keramika, povrchová úprava: dle stávajícího parapetu
TS
P | 1228 | R_OK/62am |  | Montáž Keramická parapetní deska bez přesahu 1500x200mm, materiál: keramika, povrchová úprava: dle stávajícího parapetu | KS | 4 | 0 | 0 | R-položka | 0 | 3
PP |  |  |  | Montáž Keramická parapetní deska bez přesahu 1500x200mm, materiál: keramika, povrchová úprava: dle stávajícího parapetu
TS
P | 1229 | R_OK/62b |  | Dodávka Keramické obložení ostění (šambrána) z 40% 2900x200mm, materiál: keramika, povrchová úprava: dle stávajícího obkladu | KS | 4 | 0 | 0 |  | 0 | 3
PP |  |  |  | Dodávka Keramické obložení ostění (šambrána) z 40% 2900x200mm, materiál: keramika, povrchová úprava: dle stávajícího obkladu
TS
P | 1230 | R_OK/62bm |  | Montáž Keramické obložení ostění (šambrána) z 40% 2900x200mm, materiál: keramika, povrchová úprava: dle stávajícího obkladu | KS | 4 | 0 | 0 |  | 0 | 3
PP |  |  |  | Montáž Keramické obložení ostění (šambrána) z 40% 2900x200mm, materiál: keramika, povrchová úprava: dle stávajícího obkladu
TS
P | 1231 | R_OK/62bopr |  | Oprava Keramické obložení ostění (šambrána) z 60% 2900x200mm, materiál: keramika, povrchová úprava: dle stávajícího obkladu | KS | 4 | 0 | 0 |  | 0 | 3
PP |  |  |  | Oprava Keramické obložení ostění (šambrána) z 60% 2900x200mm, materiál: keramika, povrchová úprava: dle stávajícího obkladu
TS
P | 1232 | R_OK/63a |  | Dodávka Keramické obložení ostění a nadpraží (šambrána) z 40% 9200x265mm, materiál: keramika, povrchová úprava: dle stávajícího obkladu | KS | 6 | 0 | 0 |  | 0 | 3
PP |  |  |  | Dodávka Keramické obložení ostění a nadpraží (šambrána) z 40% 9200x265mm, materiál: keramika, povrchová úprava: dle stávajícího obkladu
TS
P | 1233 | R_OK/63am |  | Montáž Keramické obložení ostění a nadpraží (šambrána) z 40% 9200x265mm, materiál: keramika, povrchová úprava: dle stávajícího obkladu | KS | 6 | 0 | 0 |  | 0 | 3
PP |  |  |  | Montáž Keramické obložení ostění a nadpraží (šambrána) z 40% 9200x265mm, materiál: keramika, povrchová úprava: dle stávajícího obkladu
TS
P | 1234 | R_OK/63aopr |  | Oprava Keramické obložení ostění a nadpraží (šambrána) z 60% 9200x265mm, materiál: keramika, povrchová úprava: dle stávajícího obkladu | KS | 6 | 0 | 0 |  | 0 | 3
PP |  |  |  | Oprava Keramické obložení ostění a nadpraží (šambrána) z 60% 9200x265mm, materiál: keramika, povrchová úprava: dle stávajícího obkladu
TS
P | 1235 | R_OK/63b |  | Dodávka Kamenný práh 870x80, materiál: kámen-žula, přesný typ (odstín, zrnitost) bude vzorkováno architektem, povrchová úprava: Hrubý řezaný povrch | M | 23.5 | 0 | 0 | R-položka | 0 | 3
PP |  |  |  | Dodávka Kamenný práh 870x80, materiál: kámen-žula, přesný typ (odstín, zrnitost) bude vzorkováno architektem, povrchová úprava: Hrubý řezaný povrch
TS
P | 1236 | R_OK/63bm |  | Montáž Kamenný práh 870x80, materiál: kámen-žula, přesný typ (odstín, zrnitost) bude vzorkováno architektem, povrchová úprava: Hrubý řezaný povrch | M | 23.5 | 0 | 0 | R-položka | 0 | 3
PP |  |  |  | Montáž Kamenný práh 870x80, materiál: kámen-žula, přesný typ (odstín, zrnitost) bude vzorkováno architektem, povrchová úprava: Hrubý řezaný povrch
TS
P | 1237 | R_OK/64a |  | Dodávka Keramické obložení ostění a nadpraží (šambrána) z 40% 11000x265mm, materiál: keramika, povrchová úprava: dle stávajícího obkladu | KS | 1 | 0 | 0 |  | 0 | 3
PP |  |  |  | Dodávka Keramické obložení ostění a nadpraží (šambrána) z 40% 11000x265mm, materiál: keramika, povrchová úprava: dle stávajícího obkladu
TS
P | 1238 | R_OK/64am |  | Montáž Keramické obložení ostění a nadpraží (šambrána) z 40% 11000x265mm, materiál: keramika, povrchová úprava: dle stávajícího obkladu | KS | 1 | 0 | 0 |  | 0 | 3
PP |  |  |  | Montáž Keramické obložení ostění a nadpraží (šambrána) z 40% 11000x265mm, materiál: keramika, povrchová úprava: dle stávajícího obkladu
TS
P | 1239 | R_OK/64aopr |  | Oprava Keramické obložení ostění a nadpraží (šambrána) z 60% 11000x265mm, materiál: keramika, povrchová úprava: dle stávajícího obkladu | KS | 1 | 0 | 0 |  | 0 | 3
PP |  |  |  | Oprava Keramické obložení ostění a nadpraží (šambrána) z 60% 11000x265mm, materiál: keramika, povrchová úprava: dle stávajícího obkladu
TS
P | 1240 | R_OK/64b |  | Dodávka Kamenný práh 600x80, materiál: kámen-žula, přesný typ (odstín, zrnitost) bude vzorkováno architektem, povrchová úprava: Hrubý řezaný povrch | M | 10.8 | 0 | 0 | R-položka | 0 | 3
PP |  |  |  | Dodávka Kamenný práh 600x80, materiál: kámen-žula, přesný typ (odstín, zrnitost) bude vzorkováno architektem, povrchová úprava: Hrubý řezaný povrch
TS
P | 1241 | R_OK/64bm |  | Montáž Kamenný práh 600x80, materiál: kámen-žula, přesný typ (odstín, zrnitost) bude vzorkováno architektem, povrchová úprava: Hrubý řezaný povrch | M | 10.8 | 0 | 0 | R-položka | 0 | 3
PP |  |  |  | Montáž Kamenný práh 600x80, materiál: kámen-žula, přesný typ (odstín, zrnitost) bude vzorkováno architektem, povrchová úprava: Hrubý řezaný povrch
TS
P | 1242 | R_OK/65a |  | Dodávka Keramický obklad ostění nových dveří (šambrána) z 40% 7200x325mm, materiál: keramika, povrchová úprava: dle stávajícího stavu | KS | 1 | 0 | 0 |  | 0 | 3
PP |  |  |  | Dodávka Keramický obklad ostění nových dveří (šambrána) z 40% 7200x325mm, materiál: keramika, povrchová úprava: dle stávajícího stavu
TS
P | 1243 | R_OK/65am |  | Montáž Keramický obklad ostění nových dveří (šambrána) z 40% 7200x325mm, materiál: keramika, povrchová úprava: dle stávajícího stavu | KS | 1 | 0 | 0 |  | 0 | 3
PP |  |  |  | Montáž Keramický obklad ostění nových dveří (šambrána) z 40% 7200x325mm, materiál: keramika, povrchová úprava: dle stávajícího stavu
TS
P | 1244 | R_OK/65aopr |  | Oprava Keramický obklad ostění nových dveří (šambrána) z 60% 7200x325mm, materiál: keramika, povrchová úprava: dle stávajícího stavu | KS | 1 | 0 | 0 |  | 0 | 3
PP |  |  |  | Oprava Keramický obklad ostění nových dveří (šambrána) z 60% 7200x325mm, materiál: keramika, povrchová úprava: dle stávajícího stavu
TS
P | 1245 | R_OK/65b |  | Dodávka Kamenný práh 350x100x1100, materiál: kámen-žula, přesný typ (odstín, zrnitost) bude vzorkováno architektem, povrchová úprava: Hrubý řezaný povrch | KS | 1 | 0 | 0 | R-položka | 0 | 3
PP |  |  |  | Dodávka Kamenný práh 350x100x1100, materiál: kámen-žula, přesný typ (odstín, zrnitost) bude vzorkováno architektem, povrchová úprava: Hrubý řezaný povrch
TS
P | 1246 | R_OK/65bm |  | Montáž Kamenný práh 350x100x1100, materiál: kámen-žula, přesný typ (odstín, zrnitost) bude vzorkováno architektem, povrchová úprava: Hrubý řezaný povrch | KS | 1 | 0 | 0 | R-položka | 0 | 3
PP |  |  |  | Montáž Kamenný práh 350x100x1100, materiál: kámen-žula, přesný typ (odstín, zrnitost) bude vzorkováno architektem, povrchová úprava: Hrubý řezaný povrch
TS
P | 1247 | R998790.3203 |  | Přesun hmot procentní pro kamenické v objektech v přes 12 do 24 m | % | 21586.808 | 0 | 0 | R-položka | 0 | 3
PP |  |  |  | Přesun hmot procentní pro kamenické v objektech v přes 12 do 24 m
TS
SD |  | 790.4 |  | Prostupy |  |  |  | 0
P | 1248 | R_OT/01 |  | Sestava pro vodotěsný prostup stěnou: - přírubová pažnice pro jádrový vrt pr. 100mm, délka pažnice uvnitř stěny 600mm, délka pažnice vně stěny 100mm - systémové | KS | 2 | 0 | 0 |  | 0 | 3
PP |  |  |  | Sestava pro vodotěsný prostup stěnou: - přírubová pažnice pro jádrový vrt pr. 100mm, délka pažnice uvnitř stěny 600mm, délka pažnice vně stěny 100mm - systémové těsnění z EPDM pryže mezi nerezovými prstenci , materiál: měď; D+M
TS
P | 1249 | R_OT/02 |  | Sestava pro vodotěsný prostup stěnou: - přírubová pažnice pro jádrový vrt pr. 150mm, délka pažnice uvnitř stěny 750mm, délka pažnice vně stěny 100mm , materiál: | KS | 1 | 0 | 0 |  | 0 | 3
PP |  |  |  | Sestava pro vodotěsný prostup stěnou: - přírubová pažnice pro jádrový vrt pr. 150mm, délka pažnice uvnitř stěny 750mm, délka pažnice vně stěny 100mm , materiál: litina / nerez; D+M
TS
P | 1250 | R_OT/03 |  | Sestava pro vodotěsný prostup stěnou: - přírubová pažnice pro jádrový vrt pr. 150mm, délka pažnice uvnitř stěny 600mm, délka pažnice vně stěny 100mm - systémové | KS | 8 | 0 | 0 |  | 0 | 3
PP |  |  |  | Sestava pro vodotěsný prostup stěnou: - přírubová pažnice pro jádrový vrt pr. 150mm, délka pažnice uvnitř stěny 600mm, délka pažnice vně stěny 100mm - systémové těsnění z EPDM pryže mezi nerezovými prstenci , materiál: předizolované ocelové (možno korugov
TS
P | 1251 | R_OT/04 |  | Sestava pro vodotěsný prostup stěnou jímky: - přírubová pažnice pro jádrový vrt pr. 150mm, délka pažnice vně stěny 100mm - systémové těsnění z EPDM pryže mezi n | KS | 2 | 0 | 0 |  | 0 | 3
PP |  |  |  | Sestava pro vodotěsný prostup stěnou jímky: - přírubová pažnice pro jádrový vrt pr. 150mm, délka pažnice vně stěny 100mm - systémové těsnění z EPDM pryže mezi nerezovými prstenci , materiál: plast - KG; D+M
TS
P | 1252 | R_OT/05 |  | Sestava pro vodotěsný prostup stěnou: - systémová izolační tvarovka pro potrubí KG/HT DN110 s integrovaným límcem pro navaření asfaltové hydroizolace, límec nat | KS | 1 | 0 | 0 |  | 0 | 3
PP |  |  |  | Sestava pro vodotěsný prostup stěnou: - systémová izolační tvarovka pro potrubí KG/HT DN110 s integrovaným límcem pro navaření asfaltové hydroizolace, límec nataven pod systémovým KG hrdlem, možnost délkové úpravy tvarovky, materiál: plast - KG; D+M
TS
P | 1253 | R_OT/06 |  | Sestava pro vodotěsný prostup stěnou: - systémová izolační tvarovka pro potrubí KG/HT DN125 s integrovaným límcem pro navaření asfaltové hydroizolace, límec nat | KS | 1 | 0 | 0 |  | 0 | 3
PP |  |  |  | Sestava pro vodotěsný prostup stěnou: - systémová izolační tvarovka pro potrubí KG/HT DN125 s integrovaným límcem pro navaření asfaltové hydroizolace, límec nataven pod systémovým KG hrdlem, možnost délkové úpravy tvarovky, materiál: plast - KG; D+M
TS
P | 1254 | R_OT/07a |  | Sestava pro vodotěsný prostup stěnou jímky: - přírubová pažnice pro jádrový vrt pr. 200mm, délka pažnice vně stěny 100mm - systémové těsnění z EPDM pryže mezi n | KS | 2 | 0 | 0 |  | 0 | 3
PP |  |  |  | Sestava pro vodotěsný prostup stěnou jímky: - přírubová pažnice pro jádrový vrt pr. 200mm, délka pažnice vně stěny 100mm - systémové těsnění z EPDM pryže mezi nerezovými prstenci , materiál: plast - KG; D+M
TS
P | 1255 | R_OT/07b |  | Sestava pro vodotěsný prostup stěnou jímky: - přírubová pažnice pro jádrový vrt pr. 200mm, délka pažnice vně stěny 150mm - systémové těsnění z EPDM pryže mezi n | KS | 4 | 0 | 0 |  | 0 | 3
PP |  |  |  | Sestava pro vodotěsný prostup stěnou jímky: - přírubová pažnice pro jádrový vrt pr. 200mm, délka pažnice vně stěny 150mm - systémové těsnění z EPDM pryže mezi nerezovými prstenci , materiál: plast - KG; D+M
TS
P | 1256 | R_OT/08 |  | Sestava pro vodotěsný prostup stěnou jímky: - přírubová pažnice pro jádrový vrt pr. 250mm, délka pažnice vně stěny 150mm - systémové těsnění z EPDM pryže mezi n | KS | 2 | 0 | 0 |  | 0 | 3
PP |  |  |  | Sestava pro vodotěsný prostup stěnou jímky: - přírubová pažnice pro jádrový vrt pr. 250mm, délka pažnice vně stěny 150mm - systémové těsnění z EPDM pryže mezi nerezovými prstenci , materiál: plast - KG; D+M
TS
P | 1257 | R_OT/09 |  | Sestava pro vodotěsný prostup podlahou: - systémová izolační tvarovka pro potrubí KG/HT DN110 s integrovaným límcem pro navaření asfaltové hydroizolace, límec n | KS | 2 | 0 | 0 |  | 0 | 3
PP |  |  |  | Sestava pro vodotěsný prostup podlahou: - systémová izolační tvarovka pro potrubí KG/HT DN110 s integrovaným límcem pro navaření asfaltové hydroizolace, límec nataven pod systémovým KG hrdlem, možnost délkové úpravy tvarovky, materiál: plast - KG; D+M
TS
P | 1258 | R_OT/10 |  | Sestava pro vodotěsný prostup podlahou: - systémová izolační tvarovka pro potrubí KG/HT DN110 s integrovaným límcem pro navaření asfaltové hydroizolace, límec n | KS | 11 | 0 | 0 |  | 0 | 3
PP |  |  |  | Sestava pro vodotěsný prostup podlahou: - systémová izolační tvarovka pro potrubí KG/HT DN110 s integrovaným límcem pro navaření asfaltové hydroizolace, límec nataven pod systémovým KG hrdlem, možnost délkové úpravy tvarovky, materiál: plast - KG; D+M
TS
P | 1259 | R_OT/11 |  | Sestava pro vodotěsný prostup podlahou: - systémová izolační tvarovka pro potrubí KG/HT DN125 s integrovaným límcem pro navaření asfaltové hydroizolace, límec n | KS | 1 | 0 | 0 |  | 0 | 3
PP |  |  |  | Sestava pro vodotěsný prostup podlahou: - systémová izolační tvarovka pro potrubí KG/HT DN125 s integrovaným límcem pro navaření asfaltové hydroizolace, límec nataven pod systémovým KG hrdlem, možnost délkové úpravy tvarovky , materiál: plast - KG; D+M
TS
P | 1260 | R_OT/12 |  | Sestava pro vodotěsný prostup podlahou: - přírubová pažnice pr. 200mm, délka pažnice nad podkladním betonem 250mm (150mm deska + 100mm podlaha) - systémové těsn | KS | 2 | 0 | 0 |  | 0 | 3
PP |  |  |  | Sestava pro vodotěsný prostup podlahou: - přírubová pažnice pr. 200mm, délka pažnice nad podkladním betonem 250mm (150mm deska + 100mm podlaha) - systémové těsnění z EPDM pryže mezi nerezovými prstenci , materiál: plast - KG; D+M
TS
P | 1261 | R_OT/13 |  | Sestava pro vodotěsný prostup podlahou: - přírubová pažnice pr. 250mm, délka pažnice nad podkladním betonem 250mm (150mm deska + 100mm podlaha) - systémové těsn | KS | 1 | 0 | 0 |  | 0 | 3
PP |  |  |  | Sestava pro vodotěsný prostup podlahou: - přírubová pažnice pr. 250mm, délka pažnice nad podkladním betonem 250mm (150mm deska + 100mm podlaha) - systémové těsnění z EPDM pryže mezi nerezovými prstenci, materiál: plast - KG; D+M
TS
P | 1262 | R_OT/14 |  | Sestava pro vodotěsný prostup stěnou: - přírubová pažnice pro jádrový vrt pr. 150mm, délka pažnice uvnitř stěny 600mm, délka pažnice vně stěny 100mm - systémové | KS | 7 | 0 | 0 |  | 0 | 3
PP |  |  |  | Sestava pro vodotěsný prostup stěnou: - přírubová pažnice pro jádrový vrt pr. 150mm, délka pažnice uvnitř stěny 600mm, délka pažnice vně stěny 100mm - systémové těsnění z EPDM pryže mezi nerezovými prstenci, materiál: kabely; D+M
TS
SD |  | VON |  | Vedlejší a ostatní rozpočtové náklady |  |  |  | 0
P | 1263 | R013294000 |  | Výrobní / dílenská dokumentace | soubor | 1 | 0 | 0 |  | 0 | 3
PP |  |  |  | Výrobní / dílenská dokumentace
TS

## D.2.2.1SO 74-71-01.02
EstiCon |  |  |  | Firma: AFRY - AFRY | [6 empty] | 3
Soupis prací objektu
S | Stavba: | 5323520028 |  | Rekonstrukce_ŽST_KLATOVY_přip_2 |  |  | SO 74-71-01.02 | 0 |  | 0 | 2
O | Objekt: | D.2.2.1 |  | Pozemní stavební objekty budov | [5 empty] | 0.15 | 2
O1 | Rozpočet: | SO 74-71-01.02 |  | Stavebně konstrukční řešení | [5 empty] | 0.21
Typ | Poř. číslo | Kód položky | Varianta | Název Položky | MJ | Množství | Cena |  | Cenová soustava
[7 empty] | Jednotková | Celkem
0 | 1 | 2 | 3 | 4 | 5 | 6 | 7 | 8 | 9
SD |  | 1 |  | Zemní práce |  |  |  | 0
P | 1 | 13021017 |  | tyč ocelová kruhová žebírková DIN 488 jakost B500B (10 505) výztuž do betonu D 20mm | T | 0.476 | 0 | 0 | CS ÚRS 2024 01 | 0 | 3
PP |  |  |  | tyč ocelová kruhová žebírková DIN 488 jakost B500B (10 505) výztuž do betonu D 20mm
VV |  |  |  | "``nová stropní deska R20/300mm` ` " "V1 (11.8+2.4)/0.3 = 47,333 [A] " "V2 (21.09)/0.3 = 70,300 [B] " "V3 (20.91)/0.3 = 69,700 [C] " "Celkem: A+B+C = 187,333 [D] " "D * 0.00254Koeficient množství = 0,476 [E] " Celkem 0,476 = 0,476 [G]
TS
P | 2 | 13021041 |  | tyč ocelová kruhová žebírková DIN 488 jakost B500B (10 505) výztuž do betonu D 32mm | T | 3.12 | 0 | 0 | CS ÚRS 2024 01 | 0 | 3
PP |  |  |  | tyč ocelová kruhová žebírková DIN 488 jakost B500B (10 505) výztuž do betonu D 32mm
VV |  |  |  | "``chem. trn R32`` " "V2 - počet 56 (2+2+5+2+3+9+5)*2*8 = 448,000 [A] " "V3 - počet 4 (2*2)*8 = 32,000 [B] " "Mezisoučet: A+B = 480,000 [C] " "Celkem: A+B = 480,000 [D] " "D * 0.0065Koeficient množství = 3,120 [E] " Celkem 3,12 = 3,120 [G]
TS
P | 3 | 151712111 |  | Převázka ocelová zdvojená pro kotvení záporového pažení | M | 79.42 | 0 | 0 | CS ÚRS 2024 01 | 0 | 3
PP |  |  |  | Převázka ocelová pro ukotvení záporového pažení pro jakoukoliv délku převázky zdvojená
VV |  |  |  | "převázka - V2 14.05*2+24.56*2 = 77,220 [A] " "převázka - V3 2.2 = 2,200 [B] " "Celkem: A+B = 79,420 [C] " Celkem 79,42 = 79,420 [D]
TS
P | 4 | 153811111 |  | Osazení kotvy tyčové dl přes 5 m D od 20 do 28 mm | M | 187.333 | 0 | 0 | CS ÚRS 2024 01 | 0 | 3
PP |  |  |  | Osazení kotev tyčových bez provedení vrtu, zainjektování a napnutí kotvy při délce přes 5 m a průměru od 20 do 28 mm
TS
P | 5 | 153811112 |  | Osazení kotvy tyčové dl přes 5 m D přes 28 do 32 mm | M | 480 | 0 | 0 | CS ÚRS 2024 01 | 0 | 3
PP |  |  |  | Osazení kotev tyčových bez provedení vrtu, zainjektování a napnutí kotvy při délce přes 5 m a průměru přes 28 do 32 mm
TS
SD |  | 2 |  | Zakládání |  |  |  | 0
P | 6 | 224121114 |  | Vrty maloprofilové D do 56 mm úklon do 45° hl 0 až 25 m hornina III a IV omezený prostor | M | 667.333 | 0 | 0 | CS ÚRS 2024 01 | 0 | 3
PP |  |  |  | Maloprofilové vrty průběžným sacím vrtáním průměru do 56 mm v omezeném prostoru do úklonu 45° v hl 0 až 25 m v hornině tř. III a IV
VV |  |  |  | "``nová stropní deska R20/300mm` ` " "V1 (11.8+2.4)/0.3 = 47,333 [A] " "V2 (21.09)/0.3 = 70,300 [B] " "V3 (20.91)/0.3 = 69,700 [C] " "Mezisoučet: A+B+C = 187,333 [D] " "``chem. trn R32`` " "V2 - počet 56 (2+2+5+2+3+9+5)*2*8 = 448,000 [E] " "V3 - počet 4 (2*2)*8 = 32,000 [F] " "Mezisoučet: E+F = 480,000 [G] " "Celkem: A+B+C+E+F = 667,333 [H] " Celkem 667,333 = 667,333 [K]
TS
P | 7 | 273321511 |  | Základové desky ze ŽB bez zvýšených nároků na prostředí tř. C 25/30 | M3 | 90.404 | 0 | 0 | CS ÚRS 2024 01 | 0 | 3
PP |  |  |  | Základy z betonu železového (bez výztuže) desky z betonu bez zvláštních nároků na prostředí tř. C 25/30
VV |  |  |  | "``ZD - V1`` " "1PP - V1 (28.16-2.91)*0.15 = 3,788 [A] " "Mezisoučet: A = 3,788 [B] " "``ZD - V2`` " "1PP - V2-3 1.4*1.2*0.2 = 0,336 [C] " "1PP - V2 21.09*0.15+20.77*0.15-(0.8)+(3*2*0.15)+(1.24*0.23+0.69*0.37) = 6,920 [D] " "Mezisoučet: C+D = 7,256 [E] " "``ZD - V3`` " "1PP - V3 22.2*0.15-(3) = 0,330 [F] " "Mezisoučet: F = 0,330 [G] " "1PP - D 1.4*1.2*0.2 = 0,336 [H] " "1PP - C 1.4*1.2*0.2 = 0,336 [I] " "Mezisoučet: H+I = 0,672 [J] " "navržená deska 2PP (24.76+3.41+8.45+3.14)*0.15 = 5,964 [K] " "Mezisoučet: K = 5,964 [L] " "``navržená deska 1PP`` " "(5.87+61.2)*0.15 = 10,061 [M] " "(4.37+5.06+20.58)*0.15 = 4,502 [N] " "(60.07+7.04+2.66+6.11)*0.15 = 11,382 [O] " "(2.66+6.94+4.2+13.39+29.19+26.95+1.98+3.91)*0.15 = 13,383 [P] " "(27.55+39.85)*0.15 = 10,110 [Q] " "(37.65+27.47+28.11+16.57+65.44-22.2)*0.15 = 22,956 [R] " "Mezisoučet: M+N+O+P+Q+R = 72,393 [S] " "Celkem: A+C+D+F+H+I+K+M+N+O+P+Q+R = 90,402 [T] " Celkem 90,404 = 90,404 [Y]
TS
P | 8 | 273321611 |  | Základové desky ze ŽB bez zvýšených nároků na prostředí tř. C 30/37 | M3 | 5.868 | 0 | 0 | CS ÚRS 2024 01 | 0 | 3
PP |  |  |  | Základy z betonu železového (bez výztuže) desky z betonu bez zvláštních nároků na prostředí tř. C 30/37
VV |  |  |  | "``Výtahová deska`` " "V1 4.86*0.4 = 1,944 [A] " "V2 4.95*0.4 = 1,980 [B] " "V3 4.86*0.4 = 1,944 [C] " "Celkem: A+B+C = 5,868 [D] " Celkem 5,868 = 5,868 [F]
TS
P | 9 | 273351121 |  | Zřízení bednění základových desek | M2 | 16.949 | 0 | 0 | CS ÚRS 2024 01 | 0 | 3
PP |  |  |  | Bednění základů desek zřízení
VV |  |  |  | "``Výtahová deska`` " "V1 8.82*0.4 = 3,528 [A] " "V2 9.1*0.4 = 3,640 [B] " "V3 8.82*0.4 = 3,528 [C] " "Mezisoučet: A+B+C = 10,696 [D] " "``ZD - V1`` " "1PP - V1 (6.82)*0.15 = 1,023 [E] " "Mezisoučet: E = 1,023 [F] " "``ZD - V2`` " "2PP - V2-3 (0.8*2+1*2)*0.2 = 0,720 [G] " "2PP - V2 3*0.15+1.8*0.15+3*0.24+3*0.09*2 = 1,980 [H] " "Mezisoučet: G+H = 2,700 [I] " "``ZD - V3`` " "1PP - V3 (3)*0.15 = 0,450 [J] " "Mezisoučet: J = 0,450 [K] " "1PP - D (1.4*2+1.2*2)*0.2 = 1,040 [L] " "1PP - C (1.4*2+1.2*2)*0.2 = 1,040 [M] " "Mezisoučet: L+M = 2,080 [N] " "Celkem: A+B+C+E+G+H+J+L+M = 16,949 [O] " Celkem 16,949 = 16,949 [T]
TS
P | 10 | 273351122 |  | Odstranění bednění základových desek | M2 | 16.949 | 0 | 0 | CS ÚRS 2024 01 | 0 | 3
PP |  |  |  | Bednění základů desek odstranění
TS
P | 11 | 273361821 |  | Výztuž základových desek betonářskou ocelí 10 505 (R) | T | 3.556 | 0 | 0 | CS ÚRS 2024 01 | 0 | 3
PP |  |  |  | Výztuž základů desek z betonářské oceli 10 505 (R) nebo BSt 500
VV |  |  |  | "odhad výztuže dle tabulek u schématu výztuže 3555.96/1000 = 3,556 [A] " "Celkem: A = 3,556 [B] " Celkem 3,556 = 3,556 [C]
TS
P | 12 | 273362021 |  | Výztuž základových desek svařovanými sítěmi Kari | T | 0.079 | 0 | 0 | CS ÚRS 2024 01 | 0 | 3
PP |  |  |  | Výztuž základů desek ze svařovaných sítí z drátů typu KARI
VV |  |  |  | "``Výtahová deska`` " "V1 4.86*5.4/1000 = 0,026 [A] " "V2 4.95*5.4/1000 = 0,027 [B] " "V3 4.86*5.4/1000 = 0,026 [C] " "Celkem: A+B+C = 0,079 [D] " Celkem 0,079 = 0,079 [F]
TS
P | 13 | 274313811 |  | Základové pásy z betonu tř. C 25/30 | M3 | 3.27 | 0 | 0 | CS ÚRS 2024 01 | 0 | 3
PP |  |  |  | Základy z betonu prostého pasy betonu kamenem neprokládaného tř. C 25/30
VV |  |  |  | "1PP - V3 (2*0.55)*0.5 = 0,550 [A] " "ostatní pasy (1.17+1.75)*0.5*0.5+(2.65+0.7)*0.5*0.5+(4.61)*0.5*0.5 = 2,720 [B] " "Celkem: A+B = 3,270 [C] " Celkem 3,27 = 3,270 [D]
TS
P | 14 | 274351121 |  | Zřízení bednění základových pasů rovného | M2 | 12.88 | 0 | 0 | CS ÚRS 2024 01 | 0 | 3
PP |  |  |  | Bednění základů pasů rovné zřízení
VV |  |  |  | "1PP - V3 (2*2)*0.5 = 2,000 [A] " "ostatní pasy (1.17+1.75)*2*0.5+(2.65+0.7)*2*0.5+(4.61)*2*0.5 = 10,880 [B] " "Celkem: A+B = 12,880 [C] " Celkem 12,88 = 12,880 [D]
TS
P | 15 | 274351122 |  | Odstranění bednění základových pasů rovného | M2 | 12.88 | 0 | 0 | CS ÚRS 2024 01 | 0 | 3
PP |  |  |  | Bednění základů pasů rovné odstranění
TS
P | 16 | 275313811 |  | Základové patky z betonu tř. C 25/30 | M3 | 1.91 | 0 | 0 | CS ÚRS 2024 01 | 0 | 3
PP |  |  |  | Základy z betonu prostého patky a bloky z betonu kamenem neprokládaného tř. C 25/30
VV |  |  |  | "2PP - nová zakl. patka 3.82*0.5 = 1,910 [A] " "Celkem: A = 1,910 [B] " Celkem 1,91 = 1,910 [C]
TS
P | 17 | 275351121 |  | Zřízení bednění základových patek | M2 | 3.91 | 0 | 0 | CS ÚRS 2024 01 | 0 | 3
PP |  |  |  | Bednění základů patek zřízení
VV |  |  |  | "2PP - nová zakl. patka 7.82*0.5 = 3,910 [A] " "Celkem: A = 3,910 [B] " Celkem 3,91 = 3,910 [C]
TS
P | 18 | 275351122 |  | Odstranění bednění základových patek | M2 | 3.91 | 0 | 0 | CS ÚRS 2024 01 | 0 | 3
PP |  |  |  | Bednění základů patek odstranění
TS
P | 19 | 279113156 |  | Základová zeď tl přes 400 do 500 mm z tvárnic ztraceného bednění včetně výplně z betonu tř. C 25/30 | M2 | 15.176 | 0 | 0 | CS ÚRS 2024 01 | 0 | 3
PP |  |  |  | Základové zdi z tvárnic ztraceného bednění včetně výplně z betonu bez zvláštních nároků na vliv prostředí třídy C 25/30, tloušťky zdiva přes 400 do 500 mm
VV |  |  |  | "``základový pas z prolévaných tvárnic`` " "V1 (1.34*0.458+1.29*0.29+5.19*0.55) = 3,842 [A] " "Mezisoučet: A = 3,842 [B] " "1PP - A (4.59*0.45+4.59*0.6*2) = 7,574 [C] " "1PP - B (3.76*0.5)*2 = 3,760 [D] " "Mezisoučet: C+D = 11,334 [E] " "Celkem: A+C+D = 15,176 [F] " Celkem 15,176 = 15,176 [H]
TS
P | 20 | 279321347 |  | Základová zeď ze ŽB bez zvýšených nároků na prostředí tř. C 25/30 bez výztuže | M3 | 19.263 | 0 | 0 | CS ÚRS 2024 01 | 0 | 3
PP |  |  |  | Základové zdi z betonu železového (bez výztuže) bez zvláštních nároků na prostředí tř. C 25/30
VV |  |  |  | "``výtah`` " "1PP - V1 (2.15*2+1.76*2)*0.8*0.25 = 1,564 [A] " "1PP - V1 (2.05*2+1.76*2)*2.68*0.2-(1.2*2.28)*0.2 = 3,537 [B] " "1NP, 2NP - V1 (2.05*2+1.76*2)*5.71*0.2-(1.2*2.28)*0.2 = 8,155 [C] " "3NP - V1 (2.05*2+1.76*2)*3.03*0.2-(1.2*2.28)*0.2 = 4,071 [D] " "Mezisoučet: A+B+C+D = 17,326 [E] " "1PP - D (0.8*2+1.4*2)*0.75*0.2 = 0,660 [F] " "1PP - C (0.8*2+1.4*2)*1.45*0.2 = 1,276 [G] " "Mezisoučet: F+G = 1,936 [H] " "Celkem: A+B+C+D+F+G = 19,262 [I] " Celkem 19,263 = 19,263 [K]
TS
P | 21 | 279351121 |  | Zřízení oboustranného bednění základových zdí | M2 | 192.952 | 0 | 0 | CS ÚRS 2024 01 | 0 | 3
PP |  |  |  | Bednění základových zdí rovné oboustranné za každou stranu zřízení
VV |  |  |  | "``výtah`` " "1PP - V1 (2.15*2+1.76*2)*0.8*2 = 12,512 [A] " "1PP - V1 (2.05*2+1.76*2)*2.68*2-(1.2*2.28)*2+(1.2+2.28*2)*0.2 = 36,523 [B] " "1NP, 2NP - V1 (2.05*2+1.76*2)*5.71*2-(1.2*2.28)*2+(1.2+2.28*2)*0.2 = 82,700 [C] " "3NP - V1 (2.05*2+1.76*2)*3.03*2-(1.2*2.28)*2+(1.2+2.28*2)*0.2 = 41,857 [D] " "Mezisoučet: A+B+C+D = 173,593 [E] " "1PP - D (0.8*2+1.4*2)*0.75*2 = 6,600 [F] " "1PP - C (0.8*2+1.4*2)*1.45*2 = 12,760 [G] " "Mezisoučet: F+G = 19,360 [H] " "Celkem: A+B+C+D+F+G = 192,953 [I] " Celkem 192,952 = 192,952 [K]
TS
P | 22 | 279351122 |  | Odstranění oboustranného bednění základových zdí | M2 | 192.952 | 0 | 0 | CS ÚRS 2024 01 | 0 | 3
PP |  |  |  | Bednění základových zdí rovné oboustranné za každou stranu odstranění
TS
P | 23 | 279361821 |  | Výztuž základových zdí nosných betonářskou ocelí 10 505 | T | 0.712 | 0 | 0 | CS ÚRS 2024 01 | 0 | 3
PP |  |  |  | Výztuž základových zdí nosných svislých nebo odkloněných od svislice, rovinných nebo oblých, deskových nebo žebrových, včetně výztuže jejich žeber z betonářské oceli 10 505 (R) nebo BSt 500
VV |  |  |  | "odhad výztuže dle tabulek u schématu výztuže 711.51/1000 = 0,712 [A] " "Celkem: A = 0,712 [B] " Celkem 0,712 = 0,712 [C]
TS
SD |  | 3 |  | Svislé a kompletní konstrukce |  |  |  | 0
P | 24 | 311113152 |  | Nadzákladová zeď tl přes 150 do 200 mm z hladkých tvárnic ztraceného bednění včetně výplně z betonu tř. C 25/30 | M2 | 70.118 | 0 | 0 | CS ÚRS 2024 01 | 0 | 3
PP |  |  |  | Nadzákladové zdi z betonových tvárnic ztraceného bednění hladkých, včetně výplně z betonu třídy C 25/30, tloušťky zdiva přes 150 do 200 mm
VV |  |  |  | "``ZS - V3 - prolévané tvárnice`` " "``výtah`` " "1PP - V3 (2.06*2+1.65)*3.06 = 17,656 [A] " "1NP - V3 (2.06*2+1.65)*3.66 = 21,118 [B] " "1NP - V3 (2.06*2+1.65)*2.91 = 16,791 [C] " "Mezisoučet: A+B+C = 55,565 [D] " "``ostatní`` " "1PP - V3 - viz. 121a 1.95*3.06 = 5,967 [E] " "1NP - V2 - viz. 122a 2.65*3.24 = 8,586 [F] " "Mezisoučet: E+F = 14,553 [G] " "Celkem: A+B+C+E+F = 70,118 [H] " Celkem 70,118 = 70,118 [L]
TS
P | 25 | 311113153 |  | Nadzákladová zeď tl přes 200 do 250 mm z hladkých tvárnic ztraceného bednění včetně výplně z betonu tř. C 25/30 | M2 | 4.616 | 0 | 0 | CS ÚRS 2024 01 | 0 | 3
PP |  |  |  | Nadzákladové zdi z betonových tvárnic ztraceného bednění hladkých, včetně výplně z betonu třídy C 25/30, tloušťky zdiva přes 200 do 250 mm
VV |  |  |  | "``ZS - V3 - prolévané tvárnice`` " "ZD - V3 (2.06*2+1.65)*0.8 = 4,616 [A] " "Celkem: A = 4,616 [B] " Celkem 4,616 = 4,616 [D]
TS
P | 26 | 311321411 |  | Nosná zeď ze ŽB tř. C 25/30 bez výztuže | M3 | 40.395 | 0 | 0 | CS ÚRS 2024 01 | 0 | 3
PP |  |  |  | Nadzákladové zdi z betonu železového (bez výztuže) nosné bez zvláštních nároků na vliv prostředí tř. C 25/30
VV |  |  |  | "``výtah`` " "``ZS - V1`` " "1PP - V1 1.3*1.94*0.2+5.19*2.99*0.2-(0.4*0.4+0.55*0.55)*0.2 = 3,516 [A] " "1NP - V1 (7.56+1.32)*3.39*0.2+7.56*2.24*0.2-(1*2.02)*0.2 = 9,004 [B] " "2NP, 3NP - V1 (7.56)*5.32*0.2+7.56*6.3*0.2 = 17,569 [C] " "Mezisoučet: A+B+C = 30,088 [D] " "``výtah`` " "``ZS - V2`` " "2PP - V2-3 (1.4*2+0.8*2)*1.61*0.2 = 1,417 [E] " "2PP - V2 1.8*0.98*0.25 = 0,441 [F] " "1PP - V2 2.1*4.05*0.25-(1.2*2.28)*0.25 = 1,442 [G] " "1NP - V2 (2.84+2.65)*3.17*0.25-(1.15*2.25)*0.25 = 3,704 [H] " "Mezisoučet: E+F+G+H = 7,004 [I] " "``výtah V2 - vnitřní část`` " "1NP, 2NP (2.65*2+1.8)*0.15*3.1 = 3,302 [J] " "Mezisoučet: J = 3,302 [K] " "Celkem: A+B+C+E+F+G+H+J = 40,394 [L] " Celkem 40,395 = 40,395 [R]
TS
P | 27 | 311351121 |  | Zřízení oboustranného bednění nosných nadzákladových zdí | M2 | 364.18 | 0 | 0 | CS ÚRS 2024 01 | 0 | 3
PP |  |  |  | Bednění nadzákladových zdí nosných rovné oboustranné za každou stranu zřízení
VV |  |  |  | "``výtah`` " "``ZS - V1`` " "1PP - V1 1.3*1.94*2+5.19*2.99*2-(0.4*0.4+0.55*0.55)*2+(0.4+0.4*2+0.55+0.55*2)*0.2 = 35,725 [A] " "1NP - V1 (7.56+1.32)*3.39*2+7.56*2.24*2-(1*2.02)*2+(1+2.02*2)*0.2 = 91,043 [B] " "2NP, 3NP - V1 7.56*5.32*2+7.56*6.3*2 = 175,694 [C] " "Mezisoučet: A+B+C = 302,463 [D] " "``výtah`` " "``ZS - V2`` " "2PP - V2-3 (1.4*2+0.8*2)*1.61*2 = 14,168 [E] " "2PP - V2 1.8*0.98*2 = 3,528 [F] " "1PP - V2 2.1*4.05*2-(1.2*2.28)*2+(1.2+2.28*2)*0.25 = 12,978 [G] " "1NP - V2 (2.84+2.65)*3.17*2-(1.15*2.25)*2+(1.15+2.25*2)*0.25 = 31,044 [H] " "Mezisoučet: E+F+G+H = 61,718 [I] " "Celkem: A+B+C+E+F+G+H = 364,181 [J] " Celkem 364,18 = 364,180 [O]
TS
P | 28 | 311351122 |  | Odstranění oboustranného bednění nosných nadzákladových zdí | M2 | 364.18 | 0 | 0 | CS ÚRS 2024 01 | 0 | 3
PP |  |  |  | Bednění nadzákladových zdí nosných rovné oboustranné za každou stranu odstranění
TS
P | 29 | 311351311 |  | Zřízení jednostranného bednění nosných nadzákladových zdí | M2 | 44.02 | 0 | 0 | CS ÚRS 2024 01 | 0 | 3
PP |  |  |  | Bednění nadzákladových zdí nosných rovné jednostranné zřízení
VV |  |  |  | "``výtah V2 - vnitřní část`` " "1NP, 2NP (2.65*2+1.8)*6.2 = 44,020 [A] " "Celkem: A = 44,020 [B] " Celkem 44,02 = 44,020 [D]
TS
P | 30 | 311351312 |  | Odstranění jednostranného bednění nosných nadzákladových zdí | M2 | 44.02 | 0 | 0 | CS ÚRS 2024 01 | 0 | 3
PP |  |  |  | Bednění nadzákladových zdí nosných rovné jednostranné odstranění
TS
P | 31 | 311361821 |  | Výztuž nosných zdí betonářskou ocelí 10 505 | T | 4.252 | 0 | 0 | CS ÚRS 2024 01 | 0 | 3
PP |  |  |  | Výztuž nadzákladových zdí nosných svislých nebo odkloněných od svislice, rovných nebo oblých z betonářské oceli 10 505 (R) nebo BSt 500
VV |  |  |  | "odhad výztuže dle tabulek u schématu výztuže 4252.47/1000 = 4,252 [A] " "Celkem: A = 4,252 [B] " Celkem 4,252 = 4,252 [C]
TS
P | 32 | 317121102 |  | Montáž prefabrikovaných překladů délky přes 1500 do 2200 mm | KUS | 3 | 0 | 0 | CS ÚRS 2024 01 | 0 | 3
PP |  |  |  | Montáž prefabrikovaných překladů délky přes 1500 do 2200 mm
TS
P | 33 | 317168011 |  | Překlad keramický plochý š 115 mm dl 1000 mm | KUS | 1 | 0 | 0 | CS ÚRS 2024 01 | 0 | 3
PP |  |  |  | Překlady keramické ploché osazené do maltového lože, výšky překladu 71 mm šířky 115 mm, délky 1000 mm
VV |  |  |  | "OP/01d 1 = 1,000 [A] " "Celkem: A = 1,000 [B] " Celkem 1 = 1,000 [C]
TS
P | 34 | 317168012 |  | Překlad keramický plochý š 115 mm dl 1250 mm | KUS | 58 | 0 | 0 | CS ÚRS 2024 01 | 0 | 3
PP |  |  |  | Překlady keramické ploché osazené do maltového lože, výšky překladu 71 mm šířky 115 mm, délky 1250 mm
VV |  |  |  | "OP/01 40 = 40,000 [A] " "OP/01b 1 = 1,000 [B] " "OP/01c 10 = 10,000 [C] " "OP/01e 6 = 6,000 [D] " "OP/03 1 = 1,000 [E] " "OP/03c 0 = 0,000 [F] " "Celkem: A+B+C+D+E+F = 58,000 [G] " Celkem 58 = 58,000 [H]
TS
P | 35 | 317168015 |  | Překlad keramický plochý š 115 mm dl 2000 mm | KUS | 1 | 0 | 0 | CS ÚRS 2024 01 | 0 | 3
PP |  |  |  | Překlady keramické ploché osazené do maltového lože, výšky překladu 71 mm šířky 115 mm, délky 2000 mm
VV |  |  |  | "OP/01a 1 = 1,000 [A] " "Celkem: A = 1,000 [B] " Celkem 1 = 1,000 [C]
TS
P | 36 | 317168016 |  | Překlad keramický plochý š 115 mm dl 2250 mm | KUS | 1 | 0 | 0 | CS ÚRS 2024 01 | 0 | 3
PP |  |  |  | Překlady keramické ploché osazené do maltového lože, výšky překladu 71 mm šířky 115 mm, délky 2250 mm
VV |  |  |  | "OP/02 1 = 1,000 [A] " "Celkem: A = 1,000 [B] " Celkem 1 = 1,000 [C]
TS
P | 37 | 317168017 |  | Překlad keramický plochý š 115 mm dl 2500 mm | KUS | 1 | 0 | 0 | CS ÚRS 2024 01 | 0 | 3
PP |  |  |  | Překlady keramické ploché osazené do maltového lože, výšky překladu 71 mm šířky 115 mm, délky 2500 mm
VV |  |  |  | "OP/05 1 = 1,000 [A] " "Celkem: A = 1,000 [B] " Celkem 1 = 1,000 [C]
TS
P | 38 | 317168052 |  | Překlad keramický vysoký v 238 mm dl 1250 mm | KUS | 19 | 0 | 0 | CS ÚRS 2024 01 | 0 | 3
PP |  |  |  | Překlady keramické vysoké osazené do maltového lože, šířky překladu 70 mm výšky 238 mm, délky 1250 mm
VV |  |  |  | "OP/04 2*3 = 6,000 [A] " "OP/06 3*2 = 6,000 [B] " "OP/08 2*2 = 4,000 [C] " "OP/15 3*1 = 3,000 [D] " "Celkem: A+B+C+D = 19,000 [E] " Celkem 19 = 19,000 [F]
TS
P | 39 | 317168053 |  | Překlad keramický vysoký v 238 mm dl 1500 mm | KUS | 4 | 0 | 0 | CS ÚRS 2024 01 | 0 | 3
PP |  |  |  | Překlady keramické vysoké osazené do maltového lože, šířky překladu 70 mm výšky 238 mm, délky 1500 mm
VV |  |  |  | "OP/12 2*2 = 4,000 [A] " "Celkem: A = 4,000 [B] " Celkem 4 = 4,000 [C]
TS
P | 40 | 317168054 |  | Překlad keramický vysoký v 238 mm dl 1750 mm | KUS | 16 | 0 | 0 | CS ÚRS 2024 01 | 0 | 3
PP |  |  |  | Překlady keramické vysoké osazené do maltového lože, šířky překladu 70 mm výšky 238 mm, délky 1750 mm
VV |  |  |  | "OP/10 2*8 = 16,000 [A] " "Celkem: A = 16,000 [B] " Celkem 16 = 16,000 [C]
TS
P | 41 | 317168059 |  | Překlad keramický vysoký v 238 mm dl 3000 mm | KUS | 3 | 0 | 0 | CS ÚRS 2024 01 | 0 | 3
PP |  |  |  | Překlady keramické vysoké osazené do maltového lože, šířky překladu 70 mm výšky 238 mm, délky 3000 mm
VV |  |  |  | "OP/14 3*1 = 3,000 [A] " "Celkem: A = 3,000 [B] " Celkem 3 = 3,000 [C]
TS
P | 42 | 317234410 |  | Vyzdívka mezi nosníky z cihel pálených na MC | M3 | 9.071 | 0 | 0 | CS ÚRS 2024 01 | 0 | 3
PP |  |  |  | Vyzdívka mezi nosníky cihlami pálenými na maltu cementovou
VV |  |  |  | "``IPN100`` " "``1PP`` " "P0.01 1.4*0.1*3*0.1 = 0,042 [A] " "P0.08 1.1*0.1*3*0.1 = 0,033 [B] " "``1NP`` " "P1.01 1.4*0.1*3*0.1 = 0,042 [C] " "P1.08 1.3*0.1*2*0.1 = 0,026 [D] " "P1.09 1.3*0.1*2*0.1 = 0,026 [E] " "P1.16 1.3*0.1*1*0.1 = 0,013 [F] " "P1.17 1.3*0.1*1*0.1 = 0,013 [G] " "P1.18 1.4*0.1*1*0.1 = 0,014 [H] " "P1.29 1.3*0.1*1*0.1 = 0,013 [I] " "P1.42 1.1*0.1*3*0.1 = 0,033 [J] " "P1.43 1.1*0.1*1*0.1 = 0,011 [K] " "P1.44 1.1*0.1*1*0.1 = 0,011 [L] " "P1.45 1.1*0.1*1*0.1 = 0,011 [M] " "``2NP`` " "P2.01 1.65*0.1*3*0.1 = 0,050 [N] " "P2.03 1.4*0.1*3*0.1 = 0,042 [O] " "P2.07 1.4*0.1*3*0.1 = 0,042 [P] " "P2.08 1.4*0.1*3*0.1 = 0,042 [Q] " "P2.09 1.2*0.1*3*0.1 = 0,036 [R] " "P2.11 1.4*0.1*3*0.1 = 0,042 [S] " "P2.12 1.4*0.1*3*0.1 = 0,042 [T] " "P2.13 1.4*0.1*3*0.1 = 0,042 [U] " "P2.14 1.4*0.1*3*0.1 = 0,042 [V] " "P2.15 1.4*0.1*3*0.1 = 0,042 [W] " "P2.16 1.4*0.1*3*0.1 = 0,042 [X] " "P2.17 1.4*0.1*3*0.1 = 0,042 [Y] " "P2.18 1*0.1*3*0.1 = 0,030 [Z] " "P2.26 1.4*0.1*3*0.1 = 0,042 [AA] " "P2.27 1.15*0.1*1*0.1 = 0,012 [AB] " "P2.28 1.4*0.1*3*0.1 = 0,042 [AC] " "P2.29 1.15*0.1*1*0.1 = 0,012 [AD] " "``3NP`` " "P3.01 1.3*0.1*1*0.1 = 0,013 [AE] " "P3.02 1.3*0.1*1*0.1 = 0,013 [AF] " "P3.03 1.3*0.1*1*0.1 = 0,013 [AG] " "P3.04 1.3*0.1*1*0.1 = 0,013 [AH] " "P3.08 1.4*0.1*3*0.1 = 0,042 [AI] " "P3.09 1.4*0.1*3*0.1 = 0,042 [AJ] " "P3.12 1.4*0.1*3*0.1 = 0,042 [AK] " "P3.13 1.4*0.1*3*0.1 = 0,042 [AL] " "P3.18 1.1*0.1*1*0.1 = 0,011 [AM] " "P3.19 1.1*0.1*1*0.1 = 0,011 [AN] " "Mezisoučet: A+B+C+D+E+F+G+H+I+J+K+L+M+N+O+P+Q+R+S+T+U+V+W+X+Y+Z+AA+AB+AC+AD+AE+AF+AG+AH+AI+AJ+AK+AL+AM+AN = 1,173 [AO] " "``IPN120`` " "``1PP`` " "P0.03 1.1*0.12*3*0.1 = 0,040 [AP] " "P0.07 2.6*0.12*3*0.1 = 0,094 [AQ] " "``1NP`` " "P1.03 1.4*0.12*3*0.1 = 0,050 [AR] " "P1.04 1.2*0.12*3*0.1 = 0,043 [AS] " "P1.05 1.4*0.12*3*0.1 = 0,050 [AT] " "P1.25 1.4*0.12*3*0.1 = 0,050 [AU] " "P1.26 1.4*0.12*3*0.1 = 0,050 [AV] " "P1.27 1.4*0.12*3*0.1 = 0,050 [AW] " "P1.31 1.4*0.12*3*0.1 = 0,050 [AX] " "P1.32 1.4*0.12*3*0.1 = 0,050 [AY] " "P1.33 1.4*0.12*3*0.1 = 0,050 [AZ] " "P1.34 1.4*0.12*3*0.1 = 0,050 [BA] " "P1.35 1.4*0.12*3*0.1 = 0,050 [BB] " "``2NP`` " "P2.04 2.2*0.12*3*0.1 = 0,079 [BC] " "P2.05 2.13*0.12*3*0.1 = 0,077 [BD] " "``3NP`` " "P3.05 1.4*0.12*3*0.1 = 0,050 [BE] " "P3.06 1.4*0.12*3*0.1 = 0,050 [BF] " "P3.15 1.4*0.12*3*0.1 = 0,050 [BG] " "P3.17 1.65*0.12*3*0.1 = 0,059 [BH] " "Mezisoučet: AP+AQ+AR+AS+AT+AU+AV+AW+AX+AY+AZ+BA+BB+BC+BD+BE+BF+BG+BH = 1,047 [BI] " "``IPN140`` " "``1NP`` " "P1.28 1.8*0.14*3*0.1 = 0,076 [BJ] " "``2NP`` " "P2.10 1.65*0.14*3*0.1 = 0,069 [BK] " "Mezisoučet: BJ+BK = 0,145 [BL] " "``IPN160`` " "``1PP`` " "P0.06 1.4*0.16*3*0.1 = 0,067 [BM] " "P0.09 1.4*0.16*3*0.1 = 0,067 [BN] " "``1NP`` " "P1.10 1.65*0.16*3*0.1 = 0,079 [BO] " "P1.14 2.15*0.16*3*0.1 = 0,103 [BP] " "P1.41 1.6*0.16*1*0.1 = 0,026 [BQ] " "Mezisoučet: BM+BN+BO+BP+BQ = 0,342 [BR] " "``IPN180`` " "``1NP`` " "P1.11 2.45*0.18*3*0.1 = 0,132 [BS] " "``2NP`` " "P2.24 3.6*0.18*3*0.1 = 0,194 [BT] " "``3NP`` " "P3.11 2.8*0.18*3*0.1 = 0,151 [BU] " "Mezisoučet: BS+BT+BU = 0,478 [BV] " "``IPN200`` " "``1NP`` " "P1.13 2.9*0.2*3*0.1 = 0,174 [BW] " "P1.20 2.4*0.2*3*0.1 = 0,144 [BX] " "P1.21 2.4*0.2*3*0.1 = 0,144 [BY] " "P1.40 2.35*0.2*3*0.1 = 0,141 [BZ] " "``2NP`` " "P2.21 4*0.2*3*0.1 = 0,240 [CA] " "P2.22 4.3*0.2*3*0.1 = 0,258 [CB] " "P2.23 4.3*0.2*3*0.1 = 0,258 [CC] " "``3NP`` " "P3.07 3.4*0.2*3*0.1 = 0,204 [CD] " "P3.14 3.4*0.2*3*0.1 = 0,204 [CE] " "P3.16 2.9*0.2*3*0.1 = 0,174 [CF] " "Mezisoučet: BW+BX+BY+BZ+CA+CB+CC+CD+CE+CF = 1,941 [CG] " "``IPN220`` " "``1NP`` " "P1.22 2.6*0.22*3*0.1 = 0,172 [CH] " "P1.23 2.6*0.22*3*0.1 = 0,172 [CI] " "P1.24 2.6*0.22*3*0.1 = 0,172 [CJ] " "P1.36 4.2*0.22*3*0.1 = 0,277 [CK] " "P1.37 4.2*0.22*3*0.1 = 0,277 [CL] " "P1.38 4.2*0.22*3*0.1 = 0,277 [CM] " "``2NP`` " "P2.19 3.75*0.22*3*0.1 = 0,248 [CN] " "P2.20 5.1*0.22*3*0.1 = 0,337 [CO] " "Mezisoučet: CH+CI+CJ+CK+CL+CM+CN+CO = 1,931 [CP] " "``IPN240`` " "``1NP`` " "P1.06 3.55*0.24*2*3*0.1 = 0,511 [CQ] " "P1.39 5.1*0.24*2*3*0.1 = 0,734 [CR] " "Mezisoučet: CQ+CR = 1,246 [CS] " "``IPN280`` " "``3NP`` " "P3.10 5.1*0.28*3*0.1 = 0,428 [CT] " "Mezisoučet: CT = 0,428 [CU] " "``prefa. překlad`` " "P0.02 1.6*0.24*3*0.1 = 0,115 [CV] " "P1.02 1.6*0.24*3*0.1 = 0,115 [CW] " "P2.02 1.6*0.24*3*0.1 = 0,115 [CX] " "Mezisoučet: CV+CW+CX = 0,346 [CY] " "Celkem: A+B+C+D+E+F+G+H+I+J+K+L+M+N+O+P+Q+R+S+T+U+V+W+X+Y+Z+AA+AB+AC+AD+AE+AF+AG+AH+AI+AJ+AK+AL+AM+AN+AP+AQ+AR+AS+AT+AU+AV+AW+AX+AY+AZ+BA+BB+BC+BD+BE+BF+BG+BH+BJ+BK+BM+BN+BO+BP+BQ+BS+BT+BU+BW+BX+BY+BZ+CA+CB+CC+CD+CE+CF+CH+CI+CJ+CK+CL+CM+CN+CO+CQ+CR+CT+CV+CW+CX = 9,076 [CZ] " Celkem 9,071 = 9,071 [EG]
TS
P | 43 | 317944321 |  | Válcované nosníky do č.12 dodatečně osazované do připravených otvorů | T | 2.903 | 0 | 0 | CS ÚRS 2024 01 | 0 | 3
PP |  |  |  | Válcované nosníky dodatečně osazované do připravených otvorů bez zazdění hlav do č. 12
VV |  |  |  | "``I 100`` " "``1PP`` " "P0.01 46.70/1000 = 0,047 [A] " "P0.08 50.60/1000 = 0,051 [B] " "Mezisoučet: A+B = 0,097 [C] " "``1NP`` " "P1.01 64.40/1000 = 0,064 [D] " "P1.08 32.53/1000 = 0,033 [E] " "P1.09 32.53/1000 = 0,033 [F] " "P1.16 21.68/1000 = 0,022 [G] " "P1.17 21.68/1000 = 0,022 [H] " "P1.18 23.35/1000 = 0,023 [I] " "P1.29 21.68/1000 = 0,022 [J] " "P1.42 36.70/1000 = 0,037 [K] " "P1.43 18.35/1000 = 0,018 [L] " "P1.44 18.35/1000 = 0,018 [M] " "P1.45 18.35/1000 = 0,018 [N] " "Mezisoučet: D+E+F+G+H+I+J+K+L+M+N = 0,310 [O] " "``2NP`` " "P2.01 55.04/1000 = 0,055 [P] " "P2.03 46.70/1000 = 0,047 [Q] " "P2.07 46.70/1000 = 0,047 [R] " "P2.08 46.70/1000 = 0,047 [S] " "P2.09 40.03/1000 = 0,040 [T] " "P2.11 46.70/1000 = 0,047 [U] " "P2.12 46.70/1000 = 0,047 [V] " "P2.13 46.70/1000 = 0,047 [W] " "P2.14 46.70/1000 = 0,047 [X] " "P2.15 46.70/1000 = 0,047 [Y] " "P2.16 46.70/1000 = 0,047 [Z] " "P2.17 46.70/1000 = 0,047 [AA] " "P2.18 33.36/1000 = 0,033 [AB] " "P2.26 46.70/1000 = 0,047 [AC] " "P2.27 19.18/1000 = 0,019 [AD] " "P2.28 46.70/1000 = 0,047 [AE] " "P2.29 19.18/1000 = 0,019 [AF] " "Mezisoučet: P+Q+R+S+T+U+V+W+X+Y+Z+AA+AB+AC+AD+AE+AF = 0,727 [AG] " "``3NP`` " "P3.01 21.68/1000 = 0,022 [AH] " "P3.02 21.68/1000 = 0,022 [AI] " "P3.03 21.68/1000 = 0,022 [AJ] " "P3.04 21.68/1000 = 0,022 [AK] " "P3.08 46.70/1000 = 0,047 [AL] " "P3.09 46.70/1000 = 0,047 [AM] " "P3.12 46.70/1000 = 0,047 [AN] " "P3.13 46.70/1000 = 0,047 [AO] " "P3.18 18.35/1000 = 0,018 [AP] " "P3.19 18.35/1000 = 0,018 [AQ] " "Mezisoučet: AH+AI+AJ+AK+AL+AM+AN+AO+AP+AQ = 0,310 [AR] " "``I 120`` " "``1PP`` " "P0.03 50.60/1000 = 0,051 [AS] " "P0.07 119.6/1000 = 0,120 [AT] " "Mezisoučet: AS+AT = 0,170 [AU] " "``1NP`` " "P1.03 64.40/1000 = 0,064 [AV] " "P1.04 55.20/1000 = 0,055 [AW] " "P1.05 64.40/1000 = 0,064 [AX] " "P1.25 64.40/1000 = 0,064 [AY] " "P1.26 64.40/1000 = 0,064 [AZ] " "P1.27 64.40/1000 = 0,064 [BA] " "P1.31 64.40/1000 = 0,064 [BB] " "P1.32 64.40/1000 = 0,064 [BC] " "P1.33 64.40/1000 = 0,064 [BD] " "P1.34 64.40/1000 = 0,064 [BE] " "P1.35 82.32/1000 = 0,082 [BF] " "Mezisoučet: AV+AW+AX+AY+AZ+BA+BB+BC+BD+BE+BF = 0,717 [BG] " "``2NP`` " "P2.04 101.2/1000 = 0,101 [BH] " "P2.05 97.98/1000 = 0,098 [BI] " "Mezisoučet: BH+BI = 0,199 [BJ] " "``3NP`` " "P3.05 64.40/1000 = 0,064 [BK] " "P3.06 64.40/1000 = 0,064 [BL] " "P3.15 64.40/1000 = 0,064 [BM] " "P3.17 75.90/1000 = 0,076 [BN] " "Mezisoučet: BK+BL+BM+BN = 0,269 [BO] " "OP/16 26.25*3.87/1000 = 0,102 [BP] " "Celkem: A+B+D+E+F+G+H+I+J+K+L+M+N+P+Q+R+S+T+U+V+W+X+Y+Z+AA+AB+AC+AD+AE+AF+AH+AI+AJ+AK+AL+AM+AN+AO+AP+AQ+AS+AT+AV+AW+AX+AY+AZ+BA+BB+BC+BD+BE+BF+BH+BI+BK+BL+BM+BN+BP = 2,901 [BQ] " Celkem 2,903 = 2,903 [CB]
TS
P | 44 | 317944323 |  | Válcované nosníky č.14 až 22 dodatečně osazované do připravených otvorů | T | 9.662 | 0 | 0 | CS ÚRS 2024 01 | 0 | 3
PP |  |  |  | Válcované nosníky dodatečně osazované do připravených otvorů bez zazdění hlav č. 14 až 22
VV |  |  |  | "``I 140`` " "``1NP`` " "P1.28 105.84/1000*1.1 = 0,116 [A] " "Mezisoučet: A = 0,116 [B] " "``2NP`` " "P2.10 97.02/1000*1.1 = 0,107 [C] " "Mezisoučet: C = 0,107 [D] " "``I 160`` " "``1PP`` " "P0.06 103.6/1000*1.1 = 0,114 [E] " "P0.09 103.6/1000*1.1 = 0,114 [F] " "Mezisoučet: E+F = 0,228 [G] " "``1NP`` " "P1.10 122.1/1000*1.1 = 0,134 [H] " "P1.14 159.1/1000*1.1 = 0,175 [I] " "P1.41 59.20/1000*1.1 = 0,065 [J] " "Mezisoučet: H+I+J = 0,374 [K] " "``I 180`` " "``1NP`` " "P1.11 220.5/1000*1.1 = 0,243 [L] " "Mezisoučet: L = 0,243 [M] " "``2NP`` " "P2.24 324/1000*1.1 = 0,356 [N] " "Mezisoučet: N = 0,356 [O] " "``3NP`` " "P3.11 252/1000*1.1 = 0,277 [P] " "Mezisoučet: P = 0,277 [Q] " "``I 200`` " "``1NP`` " "P1.13 313.2/1000*1.1 = 0,345 [R] " "P1.20 259.2/1000*1.1 = 0,285 [S] " "P1.21 259.2/1000*1.1 = 0,285 [T] " "P1.40 253.8/1000*1.1 = 0,279 [U] " "Mezisoučet: R+S+T+U = 1,194 [V] " "``2NP`` " "P2.21 432/1000*1.1 = 0,475 [W] " "P2.22 464.4/1000*1.1 = 0,511 [X] " "P2.23 464.4/1000*1.1 = 0,511 [Y] " "Mezisoučet: W+X+Y = 1,497 [Z] " "``3NP`` " "P3.07 367.2/1000*1.1 = 0,404 [AA] " "P3.14 367.2/1000*1.1 = 0,404 [AB] " "P3.16 313.2/1000*1.1 = 0,345 [AC] " "Mezisoučet: AA+AB+AC = 1,152 [AD] " "``I 220`` " "``1NP`` " "P1.22 332.8/1000*1.1 = 0,366 [AE] " "P1.23 332.8/1000*1.1 = 0,366 [AF] " "P1.24 332.8/1000*1.1 = 0,366 [AG] " "P1.36 537.6/1000*1.1 = 0,591 [AH] " "P1.37 537.6/1000*1.1 = 0,591 [AI] " "P1.38 537.6/1000*1.1 = 0,591 [AJ] " "Mezisoučet: AE+AF+AG+AH+AI+AJ = 2,872 [AK] " "``2NP`` " "P2.19 480/1000*1.1 = 0,528 [AL] " "P2.20 652.8/1000*1.1 = 0,718 [AM] " "Mezisoučet: AL+AM = 1,246 [AN] " "Celkem: A+C+E+F+H+I+J+L+N+P+R+S+T+U+W+X+Y+AA+AB+AC+AE+AF+AG+AH+AI+AJ+AL+AM = 9,663 [AO] " Celkem 9,662 = 9,662 [BG]
TS
P | 45 | 317944325 |  | Válcované nosníky č.24 a vyšší dodatečně osazované do připravených otvorů | T | 2.508 | 0 | 0 | CS ÚRS 2024 01 | 0 | 3
PP |  |  |  | Válcované nosníky dodatečně osazované do připravených otvorů bez zazdění hlav č. 24 a vyšší
VV |  |  |  | "``I 240`` " "``1NP`` " "P1.06 525.4/1000*1.1 = 0,578 [A] " "P1.39 754.8/1000*1.1 = 0,830 [B] " "Mezisoučet: A+B = 1,408 [C] " "``I 280`` " "``3NP`` " "P3.10 999.6/1000*1.1 = 1,100 [D] " "Mezisoučet: D = 1,100 [E] " "Celkem: A+B+D = 2,508 [F] " Celkem 2,508 = 2,508 [K]
TS
P | 46 | 317998111 |  | Tepelná izolace mezi překlady v 24 cm z EPS tl přes 30 do 50 mm | M | 20.76 | 0 | 0 | CS ÚRS 2024 01 | 0 | 3
PP |  |  |  | Izolace tepelná mezi překlady z pěnového polystyrenu výšky 24 cm, tloušťky přes 30 do 50 mm
VV |  |  |  | "OP/08 2*1.25 = 2,500 [A] " "OP/10 8*1.72 = 13,760 [B] " "OP/12 2*1.5 = 3,000 [C] " "OP/13 2*0.75 = 1,500 [D] " "Celkem: A+B+C+D = 20,760 [E] " Celkem 20,76 = 20,760 [F]
TS
P | 47 | 317998112 |  | Tepelná izolace mezi překlady v 24 cm z EPS tl přes 50 do 70 mm | M | 3.75 | 0 | 0 | CS ÚRS 2024 01 | 0 | 3
PP |  |  |  | Izolace tepelná mezi překlady z pěnového polystyrenu výšky 24 cm, tloušťky přes 50 do 70 mm
VV |  |  |  | "OP/04 3*1.25 = 3,750 [A] " "Celkem: A = 3,750 [B] " Celkem 3,75 = 3,750 [C]
TS
P | 48 | 317998114 |  | Tepelná izolace mezi překlady v 24 cm z EPS tl 90 mm | M | 4.25 | 0 | 0 | CS ÚRS 2024 01 | 0 | 3
PP |  |  |  | Izolace tepelná mezi překlady z pěnového polystyrenu výšky 24 cm, tloušťky 90 mm
VV |  |  |  | "OP/14 1*3 = 3,000 [A] " "OP/15 1*1.25 = 1,250 [B] " "Celkem: A+B = 4,250 [C] " Celkem 4,25 = 4,250 [D]
TS
P | 49 | 346244381 |  | Plentování jednostranné v do 200 mm válcovaných nosníků cihlami | M2 | 87.877 | 0 | 0 | CS ÚRS 2024 01 | 0 | 3
PP |  |  |  | Plentování ocelových válcovaných nosníků jednostranné cihlami na maltu, výška stojiny do 200 mm
VV |  |  |  | "``IPN100`` " "``1PP`` " "P0.01 1.4*0.1*2*4 = 1,120 [A] " "P0.08 1.1*0.1*2*4 = 0,880 [B] " "``1NP`` " "P1.01 1.4*0.1*2*4 = 1,120 [C] " "P1.08 1.3*0.1*2*3 = 0,780 [D] " "P1.09 1.3*0.1*2*3 = 0,780 [E] " "P1.16 1.3*0.1*2*2 = 0,520 [F] " "P1.17 1.3*0.1*2*2 = 0,520 [G] " "P1.18 1.4*0.1*2*2 = 0,560 [H] " "P1.29 1.3*0.1*2*2 = 0,520 [I] " "P1.42 1.1*0.1*2*4 = 0,880 [J] " "P1.43 1.1*0.1*2*2 = 0,440 [K] " "P1.44 1.1*0.1*2*2 = 0,440 [L] " "P1.45 1.1*0.1*2*2 = 0,440 [M] " "``2NP`` " "P2.01 1.65*0.1*2*4 = 1,320 [N] " "P2.03 1.4*0.1*2*4 = 1,120 [O] " "P2.07 1.4*0.1*2*4 = 1,120 [P] " "P2.08 1.4*0.1*2*4 = 1,120 [Q] " "P2.09 1.2*0.1*2*4 = 0,960 [R] " "P2.11 1.4*0.1*2*4 = 1,120 [S] " "P2.12 1.4*0.1*2*4 = 1,120 [T] " "P2.13 1.4*0.1*2*4 = 1,120 [U] " "P2.14 1.4*0.1*2*4 = 1,120 [V] " "P2.15 1.4*0.1*2*4 = 1,120 [W] " "P2.16 1.4*0.1*2*4 = 1,120 [X] " "P2.17 1.4*0.1*2*4 = 1,120 [Y] " "P2.18 1*0.1*2*4 = 0,800 [Z] " "P2.26 1.4*0.1*2*4 = 1,120 [AA] " "P2.27 1.15*0.1*2*2 = 0,460 [AB] " "P2.28 1.4*0.1*2*4 = 1,120 [AC] " "P2.29 1.15*0.1*2*2 = 0,460 [AD] " "``3NP`` " "P3.01 1.3*0.1*2*2 = 0,520 [AE] " "P3.02 1.3*0.1*2*2 = 0,520 [AF] " "P3.03 1.3*0.1*2*2 = 0,520 [AG] " "P3.04 1.3*0.1*2*2 = 0,520 [AH] " "P3.08 1.4*0.1*2*4 = 1,120 [AI] " "P3.09 1.4*0.1*2*4 = 1,120 [AJ] " "P3.12 1.4*0.1*2*4 = 1,120 [AK] " "P3.13 1.4*0.1*2*4 = 1,120 [AL] " "P3.18 1.1*0.1*2*2 = 0,440 [AM] " "P3.19 1.1*0.1*2*2 = 0,440 [AN] " "Mezisoučet: A+B+C+D+E+F+G+H+I+J+K+L+M+N+O+P+Q+R+S+T+U+V+W+X+Y+Z+AA+AB+AC+AD+AE+AF+AG+AH+AI+AJ+AK+AL+AM+AN = 33,880 [AO] " "``IPN120`` " "``1PP`` " "P0.03 1.1*0.12*2*4 = 1,056 [AP] " "P0.07 2.6*0.12*2*4 = 2,496 [AQ] " "``1NP`` " "P1.03 1.4*0.12*2*4 = 1,344 [AR] " "P1.04 1.2*0.12*2*4 = 1,152 [AS] " "P1.05 1.4*0.12*2*4 = 1,344 [AT] " "P1.25 1.4*0.12*2*4 = 1,344 [AU] " "P1.26 1.4*0.12*2*4 = 1,344 [AV] " "P1.27 1.4*0.12*2*4 = 1,344 [AW] " "P1.31 1.4*0.12*2*4 = 1,344 [AX] " "P1.32 1.4*0.12*2*4 = 1,344 [AY] " "P1.33 1.4*0.12*2*4 = 1,344 [AZ] " "P1.34 1.4*0.12*2*4 = 1,344 [BA] " "P1.35 1.4*0.12*2*4 = 1,344 [BB] " "``2NP`` " "P2.04 2.2*0.12*2*4 = 2,112 [BC] " "P2.05 2.13*0.12*2*4 = 2,045 [BD] " "``3NP`` " "P3.05 1.4*0.12*2*4 = 1,344 [BE] " "P3.06 1.4*0.12*2*4 = 1,344 [BF] " "P3.15 1.4*0.12*2*4 = 1,344 [BG] " "P3.17 1.65*0.12*2*4 = 1,584 [BH] " "Mezisoučet: AP+AQ+AR+AS+AT+AU+AV+AW+AX+AY+AZ+BA+BB+BC+BD+BE+BF+BG+BH = 27,917 [BI] " "``IPN140`` " "``1NP`` " "P1.28 1.8*0.14*2*4 = 2,016 [BJ] " "``2NP`` " "P2.10 1.65*0.14*2*4 = 1,848 [BK] " "Mezisoučet: BJ+BK = 3,864 [BL] " "``IPN160`` " "``1PP`` " "P0.06 1.4*0.16*2*4 = 1,792 [BM] " "P0.09 1.4*0.16*2*4 = 1,792 [BN] " "``1NP`` " "P1.10 1.65*0.16*2*4 = 2,112 [BO] " "P1.14 2.15*0.16*2*4 = 2,752 [BP] " "P1.41 1.6*0.16*2*2 = 1,024 [BQ] " "Mezisoučet: BM+BN+BO+BP+BQ = 9,472 [BR] " "``IPN180`` " "``1NP`` " "P1.11 2.45*0.18*2*4 = 3,528 [BS] " "``2NP`` " "P2.24 3.6*0.18*2*4 = 5,184 [BT] " "``3NP`` " "P3.11 2.8*0.18*2*4 = 4,032 [BU] " "Mezisoučet: BS+BT+BU = 12,744 [BV] " "Celkem: A+B+C+D+E+F+G+H+I+J+K+L+M+N+O+P+Q+R+S+T+U+V+W+X+Y+Z+AA+AB+AC+AD+AE+AF+AG+AH+AI+AJ+AK+AL+AM+AN+AP+AQ+AR+AS+AT+AU+AV+AW+AX+AY+AZ+BA+BB+BC+BD+BE+BF+BG+BH+BJ+BK+BM+BN+BO+BP+BQ+BS+BT+BU = 87,877 [BW] " Celkem 87,877 = 87,877 [CR]
TS
P | 50 | 346244382 |  | Plentování jednostranné v přes 200 do 300 mm válcovaných nosníků cihlami | M2 | 140.488 | 0 | 0 | CS ÚRS 2024 01 | 0 | 3
PP |  |  |  | Plentování ocelových válcovaných nosníků jednostranné cihlami na maltu, výška stojiny přes 200 do 300 mm
VV |  |  |  | "``IPN200`` " "``1NP`` " "P1.13 2.9*0.2*2*4 = 4,640 [A] " "P1.20 2.4*0.2*2*4 = 3,840 [B] " "P1.21 2.4*0.2*2*4 = 3,840 [C] " "P1.40 2.35*0.2*2*4 = 3,760 [D] " "``2NP`` " "P2.21 4*0.2*2*4 = 6,400 [E] " "P2.22 4.3*0.2*2*4 = 6,880 [F] " "P2.23 4.3*0.2*2*4 = 6,880 [G] " "``3NP`` " "P3.07 3.4*0.2*2*4 = 5,440 [H] " "P3.14 3.4*0.2*2*4 = 5,440 [I] " "P3.16 2.9*0.2*2*4 = 4,640 [J] " "Mezisoučet: A+B+C+D+E+F+G+H+I+J = 51,760 [K] " "``IPN220`` " "``1NP`` " "P1.22 2.6*0.22*2*4 = 4,576 [L] " "P1.23 2.6*0.22*2*4 = 4,576 [M] " "P1.24 2.6*0.22*2*4 = 4,576 [N] " "P1.36 4.2*0.22*2*4 = 7,392 [O] " "P1.37 4.2*0.22*2*4 = 7,392 [P] " "P1.38 4.2*0.22*2*4 = 7,392 [Q] " "``2NP`` " "P2.19 3.75*0.22*2*4 = 6,600 [R] " "P2.20 5.1*0.22*2*4 = 8,976 [S] " "Mezisoučet: L+M+N+O+P+Q+R+S = 51,480 [T] " "``IPN240`` " "``1NP`` " "P1.06 3.55*0.24*2*4 = 6,816 [U] " "P1.39 5.1*0.24*2*4 = 9,792 [V] " "Mezisoučet: U+V = 16,608 [W] " "``IPN280`` " "``3NP`` " "P3.10 5.1*0.28*2*4 = 11,424 [X] " "Mezisoučet: X = 11,424 [Y] " "``prefa. překlad`` " "P0.02 1.6*0.24*2*4 = 3,072 [Z] " "P1.02 1.6*0.24*2*4 = 3,072 [AA] " "P2.02 1.6*0.24*2*4 = 3,072 [AB] " "Mezisoučet: Z+AA+AB = 9,216 [AC] " "Celkem: A+B+C+D+E+F+G+H+I+J+L+M+N+O+P+Q+R+S+U+V+X+Z+AA+AB = 140,488 [AD] " Celkem 140,488 = 140,488 [AQ]
TS
P | 51 | 346481111 |  | Zaplentování rýh, potrubí, výklenků nebo nik ve stěnách rabicovým pletivem | M2 | 151.802 | 0 | 0 | CS ÚRS 2024 01 | 0 | 3
PP |  |  |  | Zaplentování rýh, potrubí, válcovaných nosníků, výklenků nebo nik jakéhokoliv tvaru, na maltu ve stěnách nebo před stěnami rabicovým pletivem
VV |  |  |  | "``IPN100`` " "``1PP`` " "P0.01 1.4*0.12*2+1.4*0.5 = 1,036 [A] " "P0.08 1.1*0.12*2+1.1*0.45 = 0,759 [B] " "``1NP`` " "P1.01 1.4*0.12*2+1.4*0.5 = 1,036 [C] " "P1.08 1.3*0.12*2+1.3*0.33 = 0,741 [D] " "P1.09 1.3*0.12*2+1.3*0.4 = 0,832 [E] " "P1.16 1.3*0.12*2+1.3*0.19 = 0,559 [F] " "P1.17 1.3*0.12*2+1.3*0.19 = 0,559 [G] " "P1.18 1.4*0.12*2+1.4*0.19 = 0,602 [H] " "P1.29 1.3*0.12*2+1.3*0.25 = 0,637 [I] " "P1.42 1.1*0.12*2+1.1*0.29 = 0,583 [J] " "P1.43 1.1*0.12*2+1.1*0.18 = 0,462 [K] " "P1.44 1.1*0.12*2+1.1*0.18 = 0,462 [L] " "P1.45 1.1*0.12*2+1.1*0.18 = 0,462 [M] " "``2NP`` " "P2.01 1.65*0.12*2+1.65*0.53 = 1,271 [N] " "P2.03 1.4*0.12*2+1.4*0.52 = 1,064 [O] " "P2.07 1.4*0.12*2+1.4*0.48 = 1,008 [P] " "P2.08 1.4*0.12*2+1.4*0.48 = 1,008 [Q] " "P2.09 1.2*0.12*2+1.2*0.32 = 0,672 [R] " "P2.11 1.4*0.12*2+1.4*0.52 = 1,064 [S] " "P2.12 1.4*0.12*2+1.4*0.52 = 1,064 [T] " "P2.13 1.4*0.12*2+1.4*0.52 = 1,064 [U] " "P2.14 1.4*0.12*2+1.4*0.52 = 1,064 [V] " "P2.15 1.4*0.12*2+1.4*0.52 = 1,064 [W] " "P2.16 1.4*0.12*2+1.4*0.5 = 1,036 [X] " "P2.17 1.4*0.12*2+1.4*0.52 = 1,064 [Y] " "P2.18 1*0.12*2+1*0.23 = 0,470 [Z] " "P2.26 1.4*0.12*2+1.4*0.52 = 1,064 [AA] " "P2.27 1.15*0.12*2+1.15*0.18 = 0,483 [AB] " "P2.28 1.4*0.12*2+1.4*0.5 = 1,036 [AC] " "P2.29 1.15*0.12*2+1.15*0.18 = 0,483 [AD] " "``3NP`` " "P3.01 1.3*0.12*2+1.3*0.2 = 0,572 [AE] " "P3.02 1.3*0.12*2+1.3*0.2 = 0,572 [AF] " "P3.03 1.3*0.12*2+1.3*0.2 = 0,572 [AG] " "P3.04 1.3*0.12*2+1.3*0.2 = 0,572 [AH] " "P3.08 1.4*0.12*2+1.4*0.53 = 1,078 [AI] " "P3.09 1.4*0.12*2+1.4*0.53 = 1,078 [AJ] " "P3.12 1.4*0.12*2+1.4*0.53 = 1,078 [AK] " "P3.13 1.4*0.12*2+1.4*0.53 = 1,078 [AL] " "P3.18 1.1*0.12*2+1.1*0.2 = 0,484 [AM] " "P3.19 1.1*0.12*2+1.1*0.2 = 0,484 [AN] " "Mezisoučet: A+B+C+D+E+F+G+H+I+J+K+L+M+N+O+P+Q+R+S+T+U+V+W+X+Y+Z+AA+AB+AC+AD+AE+AF+AG+AH+AI+AJ+AK+AL+AM+AN = 32,277 [AO] " "``IPN120`` " "``1PP`` " "P0.03 1.1*0.14*2+1.1*0.32 = 0,660 [AP] " "P0.07 2.6*0.14*2+2.6*0.65 = 2,418 [AQ] " "``1NP`` " "P1.03 1.4*0.14*2+1.4*0.5 = 1,092 [AR] " "P1.04 1.2*0.14*2+1.2*0.32 = 0,720 [AS] " "P1.05 1.4*0.14*2+1.4*0.52 = 1,120 [AT] " "P1.25 1.4*0.14*2+1.4*0.52 = 1,120 [AU] " "P1.26 1.4*0.14*2+1.4*0.5 = 1,092 [AV] " "P1.27 1.4*0.14*2+1.4*0.52 = 1,120 [AW] " "P1.31 1.4*0.14*2+1.4*0.52 = 1,120 [AX] " "P1.32 1.4*0.14*2+1.4*0.52 = 1,120 [AY] " "P1.33 1.4*0.14*2+1.4*0.52 = 1,120 [AZ] " "P1.34 1.4*0.14*2+1.4*0.52 = 1,120 [BA] " "P1.35 1.4*0.14*2+1.4*0.52 = 1,120 [BB] " "``2NP`` " "P2.04 2.2*0.14*2+2.2*0.52 = 1,760 [BC] " "P2.05 2.13*0.14*2+2.13*0.48 = 1,619 [BD] " "``3NP`` " "P3.05 1.4*0.14*2+1.4*0.5 = 1,092 [BE] " "P3.06 1.4*0.14*2+1.4*0.5 = 1,092 [BF] " "P3.15 1.4*0.14*2+1.4*0.5 = 1,092 [BG] " "P3.17 1.65*0.14*2+1.65*0.32 = 0,990 [BH] " "Mezisoučet: AP+AQ+AR+AS+AT+AU+AV+AW+AX+AY+AZ+BA+BB+BC+BD+BE+BF+BG+BH = 22,587 [BI] " "``IPN140`` " "``1NP`` " "P1.28 1.8*0.16*2+1.8*0.5 = 1,476 [BJ] " "``2NP`` " "P2.10 1.65*0.16*2+1.65*0.32 = 1,056 [BK] " "Mezisoučet: BJ+BK = 2,532 [BL] " "``IPN160`` " "``1PP`` " "P0.06 1.4*0.18*2+1.4*0.5 = 1,204 [BM] " "P0.09 1.4*0.18*2+1.4*0.5 = 1,204 [BN] " "``1NP`` " "P1.10 1.65*0.18*2+1.65*0.32 = 1,122 [BO] " "P1.14 2.15*0.18*2+2.15*0.55 = 1,957 [BP] " "P1.41 1.6*0.18*2+1.6*0.2 = 0,896 [BQ] " "Mezisoučet: BM+BN+BO+BP+BQ = 6,383 [BR] " "``IPN180`` " "``1NP`` " "P1.11 2.45*0.2*2+2.45*0.45 = 2,083 [BS] " "``2NP`` " "P2.24 3.6*0.2*2+3.6*0.55 = 3,420 [BT] " "``3NP`` " "P3.11 2.8*0.2*2+2.8*0.53 = 2,604 [BU] " "Mezisoučet: BS+BT+BU = 8,107 [BV] " "``IPN200`` " "``1NP`` " "P1.13 2.9*0.22*2+2.9*0.55 = 2,871 [BW] " "P1.20 2.4*0.22*2+2.4*0.6 = 2,496 [BX] " "P1.21 2.4*0.22*2+2.4*0.6 = 2,496 [BY] " "P1.40 2.35*0.22*2+2.35*0.66 = 2,585 [BZ] " "``2NP`` " "P2.21 4*0.22*2+4*0.44 = 3,520 [CA] " "P2.22 4.3*0.22*2+4.3*0.44 = 3,784 [CB] " "P2.23 4.3*0.22*2+4.3*0.44 = 3,784 [CC] " "``3NP`` " "P3.07 3.4*0.22*2+3.4*0.53 = 3,298 [CD] " "P3.14 3.4*0.22*2+3.4*0.53 = 3,298 [CE] " "P3.16 2.9*0.22*2+2.9*0.5 = 2,726 [CF] " "Mezisoučet: BW+BX+BY+BZ+CA+CB+CC+CD+CE+CF = 30,858 [CG] " "``IPN220`` " "``1NP`` " "P1.22 2.6*0.24*2+2.6*0.54 = 2,652 [CH] " "P1.23 2.6*0.24*2+2.6*0.54 = 2,652 [CI] " "P1.24 2.6*0.24*2+2.6*0.54 = 2,652 [CJ] " "P1.36 4.2*0.24*2+4.2*0.52 = 4,200 [CK] " "P1.37 4.2*0.24*2+4.2*0.52 = 4,200 [CL] " "P1.38 4.2*0.24*2+4.2*0.52 = 4,200 [CM] " "``2NP`` " "P2.19 3.75*0.24*2+3.75*0.52 = 3,750 [CN] " "P2.20 5.1*0.24*2+5.1*0.52 = 5,100 [CO] " "Mezisoučet: CH+CI+CJ+CK+CL+CM+CN+CO = 29,406 [CP] " "``IPN240`` " "``1NP`` " "P1.06 3.55*0.26*2+3.55*0.52 = 3,692 [CQ] " "P1.39 5.1*0.26*2+5.1*0.51 = 5,253 [CR] " "Mezisoučet: CQ+CR = 8,945 [CS] " "``IPN280`` " "``3NP`` " "P3.10 5.1*0.3*2+5.1*0.53 = 5,763 [CT] " "Mezisoučet: CT = 5,763 [CU] " "``prefa. překlad`` " "P0.02 1.6*0.26*2+1.6*0.5 = 1,632 [CV] " "P1.02 1.6*0.26*2+1.6*0.5 = 1,632 [CW] " "P2.02 1.6*0.26*2+1.6*0.53 = 1,680 [CX] " "Mezisoučet: CV+CW+CX = 4,944 [CY] " "Celkem: A+B+C+D+E+F+G+H+I+J+K+L+M+N+O+P+Q+R+S+T+U+V+W+X+Y+Z+AA+AB+AC+AD+AE+AF+AG+AH+AI+AJ+AK+AL+AM+AN+AP+AQ+AR+AS+AT+AU+AV+AW+AX+AY+AZ+BA+BB+BC+BD+BE+BF+BG+BH+BJ+BK+BM+BN+BO+BP+BQ+BS+BT+BU+BW+BX+BY+BZ+CA+CB+CC+CD+CE+CF+CH+CI+CJ+CK+CL+CM+CN+CO+CQ+CR+CT+CV+CW+CX = 151,800 [CZ] " Celkem 151,802 = 151,802 [EG]
TS
P | 52 | R31716805 |  | Překlad keramický vysoký v 238 mm dl 750 mm | KUS | 4 | 0 | 0 | R-položka | 0 | 3
PP |  |  |  | Překlady keramické vysoké osazené do maltového lože, šířky překladu 70 mm výšky 238 mm, délky 750 mm
VV |  |  |  | "OP/13 2*2 = 4,000 [A] " "Celkem: A = 4,000 [B] " Celkem 4 = 4,000 [C]
TS
P | 53 | R9321055 |  | prefabrikovaný překlad 2x240/200, dl 1600 mm, specifikace dle PD | KUS | 3 | 0 | 0 | R-položka | 0 | 3
PP |  |  |  | prefabrikovaný překlad 2x240/200, dl 1600 mm, specifikace dle PD
VV |  |  |  | "P0.02 1 = 1,000 [A] " "P1.02 1 = 1,000 [B] " "P2.02 1 = 1,000 [C] " "Celkem: A+B+C = 3,000 [D] " Celkem 3 = 3,000 [E]
TS
SD |  | 4 |  | Vodorovné konstrukce |  |  |  | 0
P | 54 | 13010722 |  | ocel profilová jakost S235JR (11 375) průřez I (IPN) 200 | T | 2.869 | 0 | 0 | CS ÚRS 2024 01 | 0 | 3
PP |  |  |  | ocel profilová jakost S235JR (11 375) průřez I (IPN) 200
VV |  |  |  | "``P03, P06, P09`` " "4.57*10*23.3/1000*1.1 = 1,171 [A] " "2.15*7*23.3/1000*1.1 = 0,386 [B] " "5.12*10*23.3/1000*1.1 = 1,312 [C] " "Mezisoučet: A+B+C = 2,869 [D] " "Celkem: A+B+C = 2,869 [E] " Celkem 2,869 = 2,869 [G]
TS
P | 55 | 13010744 |  | ocel profilová jakost S235JR (11 375) průřez IPE 120 | T | 0.009 | 0 | 0 | CS ÚRS 2024 01 | 0 | 3
PP |  |  |  | ocel profilová jakost S235JR (11 375) průřez IPE 120
VV |  |  |  | "``nahrazení části desky`` " "``1NP`` " "IPE 120 0.89*10.6/1000 = 0,009 [A] " "Celkem: A = 0,009 [B] " Celkem 0,009 = 0,009 [E]
TS
P | 56 | 13010976 |  | ocel profilová jakost S235JR (11 375) průřez HEB 160 | T | 0.462 | 0 | 0 | CS ÚRS 2024 01 | 0 | 3
PP |  |  |  | ocel profilová jakost S235JR (11 375) průřez HEB 160
VV |  |  |  | "``nahrazení části desky`` " "``1NP`` " "HEB 160 5.42*2*42.6/1000 = 0,462 [A] " "Mezisoučet: A = 0,462 [B] " "Celkem: A = 0,462 [C] " Celkem 0,462 = 0,462 [F]
TS
P | 57 | 13431005 |  | úhelník ocelový rovnostranný jakost S235JR (11 375) 130x130x12mm | T | 0.059 | 0 | 0 | CS ÚRS 2024 01 | 0 | 3
PP |  |  |  | úhelník ocelový rovnostranný jakost S235JR (11 375) 130x130x12mm
VV |  |  |  | "``výkres tvaru 2NP - A`` " "L 130x130x12,0 2.28*23.6/1000*1.1 = 0,059 [A] " "Celkem: A = 0,059 [B] " Celkem 0,059 = 0,059 [D]
TS
P | 58 | 411321414 |  | Stropy deskové ze ŽB tř. C 25/30 | M3 | 39.791 | 0 | 0 | CS ÚRS 2024 01 | 0 | 3
PP |  |  |  | Stropy z betonu železového (bez výztuže) stropů deskových, plochých střech, desek balkonových, desek hřibových stropů včetně hlavic hřibových sloupů tř. C 25/30
VV |  |  |  | "1PP - D - zastropení jímek 1.1*0.9*0.07 = 0,069 [A] " "1PP - C - zastropení jímek 1.1*0.9*0.07 = 0,069 [B] " "Mezisoučet: A+B = 0,139 [C] " "``P03, P06, P09`` " "31.61*0.1 = 3,161 [D] " "8.31*0.1 = 0,831 [E] " "35.1*0.1 = 3,510 [F] " "Mezisoučet: D+E+F = 7,502 [G] " "``strop deska V1`` " "1PP - V1 (12.51+21.34)*0.2+(3.98)*0.12-(6.74)*0.2 = 5,900 [H] " "2NP - V1 6.18*0.2 = 1,236 [I] " "3NP - A 2.79*0.1 = 0,279 [J] " "Mezisoučet: H+I+J = 7,415 [K] " "``strop deska V2`` " "1PP - V2 5.74*0.115 = 0,660 [L] " "1NP - V2 27.78*0.25 = 6,945 [M] " "Mezisoučet: L+M = 7,605 [N] " "``strop deska V3`` " "1PP - V3 18.61*0.2-(3)*0.2 = 3,122 [O] " "1NP - V3 26.84*0.2-(3)*0.2 = 4,768 [P] " "2NP - V3 24.27*0.24 = 5,825 [Q] " "Mezisoučet: O+P+Q = 13,715 [R] " "strop 2NP - A 13.19*0.1 = 1,319 [S] " "Mezisoučet: S = 1,319 [T] " "``uhelna strop`` " "TR30/100/1,0 (4.46+3.15+5.85)*0.07 = 0,942 [U] " "Mezisoučet: U = 0,942 [V] " "``nahrazení části desky`` " "``1NP`` " "TR50/250/1,0 14.44*0.08 = 1,155 [W] " "Mezisoučet: W = 1,155 [X] " "Celkem: A+B+D+E+F+H+I+J+L+M+O+P+Q+S+U+W = 39,792 [Y] " Celkem 39,791 = 39,791 [AG]
TS
P | 59 | 411321616 |  | Stropy deskové ze ŽB tř. C 30/37 | M3 | 0.886 | 0 | 0 | CS ÚRS 2024 01 | 0 | 3
PP |  |  |  | Stropy z betonu železového (bez výztuže) stropů deskových, plochých střech, desek balkonových, desek hřibových stropů včetně hlavic hřibových sloupů tř. C 30/37
VV |  |  |  | "V1 - strop 4.43*0.2 = 0,886 [A] " "Mezisoučet: A = 0,886 [B] " "Celkem: A = 0,886 [C] " Celkem 0,886 = 0,886 [D]
TS
P | 60 | 411351011 |  | Zřízení bednění stropů deskových tl přes 5 do 25 cm bez podpěrné kce | M2 | 322.14 | 0 | 0 | CS ÚRS 2024 01 | 0 | 3
PP |  |  |  | Bednění stropních konstrukcí - bez podpěrné konstrukce desek tloušťky stropní desky přes 5 do 25 cm zřízení
VV |  |  |  | "``P03, P06, P09`` " "31.61 = 31,610 [A] " "8.31 = 8,310 [B] " "35.1 = 35,100 [C] " "Mezisoučet: A+B+C = 75,020 [D] " "V1 - strop 4.43 = 4,430 [E] " "Mezisoučet: E = 4,430 [F] " "``strop deska V1`` " "1PP - V1 (12.51+21.34)+(3.98)-(6.74) = 31,090 [G] " "2NP - V1 6.18 = 6,180 [H] " "3NP - A 2.79 = 2,790 [I] " "Mezisoučet: G+H+I = 40,060 [J] " "``strop deska V2`` " "1PP - V2 5.74 = 5,740 [K] " "1NP - V2 27.78 = 27,780 [L] " "Mezisoučet: K+L = 33,520 [M] " "``strop deska V3`` " "1PP - V3 18.61-(3) = 15,610 [N] " "1NP - V3 26.84-(3) = 23,840 [O] " "2NP - V3 24.27 = 24,270 [P] " "Mezisoučet: N+O+P = 63,720 [Q] " "``strop z prefa panelů`` " "TR50/250/0,63 (1.89-0.15) = 1,740 [R] " "Mezisoučet: R = 1,740 [S] " "``uhelna strop`` " "TR30/100/1,0 4.46+3.15+5.85 = 13,460 [T] " "Mezisoučet: T = 13,460 [U] " "``TR50/250/1,0`` " "1PP - D - zastropení jímek 1.1*0.9 = 0,990 [V] " "1PP - C - zastropení jímek 1.1*0.9 = 0,990 [W] " "Mezisoučet: V+W = 1,980 [X] " "``TR85/280/1,0`` " "``P03, P06, P09`` " "31.61 = 31,610 [Y] " "8.31 = 8,310 [Z] " "35.1 = 35,100 [AA] " "Mezisoučet: Y+Z+AA = 75,020 [AB] " "``TR85/280/1,0`` " "strop 2NP - A 13.19 = 13,190 [AC] " "Mezisoučet: AC = 13,190 [AD] " "Celkem: A+B+C+E+G+H+I+K+L+N+O+P+R+T+V+W+Y+Z+AA+AC = 322,140 [AE] " Celkem 322,14 = 322,140 [AP]
TS
P | 61 | 411351012 |  | Odstranění bednění stropů deskových tl přes 5 do 25 cm bez podpěrné kce | M2 | 322.14 | 0 | 0 | CS ÚRS 2024 01 | 0 | 3
PP |  |  |  | Bednění stropních konstrukcí - bez podpěrné konstrukce desek tloušťky stropní desky přes 5 do 25 cm odstranění
TS
P | 62 | 411354229 |  | Bednění stropů ztracené z hraněných trapézových vln v 92 mm plech lesklý tl 1,0 mm | M2 | 88.21 | 0 | 0 | CS ÚRS 2024 01 | 0 | 3
PP |  |  |  | Bednění stropů ztracené ocelové žebrované ze širokých tenkostěnných ohýbaných profilů (hraněných trapézových vln), bez úpravy povrchu otevřeného podhledu, bez podpěrné konstrukce, s osazením nasucho na zdech do připravených ozubů, popř. na rovných zdech, trámech, průvlacích, do traverz s povrchem lesklým, výšky vln 92 mm, tl. plechu 1,00 mm
VV |  |  |  | "``TR85/280/1,0`` " "``P03, P06, P09`` " "31.61 = 31,610 [A] " "8.31 = 8,310 [B] " "35.1 = 35,100 [C] " "Mezisoučet: A+B+C = 75,020 [D] " "``TR85/280/1,0`` " "strop 2NP - A 13.19 = 13,190 [E] " "Mezisoučet: E = 13,190 [F] " "Celkem: A+B+C+E = 88,210 [G] " Celkem 88,21 = 88,210 [K]
TS
P | 63 | 411354311 |  | Zřízení podpěrné konstrukce stropů výšky do 4 m tl přes 5 do 15 cm | M2 | 188.94 | 0 | 0 | CS ÚRS 2024 01 | 0 | 3
PP |  |  |  | Podpěrná konstrukce stropů - desek, kleneb a skořepin výška podepření do 4 m tloušťka stropu přes 5 do 15 cm zřízení
VV |  |  |  | "``P03, P06, P09`` " "31.61 = 31,610 [A] " "8.31 = 8,310 [B] " "35.1 = 35,100 [C] " "Mezisoučet: A+B+C = 75,020 [D] " "``strop deska V1`` " "3NP - A 2.79 = 2,790 [E] " "Mezisoučet: E = 2,790 [F] " "``strop deska V2`` " "1PP - V2 5.74 = 5,740 [G] " "Mezisoučet: G = 5,740 [H] " "``strop z prefa panelů`` " "TR50/250/0,63 (1.89-0.15) = 1,740 [I] " "Mezisoučet: I = 1,740 [J] " "``uhelna strop`` " "TR30/100/1,0 4.46+3.15+5.85 = 13,460 [K] " "Mezisoučet: K = 13,460 [L] " "``TR50/250/1,0`` " "1PP - D - zastropení jímek 1.1*0.9 = 0,990 [M] " "1PP - C - zastropení jímek 1.1*0.9 = 0,990 [N] " "Mezisoučet: M+N = 1,980 [O] " "``TR85/280/1,0`` " "``P03, P06, P09`` " "31.61 = 31,610 [P] " "8.31 = 8,310 [Q] " "35.1 = 35,100 [R] " "Mezisoučet: P+Q+R = 75,020 [S] " "``TR85/280/1,0`` " "strop 2NP - A 13.19 = 13,190 [T] " "Mezisoučet: T = 13,190 [U] " "Celkem: A+B+C+E+G+I+K+M+N+P+Q+R+T = 188,940 [V] " Celkem 188,94 = 188,940 [AF]
TS
P | 64 | 411354312 |  | Odstranění podpěrné konstrukce stropů výšky do 4 m tl přes 5 do 15 cm | M2 | 188.94 | 0 | 0 | CS ÚRS 2024 01 | 0 | 3
PP |  |  |  | Podpěrná konstrukce stropů - desek, kleneb a skořepin výška podepření do 4 m tloušťka stropu přes 5 do 15 cm odstranění
TS
P | 65 | 411354313 |  | Zřízení podpěrné konstrukce stropů výšky do 4 m tl přes 15 do 25 cm | M2 | 133.2 | 0 | 0 | CS ÚRS 2024 01 | 0 | 3
PP |  |  |  | Podpěrná konstrukce stropů - desek, kleneb a skořepin výška podepření do 4 m tloušťka stropu přes 15 do 25 cm zřízení
VV |  |  |  | "V1 - strop 4.43 = 4,430 [A] " "Mezisoučet: A = 4,430 [B] " "``strop deska V1`` " "1PP - V1 (12.51+21.34)+(3.98)-(6.74) = 31,090 [C] " "2NP - V1 6.18 = 6,180 [D] " "Mezisoučet: C+D = 37,270 [E] " "``strop deska V2`` " "1NP - V2 27.78 = 27,780 [F] " "Mezisoučet: F = 27,780 [G] " "``strop deska V3`` " "1PP - V3 18.61-(3) = 15,610 [H] " "1NP - V3 26.84-(3) = 23,840 [I] " "2NP - V3 24.27 = 24,270 [J] " "Mezisoučet: H+I+J = 63,720 [K] " "Celkem: A+C+D+F+H+I+J = 133,200 [L] " Celkem 133,2 = 133,200 [P]
TS
P | 66 | 411354314 |  | Odstranění podpěrné konstrukce stropů výšky do 4 m tl přes 15 do 25 cm | M2 | 133.2 | 0 | 0 | CS ÚRS 2024 01 | 0 | 3
PP |  |  |  | Podpěrná konstrukce stropů - desek, kleneb a skořepin výška podepření do 4 m tloušťka stropu přes 15 do 25 cm odstranění
TS
P | 67 | 411361821 |  | Výztuž stropů betonářskou ocelí 10 505 | T | 1.503 | 0 | 0 | CS ÚRS 2024 01 | 0 | 3
PP |  |  |  | Výztuž stropů prostě uložených, vetknutých, spojitých, deskových, trámových (žebrových, kazetových), s keramickými a jinými vložkami, konsolových nebo balkonových, hřibových včetně hlavic hřibových sloupů, plochých střech a pro zavěšení železobetonových podhledů z betonářské oceli 10 505 (R) nebo BSt 500
VV |  |  |  | "odhad výztuže dle tabulek u schématu výztuže 1502.5/1000 = 1,503 [A] " "Celkem: A = 1,503 [B] " Celkem 1,503 = 1,503 [C]
TS
P | 68 | 411362021 |  | Výztuž stropů svařovanými sítěmi Kari | T | 0.481 | 0 | 0 | CS ÚRS 2024 01 | 0 | 3
PP |  |  |  | Výztuž stropů prostě uložených, vetknutých, spojitých, deskových, trámových (žebrových, kazetových), s keramickými a jinými vložkami, konsolových nebo balkonových, hřibových včetně hlavic hřibových sloupů, plochých střech a pro zavěšení železobetonových podhledů ze svařovaných sítí z drátů typu KARI
VV |  |  |  | "``150x150x8`` " "``P03, P06, P09 - ocelobetonový strop`` " "31.61*5.4/1000 = 0,171 [A] " "8.31*5.4/1000 = 0,045 [B] " "35.1*5.4/1000 = 0,190 [C] " "Mezisoučet: A+B+C = 0,405 [D] " "``150x150x8`` " "V1 - strop 4.43*5.4/1000 = 0,024 [E] " "Mezisoučet: E = 0,024 [F] " "``jímka - u trapéz plech`` " "``150x150x8`` " "1PP - D - zastropení jímek 1.1*0.9*5.4/1000 = 0,005 [G] " "1PP - C - zastropení jímek 1.1*0.9*5.4/1000 = 0,005 [H] " "Mezisoučet: G+H = 0,011 [I] " "``uhelna strop - u trapéz plech`` " "150x150x6 (4.46+3.15+5.85)*3.03/1000 = 0,041 [J] " "Mezisoučet: J = 0,041 [K] " "Celkem: A+B+C+E+G+H+J = 0,481 [L] " Celkem 0,481 = 0,481 [S]
TS
P | 69 | 413321414 |  | Nosníky ze ŽB tř. C 25/30 | M3 | 0.375 | 0 | 0 | CS ÚRS 2024 01 | 0 | 3
PP |  |  |  | Nosníky z betonu železového (bez výztuže) včetně stěnových i jeřábových drah, volných trámů, průvlaků, rámových příčlí, ztužidel, konzol, vodorovných táhel apod., tyčových konstrukcí tř. C 25/30
VV |  |  |  | "V1 - 2 1.07*0.35 = 0,375 [A] " "Celkem: A = 0,375 [B] " Celkem 0,375 = 0,375 [C]
TS
P | 70 | 413351121 |  | Zřízení bednění nosníků a průvlaků bez podpěrné kce výšky přes 100 cm | M2 | 2.708 | 0 | 0 | CS ÚRS 2024 01 | 0 | 3
PP |  |  |  | Bednění nosníků a průvlaků - bez podpěrné konstrukce výška nosníku po spodní líc stropní desky přes 100 cm zřízení
VV |  |  |  | "V1 - 2 1.07+0.35*4.68 = 2,708 [A] " "Celkem: A = 2,708 [B] " Celkem 2,708 = 2,708 [C]
TS
P | 71 | 413351122 |  | Odstranění bednění nosníků a průvlaků bez podpěrné kce výšky přes 100 cm | M2 | 2.708 | 0 | 0 | CS ÚRS 2024 01 | 0 | 3
PP |  |  |  | Bednění nosníků a průvlaků - bez podpěrné konstrukce výška nosníku po spodní líc stropní desky přes 100 cm odstranění
TS
P | 72 | 413352115 |  | Zřízení podpěrné konstrukce nosníků výšky podepření do 4 m pro nosník výšky přes 100 cm | M2 | 2.708 | 0 | 0 | CS ÚRS 2024 01 | 0 | 3
PP |  |  |  | Podpěrná konstrukce nosníků a průvlaků výšky podepření do 4 m výšky nosníku (po spodní hranu stropní desky) přes 100 cm zřízení
VV |  |  |  | "V1 - 2 1.07+0.35*4.68 = 2,708 [A] " "Celkem: A = 2,708 [B] " Celkem 2,708 = 2,708 [C]
TS
P | 73 | 413352116 |  | Odstranění podpěrné konstrukce nosníků výšky podepření do 4 m pro nosník výšky přes 100 cm | M2 | 2.708 | 0 | 0 | CS ÚRS 2024 01 | 0 | 3
PP |  |  |  | Podpěrná konstrukce nosníků a průvlaků výšky podepření do 4 m výšky nosníku (po spodní hranu stropní desky) přes 100 cm odstranění
TS
P | 74 | 413361821 |  | Výztuž nosníků, volných trámů nebo průvlaků volných trámů betonářskou ocelí 10 505 | T | 0.045 | 0 | 0 | CS ÚRS 2024 01 | 0 | 3
PP |  |  |  | Výztuž nosníků včetně stěnových i jeřábových drah, volných trámů, průvlaků, rámových příčlí, ztužidel, konzol, vodorovných táhel apod. tyčových konstrukcí lemujících nebo vyztužujících stropní a podobné střešní konstrukce z betonářské oceli 10 505 (R) nebo BSt 500
VV |  |  |  | "``odhad 120kg/m3`` " "V1 - 2 1.07*0.35*120/1000 = 0,045 [A] " "Celkem: A = 0,045 [B] " Celkem 0,045 = 0,045 [D]
TS
P | 75 | 413941121 |  | Osazování ocelových válcovaných nosníků stropů I, IE, U, UE nebo L do č.12 nebo výšky do 120 mm | T | 0.113 | 0 | 0 | CS ÚRS 2024 01 | 0 | 3
PP |  |  |  | Osazování ocelových válcovaných nosníků ve stropech I nebo IE nebo U nebo UE nebo L do č.12 nebo výšky do 120 mm
TS
P | 76 | 413941123 |  | Osazování ocelových válcovaných nosníků stropů I, IE, U, UE nebo L č. 14 až 22 nebo výšky přes 120 do 220 mm | T | 3.768 | 0 | 0 | CS ÚRS 2024 01 | 0 | 3
PP |  |  |  | Osazování ocelových válcovaných nosníků ve stropech I nebo IE nebo U nebo UE nebo L č. 14 až 22 nebo výšky přes 120 do 220 mm
TS
P | 77 | 430321414 |  | Schodišťová konstrukce a rampa ze ŽB tř. C 25/30 | M3 | 7.773 | 0 | 0 | CS ÚRS 2024 01 | 0 | 3
PP |  |  |  | Schodišťové konstrukce a rampy z betonu železového (bez výztuže) stupně, schodnice, ramena, podesty s nosníky tř. C 25/30
VV |  |  |  | "``V1 - 2`` " "rameno 1.08*1.3 = 1,404 [A] " "mezipodesta 2.53*0.2 = 0,506 [B] " "Mezisoučet: A+B = 1,910 [C] " "``V1 - 3`` " "rameno 0.35*1.42 = 0,497 [D] " "Mezisoučet: D = 0,497 [E] " "``V1 - 2 - 1NP, 2NP`` " "rameno 1.27*1.32 = 1,676 [F] " "mezipodesta 1.91*0.3 = 0,573 [G] " "``V1 - 3 - 1NP, 2NP`` " "rameno 1.15*1.32 = 1,518 [H] " "mezipodesta 1.59*0.3 = 0,477 [I] " "``V1 - 4 - 1NP, 2NP`` " "rameno 0.85*1.32 = 1,122 [J] " "Mezisoučet: F+G+H+I+J = 5,366 [K] " "Celkem: A+B+D+F+G+H+I+J = 7,773 [L] " Celkem 7,773 = 7,773 [R]
TS
P | 78 | 430361821 |  | Výztuž schodišťové konstrukce a rampy betonářskou ocelí 10 505 | T | 0.287 | 0 | 0 | CS ÚRS 2024 01 | 0 | 3
PP |  |  |  | Výztuž schodišťových konstrukcí a ramp stupňů, schodnic, ramen, podest s nosníky z betonářské oceli 10 505 (R) nebo BSt 500
VV |  |  |  | "odhad výztuže dle tabulek u schématu výztuže 287.11/1000 = 0,287 [A] " "Celkem: A = 0,287 [B] " Celkem 0,287 = 0,287 [C]
TS
P | 79 | 431351121 |  | Zřízení bednění podest schodišť a ramp přímočarých v do 4 m | M2 | 5.599 | 0 | 0 | CS ÚRS 2024 01 | 0 | 3
PP |  |  |  | Bednění podest, podstupňových desek a ramp včetně podpěrné konstrukce výšky do 4 m půdorysně přímočarých zřízení
VV |  |  |  | "``V1 - 2 - 1PP`` " "mezipodesta 2.53+1.95*0.2 = 2,920 [A] " "Mezisoučet: A = 2,920 [B] " "``V1 - 2 - 1NP, 2NP`` " "mezipodesta 1.91*0.3+0.3*2.77 = 1,404 [C] " "``V1 - 3 - 1NP, 2NP`` " "mezipodesta 1.59*0.3+0.3*2.66 = 1,275 [D] " "Mezisoučet: C+D = 2,679 [E] " "Celkem: A+C+D = 5,599 [F] " Celkem 5,599 = 5,599 [J]
TS
P | 80 | 431351122 |  | Odstranění bednění podest schodišť a ramp přímočarých v do 4 m | M2 | 5.599 | 0 | 0 | CS ÚRS 2024 01 | 0 | 3
PP |  |  |  | Bednění podest, podstupňových desek a ramp včetně podpěrné konstrukce výšky do 4 m půdorysně přímočarých odstranění
TS
P | 81 | 433351131 |  | Zřízení bednění schodnic přímočarých schodišť v do 4 m | M2 | 17.438 | 0 | 0 | CS ÚRS 2024 01 | 0 | 3
PP |  |  |  | Bednění schodnic včetně podpěrné konstrukce výšky do 4 m půdorysně přímočarých zřízení
VV |  |  |  | "``V1 - 2 - 1PP`` " "rameno 3.57*1.3+0.18*1.3*11+0.28*1.3+(1.08*2) = 9,739 [A] " "``V1 - 3 - 1PP`` " "rameno 1.23*1.42+0.18*1.3*4+(0.35*2) = 3,383 [B] " "Mezisoučet: A+B = 13,122 [C] " "``V1 - 2 - 1NP, 2NP`` " "rameno 1.27*1.32 = 1,676 [D] " "``V1 - 3 - 1NP, 2NP`` " "rameno 1.15*1.32 = 1,518 [E] " "``V1 - 4 - 1NP, 2NP`` " "rameno 0.85*1.32 = 1,122 [F] " "Mezisoučet: D+E+F = 4,316 [G] " "Celkem: A+B+D+E+F = 17,438 [H] " Celkem 17,438 = 17,438 [N]
TS
P | 82 | 433351132 |  | Odstranění bednění schodnic přímočarých schodišť v do 4 m | M2 | 17.438 | 0 | 0 | CS ÚRS 2024 01 | 0 | 3
PP |  |  |  | Bednění schodnic včetně podpěrné konstrukce výšky do 4 m půdorysně přímočarých odstranění
TS
P | 83 | R3011072 |  | úhelník ocelový rovnostranný jakost S355J2 (11 503) 200x200x12mm | T | 0.378 | 0 | 0 | R-položka | 0 | 3
PP |  |  |  | úhelník ocelový rovnostranný jakost S355J2 (11 503) 200x200x12mm
VV |  |  |  | "``řez A-1 - ocelový profil schodiště`` " "L 200x150x12,0 2.15*5*32/1000*1.1 = 0,378 [A] " "Celkem: A = 0,378 [B] " Celkem 0,378 = 0,378 [D]
TS
P | 84 | R3431002 |  | úhelník ocelový rovnostranný jakost S235JR (11 375) 90x90x6mm | T | 0.104 | 0 | 0 | R-položka | 0 | 3
PP |  |  |  | úhelník ocelový rovnostranný jakost S235JR (11 375) 90x90x6mm
VV |  |  |  | "``strop z prefa panelů`` " "L90x90x6 2.1*8.28*2*3/1000 = 0,104 [A] " "Celkem: A = 0,104 [B] " Celkem 0,104 = 0,104 [D]
TS
P | 85 | R41135420 |  | Bednění stropů ztracené z hraněných trapézových vln v do 60 mm plech lesklý tl do 0,75 mm | M2 | 1.74 | 0 | 0 | R-položka | 0 | 3
PP |  |  |  | Bednění stropů ztracené ocelové žebrované ze širokých tenkostěnných ohýbaných profilů (hraněných trapézových vln), bez úpravy povrchu otevřeného podhledu, bez podpěrné konstrukce, s osazením nasucho na zdech do připravených ozubů, popř. na rovných zdech, trámech, průvlacích, do traverz s povrchem lesklým, výšky vln do 60 mm, tl. plechu do 0,75 mm
VV |  |  |  | "``strop z prefa panelů`` " "TR50/250/0,63 (1.89-0.15) = 1,740 [A] " "Celkem: A = 1,740 [B] " Celkem 1,74 = 1,740 [D]
TS
P | 86 | R411354200 |  | Bednění stropů ztracené z hraněných trapézových vln v do 40 mm plech lesklý tl 1,0 mm | M2 | 13.46 | 0 | 0 | R-položka | 0 | 3
PP |  |  |  | Bednění stropů ztracené ocelové žebrované ze širokých tenkostěnných ohýbaných profilů (hraněných trapézových vln), bez úpravy povrchu otevřeného podhledu, bez podpěrné konstrukce, s osazením nasucho na zdech do připravených ozubů, popř. na rovných zdech, trámech, průvlacích, do traverz s povrchem lesklým, výšky vln do 40 mm, tl. plechu 1,00 mm
VV |  |  |  | "``uhelna strop`` " "TR30/100/1,0 4.46+3.15+5.85 = 13,460 [A] " "Celkem: A = 13,460 [B] " Celkem 13,46 = 13,460 [D]
TS
P | 87 | R41135421 |  | Bednění stropů ztracené z hraněných trapézových vln v do 60 mm plech lesklý tl 1,0 mm | M2 | 1.98 | 0 | 0 | R-položka | 0 | 3
PP |  |  |  | Bednění stropů ztracené ocelové žebrované ze širokých tenkostěnných ohýbaných profilů (hraněných trapézových vln), bez úpravy povrchu otevřeného podhledu, bez podpěrné konstrukce, s osazením nasucho na zdech do připravených ozubů, popř. na rovných zdech, trámech, průvlacích, do traverz s povrchem lesklým, výšky vln do 60 mm, tl. plechu 1,00 mm
VV |  |  |  | "``TR50/250/1,0`` " "1PP - D - zastropení jímek 1.1*0.9 = 0,990 [A] " "1PP - C - zastropení jímek 1.1*0.9 = 0,990 [B] " "Celkem: A+B = 1,980 [C] " Celkem 1,98 = 1,980 [E]
TS
SD |  | 6 |  | Úpravy povrchů, podlahy a osazování výplní |  |  |  | 0
P | 88 | 631311116 |  | Mazanina tl přes 50 do 80 mm z betonu prostého bez zvýšených nároků na prostředí tř. C 25/30 | M3 | 0.087 | 0 | 0 | CS ÚRS 2024 01 | 0 | 3
PP |  |  |  | Mazanina z betonu prostého bez zvýšených nároků na prostředí tl. přes 50 do 80 mm tř. C 25/30
VV |  |  |  | "``strop z prefa panelů`` " "TR50/250/0,63 (1.89-0.15)*0.05 = 0,087 [A] " "Celkem: A = 0,087 [B] " Celkem 0,087 = 0,087 [D]
TS
P | 89 | 631319011 |  | Příplatek k mazanině tl přes 50 do 80 mm za přehlazení povrchu | M3 | 0.087 | 0 | 0 | CS ÚRS 2024 01 | 0 | 3
PP |  |  |  | Příplatek k cenám mazanin za úpravu povrchu mazaniny přehlazením, mazanina tl. přes 50 do 80 mm
VV |  |  |  | "``strop z prefa panelů`` " "TR50/250/0,63 (1.89-0.15)*0.05 = 0,087 [A] " "Celkem: A = 0,087 [B] " Celkem 0,087 = 0,087 [D]
TS
P | 90 | 631319171 |  | Příplatek k mazanině tl přes 50 do 80 mm za stržení povrchu spodní vrstvy před vložením výztuže | M3 | 0.087 | 0 | 0 | CS ÚRS 2024 01 | 0 | 3
PP |  |  |  | Příplatek k cenám mazanin za stržení povrchu spodní vrstvy mazaniny latí před vložením výztuže nebo pletiva pro tl. obou vrstev mazaniny přes 50 do 80 mm
VV |  |  |  | "``strop z prefa panelů`` " "TR50/250/0,63 (1.89-0.15)*0.05 = 0,087 [A] " "Celkem: A = 0,087 [B] " Celkem 0,087 = 0,087 [D]
TS
P | 91 | 631362021 |  | Výztuž mazanin svařovanými sítěmi Kari | T | 0.017 | 0 | 0 | CS ÚRS 2024 01 | 0 | 3
PP |  |  |  | Výztuž mazanin ze svařovaných sítí z drátů typu KARI
VV |  |  |  | "``strop z prefa panelů`` " "200x200x8 (1.89-0.15)*9.6/1000 = 0,017 [A] " "Celkem: A = 0,017 [B] " Celkem 0,017 = 0,017 [D]
TS
SD |  | 767 |  | Konstrukce zámečnické |  |  |  | 0
P | 92 | 998767123 |  | Přesun hmot tonážní pro zámečnické konstrukce ruční v objektech v přes 12 do 24 m | T | 1.083 | 0 | 0 | CS ÚRS 2024 01 | 0 | 3
PP |  |  |  | Přesun hmot pro zámečnické konstrukce stanovený z hmotnosti přesunovaného materiálu vodorovná dopravní vzdálenost do 50 m ruční (bez užití mechanizace) v objektech výšky přes 12 do 24 m
TS
P | 93 | R30109000 |  | Dodávka a výroba atypické ocelové konstrukce z oceli S 235 | T | 1.031 | 0 | 0 | R-položka | 0 | 3
PP |  |  |  | Dodávka a výroba atypické ocelové konstrukce z oceli S 235
VV |  |  |  | "dle výkazu materiálu ocelové konstrukce - uhelna strop 937/1000*1.1 = 1,031 [A] " "Mezisoučet: A = 1,031 [B] " "Celkem: A = 1,031 [C] " Celkem 1,031 = 1,031 [D]
TS
P | 94 | R76799510 |  | Montáž atypických ocelové konstrukcí | KG | 1031 | 0 | 0 | R-položka | 0 | 3
PP |  |  |  | Montáž atypických ocelové konstrukcí
TS
SD |  | 9 |  | Ostatní konstrukce a práce, bourání |  |  |  | 0
P | 95 | 13021013 |  | tyč ocelová kruhová žebírková DIN 488 jakost B500B (10 505) výztuž do betonu D 12mm | T | 0.169 | 0 | 0 | CS ÚRS 2024 01 | 0 | 3
PP |  |  |  | tyč ocelová kruhová žebírková DIN 488 jakost B500B (10 505) výztuž do betonu D 12mm
VV |  |  |  | "``pasy propojené smykovými rtny R12 délky 600`` " "1PP - V1 8*0.6+8*0.6 = 9,600 [A] " "Mezisoučet: A = 9,600 [B] " "1NP - V1 104.4 = 104,400 [C] " "3NP - V1 72 = 72,000 [D] " "Mezisoučet: C+D = 176,400 [E] " "Celkem: A+C+D = 186,000 [F] " "F * 0.00091Koeficient množství = 0,169 [G] " Celkem 0,169 = 0,169 [I]
TS
P | 96 | 985331113 |  | Dodatečné vlepování betonářské výztuže D 12 mm do cementové aktivované malty včetně vyvrtání otvoru | M | 186 | 0 | 0 | CS ÚRS 2024 01 | 0 | 3
PP |  |  |  | Dodatečné vlepování betonářské výztuže včetně vyvrtání a vyčištění otvoru cementovou aktivovanou maltou průměr výztuže 12 mm
TS
P | 97 | 985331912 |  | Příplatek k dodatečnému vlepování betonářské výztuže za délku do 1 m jednotlivě | M | 186 | 0 | 0 | CS ÚRS 2024 01 | 0 | 3
PP |  |  |  | Dodatečné vlepování betonářské výztuže Příplatek k cenám za délku do 1 m jednotlivě
VV |  |  |  | "``pasy propojené smykovými rtny R12 délky 600`` " "1PP - V1 8*0.6+8*0.6 = 9,600 [A] " "Mezisoučet: A = 9,600 [B] " "1NP - V1 104.4 = 104,400 [C] " "3NP - V1 72 = 72,000 [D] " "Mezisoučet: C+D = 176,400 [E] " "Celkem: A+C+D = 186,000 [F] " Celkem 186 = 186,000 [H]
TS
P | 98 | 985341121 |  | Uhlíkové lamely pro zesílení ŽB stěn tl 1,4 mm modul pružnosti 170 kN/mm2 š 50 mm | M | 165.65 | 0 | 0 | CS ÚRS 2024 01 | 0 | 3
PP |  |  |  | Uhlíkové lamely pro zesílení nosných železobetonových konstrukcí stěn tloušťky 1,4 mm modulu pružnosti 170 kN/mm2, lepené na povrch, šířky 50 mm
VV |  |  |  | "``1PP`` " "1.41*2+1.16+1.48*2+1.15+0.86+1.35+1.08*2+1.35*2+1.08*2+1.35*2+1.13*2+1.35*3+0.63+1.25 = 28,210 [A] " "0.82*2+0.77+1.95+0.86*4+0.86+0.65*5+1.2+1.7*2+1.2+1.75*2+0.98+0.84 = 23,030 [B] " "Mezisoučet: A+B = 51,240 [C] " "1NP 1.16+0.63*2+1.36+0.63*2+0.68+1.45+1+1.15 = 9,320 [D] " "Mezisoučet: D = 9,320 [E] " "2NP 1.55+1.47*2+0.9+2.94+3*2+1.6+0.93*2+1.16*2+0.87+0.7*2+1.47*3 = 26,790 [F] " "Mezisoučet: F = 26,790 [G] " "``3NP`` " "1.41+0.8+0.89*2+1.17*2+0.89*2+1.36*2+0.89+0.67*2+0.68+1.46+0.91*2+1.17*2+0.67*2+0.92 = 21,620 [H] " "0.74*2+0.72*2+0.91*2+1.17*2+0.91*2+1.6+0.91*3+1.55*2+0.86*2+1.17*2+0.9+0.66*2+0.86*2+1.17*2 = 26,670 [I] " "2.97*2+1.81+2.97*2+1.65+2.97*2+1.28*3+2.97+0.96*2 = 30,010 [J] " "Mezisoučet: H+I+J = 78,300 [K] " "Celkem: A+B+D+F+H+I+J = 165,650 [L] " Celkem 165,65 = 165,650 [O]
TS
P | 99 | 985511113 |  | Stříkaný beton stěn ze suché směsi pevnosti min. 25 MPa tl 50 mm | M2 | 94.51 | 0 | 0 | CS ÚRS 2024 01 | 0 | 3
PP |  |  |  | Stříkaný beton ze suché směsi pevnosti v tlaku min. 25 MPa (tř. R3) stěn, jedné vrstvy tloušťky 50 mm
VV |  |  |  | "``1PP - V2`` " "(6.77+3.88+7.42)*2.8 = 50,596 [A] " "(7.3)*2.8 = 20,440 [B] " "(6.63*2)*1.6 = 21,216 [C] " "Mezisoučet: A+B+C = 92,252 [D] " "``1PP - V3`` " "(2.15)*1.05 = 2,258 [E] " "Mezisoučet: E = 2,258 [F] " "Celkem: A+B+C+E = 94,510 [G] " Celkem 94,51 = 94,510 [J]
TS
P | 100 | 985562313 |  | Výztuž stříkaného betonu stěn ze svařovaných sítí jednovrstvých D drátu 8 mm velikost ok přes 100 mm | M2 | 94.51 | 0 | 0 | CS ÚRS 2024 01 | 0 | 3
PP |  |  |  | Výztuž stříkaného betonu ze svařovaných sítí velikosti ok přes 100 mm jednovrstvých stěn, průměru drátu 8 mm
VV |  |  |  | "``1PP - V2`` " "(6.77+3.88+7.42)*2.8 = 50,596 [A] " "(7.3)*2.8 = 20,440 [B] " "(6.63*2)*1.6 = 21,216 [C] " "Mezisoučet: A+B+C = 92,252 [D] " "``1PP - V3`` " "(2.15)*1.05 = 2,258 [E] " "Mezisoučet: E = 2,258 [F] " "Celkem: A+B+C+E = 94,510 [G] " Celkem 94,51 = 94,510 [J]
TS
P | 101 | 985564224 |  | Kotvičky pro výztuž stříkaného betonu hl přes 200 do 400 mm z oceli D přes 10 do 16 mm do chemické malty | KUS | 191 | 0 | 0 | CS ÚRS 2024 01 | 0 | 3
PP |  |  |  | Kotvičky pro výztuž stříkaného betonu z betonářské oceli do chemické malty, hloubky kotvení přes 200 do 400 mm, průměru přes 10 do 16 mm
VV |  |  |  | "``1PP - V2`` " "102 = 102,000 [A] " "41 = 41,000 [B] " "43 = 43,000 [C] " "Mezisoučet: A+B+C = 186,000 [D] " "``1PP - V3`` " "5 = 5,000 [E] " "Mezisoučet: E = 5,000 [F] " "Celkem: A+B+C+E = 191,000 [G] " Celkem 191 = 191,000 [J]
TS
P | 102 | 985611112 |  | Vrtaná šroubovitá mikropilota pro zvýšení únostnosti základů D 100 mm | M | 109.6 | 0 | 0 | CS ÚRS 2024 01 | 0 | 3
PP |  |  |  | Mikropilota vrtaná šroubovitá pro zvýšení únosnosti základů průměru 100 mm
VV |  |  |  | "``MP 89/10`` " "V2 - počet 28 (2+2+5+2+3+9+5)*3.7 = 103,600 [A] " "V3 - počet 2 (2)*3 = 6,000 [B] " "Celkem: A+B = 109,600 [C] " Celkem 109,6 = 109,600 [E]
TS
P | 103 | R98561001 |  | Vyklínování plechem tl. 10mm, specifikace dle PD | KS | 1371 | 0 | 0 | R-položka | 0 | 3
PP |  |  |  | Vyklínování plechem tl. 10mm, specifikace dle PD
VV |  |  |  | "``2ks/m`` " "``IPN100`` " "``1PP`` " "P0.01 1.4*4 = 5,600 [A] " "P0.08 1.1*4 = 4,400 [B] " "``1NP`` " "P1.01 1.4*4 = 5,600 [C] " "P1.08 1.3*3 = 3,900 [D] " "P1.09 1.3*3 = 3,900 [E] " "P1.16 1.3*2 = 2,600 [F] " "P1.17 1.3*2 = 2,600 [G] " "P1.18 1.4*2 = 2,800 [H] " "P1.29 1.3*2 = 2,600 [I] " "P1.42 1.1*4 = 4,400 [J] " "P1.43 1.1*2 = 2,200 [K] " "P1.44 1.1*2 = 2,200 [L] " "P1.45 1.1*2 = 2,200 [M] " "``2NP`` " "P2.01 1.65*4 = 6,600 [N] " "P2.03 1.4*4 = 5,600 [O] " "P2.07 1.4*4 = 5,600 [P] " "P2.08 1.4*4 = 5,600 [Q] " "P2.09 1.2*4 = 4,800 [R] " "P2.11 1.4*4 = 5,600 [S] " "P2.12 1.4*4 = 5,600 [T] " "P2.13 1.4*4 = 5,600 [U] " "P2.14 1.4*4 = 5,600 [V] " "P2.15 1.4*4 = 5,600 [W] " "P2.16 1.4*4 = 5,600 [X] " "P2.17 1.4*4 = 5,600 [Y] " "P2.18 1*4 = 4,000 [Z] " "P2.26 1.4*4 = 5,600 [AA] " "P2.27 1.15*2 = 2,300 [AB] " "P2.28 1.4*4 = 5,600 [AC] " "P2.29 1.15*2 = 2,300 [AD] " "``3NP`` " "P3.01 1.3*2 = 2,600 [AE] " "P3.02 1.3*2 = 2,600 [AF] " "P3.03 1.3*2 = 2,600 [AG] " "P3.04 1.3*2 = 2,600 [AH] " "P3.08 1.4*4 = 5,600 [AI] " "P3.09 1.4*4 = 5,600 [AJ] " "P3.12 1.4*4 = 5,600 [AK] " "P3.13 1.4*4 = 5,600 [AL] " "P3.18 1.1*2 = 2,200 [AM] " "P3.19 1.1*2 = 2,200 [AN] " "Mezisoučet: A+B+C+D+E+F+G+H+I+J+K+L+M+N+O+P+Q+R+S+T+U+V+W+X+Y+Z+AA+AB+AC+AD+AE+AF+AG+AH+AI+AJ+AK+AL+AM+AN = 169,400 [AO] " "``IPN120`` " "``1PP`` " "P0.03 1.1*4 = 4,400 [AP] " "P0.07 2.6*4 = 10,400 [AQ] " "``1NP`` " "P1.03 1.4*4 = 5,600 [AR] " "P1.04 1.2*4 = 4,800 [AS] " "P1.05 1.4*4 = 5,600 [AT] " "P1.25 1.4*4 = 5,600 [AU] " "P1.26 1.4*4 = 5,600 [AV] " "P1.27 1.4*4 = 5,600 [AW] " "P1.31 1.4*4 = 5,600 [AX] " "P1.32 1.4*4 = 5,600 [AY] " "P1.33 1.4*4 = 5,600 [AZ] " "P1.34 1.4*4 = 5,600 [BA] " "P1.35 1.4*4 = 5,600 [BB] " "``2NP`` " "P2.04 2.2*4 = 8,800 [BC] " "P2.05 2.13*4 = 8,520 [BD] " "``3NP`` " "P3.05 1.4*4 = 5,600 [BE] " "P3.06 1.4*4 = 5,600 [BF] " "P3.15 1.4*4 = 5,600 [BG] " "P3.17 1.65*4 = 6,600 [BH] " "Mezisoučet: AP+AQ+AR+AS+AT+AU+AV+AW+AX+AY+AZ+BA+BB+BC+BD+BE+BF+BG+BH = 116,320 [BI] " "``IPN140`` " "``1NP`` " "P1.28 1.8*4 = 7,200 [BJ] " "``2NP`` " "P2.10 1.65*4 = 6,600 [BK] " "Mezisoučet: BJ+BK = 13,800 [BL] " "``IPN160`` " "``1PP`` " "P0.06 1.4*4 = 5,600 [BM] " "P0.09 1.4*4 = 5,600 [BN] " "``1NP`` " "P1.10 1.65*4 = 6,600 [BO] " "P1.14 2.15*4 = 8,600 [BP] " "P1.41 1.6*2 = 3,200 [BQ] " "Mezisoučet: BM+BN+BO+BP+BQ = 29,600 [BR] " "``IPN180`` " "``1NP`` " "P1.11 2.45*4 = 9,800 [BS] " "``2NP`` " "P2.24 3.6*4 = 14,400 [BT] " "``3NP`` " "P3.11 2.8*4 = 11,200 [BU] " "Mezisoučet: BS+BT+BU = 35,400 [BV] " "``IPN200`` " "``1NP`` " "P1.13 2.9*4 = 11,600 [BW] " "P1.20 2.4*4 = 9,600 [BX] " "P1.21 2.4*4 = 9,600 [BY] " "P1.40 2.35*4 = 9,400 [BZ] " "``2NP`` " "P2.21 4*4 = 16,000 [CA] " "P2.22 4.3*4 = 17,200 [CB] " "P2.23 4.3*4 = 17,200 [CC] " "``3NP`` " "P3.07 3.4*4 = 13,600 [CD] " "P3.14 3.4*4 = 13,600 [CE] " "P3.16 2.9*4 = 11,600 [CF] " "Mezisoučet: BW+BX+BY+BZ+CA+CB+CC+CD+CE+CF = 129,400 [CG] " "``IPN220`` " "``1NP`` " "P1.22 2.6*4 = 10,400 [CH] " "P1.23 2.6*4 = 10,400 [CI] " "P1.24 2.6*4 = 10,400 [CJ] " "P1.36 4.2*4 = 16,800 [CK] " "P1.37 4.2*4 = 16,800 [CL] " "P1.38 4.2*4 = 16,800 [CM] " "``2NP`` " "P2.19 3.75*4 = 15,000 [CN] " "P2.20 5.1*4 = 20,400 [CO] " "Mezisoučet: CH+CI+CJ+CK+CL+CM+CN+CO = 117,000 [CP] " "``IPN240`` " "``1NP`` " "P1.06 3.55*4 = 14,200 [CQ] " "P1.39 5.1*4 = 20,400 [CR] " "Mezisoučet: CQ+CR = 34,600 [CS] " "``IPN280`` " "``3NP`` " "P3.10 5.1*4 = 20,400 [CT] " "Mezisoučet: CT = 20,400 [CU] " "``prefa. překlad`` " "P0.02 1.6*4 = 6,400 [CV] " "P1.02 1.6*4 = 6,400 [CW] " "P2.02 1.6*4 = 6,400 [CX] " "Mezisoučet: CV+CW+CX = 19,200 [CY] " "zaokrohlení 0.38 = 0,380 [CZ] " "Celkem: A+B+C+D+E+F+G+H+I+J+K+L+M+N+O+P+Q+R+S+T+U+V+W+X+Y+Z+AA+AB+AC+AD+AE+AF+AG+AH+AI+AJ+AK+AL+AM+AN+AP+AQ+AR+AS+AT+AU+AV+AW+AX+AY+AZ+BA+BB+BC+BD+BE+BF+BG+BH+BJ+BK+BM+BN+BO+BP+BQ+BS+BT+BU+BW+BX+BY+BZ+CA+CB+CC+CD+CE+CF+CH+CI+CJ+CK+CL+CM+CN+CO+CQ+CR+CT+CV+CW+CX+CZ = 685,500 [DA] " "DA * 2Koeficient množství = 1371,000 [DB] " Celkem 1371 = 1371,000 [EJ]
TS
SD |  | 997 |  | Přesun sutě |  |  |  | 0
P | 104 | 997013155 |  | Vnitrostaveništní doprava suti a vybouraných hmot pro budovy v přes 15 do 18 m s omezením mechanizace | T | 2.126 | 0 | 0 | CS ÚRS 2024 01 | 0 | 3
PP |  |  |  | Vnitrostaveništní doprava suti a vybouraných hmot vodorovně do 50 m s naložením s omezením mechanizace pro budovy a haly výšky přes 15 do 18 m
TS
P | 105 | R997013631 | 906 | Poplatek za uložení na skládce (skládkovné) stavebního odpadu směsného kód odpadu 17 09 04, včetně dopravy, NEOCEŇOVAT | T | 2.126 | 0 | 0 | R-položka | 0 | 3
PP |  |  |  | Poplatek za uložení stavebního odpadu na skládce (skládkovné) směsného stavebního a demoličního zatříděného do Katalogu odpadů pod kódem 17 09 04 EVIDENČNÍ POLOŽKA. Neoceňovat!!!. Položka se oceňuje pouze pod SO90-90.
TS
SD |  | 998 |  | Přesun hmot |  |  |  | 0
P | 106 | 998011010 |  | Přesun hmot pro budovy zděné s omezením mechanizace pro budovy v přes 12 do 24 m | T | 744.428 | 0 | 0 | CS ÚRS 2024 01 | 0 | 3
PP |  |  |  | Přesun hmot pro budovy občanské výstavby, bydlení, výrobu a služby s nosnou svislou konstrukcí zděnou z cihel, tvárnic nebo kamene vodorovná dopravní vzdálenost do 100 m s omezením mechanizace pro budovy výšky přes 12 do 24 m
TS
SD |  | VON |  | Vedlejší a ostatní rozpočtové náklady |  |  |  | 0
P | 107 | R013294000 |  | Výrobní / dílenská dokumentace | soubor | 1 | 0 | 0 |  | 0 | 3
PP |  |  |  | Výrobní / dílenská dokumentace
TS

## D.2.2.1SO 74-71-01.04
EstiCon |  |  |  | Firma: AFRY - AFRY | [6 empty] | 3
Soupis prací objektu
S | Stavba: | 5323520028 |  | Rekonstrukce_ŽST_KLATOVY_přip_2 |  |  | SO 74-71-01.04 | 0 |  | 0 | 2
O | Objekt: | D.2.2.1 |  | Pozemní stavební objekty budov | [5 empty] | 0.15 | 2
O1 | Rozpočet: | SO 74-71-01.04 |  | ŽST Klatovy, rekonstrukce výpravní budovy VZT + CHL - Vzduchotechnika, chlazení | [5 empty] | 0.21
Typ | Poř. číslo | Kód položky | Varianta | Název Položky | MJ | Množství | Cena |  | Cenová soustava
[7 empty] | Jednotková | Celkem
0 | 1 | 2 | 3 | 4 | 5 | 6 | 7 | 8 | 9
SD |  | 1 |  | CH10 – Chlazení pokladen v 1np |  |  |  | 0
P | 1 | R01 | 1 | Split | ks | 1 | 0 | 0 |  | 0 | 3
PP |  |  |  | Klimatizační jednotka SPLIT - Venkovní jednotka o výkonu 5kW
TS
P | 2 | R02 | 1 | Split | ks | 1 | 0 | 0 |  | 0 | 3
PP |  |  |  | Klimatizační jednotka SPLIT - vnitřní kazetová jednotka o výkonu 5kW, vč. čelního panelu a kabelového ovladače.
TS
P | 3 | R03 | 1 | Chladivové potrubí | bm | 28 | 0 | 0 |  | 0 | 3
PP |  |  |  | Potrubí chladiva měděné s teplenou izolací s parozábranou vč. náplně chladiva
TS
P | 4 | R04 | 1 | Montážní materiál | ks | 1 | 0 | 0 |  | 0 | 3
PP |  |  |  | Montážní materiál vč, montáže, oživení
TS
P | 5 | R751711132 | 1 | Montáž klimatizační jednotky vnitřní kazetové čtyřcestné o výkonu přes 3,5 do 5 kW | ks | 1 | 0 | 0 |  | 0 | 3
PP
TS
P | 6 | R751721111 | 2 | Montáž klimatizační jednotky venkovní s jednofázovým napájením do 2 vnitřních jednotek | ks | 1 | 0 | 0 |  | 0 | 3
PP
TS
P | 7 | R751791121 | 1 | Montáž dvojice napojovacího měděného potrubí předizolovaného 6-10 (1/4" x 3/8") | bm | 28 | 0 | 0 |  | 0 | 3
PP
TS
SD |  | 10 |  | CH9 – Chlazení zubních ordinací v 3np |  |  |  | 0
P | 8 | R01 | 11 | Multi - Split | ks | 1 | 0 | 0 |  | 0 | 3
PP |  |  |  | Klimatizační jednotka Multi SPLIT - Venkovní jednotka o výkonu 11,2kW
TS
P | 9 | R02 | 11 | Multi - Split | ks | 2 | 0 | 0 |  | 0 | 3
PP |  |  |  | Klimatizační jednotka Multi SPLIT - vnitřní nástěnná jednotka o výkonu 2,1kW vč. ovladače.
TS
P | 10 | R03 | 11 | Multi - Split | ks | 2 | 0 | 0 |  | 0 | 3
PP |  |  |  | Klimatizační jednotka Multi SPLIT - vnitřní nástěnná jednotka o výkonu 2,5kW vč. ovladače.
TS
P | 11 | R04 | 11 | Chladivové potrubí | bm | 48 | 0 | 0 |  | 0 | 3
PP |  |  |  | Potrubí chladiva měděné s teplenou izolací s parozábranou vč. náplně chladiva
TS
P | 12 | R05 | 11 | Montážní materiál | ks | 1 | 0 | 0 |  | 0 | 3
PP |  |  |  | Montážní materiál vč, montáže, oživení
TS
P | 13 | R751711111 | 11 | Montáž klimatizační jednotky vnitřní nástěnné o výkonu do 3,5 kW | ks | 2 | 0 | 0 |  | 0 | 3
PP
TS
P | 14 | R751711111 | 12 | Montáž klimatizační jednotky vnitřní nástěnné o výkonu do 3,5 kW | ks | 2 | 0 | 0 |  | 0 | 3
PP
TS
P | 15 | R751721113 | 11 | Montáž klimatizační jednotky venkovní s jednofázovým napájením do 4 vnitřních jednotek | ks | 1 | 0 | 0 |  | 0 | 3
PP
TS
P | 16 | R751791121 | 11 | Montáž dvojice napojovacího měděného potrubí předizolovaného 6-10 (1/4" x 3/8") | bm | 48 | 0 | 0 |  | 0 | 3
PP
TS
SD |  | 11 |  | AHU7 - kanceláře ČD v 1NP |  |  |  | 0
P | 17 | 751322012 | 11 | Montáž talířového ventilu D přes 100 do 200 mm | ks | 12 | 0 | 0 | OTSKP 2024 | 0 | 3
PP
TS
P | 18 | 751322111 | 11 | Montáž anemostatu kruhového bez skříně D do 300 mm | ks | 2 | 0 | 0 | CS ÚRS 2024 01 | 0 | 3
PP
TS
P | 19 | 751511183 | 11 | Montáž potrubí plechového skupiny I kruhového bez příruby tloušťky plechu 0,6 mm D přes 200 do 300 mm | m | 75 | 0 | 0 | CS ÚRS 2024 01 | 0 | 3
PP
TS
P | 20 | 751611115 | 11 | Montáž centrální vzduchotechnické jednotky s rekuperací tepla stojaté s výměnou vzduchu přes 500 do 1000 m3/h | ks | 1 | 0 | 0 | CS ÚRS 2024 01 | 0 | 3
PP
TS
P | 21 | R01 | 12 | Vzduchotechnická jednotka | ks | 1 | 0 | 0 |  | 0 | 3
PP |  |  |  | Složení: Přívod klapka, filtr EU7 , rekuperační výměník, elektrický ohřívač, ventilátor s Ecmotorem, Odvod: klapka, filtr EU5, ventilátor s Ecmotorem. Vp = 730m3/h / Pext = 240 Pa, Vo = 730m3/h / Pext = 200Pa. Jednotka vč. pružných vložek na sání a výtlaku
TS
P | 22 | R02 | 12 | Tlumič hluku | ks | 4 | 0 | 0 |  | 0 | 3
PP |  |  |  | Tlumič hluku do kruhového potrubí D250 - délka 900
TS
P | 23 | R03 | 12 | Anemostat | ks | 2 | 0 | 0 |  | 0 | 3
PP |  |  |  | Přívodní anemostat vel.300x8 s regulační klapkou
TS
P | 24 | R05 | 12 | Potrubí VZT - kruhové | m | 75 | 0 | 0 |  | 0 | 3
PP |  |  |  | Kruhové potrubí z pozinkovaného plechu o síle dle norem, včetně tvarovek, regulačních klapek, spojovacího, kotvícího a těsnícího materiálu ( SPIRO SAFE )
VV |  |  |  | "Do průměru 250 / 30% tvarovek " "Celkem 75 = 75,000 " "Celkem 75 = 75,000 " Celkem 75 = 75,000 [D]
TS
P | 25 | R06 | 12 | Obebné potrubí | m | 20 | 0 | 0 |  | 0 | 3
PP |  |  |  | Ohebné potrubí SONOFLEX s útlumem hluku D125
TS
P | 26 | R07 | 12 | Tepelná izolace | m2 | 32 | 0 | 0 |  | 0 | 3
PP |  |  |  | Tepelná izolace z minerální vlny s polepem - tl. 4cm
TS
P | 27 | R08 | 12 | Montážní materiál | ks | 1 | 0 | 0 |  | 0 | 3
PP |  |  |  | Montážní materiál vč, montáže
TS
P | 28 | R751344113 | 11 | Montáž tlumiče hluku pro kruhové potrubí D přes 200 do 300 mm | ks | 4 | 0 | 0 |  | 0 | 3
PP
TS
P | 29 | R751537146 | 11 | Montáž potrubí kruhového ohebného tepelně a zvukově izolovaného Al hadice D přes 100 do 150 mm | m | 20 | 0 | 0 |  | 0 | 3
PP
TS
P | 30 | RGL.7902 | 12 | Talířový ventil | ks | 12 | 0 | 0 |  | 0 | 3
PP |  |  |  | Talířový ventil přívod/odvod vzduchu 125 mm
TS
SD |  | 12 |  | AHU1 - pokladny |  |  |  | 0
P | 31 | 751322012 | 12 | Montáž talířového ventilu D přes 100 do 200 mm | ks | 1 | 0 | 0 | CS ÚRS 2024 01 | 0 | 3
PP
TS
P | 32 | 751398052 | 12 | Montáž protidešťové žaluzie nebo žaluziové klapky na čtyřhranné potrubí přes 0,150 do 0,300 m2 | ks | 2 | 0 | 0 | CS ÚRS 2024 01 | 0 | 3
PP
TS
P | 33 | 751511182 | 12 | Montáž potrubí plechového skupiny I kruhového bez příruby tloušťky plechu 0,6 mm D přes 100 do 200 mm | m | 24 | 0 | 0 | CS ÚRS 2024 01 | 0 | 3
PP
TS
P | 34 | R01 | 13 | Vzduchotechnická jednotka | ks | 1 | 0 | 0 |  | 0 | 3
PP |  |  |  | Složení: Přívod klapka, filtr EU7 , rekuperační výměník, elektrický ohřívač, ventilátor s Ecmotorem, Odvod: klapka, filtr EU5, ventilátor s Ecmotorem. Vp = 385m3/h / Pext = 200 Pa, Vo = 385m3/h / Pext = 200Pa. Jednotka vč. pružných vložek na sání a výtlaku
TS
P | 35 | R04 | 12 | Anemostat | ks | 4 | 0 | 0 |  | 0 | 3
PP |  |  |  | Přívodní anemostat vel.300x8 s regulační klapkou, vč. montáže
TS
P | 36 | R05 | 1 | Odvodní mřížka | ks | 1 | 0 | 0 |  | 0 | 3
PP |  |  |  | Odvodní mřížka vel. 425x225 s regulací R1, vč. monzáže
TS
P | 37 | R07 | 13 | Potrubí VZT | m | 24 | 0 | 0 |  | 0 | 3
PP |  |  |  | Kruhové potrubí z pozinkovaného plechu o síle dle norem, včetně tvarovek, regulačních klapek, spojovacího, kotvícího a těsnícího materiálu ( SPIRO SAFE )
VV |  |  |  | "Do průměru 200 / 30% tvarovek " "Celkem 24 = 24,000 " "Celkem 24 = 24,000 " Celkem 24 = 24,000 [D]
TS
P | 38 | R08 | 13 | Tepelná izolace | m2 | 12 | 0 | 0 |  | 0 | 3
PP |  |  |  | Tepelná izolace z minerální vlny s polepem - tl. 4cm
TS
P | 39 | R09 | 13 | Montážní materiál | ks | 1 | 0 | 0 |  | 0 | 3
PP |  |  |  | Montážní materiál vč, montáže
TS
P | 40 | R42972919 | 12 | Protidešťová žaluzie | ks | 2 | 0 | 0 |  | 0 | 3
PP |  |  |  | žaluzie protidešťová s pevnými lamelami, pozink, pro potrubí 630x250
TS
P | 41 | R42976006 |  | Tlumič hluku | ks | 8 | 0 | 0 |  | 0 | 3
PP |  |  |  | Tlumič hluku do kruhového potrubí D200 - délka 900
TS
P | 42 | R751344112 | 12 | Montáž tlumiče hluku pro kruhové potrubí D přes 100 do 200 mm | ks | 8 | 0 | 0 |  | 0 | 3
PP
TS
P | 43 | R751611114 | 12 | Montáž centrální vzduchotechnické jednotky s rekuperací tepla stojaté s výměnou vzduchu přes 300 do 500 m3/h | ks | 1 | 0 | 0 |  | 0 | 3
PP
TS
P | 44 | RGL.7902 | 13 | Talířový ventil | ks | 1 | 0 | 0 |  | 0 | 3
PP |  |  |  | Talířový ventil přívod/odvod vzduchu 125 mm
TS
SD |  | 13 |  | EF0.2 - Větrání rozvodny |  |  |  | 0
P | 45 | 751398052 | 13 | Montáž protidešťové žaluzie nebo žaluziové klapky na čtyřhranné potrubí přes 0,150 do 0,300 m2 | ks | 1 | 0 | 0 | CS ÚRS 2024 01 | 0 | 3
PP
TS
P | 46 | 751511182 | 13 | Montáž potrubí plechového skupiny I kruhového bez příruby tloušťky plechu 0,6 mm D přes 100 do 200 mm | m | 10 | 0 | 0 | CS ÚRS 2024 01 | 0 | 3
PP
TS
P | 47 | R01 | 14 | Potrubní ventilátor | ks | 1 | 0 | 0 |  | 0 | 3
PP |  |  |  | Ventilátor do kruhového potrubí , V = 200 m3/h, Pext = 200Pa Včetně pružného připojení na potrubí
TS
P | 48 | R03 | 13 | Krycí mřížka | ks | 2 | 0 | 0 |  | 0 | 3
PP |  |  |  | Krycí mřížka na potrrubí D160, vč. montáže
TS
P | 49 | R04 | 13 | Potrubí VZT - kruhové | m | 10 | 0 | 0 |  | 0 | 3
PP |  |  |  | Kruhové potrubí z pozinkovaného plechu o síle dle norem, včetně tvarovek, regulačních klapek, spojovacího, kotvícího a těsnícího materiálu ( SPIRO SAFE )
VV |  |  |  | "Do průměru 125 / 30% tvarovek " "Celkem 10 = 10,000 " "Celkem 10 = 10,000 " Celkem 10 = 10,000 [D]
TS
P | 50 | R05 | 13 | Montážní materiál | ks | 1 | 0 | 0 |  | 0 | 3
PP |  |  |  | Montážní materiál vč, montáže
TS
P | 51 | R42972915 | 13 | Protidešťová žaluzie | ks | 1 | 0 | 0 |  | 0 | 3
PP |  |  |  | žaluzie protidešťová s pevnými lamelami, pozink, pro potrubí 200x200mm
TS
P | 52 | R751122092 | 13 | Montáž ventilátoru radiálního nízkotlakého potrubního základního do kruhového potrubí D přes 100 do 200 mm | ks | 1 | 0 | 0 |  | 0 | 3
PP
TS
SD |  | 14 |  | Větrání kotelny |  |  |  | 0
P | 53 | R01 | 15 | Protidešťová žaluzie | ks | 1 | 0 | 0 |  | 0 | 3
PP |  |  |  | žaluzie protidešťová s pevnými lamelami, pozink, pro potrubí 500x500mm
TS
P | 54 | R02 | 14 | Stěnová mřížka | ks | 1 | 0 | 0 |  | 0 | 3
PP |  |  |  | Stěnová mřížka oboustranná neprůhledná vel. 400x200
TS
P | 55 | R03 | 14 | Potrubí VZT - hranaté | m | 7 | 0 | 0 |  | 0 | 3
PP |  |  |  | Kruhové hranaté z pozinkovaného plechu o síle dle norem, včetně tvarovek, regulačních klapek, spojovacího, kotvícího a těsnícího materiálu
VV |  |  |  | "do obvodu 1800/30%tvarovek " "Celkem 7 = 7,000 " "Celkem 7 = 7,000 " Celkem 7 = 7,000 [D]
TS
P | 56 | R04 | 14 | Tepelná izolace | m2 | 14 | 0 | 0 |  | 0 | 3
PP |  |  |  | Tepelná izolace z minerální vlny s polepem - tl. 4cm
TS
P | 57 | R05 | 14 | Montážní materiál | ks | 1 | 0 | 0 |  | 0 | 3
PP |  |  |  | Montážní materiál vč, montáže
TS
P | 58 | R751398021 | 14 | Montáž větrací mřížky stěnové do 0,040 m2 | ks | 1 | 0 | 0 |  | 0 | 3
PP
TS
P | 59 | R751398052 | 14 | Montáž protidešťové žaluzie nebo žaluziové klapky na čtyřhranné potrubí přes 0,150 do 0,300 m2 | ks | 1 | 0 | 0 |  | 0 | 3
PP
TS
P | 60 | R751511027 | 14 | Montáž potrubí plechového skupiny I čtyřhranného s přírubou tloušťky plechu 0,8 mm přes 1,54 do 2,01 m2 | ks | 1 | 0 | 0 |  | 0 | 3
PP
TS
SD |  | 15 |  | EF0.7 – Větrání suterénních prostor v 1pp |  |  |  | 0
P | 61 | 751322012 | 22 | Montáž talířového ventilu D přes 100 do 200 mm | ks | 20 | 0 | 0 | CS ÚRS 2024 01 | 0 | 3
PP
TS
P | 62 | 751511182 | 23 | Montáž potrubí plechového skupiny I kruhového bez příruby tloušťky plechu 0,6 mm D přes 100 do 200 mm | m | 53 | 0 | 0 | CS ÚRS 2024 01 | 0 | 3
PP
TS
P | 63 | 751511182 | 24 | Montáž potrubí plechového skupiny I kruhového bez příruby tloušťky plechu 0,6 mm D přes 100 do 200 mm | m | 40 | 0 | 0 | CS ÚRS 2024 01 | 0 | 3
PP
TS
P | 64 | R01 | 22 | Potrubní ventilátor | ks | 1 | 0 | 0 |  | 0 | 3
PP |  |  |  | Ventilátor do kruhového potrubí , V = 570 m3/h, Pext = 220Pa Včetně pružného připojení na potrubí
TS
P | 65 | R04 | 22 | Stěnová mřížka | ks | 4 | 0 | 0 |  | 0 | 3
PP |  |  |  | Stěnová mřížka oboustranná neprůhledná vel. 150x150
TS
P | 66 | R05 | 22 | Potrubí VZT - kruhové | m | 40 | 0 | 0 |  | 0 | 3
PP |  |  |  | Kruhové potrubí z pozinkovaného plechu o síle dle norem, včetně tvarovek, regulačních klapek, spojovacího, kotvícího a těsnícího materiálu ( SPIRO SAFE )
VV |  |  |  | "Do průměru 200 / 30% tvarovek " "Celkem 40 = 40,000 " "Celkem 40 = 40,000 " Celkem 40 = 40,000 [D]
TS
P | 67 | R06 | 22 | Potrubí VZT - kruhové | m | 53 | 0 | 0 |  | 0 | 3
PP |  |  |  | Kruhové potrubí z pozinkovaného plechu o síle dle norem, včetně tvarovek, regulačních klapek, spojovacího, kotvícího a těsnícího materiálu ( SPIRO SAFE )
VV |  |  |  | "Do průměru 125 / 30% tvarovek " "Celkem 53 = 53,000 " "Celkem 53 = 53,000 " Celkem 53 = 53,000 [D]
TS
P | 68 | R07 | 22 | Montážní materiál | ks | 1 | 0 | 0 |  | 0 | 3
PP |  |  |  | Montážní materiál vč, montáže
TS
P | 69 | R42972919 | 22 | Protidešťová žaluzie | ks | 1 | 0 | 0 |  | 0 | 3
PP |  |  |  | žaluzie protidešťová s pevnými lamelami, pozink, pro potrubí 500x355mm
TS
P | 70 | R751122092 | 22 | Montáž ventilátoru radiálního nízkotlakého potrubního základního do kruhového potrubí D přes 100 do 200 mm | ks | 1 | 0 | 0 |  | 0 | 3
PP
TS
P | 71 | R751398021 | 22 | Montáž větrací mřížky stěnové do 0,040 m2 | ks | 4 | 0 | 0 |  | 0 | 3
PP
TS
P | 72 | R751398052 | 22 | Montáž protidešťové žaluzie nebo žaluziové klapky na čtyřhranné potrubí přes 0,150 do 0,300 m2 | ks | 1 | 0 | 0 |  | 0 | 3
PP
TS
P | 73 | RGL.7901 | 22 | Talířový ventil | ks | 20 | 0 | 0 |  | 0 | 3
PP |  |  |  | Talířový ventil přívod/odvod vzduchu 100 mm
TS
SD |  | 16 |  | AHU12 - Kanceláře 3np |  |  |  | 0
P | 74 | 751322012 | 23 | Montáž talířového ventilu D přes 100 do 200 mm | ks | 2 | 0 | 0 | CS ÚRS 2024 01 | 0 | 3
PP
TS
P | 75 | 751322012 | 33 | Montáž talířového ventilu D přes 100 do 200 mm | ks | 6 | 0 | 0 | CS ÚRS 2024 01 | 0 | 3
PP
TS
P | 76 | 751511183 | 33 | Montáž potrubí plechového skupiny I kruhového bez příruby tloušťky plechu 0,6 mm D přes 200 do 300 mm | m | 56 | 0 | 0 | CS ÚRS 2024 01 | 0 | 3
PP
TS
P | 77 | 751611115 | 33 | Montáž centrální vzduchotechnické jednotky s rekuperací tepla stojaté s výměnou vzduchu přes 500 do 1000 m3/h | ks | 1 | 0 | 0 | CS ÚRS 2024 01 | 0 | 3
PP
TS
P | 78 | R01 | 44 | Vzduchotechnická jednotka | ks | 1 | 0 | 0 |  | 0 | 3
PP |  |  |  | Složení: Přívod klapka, filtr EU7 , rekuperační výměník, elektrický ohřívač, ventilátor s Ecmotorem, Odvod: klapka, filtr EU5, ventilátor s Ecmotorem. Vp = 860m3/h / Pext = 240 Pa, Vo = 860m3/h / Pext = 200Pa. Jednotka vč. pružných vložek na sání a výtlaku
TS
P | 79 | R02 | 44 | Tlumič hluku | ks | 4 | 0 | 0 |  | 0 | 3
PP |  |  |  | Tlumič hluku do kruhového potrubí D250 - délka 900
TS
P | 80 | R03 | 44 | Požární klapka | ks | 2 | 0 | 0 |  | 0 | 3
PP |  |  |  | Požární klapka kruhová s pohonem 230V - D250, vč. montáže
TS
P | 81 | R07 | 44 | Potrubí VZT - kruhové | m | 56 | 0 | 0 |  | 0 | 3
PP |  |  |  | Kruhové potrubí z pozinkovaného plechu o síle dle norem, včetně tvarovek, regulačních klapek, spojovacího, kotvícího a těsnícího materiálu ( SPIRO SAFE )
VV |  |  |  | "Do průměru 250 / 30% tvarovek " "Celkem 56 = 56,000 " "Celkem 56 = 56,000 " Celkem 56 = 56,000 [D]
TS
P | 82 | R08 | 44 | Obebné potrubí | m | 3 | 0 | 0 |  | 0 | 3
PP |  |  |  | Ohebné potrubí SONOFLEX s útlumem hluku D160
TS
P | 83 | R09 | 44 | Obebné potrubí | m | 16 | 0 | 0 |  | 0 | 3
PP |  |  |  | Ohebné potrubí SONOFLEX s útlumem hluku D125
TS
P | 84 | R10 | 44 | Tepelná izolace | m2 | 14 | 0 | 0 |  | 0 | 3
PP |  |  |  | Tepelná izolace z minerální vlny s polepem - tl. 4cm
TS
P | 85 | R11 | 44 | Požární izolace | m2 | 26 | 0 | 0 |  | 0 | 3
PP |  |  |  | Požární izolace typ A - minerální vlna s polepem - odolnost 30min
TS
P | 86 | R12 | 44 | Montážní materiál | ks | 1 | 0 | 0 |  | 0 | 3
PP |  |  |  | Montážní materiál vč, montáže
TS
P | 87 | R42972209 | 33 | Talířový ventil | ks | 6 | 0 | 0 |  | 0 | 3
PP |  |  |  | ventil talířový pro přívod vzduchu kovový D 160mm
TS
P | 88 | R42972217 | 33 | Anemostat | ks | 2 | 0 | 0 |  | 0 | 3
PP |  |  |  | anemostat vířivý pro přívod/odvod vzduchu čtvercový ocelový bílý 400x400mm 16 lamel
TS
P | 89 | R751322133 | 33 | Montáž anemostatu čtvercového vířivého se skříní přes 0,200 do 0,350 m2 | ks | 2 | 0 | 0 |  | 0 | 3
PP
TS
P | 90 | R751344113 | 33 | Montáž tlumiče hluku pro kruhové potrubí D přes 200 do 300 mm | ks | 4 | 0 | 0 |  | 0 | 3
PP
TS
P | 91 | R751537146 | 33 | Montáž potrubí kruhového ohebného tepelně a zvukově izolovaného Al hadice D přes 100 do 150 mm | m | 16 | 0 | 0 |  | 0 | 3
PP
TS
P | 92 | R751537147 | 33 | Montáž potrubí kruhového ohebného tepelně a zvukově izolovaného Al hadice D přes 150 do 200 mm | m | 3 | 0 | 0 |  | 0 | 3
PP
TS
P | 93 | RGL.7902 | 44 | Talířový ventil | ks | 2 | 0 | 0 |  | 0 | 3
PP |  |  |  | Talířový ventil přívod/odvod vzduchu 125 mm
TS
SD |  | 17 |  | EF1.4 – Větrání WC v 1np |  |  |  | 0
P | 94 | R01 | 55 | Odvodní ventilátor | ks | 1 | 0 | 0 |  | 0 | 3
PP |  |  |  | Radiální ventilátor do podhledu, V = 80 m3/h, Pext = 100Pa
TS
P | 95 | R02 | 55 | Obebné potrubí | m | 1 | 0 | 0 |  | 0 | 3
PP |  |  |  | Ohebné potrubí SONOFLEX s útlumem hluku D100
TS
P | 96 | R03 | 55 | Montážní materiál | ks | 1 | 0 | 0 |  | 0 | 3
PP |  |  |  | Montážní materiál vč, montáže
TS
P | 97 | R751122012 | 44 | Montáž ventilátoru radiálního nízkotlakého nástěnného základního D přes 100 do 200 mm | ks | 1 | 0 | 0 |  | 0 | 3
PP
TS
P | 98 | R751537146 | 44 | Montáž potrubí kruhového ohebného tepelně a zvukově izolovaného Al hadice D přes 100 do 150 mm | m | 1 | 0 | 0 |  | 0 | 3
PP
TS
SD |  | 18 |  | AHU3 - obchodní plocha |  |  |  | 0
P | 99 | 751322012 | 111 | Montáž talířového ventilu D přes 100 do 200 mm | ks | 2 | 0 | 0 | CS ÚRS 2024 01 | 0 | 3
PP
TS
P | 100 | 751344112 | 111 | Montáž tlumiče hluku pro kruhové potrubí D přes 100 do 200 mm | ks | 2 | 0 | 0 | CS ÚRS 2024 01 | 0 | 3
PP
TS
P | 101 | 751511182 | 111 | Montáž potrubí plechového skupiny I kruhového bez příruby tloušťky plechu 0,6 mm D přes 100 do 200 mm | m | 66 | 0 | 0 | CS ÚRS 2024 01 | 0 | 3
PP
TS
P | 102 | 751611114 | 111 | Montáž centrální vzduchotechnické jednotky s rekuperací tepla stojaté s výměnou vzduchu přes 300 do 500 m3/h | ks | 1 | 0 | 0 | CS ÚRS 2024 01 | 0 | 3
PP
TS
P | 103 | R01 | 111 | Vzduchotechnická jednotka | ks | 1 | 0 | 0 |  | 0 | 3
PP |  |  |  | Složení: Přívod klapka, filtr EU7 , rekuperační výměník, elektrický ohřívač, ventilátor s Ecmotorem, Odvod: klapka, filtr EU5, ventilátor s Ecmotorem. Vp = 500m3/h / Pext = 200 Pa, Vo = 500m3/h / Pext = 200Pa. Jednotka vč. pružných vložek na sání a výtlaku
TS
P | 104 | R02 | 111 | Tlumič hluku | ks | 2 | 0 | 0 |  | 0 | 3
PP |  |  |  | Tlumič hluku do kruhového potrubí D200 - délka 900
TS
P | 105 | R03 | 111 | Požární klapka | ks | 2 | 0 | 0 |  | 0 | 3
PP |  |  |  | Požární klapka kruhová s pohonem 230V - D200, vč. montáže
TS
P | 106 | R07 | 111 | Potrubí VZT - kruhové | m | 66 | 0 | 0 |  | 0 | 3
PP |  |  |  | Kruhové potrubí z pozinkovaného plechu o síle dle norem, včetně tvarovek, regulačních klapek, spojovacího, kotvícího a těsnícího materiálu ( SPIRO SAFE )
VV |  |  |  | "Do průměru 200 / 30% tvarovek " "Celkem 66 = 66,000 " "Celkem 66 = 66,000 " Celkem 66 = 66,000 [D]
TS
P | 107 | R08 | 111 | Potrubí VZT - hranaté | m | 44 | 0 | 0 |  | 0 | 3
PP |  |  |  | Kruhové hranaté z pozinkovaného plechu o síle dle norem, včetně tvarovek, regulačních klapek, spojovacího, kotvícího a těsnícího materiálu
VV |  |  |  | "do obvodu 1800/30%tvarovek " "Celkem 44 = 44,000 " "Celkem 44 = 44,000 " Celkem 44 = 44,000 [D]
TS
P | 108 | R09 | 111 | Obebné potrubí | m | 4 | 0 | 0 |  | 0 | 3
PP |  |  |  | Ohebné potrubí SONOFLEX s útlumem hluku D200
TS
P | 109 | R10 | 111 | Obebné potrubí | m | 3 | 0 | 0 |  | 0 | 3
PP |  |  |  | Ohebné potrubí SONOFLEX s útlumem hluku D125
TS
P | 110 | R11 | 111 | Tepelná izolace | m2 | 50 | 0 | 0 |  | 0 | 3
PP |  |  |  | Tepelná izolace z minerální vlny s polepem - tl. 4cm, vč. montáže
TS
P | 111 | R12 | 111 | Požární izolace | m2 | 78 | 0 | 0 |  | 0 | 3
PP |  |  |  | Požární izolace typ A - minerální vlna s polepem - odolnost 30min
TS
P | 112 | R13 | 111 | Montážní materiál | ks | 1 | 0 | 0 |  | 0 | 3
PP |  |  |  | Montážní materiál vč, montáže
TS
P | 113 | R42972219 | 111 | Anemostat | ks | 3 | 0 | 0 |  | 0 | 3
PP |  |  |  | anemostat vířivý pro přívod/odvod vzduchu čtvercový ocelový bílý 600x600mm 24 lamel
TS
P | 114 | R751322134 | 111 | Montáž anemostatu čtvercového vířivého se skříní přes 0,350 do 0,500 m2 | ks | 3 | 0 | 0 |  | 0 | 3
PP
TS
P | 115 | R751511027 | 111 | Montáž potrubí plechového skupiny I čtyřhranného s přírubou tloušťky plechu 0,8 mm přes 1,54 do 2,01 m2 | m | 44 | 0 | 0 |  | 0 | 3
PP
TS
P | 116 | R751537146 | 111 | Montáž potrubí kruhového ohebného tepelně a zvukově izolovaného Al hadice D přes 100 do 150 mm | m | 3 | 0 | 0 |  | 0 | 3
PP
TS
P | 117 | R751537148 | 111 | Montáž potrubí kruhového ohebného tepelně a zvukově izolovaného Al hadice D přes 200 do 250 mm | m | 4 | 0 | 0 |  | 0 | 3
PP
TS
P | 118 | RGL.7902 | 111 | Talířový ventil | ks | 2 | 0 | 0 |  | 0 | 3
PP |  |  |  | Talířový ventil přívod/odvod vzduchu 125 mm
TS
SD |  | 19 |  | EF0.1 - odvětrání sklepu |  |  |  | 0
P | 119 | 751398052 | 222 | Montáž protidešťové žaluzie nebo žaluziové klapky na čtyřhranné potrubí přes 0,150 do 0,300 m2 | ks | 1 | 0 | 0 | CS ÚRS 2024 01 | 0 | 3
PP
TS
P | 120 | 751511182 | 222 | Montáž potrubí plechového skupiny I kruhového bez příruby tloušťky plechu 0,6 mm D přes 100 do 200 mm | m | 2 | 0 | 0 | CS ÚRS 2024 01 | 0 | 3
PP
TS
P | 121 | R01 | 222 | Potrubní ventilátor | ks | 1 | 0 | 0 |  | 0 | 3
PP |  |  |  | Ventilátor do kruhového potrubí , V = 100 m3/h, Pext = 200Pa Včetně pružného připojení na potrubí
TS
P | 122 | R03 | 222 | Krycí mřížka | ks | 2 | 0 | 0 |  | 0 | 3
PP |  |  |  | Krycí mřížka na potrrubí D160, vč. montáže
TS
P | 123 | R04 | 222 | Potrubí VZT - kruhové | m | 2 | 0 | 0 |  | 0 | 3
PP |  |  |  | Kruhové potrubí z pozinkovaného plechu o síle dle norem, včetně tvarovek, regulačních klapek, spojovacího, kotvícího a těsnícího materiálu ( SPIRO SAFE )
VV |  |  |  | "Do průměru 125 / 30% tvarovek " "Celkem 2 = 2,000 " "Celkem 2 = 2,000 " Celkem 2 = 2,000 [D]
TS
P | 124 | R05 | 222 | Potrubí VZT - hranaté | m | 1 | 0 | 0 |  | 0 | 3
PP |  |  |  | Kruhové hranaté z pozinkovaného plechu o síle dle norem, včetně tvarovek, regulačních klapek, spojovacího, kotvícího a těsnícího materiálu
VV |  |  |  | "do obvodu 800/30%tvarovek " "Celkem 1 = 1,000 " "Celkem 1 = 1,000 " Celkem 1 = 1,000 [D]
TS
P | 125 | R06 | 222 | Montážní materiál | ks | 1 | 0 | 0 |  | 0 | 3
PP |  |  |  | Montážní materiál vč, montáže
TS
P | 126 | R42972915 | 222 | Protidešťová žaluzie | ks | 1 | 0 | 0 |  | 0 | 3
PP |  |  |  | žaluzie protidešťová s pevnými lamelami, pozink, pro potrubí 200x200mm
TS
P | 127 | R751122092 | 222 | Montáž ventilátoru radiálního nízkotlakého potrubního základního do kruhového potrubí D přes 100 do 200 mm | ks | 1 | 0 | 0 |  | 0 | 3
PP
TS
P | 128 | R751511025 | 222 | Montáž potrubí plechového skupiny I čtyřhranného s přírubou tloušťky plechu 0,8 mm přes 0,79 do 1,13 m2 | m | 10 | 0 | 0 |  | 0 | 3
PP
TS
SD |  | 2 |  | EF3.2 – Větrání sociálních zařízení v 3np |  |  |  | 0
P | 129 | 751322012 | 1 | Montáž talířového ventilu D přes 100 do 200 mm | ks | 5 | 0 | 0 | CS ÚRS 2024 01 | 0 | 3
PP
TS
P | 130 | 751344112 | 1 | Montáž tlumiče hluku pro kruhové potrubí D přes 100 do 200 mm | ks | 1 | 0 | 0 | CS ÚRS 2024 01 | 0 | 3
PP
TS
P | 131 | R01 | 2 | Potrubní ventilátor | ks | 1 | 0 | 0 |  | 0 | 3
PP |  |  |  | Ventilátor do kruhového potrubí , V = 530 m3/h, Pext = 200Pa Včetně pružného připojení na potrubí a zpětné klapky
TS
P | 132 | R02 | 2 | Tlumič hluku | ks | 1 | 0 | 0 |  | 0 | 3
PP |  |  |  | Tlumič hluku do kruhového potrubí D200 - délka 900
TS
P | 133 | R04 | 2 | Potrubí VZT - kruhové | m | 10 | 0 | 0 |  | 0 | 3
PP |  |  |  | Kruhové potrubí z pozinkovaného plechu o síle dle norem, včetně tvarovek, regulačních klapek, spojovacího, kotvícího a těsnícího materiálu ( SPIRO SAFE )
VV |  |  |  | "Do průměru 200 / 30% tvarovek " "Celkem 10 = 10,000 " "Celkem 10 = 10,000 " Celkem 10 = 10,000 [D]
TS
P | 134 | R05 | 2 | Potrubí VZT - kruhové | m | 8 | 0 | 0 |  | 0 | 3
PP |  |  |  | Kruhové potrubí z pozinkovaného plechu o síle dle norem, včetně tvarovek, regulačních klapek, spojovacího, kotvícího a těsnícího materiálu ( SPIRO SAFE )
VV |  |  |  | "Do průměru 125 / 30% tvarovek " "Celkem 8 = 8,000 " "Celkem 8 = 8,000 " Celkem 8 = 8,000 [D]
TS
P | 135 | R06 | 2 | Obebné potrubí | m | 8 | 0 | 0 |  | 0 | 3
PP |  |  |  | Ohebné potrubí SONOFLEX s útlumem hluku D125
TS
P | 136 | R07 | 2 | Montážní materiál | ks | 1 | 0 | 0 |  | 0 | 3
PP |  |  |  | Montážní materiál vč, montáže
TS
P | 137 | R751122092 | 1 | Montáž ventilátoru radiálního nízkotlakého potrubního základního do kruhového potrubí D přes 100 do 200 mm | ks | 1 | 0 | 0 |  | 0 | 3
PP
TS
P | 138 | R751511182 | 1 | Montáž potrubí plechového skupiny I kruhového bez příruby tloušťky plechu 0,6 mm D přes 100 do 200 mm | m | 10 | 0 | 0 |  | 0 | 3
PP
TS
P | 139 | R751511182 | 2 | Montáž potrubí plechového skupiny I kruhového bez příruby tloušťky plechu 0,6 mm D přes 100 do 200 mm | m | 8 | 0 | 0 |  | 0 | 3
PP
TS
P | 140 | R751537146 | 1 | Montáž potrubí kruhového ohebného tepelně a zvukově izolovaného Al hadice D přes 100 do 150 mm | m | 8 | 0 | 0 |  | 0 | 3
PP
TS
P | 141 | RGL.7902 | 2 | Talířový ventil | ks | 5 | 0 | 0 |  | 0 | 3
PP |  |  |  | Talířový ventil přívod/odvod vzduchu 125 mm
TS
SD |  | 20 |  | AHU4 - obchodní plocha |  |  |  | 0
P | 142 | 751322012 | 222 | Montáž talířového ventilu D přes 100 do 200 mm | ks | 2 | 0 | 0 | CS ÚRS 2024 01 | 0 | 3
PP
TS
P | 143 | 751344112 | 222 | Montáž tlumiče hluku pro kruhové potrubí D přes 100 do 200 mm | ks | 2 | 0 | 0 | CS ÚRS 2024 01 | 0 | 3
PP
TS
P | 144 | 751511182 | 223 | Montáž potrubí plechového skupiny I kruhového bez příruby tloušťky plechu 0,6 mm D přes 100 do 200 mm | m | 66 | 0 | 0 | CS ÚRS 2024 01 | 0 | 3
PP
TS
P | 145 | 751611114 | 222 | Montáž centrální vzduchotechnické jednotky s rekuperací tepla stojaté s výměnou vzduchu přes 300 do 500 m3/h | ks | 1 | 0 | 0 | CS ÚRS 2024 01 | 0 | 3
PP
TS
P | 146 | R01 | 333 | Vzduchotechnická jednotka | ks | 1 | 0 | 0 |  | 0 | 3
PP |  |  |  | Složení: Přívod klapka, filtr EU7 , rekuperační výměník, elektrický ohřívač, ventilátor s Ecmotorem, Odvod: klapka, filtr EU5, ventilátor s Ecmotorem. Vp = 500m3/h / Pext = 200 Pa, Vo = 500m3/h / Pext = 200Pa. Jednotka vč. pružných vložek na sání a výtlaku
TS
P | 147 | R02 | 333 | Tlumič hluku | ks | 2 | 0 | 0 |  | 0 | 3
PP |  |  |  | Tlumič hluku do kruhového potrubí D200 - délka 900
TS
P | 148 | R03 | 333 | Požární klapka | ks | 2 | 0 | 0 |  | 0 | 3
PP |  |  |  | Požární klapka kruhová s pohonem 230V - D200, vč. montáže
TS
P | 149 | R07 | 333 | Potrubí VZT - kruhové | m | 66 | 0 | 0 |  | 0 | 3
PP |  |  |  | Kruhové potrubí z pozinkovaného plechu o síle dle norem, včetně tvarovek, regulačních klapek, spojovacího, kotvícího a těsnícího materiálu ( SPIRO SAFE )
VV |  |  |  | "Do průměru 200 / 30% tvarovek " "Celkem 66 = 66,000 " "Celkem 66 = 66,000 " Celkem 66 = 66,000 [D]
TS
P | 150 | R08 | 333 | Obebné potrubí | m | 4 | 0 | 0 |  | 0 | 3
PP |  |  |  | Ohebné potrubí SONOFLEX s útlumem hluku D200
TS
P | 151 | R09 | 333 | Obebné potrubí | m | 3 | 0 | 0 |  | 0 | 3
PP |  |  |  | Ohebné potrubí SONOFLEX s útlumem hluku D125
TS
P | 152 | R10 | 333 | Tepelná izolace | m2 | 16 | 0 | 0 |  | 0 | 3
PP |  |  |  | Tepelná izolace z minerální vlny s polepem - tl. 4cm
TS
P | 153 | R11 | 333 | Požární izolace | m2 | 26 | 0 | 0 |  | 0 | 3
PP |  |  |  | Požární izolace typ A - minerální vlna s polepem - odolnost 30min
TS
P | 154 | R12 | 333 | Montážní materiál | ks | 1 | 0 | 0 |  | 0 | 3
PP |  |  |  | Montážní materiál vč, montáže
TS
P | 155 | R42972219 | 222 | Anemostat | ks | 3 | 0 | 0 |  | 0 | 3
PP |  |  |  | anemostat vířivý pro přívod/odvod vzduchu čtvercový ocelový bílý 600x600mm 24 lamel
TS
P | 156 | R751322134 | 222 | Montáž anemostatu čtvercového vířivého se skříní přes 0,350 do 0,500 m2 | ks | 3 | 0 | 0 |  | 0 | 3
PP
TS
P | 157 | R751537146 | 222 | Montáž potrubí kruhového ohebného tepelně a zvukově izolovaného Al hadice D přes 100 do 150 mm | m | 3 | 0 | 0 |  | 0 | 3
PP
TS
P | 158 | R751537148 | 333 | Montáž potrubí kruhového ohebného tepelně a zvukově izolovaného Al hadice D přes 200 do 250 mm | m | 4 | 0 | 0 |  | 0 | 3
PP
TS
P | 159 | RGL.7902 | 333 | Talířový ventil | ks | 2 | 0 | 0 |  | 0 | 3
PP |  |  |  | Talířový ventil přívod/odvod vzduchu 125 mm
TS
SD |  | 21 |  | AHU15 - Kanceláře 2np |  |  |  | 0
P | 160 | 751322012 | 444 | Montáž talířového ventilu D přes 100 do 200 mm | ks | 2 | 0 | 0 | CS ÚRS 2024 01 | 0 | 3
PP
TS
P | 161 | 751511183 | 444 | Montáž potrubí plechového skupiny I kruhového bez příruby tloušťky plechu 0,6 mm D přes 200 do 300 mm | m | 48 | 0 | 0 | CS ÚRS 2024 01 | 0 | 3
PP
TS
P | 162 | 751611115 | 444 | Montáž centrální vzduchotechnické jednotky s rekuperací tepla stojaté s výměnou vzduchu přes 500 do 1000 m3/h | ks | 1 | 0 | 0 | CS ÚRS 2024 01 | 0 | 3
PP
TS
P | 163 | R01 | 444 | Vzduchotechnická jednotka | ks | 1 | 0 | 0 |  | 0 | 3
PP |  |  |  | Složení: Přívod klapka, filtr EU7 , rekuperační výměník, elektrický ohřívač, ventilátor s Ecmotorem, Odvod: klapka, filtr EU5, ventilátor s Ecmotorem. Vp = 730m3/h / Pext = 240 Pa, Vo = 730m3/h / Pext = 200Pa. Jednotka vč. pružných vložek na sání a výtlaku
TS
P | 164 | R02 | 444 | Tlumič hluku | ks | 4 | 0 | 0 |  | 0 | 3
PP |  |  |  | Tlumič hluku do kruhového potrubí D250 - délka 900
TS
P | 165 | R03 | 444 | Požární klapka | ks | 2 | 0 | 0 |  | 0 | 3
PP |  |  |  | Požární klapka kruhová s pohonem 230V - D250, vč. montáže
TS
P | 166 | R06 | 444 | Potrubí VZT - kruhové | m | 48 | 0 | 0 |  | 0 | 3
PP |  |  |  | Kruhové potrubí z pozinkovaného plechu o síle dle norem, včetně tvarovek, regulačních klapek, spojovacího, kotvícího a těsnícího materiálu ( SPIRO SAFE )
VV |  |  |  | "Do průměru 250 / 30% tvarovek " "Celkem 48 = 48,000 " "Celkem 48 = 48,000 " Celkem 48 = 48,000 [D]
TS
P | 167 | R07 | 444 | Obebné potrubí | m | 6 | 0 | 0 |  | 0 | 3
PP |  |  |  | Ohebné potrubí SONOFLEX s útlumem hluku D160
TS
P | 168 | R08 | 444 | Tepelná izolace | m2 | 22 | 0 | 0 |  | 0 | 3
PP |  |  |  | Tepelná izolace z minerální vlny s polepem - tl. 4cm
TS
P | 169 | R09 | 444 | Montážní materiál | ks | 1 | 0 | 0 |  | 0 | 3
PP |  |  |  | Montážní materiál vč, montáže
TS
P | 170 | R42972209 | 444 | Talířový ventil | ks | 2 | 0 | 0 |  | 0 | 3
PP |  |  |  | ventil talířový pro přívod vzduchu kovový D 160mm
TS
P | 171 | R42972217 | 444 | Anemostat | ks | 4 | 0 | 0 |  | 0 | 3
PP |  |  |  | anemostat vířivý pro přívod/odvod vzduchu čtvercový ocelový bílý 400x400mm 16 lamel
TS
P | 172 | R751322133 | 444 | Montáž anemostatu čtvercového vířivého se skříní přes 0,200 do 0,350 m2 | ks | 4 | 0 | 0 |  | 0 | 3
PP
TS
P | 173 | R751344113 | 444 | Montáž tlumiče hluku pro kruhové potrubí D přes 200 do 300 mm | ks | 4 | 0 | 0 |  | 0 | 3
PP
TS
P | 174 | R751537147 | 444 | Montáž potrubí kruhového ohebného tepelně a zvukově izolovaného Al hadice D přes 150 do 200 mm | m | 6 | 0 | 0 |  | 0 | 3
PP
TS
SD |  | 22 |  | AHU8 – Kanceláře v 1np a 2np |  |  |  | 0
P | 175 | 751322012 | 555 | Montáž talířového ventilu D přes 100 do 200 mm | ks | 18 | 0 | 0 | CS ÚRS 2024 01 | 0 | 3
PP
TS
P | 176 | 751322012 | 556 | Montáž talířového ventilu D přes 100 do 200 mm | ks | 57 | 0 | 0 | CS ÚRS 2024 01 | 0 | 3
PP
TS
P | 177 | 751322111 | 555 | Montáž anemostatu kruhového bez skříně D do 300 mm | ks | 2 | 0 | 0 | CS ÚRS 2024 01 | 0 | 3
PP
TS
P | 178 | 751511124 |  | Montáž potrubí plechového skupiny I kruhového s přírubou tloušťky plechu 0,6 mm D přes 300 do 400 mm | m | 26 | 0 | 0 | CS ÚRS 2024 01 | 0 | 3
PP
TS
P | 179 | 751511182 | 555 | Montáž potrubí plechového skupiny I kruhového bez příruby tloušťky plechu 0,6 mm D přes 100 do 200 mm | m | 66 | 0 | 0 | CS ÚRS 2024 01 | 0 | 3
PP
TS
P | 180 | 751511182 | 556 | Montáž potrubí plechového skupiny I kruhového bez příruby tloušťky plechu 0,6 mm D přes 100 do 200 mm | m | 34 | 0 | 0 | CS ÚRS 2024 01 | 0 | 3
PP
TS
P | 181 | 751511182 | 557 | Montáž potrubí plechového skupiny I kruhového bez příruby tloušťky plechu 0,6 mm D přes 100 do 200 mm | m | 32 | 0 | 0 | CS ÚRS 2024 01 | 0 | 3
PP
TS
P | 182 | 751511183 | 555 | Montáž potrubí plechového skupiny I kruhového bez příruby tloušťky plechu 0,6 mm D přes 200 do 300 mm | m | 26 | 0 | 0 | CS ÚRS 2024 01 | 0 | 3
PP
TS
P | 183 | R01 | 666 | Vzduchotechnická jednotka | ks | 1 | 0 | 0 |  | 0 | 3
PP |  |  |  | Složení: Přívod klapka, filtr EU7 , rekuperační výměník, elektrický ohřívač, ventilátor s Ecmotorem, Odvod: klapka, filtr EU5, ventilátor s Ecmotorem. Vp = 3260m3/h / Pext = 320 Pa, Vo = 3260m3/h / Pext = 300Pa. Jednotka vč. pružných vložek na sání a výtlaku
TS
P | 184 | R02 | 666 | Tlumič hluku | ks | 6 | 0 | 0 |  | 0 | 3
PP |  |  |  | Tlumič hluku buňkový do hranatého potrubí vel 800x500 - délka 1000
TS
P | 185 | R03 | 666 | Anemostat | ks | 2 | 0 | 0 |  | 0 | 3
PP |  |  |  | Přívodní anemostat vel.300x8 s regulační klapkou
TS
P | 186 | R06 | 666 | Přívodní vyústka | ks | 3 | 0 | 0 |  | 0 | 3
PP |  |  |  | Přívodní vyústka hranatá vel. 425x125 s regulací R2
TS
P | 187 | R07 | 666 | Odvodní vyústka | ks | 1 | 0 | 0 |  | 0 | 3
PP |  |  |  | Odvodní vyústka hranatá vel. 500x200 s regulací R1
TS
P | 188 | R08 | 666 | Potrubí VZT - hranaté | m | 25 | 0 | 0 |  | 0 | 3
PP |  |  |  | Kruhové hranaté z pozinkovaného plechu o síle dle norem, včetně tvarovek, regulačních klapek, spojovacího, kotvícího a těsnícího materiálu
VV |  |  |  | "do obvodu 2600/30%tvarovek " "Celkem 25 = 25,000 " "Celkem 25 = 25,000 " Celkem 25 = 25,000 [D]
TS
P | 189 | R09 | 666 | Potrubí VZT - hranaté | m | 124 | 0 | 0 |  | 0 | 3
PP |  |  |  | Kruhové hranaté z pozinkovaného plechu o síle dle norem, včetně tvarovek, regulačních klapek, spojovacího, kotvícího a těsnícího materiálu
VV |  |  |  | "do obvodu 1500/30%tvarovek " "Celkem 124 = 124,000 " "Celkem 124 = 124,000 " Celkem 124 = 124,000 [D]
TS
P | 190 | R10 | 666 | Potrubí VZT - kruhové | m | 28 | 0 | 0 |  | 0 | 3
PP |  |  |  | Kruhové potrubí z pozinkovaného plechu o síle dle norem, včetně tvarovek, regulačních klapek, spojovacího, kotvícího a těsnícího materiálu ( SPIRO SAFE )
VV |  |  |  | "Do průměru 315 / 30% tvarovek " "Celkem 28 = 28,000 " "Celkem 28 = 28,000 " Celkem 28 = 28,000 [D]
TS
P | 191 | R11 | 666 | Potrubí VZT - kruhové | m | 26 | 0 | 0 |  | 0 | 3
PP |  |  |  | Kruhové potrubí z pozinkovaného plechu o síle dle norem, včetně tvarovek, regulačních klapek, spojovacího, kotvícího a těsnícího materiálu ( SPIRO SAFE )
VV |  |  |  | "Do průměru 250 / 30% tvarovek " "Celkem 26 = 26,000 " "Celkem 26 = 26,000 " Celkem 26 = 26,000 [D]
TS
P | 192 | R12 | 666 | Potrubí VZT - kruhové | m | 32 | 0 | 0 |  | 0 | 3
PP |  |  |  | Kruhové potrubí z pozinkovaného plechu o síle dle norem, včetně tvarovek, regulačních klapek, spojovacího, kotvícího a těsnícího materiálu ( SPIRO SAFE )
VV |  |  |  | "Do průměru 200 / 30% tvarovek " "Celkem 32 = 32,000 " "Celkem 32 = 32,000 " Celkem 32 = 32,000 [D]
TS
P | 193 | R13 |  | Potrubí VZT - kruhové | m | 34 | 0 | 0 |  | 0 | 3
PP |  |  |  | Kruhové potrubí z pozinkovaného plechu o síle dle norem, včetně tvarovek, regulačních klapek, spojovacího, kotvícího a těsnícího materiálu ( SPIRO SAFE )
VV |  |  |  | "Do průměru 160 / 30% tvarovek " "Celkem 34 = 34,000 " "Celkem 34 = 34,000 " Celkem 34 = 34,000 [D]
TS
P | 194 | R14 |  | Potrubí VZT - kruhové | m | 66 | 0 | 0 |  | 0 | 3
PP |  |  |  | Kruhové potrubí z pozinkovaného plechu o síle dle norem, včetně tvarovek, regulačních klapek, spojovacího, kotvícího a těsnícího materiálu ( SPIRO SAFE )
VV |  |  |  | "Do průměru 125 / 30% tvarovek " "Celkem 66 = 66,000 " "Celkem 66 = 66,000 " Celkem 66 = 66,000 [D]
TS
P | 195 | R15 |  | Obebné potrubí | m | 95 | 0 | 0 |  | 0 | 3
PP |  |  |  | Ohebné potrubí SONOFLEX s útlumem hluku D125
TS
P | 196 | R16 |  | Tepelná izolace | m2 | 78 | 0 | 0 |  | 0 | 3
PP |  |  |  | Tepelná izolace z minerální vlny s polepem - tl. 4cm
TS
P | 197 | R17 |  | Montážní materiál | ks | 1 | 0 | 0 |  | 0 | 3
PP |  |  |  | Montážní materiál vč, montáže
TS
P | 198 | R42972209 | 555 | Talířový ventil | ks | 18 | 0 | 0 |  | 0 | 3
PP |  |  |  | ventil talířový pro přívod vzduchu kovový D 160mm
TS
P | 199 | R751311011 | 555 | Montáž vyústi lineární podhledové do 0,100 m2 | ks | 3 | 0 | 0 |  | 0 | 3
PP
TS
P | 200 | R751311011 | 556 | Montáž vyústi lineární podhledové do 0,100 m2 | ks | 1 | 0 | 0 |  | 0 | 3
PP
TS
P | 201 | R751344123 |  | Montáž tlumiče hluku pro čtyřhranné potrubí přes 0,300 do 0,450 m2 | ks | 6 | 0 | 0 |  | 0 | 3
PP
TS
P | 202 | R751511026 |  | Montáž potrubí plechového skupiny I čtyřhranného s přírubou tloušťky plechu 0,8 mm přes 1,13 do 1,54 m2 | m | 124 | 0 | 0 |  | 0 | 3
PP
TS
P | 203 | R751511042 |  | Montáž potrubí plechového skupiny I čtyřhranného s přírubou tloušťky plechu 1,3 mm přes 2,54 do 2,83 m2 | m | 25 | 0 | 0 |  | 0 | 3
PP
TS
P | 204 | R751537146 | 555 | Montáž potrubí kruhového ohebného tepelně a zvukově izolovaného Al hadice D přes 100 do 150 mm | m | 95 | 0 | 0 |  | 0 | 3
PP
TS
P | 205 | R751611116 |  | Montáž centrální vzduchotechnické jednotky s rekuperací tepla stojaté s výměnou vzduchu přes 1000 do 5000 m3/h | ks | 1 | 0 | 0 |  | 0 | 3
PP
TS
P | 206 | RGL.7902 | 666 | Talířový ventil | ks | 57 | 0 | 0 |  | 0 | 3
PP |  |  |  | Talířový ventil přívod/odvod vzduchu 125 mm
TS
SD |  | 23 |  | CH4, CH5 – Chlazení obchodní plochy lékárny v 1np |  |  |  | 0
P | 207 | R01 | 888 | Split | ks | 1 | 0 | 0 |  | 0 | 3
PP |  |  |  | Klimatizační jednotka SPLIT - Venkovní jednotka o výkonu 10kW
TS
P | 208 | R02 | 888 | Split | ks | 1 | 0 | 0 |  | 0 | 3
PP |  |  |  | Klimatizační jednotka SPLIT - vnitřní kazetová jednotka o výkonu 10kW, vč. čelního panelu a kabelového ovladače.
TS
P | 209 | R03 | 888 | Chladivové potrubí | bm | 24 | 0 | 0 |  | 0 | 3
PP |  |  |  | Potrubí chladiva měděné s teplenou izolací s parozábranou vč. náplně chladiva
TS
P | 210 | R04 | 888 | Multi - Split | ks | 1 | 0 | 0 |  | 0 | 3
PP |  |  |  | Klimatizační jednotka Multi SPLIT - Venkovní jednotka o výkonu 6,2kW
TS
P | 211 | R05 | 888 | Multi - Split | ks | 1 | 0 | 0 |  | 0 | 3
PP |  |  |  | Klimatizační jednotka Multi SPLIT - vnitřní nástěnná jednotka o výkonu 2,5kW vč. ovladače.
TS
P | 212 | R06 | 888 | Multi - Split | ks | 1 | 0 | 0 |  | 0 | 3
PP |  |  |  | Klimatizační jednotka Multi SPLIT - vnitřní nástěnná jednotka o výkonu 3,5kW vč. ovladače.
TS
P | 213 | R07 | 888 | Chladivové potrubí | bm | 40 | 0 | 0 |  | 0 | 3
PP |  |  |  | Potrubí chladiva měděné s teplenou izolací s parozábranou vč. náplně chladiva
TS
P | 214 | R08 | 888 | Montážní materiál | ks | 1 | 0 | 0 |  | 0 | 3
PP |  |  |  | Montážní materiál vč, montáže, oživení
TS
P | 215 | R751711111 | 777 | Montáž klimatizační jednotky vnitřní nástěnné o výkonu do 3,5 kW | ks | 1 | 0 | 0 |  | 0 | 3
PP
TS
P | 216 | R751711111 | 778 | Montáž klimatizační jednotky vnitřní nástěnné o výkonu do 3,5 kW | ks | 1 | 0 | 0 |  | 0 | 3
PP
TS
P | 217 | R751711135 |  | Montáž klimatizační jednotky vnitřní kazetové čtyřcestné o výkonu přes 9 do 14 kW | ks | 1 | 0 | 0 |  | 0 | 3
PP
TS
P | 218 | R751721111 | 777 | Montáž klimatizační jednotky venkovní s jednofázovým napájením do 2 vnitřních jednotek | ks | 1 | 0 | 0 |  | 0 | 3
PP
TS
P | 219 | R751721111 | 87 | Montáž klimatizační jednotky venkovní s jednofázovým napájením do 2 vnitřních jednotek | ks | 1 | 0 | 0 |  | 0 | 3
PP
TS
P | 220 | R751791121 | 78 | Montáž dvojice napojovacího měděného potrubí předizolovaného 6-10 (1/4" x 3/8") | bm | 40 | 0 | 0 |  | 0 | 3
PP
TS
P | 221 | R751791123 |  | Montáž dvojice napojovacího měděného potrubí předizolovaného 10-16 (3/8" x 5/8") | bm | 24 | 0 | 0 |  | 0 | 3
PP
TS
SD |  | 24 |  | EF1.1 – Odvětrání sociálního zařízení bytů v 1np |  |  |  | 0
P | 222 | 751511182 | 888 | Montáž potrubí plechového skupiny I kruhového bez příruby tloušťky plechu 0,6 mm D přes 100 do 200 mm | m | 74 | 0 | 0 | CS ÚRS 2024 01 | 0 | 3
PP
TS
P | 223 | R01 | 889 | Odvodní ventilátor | ks | 11 | 0 | 0 |  | 0 | 3
PP |  |  |  | Radiální ventilátor do podhledu dvouotáčkový, V = 90/30 m3/h, Pext = 100Pa Včetně zpětné klapky
TS
P | 224 | R02 | 889 | Potrubí VZT - kruhové | m | 74 | 0 | 0 |  | 0 | 3
PP |  |  |  | Kruhové potrubí z pozinkovaného plechu o síle dle norem, včetně tvarovek, regulačních klapek, spojovacího, kotvícího a těsnícího materiálu ( SPIRO SAFE )
VV |  |  |  | "Do průměru 125 / 30% tvarovek " "Celkem 74 = 74,000 " "Celkem 74 = 74,000 " Celkem 74 = 74,000 [D]
TS
P | 225 | R03 | 889 | Obebné potrubí | m | 15 | 0 | 0 |  | 0 | 3
PP |  |  |  | Ohebné potrubí SONOFLEX s útlumem hluku D100
TS
P | 226 | R04 | 889 | Montážní materiál | ks | 1 | 0 | 0 |  | 0 | 3
PP |  |  |  | Montážní materiál vč, montáže
TS
P | 227 | R751122012 | 888 | Montáž ventilátoru radiálního nízkotlakého nástěnného základního D přes 100 do 200 mm | ks | 11 | 0 | 0 |  | 0 | 3
PP
TS
P | 228 | R751537147 | 888 | Montáž potrubí kruhového ohebného tepelně a zvukově izolovaného Al hadice D přes 150 do 200 mm | m | 74 | 0 | 0 |  | 0 | 3
PP
TS
SD |  | 25 |  | EF0.9 – Větrání suterénních prostor v 1pp - šatny |  |  |  | 0
P | 229 | 751322012 | 999 | Montáž talířového ventilu D přes 100 do 200 mm | ks | 8 | 0 | 0 | CS ÚRS 2024 01 | 0 | 3
PP
TS
P | 230 | 751511182 | 999 | Montáž potrubí plechového skupiny I kruhového bez příruby tloušťky plechu 0,6 mm D přes 100 do 200 mm | m | 10 | 0 | 0 | CS ÚRS 2024 01 | 0 | 3
PP
TS
P | 231 | R01 | 999 | Potrubní ventilátor | ks | 1 | 0 | 0 |  | 0 | 3
PP |  |  |  | Ventilátor do kruhového potrubí , V = 300 m3/h, Pext = 200Pa Včetně pružného připojení na potrubí
TS
P | 232 | R02 | 999 | Protidešťová žaluzie | ks | 1 | 0 | 0 |  | 0 | 3
PP |  |  |  | Protidešťová žaluzie vč. Pozedního rámu a krycího síta vel. 200x550
TS
P | 233 | R04 | 999 | Potrubí VZT - kruhové | m | 10 | 0 | 0 |  | 0 | 3
PP |  |  |  | Kruhové potrubí z pozinkovaného plechu o síle dle norem, včetně tvarovek, regulačních klapek, spojovacího, kotvícího a těsnícího materiálu ( SPIRO SAFE )
VV |  |  |  | "Do průměru 125 / 30% tvarovek " "Celkem 10 = 10,000 " "Celkem 10 = 10,000 " Celkem 10 = 10,000 [D]
TS
P | 234 | R05 | 999 | Montážní materiál | ks | 1 | 0 | 0 |  | 0 | 3
PP |  |  |  | Montážní materiál vč, montáže
TS
P | 235 | R751122092 | 999 | Montáž ventilátoru radiálního nízkotlakého potrubního základního do kruhového potrubí D přes 100 do 200 mm | ks | 1 | 0 | 0 |  | 0 | 3
PP
TS
P | 236 | R751398052 | 999 | Montáž protidešťové žaluzie nebo žaluziové klapky na čtyřhranné potrubí přes 0,150 do 0,300 m2 | ks | 1 | 0 | 0 |  | 0 | 3
PP
TS
P | 237 | RGL.7901 | 999 | Talířový ventil | ks | 4 | 0 | 0 |  | 0 | 3
PP |  |  |  | Talířový ventil přívod/odvod vzduchu 100 mm
TS
SD |  | 26 |  | EF02.1 – Větrání krytu v 2pp |  |  |  | 0
P | 238 | 751322012 | 112 | Montáž talířového ventilu D přes 100 do 200 mm | ks | 8 | 0 | 0 | CS ÚRS 2024 01 | 0 | 3
PP
TS
P | 239 | 751398052 | 112 | Montáž protidešťové žaluzie nebo žaluziové klapky na čtyřhranné potrubí přes 0,150 do 0,300 m2 | ks | 2 | 0 | 0 | CS ÚRS 2024 01 | 0 | 3
PP
TS
P | 240 | 751511182 | 112 | Montáž potrubí plechového skupiny I kruhového bez příruby tloušťky plechu 0,6 mm D přes 100 do 200 mm | m | 27 | 0 | 0 | CS ÚRS 2024 01 | 0 | 3
PP
TS
P | 241 | R01 | 112 | Potrubní ventilátor | ks | 1 | 0 | 0 |  | 0 | 3
PP |  |  |  | Ventilátor do kruhového potrubí , V = 320 m3/h, Pext = 200Pa Včetně pružného připojení na potrubí
TS
P | 242 | R05 | 112 | Potrubí VZT - kruhové | m | 27 | 0 | 0 |  | 0 | 3
PP |  |  |  | Kruhové potrubí z pozinkovaného plechu o síle dle norem, včetně tvarovek, regulačních klapek, spojovacího, kotvícího a těsnícího materiálu ( SPIRO SAFE )
VV |  |  |  | "Do průměru 160 / 30% tvarovek " "Celkem 27 = 27,000 " "Celkem 27 = 27,000 " Celkem 27 = 27,000 [D]
TS
P | 243 | R06 | 112 | Potrubí VZT - hranaté | m | 10 | 0 | 0 |  | 0 | 3
PP |  |  |  | Kruhové hranaté z pozinkovaného plechu o síle dle norem, včetně tvarovek, regulačních klapek, spojovacího, kotvícího a těsnícího materiálu
VV |  |  |  | "do obvodu 800/30%tvarovek " "Celkem 10 = 10,000 " "Celkem 10 = 10,000 " Celkem 10 = 10,000 [D]
TS
P | 244 | R07 | 112 | Tepelná izolace | m2 | 10 | 0 | 0 |  | 0 | 3
PP |  |  |  | Tepelná izolace z minerální vlny s polepem - tl. 4cm
TS
P | 245 | R08 | 112 | Montážní materiál | ks | 1 | 0 | 0 |  | 0 | 3
PP |  |  |  | Montážní materiál vč, montáže
TS
P | 246 | R42972915 | 111 | Protidešťová žaluzie | ks | 1 | 0 | 0 |  | 0 | 3
PP |  |  |  | žaluzie protidešťová s pevnými lamelami, pozink, pro potrubí 200x200mm
TS
P | 247 | R42972916 |  | Protidešťová žaluzie | ks | 1 | 0 | 0 |  | 0 | 3
PP |  |  |  | žaluzie protidešťová s pevnými lamelami, pozink, pro potrubí 250x250mm
TS
P | 248 | R751122092 | 111 | Montáž ventilátoru radiálního nízkotlakého potrubního základního do kruhového potrubí D přes 100 do 200 mm | ks | 1 | 0 | 0 |  | 0 | 3
PP
TS
P | 249 | R751511025 |  | Montáž potrubí plechového skupiny I čtyřhranného s přírubou tloušťky plechu 0,8 mm přes 0,79 do 1,13 m2 | m | 10 | 0 | 0 |  | 0 | 3
PP
TS
P | 250 | RGL.7901 | 112 | Talířový ventil | ks | 8 | 0 | 0 |  | 0 | 3
PP |  |  |  | Talířový ventil přívod/odvod vzduchu 100 mm
TS
SD |  | 27 |  | EF0.5 – Větrání suterénních prostor v 1pp |  |  |  | 0
P | 251 | 751322012 | 114 | Montáž talířového ventilu D přes 100 do 200 mm | ks | 9 | 0 | 0 | CS ÚRS 2024 01 | 0 | 3
PP
TS
P | 252 | 751511182 | 114 | Montáž potrubí plechového skupiny I kruhového bez příruby tloušťky plechu 0,6 mm D přes 100 do 200 mm | m | 22 | 0 | 0 | CS ÚRS 2024 01 | 0 | 3
PP
TS
P | 253 | 751511182 | 115 | Montáž potrubí plechového skupiny I kruhového bez příruby tloušťky plechu 0,6 mm D přes 100 do 200 mm | m | 30 | 0 | 0 | CS ÚRS 2024 01 | 0 | 3
PP
TS
P | 254 | R01 | 114 | Potrubní ventilátor | ks | 1 | 0 | 0 |  | 0 | 3
PP |  |  |  | Ventilátor do kruhového potrubí , V = 240 m3/h, Pext = 200Pa Včetně pružného připojení na potrubí
TS
P | 255 | R04 | 114 | Potrubí VZT - kruhové | m | 22 | 0 | 0 |  | 0 | 3
PP |  |  |  | Kruhové potrubí z pozinkovaného plechu o síle dle norem, včetně tvarovek, regulačních klapek, spojovacího, kotvícího a těsnícího materiálu ( SPIRO SAFE )
VV |  |  |  | "Do průměru 200 / 30% tvarovek " "Celkem 22 = 22,000 " "Celkem 22 = 22,000 " Celkem 22 = 22,000 [D]
TS
P | 256 | R05 | 114 | Potrubí VZT - kruhové | m | 30 | 0 | 0 |  | 0 | 3
PP |  |  |  | Kruhové potrubí z pozinkovaného plechu o síle dle norem, včetně tvarovek, regulačních klapek, spojovacího, kotvícího a těsnícího materiálu ( SPIRO SAFE )
VV |  |  |  | "Do průměru 125 / 30% tvarovek " "Celkem 30 = 30,000 " "Celkem 30 = 30,000 " Celkem 30 = 30,000 [D]
TS
P | 257 | R06 | 114 | Tepelná izolace | m2 | 24 | 0 | 0 |  | 0 | 3
PP |  |  |  | Tepelná izolace z minerální vlny s polepem - tl. 4cm
TS
P | 258 | R07 | 114 | Montážní materiál | ks | 1 | 0 | 0 |  | 0 | 3
PP |  |  |  | Montážní materiál vč, montáže
TS
P | 259 | R42972919 | 114 | Protidešťová žaluzie | ks | 2 | 0 | 0 |  | 0 | 3
PP |  |  |  | žaluzie protidešťová s pevnými lamelami, pozink, pro potrubí 400x400mm
TS
P | 260 | R751122092 | 114 | Montáž ventilátoru radiálního nízkotlakého potrubního základního do kruhového potrubí D přes 100 do 200 mm | ks | 1 | 0 | 0 |  | 0 | 3
PP
TS
P | 261 | R751398052 | 114 | Montáž protidešťové žaluzie nebo žaluziové klapky na čtyřhranné potrubí přes 0,150 do 0,300 m2 | ks | 2 | 0 | 0 |  | 0 | 3
PP
TS
P | 262 | RGL.7901 | 114 | Talířový ventil | ks | 9 | 0 | 0 |  | 0 | 3
PP |  |  |  | Talířový ventil přívod/odvod vzduchu 100 mm
TS
SD |  | 28 |  | EF0.6 – Větrání suterénních prostor v 1pp |  |  |  | 0
P | 263 | 751322012 | 115 | Montáž talířového ventilu D přes 100 do 200 mm | ks | 10 | 0 | 0 | CS ÚRS 2024 01 | 0 | 3
PP
TS
P | 264 | 751511182 | 116 | Montáž potrubí plechového skupiny I kruhového bez příruby tloušťky plechu 0,6 mm D přes 100 do 200 mm | m | 33 | 0 | 0 | CS ÚRS 2024 01 | 0 | 3
PP
TS
P | 265 | 751511182 | 117 | Montáž potrubí plechového skupiny I kruhového bez příruby tloušťky plechu 0,6 mm D přes 100 do 200 mm | m | 17 | 0 | 0 | CS ÚRS 2024 01 | 0 | 3
PP
TS
P | 266 | R01 | 115 | Potrubní ventilátor | ks | 1 | 0 | 0 |  | 0 | 3
PP |  |  |  | Ventilátor do kruhového potrubí , V = 250 m3/h, Pext = 200Pa Včetně pružného připojení na potrubí
TS
P | 267 | R03 | 115 | Požární klapka | ks | 1 | 0 | 0 |  | 0 | 3
PP |  |  |  | Požární klapka hranatá s pohonem 230V - 200x400, vč. montáže
TS
P | 268 | R05 | 115 | Stěnová mřížka | ks | 2 | 0 | 0 |  | 0 | 3
PP |  |  |  | Stěnová mřížka oboustranná neprůhledná vel. 150x150
TS
P | 269 | R06 | 115 | Potrubí VZT - kruhové | m | 17 | 0 | 0 |  | 0 | 3
PP |  |  |  | Kruhové potrubí z pozinkovaného plechu o síle dle norem, včetně tvarovek, regulačních klapek, spojovacího, kotvícího a těsnícího materiálu ( SPIRO SAFE )
VV |  |  |  | "Do průměru 160 / 30% tvarovek " "Celkem 17 = 17,000 " "Celkem 17 = 17,000 " Celkem 17 = 17,000 [D]
TS
P | 270 | R07 | 115 | Potrubí VZT - kruhové | m | 33 | 0 | 0 |  | 0 | 3
PP |  |  |  | Kruhové potrubí z pozinkovaného plechu o síle dle norem, včetně tvarovek, regulačních klapek, spojovacího, kotvícího a těsnícího materiálu ( SPIRO SAFE )
VV |  |  |  | "Do průměru 125 / 30% tvarovek " "Celkem 33 = 33,000 " "Celkem 33 = 33,000 " Celkem 33 = 33,000 [D]
TS
P | 271 | R08 | 115 | Montážní materiál | ks | 1 | 0 | 0 |  | 0 | 3
PP |  |  |  | Montážní materiál vč, montáže
TS
P | 272 | R42972919R |  | Protidešťová žaluzie | ks | 1 | 0 | 0 |  | 0 | 3
PP |  |  |  | žaluzie protidešťová s pevnými lamelami, pozink, pro potrubí 400x400mm
TS
P | 273 | R751122092 | 115 | Montáž ventilátoru radiálního nízkotlakého potrubního základního do kruhového potrubí D přes 100 do 200 mm | ks | 1 | 0 | 0 |  | 0 | 3
PP
TS
P | 274 | R751398021 |  | Montáž větrací mřížky stěnové do 0,040 m2 | ks | 2 | 0 | 0 |  | 0 | 3
PP
TS
P | 275 | R751398052 | 115 | Montáž protidešťové žaluzie nebo žaluziové klapky na čtyřhranné potrubí přes 0,150 do 0,300 m2 | ks | 1 | 0 | 0 |  | 0 | 3
PP
TS
P | 276 | RGL.7901 | 115 | Talířový ventil | ks | 10 | 0 | 0 |  | 0 | 3
PP |  |  |  | Talířový ventil přívod/odvod vzduchu 100 mm
TS
SD |  | 29 |  | AHU13 - Ordinace v 3np |  |  |  | 0
P | 277 | 751322012 | 74 | Montáž talířového ventilu D přes 100 do 200 mm | ks | 8 | 0 | 0 | CS ÚRS 2024 01 | 0 | 3
PP
TS
P | 278 | 751322012 | 75 | Montáž talířového ventilu D přes 100 do 200 mm | ks | 4 | 0 | 0 | CS ÚRS 2024 01 | 0 | 3
PP
TS
P | 279 | 751511183 | 75 | Montáž potrubí plechového skupiny I kruhového bez příruby tloušťky plechu 0,6 mm D přes 200 do 300 mm | m | 42 | 0 | 0 | CS ÚRS 2024 01 | 0 | 3
PP
TS
P | 280 | 751611115 | 75 | Montáž centrální vzduchotechnické jednotky s rekuperací tepla stojaté s výměnou vzduchu přes 500 do 1000 m3/h | ks | 1 | 0 | 0 | CS ÚRS 2024 01 | 0 | 3
PP
TS
P | 281 | R01 | 75 | Vzduchotechnická jednotka | ks | 1 | 0 | 0 |  | 0 | 3
PP |  |  |  | Složení: Přívod klapka, filtr EU7 , rekuperační výměník, elektrický ohřívač, ventilátor s Ecmotorem, Odvod: klapka, filtr EU5, ventilátor s Ecmotorem. Vp = 800m3/h / Pext = 240 Pa, Vo = 800m3/h / Pext = 200Pa. Jednotka vč. pružných vložek na sání a výtlaku
TS
P | 282 | R02 | 75 | Tlumič hluku | ks | 6 | 0 | 0 |  | 0 | 3
PP |  |  |  | Tlumič hluku do kruhového potrubí D250 - délka 900
TS
P | 283 | R03 | 75 | Požární klapka | ks | 2 | 0 | 0 |  | 0 | 3
PP |  |  |  | Požární klapka kruhová s pohonem 230V - D250, vč. montáže
TS
P | 284 | R07 | 75 | Potrubí VZT - kruhové | m | 42 | 0 | 0 |  | 0 | 3
PP |  |  |  | Kruhové potrubí z pozinkovaného plechu o síle dle norem, včetně tvarovek, regulačních klapek, spojovacího, kotvícího a těsnícího materiálu ( SPIRO SAFE )
VV |  |  |  | "Do průměru 250 / 30% tvarovek " "Celkem 42 = 42,000 " "Celkem 42 = 42,000 " Celkem 42 = 42,000 [D]
TS
P | 285 | R08 | 75 | Obebné potrubí | m | 4 | 0 | 0 |  | 0 | 3
PP |  |  |  | Ohebné potrubí SONOFLEX s útlumem hluku D160
TS
P | 286 | R09 | 75 | Obebné potrubí | m | 16 | 0 | 0 |  | 0 | 3
PP |  |  |  | Ohebné potrubí SONOFLEX s útlumem hluku D125
TS
P | 287 | R10 | 75 | Tepelná izolace | m2 | 24 | 0 | 0 |  | 0 | 3
PP |  |  |  | Tepelná izolace z minerální vlny s polepem - tl. 4cm
TS
P | 288 | R11 | 75 | Montážní materiál | ks | 1 | 0 | 0 |  | 0 | 3
PP |  |  |  | Montážní materiál vč, montáže
TS
P | 289 | R42972209 |  | Talířový ventil | ks | 4 | 0 | 0 |  | 0 | 3
PP |  |  |  | ventil talířový pro přívod vzduchu kovový D 160mm
TS
P | 290 | R42972217 | 74 | Anemostat | ks | 2 | 0 | 0 |  | 0 | 3
PP |  |  |  | anemostat vířivý pro přívod/odvod vzduchu čtvercový ocelový bílý 400x400mm 16 lamel
TS
P | 291 | R751322133 | 75 | Montáž anemostatu čtvercového vířivého se skříní přes 0,200 do 0,350 m2 | ks | 2 | 0 | 0 |  | 0 | 3
PP
TS
P | 292 | R751344113 | 75 | Montáž tlumiče hluku pro kruhové potrubí D přes 200 do 300 mm | ks | 6 | 0 | 0 |  | 0 | 3
PP
TS
P | 293 | R751537146 | 75 | Montáž potrubí kruhového ohebného tepelně a zvukově izolovaného Al hadice D přes 100 do 150 mm | m | 16 | 0 | 0 |  | 0 | 3
PP
TS
P | 294 | R751537147 | 75 | Montáž potrubí kruhového ohebného tepelně a zvukově izolovaného Al hadice D přes 150 do 200 mm | m | 4 | 0 | 0 |  | 0 | 3
PP
TS
P | 295 | RGL.7902 | 75 | Talířový ventil | ks | 8 | 0 | 0 |  | 0 | 3
PP |  |  |  | Talířový ventil přívod/odvod vzduchu 125 mm
TS
SD |  | 3 |  | Ostraha, pokladna autobusy |  |  |  | 0
P | 296 | R01 | 3 | Nástěnná rekuperační jednotka | ks | 2 | 0 | 0 |  | 0 | 3
PP |  |  |  | Malá rekuperační jednotka , dvourychlostní provedení, vč. montáže
TS
P | 297 | R02 | 3 | Montážní materiál | ks | 1 | 0 | 0 |  | 0 | 3
PP |  |  |  | Montážní materiál vč, montáže
TS
SD |  | 30 |  | CH6 – Chlazení ordinací v 3np |  |  |  | 0
P | 298 | R01 | 77 | Multi - Split | ks | 1 | 0 | 0 |  | 0 | 3
PP |  |  |  | Klimatizační jednotka Multi SPLIT - Venkovní jednotka o výkonu 11,2kW
TS
P | 299 | R02 | 77 | Multi - Split | ks | 2 | 0 | 0 |  | 0 | 3
PP |  |  |  | Klimatizační jednotka Multi SPLIT - vnitřní nástěnná jednotka o výkonu 2,5kW vč. ovladače.
TS
P | 300 | R03 | 77 | Multi - Split | ks | 2 | 0 | 0 |  | 0 | 3
PP |  |  |  | Klimatizační jednotka Multi SPLIT - vnitřní nástěnná jednotka o výkonu 3,5kW vč. ovladače.
TS
P | 301 | R04 | 77 | Chladivové potrubí | bm | 66 | 0 | 0 |  | 0 | 3
PP |  |  |  | Potrubí chladiva měděné s teplenou izolací s parozábranou vč. náplně chladiva
TS
P | 302 | R05 | 77 | Montážní materiál | ks | 1 | 0 | 0 |  | 0 | 3
PP |  |  |  | Montážní materiál vč, montáže, oživení
TS
P | 303 | R751711111 | 77 | Montáž klimatizační jednotky vnitřní nástěnné o výkonu do 3,5 kW | ks | 2 | 0 | 0 |  | 0 | 3
PP
TS
P | 304 | R751711111 | 78 | Montáž klimatizační jednotky vnitřní nástěnné o výkonu do 3,5 kW | ks | 2 | 0 | 0 |  | 0 | 3
PP
TS
P | 305 | R751721113 | 75 | Montáž klimatizační jednotky venkovní s jednofázovým napájením do 4 vnitřních jednotek | ks | 1 | 0 | 0 |  | 0 | 3
PP
TS
P | 306 | R751791121 | 75 | Montáž dvojice napojovacího měděného potrubí předizolovaného 6-10 (1/4" x 3/8") | bm | 66 | 0 | 0 |  | 0 | 3
PP
TS
SD |  | 31 |  | AHU5 - Informace |  |  |  | 0
P | 307 | 751322012 | 777 | Montáž talířového ventilu D přes 100 do 200 mm | ks | 1 | 0 | 0 | CS ÚRS 2024 01 | 0 | 3
PP
TS
P | 308 | 751344112 | 777 | Montáž tlumiče hluku pro kruhové potrubí D přes 100 do 200 mm | ks | 2 | 0 | 0 | CS ÚRS 2024 01 | 0 | 3
PP
TS
P | 309 | 751511182 | 777 | Montáž potrubí plechového skupiny I kruhového bez příruby tloušťky plechu 0,6 mm D přes 100 do 200 mm | m | 62 | 0 | 0 | CS ÚRS 2024 01 | 0 | 3
PP
TS
P | 310 | 751611114 |  | Montáž centrální vzduchotechnické jednotky s rekuperací tepla stojaté s výměnou vzduchu přes 300 do 500 m3/h | ks | 1 | 0 | 0 | CS ÚRS 2024 01 | 0 | 3
PP
TS
P | 311 | R01 | 778 | Vzduchotechnická jednotka | ks | 1 | 0 | 0 |  | 0 | 3
PP |  |  |  | Složení: Přívod klapka, filtr EU7 , rekuperační výměník, elektrický ohřívač, ventilátor s Ecmotorem, Odvod: klapka, filtr EU5, ventilátor s Ecmotorem. Vp = 350m3/h / Pext = 200 Pa, Vo = 350m3/h / Pext = 200Pa. Jednotka vč. pružných vložek na sání a výtlaku
TS
P | 312 | R02 | 778 | Tlumič hluku | ks | 2 | 0 | 0 |  | 0 | 3
PP |  |  |  | Tlumič hluku do kruhového potrubí D200 - délka 900
TS
P | 313 | R03 | 778 | Požární klapka | ks | 2 | 0 | 0 |  | 0 | 3
PP |  |  |  | Požární klapka kruhová s pohonem 230V - D200, vč. montáže
TS
P | 314 | R07 | 778 | Potrubí VZT - kruhové | m | 62 | 0 | 0 |  | 0 | 3
PP |  |  |  | Kruhové potrubí z pozinkovaného plechu o síle dle norem, včetně tvarovek, regulačních klapek, spojovacího, kotvícího a těsnícího materiálu ( SPIRO SAFE )
VV |  |  |  | "Do průměru 200 / 30% tvarovek " "Celkem 62 = 62,000 " "Celkem 62 = 62,000 " Celkem 62 = 62,000 [D]
TS
P | 315 | R08 | 778 | Obebné potrubí | m | 6 | 0 | 0 |  | 0 | 3
PP |  |  |  | Ohebné potrubí SONOFLEX s útlumem hluku D200
TS
P | 316 | R09 | 778 | Obebné potrubí | m | 1 | 0 | 0 |  | 0 | 3
PP |  |  |  | Ohebné potrubí SONOFLEX s útlumem hluku D125
TS
P | 317 | R10 | 778 | Tepelná izolace | m2 | 16 | 0 | 0 |  | 0 | 3
PP |  |  |  | Tepelná izolace z minerální vlny s polepem - tl. 4cm
TS
P | 318 | R11 |  | Požární izolace | m2 | 24 | 0 | 0 |  | 0 | 3
PP |  |  |  | Požární izolace typ A - minerální vlna s polepem - odolnost 30min
TS
P | 319 | R12 |  | Montážní materiál | ks | 1 | 0 | 0 |  | 0 | 3
PP |  |  |  | Montážní materiál vč, montáže
TS
P | 320 | R42972217 | 777 | Anemostat | ks | 2 | 0 | 0 |  | 0 | 3
PP |  |  |  | anemostat vířivý pro přívod/odvod vzduchu čtvercový ocelový bílý 400x400mm 16 lamel
TS
P | 321 | R42972219 |  | Anemostat | ks | 1 | 0 | 0 |  | 0 | 3
PP |  |  |  | anemostat vířivý pro přívod/odvod vzduchu čtvercový ocelový bílý 600x600mm 24 lamel
TS
P | 322 | R751322134 |  | Montáž anemostatu čtvercového vířivého se skříní přes 0,350 do 0,500 m2 | ks | 1 | 0 | 0 |  | 0 | 3
PP
TS
P | 323 | R751537146 | 777 | Montáž potrubí kruhového ohebného tepelně a zvukově izolovaného Al hadice D přes 100 do 150 mm | m | 1 | 0 | 0 |  | 0 | 3
PP
TS
P | 324 | R751537148 |  | Montáž potrubí kruhového ohebného tepelně a zvukově izolovaného Al hadice D přes 200 do 250 mm | m | 6 | 0 | 0 |  | 0 | 3
PP
TS
P | 325 | RGL.7902 | 778 | Talířový ventil | ks | 1 | 0 | 0 |  | 0 | 3
PP |  |  |  | Talířový ventil přívod/odvod vzduchu 125 mm
TS
SD |  | 32 |  | Požární ucpávky |  |  |  | 0
P | 326 | R01 | 777 | Požární ucpávka | ks | 70 | 0 | 0 |  | 0 | 3
PP |  |  |  | Požární ucpávka
TS
SD |  | 33 |  | CH2 - chlazení obchodní plochy v 1np |  |  |  | 0
P | 327 | R01 | 752 | Split | ks | 1 | 0 | 0 |  | 0 | 3
PP |  |  |  | Klimatizační jednotka SPLIT - Venkovní jednotka o výkonu 5kW
TS
P | 328 | R02 | 752 | Split | ks | 1 | 0 | 0 |  | 0 | 3
PP |  |  |  | Klimatizační jednotka SPLIT - vnitřní kazetová jednotka o výkonu 5kW, vč. čelního panelu a kabelového ovladače.
TS
P | 329 | R03 | 752 | Chladivové potrubí | bm | 20 | 0 | 0 |  | 0 | 3
PP |  |  |  | Potrubí chladiva měděné s teplenou izolací s parozábranou vč. náplně chladiva
TS
P | 330 | R04 | 752 | Montážní materiál | ks | 1 | 0 | 0 |  | 0 | 3
PP |  |  |  | Montážní materiál vč, montáže, oživení
TS
P | 331 | R751711132 | 752 | Montáž klimatizační jednotky vnitřní kazetové čtyřcestné o výkonu přes 3,5 do 5 kW | ks | 1 | 0 | 0 |  | 0 | 3
PP
TS
P | 332 | R751721111 | 752 | Montáž klimatizační jednotky venkovní s jednofázovým napájením do 2 vnitřních jednotek | ks | 1 | 0 | 0 |  | 0 | 3
PP
TS
P | 333 | R751791121 | 752 | Montáž dvojice napojovacího měděného potrubí předizolovaného 6-10 (1/4" x 3/8") | bm | 20 | 0 | 0 |  | 0 | 3
PP
TS
SD |  | 34 |  | EF0.11 - Rozvodny v 1pp |  |  |  | 0
P | 334 | 751511182 | 752 | Montáž potrubí plechového skupiny I kruhového bez příruby tloušťky plechu 0,6 mm D přes 100 do 200 mm | m | 14 | 0 | 0 | CS ÚRS 2024 01 | 0 | 3
PP
TS
P | 335 | R01 | 753 | Potrubní ventilátor | ks | 1 | 0 | 0 |  | 0 | 3
PP |  |  |  | Ventilátor do kruhového potrubí , V = 460 m3/h, Pext = 220Pa Včetně pružného připojení na potrubí
TS
P | 336 | R02 | 753 | Protidešťová žaluzie | ks | 1 | 0 | 0 |  | 0 | 3
PP |  |  |  | žaluzie protidešťová s pevnými lamelami, pozink, pro potrubí 300x300mm
TS
P | 337 | R03 | 753 | Protidešťová žaluzie | ks | 1 | 0 | 0 |  | 0 | 3
PP |  |  |  | žaluzie protidešťová s pevnými lamelami, pozink, pro potrubí 400x400mm
TS
P | 338 | R04 | 753 | Krycí mřížka | ks | 3 | 0 | 0 |  | 0 | 3
PP |  |  |  | Krycí mřížka na potrrubí D250, vč. montáže
TS
P | 339 | R05 | 753 | Potrubí VZT - kruhové | m | 14 | 0 | 0 |  | 0 | 3
PP |  |  |  | Kruhové potrubí z pozinkovaného plechu o síle dle norem, včetně tvarovek, regulačních klapek, spojovacího, kotvícího a těsnícího materiálu ( SPIRO SAFE )
VV |  |  |  | "Do průměru 200 / 30% tvarovek " "Celkem 14 = 14,000 " "Celkem 14 = 14,000 " Celkem 14 = 14,000 [D]
TS
P | 340 | R06 | 753 | Montážní materiál | ks | 1 | 0 | 0 |  | 0 | 3
PP |  |  |  | Montážní materiál vč, montáže
TS
P | 341 | R751122092 | 752 | Montáž ventilátoru radiálního nízkotlakého potrubního základního do kruhového potrubí D přes 100 do 200 mm | ks | 1 | 0 | 0 |  | 0 | 3
PP
TS
P | 342 | R751398052 | 752 | Montáž protidešťové žaluzie nebo žaluziové klapky na čtyřhranné potrubí přes 0,150 do 0,300 m2 | ks | 2 | 0 | 0 |  | 0 | 3
PP
TS
SD |  | 35 |  | AHU6 - Obchodní plocha - lékárna 1np |  |  |  | 0
P | 343 | 751511183 | 783 | Montáž potrubí plechového skupiny I kruhového bez příruby tloušťky plechu 0,6 mm D přes 200 do 300 mm | m | 68 | 0 | 0 | CS ÚRS 2024 01 | 0 | 3
PP
TS
P | 344 | 751611115 | 783 | Montáž centrální vzduchotechnické jednotky s rekuperací tepla stojaté s výměnou vzduchu přes 500 do 1000 m3/h | ks | 1 | 0 | 0 | CS ÚRS 2024 01 | 0 | 3
PP
TS
P | 345 | R01 | 783 | Vzduchotechnická jednotka | ks | 1 | 0 | 0 |  | 0 | 3
PP |  |  |  | Složení: Přívod klapka, filtr EU7 , rekuperační výměník, elektrický ohřívač, ventilátor s Ecmotorem, Odvod: klapka, filtr EU5, ventilátor s Ecmotorem. Vp = 700m3/h / Pext = 240 Pa, Vo = 700m3/h / Pext = 200Pa. Jednotka vč. pružných vložek na sání a výtlaku
TS
P | 346 | R02 | 783 | Tlumič hluku | ks | 6 | 0 | 0 |  | 0 | 3
PP |  |  |  | Tlumič hluku do kruhového potrubí D250 - délka 900
TS
P | 347 | R03 | 783 | Požární klapka | ks | 2 | 0 | 0 |  | 0 | 3
PP |  |  |  | Požární klapka kruhová s pohonem 230V - D250, vč. montáže
TS
P | 348 | R04 | 783 | Potrubí VZT - kruhové | m | 68 | 0 | 0 |  | 0 | 3
PP |  |  |  | Kruhové potrubí z pozinkovaného plechu o síle dle norem, včetně tvarovek, regulačních klapek, spojovacího, kotvícího a těsnícího materiálu ( SPIRO SAFE )
VV |  |  |  | "Do průměru 250 / 30% tvarovek " "Celkem 68 = 68,000 " "Celkem 68 = 68,000 " Celkem 68 = 68,000 [D]
TS
P | 349 | R05 | 783 | Tepelná izolace | m2 | 18 | 0 | 0 |  | 0 | 3
PP |  |  |  | Tepelná izolace z minerální vlny s polepem - tl. 4cm
TS
P | 350 | R06 | 783 | Požární izolace | m2 | 26 | 0 | 0 |  | 0 | 3
PP |  |  |  | Požární izolace typ A - minerální vlna s polepem - odolnost 30min
TS
P | 351 | R07 | 783 | Montážní materiál | ks | 1 | 0 | 0 |  | 0 | 3
PP |  |  |  | Montážní materiál vč, montáže
TS
P | 352 | R751344113 | 783 | Montáž tlumiče hluku pro kruhové potrubí D přes 200 do 300 mm | ks | 6 | 0 | 0 |  | 0 | 3
PP
TS
SD |  | 36 |  | CH8 – Chlazení kanceláří v 3np |  |  |  | 0
P | 353 | R01 | 785 | Multi - Split | ks | 1 | 0 | 0 |  | 0 | 3
PP |  |  |  | Klimatizační jednotka Multi SPLIT - Venkovní jednotka o výkonu 11,2kW
TS
P | 354 | R02 | 785 | Multi - Split | ks | 2 | 0 | 0 |  | 0 | 3
PP |  |  |  | Klimatizační jednotka Multi SPLIT - vnitřní nástěnná jednotka o výkonu 2,5kW vč. ovladače.
TS
P | 355 | R03 | 785 | Multi - Split | ks | 2 | 0 | 0 |  | 0 | 3
PP |  |  |  | Klimatizační jednotka Multi SPLIT - vnitřní nástěnná jednotka o výkonu 3,5kW vč. ovladače.
TS
P | 356 | R04 | 785 | Chladivové potrubí | bm | 48 | 0 | 0 |  | 0 | 3
PP |  |  |  | Potrubí chladiva měděné s teplenou izolací s parozábranou vč. náplně chladiva
TS
P | 357 | R05 | 785 | Montážní materiál | ks | 1 | 0 | 0 |  | 0 | 3
PP |  |  |  | Montážní materiál vč, montáže, oživení
TS
P | 358 | R751711111 | 782 | Montáž klimatizační jednotky vnitřní nástěnné o výkonu do 3,5 kW | ks | 2 | 0 | 0 |  | 0 | 3
PP
TS
P | 359 | R751711111 | 82 | Montáž klimatizační jednotky vnitřní nástěnné o výkonu do 3,5 kW | ks | 2 | 0 | 0 |  | 0 | 3
PP
TS
P | 360 | R751721113 |  | Montáž klimatizační jednotky venkovní s jednofázovým napájením do 4 vnitřních jednotek | ks | 1 | 0 | 0 |  | 0 | 3
PP
TS
P | 361 | R751791121 | 783 | Montáž dvojice napojovacího měděného potrubí předizolovaného 6-10 (1/4" x 3/8") | bm | 48 | 0 | 0 |  | 0 | 3
PP
TS
SD |  | 37 |  | CH3 – Chlazení obchodní plochy v 1np |  |  |  | 0
P | 362 | R01 | 156 | Split | ks | 1 | 0 | 0 |  | 0 | 3
PP |  |  |  | Klimatizační jednotka SPLIT - Venkovní jednotka o výkonu 5kW
TS
P | 363 | R02 | 156 | Split | ks | 1 | 0 | 0 |  | 0 | 3
PP |  |  |  | Klimatizační jednotka SPLIT - vnitřní kazetová jednotka o výkonu 5kW, vč. čelního panelu a kabelového ovladače.
TS
P | 364 | R03 | 156 | Chladivové potrubí | bm | 18 | 0 | 0 |  | 0 | 3
PP |  |  |  | Potrubí chladiva měděné s teplenou izolací s parozábranou vč. náplně chladiva
TS
P | 365 | R04 | 156 | Montážní materiál | ks | 1 | 0 | 0 |  | 0 | 3
PP |  |  |  | Montážní materiál vč, montáže, oživení
TS
P | 366 | R751711132 |  | Montáž klimatizační jednotky vnitřní kazetové čtyřcestné o výkonu přes 3,5 do 5 kW | ks | 1 | 0 | 0 |  | 0 | 3
PP
TS
P | 367 | R751721111 | 153 | Montáž klimatizační jednotky venkovní s jednofázovým napájením do 2 vnitřních jednotek | ks | 1 | 0 | 0 |  | 0 | 3
PP
TS
P | 368 | R751791121 | 156 | Montáž dvojice napojovacího měděného potrubí předizolovaného 6-10 (1/4" x 3/8") | bm | 18 | 0 | 0 |  | 0 | 3
PP
TS
SD |  | 38 |  | DC1 - Dveřní clona |  |  |  | 0
P | 369 | R01 | 157 | Dveřní clona | ks | 3 | 0 | 0 |  | 0 | 3
PP |  |  |  | Vzduchová dveřní clona - horní montáž pro šířku dveří 2m s teplovodním ohřívačem.
TS
P | 370 | R751616023 |  | Montáž dveřní vzduchové clony na stěnu do výšky přes 1,5 do 3 m délky clony do 1,5 m s vodním ohřevem | ks | 3 | 0 | 0 |  | 0 | 3
PP
TS
SD |  | 39 |  | EF0.4 – Větrání suterénních prostor v 1pp |  |  |  | 0
P | 371 | 751322012 | 125 | Montáž talířového ventilu D přes 100 do 200 mm | ks | 3 | 0 | 0 | CS ÚRS 2024 01 | 0 | 3
PP
TS
P | 372 | 751398052 | 125 | Montáž protidešťové žaluzie nebo žaluziové klapky na čtyřhranné potrubí přes 0,150 do 0,300 m2 | ks | 1 | 0 | 0 | CS ÚRS 2024 01 | 0 | 3
PP
TS
P | 373 | 751511182 | 125 | Montáž potrubí plechového skupiny I kruhového bez příruby tloušťky plechu 0,6 mm D přes 100 do 200 mm | m | 17 | 0 | 0 | CS ÚRS 2024 01 | 0 | 3
PP
TS
P | 374 | R01 | 125 | Potrubní ventilátor | ks | 1 | 0 | 0 |  | 0 | 3
PP |  |  |  | Ventilátor do kruhového potrubí , V = 120 m3/h, Pext = 200Pa Včetně pružného připojení na potrubí
TS
P | 375 | R04 | 125 | Potrubí VZT - kruhové | m | 17 | 0 | 0 |  | 0 | 3
PP |  |  |  | Kruhové potrubí z pozinkovaného plechu o síle dle norem, včetně tvarovek, regulačních klapek, spojovacího, kotvícího a těsnícího materiálu ( SPIRO SAFE )
VV |  |  |  | "Do průměru 125 / 30% tvarovek " "Celkem 17 = 17,000 " "Celkem 17 = 17,000 " Celkem 17 = 17,000 [D]
TS
P | 376 | R05 | 151 | Montážní materiál | ks | 1 | 0 | 0 |  | 0 | 3
PP |  |  |  | Montážní materiál vč, montáže
TS
P | 377 | R42972915 |  | Protidešťová žaluzie | ks | 1 | 0 | 0 |  | 0 | 3
PP |  |  |  | žaluzie protidešťová s pevnými lamelami, pozink, pro potrubí 200x200mm
TS
P | 378 | R751122092 | 125 | Montáž ventilátoru radiálního nízkotlakého potrubního základního do kruhového potrubí D přes 100 do 200 mm | ks | 1 | 0 | 0 |  | 0 | 3
PP
TS
P | 379 | RGL.7902 | 151 | Talířový ventil | ks | 3 | 0 | 0 |  | 0 | 3
PP |  |  |  | Talířový ventil přívod/odvod vzduchu 125 mm
TS
SD |  | 4 |  | AHU2 - Kavárna |  |  |  | 0
P | 380 | 42972923 |  | Protidešťová žaluzie | ks | 2 | 0 | 0 | CS ÚRS 2024 01 | 0 | 3
PP |  |  |  | žaluzie protidešťová s pevnými lamelami, pozink, pro potrubí 600x600mm
TS
P | 381 | 751398053 |  | Montáž protidešťové žaluzie nebo žaluziové klapky na čtyřhranné potrubí přes 0,300 do 0,450 m2 | ks | 2 | 0 | 0 | CS ÚRS 2024 01 | 0 | 3
PP
TS
P | 382 | 751511183 | 1 | Montáž potrubí plechového skupiny I kruhového bez příruby tloušťky plechu 0,6 mm D přes 200 do 300 mm | m | 64 | 0 | 0 | CS ÚRS 2024 01 | 0 | 3
PP
TS
P | 383 | 751611115 | 1 | Montáž centrální vzduchotechnické jednotky s rekuperací tepla stojaté s výměnou vzduchu přes 500 do 1000 m3/h | ks | 1 | 0 | 0 | CS ÚRS 2024 01 | 0 | 3
PP
TS
P | 384 | R01 | 4 | Vzduchotechnická jednotka | ks | 1 | 0 | 0 |  | 0 | 3
PP |  |  |  | Složení: Přívod klapka, filtr EU7 , rekuperační výměník, elektrický ohřívač, ventilátor s Ecmotorem, Odvod: klapka, filtr EU5, ventilátor s Ecmotorem. Vp = 555m3/h / Pext = 200 Pa, Vo = 555m3/h / Pext = 200Pa. Jednotka vč. pružných vložek na sání a výtlaku
TS
P | 385 | R03 | 4 | Tlumič hluku | ks | 4 | 0 | 0 |  | 0 | 3
PP |  |  |  | Tlumič hluku do kruhového potrubí D250 - délka 900
TS
P | 386 | R04 | 3 | Tlumič hluku | ks | 2 | 0 | 0 |  | 0 | 3
PP |  |  |  | Tlumič hluku buňkový do hranatého potrubí vel 600x600 - délka 500
TS
P | 387 | R05 | 3 | Požární klapka | ks | 2 | 0 | 0 |  | 0 | 3
PP |  |  |  | Požární klapka kruhová s pohonem 230V - D250, vč. montáže
TS
P | 388 | R06 | 3 | Vyústka přívodní | ks | 2 | 0 | 0 |  | 0 | 3
PP |  |  |  | Přívodní vyústka vel. 500x200 s regulací R2
TS
P | 389 | R07 | 3 | Odvodní mřížka | ks | 4 | 0 | 0 |  | 0 | 3
PP |  |  |  | Odvodní mřížka vel. 625x75 s regulací R1 do kruhového potrubí
TS
P | 390 | R08 | 3 | Potrubí VZT - kruhové | m | 64 | 0 | 0 |  | 0 | 3
PP |  |  |  | Kruhové potrubí z pozinkovaného plechu o síle dle norem, včetně tvarovek, regulačních klapek, spojovacího, kotvícího a těsnícího materiálu ( SPIRO SAFE )
VV |  |  |  | "Do průměru 250 / 30% tvarovek " "Celkem 64 = 64,000 " "Celkem 64 = 64,000 " Celkem 64 = 64,000 [D]
TS
P | 391 | R09 | 3 | Potrubí VZT - hranaté | m | 4 | 0 | 0 |  | 0 | 3
PP |  |  |  | Kruhové hranaté z pozinkovaného plechu o síle dle norem, včetně tvarovek, regulačních klapek, spojovacího, kotvícího a těsnícího materiálu
VV |  |  |  | "do obvodu 2400/30%tvarovek " "Celkem 4 = 4,000 " "Celkem 4 = 4,000 " Celkem 4 = 4,000 [D]
TS
P | 392 | R11 | 3 | Tepelná izolace | m2 | 34 | 0 | 0 |  | 0 | 3
PP |  |  |  | Tepelná izolace z minerální vlny s polepem - tl. 4cm
TS
P | 393 | R12 | 3 | Požární izolace | m2 | 48 | 0 | 0 |  | 0 | 3
PP |  |  |  | Požární izolace typ A - minerální vlna s polepem - odolnost 30min
TS
P | 394 | R13 | 3 | Montážní materiál | ks | 1 | 0 | 0 |  | 0 | 3
PP |  |  |  | Montážní materiál vč, montáže
TS
P | 395 | R42981715 |  | Obebné potrubí | ks | 1 | 0 | 0 |  | 0 | 3
PP |  |  |  | hadice ohebná z Al s tepelnou izolací 25mm, délka 10m D 203mm
TS
P | 396 | R751311011 | 1 | Montáž vyústi lineární podhledové do 0,100 m2 | ks | 6 | 0 | 0 |  | 0 | 3
PP
TS
P | 397 | R751344113 | 1 | Montáž tlumiče hluku pro kruhové potrubí D přes 200 do 300 mm | ks | 4 | 0 | 0 |  | 0 | 3
PP
TS
P | 398 | R751344123 | 1 | Montáž tlumiče hluku pro čtyřhranné potrubí přes 0,300 do 0,450 m2 | ks | 2 | 0 | 0 |  | 0 | 3
PP
TS
P | 399 | R751511028 | 1 | Montáž potrubí plechového skupiny I čtyřhranného s přírubou tloušťky plechu 0,8 mm přes 2,01 m2 | m | 4 | 0 | 0 |  | 0 | 3
PP
TS
P | 400 | R751537147 | 1 | Montáž potrubí kruhového ohebného tepelně a zvukově izolovaného Al hadice D přes 150 do 200 mm | m | 3 | 0 | 0 |  | 0 | 3
PP
TS
SD |  | 40 |  | EF2.4 – Větrání úklidu a WC v 2np |  |  |  | 0
P | 401 | 751322012 | 151 | Montáž talířového ventilu D přes 100 do 200 mm | ks | 2 | 0 | 0 | CS ÚRS 2024 01 | 0 | 3
PP
TS
P | 402 | 751511182 | 151 | Montáž potrubí plechového skupiny I kruhového bez příruby tloušťky plechu 0,6 mm D přes 100 do 200 mm | m | 18 | 0 | 0 | CS ÚRS 2024 01 | 0 | 3
PP
TS
P | 403 | R01 | 151 | Potrubní ventilátor | ks | 1 | 0 | 0 |  | 0 | 3
PP |  |  |  | Ventilátor do kruhového potrubí , V = 130 m3/h, Pext = 150Pa Včetně pružného připojení na potrubí a zpětné klapky
TS
P | 404 | R03 | 151 | Potrubí VZT - kruhové | m | 18 | 0 | 0 |  | 0 | 3
PP |  |  |  | Kruhové potrubí z pozinkovaného plechu o síle dle norem, včetně tvarovek, regulačních klapek, spojovacího, kotvícího a těsnícího materiálu ( SPIRO SAFE )
VV |  |  |  | "Do průměru 125 / 30% tvarovek " "Celkem 18 = 18,000 " "Celkem 18 = 18,000 " Celkem 18 = 18,000 [D]
TS
P | 405 | R04 | 151 | Obebné potrubí | m | 2 | 0 | 0 |  | 0 | 3
PP |  |  |  | Ohebné potrubí SONOFLEX s útlumem hluku D125
TS
P | 406 | R05 | 152 | Montážní materiál | ks | 1 | 0 | 0 |  | 0 | 3
PP |  |  |  | Montážní materiál vč, montáže
TS
P | 407 | R751122092 | 151 | Montáž ventilátoru radiálního nízkotlakého potrubního základního do kruhového potrubí D přes 100 do 200 mm | ks | 1 | 0 | 0 |  | 0 | 3
PP
TS
P | 408 | R751537146 | 151 | Montáž potrubí kruhového ohebného tepelně a zvukově izolovaného Al hadice D přes 100 do 150 mm | m | 2 | 0 | 0 |  | 0 | 3
PP
TS
P | 409 | RGL.7902 | 152 | Talířový ventil | ks | 2 | 0 | 0 |  | 0 | 3
PP |  |  |  | Talířový ventil přívod/odvod vzduchu 125 mm
TS
SD |  | 41 |  | EF0.12 - Větrání suterénních prostor v 1pp – sklady |  |  |  | 0
P | 410 | 751322012 | 147 | Montáž talířového ventilu D přes 100 do 200 mm | ks | 3 | 0 | 0 | CS ÚRS 2024 01 | 0 | 3
PP
TS
P | 411 | 751511182 | 147 | Montáž potrubí plechového skupiny I kruhového bez příruby tloušťky plechu 0,6 mm D přes 100 do 200 mm | m | 10 | 0 | 0 | CS ÚRS 2024 01 | 0 | 3
PP
TS
P | 412 | R01 | 147 | Potrubní ventilátor | ks | 1 | 0 | 0 |  | 0 | 3
PP |  |  |  | Ventilátor do kruhového potrubí , V = 180 m3/h, Pext = 200Pa Včetně pružného připojení na potrubí
TS
P | 413 | R02 | 147 | Protidešťová žaluzie | ks | 1 | 0 | 0 |  | 0 | 3
PP |  |  |  | žaluzie protidešťová s pevnými lamelami, pozink, pro potrubí 200x200mm
TS
P | 414 | R04 | 147 | Potrubí VZT - kruhové | m | 10 | 0 | 0 |  | 0 | 3
PP |  |  |  | Kruhové potrubí z pozinkovaného plechu o síle dle norem, včetně tvarovek, regulačních klapek, spojovacího, kotvícího a těsnícího materiálu ( SPIRO SAFE )
VV |  |  |  | "Do průměru 125 / 30% tvarovek " "Celkem 10 = 10,000 " "Celkem 10 = 10,000 " Celkem 10 = 10,000 [D]
TS
P | 415 | R05 | 147 | Montážní materiál | ks | 1 | 0 | 0 |  | 0 | 3
PP |  |  |  | Montážní materiál vč, montáže
TS
P | 416 | R751122092 | 147 | Montáž ventilátoru radiálního nízkotlakého potrubního základního do kruhového potrubí D přes 100 do 200 mm | ks | 1 | 0 | 0 |  | 0 | 3
PP
TS
P | 417 | R751398052 | 147 | Montáž protidešťové žaluzie nebo žaluziové klapky na čtyřhranné potrubí přes 0,150 do 0,300 m2 | ks | 1 | 0 | 0 |  | 0 | 3
PP
TS
P | 418 | RGL.7901 | 147 | Talířový ventil | ks | 3 | 0 | 0 |  | 0 | 3
PP |  |  |  | Talířový ventil přívod/odvod vzduchu 100 mm
TS
SD |  | 42 |  | CH14 – Chlazení reléové místnosti v 1np |  |  |  | 0
P | 419 | R01 | 852 | Multi - Split | ks | 1 | 0 | 0 |  | 0 | 3
PP |  |  |  | Klimatizační jednotka Multi SPLIT - Venkovní jednotka o výkonu 7,9kW
TS
P | 420 | R02 | 852 | Multi - Split | ks | 2 | 0 | 0 |  | 0 | 3
PP |  |  |  | Klimatizační jednotka Multi SPLIT - vnitřní nástěnná jednotka o výkonu 3,5kW vč. ovladače.
TS
P | 421 | R03 | 852 | Chladivové potrubí | bm | 36 | 0 | 0 |  | 0 | 3
PP |  |  |  | Potrubí chladiva měděné s teplenou izolací s parozábranou vč. náplně chladiva
TS
P | 422 | R04 | 825 | Montážní materiál | ks | 1 | 0 | 0 |  | 0 | 3
PP |  |  |  | Montážní materiál vč, montáže, oživení
TS
P | 423 | R751711111 | 888 | Montáž klimatizační jednotky vnitřní nástěnné o výkonu do 3,5 kW | ks | 2 | 0 | 0 |  | 0 | 3
PP
TS
P | 424 | R751721111 | 888 | Montáž klimatizační jednotky venkovní s jednofázovým napájením do 2 vnitřních jednotek | ks | 1 | 0 | 0 |  | 0 | 3
PP
TS
P | 425 | R751791121 | 888 | Montáž dvojice napojovacího měděného potrubí předizolovaného 6-10 (1/4" x 3/8") | bm | 36 | 0 | 0 |  | 0 | 3
PP
TS
SD |  | 43 |  | EF3.1 – Větrání sociálních zařízení v 3np. |  |  |  | 0
P | 426 | 751322012 | 321 | Montáž talířového ventilu D přes 100 do 200 mm | ks | 5 | 0 | 0 | CS ÚRS 2024 01 | 0 | 3
PP
TS
P | 427 | 751344112 |  | Montáž tlumiče hluku pro kruhové potrubí D přes 100 do 200 mm | ks | 1 | 0 | 0 | CS ÚRS 2024 01 | 0 | 3
PP
TS
P | 428 | 751511182 | 321 | Montáž potrubí plechového skupiny I kruhového bez příruby tloušťky plechu 0,6 mm D přes 100 do 200 mm | m | 23 | 0 | 0 | CS ÚRS 2024 01 | 0 | 3
PP
TS
P | 429 | R01 | 321 | Potrubní ventilátor | ks | 1 | 0 | 0 |  | 0 | 3
PP |  |  |  | Ventilátor do kruhového potrubí , V = 310 m3/h, Pext = 200Pa Včetně pružného připojení na potrubí a zpětné klapky
TS
P | 430 | R02 | 321 | Tlumič hluku | ks | 1 | 0 | 0 |  | 0 | 3
PP |  |  |  | Tlumič hluku do kruhového potrubí D160 - délka 900
TS
P | 431 | R04 | 321 | Potrubí VZT - kruhové | m | 23 | 0 | 0 |  | 0 | 3
PP |  |  |  | Kruhové potrubí z pozinkovaného plechu o síle dle norem, včetně tvarovek, regulačních klapek, spojovacího, kotvícího a těsnícího materiálu ( SPIRO SAFE )
VV |  |  |  | "Do průměru 160 / 30% tvarovek " "Celkem 23 = 23,000 " "Celkem 23 = 23,000 " Celkem 23 = 23,000 [D]
TS
P | 432 | R05 | 321 | Obebné potrubí | m | 8 | 0 | 0 |  | 0 | 3
PP |  |  |  | Ohebné potrubí SONOFLEX s útlumem hluku D125
TS
P | 433 | R06 | 321 | Montážní materiál | ks | 1 | 0 | 0 |  | 0 | 3
PP |  |  |  | Montážní materiál vč, montáže
TS
P | 434 | R751122092 | 321 | Montáž ventilátoru radiálního nízkotlakého potrubního základního do kruhového potrubí D přes 100 do 200 mm | ks | 1 | 0 | 0 |  | 0 | 3
PP
TS
P | 435 | R751537146 | 321 | Montáž potrubí kruhového ohebného tepelně a zvukově izolovaného Al hadice D přes 100 do 150 mm | m | 8 | 0 | 0 |  | 0 | 3
PP
TS
P | 436 | RGL.7902 | 321 | Talířový ventil | ks | 5 | 0 | 0 |  | 0 | 3
PP |  |  |  | Talířový ventil přívod/odvod vzduchu 125 mm
TS
SD |  | 44 |  | CH11 – Chlazení kanceláří ČD v 1np |  |  |  | 0
P | 437 | R01 | 254 | Multi - Split | ks | 1 | 0 | 0 |  | 0 | 3
PP |  |  |  | Klimatizační jednotka Multi SPLIT - Venkovní jednotka o výkonu 7kW
TS
P | 438 | R02 | 254 | Multi - Split | ks | 2 | 0 | 0 |  | 0 | 3
PP |  |  |  | Klimatizační jednotka Multi SPLIT - vnitřní nástěnná jednotka o výkonu 2,1kW vč. ovladače.
TS
P | 439 | R03 | 254 | Multi - Split | ks | 1 | 0 | 0 |  | 0 | 3
PP |  |  |  | Klimatizační jednotka Multi SPLIT - vnitřní nástěnná jednotka o výkonu 2,5kW vč. ovladače.
TS
P | 440 | R04 | 254 | Chladivové potrubí | bm | 36 | 0 | 0 |  | 0 | 3
PP |  |  |  | Potrubí chladiva měděné s teplenou izolací s parozábranou vč. náplně chladiva
TS
P | 441 | R05 | 254 | Montážní materiál | ks | 1 | 0 | 0 |  | 0 | 3
PP |  |  |  | Montážní materiál vč, montáže, oživení
TS
P | 442 | R751711111 | 321 | Montáž klimatizační jednotky vnitřní nástěnné o výkonu do 3,5 kW | ks | 2 | 0 | 0 |  | 0 | 3
PP
TS
P | 443 | R751711111 | 325 | Montáž klimatizační jednotky vnitřní nástěnné o výkonu do 3,5 kW | ks | 2 | 0 | 0 |  | 0 | 3
PP
TS
P | 444 | R751721111 | 322 | Montáž klimatizační jednotky venkovní s jednofázovým napájením do 2 vnitřních jednotek | ks | 1 | 0 | 0 |  | 0 | 3
PP
TS
P | 445 | R751791121 | 321 | Montáž dvojice napojovacího měděného potrubí předizolovaného 6-10 (1/4" x 3/8") | bm | 28 | 0 | 0 |  | 0 | 3
PP
TS
SD |  | 45 |  | EF2.1 – Odvětrání sociálního zařízení bytů v 2np |  |  |  | 0
P | 446 | 751511182 | 573 | Montáž potrubí plechového skupiny I kruhového bez příruby tloušťky plechu 0,6 mm D přes 100 do 200 mm | m | 26 | 0 | 0 | CS ÚRS 2024 01 | 0 | 3
PP
TS
P | 447 | R01 | 573 | Odvodní ventilátor | ks | 12 | 0 | 0 |  | 0 | 3
PP |  |  |  | Radiální ventilátor do podhledu dvouotáčkový, V = 90/30 m3/h, Pext = 100Pa Včetně zpětné klapky
TS
P | 448 | R02 | 573 | Potrubí VZT - kruhové | m | 26 | 0 | 0 |  | 0 | 3
PP |  |  |  | Kruhové potrubí z pozinkovaného plechu o síle dle norem, včetně tvarovek, regulačních klapek, spojovacího, kotvícího a těsnícího materiálu ( SPIRO SAFE )
VV |  |  |  | "Do průměru 125 / 30% tvarovek " "Celkem 26 = 26,000 " "Celkem 26 = 26,000 " Celkem 26 = 26,000 [D]
TS
P | 449 | R03 | 573 | Obebné potrubí | m | 20 | 0 | 0 |  | 0 | 3
PP |  |  |  | Ohebné potrubí SONOFLEX s útlumem hluku D100
TS
P | 450 | R04 | 573 | Montážní materiál | ks | 1 | 0 | 0 |  | 0 | 3
PP |  |  |  | Montážní materiál vč, montáže
TS
P | 451 | R751122012 |  | Montáž ventilátoru radiálního nízkotlakého nástěnného základního D přes 100 do 200 mm | ks | 1 | 0 | 0 |  | 0 | 3
PP
TS
P | 452 | R751537146 | 573 | Montáž potrubí kruhového ohebného tepelně a zvukově izolovaného Al hadice D přes 100 do 150 mm | m | 20 | 0 | 0 |  | 0 | 3
PP
TS
SD |  | 46 |  | SF0.9 – Větrání CHUC |  |  |  | 0
P | 453 | R01 | 547 | Potrubní ventilátor | ks | 1 | 0 | 0 |  | 0 | 3
PP |  |  |  | Ventilátor do hranatého potrubí , V = 4400 m3/h, Pext = 300Pa Včetně pružného připojení na potrubí
TS
P | 454 | R02 | 547 | Protidešťová žaluzie | ks | 2 | 0 | 0 |  | 0 | 3
PP |  |  |  | Protidešťová žaluzie vč. Pozedního rámu a krycího síta vel. 1000x600
TS
P | 455 | R03 | 547 | Klapka | ks | 1 | 0 | 0 |  | 0 | 3
PP |  |  |  | Uzavírací klapka s pohonem 230V vel. 700x400, vč. montáže
TS
P | 456 | R04 | 547 | Potrubí VZT - hranaté | m | 7 | 0 | 0 |  | 0 | 3
PP |  |  |  | Kruhové hranaté z pozinkovaného plechu o síle dle norem, včetně tvarovek, regulačních klapek, spojovacího, kotvícího a těsnícího materiálu
VV |  |  |  | "do obvodu 2200/30%tvarovek " "Celkem 7 = 7,000 " "Celkem 7 = 7,000 " Celkem 7 = 7,000 [D]
TS
P | 457 | R05 | 547 | Tepelná izolace | m2 | 8 | 0 | 0 |  | 0 | 3
PP |  |  |  | Tepelná izolace z minerální vlny s polepem - tl. 4cm
TS
P | 458 | R06 | 547 | Montážní materiál | ks | 1 | 0 | 0 |  | 0 | 3
PP |  |  |  | Montážní materiál vč, montáže
TS
P | 459 | R751122118 |  | Montáž ventilátoru radiálního nízkotlakého potrubního základního do čtyřhranného potrubí přes 0,490 do 0,560 m2 | ks | 1 | 0 | 0 |  | 0 | 3
PP
TS
P | 460 | R751398054 |  | Montáž protidešťové žaluzie nebo žaluziové klapky na čtyřhranné potrubí přes 0,450 do 0,600 m2 | ks | 2 | 0 | 0 |  | 0 | 3
PP
TS
P | 461 | R751511028 |  | Montáž potrubí plechového skupiny I čtyřhranného s přírubou tloušťky plechu 0,8 mm přes 2,01 m2 | m | 7 | 0 | 0 |  | 0 | 3
PP
TS
SD |  | 47 |  | CH7 – Chlazení kanceláří v 2np |  |  |  | 0
P | 462 | R01 | 454 | Multi - Split | ks | 1 | 0 | 0 |  | 0 | 3
PP |  |  |  | Klimatizační jednotka Multi SPLIT - Venkovní jednotka o výkonu 7,9kW
TS
P | 463 | R02 | 544 | Multi - Split | ks | 2 | 0 | 0 |  | 0 | 3
PP |  |  |  | Klimatizační jednotka Multi SPLIT - vnitřní nástěnná jednotka o výkonu 3,5kW vč. ovladače.
TS
P | 464 | R03 | 545 | Chladivové potrubí | bm | 36 | 0 | 0 |  | 0 | 3
PP |  |  |  | Potrubí chladiva měděné s teplenou izolací s parozábranou vč. náplně chladiva
TS
P | 465 | R04 | 545 | Montážní materiál | ks | 1 | 0 | 0 |  | 0 | 3
PP |  |  |  | Montážní materiál vč, montáže, oživení
TS
P | 466 | R751711111 |  | Montáž klimatizační jednotky vnitřní nástěnné o výkonu do 3,5 kW | ks | 2 | 0 | 0 |  | 0 | 3
PP
TS
P | 467 | R751721111 |  | Montáž klimatizační jednotky venkovní s jednofázovým napájením do 2 vnitřních jednotek | ks | 1 | 0 | 0 |  | 0 | 3
PP
TS
P | 468 | R751791121 |  | Montáž dvojice napojovacího měděného potrubí předizolovaného 6-10 (1/4" x 3/8") | bm | 36 | 0 | 0 |  | 0 | 3
PP
TS
SD |  | 48 |  | EF0.10 – Větrání suterénních prostor v 1pp - sklepy |  |  |  | 0
P | 469 | 751322012 | 855 | Montáž talířového ventilu D přes 100 do 200 mm | ks | 10 | 0 | 0 | CS ÚRS 2024 01 | 0 | 3
PP
TS
P | 470 | 751511182 | 514 | Montáž potrubí plechového skupiny I kruhového bez příruby tloušťky plechu 0,6 mm D přes 100 do 200 mm | m | 15 | 0 | 0 | CS ÚRS 2024 01 | 0 | 3
PP
TS
P | 471 | 751511182 | 515 | Montáž potrubí plechového skupiny I kruhového bez příruby tloušťky plechu 0,6 mm D přes 100 do 200 mm | m | 29 | 0 | 0 | CS ÚRS 2024 01 | 0 | 3
PP
TS
P | 472 | R01 | 535 | Potrubní ventilátor | ks | 1 | 0 | 0 |  | 0 | 3
PP |  |  |  | Ventilátor do kruhového potrubí , V = 440 m3/h, Pext = 220Pa Včetně pružného připojení na potrubí
TS
P | 473 | R02 | 535 | Protidešťová žaluzie | ks | 1 | 0 | 0 |  | 0 | 3
PP |  |  |  | Protidešťová žaluzie vč. Pozedního rámu a krycího síta vel. 500x355
TS
P | 474 | R04 | 353 | Potrubí VZT - kruhové | m | 15 | 0 | 0 |  | 0 | 3
PP |  |  |  | Kruhové potrubí z pozinkovaného plechu o síle dle norem, včetně tvarovek, regulačních klapek, spojovacího, kotvícího a těsnícího materiálu ( SPIRO SAFE )
VV |  |  |  | "Do průměru 200 / 30% tvarovek " "Celkem 15 = 15,000 " "Celkem 15 = 15,000 " Celkem 15 = 15,000 [D]
TS
P | 475 | R05 | 535 | Potrubí VZT - kruhové | m | 29 | 0 | 0 |  | 0 | 3
PP |  |  |  | Kruhové potrubí z pozinkovaného plechu o síle dle norem, včetně tvarovek, regulačních klapek, spojovacího, kotvícího a těsnícího materiálu ( SPIRO SAFE )
VV |  |  |  | "Do průměru 125 / 30% tvarovek " "Celkem 29 = 29,000 " "Celkem 29 = 29,000 " Celkem 29 = 29,000 [D]
TS
P | 476 | R06 | 535 | Montážní materiál | ks | 1 | 0 | 0 |  | 0 | 3
PP |  |  |  | Montážní materiál vč, montáže
TS
P | 477 | R751122092 | 855 | Montáž ventilátoru radiálního nízkotlakého potrubního základního do kruhového potrubí D přes 100 do 200 mm | ks | 1 | 0 | 0 |  | 0 | 3
PP
TS
P | 478 | R751398052 |  | Montáž protidešťové žaluzie nebo žaluziové klapky na čtyřhranné potrubí přes 0,150 do 0,300 m2 | ks | 1 | 0 | 0 |  | 0 | 3
PP
TS
P | 479 | RGL.7901 |  | Talířový ventil | ks | 10 | 0 | 0 |  | 0 | 3
PP |  |  |  | Talířový ventil přívod/odvod vzduchu 100 mm
TS
SD |  | 49 |  | EF1.2 – Větrání sociálních zařízení v 1np |  |  |  | 0
P | 480 | 751322012 |  | Montáž talířového ventilu D přes 100 do 200 mm | ks | 8 | 0 | 0 | CS ÚRS 2024 01 | 0 | 3
PP
TS
P | 481 | 751511182 |  | Montáž potrubí plechového skupiny I kruhového bez příruby tloušťky plechu 0,6 mm D přes 100 do 200 mm | m | 18 | 0 | 0 | CS ÚRS 2024 01 | 0 | 3
PP
TS
P | 482 | 751511183 | 547 | Montáž potrubí plechového skupiny I kruhového bez příruby tloušťky plechu 0,6 mm D přes 200 do 300 mm | m | 18 | 0 | 0 | CS ÚRS 2024 01 | 0 | 3
PP
TS
P | 483 | R01 | 575 | Potrubní ventilátor | ks | 1 | 0 | 0 |  | 0 | 3
PP |  |  |  | Ventilátor do kruhového potrubí , V = 575 m3/h, Pext = 200Pa Včetně pružného připojení na potrubí a zpětné klapky
TS
P | 484 | R02 | 575 | Tlumič hluku | ks | 2 | 0 | 0 |  | 0 | 3
PP |  |  |  | Tlumič hluku do kruhového potrubí D250 - délka 900
TS
P | 485 | R04 |  | Potrubí VZT - kruhové | m | 26 | 0 | 0 |  | 0 | 3
PP |  |  |  | Kruhové potrubí z pozinkovaného plechu o síle dle norem, včetně tvarovek, regulačních klapek, spojovacího, kotvícího a těsnícího materiálu ( SPIRO SAFE )
VV |  |  |  | "Do průměru 250 / 30% tvarovek " "Celkem 26 = 26,000 " "Celkem 26 = 26,000 " Celkem 26 = 26,000 [D]
TS
P | 486 | R05 | 585 | Potrubí VZT - kruhové | m | 18 | 0 | 0 |  | 0 | 3
PP |  |  |  | Kruhové potrubí z pozinkovaného plechu o síle dle norem, včetně tvarovek, regulačních klapek, spojovacího, kotvícího a těsnícího materiálu ( SPIRO SAFE )
VV |  |  |  | "Do průměru 160 / 30% tvarovek " "Celkem 18 = 18,000 " "Celkem 18 = 18,000 " Celkem 18 = 18,000 [D]
TS
P | 487 | R06 | 686 | Obebné potrubí | m | 15 | 0 | 0 |  | 0 | 3
PP |  |  |  | Ohebné potrubí SONOFLEX s útlumem hluku D125
TS
P | 488 | R07 | 686 | Montážní materiál | ks | 1 | 0 | 0 |  | 0 | 3
PP |  |  |  | Montážní materiál vč, montáže
TS
P | 489 | R751122092 |  | Montáž ventilátoru radiálního nízkotlakého potrubního základního do kruhového potrubí D přes 100 do 200 mm | ks | 1 | 0 | 0 |  | 0 | 3
PP
TS
P | 490 | R751344113 | 843 | Montáž tlumiče hluku pro kruhové potrubí D přes 200 do 300 mm | ks | 2 | 0 | 0 |  | 0 | 3
PP
TS
P | 491 | R751537146 | 457 | Montáž potrubí kruhového ohebného tepelně a zvukově izolovaného Al hadice D přes 100 do 150 mm | m | 15 | 0 | 0 |  | 0 | 3
PP
TS
P | 492 | RGL.7902 |  | Talířový ventil | ks | 8 | 0 | 0 |  | 0 | 3
PP |  |  |  | Talířový ventil přívod/odvod vzduchu 125 mm
TS
SD |  | 5 |  | EF0.8 – Větrání technické místnosti v 1pp |  |  |  | 0
P | 493 | 751511182 | 3 | Montáž potrubí plechového skupiny I kruhového bez příruby tloušťky plechu 0,6 mm D přes 100 do 200 mm | m | 8 | 0 | 0 | CS ÚRS 2024 01 | 0 | 3
PP
TS
P | 494 | 751511182 | 4 | Montáž potrubí plechového skupiny I kruhového bez příruby tloušťky plechu 0,6 mm D přes 100 do 200 mm | m | 10 | 0 | 0 | CS ÚRS 2024 01 | 0 | 3
PP
TS
P | 495 | R01 | 5 | Potrubní ventilátor | ks | 1 | 0 | 0 |  | 0 | 3
PP |  |  |  | Ventilátor do kruhového potrubí , V = 200 m3/h, Pext = 200Pa Včetně pružného připojení na potrubí
TS
P | 496 | R02 | 5 | Protidešťová žaluzie | ks | 2 | 0 | 0 |  | 0 | 3
PP |  |  |  | Protidešťová žaluzie vč. Pozedního rámu a krycího síta vel. 255x355
TS
P | 497 | R03 | 5 | Krycí mřížka | ks | 3 | 0 | 0 |  | 0 | 3
PP |  |  |  | Krycí mřížka na potrrubí D160, vč. montáže
TS
P | 498 | R04 | 5 | Potrubí VZT - kruhové | m | 8 | 0 | 0 |  | 0 | 3
PP |  |  |  | Kruhové potrubí z pozinkovaného plechu o síle dle norem, včetně tvarovek, regulačních klapek, spojovacího, kotvícího a těsnícího materiálu ( SPIRO SAFE )
VV |  |  |  | "Do průměru 200 / 30% tvarovek " "Celkem 8 = 8,000 " "Celkem 8 = 8,000 " Celkem 8 = 8,000 [D]
TS
P | 499 | R05 | 5 | Potrubí VZT - kruhové | m | 10 | 0 | 0 |  | 0 | 3
PP |  |  |  | Kruhové potrubí z pozinkovaného plechu o síle dle norem, včetně tvarovek, regulačních klapek, spojovacího, kotvícího a těsnícího materiálu ( SPIRO SAFE )
VV |  |  |  | "Do průměru 125 / 30% tvarovek " "Celkem 10 = 10,000 " "Celkem 10 = 10,000 " Celkem 10 = 10,000 [D]
TS
P | 500 | R06 | 5 | Tepelná izolace | m2 | 8 | 0 | 0 |  | 0 | 3
PP |  |  |  | Tepelná izolace z minerální vlny s polepem - tl. 4cm
TS
P | 501 | R07 | 5 | Montážní materiál | ks | 1 | 0 | 0 |  | 0 | 3
PP |  |  |  | Montážní materiál vč, montáže
TS
P | 502 | R751122092 | 2 | Montáž ventilátoru radiálního nízkotlakého potrubního základního do kruhového potrubí D přes 100 do 200 mm | ks | 1 | 0 | 0 |  | 0 | 3
PP
TS
P | 503 | R751398052 | 2 | Montáž protidešťové žaluzie nebo žaluziové klapky na čtyřhranné potrubí přes 0,150 do 0,300 m2 | ks | 1 | 0 | 0 |  | 0 | 3
PP
TS
SD |  | 50 |  | AHU14 - zubní ordinace |  |  |  | 0
P | 504 | 751322111 |  | Montáž anemostatu kruhového bez skříně D do 300 mm | ks | 2 | 0 | 0 | CS ÚRS 2024 01 | 0 | 3
PP
TS
P | 505 | 751511183 |  | Montáž potrubí plechového skupiny I kruhového bez příruby tloušťky plechu 0,6 mm D přes 200 do 300 mm | m | 72 | 0 | 0 | CS ÚRS 2024 01 | 0 | 3
PP
TS
P | 506 | 751611115 |  | Montáž centrální vzduchotechnické jednotky s rekuperací tepla stojaté s výměnou vzduchu přes 500 do 1000 m3/h | ks | 1 | 0 | 0 | CS ÚRS 2024 01 | 0 | 3
PP
TS
P | 507 | R01 |  | Vzduchotechnická jednotka | ks | 1 | 0 | 0 |  | 0 | 3
PP |  |  |  | Složení: Přívod klapka, filtr EU7 , rekuperační výměník, elektrický ohřívač, ventilátor s Ecmotorem, Odvod: klapka, filtr EU5, ventilátor s Ecmotorem. Vp = 590m3/h / Pext = 240 Pa, Vo = 590m3/h / Pext = 200Pa. Jednotka vč. pružných vložek na sání a výtlaku
TS
P | 508 | R02 |  | Tlumič hluku | ks | 6 | 0 | 0 |  | 0 | 3
PP |  |  |  | Tlumič hluku do kruhového potrubí D250 - délka 900
TS
P | 509 | R03 |  | Požární klapka | ks | 2 | 0 | 0 |  | 0 | 3
PP |  |  |  | Požární klapka kruhová s pohonem 230V - D250
TS
P | 510 | R05 |  | Anemostat | ks | 2 | 0 | 0 |  | 0 | 3
PP |  |  |  | Aanemostat vel.300x8 s regulační klapkou
TS
P | 511 | R06 |  | Potrubí VZT - kruhové | m | 72 | 0 | 0 |  | 0 | 3
PP |  |  |  | Kruhové potrubí z pozinkovaného plechu o síle dle norem, včetně tvarovek, regulačních klapek, spojovacího, kotvícího a těsnícího materiálu ( SPIRO SAFE )
VV |  |  |  | "Do průměru 250 / 30% tvarovek " "Celkem 72 = 72,000 " "Celkem 72 = 72,000 " Celkem 72 = 72,000 [D]
TS
P | 512 | R07 |  | Obebné potrubí | m | 10 | 0 | 0 |  | 0 | 3
PP |  |  |  | Ohebné potrubí SONOFLEX s útlumem hluku D160
TS
P | 513 | R08 |  | Obebné potrubí | m | 4 | 0 | 0 |  | 0 | 3
PP |  |  |  | Ohebné potrubí SONOFLEX s útlumem hluku D125
TS
P | 514 | R09 |  | Tepelná izolace | m2 | 44 | 0 | 0 |  | 0 | 3
PP |  |  |  | Tepelná izolace z minerální vlny s polepem - tl. 4cm
TS
P | 515 | R10 |  | Montážní materiál | ks | 1 | 0 | 0 |  | 0 | 3
PP |  |  |  | Montážní materiál vč, montáže
TS
P | 516 | R42972217 |  | Anemostat | ks | 6 | 0 | 0 |  | 0 | 3
PP |  |  |  | anemostat vířivý pro přívod/odvod vzduchu čtvercový ocelový bílý 400x400mm 16 lamel
TS
P | 517 | R751322133 |  | Montáž anemostatu čtvercového vířivého se skříní přes 0,200 do 0,350 m2 | ks | 6 | 0 | 0 |  | 0 | 3
PP
TS
P | 518 | R751344113 |  | Montáž tlumiče hluku pro kruhové potrubí D přes 200 do 300 mm | ks | 6 | 0 | 0 |  | 0 | 3
PP
TS
P | 519 | R751537146 |  | Montáž potrubí kruhového ohebného tepelně a zvukově izolovaného Al hadice D přes 100 do 150 mm | m | 4 | 0 | 0 |  | 0 | 3
PP
TS
P | 520 | R751537147 |  | Montáž potrubí kruhového ohebného tepelně a zvukově izolovaného Al hadice D přes 150 do 200 mm | m | 10 | 0 | 0 |  | 0 | 3
PP
TS
SD |  | 6 |  | EF1.3 – Větrání úklidové místnosti a mycího stroje v 1np. |  |  |  | 0
P | 521 | 751322012 | 5 | Montáž talířového ventilu D přes 100 do 200 mm | ks | 2 | 0 | 0 | CS ÚRS 2024 01 | 0 | 3
PP
TS
P | 522 | 751511182 | 5 | Montáž potrubí plechového skupiny I kruhového bez příruby tloušťky plechu 0,6 mm D přes 100 do 200 mm | m | 16 | 0 | 0 | CS ÚRS 2024 01 | 0 | 3
PP
TS
P | 523 | R01 | 6 | Potrubní ventilátor | ks | 1 | 0 | 0 |  | 0 | 3
PP |  |  |  | Ventilátor do kruhového potrubí , V = 200 m3/h, Pext = 200Pa Včetně pružného připojení na potrubí a zpětné klapky
TS
P | 524 | R03 | 6 | Krycí mřížka | ks | 2 | 0 | 0 |  | 0 | 3
PP |  |  |  | Krycí mřížka na potrrubí D160 vč. montáže
TS
P | 525 | R04 | 6 | Potrubí VZT - kruhové | m | 16 | 0 | 0 |  | 0 | 3
PP |  |  |  | Kruhové potrubí z pozinkovaného plechu o síle dle norem, včetně tvarovek, regulačních klapek, spojovacího, kotvícího a těsnícího materiálu ( SPIRO SAFE )
VV |  |  |  | "Do průměru 160 / 30% tvarovek " "Celkem 16 = 16,000 " "Celkem 16 = 16,000 " Celkem 16 = 16,000 [D]
TS
P | 526 | R05 | 6 | Montážní materiál | ks | 1 | 0 | 0 |  | 0 | 3
PP |  |  |  | Montážní materiál vč, montáže
TS
P | 527 | R751122092 | 5 | Montáž ventilátoru radiálního nízkotlakého potrubního základního do kruhového potrubí D přes 100 do 200 mm | ks | 1 | 0 | 0 |  | 0 | 3
PP
TS
P | 528 | RGL.7902 | 5 | Talířový ventil | ks | 2 | 0 | 0 |  | 0 | 3
PP |  |  |  | Talířový ventil přívod/odvod vzduchu 125 mm
TS
SD |  | 7 |  | EF0.3 - Větrání umývárny |  |  |  | 0
P | 529 | 751322012 | 6 | Montáž talířového ventilu D přes 100 do 200 mm | ks | 2 | 0 | 0 | CS ÚRS 2024 01 | 0 | 3
PP
TS
P | 530 | 751398052 | 6 | Montáž protidešťové žaluzie nebo žaluziové klapky na čtyřhranné potrubí přes 0,150 do 0,300 m2 | ks | 1 | 0 | 0 | CS ÚRS 2024 01 | 0 | 3
PP
TS
P | 531 | 751511182 | 6 | Montáž potrubí plechového skupiny I kruhového bez příruby tloušťky plechu 0,6 mm D přes 100 do 200 mm | m | 4 | 0 | 0 | CS ÚRS 2024 01 | 0 | 3
PP
TS
P | 532 | R01 | 7 | Potrubní ventilátor | ks | 1 | 0 | 0 |  | 0 | 3
PP |  |  |  | Ventilátor do kruhového potrubí , V = 230 m3/h, Pext = 200Pa Včetně pružného připojení na potrubí
TS
P | 533 | R02 | 7 | Protidešťová žaluzie | ks | 1 | 0 | 0 |  | 0 | 3
PP |  |  |  | Protidešťová žaluzie vč. Pozedního rámu a krycího síta vel. 200x550
TS
P | 534 | R04 | 7 | Potrubí VZT - kruhové | m | 4 | 0 | 0 |  | 0 | 3
PP |  |  |  | Kruhové potrubí z pozinkovaného plechu o síle dle norem, včetně tvarovek, regulačních klapek, spojovacího, kotvícího a těsnícího materiálu ( SPIRO SAFE )
VV |  |  |  | "Do průměru 125 / 30% tvarovek " "Celkem 4 = 4,000 " "Celkem 4 = 4,000 " Celkem 4 = 4,000 [D]
TS
P | 535 | R05 | 7 | Montážní materiál | ks | 1 | 0 | 0 |  | 0 | 3
PP |  |  |  | Montážní materiál vč, montáže
TS
P | 536 | R751122092 | 6 | Montáž ventilátoru radiálního nízkotlakého potrubního základního do kruhového potrubí D přes 100 do 200 mm | ks | 1 | 0 | 0 |  | 0 | 3
PP
TS
P | 537 | RGL.7902 | 7 | Talířový ventil | ks | 2 | 0 | 0 |  | 0 | 3
PP |  |  |  | Talířový ventil přívod/odvod vzduchu 125 mm
TS
SD |  | 8 |  | CH12 – Chlazení kanceláří v 1np a 2np |  |  |  | 0
P | 538 | R01 | 8 | VRV | ks | 1 | 0 | 0 |  | 0 | 3
PP |  |  |  | Klimatizační jednotka VRV - Venkovní jednotka o výkonu 56kW vč. montáže
TS
P | 539 | R02 | 8 | VRV | ks | 17 | 0 | 0 |  | 0 | 3
PP |  |  |  | Klimatizační jednotka VRV - vnitřní nástěnná jednotka o výkonu 2,2kW vč. ovladače.
TS
P | 540 | R03 | 8 | VRV | ks | 4 | 0 | 0 |  | 0 | 3
PP |  |  |  | Klimatizační jednotka VRV - vnitřní nástěnná jednotka o výkonu 2,8kW vč. ovladače.
TS
P | 541 | R04 | 8 | VRV | ks | 5 | 0 | 0 |  | 0 | 3
PP |  |  |  | Klimatizační jednotka VRV - vnitřní nástěnná jednotka o výkonu 3,6kW vč. ovladače.
TS
P | 542 | R05 | 8 | Chladivové potrubí | bm | 216 | 0 | 0 |  | 0 | 3
PP |  |  |  | Potrubí chladiva měděné s teplenou izolací s parozábranou vč. náplně chladiva
TS
P | 543 | R06 | 8 | Montážní materiál | ks | 1 | 0 | 0 |  | 0 | 3
PP |  |  |  | Montážní materiál vč, montáže, oživení
TS
P | 544 | R06 | 9 | Montáž dvojice napojovacího měděného potrubí předizolovaného potrubí vč. rozbočovacích boxů | bm | 216 | 0 | 0 |  | 0 | 3
PP
TS
P | 545 | R751711111 | 7 | Montáž klimatizační jednotky vnitřní nástěnné o výkonu do 3,5 kW | ks | 5 | 0 | 0 |  | 0 | 3
PP
TS
P | 546 | R751711111 | 8 | Montáž klimatizační jednotky vnitřní nástěnné o výkonu do 3,5 kW | ks | 4 | 0 | 0 |  | 0 | 3
PP
TS
P | 547 | R751711111 | 9 | Montáž klimatizační jednotky vnitřní nástěnné o výkonu do 3,5 kW | ks | 17 | 0 | 0 |  | 0 | 3
PP
TS
SD |  | 9 |  | CH1 – Chlazení prostor kavárny v 1np |  |  |  | 0
P | 548 | R01 | 9 | Split | ks | 1 | 0 | 0 |  | 0 | 3
PP |  |  |  | Klimatizační jednotka SPLIT - Venkovní jednotka o výkonu 5kW
TS
P | 549 | R02 | 9 | Split | ks | 1 | 0 | 0 |  | 0 | 3
PP |  |  |  | Klimatizační jednotka SPLIT - vnitřní kazetová jednotka o výkonu 5kW, vč. čelního panelu a kabelového ovladače.
TS
P | 550 | R03 | 9 | Chladivové potrubí | bm | 12 | 0 | 0 |  | 0 | 3
PP |  |  |  | Potrubí chladiva měděné s teplenou izolací s parozábranou vč. náplně chladiva
TS
P | 551 | R04 | 9 | Montážní materiál | ks | 1 | 0 | 0 |  | 0 | 3
PP |  |  |  | Montážní materiál vč, montáže, oživení
TS
P | 552 | R751711132 | 8 | Montáž klimatizační jednotky vnitřní kazetové čtyřcestné o výkonu přes 3,5 do 5 kW | ks | 1 | 0 | 0 |  | 0 | 3
PP
TS
P | 553 | R751721111 | 8 | Montáž klimatizační jednotky venkovní s jednofázovým napájením do 2 vnitřních jednotek | ks | 1 | 0 | 0 |  | 0 | 3
PP
TS
P | 554 | R751791121 | 8 | Montáž dvojice napojovacího měděného potrubí předizolovaného 6-10 (1/4" x 3/8") | bm | 12 | 0 | 0 |  | 0 | 3
PP
TS

## D.2.2.1SO 74-71-01.601
EstiCon |  |  |  | Firma: AFRY - AFRY | [6 empty] | 3
Soupis prací objektu
S | Stavba: | 5323520028 |  | Rekonstrukce_ŽST_KLATOVY_přip_2 |  |  | SO 74-71-01.601 | 0 |  | 0 | 2
O | Objekt: | D.2.2.1 |  | Pozemní stavební objekty budov | [5 empty] | 0.15 | 2
O1 | Rozpočet: | SO 74-71-01.601 |  | Společná televizní anténa – STA | [5 empty] | 0.21
Typ | Poř. číslo | Kód položky | Varianta | Název Položky | MJ | Množství | Cena |  | Cenová soustava
[7 empty] | Jednotková | Celkem
0 | 1 | 2 | 3 | 4 | 5 | 6 | 7 | 8 | 9
SD |  | D01 |  | technologie - dodávka a montáž |  |  |  | 0
P | 1 | 34539089 |  | rozbočovač napájení neprůchozí konektory vertikální pro 8TV | kus | 6 | 0 | 0 | CS ÚRS 2024 01 | 0 | 3
PP
VV |  |  |  | <vv><r><t><vv></vv> </t><v>6.000000</v><vy>A</vy></r></vv> 6.000000 = 6,000 [A]
TS
P | 2 | 37451007 |  | přístroj zásuvky TV+R, koncový (typ EU 3503) | kus | 39 | 0 | 0 | CS ÚRS 2024 01 | 0 | 3
PP
VV |  |  |  | <vv><r><t><vv></vv> </t><v>39.000000</v><vy>A</vy></r></vv> 39.000000 = 39,000 [A]
TS
P | 3 | 37451015 |  | kryt zásuvky televizní, rozhlasové (a satelitní) | kus | 39 | 0 | 0 | CS ÚRS 2024 01 | 0 | 3
PP
VV |  |  |  | <vv><r><t><vv></vv> </t><v>39.000000</v><vy>A</vy></r></vv> 39.000000 = 39,000 [A]
TS
P | 4 | 37459007 |  | konektor F krimplovací pro 7mm kabely | kus | 60 | 0 | 0 | CS ÚRS 2024 01 | 0 | 3
PP
VV |  |  |  | <vv><r><t><vv></vv> </t><v>60.000000</v><vy>A</vy></r></vv> 60.000000 = 60,000 [A]
TS
P | 5 | 38445005 |  | zesilovač programovatelný vnitřní včetně zdroje 32 kanálů filtr LTE 4G+5G | kus | 1 | 0 | 0 | CS ÚRS 2024 01 | 0 | 3
PP
VV |  |  |  | <vv><r><t><vv></vv> </t><v>1.000000</v><vy>A</vy></r></vv> 1.000000 = 1,000 [A]
TS
P | 6 | 38454001 |  | anténa pro příjem DVB-T2 19 dBi bez zdroje filtr LTE třmen na uchycení hliník a sklolaminát | kus | 2 | 0 | 0 | CS ÚRS 2024 01 | 0 | 3
PP
VV |  |  |  | <vv><r><t><vv></vv> </t><v>2.000000</v><vy>A</vy></r></vv> 2.000000 = 2,000 [A]
TS
P | 7 | 38454005 |  | anténa pro příjem rádia 7FM 11,2 dBi analog bez zesilovače bez filtru venkovní hliník plast | kus | 1 | 0 | 0 | CS ÚRS 2024 01 | 0 | 3
PP
VV |  |  |  | <vv><r><t><vv></vv> </t><v>1.000000</v><vy>A</vy></r></vv> 1.000000 = 1,000 [A]
TS
P | 8 | 742420041 |  | Montáž anténního domovního zesilovače | kus | 1 | 0 | 0 | CS ÚRS 2024 01 | 0 | 3
PP
VV |  |  |  | <vv><r><t><vv></vv> </t><v>1.000000</v><vy>A</vy></r></vv> 1.000000 = 1,000 [A]
TS
P | 9 | 742420061 |  | Montáž rozvodnice STA | kus | 1 | 0 | 0 | CS ÚRS 2024 01 | 0 | 3
PP
VV |  |  |  | <vv><r><t><vv></vv> </t><v>1.000000</v><vy>A</vy></r></vv> 1.000000 = 1,000 [A]
TS
P | 10 | 742420111 |  | Montáž F konektoru | kus | 60 | 0 | 0 | CS ÚRS 2024 01 | 0 | 3
PP
VV |  |  |  | <vv><r><t><vv></vv> </t><v>60.000000</v><vy>A</vy></r></vv> 60.000000 = 60,000 [A]
TS
P | 11 | 742420201 |  | Nastavení zesilovače dle úrovně na zásuvkách | kus | 1 | 0 | 0 | CS ÚRS 2024 01 | 0 | 3
PP
VV |  |  |  | <vv><r><t><vv></vv> </t><v>1.000000</v><vy>A</vy></r></vv> 1.000000 = 1,000 [A]
TS
P | 12 | R.0001 |  | SAT rozvaděč plechový, perf. mont. deska, 3-b.zámek, 800x800x200 | ks | 1 | 0 | 0 |  | 0 | 3
PP
VV |  |  |  | <vv><r><t><vv></vv> </t><v>1.000000</v><vy>A</vy></r></vv> 1.000000 = 1,000 [A]
TS
P | 13 | R10.043.549 |  | Držák V017G anténní | kus | 4 | 0 | 0 |  | 0 | 3
PP
VV |  |  |  | <vv><r><t><vv></vv> </t><v>4.000000</v><vy>A</vy></r></vv> 4.000000 = 4,000 [A]
TS
P | 14 | R1188584 |  | DIN lišta 30cm | kus | 2 | 0 | 0 |  | 0 | 3
PP
VV |  |  |  | <vv><r><t><vv></vv> </t><v>2.000000</v><vy>A</vy></r></vv> 2.000000 = 2,000 [A]
TS
P | 15 | R1205480 |  | svodič přepětí, první stupeň F/F | kus | 4 | 0 | 0 |  | 0 | 3
PP
VV |  |  |  | <vv><r><t><vv></vv> </t><v>4.000000</v><vy>A</vy></r></vv> 4.000000 = 4,000 [A]
TS
P | 16 | R1304115 |  | svodič přepětí, druhý stupeň F/F | kus | 4 | 0 | 0 |  | 0 | 3
PP
VV |  |  |  | <vv><r><t><vv></vv> </t><v>4.000000</v><vy>A</vy></r></vv> 4.000000 = 4,000 [A]
TS
P | 17 | R38454001.1 |  | DAB, vertikální polarizace, G=0 dB | kus | 1 | 0 | 0 |  | 0 | 3
PP
VV |  |  |  | <vv><r><t><vv></vv> </t><v>1.000000</v><vy>A</vy></r></vv> 1.000000 = 1,000 [A]
TS
P | 18 | R7596715010 |  | Montáž účastnické zásuvky | kus | 39 | 0 | 0 |  | 0 | 3
PP
VV |  |  |  | <vv><r><t><vv></vv> </t><v>39.000000</v><vy>A</vy></r></vv> 39.000000 = 39,000 [A]
TS
P | 19 | R7596715020 |  | Montáž adaptačního rámečku | kus | 39 | 0 | 0 |  | 0 | 3
PP
VV |  |  |  | <vv><r><t><vv></vv> </t><v>39.000000</v><vy>A</vy></r></vv> 39.000000 = 39,000 [A]
TS
P | 20 | R7596715052 |  | Montáž přijímací antény III.-V. TV pásmo nad 10 prvků bez spojovacích prvků na sedlové střeše | kus | 4 | 0 | 0 |  | 0 | 3
PP
VV |  |  |  | <vv><r><t><vv></vv> </t><v>4.000000</v><vy>A</vy></r></vv> 4.000000 = 4,000 [A]
TS
P | 21 | R7596715060 |  | Montáž vyložného ramene | kus | 4 | 0 | 0 |  | 0 | 3
PP
VV |  |  |  | <vv><r><t><vv></vv> </t><v>4.000000</v><vy>A</vy></r></vv> 4.000000 = 4,000 [A]
TS
P | 22 | R7596715205 |  | Montáž rozbočovače, odbočovače do krabice | kus | 6 | 0 | 0 |  | 0 | 3
PP
VV |  |  |  | <vv><r><t><vv></vv> </t><v>6.000000</v><vy>A</vy></r></vv> 6.000000 = 6,000 [A]
TS
P | 23 | R7598085125 |  | Měření systému anténního | kus | 1 | 0 | 0 |  | 0 | 3
PP
VV |  |  |  | <vv><r><t><vv></vv> </t><v>1.000000</v><vy>A</vy></r></vv> 1.000000 = 1,000 [A]
TS
P | 24 | R7598085175 |  | Měření TV a R signálu při montáži STA | kus | 1 | 0 | 0 |  | 0 | 3
PP
VV |  |  |  | <vv><r><t><vv></vv> </t><v>1.000000</v><vy>A</vy></r></vv> 1.000000 = 1,000 [A]
TS
P | 25 | R7598085180 |  | Závěrečné měření stanice hlavní | kus | 1 | 0 | 0 |  | 0 | 3
PP
VV |  |  |  | <vv><r><t><vv></vv> </t><v>1.000000</v><vy>A</vy></r></vv> 1.000000 = 1,000 [A]
TS
P | 26 | R7598085205 |  | Závěrečné měření na účastnické zásuvce všechny kanály | kus | 39 | 0 | 0 |  | 0 | 3
PP
VV |  |  |  | <vv><r><t><vv></vv> </t><v>39.000000</v><vy>A</vy></r></vv> 39.000000 = 39,000 [A]
TS
P | 27 | R7598085245 |  | Uvedení do provozu TV-R signálu | kus | 1 | 0 | 0 |  | 0 | 3
PP
VV |  |  |  | <vv><r><t><vv></vv> </t><v>1.000000</v><vy>A</vy></r></vv> 1.000000 = 1,000 [A]
TS
SD |  | D02 |  | kabeláž, instalační materiál - dodávka a montáž |  |  |  | 0
P | 28 | 34121301 |  | kabel koaxiální stíněný 2xAl/PES a opletením z CuSn drátků 144x0,12mm2, plášť PVC bílý, jádro CU pr. 1,13mm | m | 2400 | 0 | 0 | CS ÚRS 2024 01 | 0 | 3
PP
VV |  |  |  | <vv><r><t><vv></vv> </t><v>2400.000000</v><vy>A</vy></r></vv> 2400.000000 = 2400,000 [A]
TS
P | 29 | 34121302 |  | kabel koaxiální stíněný 2xAl/PES a opletením z CuSn drátků 144x0,12mm2, plášť PVC černý UV odolný, jádro CU pr. 1,13mm | m | 80 | 0 | 0 | CS ÚRS 2024 01 | 0 | 3
PP
VV |  |  |  | <vv><r><t><vv></vv> </t><v>80.000000</v><vy>A</vy></r></vv> 80.000000 = 80,000 [A]
TS
P | 30 | 34571007 |  | lišta elektroinstalační hranatá PVC 40x20mm | m | 10 | 0 | 0 | CS ÚRS 2024 01 | 0 | 3
PP
VV |  |  |  | <vv><r><t><vv></vv> </t><v>10.000000</v><vy>A</vy></r></vv> 10.000000 = 10,000 [A]
TS
P | 31 | 34571008 |  | lišta elektroinstalační hranatá PVC 40x40mm | m | 10 | 0 | 0 | CS ÚRS 2024 01 | 0 | 3
PP
VV |  |  |  | <vv><r><t><vv></vv> </t><v>10.000000</v><vy>A</vy></r></vv> 10.000000 = 10,000 [A]
TS
P | 32 | 34571073 |  | trubka elektroinstalační ohebná z PVC (EN) 2325 | m | 1500 | 0 | 0 | CS ÚRS 2024 01 | 0 | 3
PP
VV |  |  |  | <vv><r><t><vv></vv> </t><v>1500.000000</v><vy>A</vy></r></vv> 1500.000000 = 1500,000 [A]
TS
P | 33 | 34571075 |  | trubka elektroinstalační ohebná z PVC (EN) 2340 | m | 400 | 0 | 0 | CS ÚRS 2024 01 | 0 | 3
PP
VV |  |  |  | <vv><r><t><vv></vv> </t><v>400.000000</v><vy>A</vy></r></vv> 400.000000 = 400,000 [A]
TS
P | 34 | 34571451 |  | krabice pod omítku PVC přístrojová kruhová D 70mm hluboká | kus | 39 | 0 | 0 | CS ÚRS 2024 01 | 0 | 3
PP
VV |  |  |  | <vv><r><t><vv></vv> </t><v>39.000000</v><vy>A</vy></r></vv> 39.000000 = 39,000 [A]
TS
P | 35 | 34571524 |  | krabice pod omítku PVC odbočná čtvercová 125x125mm s víčkem | kus | 2 | 0 | 0 | CS ÚRS 2024 01 | 0 | 3
PP
VV |  |  |  | <vv><r><t><vv></vv> </t><v>2.000000</v><vy>A</vy></r></vv> 2.000000 = 2,000 [A]
TS
P | 36 | 741112001 |  | Montáž krabice zapuštěná plastová kruhová | kus | 39 | 0 | 0 | CS ÚRS 2024 01 | 0 | 3
PP
VV |  |  |  | <vv><r><t><vv></vv> </t><v>39.000000</v><vy>A</vy></r></vv> 39.000000 = 39,000 [A]
TS
P | 37 | 741112003 |  | Montáž krabice zapuštěná plastová čtyřhranná | kus | 2 | 0 | 0 | CS ÚRS 2024 01 | 0 | 3
PP
VV |  |  |  | <vv><r><t><vv></vv> </t><v>2.000000</v><vy>A</vy></r></vv> 2.000000 = 2,000 [A]
TS
P | 38 | 741120003 |  | Montáž vodič Cu izolovaný plný a laněný žíla 10-16 mm2 pod omítku (např. CY) | m | 100 | 0 | 0 | CS ÚRS 2024 01 | 0 | 3
PP
VV |  |  |  | <vv><r><t><vv></vv> </t><v>100.000000</v><vy>A</vy></r></vv> 100.000000 = 100,000 [A]
TS
P | 39 | 742110002 |  | Montáž trubek pro slaboproud plastových ohebných uložených pod omítku | m | 1500 | 0 | 0 | CS ÚRS 2024 01 | 0 | 3
PP
VV |  |  |  | <vv><r><t><vv></vv> </t><v>1500.000000</v><vy>A</vy></r></vv> 1500.000000 = 1500,000 [A]
TS
P | 40 | 742110002 | 1 | Montáž trubek pro slaboproud plastových ohebných uložených pod omítku | m | 400 | 0 | 0 | CS ÚRS 2024 01 | 0 | 3
PP
VV |  |  |  | <vv><r><t><vv></vv> </t><v>400.000000</v><vy>A</vy></r></vv> 400.000000 = 400,000 [A]
TS
P | 41 | 742110041 |  | Montáž lišt vkládacích pro slaboproud | m | 20 | 0 | 0 | CS ÚRS 2024 01 | 0 | 3
PP
VV |  |  |  | <vv><r><t><vv></vv> </t><v>20.000000</v><vy>A</vy></r></vv> 20.000000 = 20,000 [A]
TS
P | 42 | 742110041 | 1 | Montáž lišt vkládacích pro slaboproud | m | 20 | 0 | 0 | CS ÚRS 2024 01 | 0 | 3
PP
VV |  |  |  | <vv><r><t><vv></vv> </t><v>20.000000</v><vy>A</vy></r></vv> 20.000000 = 20,000 [A]
TS
P | 43 | 742121001 |  | Montáž kabelů sdělovacích pro vnitřní rozvody do 15 žil | m | 2400 | 0 | 0 | CS ÚRS 2024 01 | 0 | 3
PP
VV |  |  |  | <vv><r><t><vv></vv> </t><v>2400.000000</v><vy>A</vy></r></vv> 2400.000000 = 2400,000 [A]
TS
P | 44 | 742121001 | 1 | Montáž kabelů sdělovacích pro vnitřní rozvody do 15 žil | m | 80 | 0 | 0 | CS ÚRS 2024 01 | 0 | 3
PP
VV |  |  |  | <vv><r><t><vv></vv> </t><v>80.000000</v><vy>A</vy></r></vv> 80.000000 = 80,000 [A]
TS
P | 45 | R7492502585 |  | NYY-1x16 | m | 100 | 0 | 0 |  | 0 | 3
PP
VV |  |  |  | <vv><r><t><vv></vv> </t><v>100.000000</v><vy>A</vy></r></vv> 100.000000 = 100,000 [A]
TS
SD |  | D03 |  | ostatní položky |  |  |  | 0
P | 46 | 468081312 |  | Vybourání otvorů pro elektroinstalace ve zdivu cihelném pl do 0,0225 m2 tl přes 15 do 30 cm | kus | 10 | 0 | 0 | CS ÚRS 2024 01 | 0 | 3
PP
VV |  |  |  | <vv><r><t><vv></vv> </t><v>10.000000</v><vy>A</vy></r></vv> 10.000000 = 10,000 [A]
TS
P | 47 | 741128002 |  | Ostatní práce při montáži vodičů a kabelů - označení dalším štítkem | kus | 60 | 0 | 0 | CS ÚRS 2024 01 | 0 | 3
PP
VV |  |  |  | <vv><r><t><vv></vv> </t><v>60.000000</v><vy>A</vy></r></vv> 60.000000 = 60,000 [A]
TS
P | 48 | R013294002 |  | Dílenská dokumentace | soubor | 1 | 0 | 0 |  | 0 | 3
PP
VV |  |  |  | <vv><r></r></vv> 1.000000 = 1,000 [A]
TS
P | 49 | R7491510070 |  | Protipožární a kabelové ucpávky Protipožární ucpávky a tmely prostupu kabelového pr.do 110 mm, do EI 90 min. | kus | 10 | 0 | 0 |  | 0 | 3
PP
VV |  |  |  | <vv><r><t><vv></vv> </t><v>10.000000</v><vy>A</vy></r></vv> 10.000000 = 10,000 [A]
TS
P | 50 | R7491552020 |  | Montáž protipožárních ucpávek a tmelů protipožární ucpávka kabelového prostupu, průměru do 110 mm, do EI 90 min. | kus | 10 | 0 | 0 |  | 0 | 3
PP
VV |  |  |  | <vv><r><t><vv></vv> </t><v>10.000000</v><vy>A</vy></r></vv> 10.000000 = 10,000 [A]
TS
P | 51 | R7499451010 |  | Vydání průkazu způsobilosti pro funkční celek, provizorní stav | kus | 1 | 0 | 0 |  | 0 | 3
PP
VV |  |  |  | <vv><r><t><vv></vv> </t><v>1.000000</v><vy>A</vy></r></vv> 1.000000 = 1,000 [A]
TS
P | 52 | R7499451510 |  | Vyhotovení zprávy o posouzení bezpečnosti (rizik) včetně analýzy a hodnocení rizik | kus | 1 | 0 | 0 |  | 0 | 3
PP
VV |  |  |  | <vv><r><t><vv></vv> </t><v>1.000000</v><vy>A</vy></r></vv> 1.000000 = 1,000 [A]
TS
P | 53 | R7499751010 |  | Dokončovací práce na elektrickém zařízení | hod | 40 | 0 | 0 |  | 0 | 3
PP
VV |  |  |  | <vv><r><t><vv></vv> </t><v>40.000000</v><vy>A</vy></r></vv> 40.000000 = 40,000 [A]
TS
P | 54 | R7499751030 |  | Dokončovací práce zkušební provoz | hod | 40 | 0 | 0 |  | 0 | 3
PP
VV |  |  |  | <vv><r><t><vv></vv> </t><v>40.000000</v><vy>A</vy></r></vv> 40.000000 = 40,000 [A]
TS

## D.2.2.1SO 74-71-01.602
EstiCon |  |  |  | Firma: AFRY - AFRY | [6 empty] | 3
Soupis prací objektu
S | Stavba: | 5323520028 |  | Rekonstrukce_ŽST_KLATOVY_přip_2 |  |  | SO 74-71-01.602 | 0 |  | 0 | 2
O | Objekt: | D.2.2.1 |  | Pozemní stavební objekty budov | [5 empty] | 0.15 | 2
O1 | Rozpočet: | SO 74-71-01.602 |  | Domácí telefon a systém elektronické konstroly vstupu | [5 empty] | 0.21
Typ | Poř. číslo | Kód položky | Varianta | Název Položky | MJ | Množství | Cena |  | Cenová soustava
[7 empty] | Jednotková | Celkem
0 | 1 | 2 | 3 | 4 | 5 | 6 | 7 | 8 | 9
SD |  | D01 |  | technologie - dodávka a montáž |  |  |  | 0
P | 1 | 34531735 |  | ovladač zvonkový tlačítkový 3171-8011 jednonásobný | kus | 11 | 0 | 0 | CS ÚRS 2024 01 | 0 | 3
PP
VV |  |  |  | <vv><r><t><vv></vv> </t><v>11.000000</v><vy>A</vy></r></vv> 11.000000 = 11,000 [A]
TS
P | 2 | 37422112 |  | transformátor bezpečnostní 220/240V 12-24V 40VA | kus | 1 | 0 | 0 | CS ÚRS 2024 01 | 0 | 3
PP
VV |  |  |  | <vv><r><t><vv></vv> </t><v>1.000000</v><vy>A</vy></r></vv> 1.000000 = 1,000 [A]
TS
P | 3 | 38226109 |  | zvonkové tablo s elektronickým vrátným 4 tlačítka, rámeček se stříškou | kus | 5 | 0 | 0 | CS ÚRS 2024 01 | 0 | 3
PP
VV |  |  |  | <vv><r><t><vv></vv> </t><v>5.000000</v><vy>A</vy></r></vv> 5.000000 = 5,000 [A]
TS
P | 4 | 38226806 |  | domovní telefon s ovládáním elektrického zámku a video spojením | kus | 11 | 0 | 0 | CS ÚRS 2024 01 | 0 | 3
PP
VV |  |  |  | <vv><r><t><vv></vv> </t><v>11.000000</v><vy>A</vy></r></vv> 11.000000 = 11,000 [A]
TS
P | 5 | 38227042 |  | zdroj napájecí domácího telefonu a zvonkového tabla pro 2-68 uživatelů | kus | 1 | 0 | 0 | CS ÚRS 2024 01 | 0 | 3
PP
VV |  |  |  | <vv><r><t><vv></vv> </t><v>1.000000</v><vy>A</vy></r></vv> 1.000000 = 1,000 [A]
TS
P | 6 | 38229006 |  | zámek elektrický s aretací | kus | 4 | 0 | 0 | CS ÚRS 2024 01 | 0 | 3
PP
VV |  |  |  | <vv><r><t><vv></vv> </t><v>4.000000</v><vy>A</vy></r></vv> 4.000000 = 4,000 [A]
TS
P | 7 | 40467000 |  | modul dveřní | kus | 4 | 0 | 0 | CS ÚRS 2024 01 | 0 | 3
PP
VV |  |  |  | <vv><r><t><vv></vv> </t><v>4.000000</v><vy>A</vy></r></vv> 4.000000 = 4,000 [A]
TS
P | 8 | 40467047 |  | čtečka bezkontaktní | kus | 4 | 0 | 0 | CS ÚRS 2024 01 | 0 | 3
PP
VV |  |  |  | <vv><r><t><vv></vv> </t><v>4.000000</v><vy>A</vy></r></vv> 4.000000 = 4,000 [A]
TS
P | 9 | 741310011 |  | Montáž ovladač nástěnný 1/0-tlačítkový zapínací prostředí normální se zapojením vodičů | kus | 11 | 0 | 0 | CS ÚRS 2024 01 | 0 | 3
PP
VV |  |  |  | <vv><r><t><vv></vv> </t><v>11.000000</v><vy>A</vy></r></vv> 11.000000 = 11,000 [A]
TS
P | 10 | 742220071 |  | Montáž dveřního modulu pro připojení čteček v krytu bez vstupů | kus | 4 | 0 | 0 | CS ÚRS 2024 01 | 0 | 3
PP
VV |  |  |  | <vv><r><t><vv></vv> </t><v>4.000000</v><vy>A</vy></r></vv> 4.000000 = 4,000 [A]
TS
P | 11 | 742220081 |  | Montáž čtečky bezkontaktních karet | kus | 4 | 0 | 0 | CS ÚRS 2024 01 | 0 | 3
PP
VV |  |  |  | <vv><r><t><vv></vv> </t><v>4.000000</v><vy>A</vy></r></vv> 4.000000 = 4,000 [A]
TS
P | 12 | 742310001 |  | Montáž napájecího modulu k domácímu telefonu na DIN lištu | kus | 1 | 0 | 0 | CS ÚRS 2024 01 | 0 | 3
PP
VV |  |  |  | <vv><r><t><vv></vv> </t><v>1.000000</v><vy>A</vy></r></vv> 1.000000 = 1,000 [A]
TS
P | 13 | 742310002 |  | Montáž komunikačního tabla k domácímu telefonu | kus | 5 | 0 | 0 | CS ÚRS 2024 01 | 0 | 3
PP
VV |  |  |  | <vv><r><t><vv></vv> </t><v>5.000000</v><vy>A</vy></r></vv> 5.000000 = 5,000 [A]
TS
P | 14 | 742310003 |  | Montáž klimatického krytu pro komunikační tablo domácího telefonu | kus | 5 | 0 | 0 | CS ÚRS 2024 01 | 0 | 3
PP
VV |  |  |  | <vv><r><t><vv></vv> </t><v>5.000000</v><vy>A</vy></r></vv> 5.000000 = 5,000 [A]
TS
P | 15 | 742310004 |  | Montáž elektroinstalační krabice pod tablo domácího telefonu | kus | 5 | 0 | 0 | CS ÚRS 2024 01 | 0 | 3
PP
VV |  |  |  | <vv><r><t><vv></vv> </t><v>5.000000</v><vy>A</vy></r></vv> 5.000000 = 5,000 [A]
TS
P | 16 | 742310006 |  | Montáž domácího nástěnného audio/video telefonu | kus | 11 | 0 | 0 | CS ÚRS 2024 01 | 0 | 3
PP
VV |  |  |  | <vv><r><t><vv></vv> </t><v>11.000000</v><vy>A</vy></r></vv> 11.000000 = 11,000 [A]
TS
P | 17 | 742320011 |  | Montáž elektromechanického samozamykacího zámku s panikovou funkcí | kus | 4 | 0 | 0 | CS ÚRS 2024 01 | 0 | 3
PP
VV |  |  |  | <vv><r><t><vv></vv> </t><v>4.000000</v><vy>A</vy></r></vv> 4.000000 = 4,000 [A]
TS
P | 18 | 742320031 |  | Montáž napájecího zdroje pro elektrický zámek | kus | 1 | 0 | 0 | CS ÚRS 2024 01 | 0 | 3
PP
VV |  |  |  | <vv><r><t><vv></vv> </t><v>1.000000</v><vy>A</vy></r></vv> 1.000000 = 1,000 [A]
TS
P | 19 | 742320033 |  | Montáž lišty nerezové k elektrickému zámku | kus | 4 | 0 | 0 | CS ÚRS 2024 01 | 0 | 3
PP
VV |  |  |  | <vv><r><t><vv></vv> </t><v>4.000000</v><vy>A</vy></r></vv> 4.000000 = 4,000 [A]
TS
P | 20 | 742320051 |  | Montáž dveřního komunikačního tabla | kus | 5 | 0 | 0 | CS ÚRS 2024 01 | 0 | 3
PP
VV |  |  |  | <vv><r><t><vv></vv> </t><v>5.000000</v><vy>A</vy></r></vv> 5.000000 = 5,000 [A]
TS
P | 21 | 742320052 |  | Montáž instalační krabice pro komunikační tablo s krytem | kus | 5 | 0 | 0 | CS ÚRS 2024 01 | 0 | 3
PP
VV |  |  |  | <vv><r><t><vv></vv> </t><v>5.000000</v><vy>A</vy></r></vv> 5.000000 = 5,000 [A]
TS
P | 22 | 742320053 |  | Montáž tabulky do venkovního prostředí k tablu se seznamen klapek | kus | 5 | 0 | 0 | CS ÚRS 2024 01 | 0 | 3
PP
VV |  |  |  | <vv><r><t><vv></vv> </t><v>5.000000</v><vy>A</vy></r></vv> 5.000000 = 5,000 [A]
TS
SD |  | D02 |  | kabeláž, instalační materiál - dodávka a montáž |  |  |  | 0
P | 23 | 34113150 |  | kabel ovládací průmyslový stíněný laminovanou Al fólií s příložným Cu drátem jádro Cu plné izolace PVC plášť PVC 250V (JYTY) 4x1,00mm2 | m | 300 | 0 | 0 | CS ÚRS 2024 01 | 0 | 3
PP
VV |  |  |  | <vv><r><t><vv></vv> </t><v>300.000000</v><vy>A</vy></r></vv> 300.000000 = 300,000 [A]
TS
P | 24 | 34121269 |  | kabel datový celkově stíněný Al fólií jádro Cu plné plášť PVC (F/UTP) kategorie 6 | m | 1000 | 0 | 0 | CS ÚRS 2024 01 | 0 | 3
PP
VV |  |  |  | <vv><r><t><vv></vv> </t><v>1000.000000</v><vy>A</vy></r></vv> 1000.000000 = 1000,000 [A]
TS
P | 25 | 34571072 |  | trubka elektroinstalační ohebná z PVC (EN) 2320 | m | 1000 | 0 | 0 | CS ÚRS 2024 01 | 0 | 3
PP
VV |  |  |  | <vv><r><t><vv></vv> </t><v>1000.000000</v><vy>A</vy></r></vv> 1000.000000 = 1000,000 [A]
TS
P | 26 | 34571074 |  | trubka elektroinstalační ohebná z PVC (EN) 2332 | m | 300 | 0 | 0 | CS ÚRS 2024 01 | 0 | 3
PP
VV |  |  |  | <vv><r><t><vv></vv> </t><v>300.000000</v><vy>A</vy></r></vv> 300.000000 = 300,000 [A]
TS
P | 27 | 741124731 |  | Montáž kabel Cu stíněný ovládací žíly 2 až 19x0,8 mm2 uložený pevně (např. JYTY) | m | 300 | 0 | 0 | CS ÚRS 2024 01 | 0 | 3
PP
VV |  |  |  | <vv><r><t><vv></vv> </t><v>300.000000</v><vy>A</vy></r></vv> 300.000000 = 300,000 [A]
TS
P | 28 | 742110002 |  | Montáž trubek pro slaboproud plastových ohebných uložených pod omítku | m | 300 | 0 | 0 | CS ÚRS 2024 01 | 0 | 3
PP
VV |  |  |  | <vv><r><t><vv></vv> </t><v>300.000000</v><vy>A</vy></r></vv> 300.000000 = 300,000 [A]
TS
P | 29 | 742110002 | 1 | Montáž trubek pro slaboproud plastových ohebných uložených pod omítku | m | 1000 | 0 | 0 | CS ÚRS 2024 01 | 0 | 3
PP
VV |  |  |  | <vv><r><t><vv></vv> </t><v>1000.000000</v><vy>A</vy></r></vv> 1000.000000 = 1000,000 [A]
TS
P | 30 | 742121001 |  | Montáž kabelů sdělovacích pro vnitřní rozvody do 15 žil | m | 1000 | 0 | 0 | CS ÚRS 2024 01 | 0 | 3
PP
VV |  |  |  | <vv><r><t><vv></vv> </t><v>1000.000000</v><vy>A</vy></r></vv> 1000.000000 = 1000,000 [A]
TS
P | 31 | 742121001 | 1 | Montáž kabelů sdělovacích pro vnitřní rozvody do 15 žil | m | 150 | 0 | 0 | CS ÚRS 2024 01 | 0 | 3
PP
VV |  |  |  | <vv><r><t><vv></vv> </t><v>150.000000</v><vy>A</vy></r></vv> 150.000000 = 150,000 [A]
TS
P | 32 | R1284912 |  | KABEL SEKU 2X0,6 | m | 150 | 0 | 0 |  | 0 | 3
PP
VV |  |  |  | <vv><r><t><vv></vv> </t><v>150.000000</v><vy>A</vy></r></vv> 150.000000 = 150,000 [A]
TS
SD |  | D03 |  | ostatní položky |  |  |  | 0
P | 33 | 468081312 |  | Vybourání otvorů pro elektroinstalace ve zdivu cihelném pl do 0,0225 m2 tl přes 15 do 30 cm | kus | 15 | 0 | 0 | CS ÚRS 2024 01 | 0 | 3
PP
VV |  |  |  | <vv><r><t><vv></vv> </t><v>15.000000</v><vy>A</vy></r></vv> 15.000000 = 15,000 [A]
TS
P | 34 | 741128002 |  | Ostatní práce při montáži vodičů a kabelů - označení dalším štítkem | kus | 50 | 0 | 0 | CS ÚRS 2024 01 | 0 | 3
PP
VV |  |  |  | <vv><r><t><vv></vv> </t><v>50.000000</v><vy>A</vy></r></vv> 50.000000 = 50,000 [A]
TS
P | 35 | 998742102 |  | Přesun hmot tonážní pro slaboproud v objektech v do 12 m | t | 0.1 | 0 | 0 | CS ÚRS 2024 01 | 0 | 3
PP
VV |  |  |  | <vv><r><t><vv></vv> </t><v>0.100000</v><vy>A</vy></r></vv> 0.100000 = 0,100 [A]
TS
P | 36 | R013294002 |  | Dílenská dokumentace | soubor | 1 | 0 | 0 |  | 0 | 3
PP
VV |  |  |  | <vv><r></r></vv> 1.000000 = 1,000 [A]
TS
P | 37 | R7491510070 |  | Protipožární a kabelové ucpávky Protipožární ucpávky a tmely prostupu kabelového pr.do 110 mm, do EI 90 min. | kus | 15 | 0 | 0 |  | 0 | 3
PP
VV |  |  |  | <vv><r><t><vv></vv> </t><v>15.000000</v><vy>A</vy></r></vv> 15.000000 = 15,000 [A]
TS
P | 38 | R7491552020 |  | Montáž protipožárních ucpávek a tmelů protipožární ucpávka kabelového prostupu, průměru do 110 mm, do EI 90 min. | kus | 15 | 0 | 0 |  | 0 | 3
PP
VV |  |  |  | <vv><r><t><vv></vv> </t><v>15.000000</v><vy>A</vy></r></vv> 15.000000 = 15,000 [A]
TS
P | 39 | R7499451010 |  | Vydání průkazu způsobilosti pro funkční celek, provizorní stav | kus | 1 | 0 | 0 |  | 0 | 3
PP
VV |  |  |  | <vv><r><t><vv></vv> </t><v>1.000000</v><vy>A</vy></r></vv> 1.000000 = 1,000 [A]
TS
P | 40 | R7499451510 |  | Vyhotovení zprávy o posouzení bezpečnosti (rizik) včetně analýzy a hodnocení rizik | kus | 1 | 0 | 0 |  | 0 | 3
PP
VV |  |  |  | <vv><r><t><vv></vv> </t><v>1.000000</v><vy>A</vy></r></vv> 1.000000 = 1,000 [A]
TS
P | 41 | R7499751010 |  | Dokončovací práce na elektrickém zařízení | hod | 40 | 0 | 0 |  | 0 | 3
PP
VV |  |  |  | <vv><r><t><vv></vv> </t><v>40.000000</v><vy>A</vy></r></vv> 40.000000 = 40,000 [A]
TS
P | 42 | R7499751020 |  | Dokončovací práce úprava zapojení stávajících kabelových skříní/rozvaděčů | hod | 40 | 0 | 0 |  | 0 | 3
PP
VV |  |  |  | <vv><r><t><vv></vv> </t><v>40.000000</v><vy>A</vy></r></vv> 40.000000 = 40,000 [A]
TS
P | 43 | R7499751030 |  | Dokončovací práce zkušební provoz | hod | 40 | 0 | 0 |  | 0 | 3
PP
VV |  |  |  | <vv><r><t><vv></vv> </t><v>40.000000</v><vy>A</vy></r></vv> 40.000000 = 40,000 [A]
TS
SD |  | D04 |  | vjezd do areálu |  |  |  | 0
P | 44 | R74710104.0001 |  | vjezdový sloupek s IP interkomem a displejem se jmenným seznamem a kódovou klávesnicí | kus | 1 | 0 | 0 |  | 0 | 3
PP |  |  |  | vjezdový sloupek s IP interkomem a displejem se jmenným seznamem a kódovou klávesnicí, včetně ETH převodníku pro připojení pomocí optického kabelu SM, včetně napájecího zdroje, čečka RFID, čtečka registračních značek, ovládání závory, vše v příslušném ven
VV |  |  |  | <vv><r><t><vv></vv> </t><v>1.000000</v><vy>A</vy></r></vv> 1.000000 = 1,000 [A]
TS
P | 45 | R74710104.1001 |  | montáž vjezdového sloupku, betonový základ, kotvení, připojení všech prvků a jejich zprovoznění, včetně programování interkomu, čteček RFID a registračních značek | kus | 1 | 0 | 0 |  | 0 | 3
PP
VV |  |  |  | <vv><r><t><vv></vv> </t><v>1.000000</v><vy>A</vy></r></vv> 1.000000 = 1,000 [A]
TS

## D.2.2.1SO 74-71-01.603
EstiCon |  |  |  | Firma: AFRY - AFRY | [6 empty] | 3
Soupis prací objektu
S | Stavba: | 5323520028 |  | Rekonstrukce_ŽST_KLATOVY_přip_2 |  |  | SO 74-71-01.603 | 0 |  | 0 | 2
O | Objekt: | D.2.2.1 |  | Pozemní stavební objekty budov | [5 empty] | 0.15 | 2
O1 | Rozpočet: | SO 74-71-01.603 |  | Datové a telefonní rozvody - bytové jednotky | [5 empty] | 0.21
Typ | Poř. číslo | Kód položky | Varianta | Název Položky | MJ | Množství | Cena |  | Cenová soustava
[7 empty] | Jednotková | Celkem
0 | 1 | 2 | 3 | 4 | 5 | 6 | 7 | 8 | 9
SD |  | D01.01 |  | Datové rozvaděče |  |  |  | 0
P | 1 | 35712016 |  | rozvaděč nástěnný dvoudílný 19" celoskleněné dveře 9U/500mm | kus | 1 | 0 | 0 | CS ÚRS 2024 01 | 0 | 3
PP
VV |  |  |  | <vv><r><t><vv></vv> </t><v>1.000000</v><vy>A</vy></r></vv> 1.000000 = 1,000 [A]
TS
P | 2 | 35712107 |  | panel rozvodný 19" 1U 8x zásuvka dle ČSN max 16A bleskojistka kabel 3x1,5mm 2m | kus | 1 | 0 | 0 | CS ÚRS 2024 01 | 0 | 3
PP
VV |  |  |  | <vv><r><t><vv></vv> </t><v>1.000000</v><vy>A</vy></r></vv> 1.000000 = 1,000 [A]
TS
P | 3 | 37451145 |  | panel vyvazovací 5x plastové oko s průchody 1U 19" | kus | 2 | 0 | 0 | CS ÚRS 2024 01 | 0 | 3
PP
VV |  |  |  | <vv><r><t><vv></vv> </t><v>2.000000</v><vy>A</vy></r></vv> 2.000000 = 2,000 [A]
TS
P | 4 | 742330001 |  | Montáž rozvaděče nástěnného | kus | 1 | 0 | 0 | CS ÚRS 2024 01 | 0 | 3
PP
VV |  |  |  | <vv><r><t><vv></vv> </t><v>1.000000</v><vy>A</vy></r></vv> 1.000000 = 1,000 [A]
TS
P | 5 | 742330022 |  | Montáž napájecího panelu do rozvaděče | kus | 1 | 0 | 0 | CS ÚRS 2024 01 | 0 | 3
PP
VV |  |  |  | <vv><r><t><vv></vv> </t><v>1.000000</v><vy>A</vy></r></vv> 1.000000 = 1,000 [A]
TS
P | 6 | 742330022 | 1 | Montáž napájecího panelu do rozvaděče | kus | 1 | 0 | 0 | CS ÚRS 2024 01 | 0 | 3
PP
VV |  |  |  | <vv><r><t><vv></vv> </t><v>1.000000</v><vy>A</vy></r></vv> 1.000000 = 1,000 [A]
TS
P | 7 | 742330023 |  | Montáž vyvazovacího panelu 1U | kus | 2 | 0 | 0 | CS ÚRS 2024 01 | 0 | 3
PP
VV |  |  |  | <vv><r><t><vv></vv> </t><v>2.000000</v><vy>A</vy></r></vv> 2.000000 = 2,000 [A]
TS
P | 8 | R10.651.856 |  | Zemnící 19" přípojnice měděná | kus | 1 | 0 | 0 |  | 0 | 3
PP
VV |  |  |  | <vv><r><t><vv></vv> </t><v>1.000000</v><vy>A</vy></r></vv> 1.000000 = 1,000 [A]
TS
P | 9 | RSO74710104.1 |  | montáž bytového rozvaděče slaboproudu, včetně připojení kabeláže | kus | 11 | 0 | 0 |  | 0 | 3
PP
VV |  |  |  | <vv><r><t><vv></vv> </t><v>11.000000</v><vy>A</vy></r></vv> 11.000000 = 11,000 [A]
TS
P | 10 | RSO74710104.2 |  | bytový rozvaděč slaboproudu, včetně dveří, montážní desky, patch panelu, keystone, napájecího panelu | kus | 11 | 0 | 0 |  | 0 | 3
PP
VV |  |  |  | <vv><r><t><vv></vv> </t><v>11.000000</v><vy>A</vy></r></vv> 11.000000 = 11,000 [A]
TS
SD |  | D01.02 |  | Patch panely |  |  |  | 0
P | 11 | 37451135 |  | patch panel telefonní ISDN 1U 25 portů 19" | kus | 1 | 0 | 0 | CS ÚRS 2024 01 | 0 | 3
PP
VV |  |  |  | <vv><r><t><vv></vv> </t><v>1.000000</v><vy>A</vy></r></vv> 1.000000 = 1,000 [A]
TS
P | 12 | 742330024 |  | Montáž patch panelu 24 portů | kus | 2 | 0 | 0 | CS ÚRS 2024 01 | 0 | 3
PP
VV |  |  |  | <vv><r><t><vv></vv> </t><v>2.000000</v><vy>A</vy></r></vv> 2.000000 = 2,000 [A]
TS
P | 13 | 742330035 |  | Montáž patch panelu IDSN, 25 portů | kus | 1 | 0 | 0 | CS ÚRS 2024 01 | 0 | 3
PP
VV |  |  |  | <vv><r><t><vv></vv> </t><v>1.000000</v><vy>A</vy></r></vv> 1.000000 = 1,000 [A]
TS
P | 14 | 742330052 |  | Popis portů patchpanelu | kus | 3 | 0 | 0 | CS ÚRS 2024 01 | 0 | 3
PP
VV |  |  |  | <vv><r><t><vv></vv> </t><v>3.000000</v><vy>A</vy></r></vv> 3.000000 = 3,000 [A]
TS
P | 15 | R7590560529.1 |  | Patch panel 24 portů CAT 6, modulární, plně osazený | kus | 2 | 0 | 0 |  | 0 | 3
PP
VV |  |  |  | <vv><r><t><vv></vv> </t><v>2.000000</v><vy>A</vy></r></vv> 2.000000 = 2,000 [A]
TS
SD |  | D01.03 |  | Datové zásuvky |  |  |  | 0
P | 16 | 34539100 |  | rámeček datové zásuvky pro 2 moduly 22,5x45mm | kus | 23 | 0 | 0 | CS ÚRS 2024 01 | 0 | 3
PP
VV |  |  |  | <vv><r><t><vv></vv> </t><v>23.000000</v><vy>A</vy></r></vv> 23.000000 = 23,000 [A]
TS
P | 17 | 34571450 |  | krabice pod omítku PVC přístrojová kruhová D 70mm | kus | 23 | 0 | 0 | CS ÚRS 2024 01 | 0 | 3
PP
VV |  |  |  | <vv><r><t><vv></vv> </t><v>23.000000</v><vy>A</vy></r></vv> 23.000000 = 23,000 [A]
TS
P | 18 | 37451004 |  | třmen se soklem (pro 2x keystone) | kus | 23 | 0 | 0 | CS ÚRS 2024 01 | 0 | 3
PP
VV |  |  |  | <vv><r><t><vv></vv> </t><v>23.000000</v><vy>A</vy></r></vv> 23.000000 = 23,000 [A]
TS
P | 19 | 37451155 |  | zásuvka s rámečkem úhlová se záclonkou (neosazená) pro 2 keystone | kus | 30 | 0 | 0 | CS ÚRS 2024 01 | 0 | 3
PP
VV |  |  |  | <vv><r><t><vv></vv> </t><v>30.000000</v><vy>A</vy></r></vv> 30.000000 = 30,000 [A]
TS
P | 20 | 37451170 |  | modul zásuvkový se záclonkou přímý (neosazený) pro keystone 2xRJ45 45x45mm | kus | 23 | 0 | 0 | CS ÚRS 2024 01 | 0 | 3
PP
VV |  |  |  | <vv><r><t><vv></vv> </t><v>23.000000</v><vy>A</vy></r></vv> 23.000000 = 23,000 [A]
TS
P | 21 | 37451190 |  | krabička nástěnná zásuvková pro keystone moduly plast bílá 2 porty (neosazený) | kus | 23 | 0 | 0 | CS ÚRS 2024 01 | 0 | 3
PP
VV |  |  |  | <vv><r><t><vv></vv> </t><v>23.000000</v><vy>A</vy></r></vv> 23.000000 = 23,000 [A]
TS
P | 22 | 37451205 |  | krabička datové zásuvky na omítku PVC čtvercová 80x80mm hloubka 42mm | kus | 23 | 0 | 0 | CS ÚRS 2024 01 | 0 | 3
PP
VV |  |  |  | <vv><r><t><vv></vv> </t><v>23.000000</v><vy>A</vy></r></vv> 23.000000 = 23,000 [A]
TS
P | 23 | 37452030 |  | prvek ukončovací datového rozvodu keystone 1xRJ45 UTP Cat6 samořezný kabelová pojistka | kus | 46 | 0 | 0 | CS ÚRS 2024 01 | 0 | 3
PP
VV |  |  |  | <vv><r><t><vv></vv> </t><v>46.000000</v><vy>A</vy></r></vv> 46.000000 = 46,000 [A]
TS
P | 24 | 741112001 |  | Montáž krabice zapuštěná plastová kruhová | kus | 23 | 0 | 0 | CS ÚRS 2024 01 | 0 | 3
PP
VV |  |  |  | <vv><r><t><vv></vv> </t><v>23.000000</v><vy>A</vy></r></vv> 23.000000 = 23,000 [A]
TS
P | 25 | 742330044 |  | Montáž datové zásuvky 1 až 6 pozic | kus | 23 | 0 | 0 | CS ÚRS 2024 01 | 0 | 3
PP
VV |  |  |  | <vv><r><t><vv></vv> </t><v>23.000000</v><vy>A</vy></r></vv> 23.000000 = 23,000 [A]
TS
P | 26 | 742330051 |  | Popis portu datové zásuvky | kus | 46 | 0 | 0 | CS ÚRS 2024 01 | 0 | 3
PP
VV |  |  |  | <vv><r><t><vv></vv> </t><v>46.000000</v><vy>A</vy></r></vv> 46.000000 = 46,000 [A]
TS
P | 27 | 7590575010 |  | Montáž portu strukturované kabeláže | kus | 46 | 0 | 0 | CS ÚRS 2024 01 | 0 | 3
PP
VV |  |  |  | <vv><r><t><vv></vv> </t><v>46.000000</v><vy>A</vy></r></vv> 46.000000 = 46,000 [A]
TS
P | 28 | 7590575020 |  | Montáž zásuvky pro 1 datový port | kus | 46 | 0 | 0 | CS ÚRS 2024 01 | 0 | 3
PP
VV |  |  |  | <vv><r><t><vv></vv> </t><v>46.000000</v><vy>A</vy></r></vv> 46.000000 = 46,000 [A]
TS
SD |  | D01.04 |  | Ostatní |  |  |  | 0
P | 29 | 742330101 |  | Měření metalického segmentu s vyhotovením protokolu | kus | 68 | 0 | 0 | CS ÚRS 2024 01 | 0 | 3
PP
VV |  |  |  | <vv><r><t><vv></vv> </t><v>68.000000</v><vy>A</vy></r></vv> 68.000000 = 68,000 [A]
TS
P | 30 | R7590540599 |  | Slaboproudé rozvody, kabely pro přívod a vnitřní instalaci UTP/FTP kategorie 6, 250MHz 1 Gbps UTP propojovací kabel RJ45/RJ45 1m | kus | 50 | 0 | 0 |  | 0 | 3
PP
VV |  |  |  | <vv><r><t><vv></vv> </t><v>50.000000</v><vy>A</vy></r></vv> 50.000000 = 50,000 [A]
TS
P | 31 | R7590540601 |  | Slaboproudé rozvody, kabely pro přívod a vnitřní instalaci UTP/FTP kategorie 6, 250MHz 1 Gbps UTP propojovací kabel RJ45/RJ45 3m | kus | 20 | 0 | 0 |  | 0 | 3
PP
VV |  |  |  | <vv><r><t><vv></vv> </t><v>20.000000</v><vy>A</vy></r></vv> 20.000000 = 20,000 [A]
TS
SD |  | D02 |  | kabeláž, instalační materiál - dodávka a montáž |  |  |  | 0
P | 32 | 34121269 |  | kabel datový celkově stíněný Al fólií jádro Cu plné plášť PVC (F/UTP) kategorie 6 | m | 1500 | 0 | 0 | CS ÚRS 2024 01 | 0 | 3
PP
VV |  |  |  | <vv><r><t><vv></vv> </t><v>1500.000000</v><vy>A</vy></r></vv> 1500.000000 = 1500,000 [A]
TS
P | 33 | 34571072 |  | trubka elektroinstalační ohebná z PVC (EN) 2320 | m | 400 | 0 | 0 | CS ÚRS 2024 01 | 0 | 3
PP
VV |  |  |  | <vv><r><t><vv></vv> </t><v>400.000000</v><vy>A</vy></r></vv> 400.000000 = 400,000 [A]
TS
P | 34 | 34571074 |  | trubka elektroinstalační ohebná z PVC (EN) 2332 | m | 400 | 0 | 0 | CS ÚRS 2024 01 | 0 | 3
PP
VV |  |  |  | <vv><r><t><vv></vv> </t><v>400.000000</v><vy>A</vy></r></vv> 400.000000 = 400,000 [A]
TS
P | 35 | 34571075 |  | trubka elektroinstalační ohebná z PVC (EN) 2340 | m | 100 | 0 | 0 | CS ÚRS 2024 01 | 0 | 3
PP
VV |  |  |  | <vv><r><t><vv></vv> </t><v>100.000000</v><vy>A</vy></r></vv> 100.000000 = 100,000 [A]
TS
P | 36 | 34571852 |  | mikrotrubička HDPE venkovní tenkostěnná vnitřní lubrikační vrstva hnědá D 10/8mm | m | 600 | 0 | 0 | CS ÚRS 2024 01 | 0 | 3
PP
VV |  |  |  | <vv><r><t><vv></vv> </t><v>600.000000</v><vy>A</vy></r></vv> 600.000000 = 600,000 [A]
TS
P | 37 | 742110002 |  | Montáž trubek pro slaboproud plastových ohebných uložených pod omítku | m | 400 | 0 | 0 | CS ÚRS 2024 01 | 0 | 3
PP
VV |  |  |  | <vv><r><t><vv></vv> </t><v>400.000000</v><vy>A</vy></r></vv> 400.000000 = 400,000 [A]
TS
P | 38 | 742110002 | 1 | Montáž trubek pro slaboproud plastových ohebných uložených pod omítku | m | 600 | 0 | 0 | CS ÚRS 2024 01 | 0 | 3
PP
VV |  |  |  | <vv><r><t><vv></vv> </t><v>600.000000</v><vy>A</vy></r></vv> 600.000000 = 600,000 [A]
TS
P | 39 | 742110002 | 2 | Montáž trubek pro slaboproud plastových ohebných uložených pod omítku | m | 400 | 0 | 0 | CS ÚRS 2024 01 | 0 | 3
PP
VV |  |  |  | <vv><r><t><vv></vv> </t><v>400.000000</v><vy>A</vy></r></vv> 400.000000 = 400,000 [A]
TS
P | 40 | 742110002 | 3 | Montáž trubek pro slaboproud plastových ohebných uložených pod omítku | m | 100 | 0 | 0 | CS ÚRS 2024 01 | 0 | 3
PP
VV |  |  |  | <vv><r><t><vv></vv> </t><v>100.000000</v><vy>A</vy></r></vv> 100.000000 = 100,000 [A]
TS
P | 41 | 742124002 |  | Montáž kabelů datových FTP, UTP, STP pro vnitřní rozvody do trubky | m | 1500 | 0 | 0 | CS ÚRS 2024 01 | 0 | 3
PP
VV |  |  |  | <vv><r><t><vv></vv> </t><v>1500.000000</v><vy>A</vy></r></vv> 1500.000000 = 1500,000 [A]
TS
SD |  | D03 |  | ostatní položky |  |  |  | 0
P | 42 | 468081312 |  | Vybourání otvorů pro elektroinstalace ve zdivu cihelném pl do 0,0225 m2 tl přes 15 do 30 cm | kus | 10 | 0 | 0 | CS ÚRS 2024 01 | 0 | 3
PP
VV |  |  |  | <vv><r><t><vv></vv> </t><v>10.000000</v><vy>A</vy></r></vv> 10.000000 = 10,000 [A]
TS
P | 43 | 468081315 |  | Vybourání otvorů pro elektroinstalace ve zdivu cihelném pl do 0,0225 m2 tl přes 60 do 75 cm | kus | 10 | 0 | 0 | CS ÚRS 2024 01 | 0 | 3
PP
VV |  |  |  | <vv><r><t><vv></vv> </t><v>10.000000</v><vy>A</vy></r></vv> 10.000000 = 10,000 [A]
TS
P | 44 | 741128002 |  | Ostatní práce při montáži vodičů a kabelů - označení dalším štítkem | kus | 50 | 0 | 0 | CS ÚRS 2024 01 | 0 | 3
PP
VV |  |  |  | <vv><r><t><vv></vv> </t><v>50.000000</v><vy>A</vy></r></vv> 50.000000 = 50,000 [A]
TS
P | 45 | 998742102 |  | Přesun hmot tonážní pro slaboproud v objektech v do 12 m | t | 0.2 | 0 | 0 | CS ÚRS 2024 01 | 0 | 3
PP
VV |  |  |  | <vv><r><t><vv></vv> </t><v>0.200000</v><vy>A</vy></r></vv> 0.200000 = 0,200 [A]
TS
P | 46 | R013294002 |  | Dílenská dokumentace | soubor | 1 | 0 | 0 |  | 0 | 3
PP
VV |  |  |  | <vv><r></r></vv> 1.000000 = 1,000 [A]
TS
P | 47 | R7491510070 |  | Protipožární a kabelové ucpávky Protipožární ucpávky a tmely prostupu kabelového pr.do 110 mm, do EI 90 min. | kus | 20 | 0 | 0 |  | 0 | 3
PP
VV |  |  |  | <vv><r><t><vv></vv> </t><v>20.000000</v><vy>A</vy></r></vv> 20.000000 = 20,000 [A]
TS
P | 48 | R7491552020 |  | Montáž protipožárních ucpávek a tmelů protipožární ucpávka kabelového prostupu, průměru do 110 mm, do EI 90 min. | kus | 20 | 0 | 0 |  | 0 | 3
PP
VV |  |  |  | <vv><r><t><vv></vv> </t><v>20.000000</v><vy>A</vy></r></vv> 20.000000 = 20,000 [A]
TS
P | 49 | R7499451010 |  | Vydání průkazu způsobilosti pro funkční celek, provizorní stav | kus | 1 | 0 | 0 |  | 0 | 3
PP
VV |  |  |  | <vv><r><t><vv></vv> </t><v>1.000000</v><vy>A</vy></r></vv> 1.000000 = 1,000 [A]
TS
P | 50 | R7499451510 |  | Vyhotovení zprávy o posouzení bezpečnosti (rizik) včetně analýzy a hodnocení rizik | kus | 1 | 0 | 0 |  | 0 | 3
PP
VV |  |  |  | <vv><r><t><vv></vv> </t><v>1.000000</v><vy>A</vy></r></vv> 1.000000 = 1,000 [A]
TS
P | 51 | R7499751010 |  | Dokončovací práce na elektrickém zařízení | hod | 40 | 0 | 0 |  | 0 | 3
PP
VV |  |  |  | <vv><r><t><vv></vv> </t><v>40.000000</v><vy>A</vy></r></vv> 40.000000 = 40,000 [A]
TS
P | 52 | R7499751020 |  | Dokončovací práce úprava zapojení stávajících kabelových skříní/rozvaděčů | hod | 40 | 0 | 0 |  | 0 | 3
PP
VV |  |  |  | <vv><r><t><vv></vv> </t><v>40.000000</v><vy>A</vy></r></vv> 40.000000 = 40,000 [A]
TS
P | 53 | R7499751030 |  | Dokončovací práce zkušební provoz | hod | 40 | 0 | 0 |  | 0 | 3
PP
VV |  |  |  | <vv><r><t><vv></vv> </t><v>40.000000</v><vy>A</vy></r></vv> 40.000000 = 40,000 [A]
TS
P | 54 | R7499751050 |  | Dokončovací práce manipulace na zařízeních prováděné provozovatelem | hod | 24 | 0 | 0 |  | 0 | 3
PP
VV |  |  |  | <vv><r><t><vv></vv> </t><v>24.000000</v><vy>A</vy></r></vv> 24.000000 = 24,000 [A]
TS

## D.2.2.1SO 74-71-01.604
EstiCon |  |  |  | Firma: AFRY - AFRY | [6 empty] | 3
Soupis prací objektu
S | Stavba: | 5323520028 |  | Rekonstrukce_ŽST_KLATOVY_přip_2 |  |  | SO 74-71-01.604 | 0 |  | 0 | 2
O | Objekt: | D.2.2.1 |  | Pozemní stavební objekty budov | [5 empty] | 0.15 | 2
O1 | Rozpočet: | SO 74-71-01.604 |  | Autonomní detekce a signalizace požáru v bytech | [5 empty] | 0.21
Typ | Poř. číslo | Kód položky | Varianta | Název Položky | MJ | Množství | Cena |  | Cenová soustava
[7 empty] | Jednotková | Celkem
0 | 1 | 2 | 3 | 4 | 5 | 6 | 7 | 8 | 9
SD |  | D01 |  | technologie - dodávka |  |  |  | 0
P | 1 | R0036185 |  | Autonomní bateriový optickokouřový hlásič se signalizací, životnost baterie 10 let | kus | 11 | 0 | 0 |  | 0 | 3
PP
VV |  |  |  | <vv><r><t><vv></vv> </t><v>11.000000</v><vy>A</vy></r></vv> 11.000000 = 11,000 [A]
TS
SD |  | D02 |  | technologie - montáž |  |  |  | 0
P | 2 | 742210121 |  | Montáž hlásiče automatického bodového | kus | 11 | 0 | 0 | CS ÚRS 2024 01 | 0 | 3
PP
VV |  |  |  | <vv><r><t><vv></vv> </t><v>11.000000</v><vy>A</vy></r></vv> 11.000000 = 11,000 [A]
TS
P | 3 | 742210131 |  | Montáž soklu hlásiče nebo patice | kus | 11 | 0 | 0 | CS ÚRS 2024 01 | 0 | 3
PP
VV |  |  |  | <vv><r><t><vv></vv> </t><v>11.000000</v><vy>A</vy></r></vv> 11.000000 = 11,000 [A]
TS
P | 4 | 742210521 |  | Výchozí revize systému EPS na jeden detektor | kus | 11 | 0 | 0 | CS ÚRS 2024 01 | 0 | 3
PP
VV |  |  |  | <vv><r><t><vv></vv> </t><v>11.000000</v><vy>A</vy></r></vv> 11.000000 = 11,000 [A]
TS

## D.2.2.1SO 74-71-01.605
EstiCon |  |  |  | Firma: AFRY - AFRY | [6 empty] | 3
Soupis prací objektu
S | Stavba: | 5323520028 |  | Rekonstrukce_ŽST_KLATOVY_přip_2 |  |  | SO 74-71-01.605 | 0 |  | 0 | 2
O | Objekt: | D.2.2.1 |  | Pozemní stavební objekty budov | [5 empty] | 0.15 | 2
O1 | Rozpočet: | SO 74-71-01.605 |  | Strukturovaná kabeláž | [5 empty] | 0.21
Typ | Poř. číslo | Kód položky | Varianta | Název Položky | MJ | Množství | Cena |  | Cenová soustava
[7 empty] | Jednotková | Celkem
0 | 1 | 2 | 3 | 4 | 5 | 6 | 7 | 8 | 9
SD |  | D01.01 |  | datové rozvaděče |  |  |  | 0
P | 1 | 220450007 |  | Montáž datové skříně rack | kus | 6 | 0 | 0 | CS ÚRS 2024 01 | 0 | 3
PP
VV |  |  |  | <vv><r><t><vv></vv> </t><v>6.000000</v><vy>A</vy></r></vv> 6.000000 = 6,000 [A]
TS
P | 2 | 35712107 |  | panel rozvodný 19" 1U 8x zásuvka dle ČSN max 16A bleskojistka kabel 3x1,5mm 2m | kus | 6 | 0 | 0 | CS ÚRS 2024 01 | 0 | 3
PP
VV |  |  |  | <vv><r><t><vv></vv> </t><v>6.000000</v><vy>A</vy></r></vv> 6.000000 = 6,000 [A]
TS
P | 3 | 742330022 |  | Montáž napájecího panelu do rozvaděče | kus | 6 | 0 | 0 | CS ÚRS 2024 01 | 0 | 3
PP
VV |  |  |  | <vv><r><t><vv></vv> </t><v>6.000000</v><vy>A</vy></r></vv> 6.000000 = 6,000 [A]
TS
P | 4 | R10.651.856 |  | Zemnící 19" přípojnice měděná | kus | 6 | 0 | 0 |  | 0 | 3
PP
VV |  |  |  | <vv><r><t><vv></vv> </t><v>6.000000</v><vy>A</vy></r></vv> 6.000000 = 6,000 [A]
TS
P | 5 | R37451145.1 |  | panel vyvazovací 5x plastové oko s průchody 2U 19" | kus | 25 | 0 | 0 |  | 0 | 3
PP
VV |  |  |  | <vv><r><t><vv></vv> </t><v>25.000000</v><vy>A</vy></r></vv> 25.000000 = 25,000 [A]
TS
P | 6 | R742330023.1 |  | Montáž vyvazovacího panelu 2U | kus | 25 | 0 | 0 |  | 0 | 3
PP
VV |  |  |  | <vv><r><t><vv></vv> </t><v>25.000000</v><vy>A</vy></r></vv> 25.000000 = 25,000 [A]
TS
P | 7 | R759331062701 |  | Konstrukční díly RACK 19" 42U v provedení tří samostatných separovaných sekcí | kus | 6 | 0 | 0 |  | 0 | 3
PP |  |  |  | Konstrukční díly RACK 19" 42U v provedení tří samostatných separovaných sekcí, perforované dveře, odnímatelné boky, ventilační jednotka horní, rozvodný panel 230V s přepěťovou ochranou a 5 zásuvkami, se zámkem, rozměr 600x600mm
VV |  |  |  | <vv><r><t><vv></vv> </t><v>6.000000</v><vy>A</vy></r></vv> 6.000000 = 6,000 [A]
TS
SD |  | D01.02 |  | vybavení datových rozvaděčů |  |  |  | 0
P | 8 | 742330024 |  | Montáž patch panelu 24 portů | kus | 19 | 0 | 0 | CS ÚRS 2024 01 | 0 | 3
PP
VV |  |  |  | <vv><r><t><vv></vv> </t><v>19.000000</v><vy>A</vy></r></vv> 19.000000 = 19,000 [A]
TS
P | 9 | 742330052 |  | Popis portů patchpanelu | kus | 12 | 0 | 0 | CS ÚRS 2024 01 | 0 | 3
PP
VV |  |  |  | <vv><r><t><vv></vv> </t><v>12.000000</v><vy>A</vy></r></vv> 12.000000 = 12,000 [A]
TS
P | 10 | R7590560529.1 |  | Patch panel 24 portů CAT 6, modulární, plně osazený | kus | 19 | 0 | 0 |  | 0 | 3
PP
VV |  |  |  | <vv><r><t><vv></vv> </t><v>19.000000</v><vy>A</vy></r></vv> 19.000000 = 19,000 [A]
TS
P | 11 | R7590560539 |  | Optické kabely Spojky a příslušenství pro optické sítě Ostatní Pigtail SC/PC, 9um SM, 1m | kus | 144 | 0 | 0 |  | 0 | 3
PP
VV |  |  |  | <vv><r><t><vv></vv> </t><v>144.000000</v><vy>A</vy></r></vv> 144.000000 = 144,000 [A]
TS
P | 12 | R7590560552 |  | Optické kabely Spojky a příslušenství pro optické sítě Ostatní HDC 3000 - 19“ nosič konstrukčních skupin pro 12x konektor nebo spoj. modul | kus | 12 | 0 | 0 |  | 0 | 3
PP
VV |  |  |  | <vv><r><t><vv></vv> </t><v>12.000000</v><vy>A</vy></r></vv> 12.000000 = 12,000 [A]
TS
P | 13 | R7590560559 |  | Optické kabely Spojky a příslušenství pro optické sítě Ostatní Patch panel pro 24 opt. kabelů | kus | 6 | 0 | 0 |  | 0 | 3
PP
VV |  |  |  | <vv><r><t><vv></vv> </t><v>6.000000</v><vy>A</vy></r></vv> 6.000000 = 6,000 [A]
TS
P | 14 | R7590560589 |  | Optické kabely Spojky a příslušenství pro optické sítě Ostatní Kazeta pro uložení svárů | kus | 12 | 0 | 0 |  | 0 | 3
PP
VV |  |  |  | <vv><r><t><vv></vv> </t><v>12.000000</v><vy>A</vy></r></vv> 12.000000 = 12,000 [A]
TS
P | 15 | R7590560597 |  | Optické kabely Spojky a příslušenství pro optické sítě Ostatní HDC 3000 - 19“ vedení patchcordů | kus | 6 | 0 | 0 |  | 0 | 3
PP
VV |  |  |  | <vv><r><t><vv></vv> </t><v>6.000000</v><vy>A</vy></r></vv> 6.000000 = 6,000 [A]
TS
P | 16 | R7590560601 |  | Optické kabely Spojky a příslušenství pro optické sítě Ostatní HDC 3000 - 19“ zásobník rezervních délek patchcordů | kus | 6 | 0 | 0 |  | 0 | 3
PP
VV |  |  |  | <vv><r><t><vv></vv> </t><v>6.000000</v><vy>A</vy></r></vv> 6.000000 = 6,000 [A]
TS
P | 17 | R7590560611 |  | Optické kabely Spojky a příslušenství pro optické sítě Ostatní HDC 3000 - Konektorový modul E-2000, včetně 12x adaptérů a pigtailů, plně osazen | kus | 12 | 0 | 0 |  | 0 | 3
PP
VV |  |  |  | <vv><r><t><vv></vv> </t><v>12.000000</v><vy>A</vy></r></vv> 12.000000 = 12,000 [A]
TS
P | 18 | R7590565012 |  | Spojování a ukončení kabelů optických v optickém rozvaděči pro 12 vláken | kus | 12 | 0 | 0 |  | 0 | 3
PP
VV |  |  |  | <vv><r><t><vv></vv> </t><v>12.000000</v><vy>A</vy></r></vv> 12.000000 = 12,000 [A]
TS
P | 19 | R7593315065 |  | Montáž optického rozvaděče | kus | 6 | 0 | 0 |  | 0 | 3
PP
VV |  |  |  | <vv><r><t><vv></vv> </t><v>6.000000</v><vy>A</vy></r></vv> 6.000000 = 6,000 [A]
TS
P | 20 | R7593315070 |  | Montáž vany do optického rozvaděče | kus | 12 | 0 | 0 |  | 0 | 3
PP
VV |  |  |  | <vv><r><t><vv></vv> </t><v>12.000000</v><vy>A</vy></r></vv> 12.000000 = 12,000 [A]
TS
P | 21 | R7593315070 | 1 | Montáž vany do optického rozvaděče | kus | 6 | 0 | 0 |  | 0 | 3
PP
VV |  |  |  | <vv><r><t><vv></vv> </t><v>6.000000</v><vy>A</vy></r></vv> 6.000000 = 6,000 [A]
TS
P | 22 | R7593315075 |  | Montáž skříně pro ODF | kus | 12 | 0 | 0 |  | 0 | 3
PP
VV |  |  |  | <vv><r><t><vv></vv> </t><v>12.000000</v><vy>A</vy></r></vv> 12.000000 = 12,000 [A]
TS
SD |  | D01.03 |  | datové zásuvky |  |  |  | 0
P | 23 | 34539100 |  | rámeček datové zásuvky pro 2 moduly 22,5x45mm | kus | 80 | 0 | 0 | CS ÚRS 2024 01 | 0 | 3
PP
VV |  |  |  | <vv><r><t><vv></vv> </t><v>80.000000</v><vy>A</vy></r></vv> 80.000000 = 80,000 [A]
TS
P | 24 | 34571450 |  | krabice pod omítku PVC přístrojová kruhová D 70mm | kus | 80 | 0 | 0 | CS ÚRS 2024 01 | 0 | 3
PP
VV |  |  |  | <vv><r><t><vv></vv> </t><v>80.000000</v><vy>A</vy></r></vv> 80.000000 = 80,000 [A]
TS
P | 25 | 37451004 |  | třmen se soklem (pro 2x keystone) | kus | 80 | 0 | 0 | CS ÚRS 2024 01 | 0 | 3
PP
VV |  |  |  | <vv><r><t><vv></vv> </t><v>80.000000</v><vy>A</vy></r></vv> 80.000000 = 80,000 [A]
TS
P | 26 | 37451155 |  | zásuvka s rámečkem úhlová se záclonkou (neosazená) pro 2 keystone | kus | 80 | 0 | 0 | CS ÚRS 2024 01 | 0 | 3
PP
VV |  |  |  | <vv><r><t><vv></vv> </t><v>80.000000</v><vy>A</vy></r></vv> 80.000000 = 80,000 [A]
TS
P | 27 | 37451170 |  | modul zásuvkový se záclonkou přímý (neosazený) pro keystone 2xRJ45 45x45mm | kus | 80 | 0 | 0 | CS ÚRS 2024 01 | 0 | 3
PP
VV |  |  |  | <vv><r><t><vv></vv> </t><v>80.000000</v><vy>A</vy></r></vv> 80.000000 = 80,000 [A]
TS
P | 28 | 37451190 |  | krabička nástěnná zásuvková pro keystone moduly plast bílá 2 porty (neosazený) | kus | 80 | 0 | 0 | CS ÚRS 2024 01 | 0 | 3
PP
VV |  |  |  | <vv><r><t><vv></vv> </t><v>80.000000</v><vy>A</vy></r></vv> 80.000000 = 80,000 [A]
TS
P | 29 | 37451205 |  | krabička datové zásuvky na omítku PVC čtvercová 80x80mm hloubka 42mm | kus | 80 | 0 | 0 | CS ÚRS 2024 01 | 0 | 3
PP
VV |  |  |  | <vv><r><t><vv></vv> </t><v>80.000000</v><vy>A</vy></r></vv> 80.000000 = 80,000 [A]
TS
P | 30 | 37452030 |  | prvek ukončovací datového rozvodu keystone 1xRJ45 UTP Cat6 samořezný kabelová pojistka | kus | 160 | 0 | 0 | CS ÚRS 2024 01 | 0 | 3
PP
VV |  |  |  | <vv><r><t><vv></vv> </t><v>160.000000</v><vy>A</vy></r></vv> 160.000000 = 160,000 [A]
TS
P | 31 | 741112001 |  | Montáž krabice zapuštěná plastová kruhová | kus | 80 | 0 | 0 | CS ÚRS 2024 01 | 0 | 3
PP
VV |  |  |  | <vv><r><t><vv></vv> </t><v>80.000000</v><vy>A</vy></r></vv> 80.000000 = 80,000 [A]
TS
P | 32 | 742330044 |  | Montáž datové zásuvky 1 až 6 pozic | kus | 80 | 0 | 0 | CS ÚRS 2024 01 | 0 | 3
PP
VV |  |  |  | <vv><r><t><vv></vv> </t><v>80.000000</v><vy>A</vy></r></vv> 80.000000 = 80,000 [A]
TS
P | 33 | 742330051 |  | Popis portu datové zásuvky | kus | 160 | 0 | 0 | CS ÚRS 2024 01 | 0 | 3
PP
VV |  |  |  | <vv><r><t><vv></vv> </t><v>160.000000</v><vy>A</vy></r></vv> 160.000000 = 160,000 [A]
TS
P | 34 | R7590575010 |  | Montáž portu strukturované kabeláže | kus | 160 | 0 | 0 |  | 0 | 3
PP
VV |  |  |  | <vv><r><t><vv></vv> </t><v>160.000000</v><vy>A</vy></r></vv> 160.000000 = 160,000 [A]
TS
P | 35 | R7590575020 |  | Montáž zásuvky pro 1 datový port | kus | 160 | 0 | 0 |  | 0 | 3
PP
VV |  |  |  | <vv><r><t><vv></vv> </t><v>160.000000</v><vy>A</vy></r></vv> 160.000000 = 160,000 [A]
TS
SD |  | D01.04 |  | ostatní |  |  |  | 0
P | 36 | 34123150 |  | patchcord optický duplex délka 5m | kus | 72 | 0 | 0 | CS ÚRS 2024 01 | 0 | 3
PP
VV |  |  |  | <vv><r><t><vv></vv> </t><v>72.000000</v><vy>A</vy></r></vv> 72.000000 = 72,000 [A]
TS
P | 37 | 37459020 |  | konektor na drát/lanko s vložkou RJ45 UTP Cat6 nestíněný | kus | 20 | 0 | 0 | CS ÚRS 2024 01 | 0 | 3
PP
VV |  |  |  | <vv><r><t><vv></vv> </t><v>20.000000</v><vy>A</vy></r></vv> 20.000000 = 20,000 [A]
TS
P | 38 | 37459040 |  | botka ochranná pro konektory RJ45 s výřezem bez krytu zámku | kus | 20 | 0 | 0 | CS ÚRS 2024 01 | 0 | 3
PP
VV |  |  |  | <vv><r><t><vv></vv> </t><v>20.000000</v><vy>A</vy></r></vv> 20.000000 = 20,000 [A]
TS
P | 39 | 742124005 |  | Montáž kabelů datových FTP, UTP, STP ukončení kabelu konektorem | kus | 20 | 0 | 0 | CS ÚRS 2024 01 | 0 | 3
PP
VV |  |  |  | <vv><r><t><vv></vv> </t><v>20.000000</v><vy>A</vy></r></vv> 20.000000 = 20,000 [A]
TS
P | 40 | 742330101 |  | Měření metalického segmentu s vyhotovením protokolu | kus | 180 | 0 | 0 | CS ÚRS 2024 01 | 0 | 3
PP
VV |  |  |  | <vv><r><t><vv></vv> </t><v>180.000000</v><vy>A</vy></r></vv> 180.000000 = 180,000 [A]
TS
P | 41 | 742330102 |  | Měření optického segmentu, měření útlumu, 2 okna | kus | 144 | 0 | 0 | CS ÚRS 2024 01 | 0 | 3
PP
VV |  |  |  | <vv><r><t><vv></vv> </t><v>144.000000</v><vy>A</vy></r></vv> 144.000000 = 144,000 [A]
TS
P | 42 | R7590540599 |  | Slaboproudé rozvody, kabely pro přívod a vnitřní instalaci UTP/FTP kategorie 6, 250MHz 1 Gbps UTP propojovací kabel RJ45/RJ45 1m | kus | 30 | 0 | 0 |  | 0 | 3
PP
VV |  |  |  | <vv><r><t><vv></vv> </t><v>30.000000</v><vy>A</vy></r></vv> 30.000000 = 30,000 [A]
TS
P | 43 | R7590540601 |  | Slaboproudé rozvody, kabely pro přívod a vnitřní instalaci UTP/FTP kategorie 6, 250MHz 1 Gbps UTP propojovací kabel RJ45/RJ45 3m | kus | 240 | 0 | 0 |  | 0 | 3
PP
VV |  |  |  | <vv><r><t><vv></vv> </t><v>240.000000</v><vy>A</vy></r></vv> 240.000000 = 240,000 [A]
TS
P | 44 | R7590540604 |  | Slaboproudé rozvody, kabely pro přívod a vnitřní instalaci UTP/FTP kategorie 6, 250MHz 1 Gbps UTP propojovací kabel RJ45/RJ45 7m | kus | 50 | 0 | 0 |  | 0 | 3
PP
VV |  |  |  | <vv><r><t><vv></vv> </t><v>50.000000</v><vy>A</vy></r></vv> 50.000000 = 50,000 [A]
TS
P | 45 | R7595115130 |  | Instalace a konfigurace IP telefonu s expansion modulem | kus | 3 | 0 | 0 |  | 0 | 3
PP
VV |  |  |  | <vv><r><t><vv></vv> </t><v>3.000000</v><vy>A</vy></r></vv> 3.000000 = 3,000 [A]
TS
P | 46 | R7595115130 | 1 | Instalace a konfigurace IP telefonu s expansion modulem | kus | 10 | 0 | 0 |  | 0 | 3
PP
VV |  |  |  | <vv><r><t><vv></vv> </t><v>10.000000</v><vy>A</vy></r></vv> 10.000000 = 10,000 [A]
TS
P | 47 | R7595120040 |  | Telefonní přístroje nezapojené na ústřednu Venkovní telefonní objekt, provedení na zeď, interní napájení | kus | 3 | 0 | 0 |  | 0 | 3
PP
VV |  |  |  | <vv><r><t><vv></vv> </t><v>3.000000</v><vy>A</vy></r></vv> 3.000000 = 3,000 [A]
TS
P | 48 | R7595140010 |  | VOIP telefony Telefon VoIP s přímou volbou, 3 konta SIP | kus | 10 | 0 | 0 |  | 0 | 3
PP
VV |  |  |  | <vv><r><t><vv></vv> </t><v>10.000000</v><vy>A</vy></r></vv> 10.000000 = 10,000 [A]
TS
SD |  | D02 |  | kabeláž, instalační materiál - dodávka a montáž |  |  |  | 0
P | 49 | 220182034 |  | Zafukování optického kabelu do trubky nebo mikrotrubičky HDPE | m | 400 | 0 | 0 | CS ÚRS 2024 01 | 0 | 3
PP
VV |  |  |  | <vv><r><t><vv></vv> </t><v>400.000000</v><vy>A</vy></r></vv> 400.000000 = 400,000 [A]
TS
P | 50 | 34121263 |  | kabel datový jádro Cu plné plášť PVC (U/UTP) kategorie 6 | m | 8000 | 0 | 0 | CS ÚRS 2024 01 | 0 | 3
PP
VV |  |  |  | <vv><r><t><vv></vv> </t><v>8000.000000</v><vy>A</vy></r></vv> 8000.000000 = 8000,000 [A]
TS
P | 51 | 34123032 |  | kabel datový optický OS zafukovací MICRO 12 vláken 9/125 plášť HDPE | m | 400 | 0 | 0 | CS ÚRS 2024 01 | 0 | 3
PP
VV |  |  |  | <vv><r><t><vv></vv> </t><v>400.000000</v><vy>A</vy></r></vv> 400.000000 = 400,000 [A]
TS
P | 52 | 34571072 |  | trubka elektroinstalační ohebná z PVC (EN) 2320 | m | 1000 | 0 | 0 | CS ÚRS 2024 01 | 0 | 3
PP
VV |  |  |  | <vv><r><t><vv></vv> </t><v>1000.000000</v><vy>A</vy></r></vv> 1000.000000 = 1000,000 [A]
TS
P | 53 | 34571074 |  | trubka elektroinstalační ohebná z PVC (EN) 2332 | m | 3000 | 0 | 0 | CS ÚRS 2024 01 | 0 | 3
PP
VV |  |  |  | <vv><r><t><vv></vv> </t><v>3000.000000</v><vy>A</vy></r></vv> 3000.000000 = 3000,000 [A]
TS
P | 54 | 34571075 |  | trubka elektroinstalační ohebná z PVC (EN) 2340 | m | 2000 | 0 | 0 | CS ÚRS 2024 01 | 0 | 3
PP
VV |  |  |  | <vv><r><t><vv></vv> </t><v>2000.000000</v><vy>A</vy></r></vv> 2000.000000 = 2000,000 [A]
TS
P | 55 | 34571852 |  | mikrotrubička HDPE venkovní tenkostěnná vnitřní lubrikační vrstva hnědá D 10/8mm | m | 1200 | 0 | 0 | CS ÚRS 2024 01 | 0 | 3
PP
VV |  |  |  | <vv><r><t><vv></vv> </t><v>1200.000000</v><vy>A</vy></r></vv> 1200.000000 = 1200,000 [A]
TS
P | 56 | 742110002 |  | Montáž trubek pro slaboproud plastových ohebných uložených pod omítku | m | 1200 | 0 | 0 | CS ÚRS 2024 01 | 0 | 3
PP
VV |  |  |  | <vv><r><t><vv></vv> </t><v>1200.000000</v><vy>A</vy></r></vv> 1200.000000 = 1200,000 [A]
TS
P | 57 | 742110002 | 1 | Montáž trubek pro slaboproud plastových ohebných uložených pod omítku | m | 3000 | 0 | 0 | CS ÚRS 2024 01 | 0 | 3
PP
VV |  |  |  | <vv><r><t><vv></vv> </t><v>3000.000000</v><vy>A</vy></r></vv> 3000.000000 = 3000,000 [A]
TS
P | 58 | 742110002 | 2 | Montáž trubek pro slaboproud plastových ohebných uložených pod omítku | m | 2000 | 0 | 0 | CS ÚRS 2024 01 | 0 | 3
PP
VV |  |  |  | <vv><r><t><vv></vv> </t><v>2000.000000</v><vy>A</vy></r></vv> 2000.000000 = 2000,000 [A]
TS
P | 59 | 742110002 | 3 | Montáž trubek pro slaboproud plastových ohebných uložených pod omítku | m | 1000 | 0 | 0 | CS ÚRS 2024 01 | 0 | 3
PP
VV |  |  |  | <vv><r><t><vv></vv> </t><v>1000.000000</v><vy>A</vy></r></vv> 1000.000000 = 1000,000 [A]
TS
P | 60 | 742124002 |  | Montáž kabelů datových FTP, UTP, STP pro vnitřní rozvody do trubky | m | 8000 | 0 | 0 | CS ÚRS 2024 01 | 0 | 3
PP
VV |  |  |  | <vv><r><t><vv></vv> </t><v>8000.000000</v><vy>A</vy></r></vv> 8000.000000 = 8000,000 [A]
TS
SD |  | D03 |  | ostatní položky |  |  |  | 0
P | 61 | 468081312 |  | Vybourání otvorů pro elektroinstalace ve zdivu cihelném pl do 0,0225 m2 tl přes 15 do 30 cm | kus | 100 | 0 | 0 | CS ÚRS 2024 01 | 0 | 3
PP
VV |  |  |  | <vv><r><t><vv></vv> </t><v>100.000000</v><vy>A</vy></r></vv> 100.000000 = 100,000 [A]
TS
P | 62 | 468081315 |  | Vybourání otvorů pro elektroinstalace ve zdivu cihelném pl do 0,0225 m2 tl přes 60 do 75 cm | kus | 20 | 0 | 0 | CS ÚRS 2024 01 | 0 | 3
PP
VV |  |  |  | <vv><r><t><vv></vv> </t><v>20.000000</v><vy>A</vy></r></vv> 20.000000 = 20,000 [A]
TS
P | 63 | 741128002 |  | Ostatní práce při montáži vodičů a kabelů - označení dalším štítkem | kus | 200 | 0 | 0 | CS ÚRS 2024 01 | 0 | 3
PP
VV |  |  |  | <vv><r><t><vv></vv> </t><v>200.000000</v><vy>A</vy></r></vv> 200.000000 = 200,000 [A]
TS
P | 64 | 998742102 |  | Přesun hmot tonážní pro slaboproud v objektech v do 12 m | t | 1 | 0 | 0 | CS ÚRS 2024 01 | 0 | 3
PP
VV |  |  |  | <vv><r><t><vv></vv> </t><v>1.000000</v><vy>A</vy></r></vv> 1.000000 = 1,000 [A]
TS
P | 65 | R013294002 |  | Dílenská dokumentace | soubor | 1 | 0 | 0 |  | 0 | 3
PP
VV |  |  |  | <vv><r></r></vv> 1.000000 = 1,000 [A]
TS
P | 66 | R7491510070 |  | Protipožární a kabelové ucpávky Protipožární ucpávky a tmely prostupu kabelového pr.do 110 mm, do EI 90 min. | kus | 30 | 0 | 0 |  | 0 | 3
PP
VV |  |  |  | <vv><r><t><vv></vv> </t><v>30.000000</v><vy>A</vy></r></vv> 30.000000 = 30,000 [A]
TS
P | 67 | R7491510080 |  | Protipožární a kabelové ucpávky Protipožární ucpávky a tmely prostupu kabelového pr.do 200 mm, do EI 90 min. | kus | 10 | 0 | 0 |  | 0 | 3
PP
VV |  |  |  | <vv><r><t><vv></vv> </t><v>10.000000</v><vy>A</vy></r></vv> 10.000000 = 10,000 [A]
TS
P | 68 | R7491552020 |  | Montáž protipožárních ucpávek a tmelů protipožární ucpávka kabelového prostupu, průměru do 110 mm, do EI 90 min. | kus | 30 | 0 | 0 |  | 0 | 3
PP
VV |  |  |  | <vv><r><t><vv></vv> </t><v>30.000000</v><vy>A</vy></r></vv> 30.000000 = 30,000 [A]
TS
P | 69 | R7491552022 |  | Montáž protipožárních ucpávek a tmelů protipožární ucpávka kabelového prostupu, průměru do 200 mm, do EI 90 min. | kus | 10 | 0 | 0 |  | 0 | 3
PP
VV |  |  |  | <vv><r><t><vv></vv> </t><v>10.000000</v><vy>A</vy></r></vv> 10.000000 = 10,000 [A]
TS
P | 70 | R7499451010 |  | Vydání průkazu způsobilosti pro funkční celek, provizorní stav | kus | 1 | 0 | 0 |  | 0 | 3
PP
VV |  |  |  | <vv><r><t><vv></vv> </t><v>1.000000</v><vy>A</vy></r></vv> 1.000000 = 1,000 [A]
TS
P | 71 | R7499451510 |  | Vyhotovení zprávy o posouzení bezpečnosti (rizik) včetně analýzy a hodnocení rizik | kus | 1 | 0 | 0 |  | 0 | 3
PP
VV |  |  |  | <vv><r><t><vv></vv> </t><v>1.000000</v><vy>A</vy></r></vv> 1.000000 = 1,000 [A]
TS
P | 72 | R7499751010 |  | Dokončovací práce na elektrickém zařízení | hod | 80 | 0 | 0 |  | 0 | 3
PP
VV |  |  |  | <vv><r><t><vv></vv> </t><v>80.000000</v><vy>A</vy></r></vv> 80.000000 = 80,000 [A]
TS
P | 73 | R7499751020 |  | Dokončovací práce úprava zapojení stávajících kabelových skříní/rozvaděčů | hod | 40 | 0 | 0 |  | 0 | 3
PP
VV |  |  |  | <vv><r><t><vv></vv> </t><v>40.000000</v><vy>A</vy></r></vv> 40.000000 = 40,000 [A]
TS
P | 74 | R7499751030 |  | Dokončovací práce zkušební provoz | hod | 80 | 0 | 0 |  | 0 | 3
PP
VV |  |  |  | <vv><r><t><vv></vv> </t><v>80.000000</v><vy>A</vy></r></vv> 80.000000 = 80,000 [A]
TS
P | 75 | R7499751050 |  | Dokončovací práce manipulace na zařízeních prováděné provozovatelem | hod | 40 | 0 | 0 |  | 0 | 3
PP
VV |  |  |  | <vv><r><t><vv></vv> </t><v>40.000000</v><vy>A</vy></r></vv> 40.000000 = 40,000 [A]
TS

## D.2.2.1SO 74-73-01.0.4
EstiCon |  |  |  | Firma: AFRY - AFRY | [6 empty] | 3
Soupis prací objektu
S | Stavba: | 5323520028 |  | Rekonstrukce_ŽST_KLATOVY_přip_2 |  |  | SO 74-73-01.0.4 | 0 |  | 0 | 2
O | Objekt: | D.2.2.1 |  | Pozemní stavební objekty budov | [5 empty] | 0.15 | 2
O1 | Rozpočet: | SO 74-73-01.0.4 |  | Silnoproudá elektroinstalace a ochrana před bleskem | [5 empty] | 0.21
Typ | Poř. číslo | Kód položky | Varianta | Název Položky | MJ | Množství | Cena |  | Cenová soustava
[7 empty] | Jednotková | Celkem
0 | 1 | 2 | 3 | 4 | 5 | 6 | 7 | 8 | 9
SD |  | ESI1 |  | Kabely a vodiče |  |  |  | 0
P | 1 | 210100004 |  | Ukončení vodičů v rozváděči nebo na přístroji včetně zapojení průřezu žíly do 25 mm2 | kus | 50 | 0 | 0 | CS ÚRS 2024 01 | 0 | 3
PP
TS
P | 2 | 210812011 |  | Montáž kabel Cu plný kulatý do 1 kV 3x1,5 až 6 mm2 uložený volně nebo v liště (např. CYKY) | m | 200 | 0 | 0 | CS ÚRS 2024 01 | 0 | 3
PP
TS
P | 3 | 210812065 |  | Montáž kabel Cu plný kulatý do 1 kV 5x10 až 16 mm2 uložený volně nebo v liště (např. CYKY) | m | 250 | 0 | 0 | CS ÚRS 2024 01 | 0 | 3
PP
TS
P | 4 | 34111030 |  | Kabel instalační jádro Cu plné izolace PVC plášť PVC 450/750V (CYKY) J-3x1,5mm2 | m | 200 | 0 | 0 | CS ÚRS 2024 01 | 0 | 3
PP
TS
P | 5 | 34111036 |  | Kabel instalační jádro Cu plné izolace PVC plášť PVC 450/750V (CYKY) J-3x2,5mm2 | m | 75 | 0 | 0 | CS ÚRS 2024 01 | 0 | 3
PP
TS
P | 6 | 34113034 |  | Kabel instalační jádro Cu plné izolace PVC plášť PVC 450/750V (CYKY) 5x10mm2 | m | 250 | 0 | 0 | CS ÚRS 2024 01 | 0 | 3
PP
TS
P | 7 | 741122016 |  | Montáž kabel Cu bez ukončení uložený pod omítku plný kulatý 3x2,5 až 6 mm2 (např. CYKY) | m | 75 | 0 | 0 | CS ÚRS 2024 01 | 0 | 3
PP
TS
SD |  | ESI2 |  | Úložný, úchytný materiál elektro |  |  |  | 0
P | 8 | 34571093 |  | Trubka elektroinstalační tuhá z PVC D 22,1/25 mm, délka 3m | M | 45 | 0 | 0 | CS ÚRS 2024 01 | 0 | 3
PP
TS |  |  |  | Trubka elektroinstalační tuhá z PVC D 22,1/25 mm, délka 3m
P | 9 | 741110002 |  | Montáž trubka plastová tuhá D přes 23 do 35 mm uložená pevně | M | 45 | 0 | 0 | CS ÚRS 2024 01 | 0 | 3
PP
TS |  |  |  | Montáž trubka plastová tuhá D přes 23 do 35 mm uložená pevně
SD |  | ESI3 |  | Instalační materiál |  |  |  | 0
P | 10 | 220731519 |  | Montáž sady přepěťové ochrany uvnitř objektu | KUS | 1 | 0 | 0 | CS ÚRS 2024 01 | 0 | 3
PP
TS |  |  |  | Montáž sady přepěťové ochrany uvnitř objektu
P | 11 | 34555229 |  | Zásuvka chráněná | KUS | 2 | 0 | 0 | CS ÚRS 2024 01 | 0 | 3
PP
TS |  |  |  | zásuvka nástěnná jednonásobná s víčkem, IP44, šroubové svorky
P | 12 | 34571450 |  | Instalační krabice | KUS | 51 | 0 | 0 | CS ÚRS 2024 01 | 0 | 3
PP
TS |  |  |  | Krabice pod omítku PVC přístrojová kruhová D 70mm
P | 13 | 741313052 |  | montáž zásuvky nástěnné šroubové přípojení 3P+N+PE se zapojením vodičů | KUS | 2 | 0 | 0 | CS ÚRS 2024 01 | 0 | 3
PP
TS |  |  |  | montáž zásuvky nástěnné šroubové přípojení 3P+N+PE se zapojením vodičů
P | 14 | 741761061 |  | Montáž instalační krabice | KUS | 51 | 0 | 0 | CS ÚRS 2024 01 | 0 | 3
PP
TS |  |  |  | Montáž instalační krabice
P | 15 | 751614124 |  | Montáž čidla pohybu | KUS | 3 | 0 | 0 | CS ÚRS 2024 01 | 0 | 3
PP
TS |  |  |  | Montáž čidla pohybu
P | 16 | R000257 |  | Pohybový snímač infrapasivní | KUS | 3 | 0 | 0 | R | 0 | 3
PP
TS |  |  |  | Pohybový snímač infrapasivní, 10A/250V, 1-kanálový, stropní, na povrch, IP23, detekční oblast 230°, dosah cca Ř10m
P | 17 | R0003353 |  | Svodič přěpětí, TYP B, pro síť TN-S | KUS | 1 | 0 | 0 | R | 0 | 3
PP
TS |  |  |  | Svodič přěpětí, TYP B, pro síť TN-S
SD |  | ESI4 |  | Osvětlení |  |  |  | 0
P | 18 | 741370021 |  | Svítidlo M1 MONTÁŽ | KUS | 51 | 0 | 0 | CS ÚRS 2024 01 | 0 | 3
PP
TS |  |  |  | MONTÁŽ
P | 19 | R000154 |  | Svítidlo M1 | KUS | 51 | 0 | 0 | R | 0 | 3
PP
TS |  |  |  | M1 - stropní lineární LED modul v AL profilu 24V/DC, 10W/827, 450 lm, IP66, IK10, l=2 000mm, L80B10 = 50 000 hod, vč. AL profilu, konektorové připojení, bílé
SD |  | ESI5 |  | Zemnící materiál |  |  |  | 0
P | 20 | 210220020 |  | Montáž uzemňovacího vedení vodičů FeZn pomocí svorek v zemi páskou do 120 mm2 ve městské zástavbě | m | 110 | 0 | 0 | CS ÚRS 2024 01 | 0 | 3
PP
TS
P | 21 | 35431000 |  | Svorka uzemnění FeZn univerzální | kus | 66 | 0 | 0 | CS ÚRS 2024 01 | 0 | 3
PP
TS
P | 22 | 35442062 |  | Pás zemnící 30x4mm FeZn | kg | 110 | 0 | 0 | CS ÚRS 2024 01 | 0 | 3
PP
TS
P | 23 | 460161294 |  | Hloubení kabelových rýh ručně š 50 cm hl 100 cm v hornině tř II skupiny 5 | m | 110 | 0 | 0 | CS ÚRS 2024 01 | 0 | 3
PP
TS
P | 24 | 460431314 |  | Zásyp kabelových rýh ručně se zhutněním š 50 cm hl 100 cm z horniny tř II skupiny 5 | m | 110 | 0 | 0 | CS ÚRS 2024 01 | 0 | 3
PP
TS
SD |  | ESI6 |  | Rozvaděče, rozvodnice, skříně |  |  |  | 0
P | 25 | 35713105 |  | Rozvodnice nástěná | KUS | 1 | 0 | 0 | CS ÚRS 2024 01 | 0 | 3
PP |  |  |  | Rozvodnice nástěná
TS |  |  |  | R.CYKLO Rozvodnice nástěná, neprůhledné dveře, 4 řady, šířka 14 modulů, 640x305x100 (V,Š,H)
P | 26 | 741210405 |  | Montáž rozváděč nebo krabice nevýbušná do 50 kg | KUS | 1 | 0 | 0 | CS ÚRS 2024 01 | 0 | 3
PP
TS
SD |  | ESI7 |  | Přesun hmot pro silnoproud |  |  |  | 0
P | 27 | R04 |  | Přesun hmot procentní pro silnoproud v objektech v do 60 m | t | 10.153 | 0 | 0 |  | 0 | 3
PP |  |  |  | Přesun hmot procentní pro silnoproud v objektech v do 60 m
TS

## D.2.2.1SO 74-73-01.001
EstiCon |  |  |  | Firma: AFRY - AFRY | [6 empty] | 3
Soupis prací objektu
S | Stavba: | 5323520028 |  | Rekonstrukce_ŽST_KLATOVY_přip_2 |  |  | SO 74-73-01.001 | 0 |  | 0 | 2
O | Objekt: | D.2.2.1 |  | Pozemní stavební objekty budov | [5 empty] | 0.15 | 2
O1 | Rozpočet: | SO 74-73-01.001 |  | Kamerový systém - CCTV - SLB | [5 empty] | 0.21
Typ | Poř. číslo | Kód položky | Varianta | Název Položky | MJ | Množství | Cena |  | Cenová soustava
[7 empty] | Jednotková | Celkem
0 | 1 | 2 | 3 | 4 | 5 | 6 | 7 | 8 | 9
SD |  | D01 |  | technologie - dodávka a montáž |  |  |  | 0
P | 1 | 34571473 |  | krabice do dutých stěn PVC přístrojová obdélníková 250x200mm s víčkem | kus | 2 | 0 | 0 | CS ÚRS 2024 01 | 0 | 3
PP
VV |  |  |  | <vv><r><t><vv></vv> </t><v>2.000000</v><vy>A</vy></r></vv> 2.000000 = 2,000 [A]
TS
P | 2 | 35712008 |  | rozvaděč nástěnný jednodílný 19" celoskleněné dveře 9U/500mm | kus | 1 | 0 | 0 | CS ÚRS 2024 01 | 0 | 3
PP
VV |  |  |  | <vv><r><t><vv></vv> </t><v>1.000000</v><vy>A</vy></r></vv> 1.000000 = 1,000 [A]
TS
P | 3 | 35712107 |  | panel rozvodný 19" 1U 8x zásuvka dle ČSN max 16A bleskojistka kabel 3x1,5mm 2m | kus | 1 | 0 | 0 | CS ÚRS 2024 01 | 0 | 3
PP
VV |  |  |  | <vv><r><t><vv></vv> </t><v>1.000000</v><vy>A</vy></r></vv> 1.000000 = 1,000 [A]
TS
P | 4 | 37451145 |  | panel vyvazovací 5x plastové oko s průchody 1U 19" | kus | 1 | 0 | 0 | CS ÚRS 2024 01 | 0 | 3
PP
VV |  |  |  | <vv><r><t><vv></vv> </t><v>1.000000</v><vy>A</vy></r></vv> 1.000000 = 1,000 [A]
TS
P | 5 | 37451145 | 1 | panel vyvazovací 5x plastové oko s průchody 1U 19" | kus | 1 | 0 | 0 | CS ÚRS 2024 01 | 0 | 3
PP
VV |  |  |  | <vv><r><t><vv></vv> </t><v>1.000000</v><vy>A</vy></r></vv> 1.000000 = 1,000 [A]
TS
P | 6 | 37459020 |  | konektor na drát/lanko s vložkou RJ45 UTP Cat6 nestíněný | kus | 20 | 0 | 0 | CS ÚRS 2024 01 | 0 | 3
PP
VV |  |  |  | <vv><r><t><vv></vv> </t><v>20.000000</v><vy>A</vy></r></vv> 20.000000 = 20,000 [A]
TS
P | 7 | 37459040 |  | botka ochranná pro konektory RJ45 s výřezem bez krytu zámku | kus | 20 | 0 | 0 | CS ÚRS 2024 01 | 0 | 3
PP
VV |  |  |  | <vv><r><t><vv></vv> </t><v>20.000000</v><vy>A</vy></r></vv> 20.000000 = 20,000 [A]
TS
P | 8 | 38471011 |  | videorekordér síťový (NVR) pro záznam 16 IP kamer bez HDD maximální rozlišení záznamu 12MP HDMI 16x PoE | kus | 1 | 0 | 0 | CS ÚRS 2024 01 | 0 | 3
PP
VV |  |  |  | <vv><r><t><vv></vv> </t><v>1.000000</v><vy>A</vy></r></vv> 1.000000 = 1,000 [A]
TS
P | 9 | 38475078 |  | kamera venkovní IP bullet MZVF 2,8 - 12mm maximální rozlišení záznamu 4MP WDR 120dB přísvit IR 30m IP67 | kus | 4 | 0 | 0 | CS ÚRS 2024 01 | 0 | 3
PP
VV |  |  |  | <vv><r><t><vv></vv> </t><v>4.000000</v><vy>A</vy></r></vv> 4.000000 = 4,000 [A]
TS
P | 10 | 38475143 |  | kamera venkovní IP dome MZVF 2,8 - 12mm maximální rozlišení záznamu 4MP WDR 120dB přísvit IR 30m IP67 | kus | 4 | 0 | 0 | CS ÚRS 2024 01 | 0 | 3
PP
VV |  |  |  | <vv><r><t><vv></vv> </t><v>4.000000</v><vy>A</vy></r></vv> 4.000000 = 4,000 [A]
TS
P | 11 | 40332007 |  | HDD k rekordérům kamerových systémů 10TB | kus | 4 | 0 | 0 | CS ÚRS 2024 01 | 0 | 3
PP
VV |  |  |  | <vv><r><t><vv></vv> </t><v>4.000000</v><vy>A</vy></r></vv> 4.000000 = 4,000 [A]
TS
P | 12 | 40341003 |  | klávesnice systémová joystick barevný dotykový LCD display 10,1" | kus | 1 | 0 | 0 | CS ÚRS 2024 01 | 0 | 3
PP
VV |  |  |  | <vv><r><t><vv></vv> </t><v>1.000000</v><vy>A</vy></r></vv> 1.000000 = 1,000 [A]
TS
P | 13 | 73558005 |  | samolepka "Střeženo kamerovým systémem" 10x10 cm černý piktogram ve žlutém čtverci | kus | 15 | 0 | 0 | CS ÚRS 2024 01 | 0 | 3
PP
VV |  |  |  | <vv><r><t><vv></vv> </t><v>15.000000</v><vy>A</vy></r></vv> 15.000000 = 15,000 [A]
TS
P | 14 | 741112023 |  | Montáž krabice nástěnná plastová čtyřhranná do 250x250 mm | kus | 2 | 0 | 0 | CS ÚRS 2024 01 | 0 | 3
PP
VV |  |  |  | <vv><r><t><vv></vv> </t><v>2.000000</v><vy>A</vy></r></vv> 2.000000 = 2,000 [A]
TS
P | 15 | 742123001 | 1 | Montáž přepěťové ochrany pro slaboproudá zařízení | kus | 4 | 0 | 0 | CS ÚRS 2024 01 | 0 | 3
PP
VV |  |  |  | <vv><r><t><vv></vv> </t><v>4.000000</v><vy>A</vy></r></vv> 4.000000 = 4,000 [A]
TS
P | 16 | 742124005 |  | Montáž kabelů datových FTP, UTP, STP ukončení kabelu konektorem | kus | 20 | 0 | 0 | CS ÚRS 2024 01 | 0 | 3
PP
VV |  |  |  | <vv><r><t><vv></vv> </t><v>20.000000</v><vy>A</vy></r></vv> 20.000000 = 20,000 [A]
TS
P | 17 | 742230001 |  | Montáž DVR nebo NAS, nahrávacího zařízení pro kamery | kus | 1 | 0 | 0 | CS ÚRS 2024 01 | 0 | 3
PP
VV |  |  |  | <vv><r><t><vv></vv> </t><v>1.000000</v><vy>A</vy></r></vv> 1.000000 = 1,000 [A]
TS
P | 18 | 742230002 |  | Montáž PC pro sledování kamerového systému, OS, monitor, klávesnice myš | kus | 1 | 0 | 0 | CS ÚRS 2024 01 | 0 | 3
PP
VV |  |  |  | <vv><r><t><vv></vv> </t><v>1.000000</v><vy>A</vy></r></vv> 1.000000 = 1,000 [A]
TS
P | 19 | 742230009 |  | Montáž samolepky "Střeženo kamerovým systémem" | kus | 15 | 0 | 0 | CS ÚRS 2024 01 | 0 | 3
PP
VV |  |  |  | <vv><r><t><vv></vv> </t><v>15.000000</v><vy>A</vy></r></vv> 15.000000 = 15,000 [A]
TS
P | 20 | 742230101 |  | Licence k připojení jedné kamery k SW | kus | 8 | 0 | 0 | CS ÚRS 2024 01 | 0 | 3
PP
VV |  |  |  | <vv><r><t><vv></vv> </t><v>8.000000</v><vy>A</vy></r></vv> 8.000000 = 8,000 [A]
TS
P | 21 | 742230102 |  | Instalace a nastavení SW pro sledování kamer | kus | 1 | 0 | 0 | CS ÚRS 2024 01 | 0 | 3
PP
VV |  |  |  | <vv><r><t><vv></vv> </t><v>1.000000</v><vy>A</vy></r></vv> 1.000000 = 1,000 [A]
TS
P | 22 | 742230103 |  | Nastavení záběru podle přání uživatele | kus | 8 | 0 | 0 | CS ÚRS 2024 01 | 0 | 3
PP
VV |  |  |  | <vv><r><t><vv></vv> </t><v>8.000000</v><vy>A</vy></r></vv> 8.000000 = 8,000 [A]
TS
P | 23 | 742330022 |  | Montáž napájecího panelu do rozvaděče | kus | 1 | 0 | 0 | CS ÚRS 2024 01 | 0 | 3
PP
VV |  |  |  | <vv><r><t><vv></vv> </t><v>1.000000</v><vy>A</vy></r></vv> 1.000000 = 1,000 [A]
TS
P | 24 | 742330023 |  | Montáž vyvazovacího panelu 1U | kus | 1 | 0 | 0 | CS ÚRS 2024 01 | 0 | 3
PP
VV |  |  |  | <vv><r><t><vv></vv> </t><v>1.000000</v><vy>A</vy></r></vv> 1.000000 = 1,000 [A]
TS
P | 25 | 742330023 | 1 | Montáž vyvazovacího panelu 1U | kus | 1 | 0 | 0 | CS ÚRS 2024 01 | 0 | 3
PP
VV |  |  |  | <vv><r><t><vv></vv> </t><v>1.000000</v><vy>A</vy></r></vv> 1.000000 = 1,000 [A]
TS
P | 26 | 742330024 |  | Montáž patch panelu 24 portů | kus | 1 | 0 | 0 | CS ÚRS 2024 01 | 0 | 3
PP
VV |  |  |  | <vv><r><t><vv></vv> </t><v>1.000000</v><vy>A</vy></r></vv> 1.000000 = 1,000 [A]
TS
P | 27 | 742330052 |  | Popis portů patchpanelu | kus | 1 | 0 | 0 | CS ÚRS 2024 01 | 0 | 3
PP
VV |  |  |  | <vv><r><t><vv></vv> </t><v>1.000000</v><vy>A</vy></r></vv> 1.000000 = 1,000 [A]
TS
P | 28 | 7593315330 |  | Montáž datové skříně rack | kus | 1 | 0 | 0 | CS ÚRS 2024 01 | 0 | 3
PP
VV |  |  |  | <vv><r><t><vv></vv> </t><v>1.000000</v><vy>A</vy></r></vv> 1.000000 = 1,000 [A]
TS
P | 29 | 7596735015 |  | Montáž kamery v krytu | kus | 4 | 0 | 0 | CS ÚRS 2024 01 | 0 | 3
PP
VV |  |  |  | <vv><r><t><vv></vv> </t><v>4.000000</v><vy>A</vy></r></vv> 4.000000 = 4,000 [A]
TS
P | 30 | 7596735015 | 1 | Montáž kamery v krytu | kus | 4 | 0 | 0 | CS ÚRS 2024 01 | 0 | 3
PP
VV |  |  |  | <vv><r><t><vv></vv> </t><v>4.000000</v><vy>A</vy></r></vv> 4.000000 = 4,000 [A]
TS
P | 31 | 95321001 |  | licence základní bez kamerových licencí | kus | 1 | 0 | 0 | CS ÚRS 2024 01 | 0 | 3
PP
VV |  |  |  | <vv><r><t><vv></vv> </t><v>1.000000</v><vy>A</vy></r></vv> 1.000000 = 1,000 [A]
TS
P | 32 | 95321002 |  | licence pro připojení jedné kamery | kus | 8 | 0 | 0 | CS ÚRS 2024 01 | 0 | 3
PP
VV |  |  |  | <vv><r><t><vv></vv> </t><v>8.000000</v><vy>A</vy></r></vv> 8.000000 = 8,000 [A]
TS
P | 33 | R10.651.856 |  | Zemnící 19" přípojnice měděná | kus | 1 | 0 | 0 |  | 0 | 3
PP
VV |  |  |  | <vv><r><t><vv></vv> </t><v>1.000000</v><vy>A</vy></r></vv> 1.000000 = 1,000 [A]
TS
P | 34 | R7590540599 |  | Slaboproudé rozvody, kabely pro přívod a vnitřní instalaci UTP/FTP kategorie 6, 250MHz 1 Gbps UTP propojovací kabel RJ45/RJ45 1m | kus | 10 | 0 | 0 |  | 0 | 3
PP
VV |  |  |  | <vv><r><t><vv></vv> </t><v>10.000000</v><vy>A</vy></r></vv> 10.000000 = 10,000 [A]
TS
P | 35 | R7590540601 |  | Slaboproudé rozvody, kabely pro přívod a vnitřní instalaci UTP/FTP kategorie 6, 250MHz 1 Gbps UTP propojovací kabel RJ45/RJ45 3m | kus | 5 | 0 | 0 |  | 0 | 3
PP
VV |  |  |  | <vv><r><t><vv></vv> </t><v>5.000000</v><vy>A</vy></r></vv> 5.000000 = 5,000 [A]
TS
P | 36 | R7590560529.1 |  | Patch panel 24 portů CAT 6, modulární, plně osazený | kus | 1 | 0 | 0 |  | 0 | 3
PP
VV |  |  |  | <vv><r><t><vv></vv> </t><v>1.000000</v><vy>A</vy></r></vv> 1.000000 = 1,000 [A]
TS
P | 37 | R7590560569 |  | Optické kabely Spojky a příslušenství pro optické sítě Ostatní Optický patchcord do 5 m | kus | 1 | 0 | 0 |  | 0 | 3
PP
VV |  |  |  | <vv><r><t><vv></vv> </t><v>1.000000</v><vy>A</vy></r></vv> 1.000000 = 1,000 [A]
TS
P | 38 | R7592600070 |  | Počítače, SW Počítač - PC klient pro klientské pracoviště kamerového systému | kus | 1 | 0 | 0 |  | 0 | 3
PP
VV |  |  |  | <vv><r><t><vv></vv> </t><v>1.000000</v><vy>A</vy></r></vv> 1.000000 = 1,000 [A]
TS
P | 39 | R7596731439 |  | Kamerové systémy CCTV Kamera fixní Přepěťová ochrana pro ethernet 1GB s PoE | kus | 4 | 0 | 0 |  | 0 | 3
PP
VV |  |  |  | <vv><r><t><vv></vv> </t><v>4.000000</v><vy>A</vy></r></vv> 4.000000 = 4,000 [A]
TS
P | 40 | R7596735050 |  | Montáž a provedení kamerové zkoušky | kus | 8 | 0 | 0 |  | 0 | 3
PP
VV |  |  |  | <vv><r><t><vv></vv> </t><v>8.000000</v><vy>A</vy></r></vv> 8.000000 = 8,000 [A]
TS
P | 41 | R7596735210 |  | Instalace softwau kamerového systému/1server | kus | 1 | 0 | 0 |  | 0 | 3
PP
VV |  |  |  | <vv><r><t><vv></vv> </t><v>1.000000</v><vy>A</vy></r></vv> 1.000000 = 1,000 [A]
TS
P | 42 | R7596735220 |  | Nastavení a oživení kamerového systému 1 kamera stacionární | kus | 8 | 0 | 0 |  | 0 | 3
PP
VV |  |  |  | <vv><r><t><vv></vv> </t><v>8.000000</v><vy>A</vy></r></vv> 8.000000 = 8,000 [A]
TS
P | 43 | R7596735240 |  | Instalace vzdáleného klienta kamerového systému | kus | 1 | 0 | 0 |  | 0 | 3
PP
VV |  |  |  | <vv><r><t><vv></vv> </t><v>1.000000</v><vy>A</vy></r></vv> 1.000000 = 1,000 [A]
TS
SD |  | D02 |  | kabeláž, instalační materiál - dodávka a montáž |  |  |  | 0
P | 44 | 34121263 |  | kabel datový jádro Cu plné plášť PVC (U/UTP) kategorie 6 | m | 400 | 0 | 0 | CS ÚRS 2024 01 | 0 | 3
PP
VV |  |  |  | <vv><r><t><vv></vv> </t><v>400.000000</v><vy>A</vy></r></vv> 400.000000 = 400,000 [A]
TS
P | 45 | 34121267 |  | kabel datový venkovní celkově stíněný Al fólií jádro Cu plné plášť PE (F/UTP) kategorie 6 | m | 100 | 0 | 0 | CS ÚRS 2024 01 | 0 | 3
PP
VV |  |  |  | <vv><r><t><vv></vv> </t><v>100.000000</v><vy>A</vy></r></vv> 100.000000 = 100,000 [A]
TS
P | 46 | 34571007 |  | lišta elektroinstalační hranatá PVC 40x20mm | m | 5 | 0 | 0 | CS ÚRS 2024 01 | 0 | 3
PP
VV |  |  |  | <vv><r><t><vv></vv> </t><v>5.000000</v><vy>A</vy></r></vv> 5.000000 = 5,000 [A]
TS
P | 47 | 34571008 |  | lišta elektroinstalační hranatá PVC 40x40mm | m | 5 | 0 | 0 | CS ÚRS 2024 01 | 0 | 3
PP
VV |  |  |  | <vv><r><t><vv></vv> </t><v>5.000000</v><vy>A</vy></r></vv> 5.000000 = 5,000 [A]
TS
P | 48 | 34571073 |  | trubka elektroinstalační ohebná z PVC (EN) 2325 | m | 100 | 0 | 0 | CS ÚRS 2024 01 | 0 | 3
PP
VV |  |  |  | <vv><r><t><vv></vv> </t><v>100.000000</v><vy>A</vy></r></vv> 100.000000 = 100,000 [A]
TS
P | 49 | 34571075 |  | trubka elektroinstalační ohebná z PVC (EN) 2340 | m | 100 | 0 | 0 | CS ÚRS 2024 01 | 0 | 3
PP
VV |  |  |  | <vv><r><t><vv></vv> </t><v>100.000000</v><vy>A</vy></r></vv> 100.000000 = 100,000 [A]
TS
P | 50 | 34571132 |  | trubka elektroinstalační ocelová žárově zinkovaná bezzávitová D 25,7/28,3mm | m | 20 | 0 | 0 | CS ÚRS 2024 01 | 0 | 3
PP
VV |  |  |  | <vv><r><t><vv></vv> </t><v>20.000000</v><vy>A</vy></r></vv> 20.000000 = 20,000 [A]
TS
P | 51 | 741110202 |  | Montáž trubka pancéřová kovová tuhá bezzávitová D přes 16 do 29 mm uložená pevně | m | 20 | 0 | 0 | CS ÚRS 2024 01 | 0 | 3
PP
VV |  |  |  | <vv><r><t><vv></vv> </t><v>20.000000</v><vy>A</vy></r></vv> 20.000000 = 20,000 [A]
TS
P | 52 | 742110002 |  | Montáž trubek pro slaboproud plastových ohebných uložených pod omítku | m | 100 | 0 | 0 | CS ÚRS 2024 01 | 0 | 3
PP
VV |  |  |  | <vv><r><t><vv></vv> </t><v>100.000000</v><vy>A</vy></r></vv> 100.000000 = 100,000 [A]
TS
P | 53 | 742110002 | 1 | Montáž trubek pro slaboproud plastových ohebných uložených pod omítku | m | 100 | 0 | 0 | CS ÚRS 2024 01 | 0 | 3
PP
VV |  |  |  | <vv><r><t><vv></vv> </t><v>100.000000</v><vy>A</vy></r></vv> 100.000000 = 100,000 [A]
TS
P | 54 | 742110041 |  | Montáž lišt vkládacích pro slaboproud | m | 10 | 0 | 0 | CS ÚRS 2024 01 | 0 | 3
PP
VV |  |  |  | <vv><r><t><vv></vv> </t><v>10.000000</v><vy>A</vy></r></vv> 10.000000 = 10,000 [A]
TS
P | 55 | 742110041 | 1 | Montáž lišt vkládacích pro slaboproud | m | 10 | 0 | 0 | CS ÚRS 2024 01 | 0 | 3
PP
VV |  |  |  | <vv><r><t><vv></vv> </t><v>10.000000</v><vy>A</vy></r></vv> 10.000000 = 10,000 [A]
TS
P | 56 | 742124002 |  | Montáž kabelů datových FTP, UTP, STP pro vnitřní rozvody do trubky | m | 400 | 0 | 0 | CS ÚRS 2024 01 | 0 | 3
PP
VV |  |  |  | <vv><r><t><vv></vv> </t><v>400.000000</v><vy>A</vy></r></vv> 400.000000 = 400,000 [A]
TS
P | 57 | 742124002 | 1 | Montáž kabelů datových FTP, UTP, STP pro vnitřní rozvody do trubky | m | 100 | 0 | 0 | CS ÚRS 2024 01 | 0 | 3
PP
VV |  |  |  | <vv><r><t><vv></vv> </t><v>100.000000</v><vy>A</vy></r></vv> 100.000000 = 100,000 [A]
TS
SD |  | D03 |  | napájení - dodávka a montáž |  |  |  | 0
P | 58 | 35822115 |  | jistič 1-pólový 10 A vypínací charakteristika B vypínací schopnost 6 kA | kus | 1 | 0 | 0 | CS ÚRS 2024 01 | 0 | 3
PP
VV |  |  |  | <vv><r><t><vv></vv> </t><v>1.000000</v><vy>A</vy></r></vv> 1.000000 = 1,000 [A]
TS
P | 59 | 741320105 |  | Montáž jističů jednopólových nn do 25 A ve skříni se zapojením vodičů | kus | 1 | 0 | 0 | CS ÚRS 2024 01 | 0 | 3
PP
VV |  |  |  | <vv><r><t><vv></vv> </t><v>1.000000</v><vy>A</vy></r></vv> 1.000000 = 1,000 [A]
TS
P | 60 | 742123001 |  | Montáž přepěťové ochrany pro slaboproudá zařízení | kus | 1 | 0 | 0 | CS ÚRS 2024 01 | 0 | 3
PP
VV |  |  |  | <vv><r><t><vv></vv> </t><v>1.000000</v><vy>A</vy></r></vv> 1.000000 = 1,000 [A]
TS
P | 61 | R7499252510 |  | Vyhotovení pravidelné revizní zprávy pro jistících prvky, objekty, zařízení, technologie počtu do 5 | kus | 1 | 0 | 0 |  | 0 | 3
PP
VV |  |  |  | <vv><r><t><vv></vv> </t><v>1.000000</v><vy>A</vy></r></vv> 1.000000 = 1,000 [A]
TS
P | 62 | R7593321520 |  | Prvky Ochrana přepěťová SLP-275 V/4 S, 40 kA (8/20) - čtyřpólový varistorový svodič přepětí, vyjímatelný modul, optická signalizace poruchy, možnost blokace modulu | kus | 1 | 0 | 0 |  | 0 | 3
PP
VV |  |  |  | <vv><r><t><vv></vv> </t><v>1.000000</v><vy>A</vy></r></vv> 1.000000 = 1,000 [A]
TS
P | 63 | R7598095667 |  | Vyhotovení revizní zprávy pro napájecí zdroj jedné napěťové soustavy | kus | 1 | 0 | 0 |  | 0 | 3
PP
VV |  |  |  | <vv><r><t><vv></vv> </t><v>1.000000</v><vy>A</vy></r></vv> 1.000000 = 1,000 [A]
TS
SD |  | D04 |  | aktivní prvky - dodávka a montáž |  |  |  | 0
P | 64 | R7595200520 |  | Telefonní ústředny Systémy Přenosové IP telefonie: callmanager do 300 portů SFP modul pro switch | kus | 2 | 0 | 0 |  | 0 | 3
PP
VV |  |  |  | <vv><r><t><vv></vv> </t><v>2.000000</v><vy>A</vy></r></vv> 2.000000 = 2,000 [A]
TS
P | 65 | R759560008003 |  | Přenosová a datová zařízení Přenosové 1G ethernet Switch L2, 24 portů PoE 10 / 100 / 1000, | kus | 1 | 0 | 0 |  | 0 | 3
PP |  |  |  | Přenosová a datová zařízení Přenosové 1G ethernet Switch L2, 24 portů PoE 10 / 100 / 1000, kompatibilní s kruhovou topologií ethernet switchů včetně směřování DNL licence na Smart Account investora SŽ, včetně licence na 3 roky, jeden zdroj 230VAC
VV |  |  |  | <vv><r><t><vv></vv> </t><v>1.000000</v><vy>A</vy></r></vv> 1.000000 = 1,000 [A]
TS
P | 66 | R7595605140 |  | Montáž modulu SFP | kus | 2 | 0 | 0 |  | 0 | 3
PP
VV |  |  |  | <vv><r><t><vv></vv> </t><v>2.000000</v><vy>A</vy></r></vv> 2.000000 = 2,000 [A]
TS
P | 67 | R7595605170 |  | Montáž routeru (směrovače), switche (přepínače) a huby (rozbočovače) instalace a konfigurace routeru upevněného expertní | kus | 1 | 0 | 0 |  | 0 | 3
PP
VV |  |  |  | <vv><r><t><vv></vv> </t><v>1.000000</v><vy>A</vy></r></vv> 1.000000 = 1,000 [A]
TS
SD |  | D05 |  | ostatní položky |  |  |  | 0
P | 68 | 468081312 |  | Vybourání otvorů pro elektroinstalace ve zdivu cihelném pl do 0,0225 m2 tl přes 15 do 30 cm | kus | 2 | 0 | 0 | CS ÚRS 2024 01 | 0 | 3
PP
VV |  |  |  | <vv><r><t><vv></vv> </t><v>2.000000</v><vy>A</vy></r></vv> 2.000000 = 2,000 [A]
TS
P | 69 | 741128002 |  | Ostatní práce při montáži vodičů a kabelů - označení dalším štítkem | kus | 20 | 0 | 0 | CS ÚRS 2024 01 | 0 | 3
PP
VV |  |  |  | <vv><r><t><vv></vv> </t><v>20.000000</v><vy>A</vy></r></vv> 20.000000 = 20,000 [A]
TS
P | 70 | 998742102 |  | Přesun hmot tonážní pro slaboproud v objektech v do 12 m | t | 0.1 | 0 | 0 | CS ÚRS 2024 01 | 0 | 3
PP
VV |  |  |  | <vv><r><t><vv></vv> </t><v>0.100000</v><vy>A</vy></r></vv> 0.100000 = 0,100 [A]
TS
P | 71 | R013294002 |  | Dílenská dokumentace | soubor | 1 | 0 | 0 |  | 0 | 3
PP
VV |  |  |  | <vv><r></r></vv> 1.000000 = 1,000 [A]
TS
P | 72 | R7499451010 |  | Vydání průkazu způsobilosti pro funkční celek, provizorní stav | kus | 1 | 0 | 0 |  | 0 | 3
PP
VV |  |  |  | <vv><r><t><vv></vv> </t><v>1.000000</v><vy>A</vy></r></vv> 1.000000 = 1,000 [A]
TS
P | 73 | R7499451510 |  | Vyhotovení zprávy o posouzení bezpečnosti (rizik) včetně analýzy a hodnocení rizik | kus | 1 | 0 | 0 |  | 0 | 3
PP
VV |  |  |  | <vv><r><t><vv></vv> </t><v>1.000000</v><vy>A</vy></r></vv> 1.000000 = 1,000 [A]
TS
P | 74 | R7499751010 |  | Dokončovací práce na elektrickém zařízení | hod | 40 | 0 | 0 |  | 0 | 3
PP
VV |  |  |  | <vv><r><t><vv></vv> </t><v>40.000000</v><vy>A</vy></r></vv> 40.000000 = 40,000 [A]
TS
P | 75 | R7499751020 |  | Dokončovací práce úprava zapojení stávajících kabelových skříní/rozvaděčů | hod | 40 | 0 | 0 |  | 0 | 3
PP
VV |  |  |  | <vv><r><t><vv></vv> </t><v>40.000000</v><vy>A</vy></r></vv> 40.000000 = 40,000 [A]
TS
P | 76 | R7499751030 |  | Dokončovací práce zkušební provoz | hod | 80 | 0 | 0 |  | 0 | 3
PP
VV |  |  |  | <vv><r><t><vv></vv> </t><v>80.000000</v><vy>A</vy></r></vv> 80.000000 = 80,000 [A]
TS
P | 77 | R7499751050 |  | Dokončovací práce manipulace na zařízeních prováděné provozovatelem | hod | 24 | 0 | 0 |  | 0 | 3
PP
VV |  |  |  | <vv><r><t><vv></vv> </t><v>24.000000</v><vy>A</vy></r></vv> 24.000000 = 24,000 [A]
TS

## D.2.2.1SO 74-73-01.002
EstiCon |  |  |  | Firma: AFRY - AFRY | [6 empty] | 3
Soupis prací objektu
S | Stavba: | 5323520028 |  | Rekonstrukce_ŽST_KLATOVY_přip_2 |  |  | SO 74-73-01.002 | 0 |  | 0 | 2
O | Objekt: | D.2.2.1 |  | Pozemní stavební objekty budov | [5 empty] | 0.15 | 2
O1 | Rozpočet: | SO 74-73-01.002 |  | systém elektronické kontroly vstupu | [5 empty] | 0.21
Typ | Poř. číslo | Kód položky | Varianta | Název Položky | MJ | Množství | Cena |  | Cenová soustava
[7 empty] | Jednotková | Celkem
0 | 1 | 2 | 3 | 4 | 5 | 6 | 7 | 8 | 9
SD |  | D01 |  | technologie - dodávka a montáž |  |  |  | 0
P | 1 | R747301040001 |  | hlavní řídící jednotka | kus | 2 | 0 | 0 |  | 0 | 3
PP
VV |  |  |  | <vv><r><t><vv></vv> </t><v>2.000000</v><vy>A</vy></r></vv> 2.000000 = 2,000 [A]
TS
P | 2 | R747301040002 |  | Převodník 232/USB | kus | 2 | 0 | 0 |  | 0 | 3
PP
VV |  |  |  | <vv><r><t><vv></vv> </t><v>2.000000</v><vy>A</vy></r></vv> 2.000000 = 2,000 [A]
TS
P | 3 | R747301040003 |  | podružná řídící jednotka | kus | 2 | 0 | 0 |  | 0 | 3
PP
VV |  |  |  | <vv><r><t><vv></vv> </t><v>2.000000</v><vy>A</vy></r></vv> 2.000000 = 2,000 [A]
TS
P | 4 | R747301040004 |  | Spínaný zdroj v kovovém krytu 13,8 Vss / 10A s reléovými výstupy a odpojovačem | kus | 1 | 0 | 0 |  | 0 | 3
PP
VV |  |  |  | <vv><r><t><vv></vv> </t><v>1.000000</v><vy>A</vy></r></vv> 1.000000 = 1,000 [A]
TS
P | 5 | R747301040005 |  | Akumulátor 12V / 38Ah se šroubovými svorkami M6 a životností až 3 roky | kus | 1 | 0 | 0 |  | 0 | 3
PP
VV |  |  |  | <vv><r><t><vv></vv> </t><v>1.000000</v><vy>A</vy></r></vv> 1.000000 = 1,000 [A]
TS
P | 6 | R747301041001 |  | Modifikace obrazovek pro ŽST Klatovy | kus | 1 | 0 | 0 |  | 0 | 3
PP
VV |  |  |  | <vv><r><t><vv></vv> </t><v>1.000000</v><vy>A</vy></r></vv> 1.000000 = 1,000 [A]
TS
P | 7 | R747301041002 |  | Systémová integrace periferií | kus | 2 | 0 | 0 |  | 0 | 3
PP
VV |  |  |  | <vv><r><t><vv></vv> </t><v>2.000000</v><vy>A</vy></r></vv> 2.000000 = 2,000 [A]
TS
P | 8 | R747301041003 |  | Analýza, tvorba a úprava SP, konzultace, koordinace | kus | 2 | 0 | 0 |  | 0 | 3
PP
VV |  |  |  | <vv><r><t><vv></vv> </t><v>2.000000</v><vy>A</vy></r></vv> 2.000000 = 2,000 [A]
TS
P | 9 | R747301041004 |  | Montáž provedení kabeláže/montážní den/2 prac | kus | 3 | 0 | 0 |  | 0 | 3
PP
VV |  |  |  | <vv><r><t><vv></vv> </t><v>3.000000</v><vy>A</vy></r></vv> 3.000000 = 3,000 [A]
TS
P | 10 | R747301041005 |  | Nastavení paranetru SW s napojením na monitoring, Nastavení a zavedení do systému WEB Monitoring | kus | 1 | 0 | 0 |  | 0 | 3
PP
VV |  |  |  | <vv><r><t><vv></vv> </t><v>1.000000</v><vy>A</vy></r></vv> 1.000000 = 1,000 [A]
TS
P | 11 | R747301041006 |  | Oživení, zprovoznění, měření a připojení do systému | kus | 2 | 0 | 0 |  | 0 | 3
PP
VV |  |  |  | <vv><r><t><vv></vv> </t><v>2.000000</v><vy>A</vy></r></vv> 2.000000 = 2,000 [A]
TS
P | 12 | R747301041007 |  | Podpora systému, Monitoring systému vzdálenou zprávou WEB. | kus | 12 | 0 | 0 |  | 0 | 3
PP
VV |  |  |  | <vv><r><t><vv></vv> </t><v>12.000000</v><vy>A</vy></r></vv> 12.000000 = 12,000 [A]
TS
P | 13 | R759560008003 |  | Přenosová a datová zařízení Přenosové 1G ethernet Switch L2, 24 portů PoE 10 / 100 / 1000, | kus | 1 | 0 | 0 |  | 0 | 3
PP |  |  |  | Přenosová a datová zařízení Přenosové 1G ethernet Switch L2, 24 portů PoE 10 / 100 / 1000, kompatibilní s kruhovou topologií ethernet switchů včetně směřování DNL licence na Smart Account investora SŽ, včetně licence na 3 roky, jeden zdroj 230VAC
VV |  |  |  | <vv><r><t><vv></vv> </t><v>1.000000</v><vy>A</vy></r></vv> 1.000000 = 1,000 [A]
TS
P | 14 | R7595605170 |  | Montáž routeru (směrovače), switche (přepínače) a huby (rozbočovače) instalace a konfigurace routeru upevněného expertní | kus | 1 | 0 | 0 |  | 0 | 3
PP
VV |  |  |  | <vv><r><t><vv></vv> </t><v>1.000000</v><vy>A</vy></r></vv> 1.000000 = 1,000 [A]
TS
SD |  | D02 |  | kabeláž, instalační materiál - dodávka a montáž |  |  |  | 0
P | 15 | 34113150 |  | kabel ovládací průmyslový stíněný laminovanou Al fólií s příložným Cu drátem jádro Cu plné izolace PVC plášť PVC 250V (JYTY) 4x1,00mm2 | m | 200 | 0 | 0 | CS ÚRS 2024 01 | 0 | 3
PP
VV |  |  |  | <vv><r><t><vv></vv> </t><v>200.000000</v><vy>A</vy></r></vv> 200.000000 = 200,000 [A]
TS
P | 16 | 34121046 |  | kabel sdělovací stíněný laminovanou Al fólií s příložným Cu drátem jádro Cu plné izolace PVC plášť PVC 100V (SYKFY) 3x2x0,5mm2 | m | 200 | 0 | 0 | CS ÚRS 2024 01 | 0 | 3
PP
VV |  |  |  | <vv><r><t><vv></vv> </t><v>200.000000</v><vy>A</vy></r></vv> 200.000000 = 200,000 [A]
TS
P | 17 | 34571007 |  | lišta elektroinstalační hranatá PVC 40x20mm | m | 10 | 0 | 0 | CS ÚRS 2024 01 | 0 | 3
PP
VV |  |  |  | <vv><r><t><vv></vv> </t><v>10.000000</v><vy>A</vy></r></vv> 10.000000 = 10,000 [A]
TS
P | 18 | 34571007 | 1 | lišta elektroinstalační hranatá PVC 40x20mm | m | 10 | 0 | 0 | CS ÚRS 2024 01 | 0 | 3
PP
VV |  |  |  | <vv><r><t><vv></vv> </t><v>10.000000</v><vy>A</vy></r></vv> 10.000000 = 10,000 [A]
TS
P | 19 | 34571072 |  | trubka elektroinstalační ohebná z PVC (EN) 2320 | m | 50 | 0 | 0 | CS ÚRS 2024 01 | 0 | 3
PP
VV |  |  |  | <vv><r><t><vv></vv> </t><v>50.000000</v><vy>A</vy></r></vv> 50.000000 = 50,000 [A]
TS
P | 20 | 34571074 |  | trubka elektroinstalační ohebná z PVC (EN) 2332 | m | 50 | 0 | 0 | CS ÚRS 2024 01 | 0 | 3
PP
VV |  |  |  | <vv><r><t><vv></vv> </t><v>50.000000</v><vy>A</vy></r></vv> 50.000000 = 50,000 [A]
TS
P | 21 | 34571524 |  | krabice pod omítku PVC odbočná čtvercová 125x125mm s víčkem | kus | 1 | 0 | 0 | CS ÚRS 2024 01 | 0 | 3
PP
VV |  |  |  | <vv><r><t><vv></vv> </t><v>1.000000</v><vy>A</vy></r></vv> 1.000000 = 1,000 [A]
TS
P | 22 | 37459020 |  | konektor na drát/lanko s vložkou RJ45 UTP Cat6 nestíněný | kus | 10 | 0 | 0 | CS ÚRS 2024 01 | 0 | 3
PP
VV |  |  |  | <vv><r><t><vv></vv> </t><v>10.000000</v><vy>A</vy></r></vv> 10.000000 = 10,000 [A]
TS
P | 23 | 37459040 |  | botka ochranná pro konektory RJ45 s výřezem bez krytu zámku | kus | 10 | 0 | 0 | CS ÚRS 2024 01 | 0 | 3
PP
VV |  |  |  | <vv><r><t><vv></vv> </t><v>10.000000</v><vy>A</vy></r></vv> 10.000000 = 10,000 [A]
TS
P | 24 | 741112003 |  | Montáž krabice zapuštěná plastová čtyřhranná | kus | 1 | 0 | 0 | CS ÚRS 2024 01 | 0 | 3
PP
VV |  |  |  | <vv><r><t><vv></vv> </t><v>1.000000</v><vy>A</vy></r></vv> 1.000000 = 1,000 [A]
TS
P | 25 | 741124731 |  | Montáž kabel Cu stíněný ovládací žíly 2 až 19x0,8 mm2 uložený pevně (např. JYTY) | m | 200 | 0 | 0 | CS ÚRS 2024 01 | 0 | 3
PP
VV |  |  |  | <vv><r><t><vv></vv> </t><v>200.000000</v><vy>A</vy></r></vv> 200.000000 = 200,000 [A]
TS
P | 26 | 742110002 |  | Montáž trubek pro slaboproud plastových ohebných uložených pod omítku | m | 50 | 0 | 0 | CS ÚRS 2024 01 | 0 | 3
PP
VV |  |  |  | <vv><r><t><vv></vv> </t><v>50.000000</v><vy>A</vy></r></vv> 50.000000 = 50,000 [A]
TS
P | 27 | 742110002 | 1 | Montáž trubek pro slaboproud plastových ohebných uložených pod omítku | m | 50 | 0 | 0 | CS ÚRS 2024 01 | 0 | 3
PP
VV |  |  |  | <vv><r><t><vv></vv> </t><v>50.000000</v><vy>A</vy></r></vv> 50.000000 = 50,000 [A]
TS
P | 28 | 742110041 |  | Montáž lišt vkládacích pro slaboproud | m | 20 | 0 | 0 | CS ÚRS 2024 01 | 0 | 3
PP
VV |  |  |  | <vv><r><t><vv></vv> </t><v>20.000000</v><vy>A</vy></r></vv> 20.000000 = 20,000 [A]
TS
P | 29 | 742110041 | 1 | Montáž lišt vkládacích pro slaboproud | m | 20 | 0 | 0 | CS ÚRS 2024 01 | 0 | 3
PP
VV |  |  |  | <vv><r><t><vv></vv> </t><v>20.000000</v><vy>A</vy></r></vv> 20.000000 = 20,000 [A]
TS
P | 30 | 742121001 |  | Montáž kabelů sdělovacích pro vnitřní rozvody do 15 žil | m | 200 | 0 | 0 | CS ÚRS 2024 01 | 0 | 3
PP
VV |  |  |  | <vv><r><t><vv></vv> </t><v>200.000000</v><vy>A</vy></r></vv> 200.000000 = 200,000 [A]
TS
P | 31 | 742124005 |  | Montáž kabelů datových FTP, UTP, STP ukončení kabelu konektorem | kus | 10 | 0 | 0 | CS ÚRS 2024 01 | 0 | 3
PP
VV |  |  |  | <vv><r><t><vv></vv> </t><v>10.000000</v><vy>A</vy></r></vv> 10.000000 = 10,000 [A]
TS
SD |  | D03 |  | ostatní položky |  |  |  | 0
P | 32 | R7499451010 |  | Vydání průkazu způsobilosti pro funkční celek, provizorní stav | kus | 1 | 0 | 0 |  | 0 | 3
PP
VV |  |  |  | <vv><r><t><vv></vv> </t><v>1.000000</v><vy>A</vy></r></vv> 1.000000 = 1,000 [A]
TS
P | 33 | R7499451510 |  | Vyhotovení zprávy o posouzení bezpečnosti (rizik) včetně analýzy a hodnocení rizik | kus | 1 | 0 | 0 |  | 0 | 3
PP
VV |  |  |  | <vv><r><t><vv></vv> </t><v>1.000000</v><vy>A</vy></r></vv> 1.000000 = 1,000 [A]
TS
P | 34 | R7499751010 |  | Dokončovací práce na elektrickém zařízení | hod | 80 | 0 | 0 |  | 0 | 3
PP
VV |  |  |  | <vv><r><t><vv></vv> </t><v>80.000000</v><vy>A</vy></r></vv> 80.000000 = 80,000 [A]
TS
P | 35 | R7499751030 |  | Dokončovací práce zkušební provoz | hod | 80 | 0 | 0 |  | 0 | 3
PP
VV |  |  |  | <vv><r><t><vv></vv> </t><v>80.000000</v><vy>A</vy></r></vv> 80.000000 = 80,000 [A]
TS
P | 36 | R7499751050 |  | Dokončovací práce manipulace na zařízeních prováděné provozovatelem | hod | 40 | 0 | 0 |  | 0 | 3
PP
VV |  |  |  | <vv><r><t><vv></vv> </t><v>40.000000</v><vy>A</vy></r></vv> 40.000000 = 40,000 [A]
TS
P | 37 | RR013294002 |  | Dílenská dokumentace | soubor | 1 | 0 | 0 |  | 0 | 3
PP
VV |  |  |  | <vv><r></r></vv> 1.000000 = 1,000 [A]
TS

## D.2.2.1SO 74-73-01.01
EstiCon |  |  |  | Firma: AFRY - AFRY | [6 empty] | 3
Soupis prací objektu
S | Stavba: | 5323520028 |  | Rekonstrukce_ŽST_KLATOVY_přip_2 |  |  | SO 74-73-01.01 | 0 |  | 0 | 2
O | Objekt: | D.2.2.1 |  | Pozemní stavební objekty budov | [5 empty] | 0.15 | 2
O1 | Rozpočet: | SO 74-73-01.01 |  | Cyklodům, Architektonicko-stavební řešení | [5 empty] | 0.21
Typ | Poř. číslo | Kód položky | Varianta | Název Položky | MJ | Množství | Cena |  | Cenová soustava
[7 empty] | Jednotková | Celkem
0 | 1 | 2 | 3 | 4 | 5 | 6 | 7 | 8 | 9
SD |  | 1 |  | Zemní práce |  |  |  | 0
P | 1 | 122251106 |  | Odkopávky a prokopávky nezapažené v hornině třídy těžitelnosti I skupiny 3 objem do 5000 m3 strojně | M3 | 1406.55 | 0 | 0 | CS ÚRS 2024 01 | 0 | 3
PP |  |  |  | Odkopávky a prokopávky nezapažené strojně v hornině třídy těžitelnosti I skupiny 3 přes 1 000 do 5 000 m3
VV |  |  |  | (6.85+2.0)/2*2.0*15.5+(18.0+10.5)/2*2.0*2.5 opěrná stěna = 208,425 [A] (14.5+9.5)/2*2.5*31.5 cyklodům = 945,000 [B] (23+17.5)/2*2.5*5.0 opěrná stěna = 253,125 [C] Celkem: A+B+C = 1406,550 [D]
TS
P | 2 | 162251102 |  | Vodorovné přemístění přes 20 do 50 m výkopku/sypaniny z horniny třídy těžitelnosti I skupiny 1 až 3 | M3 | 1406.55 | 0 | 0 | CS ÚRS 2024 01 | 0 | 3
PP |  |  |  | Vodorovné přemístění výkopku nebo sypaniny po suchu na obvyklém dopravním prostředku, bez naložení výkopku, avšak se složením bez rozhrnutí z horniny třídy těžitelnosti I skupiny 1 až 3 na vzdálenost přes 20 do 50 m
TS
P | 3 | 171251201 |  | Uložení sypaniny na skládky nebo meziskládky | M3 | 856.55 | 0 | 0 | CS ÚRS 2024 01 | 0 | 3
PP |  |  |  | Uložení sypaniny na skládky nebo meziskládky bez hutnění s upravením uložené sypaniny do předepsaného tvaru
TS
P | 4 | 175151201 |  | Obsypání objektu nad přilehlým původním terénem sypaninou bez prohození, uloženou do 3 m strojně | M3 | 550 | 0 | 0 | CS ÚRS 2024 01 | 0 | 3
PP |  |  |  | Obsypání objektů nad přilehlým původním terénem strojně sypaninou z vhodných hornin třídy těžitelnosti I a II, skupiny 1 až 4 nebo materiálem uloženým ve vzdálenosti do 3 m od vnějšího kraje objektu pro jakoukoliv míru zhutnění bez prohození sypaniny
VV |  |  |  | 55.0*5.0*2.0 = 550,000 [A]
TS
P | 5 | R171201231 | 907 | Poplatek za uložení zeminy a kamení na recyklační skládce (skládkovné) kód odpadu 17 05 04, včetně dopravy, NEOCEŇOVAT | T | 1456.135 | 0 | 0 | R-položka | 0 | 3
PP |  |  |  | Poplatek za uložení stavebního odpadu na recyklační skládce (skládkovné) zeminy a kamení zatříděného do Katalogu odpadů pod kódem 17 05 04 EVIDENČNÍ POLOŽKA. Neoceňovat!!!. Položka se oceňuje pouze pod SO90-90.
VV |  |  |  | 856.55*1.7 = 1456,135 [A]
TS
SD |  | 2 |  | Zakládání |  |  |  | 0
P | 6 | 211531111 |  | Výplň odvodňovacích žeber nebo trativodů kamenivem hrubým drceným frakce 16 až 63 mm | M3 | 48.495 | 0 | 0 | CS ÚRS 2024 01 | 0 | 3
PP |  |  |  | Výplň kamenivem do rýh odvodňovacích žeber nebo trativodů bez zhutnění, s úpravou povrchu výplně kamenivem hrubým drceným frakce 16 až 63 mm
VV |  |  |  | "S4" štěrk pro drenáže 2.5*(15.66+35.0+14.0)*0.3 = 48,495 [A] Celkem: A = 48,495 [B]
TS
P | 7 | 212755216 |  | Trativody z drenážních trubek plastových flexibilních D 160 mm bez lože | M | 64.66 | 0 | 0 | CS ÚRS 2024 01 | 0 | 3
PP |  |  |  | Trativody bez lože z drenážních trubek plastových flexibilních D 160 mm
VV |  |  |  | "S4" drenáž (15.66+35.0+14.0) = 64,660 [A] Celkem: A = 64,660 [B]
TS
P | 8 | 213141111 |  | Zřízení vrstvy z geotextilie v rovině nebo ve sklonu do 1:5 š do 3 m | M2 | 323.3 | 0 | 0 | CS ÚRS 2024 01 | 0 | 3
PP |  |  |  | Zřízení vrstvy z geotextilie filtrační, separační, odvodňovací, ochranné, výztužné nebo protierozní v rovině nebo ve sklonu do 1:5, šířky do 3 m
VV |  |  |  | "S4" geotextíle pro drenáže 2.5*(15.66+35.0+14.0)*2 = 323,300 [A] Celkem: A = 323,300 [B]
TS
P | 9 | 273322611 |  | Základové desky ze ŽB se zvýšenými nároky na prostředí tř. C 30/37 | M3 | 83.514 | 0 | 0 | CS ÚRS 2024 01 | 0 | 3
PP |  |  |  | Základy z betonu železového (bez výztuže) desky z betonu se zvýšenými nároky na prostředí tř. C 30/37
VV |  |  |  | 15.66*2.9*0.4opěrná zeď = 18,166 [A] (36.0+12.05)*3.4*0.4 cyklodům = 65,348 [B] Celkem: A+B = 83,514 [C]
TS
P | 10 | 273351121 |  | Zřízení bednění základových desek | M2 | 56.008 | 0 | 0 | CS ÚRS 2024 01 | 0 | 3
PP |  |  |  | Bednění základů desek zřízení
VV |  |  |  | 0.4*(15.66*2+2.9*2)opěrná zeď = 14,848 [A] 0.4*(36.0+15.45+3.4+12.05+32.6+3.4) cyklodům = 41,160 [B] Celkem: A+B = 56,008 [C]
TS
P | 11 | 273351122 |  | Odstranění bednění základových desek | M2 | 56.008 | 0 | 0 | CS ÚRS 2024 01 | 0 | 3
PP |  |  |  | Bednění základů desek odstranění
TS
P | 12 | 273362021 |  | Výztuž základových desek svařovanými sítěmi Kari | T | 10.022 | 0 | 0 | CS ÚRS 2024 01 | 0 | 3
PP |  |  |  | Výztuž základů desek ze svařovaných sítí z drátů typu KARI
VV |  |  |  | "odhad 120 kg/m3" 83.514*120/1000 = 10,022 [A]
TS
P | 13 | 274322611 |  | Základové pasy ze ŽB se zvýšenými nároky na prostředí tř. C 30/37 | M3 | 16.68 | 0 | 0 | CS ÚRS 2024 01 | 0 | 3
PP |  |  |  | Základy z betonu železového (bez výztuže) pasy z betonu se zvýšenými nároky na prostředí tř. C 30/37
VV |  |  |  | 0.5*0.8*(6.6+34.6)+0.5*0.8*0.25*2 = 16,680 [A] Celkem: A = 16,680 [B]
TS
P | 14 | 274351121 |  | Zřízení bednění základových pasů rovného | M2 | 66.72 | 0 | 0 | CS ÚRS 2024 01 | 0 | 3
PP |  |  |  | Bednění základů pasů rovné zřízení
VV |  |  |  | 0.8*(6.6+0.5+1.9+0.25+0.5+0.25+1.6+0.25+0.5+0.25+1.6+32.1+2.0+0.5+2.0+32.6) = 66,720 [A] Celkem: A = 66,720 [B]
TS
P | 15 | 274351122 |  | Odstranění bednění základových pasů rovného | M2 | 66.72 | 0 | 0 | CS ÚRS 2024 01 | 0 | 3
PP |  |  |  | Bednění základů pasů rovné odstranění
TS
P | 16 | 274361821 |  | Výztuž základových pasů betonářskou ocelí 10 505 (R) | T | 2.502 | 0 | 0 | CS ÚRS 2024 01 | 0 | 3
PP |  |  |  | Výztuž základů pasů z betonářské oceli 10 505 (R) nebo BSt 500
VV |  |  |  | "Odhad 150 kg/m3" 16.68*150/1000 = 2,502 [A]
TS
P | 17 | 69311172 | 12 | geotextilie PP s ÚV stabilizací 300g/m2 | M2 | 382.949 | 0 | 0 | CS ÚRS 2024 01 | 0 | 3
PP |  |  |  | geotextilie PP s ÚV stabilizací 300g/m2
TS
SD |  | 3 |  | Svislé a kompletní konstrukce |  |  |  | 0
P | 18 | 311321815 |  | Nosná zeď ze ŽB pohledového tř. C 30/37 bez výztuže | M3 | 71.894 | 0 | 0 | CS ÚRS 2024 01 | 0 | 3
PP |  |  |  | Nadzákladové zdi z betonu železového (bez výztuže) nosné pohledového (v přírodní barvě drtí a přísad) tř. C 30/37
VV |  |  |  | 0.3*2.15*15.66 opěrná zeď = 10,101 [A] 0.4*3.05*(1.2+35.0+14.45) cyklodům = 61,793 [B] Celkem: A+B = 71,894 [C]
TS
P | 19 | 311351121 |  | Zřízení oboustranného bednění nosných nadzákladových zdí | M2 | 188.797 | 0 | 0 | CS ÚRS 2024 01 | 0 | 3
PP |  |  |  | Bednění nadzákladových zdí nosných rovné oboustranné za každou stranu zřízení
VV |  |  |  | 2.15*(15.66+0.3) opěrná zeď = 34,314 [A] 3.05*(1.2+35.0+14.45) cyklodům = 154,483 [B] Celkem: A+B = 188,797 [C]
TS
P | 20 | 311351122 |  | Odstranění oboustranného bednění nosných nadzákladových zdí | M2 | 188.797 | 0 | 0 | CS ÚRS 2024 01 | 0 | 3
PP |  |  |  | Bednění nadzákladových zdí nosných rovné oboustranné za každou stranu odstranění
TS
P | 21 | 311351911 |  | Příplatek k cenám bednění nosných nadzákladových zdí za pohledový beton | M2 | 373.863 | 0 | 0 | CS ÚRS 2024 01 | 0 | 3
PP |  |  |  | Bednění nadzákladových zdí nosných Příplatek k cenám bednění za pohledový beton
VV |  |  |  | 2.15*2*15.66 opěrná zeď = 67,338 [A] 3.05*(1.2+0.8+35*2+14.45+14.05) cyklodům = 306,525 [B] Celkem: A+B = 373,863 [C]
TS
P | 22 | 311361821 |  | Výztuž nosných zdí betonářskou ocelí 10 505 | T | 14.379 | 0 | 0 | CS ÚRS 2024 01 | 0 | 3
PP |  |  |  | Výztuž nadzákladových zdí nosných svislých nebo odkloněných od svislice, rovných nebo oblých z betonářské oceli 10 505 (R) nebo BSt 500
VV |  |  |  | "odhad 200 kg/m3" 71.894*200/1000 = 14,379 [A] Celkem: A = 14,379 [B]
TS
SD |  | 4 |  | Vodorovné konstrukce |  |  |  | 0
P | 23 | 411324646 |  | Stropy deskové ze ŽB pohledového tř. C 30/37 | M3 | 53.273 | 0 | 0 | CS ÚRS 2024 01 | 0 | 3
PP |  |  |  | Stropy z betonu železového (bez výztuže) pohledového stropů deskových, plochých střech, desek balkonových, desek hřibových stropů včetně hlavic hřibových sloupů tř. C 30/37
VV |  |  |  | (0.2+0.125)/2*9.3*35.0*1.02-0.15*(Pi*0.6*0.6)*4 = 0,000 [A] Celkem: A = 0,000 [B]
TS
P | 24 | 411351011 |  | Zřízení bednění stropů deskových tl přes 5 do 25 cm bez podpěrné kce | M2 | 344.351 | 0 | 0 | CS ÚRS 2024 01 | 0 | 3
PP |  |  |  | Bednění stropních konstrukcí - bez podpěrné konstrukce desek tloušťky stropní desky přes 5 do 25 cm zřízení
VV |  |  |  | 0.2*2*(9.3+35.0) = 17,720 [A] 9.3*35.0 = 325,500 [B] (Pi*0.6)*0.15*4 otvory ve stropní konstrukci = 0,000 [C] Celkem: A+B+C = 0,000 [D]
TS
P | 25 | 411351012 |  | Odstranění bednění stropů deskových tl přes 5 do 25 cm bez podpěrné kce | M2 | 344.351 | 0 | 0 | CS ÚRS 2024 01 | 0 | 3
PP |  |  |  | Bednění stropních konstrukcí - bez podpěrné konstrukce desek tloušťky stropní desky přes 5 do 25 cm odstranění
TS
P | 26 | 411354313 |  | Zřízení podpěrné konstrukce stropů výšky do 4 m tl přes 15 do 25 cm | M2 | 325.5 | 0 | 0 | CS ÚRS 2024 01 | 0 | 3
PP |  |  |  | Podpěrná konstrukce stropů - desek, kleneb a skořepin výška podepření do 4 m tloušťka stropu přes 15 do 25 cm zřízení
VV |  |  |  | 9.3*35.0 = 325,500 [A] Celkem: A = 325,500 [B]
TS
P | 27 | 411354314 |  | Odstranění podpěrné konstrukce stropů výšky do 4 m tl přes 15 do 25 cm | M2 | 325.5 | 0 | 0 | CS ÚRS 2024 01 | 0 | 3
PP |  |  |  | Podpěrná konstrukce stropů - desek, kleneb a skořepin výška podepření do 4 m tloušťka stropu přes 15 do 25 cm odstranění
TS
P | 28 | 411359111 |  | Příplatek k cenám bednění stropů za pohledový beton | M2 | 344.351 | 0 | 0 | CS ÚRS 2024 01 | 0 | 3
PP |  |  |  | Bednění stropních konstrukcí - bez podpěrné konstrukce Příplatek k cenám za pohledový beton
VV |  |  |  | 0.2*2*(9.3+35.0) = 17,720 [A] 9.3*35.0 = 325,500 [B] (Pi*0.6)*0.15*4 otvory ve stropní konstrukci = 0,000 [C] Celkem: A+B+C = 0,000 [D]
TS
P | 29 | 411361821 |  | Výztuž stropů betonářskou ocelí 10 505 | T | 10.655 | 0 | 0 | CS ÚRS 2024 01 | 0 | 3
PP |  |  |  | Výztuž stropů prostě uložených, vetknutých, spojitých, deskových, trámových (žebrových, kazetových), s keramickými a jinými vložkami, konsolových nebo balkonových, hřibových včetně hlavic hřibových sloupů, plochých střech a pro zavěšení železobetonových podhledů z betonářské oceli 10 505 (R) nebo BSt 500
VV |  |  |  | "odhad 200 kg/m3" 53.273*200/1000 = 10,655 [A] Celkem: A = 10,655 [B]
TS
P | 30 | 452312141 |  | Sedlové lože z betonu prostého bez zvýšených nároků na prostředí tř. C 16/20 otevřený výkop | M3 | 24.248 | 0 | 0 | CS ÚRS 2024 01 | 0 | 3
PP |  |  |  | Podkladní a zajišťovací konstrukce z betonu prostého v otevřeném výkopu bez zvýšených nároků na prostředí sedlové lože pod potrubí z betonu tř. C 16/20
VV |  |  |  | "S4" sedlové lože pod drenáž 0.15*2.5*(15.66+35.0+14.0) = 24,248 [A]
TS
SD |  | 6 |  | Úpravy povrchů, podlahy a osazování výplní |  |  |  | 0
P | 31 | R628613611 |  | Žárové zinkování ponorem dílů ocelových konstrukcí hmotnosti do 100 kg | KG | 2526.957 | 0 | 0 | R-položka | 0 | 3
PP |  |  |  | Žárové zinkování ponorem dílů ocelových konstrukcí mostů hmotnosti dílců do 100 kg
VV |  |  |  | kotevní deska K01 hlava sloupu P10/250x200 3.2*19 = 60,800 [A] kotevní deska K02 pata sloupu P10/250x250 5.0*19 = 95,000 [B] ZV/01 22.0*3.43 = 75,460 [C] ZV/02 6.0*10.6 = 63,600 [D] ZV/03 6.0*2.9 = 17,400 [E] ZV/04 3.0*5.41 = 16,230 [F] ZV/05 140*4.47 = 625,800 [G] ZV/06 25*4.44 = 111,000 [H] ZV/07 45.0*7.85 = 353,250 [I] ZV/08 1.0 = 1,000 [J] ZV/10 1.5*1.99 = 2,985 [K] ocelové sloupky - jakl 100/100/8 2.8*19*20.76 = 1104,432 [L] Celkem: A+B+C+D+E+F+G+H+I+J+K+L = 2526,957 [M]
TS
SD |  | 711 |  | Izolace proti vodě, vlhkosti a plynům |  |  |  | 0
P | 32 | 11163004 |  | stěrka hydroizolační asfaltová jednosložková s přídavkem plastů do spodní stavby | KG | 678.537 | 0 | 0 | CS ÚRS 2024 01 | 0 | 3
PP |  |  |  | stěrka hydroizolační asfaltová jednosložková s přídavkem plastů do spodní stavby
TS
P | 33 | 11163004 | 1 | stěrka hydroizolační asfaltová jednosložková s přídavkem plastů do spodní stavby | KG | 325.221 | 0 | 0 | CS ÚRS 2024 01 | 0 | 3
PP |  |  |  | stěrka hydroizolační asfaltová jednosložková s přídavkem plastů do spodní stavby
TS
P | 34 | 11163150 |  | lak penetrační asfaltový | T | 0.045 | 0 | 0 | CS ÚRS 2024 01 | 0 | 3
PP |  |  |  | lak penetrační asfaltový
TS
P | 35 | 11163150 | 1 | lak penetrační asfaltový | T | 0.02 | 0 | 0 | CS ÚRS 2024 01 | 0 | 3
PP |  |  |  | lak penetrační asfaltový
TS
P | 36 | 11163153 | 1 | emulze asfaltová penetrační | LITR | 63.437 | 0 | 0 | CS ÚRS 2024 01 | 0 | 3
PP |  |  |  | emulze asfaltová penetrační
TS
P | 37 | 11163153 | 11 | emulze asfaltová penetrační | LITR | 72.575 | 0 | 0 | CS ÚRS 2024 01 | 0 | 3
PP |  |  |  | emulze asfaltová penetrační
TS
P | 38 | 62853004 | 1 | pás asfaltový natavitelný modifikovaný SBS s vložkou ze skleněné tkaniny a spalitelnou PE fólií nebo jemnozrnným minerálním posypem na horním povrchu tl 4,0mm | M2 | 449.022 | 0 | 0 | CS ÚRS 2024 01 | 0 | 3
PP |  |  |  | pás asfaltový natavitelný modifikovaný SBS s vložkou ze skleněné tkaniny a spalitelnou PE fólií nebo jemnozrnným minerálním posypem na horním povrchu tl 4,0mm
TS
P | 39 | 62853004 | 13 | pás asfaltový natavitelný modifikovaný SBS s vložkou ze skleněné tkaniny a spalitelnou PE fólií nebo jemnozrnným minerálním posypem na horním povrchu tl 4,0mm | M2 | 512.645 | 0 | 0 | CS ÚRS 2024 01 | 0 | 3
PP |  |  |  | pás asfaltový natavitelný modifikovaný SBS s vložkou ze skleněné tkaniny a spalitelnou PE fólií nebo jemnozrnným minerálním posypem na horním povrchu tl 4,0mm
TS
P | 40 | 69311172 | 1 | geotextilie PP s ÚV stabilizací 300g/m2 | M2 | 70.957 | 0 | 0 | CS ÚRS 2024 01 | 0 | 3
PP |  |  |  | geotextilie PP s ÚV stabilizací 300g/m2
TS
P | 41 | 69311172 | 14 | geotextilie PP s ÚV stabilizací 300g/m2 | M2 | 240.42 | 0 | 0 | CS ÚRS 2024 01 | 0 | 3
PP |  |  |  | geotextilie PP s ÚV stabilizací 300g/m2
TS
P | 42 | 711111001 |  | Provedení izolace proti zemní vlhkosti vodorovné za studena nátěrem penetračním | M2 | 150.786 | 0 | 0 | CS ÚRS 2024 01 | 0 | 3
PP |  |  |  | Provedení izolace proti zemní vlhkosti natěradly a tmely za studena na ploše vodorovné V nátěrem penetračním
VV |  |  |  | "S2" penetrační nátěr 2.1*15.66+2.0*(34.6+8.9+5.15)+0.5*(34.6+6.1+0.25*2) = 150,786 [A] Celkem: A = 150,786 [B]
TS
P | 43 | 711111011 |  | Provedení izolace proti zemní vlhkosti vodorovné za studena suspenzí asfaltovou | M2 | 219.925 | 0 | 0 | CS ÚRS 2024 01 | 0 | 3
PP |  |  |  | Provedení izolace proti zemní vlhkosti natěradly a tmely za studena na ploše vodorovné V nátěrem suspensí asfaltovou
VV |  |  |  | "S4" asfaltová penetrace 2.5*(15.66+35.0+14.0) = 161,650 [A] "S5" asfaltová penetrace 0.5*15.66+1.0*(35.0+15.445) = 58,275 [B] Celkem: A+B = 219,925 [C]
TS
P | 44 | 711111051 |  | Provedení izolace proti zemní vlhkosti vodorovné za studena 2x nátěr tekutou elastickou hydroizolací | M2 | 150.786 | 0 | 0 | CS ÚRS 2024 01 | 0 | 3
PP |  |  |  | Provedení izolace proti zemní vlhkosti natěradly a tmely za studena na ploše vodorovné V dvojnásobným nátěrem tekutou elastickou hydroizolací
VV |  |  |  | "S2" asfaltový nátěr 2.1*15.66+2.0*(34.6+8.9+5.15)+0.5*(34.6+6.1+0.25*2) = 150,786 [A] Celkem: A = 150,786 [B]
TS
P | 45 | 711112001 |  | Provedení izolace proti zemní vlhkosti svislé za studena nátěrem penetračním | M2 | 59.131 | 0 | 0 | CS ÚRS 2024 01 | 0 | 3
PP |  |  |  | Provedení izolace proti zemní vlhkosti natěradly a tmely za studena na ploše svislé S nátěrem penetračním
VV |  |  |  | "S2" penetrační nátěr 0.55*(15.66+6.1+34.1+0.25*4+6.1+34.1+2.0+8.45) = 59,131 [A] Celkem: A = 59,131 [B]
TS
P | 46 | 711112011 |  | Provedení izolace proti zemní vlhkosti svislé za studena suspenzí asfaltovou | M2 | 183.875 | 0 | 0 | CS ÚRS 2024 01 | 0 | 3
PP |  |  |  | Provedení izolace proti zemní vlhkosti natěradly a tmely za studena na ploše svislé S nátěrem suspensí asfaltovou
VV |  |  |  | "S3" asfaltová penetrace 2.4*15.66+2.9*(35+15.445) = 183,875 [A] Celkem: A = 183,875 [B]
TS
P | 47 | 711112051 |  | Provedení izolace proti zemní vlhkosti svislé za studena 2x nátěr tekutou elastickou hydroizolací | M2 | 59.131 | 0 | 0 | CS ÚRS 2024 01 | 0 | 3
PP |  |  |  | Provedení izolace proti zemní vlhkosti natěradly a tmely za studena na ploše svislé S dvojnásobným nátěrem tekutou elastickou hydroizolací
VV |  |  |  | "S2" asfaltový nátěr 0.55*(15.66+6.1+34.1+0.25*4+6.1+34.1+2.0+8.45) = 59,131 [A] Celkem: A = 59,131 [B]
TS
P | 48 | 711141559 |  | Provedení izolace proti zemní vlhkosti pásy přitavením vodorovné NAIP | M2 | 439.85 | 0 | 0 | CS ÚRS 2024 01 | 0 | 3
PP |  |  |  | Provedení izolace proti zemní vlhkosti pásy přitavením NAIP na ploše vodorovné V
VV |  |  |  | "S4" asfaltové pásy 2x 2.5*(15.66+35.0+14.0)*2 = 323,300 [A] "S5" asfaltové pásy 2x (0.5*15.66+1.0*(35.0+15.445))*2 = 116,550 [B] Celkem: A+B = 439,850 [C]
TS
P | 49 | 711142559 |  | Provedení izolace proti zemní vlhkosti pásy přitavením svislé NAIP | M2 | 367.749 | 0 | 0 | CS ÚRS 2024 01 | 0 | 3
PP |  |  |  | Provedení izolace proti zemní vlhkosti pásy přitavením NAIP na ploše svislé S
VV |  |  |  | "S3" asfaltové pásy 2x (2.4*15.66+2.9*(35+15.445))*2 = 367,749 [A] Celkem: A = 367,749 [B]
TS
P | 50 | 711161217 |  | Izolace proti zemní vlhkosti nopovou fólií svislá, nopek v 40,0 mm, tl do 2,0 mm | M2 | 183.875 | 0 | 0 | CS ÚRS 2024 01 | 0 | 3
PP |  |  |  | Izolace proti zemní vlhkosti a beztlakové vodě nopovými fóliemi na ploše svislé S vrstva ochranná, odvětrávací a drenážní výška nopku 40,0 mm, tl. fólie do 2,0 mm
VV |  |  |  | "S3" nopová fólie 2.4*15.66+2.9*(35+15.445) = 183,875 [A] Celkem: A = 183,875 [B]
TS
P | 51 | 711491172 |  | Provedení doplňků izolace proti vodě na vodorovné ploše z textilií vrstva ochranná | M2 | 209.061 | 0 | 0 | CS ÚRS 2024 01 | 0 | 3
PP |  |  |  | Provedení doplňků izolace proti vodě textilií na ploše vodorovné V vrstva ochranná
VV |  |  |  | "S2" geotextílie 2.1*15.66+2.0*(34.6+8.9+5.15)+0.5*(34.6+6.1+0.25*2) = 150,786 [A] "S5" geotextílie (0.5*15.66+1.0*(35.0+15.445)) = 58,275 [B] Celkem: A+B = 209,061 [C]
TS
P | 52 | 711491272 |  | Provedení doplňků izolace proti vodě na ploše svislé z textilií vrstva ochranná | M2 | 59.131 | 0 | 0 | CS ÚRS 2024 01 | 0 | 3
PP |  |  |  | Provedení doplňků izolace proti vodě textilií na ploše svislé S vrstva ochranná
VV |  |  |  | "S2" geotextílie 0.55*(15.66+6.1+34.1+0.25*4+6.1+34.1+2.0+8.45) = 59,131 [A] Celkem: A = 59,131 [B]
TS
P | 53 | 998711101 |  | Přesun hmot tonážní pro izolace proti vodě, vlhkosti a plynům v objektech v do 6 m | T | 7.158 | 0 | 0 | CS ÚRS 2024 01 | 0 | 3
PP |  |  |  | Přesun hmot pro izolace proti vodě, vlhkosti a plynům stanovený z hmotnosti přesunovaného materiálu vodorovná dopravní vzdálenost do 50 m základní v objektech výšky do 6 m
TS
SD |  | 712 |  | Povlakové krytiny |  |  |  | 0
P | 54 | 11163153 |  | emulze asfaltová penetrační | LITR | 105.922 | 0 | 0 | CS ÚRS 2024 01 | 0 | 3
PP |  |  |  | emulze asfaltová penetrační
TS
P | 55 | 58337401 |  | kamenivo dekorační (kačírek) frakce 8/16 | T | 8.191 | 0 | 0 | CS ÚRS 2024 01 | 0 | 3
PP |  |  |  | kamenivo dekorační (kačírek) frakce 8/16
TS
P | 56 | 62853004 |  | pás asfaltový natavitelný modifikovaný SBS s vložkou ze skleněné tkaniny a spalitelnou PE fólií nebo jemnozrnným minerálním posypem na horním povrchu tl 4,0mm | M2 | 748.195 | 0 | 0 | CS ÚRS 2024 01 | 0 | 3
PP |  |  |  | pás asfaltový natavitelný modifikovaný SBS s vložkou ze skleněné tkaniny a spalitelnou PE fólií nebo jemnozrnným minerálním posypem na horním povrchu tl 4,0mm
TS
P | 57 | 62855022 |  | pás asfaltový natavitelný modifikovaný SBS s vložkou z polyesterové rohože s odolností proti prorůstání kořínků a hrubozrnným břidličným posypem na horním povrc | M2 | 374.098 | 0 | 0 | CS ÚRS 2024 01 | 0 | 3
PP |  |  |  | pás asfaltový natavitelný modifikovaný SBS s vložkou z polyesterové rohože s odolností proti prorůstání kořínků a hrubozrnným břidličným posypem na horním povrchu tl 5,3mm
TS
P | 58 | 69311060 |  | geotextilie netkaná separační, ochranná, filtrační, drenážní PP 200g/m2 | M2 | 353.074 | 0 | 0 | CS ÚRS 2024 01 | 0 | 3
PP |  |  |  | geotextilie netkaná separační, ochranná, filtrační, drenážní PP 200g/m2
TS
P | 59 | 69311172 |  | geotextilie PP s ÚV stabilizací 300g/m2 | M2 | 370.727 | 0 | 0 | CS ÚRS 2024 01 | 0 | 3
PP |  |  |  | geotextilie PP s ÚV stabilizací 300g/m2
TS
P | 60 | 69334030 |  | lišta kačírková Al výška 60-90mm | M | 34.68 | 0 | 0 | CS ÚRS 2024 01 | 0 | 3
PP |  |  |  | lišta kačírková Al výška 60-90mm
TS
P | 61 | 69334152 |  | fólie profilovaná (nopová) perforovaná HDPE s hydroakumulační a drenážní funkcí do vegetačních střech s výškou nopů 20mm | M2 | 353.074 | 0 | 0 | CS ÚRS 2024 01 | 0 | 3
PP |  |  |  | fólie profilovaná (nopová) perforovaná HDPE s hydroakumulační a drenážní funkcí do vegetačních střech s výškou nopů 20mm
TS
P | 62 | 712311111 |  | Provedení povlakové krytiny střech do 10° za studena suspenzí asfaltovou | M2 | 320.976 | 0 | 0 | CS ÚRS 2024 01 | 0 | 3
PP |  |  |  | Provedení povlakové krytiny střech plochých do 10° natěradly a tmely za studena nátěrem suspensí asfaltovou
VV |  |  |  | 9.3*35-Pi*0.6*0.6*4 = 0,000 [A]
TS
P | 63 | 712341559 |  | Provedení povlakové krytiny střech do 10° pásy NAIP přitavením v plné ploše | M2 | 641.952 | 0 | 0 | CS ÚRS 2024 01 | 0 | 3
PP |  |  |  | Provedení povlakové krytiny střech plochých do 10° pásy přitavením NAIP v plné ploše
VV |  |  |  | "S1a" podkladní vrstva 9.3*35-Pi*0.6*0.6*4 = 0,000 [A] mezivrstva 9.3*35-Pi*0.6*0.6*4 = 0,000 [B] Celkem: A+B = 0,000 [C]
TS
P | 64 | 712341559 | 1 | Provedení povlakové krytiny střech do 10° pásy NAIP přitavením v plné ploše | M2 | 320.976 | 0 | 0 | CS ÚRS 2024 01 | 0 | 3
PP |  |  |  | Provedení povlakové krytiny střech plochých do 10° pásy přitavením NAIP v plné ploše
VV |  |  |  | "S1a" ochranná vrstva 9.3*35-Pi*0.6*0.6*4 = 0,000 [A] Celkem: A = 0,000 [B]
TS
P | 65 | 712391172 |  | Provedení povlakové krytiny střech do 10° ochranné textilní vrstvy | M2 | 320.976 | 0 | 0 | CS ÚRS 2024 01 | 0 | 3
PP |  |  |  | Provedení povlakové krytiny střech plochých do 10° -ostatní práce provedení vrstvy textilní ochranné
VV |  |  |  | "S1a" ochranná vrstva 9.3*35-Pi*0.6*0.6*4 = 0,000 [A] Celkem: A = 0,000 [B]
TS
P | 66 | 712391383 |  | Provedení dvojitého hydroizolačního systému plochých střech z drenážní rohože na vodorovné ploše | M2 | 320.976 | 0 | 0 | CS ÚRS 2024 01 | 0 | 3
PP |  |  |  | Provedení dvojitého hydroizolačního systému plochých střech na ploše vodorovné V z drenážní rohože
VV |  |  |  | "S1a" drenážní vrstva 9.3*35-Pi*0.6*0.6*4 = 0,000 [A] Celkem: A = 0,000 [B]
TS
P | 67 | 712771201 |  | Provedení drenážní vrstvy vegetační střechy z kameniva tl do 100 mm sklon do 5° | M2 | 49.641 | 0 | 0 | CS ÚRS 2024 01 | 0 | 3
PP |  |  |  | Provedení drenážní vrstvy vegetační střechy z kameniva, tloušťky násypu do 100 mm, sklon střechy do 5°
VV |  |  |  | "S1b" kačírek tl. 75 mm kolem světlíků 0.25*2*Pi*0.85*4 = 0,000 [A] kačírek tl. 75 mm okraje střechy 0.5*(9.3*2+35*2) = 44,300 [B] Celkem: A+B = 0,000 [C]
TS
P | 68 | 712771271 |  | Provedení filtrační vrstvy vegetační střechy z textilií sklon do 5° | M2 | 320.976 | 0 | 0 | CS ÚRS 2024 01 | 0 | 3
PP |  |  |  | Provedení filtrační vrstvy vegetační střechy z textilií kladených volně s přesahem, sklon střechy do 5°
VV |  |  |  | "S1a" filtrační vrstva 9.3*35-Pi*0.6*0.6*4 = 0,000 [A] Celkem: A = 0,000 [B]
TS
P | 69 | 712771611 |  | Osazení ochranné kačírkové lišty přitížením konstrukcí | M | 34 | 0 | 0 | CS ÚRS 2024 01 | 0 | 3
PP |  |  |  | Provedení ochranných pásů vegetační střechy osazení ochranné kačírkové lišty přitížením konstrukcí
VV |  |  |  | KV/07 34.0 = 34,000 [A] Celkem: A = 34,000 [B]
TS
P | 70 | 998712102 |  | Přesun hmot tonážní pro krytiny povlakové v objektech v přes 6 do 12 m | T | 16.232 | 0 | 0 | CS ÚRS 2024 01 | 0 | 3
PP |  |  |  | Přesun hmot pro povlakové krytiny stanovený z hmotnosti přesunovaného materiálu vodorovná dopravní vzdálenost do 50 m základní v objektech výšky přes 6 do 12 m
TS
SD |  | 713 |  | Izolace tepelné |  |  |  | 0
P | 71 | 63152005 |  | klín atikový přechodný minerální plochých střech tl 50x50mm | M | 15.834 | 0 | 0 | CS ÚRS 2024 01 | 0 | 3
PP |  |  |  | klín atikový přechodný minerální plochých střech tl 50x50mm
TS
P | 72 | 713141212 |  | Montáž izolace tepelné střech plochých lepené nízkoexpanzní (PUR) pěnou atikový klín | M | 15.08 | 0 | 0 | CS ÚRS 2024 01 | 0 | 3
PP |  |  |  | Montáž tepelné izolace střech plochých atikovými klíny přilepenými za studena nízkoexpanzní (PUR) pěnou
VV |  |  |  | atikový klín kolem světlíků 2*Pi*0.6*4 = 0,000 [A] Celkem: A = 0,000 [B]
TS
P | 73 | 998713101 |  | Přesun hmot tonážní pro izolace tepelné v objektech v do 6 m | T | 0.006 | 0 | 0 | CS ÚRS 2024 01 | 0 | 3
PP |  |  |  | Přesun hmot pro izolace tepelné stanovený z hmotnosti přesunovaného materiálu vodorovná dopravní vzdálenost do 50 m s užitím mechanizace v objektech výšky do 6 m
TS
P | 74 | 998713201 |  | Přesun hmot procentní pro izolace tepelné v objektech v do 6 m | % | 10.349 | 0 | 0 | CS ÚRS 2024 01 | 0 | 3
PP |  |  |  | Přesun hmot pro izolace tepelné stanovený procentní sazbou (%) z ceny vodorovná dopravní vzdálenost do 50 m s užitím mechanizace v objektech výšky do 6 m
TS
SD |  | 764 |  | Konstrukce klempířské |  |  |  | 0
P | 75 | 764242333 |  | Oplechování rovné okapové hrany z TiZn lesklého plechu rš 250 mm | M | 37 | 0 | 0 | CS ÚRS 2024 01 | 0 | 3
PP |  |  |  | Oplechování střešních prvků z titanzinkového lesklého válcovaného plechu okapu okapovým plechem střechy rovné rš 250 mm
VV |  |  |  | KV/06 37.0 = 37,000 [A] Celkem: A = 37,000 [B]
TS
P | 76 | 998764201 |  | Přesun hmot procentní pro konstrukce klempířské v objektech v do 6 m | % | 1225.442 | 0 | 0 | CS ÚRS 2024 01 | 0 | 3
PP |  |  |  | Přesun hmot pro konstrukce klempířské stanovený procentní sazbou (%) z ceny vodorovná dopravní vzdálenost do 50 m s užitím mechanizace v objektech výšky do 6 m
TS
P | 77 | R764011424 |  | Podkladní plech z PZ plechu pro hřebeny, nároží, úžlabí nebo okapové hrany tl 1,5 mm rš 30 mm | M | 58 | 0 | 0 | R-položka | 0 | 3
PP |  |  |  | Podkladní plech z pozinkovaného plechu tloušťky 1,0 mm pro TiZn rš 330 mm
VV |  |  |  | KV01 58.0 = 58,000 [A] Celkem: A = 58,000 [B]
TS
P | 78 | R764051423 |  | Dilatační připojovací lišta z nerezového plechu včetně tmelení rš 138 mm | M | 35 | 0 | 0 | R-položka | 0 | 3
PP |  |  |  | Dilatační lišta z nerezového plechu připojovací, včetně tmelení rš 150 mm
VV |  |  |  | KV/08 35.0 = 35,000 [A] Celkem: A = 35,000 [B]
TS
P | 79 | R764212404 |  | Oplechování štítu závětrnou lištou z Pz plechu rš 300 mm | M | 23 | 0 | 0 | R-položka | 0 | 3
PP |  |  |  | Oplechování střešních prvků z pozinkovaného plechu štítu závětrnou lištou rš 330 mm
VV |  |  |  | KV/02 23.0 = 23,000 [A] Celkem: A = 23,000 [B]
TS
P | 80 | R764212435 |  | Oplechování rovné okapové hrany z Pz plechu rš 350 mm | M | 37 | 0 | 0 | R-položka | 0 | 3
PP |  |  |  | Oplechování střešních prvků z pozinkovaného plechu okapu okapovým plechem střechy rovné rš 400 mm
VV |  |  |  | KV/03 37.0 = 37,000 [A] Celkem: A = 37,000 [B]
TS
P | 81 | R764242304 |  | Oplechování štítu závětrnou lištou z TiZn lesklého plechu rš 300 mm | M | 23 | 0 | 0 | R-položka | 0 | 3
PP |  |  |  | Oplechování střešních prvků z titanzinkového lesklého válcovaného plechu štítu závětrnou lištou rš 330 mm
VV |  |  |  | KV/04 23.0 = 23,000 [A] Celkem: A = 23,000 [B]
TS
P | 82 | R764242335 |  | Oplechování rovné okapové hrany z TiZn lesklého plechu rš 350 mm | M | 37 | 0 | 0 | R-položka | 0 | 3
PP |  |  |  | Oplechování střešních prvků z titanzinkového lesklého válcovaného plechu okapu okapovým plechem střechy rovné rš 400 mm
VV |  |  |  | KV/05 37.0 = 37,000 [A]
TS
SD |  | 766 |  | Konstrukce truhlářské |  |  |  | 0
P | 83 | 54932008 |  | závěs dveřní zadlabávací 100mm | 100 KUS | 0.03 | 0 | 0 | CS ÚRS 2024 01 | 0 | 3
PP |  |  |  | závěs dveřní zadlabávací 100mm
TS
P | 84 | 60516111 |  | řezivo modřínové sušené tl 50mm | M3 | 3.429 | 0 | 0 | CS ÚRS 2024 01 | 0 | 3
PP |  |  |  | řezivo modřínové sušené tl 50mm
VV |  |  |  | 190*0.04*0.04 T.01 = 0,304 [A] 1250*0.05*0.05 T.02 = 3,125 [B] Celkem: A+B = 3,429 [C]
TS
P | 85 | 766417313 |  | Montáž provětrávané fasády pl do 5 m2 z dřevěných profilů š do 60 mm tl přes 20 mm | M2 | 107.184 | 0 | 0 | CS ÚRS 2024 01 | 0 | 3
PP |  |  |  | Montáž provětrávané fasády z dřevěných profilů plochy do 5 m2 šířky profilu do 60 mm, tloušťky přes 20 mm
VV |  |  |  | 2.64*(6.4+34.2) obložení = 107,184 [A] Celkem: A = 107,184 [B]
TS
P | 86 | 766660712 |  | Montáž dveřních závěsů na křídlo a zárubeň dvoukřídlových dveří | KUS | 3 | 0 | 0 | CS ÚRS 2024 01 | 0 | 3
PP |  |  |  | Montáž dveřních doplňků dokování závěsů na křídlo a zárubeň dveří dvoukřídlových
TS
P | 87 | 998766101 |  | Přesun hmot tonážní pro kce truhlářské v objektech v do 6 m | T | 1.727 | 0 | 0 | CS ÚRS 2024 01 | 0 | 3
PP |  |  |  | Přesun hmot pro konstrukce truhlářské stanovený z hmotnosti přesunovaného materiálu vodorovná dopravní vzdálenost do 50 m základní v objektech výšky do 6 m
TS
SD |  | 767 |  | Konstrukce zámečnické |  |  |  | 0
P | 88 | 13010218 |  | tyč ocelová plochá jakost S235JR (11 375) 50x5mm | T | 0.003 | 0 | 0 | CS ÚRS 2024 01 | 0 | 3
PP |  |  |  | tyč ocelová plochá jakost S235JR (11 375) 50x5mm
VV |  |  |  | ZV/10 1.5*1.99 = 2,985 [A] A * 0.0011Koeficient množství = 0,003 [B]
TS
P | 89 | 13010256 |  | tyč ocelová plochá jakost S235JR (11 375) 70x5mm | T | 0.019 | 0 | 0 | CS ÚRS 2024 01 | 0 | 3
PP |  |  |  | tyč ocelová plochá jakost S235JR (11 375) 70x5mm
VV |  |  |  | ZV/03 6.0*2.9 = 17,400 [A] A * 0.0011Koeficient množství = 0,019 [B]
TS
P | 90 | 13010422 |  | úhelník ocelový rovnostranný jakost S235JR (11 375) 50x50x6mm | T | 0.688 | 0 | 0 | CS ÚRS 2024 01 | 0 | 3
PP |  |  |  | úhelník ocelový rovnostranný jakost S235JR (11 375) 50x50x6mm
VV |  |  |  | ZV/05 140*4.47 = 625,800 [A] A * 0.0011Koeficient množství = 0,688 [B]
TS
P | 91 | 13010512 |  | úhelník ocelový nerovnostranný jakost S235JR (11 375) 75x50x6mm | T | 0.018 | 0 | 0 | CS ÚRS 2024 01 | 0 | 3
PP |  |  |  | úhelník ocelový nerovnostranný jakost S235JR (11 375) 75x50x6mm
VV |  |  |  | ZV/04 3.0*5.41 = 16,230 [A] A * 0.0011Koeficient množství = 0,018 [B]
TS
P | 92 | 13010620 |  | ocel profilová jakost S235JR (11 375) průřezu T 50x50x6,0mm | T | 0.122 | 0 | 0 | CS ÚRS 2024 01 | 0 | 3
PP |  |  |  | ocel profilová jakost S235JR (11 375) průřezu T 50x50x6,0mm
VV |  |  |  | ZV/06 25*4.44 = 111,000 [A] A * 0.0011Koeficient množství = 0,122 [B]
TS
P | 93 | 13010816 |  | ocel profilová jakost S235JR (11 375) průřez U (UPN) 100 | T | 0.07 | 0 | 0 | CS ÚRS 2024 01 | 0 | 3
PP |  |  |  | ocel profilová jakost S235JR (11 375) průřez U (UPN) 100
VV |  |  |  | ZV/02 6.0*10.6 = 63,600 [A] A * 0.0011Koeficient množství = 0,070 [B]
TS
P | 94 | 13011064 |  | úhelník ocelový rovnostranný jakost S235JR (11 375) 50x50x4mm | T | 0.083 | 0 | 0 | CS ÚRS 2024 01 | 0 | 3
PP |  |  |  | úhelník ocelový rovnostranný jakost S235JR (11 375) 50x50x4mm
VV |  |  |  | ZV/01 22.0*3.43 = 75,460 [A] A * 0.0011Koeficient množství = 0,083 [B]
TS
P | 95 | 13611228 |  | plech ocelový hladký jakost S235JR tl 10mm tabule | T | 0.187 | 0 | 0 | CS ÚRS 2024 01 | 0 | 3
PP |  |  |  | plech ocelový hladký jakost S235JR tl 10mm tabule
TS
P | 96 | 14011011 |  | trubka ocelová bezešvá hladká jakost 11 353 26,9x2,6mm | M | 1 | 0 | 0 | CS ÚRS 2024 01 | 0 | 3
PP |  |  |  | trubka ocelová bezešvá hladká jakost 11 353 26,9x2,6mm
VV |  |  |  | ZV/08 1.0 = 1,000 [A]
TS
P | 97 | 14550303 |  | profil ocelový svařovaný jakost S235 průřez čtvercový 100x100x8mm | T | 1.215 | 0 | 0 | CS ÚRS 2024 01 | 0 | 3
PP |  |  |  | profil ocelový svařovaný jakost S235 průřez čtvercový 100x100x8mm
TS
P | 98 | 15945235 |  | plech děrovaný tahokov oko 42/12,5/2,5 tl 1,5mm tabule | T | 0.424 | 0 | 0 | CS ÚRS 2024 01 | 0 | 3
PP |  |  |  | plech děrovaný tahokov oko 42/12,5/2,5 tl 1,5mm tabule
VV |  |  |  | ZV/07 45.0*7.85 = 353,250 [A] A * 0.0012Koeficient množství = 0,424 [B]
TS
P | 99 | 767995111 |  | Montáž atypických zámečnických konstrukcí hm do 5 kg | KG | 155.8 | 0 | 0 | CS ÚRS 2024 01 | 0 | 3
PP |  |  |  | Montáž ostatních atypických zámečnických konstrukcí hmotnosti do 5 kg
VV |  |  |  | kotevní deska K01 hlava sloupu P10/250x200 3.2*19 = 60,800 [A] kotevní deska K02 pata sloupu P10/250x250 5.0*19 = 95,000 [B] Celkem: A+B = 155,800 [C]
TS
P | 100 | 767995113 |  | Montáž atypických zámečnických konstrukcí hm přes 10 do 20 kg | KG | 1266.725 | 0 | 0 | CS ÚRS 2024 01 | 0 | 3
PP |  |  |  | Montáž ostatních atypických zámečnických konstrukcí hmotnosti přes 10 do 20 kg
TS
P | 101 | 767995115 |  | Montáž atypických zámečnických konstrukcí hm přes 50 do 100 kg | KG | 1104.432 | 0 | 0 | CS ÚRS 2024 01 | 0 | 3
PP |  |  |  | Montáž ostatních atypických zámečnických konstrukcí hmotnosti přes 50 do 100 kg
VV |  |  |  | ocelové sloupky - jakl 100/100/8 2.8*19*20.76 = 1104,432 [A]
TS
P | 102 | 998767101 |  | Přesun hmot tonážní pro zámečnické konstrukce v objektech v do 6 m | T | 2.969 | 0 | 0 | CS ÚRS 2024 01 | 0 | 3
PP |  |  |  | Přesun hmot pro zámečnické konstrukce stanovený z hmotnosti přesunovaného materiálu vodorovná dopravní vzdálenost do 50 m základní v objektech výšky do 6 m
TS
SD |  | 783 |  | Dokončovací práce - nátěry |  |  |  | 0
P | 103 | 783301313 |  | Odmaštění zámečnických konstrukcí ředidlovým odmašťovačem | M2 | 25.555 | 0 | 0 | CS ÚRS 2024 01 | 0 | 3
PP |  |  |  | Příprava podkladu zámečnických konstrukcí před provedením nátěru odmaštění odmašťovačem ředidlovým
VV |  |  |  | kotevní deska K01 hlava sloupu P10/250x200 0.25*0.2*2*19 = 1,900 [A] kotevní deska K02 pata sloupu P10/250x250 0.25*0.25*2*19 = 2,375 [B] ocelové sloupky - jakl 100/100/8 2.8*19*0.4 = 21,280 [C] Celkem: A+B+C = 25,555 [D]
TS
P | 104 | 783414201 |  | Základní antikorozní jednonásobný syntetický nátěr klempířských konstrukcí | M2 | 25.555 | 0 | 0 | CS ÚRS 2024 01 | 0 | 3
PP |  |  |  | Základní antikorozní nátěr klempířských konstrukcí jednonásobný syntetický standardní
TS
P | 105 | 783417101 |  | Krycí jednonásobný syntetický nátěr klempířských konstrukcí | M2 | 25.555 | 0 | 0 | CS ÚRS 2024 01 | 0 | 3
PP |  |  |  | Krycí nátěr (email) klempířských konstrukcí jednonásobný syntetický standardní
TS
P | 106 | 783826605 |  | Hydrofobizační transparentní silikonový nátěr hladkých betonových povrchů, povrchů z desek | M2 | 1436.428 | 0 | 0 | CS ÚRS 2024 01 | 0 | 3
PP |  |  |  | Hydrofobizační nátěr omítek silikonový, transparentní, povrchů hladkých betonových povrchů nebo povrchů z desek na bázi dřeva (dřevovláknitých apod.)
VV |  |  |  | 2.15*2*15.66 opěrná zeď = 67,338 [A] 3.05*(1.2+0.8+35*2+14.45+14.05) cyklodům = 306,525 [B] 0.2*2*(9.3+35.0) = 17,720 [C] 9.3*35.0 = 325,500 [D] (Pi*0.6)*0.15*4 otvory ve stropní konstrukci = 0,000 [E] Mezisoučet: A+B+C+D+E = 0,000 [F] 718.214*2 = 1436,428 [G]
TS
SD |  | 9 |  | Ostatní konstrukce a práce, bourání |  |  |  | 0
P | 107 | 953961213 |  | Kotva chemickou patronou M 12 hl 110 mm do betonu, ŽB nebo kamene s vyvrtáním otvoru | KUS | 76 | 0 | 0 | CS ÚRS 2024 01 | 0 | 3
PP |  |  |  | Kotva chemická s vyvrtáním otvoru do betonu, železobetonu nebo tvrdého kamene chemická patrona, velikost M 12, hloubka 110 mm
VV |  |  |  | kotvení pat sloupů 4*19 = 76,000 [A]
TS
P | 108 | 953965121 |  | Kotevní šroub pro chemické kotvy M 12 dl 160 mm | KUS | 76 | 0 | 0 | CS ÚRS 2024 01 | 0 | 3
PP |  |  |  | Kotva chemická s vyvrtáním otvoru kotevní šrouby pro chemické kotvy, velikost M 12, délka 160 mm
TS
SD |  | 998 |  | Přesun hmot |  |  |  | 0
P | 109 | 998012021 |  | Přesun hmot pro budovy monolitické v do 6 m | T | 609.08 | 0 | 0 | CS ÚRS 2024 01 | 0 | 3
PP |  |  |  | Přesun hmot pro budovy občanské výstavby, bydlení, výrobu a služby s nosnou svislou konstrukcí monolitickou betonovou tyčovou nebo plošnou s jakýkoliv obvodovým pláštěm kromě vyzdívaného vodorovná dopravní vzdálenost do 100 m základní pro budovy výšky do 6 m
TS
SD |  | OST |  | Ostatní - dodávka a montáž viz specifikace |  |  |  | 0
P | 110 | R_OV/01 |  | Dodávka dobíjecí stanice pro elektrokola vč. příslušenství a kotvících prvků | KUS | 4 | 0 | 0 | R-položka | 0 | 3
PP |  |  |  | Dodávka dobíjecí stanice pro elektrokola vč. příslušenství a kotvících prvků
TS
P | 111 | R_OV/01m |  | Montáž dobíjecí stanice pro elektrokola vč. příslušenství a kotvících prvků | KUS | 4 | 0 | 0 | R-položka | 0 | 3
PP |  |  |  | Montáž dobíjecí stanice pro elektrokola vč. příslušenství a kotvících prvků
TS
P | 112 | R_OV/02 |  | Dodávka pevný kruhový světlík, dvojité tepelně izolační zasklení čiré, kolmá manžeta výšky | KUS | 4 | 0 | 0 | R-položka | 0 | 3
PP |  |  |  | Dodávka pevný kruhový světlík, dvojité tepelně izolační zasklení čiré, kolmá manžeta výšky
TS
P | 113 | R_OV/02m |  | Montáž pevný kruhový světlík, dvojité tepelně izolační zasklení čiré, kolmá manžeta výšky | KUS | 4 | 0 | 0 | R-položka | 0 | 3
PP |  |  |  | Montáž pevný kruhový světlík, dvojité tepelně izolační zasklení čiré, kolmá manžeta výšky
TS
P | 114 | R_OV/03 |  | Dodávka dveřní samozavírač vč. příslušenství | KUS | 2 | 0 | 0 | R-položka | 0 | 3
PP |  |  |  | Dodávka dveřní samozavírač vč. příslušenství
TS
P | 115 | R_OV/03m |  | Montáž dveřní samozavírač vč. příslušenství | KUS | 2 | 0 | 0 | R-položka | 0 | 3
PP |  |  |  | Montáž dveřní samozavírač vč. příslušenství
TS
P | 116 | R_OV/05 |  | Dodávka revizní šachta vč. příslušenství, hl. 2285mm | KUS | 1 | 0 | 0 | R-položka | 0 | 3
PP |  |  |  | Dodávka revizní šachta vč. příslušenství, hl. 2285mm
TS
P | 117 | R_OV/05m |  | Montáž revizní šachta vč. příslušenství, hl. 2285mm | KUS | 1 | 0 | 0 | R-položka | 0 | 3
PP |  |  |  | Montáž revizní šachta vč. příslušenství, hl. 2285mm
TS
P | 118 | R_OV/06 |  | Dodávka revizní šachta vč. příslušenství, hl. 1050mm | KUS | 1 | 0 | 0 | R-položka | 0 | 3
PP |  |  |  | Dodávka revizní šachta vč. příslušenství, hl. 1050mm
TS
P | 119 | R_OV/06m |  | Montáž revizní šachta vč. příslušenství, hl. 1050mm | KUS | 1 | 0 | 0 | R-položka | 0 | 3
PP |  |  |  | Montáž revizní šachta vč. příslušenství, hl. 1050mm
TS
P | 120 | R_OV/08 |  | Dodávka dveřní zarážka vč. příslušenství a uchycení | KUS | 8 | 0 | 0 | R-položka | 0 | 3
PP |  |  |  | Dodávka dveřní zarážka vč. příslušenství a uchycení
TS
P | 121 | R_OV/08m |  | Montáž dveřní zarážka vč. příslušenství a uchycení | KUS | 8 | 0 | 0 | R-položka | 0 | 3
PP |  |  |  | Montáž dveřní zarážka vč. příslušenství a uchycení
TS
P | 122 | R_OV/09 |  | Dodávka příkopová žlabovka | M | 72 | 0 | 0 | R-položka | 0 | 3
PP |  |  |  | Dodávka příkopová žlabovka
TS
P | 123 | R_OV/09m |  | Montáž příkopová žlabovka | M | 72 | 0 | 0 | R-položka | 0 | 3
PP |  |  |  | Montáž příkopová žlabovka
TS
P | 128 | R_OV/12 |  | Dodávka sada pro kotvení 1 sloupku cyklostojanu: 2x matice M12-DIN 934, 2x podložkapružná M12-DIN 127B, 2x podložka kruhová O30mm M12-DIN 934, 2x chemická kotva | KPL | 228 | 0 | 0 | R-položka | 0 | 3
PP |  |  |  | Dodávka sada pro kotvení 1 sloupku cyklostojanu: 2x matice M12-DIN 934, 2x podložkapružná M12-DIN 127B, 2x podložka kruhová O30mm M12-DIN 934, 2x chemická kotva M12x165
TS
P | 129 | R_OV/12m |  | Montáž Sada pro kotvení 1 sloupku cyklostojanu: 2x matice M12-DIN 934, 2x podložkapružná M12-DIN 127B, 2x podložka kruhová O30mm M12-DIN 934, 2x chemická kotva | KPL | 228 | 0 | 0 | R-položka | 0 | 3
PP |  |  |  | Montáž Sada pro kotvení 1 sloupku cyklostojanu: 2x matice M12-DIN 934, 2x podložkapružná M12-DIN 127B, 2x podložka kruhová O30mm M12-DIN 934, 2x chemická kotva M12x165
TS
P | 130 | R_OV/13 |  | Dodávka recyklovatelný zásobník na zadržování vody, maximální zatížení 95kg/m2, kapacita | KUS | 1260 | 0 | 0 | R-položka | 0 | 3
PP |  |  |  | Dodávka recyklovatelný zásobník na zadržování vody, maximální zatížení 95kg/m2, kapacita
TS
P | 131 | R_OV/13m |  | Montáž recyklovatelný zásobník na zadržování vody, maximální zatížení 95kg/m2, kapacita | KUS | 1260 | 0 | 0 | R-položka | 0 | 3
PP |  |  |  | Montáž recyklovatelný zásobník na zadržování vody, maximální zatížení 95kg/m2, kapacita
TS
P | 132 | R_OV/14 |  | dodávka kotvicí bod pro zajištění osob proti pádu z výšky. Nerezový kotvicí bod pro ploché střechy s nosnou konstrukcí z betonové desky. Kotvicí bod má základnu | KUS | 10 | 0 | 0 | R-položka | 0 | 3
PP |  |  |  | dodávka kotvicí bod pro zajištění osob proti pádu z výšky. Nerezový kotvicí bod pro ploché střechy s nosnou konstrukcí z betonové desky. Kotvicí bod má základnu velikosti 150 x 150 mm a ztužený sloupek o průměru 42 mm. Instalace do předvrtaných otvorů
TS
P | 133 | R_OV/14m |  | Montáž kotvicí bod pro zajištění osob proti pádu z výšky. Nerezový kotvicí bod pro ploché střechy s nosnou konstrukcí z betonové desky. Kotvicí bod má základnu | KUS | 10 | 0 | 0 | R-položka | 0 | 3
PP |  |  |  | Montáž kotvicí bod pro zajištění osob proti pádu z výšky. Nerezový kotvicí bod pro ploché střechy s nosnou konstrukcí z betonové desky. Kotvicí bod má základnu velikosti 150 x 150 mm a ztužený sloupek o průměru 42 mm. Instalace do předvrtaných otvorů
TS
P | 134 | R_OV/15 |  | Dodávka plechový panel (součást vstupních dveří) | KUS | 2 | 0 | 0 | R-položka | 0 | 3
PP |  |  |  | Dodávka plechový panel (součást vstupních dveří)
TS
P | 135 | R_OV/15.1 |  | Dodávka display 15" XGA, 500cd/m2, UV filter, IP65, -20°-60°C | KUS | 2 | 0 | 0 | R-položka | 0 | 3
PP |  |  |  | Dodávka display 15" XGA, 500cd/m2, UV filter, IP65, -20°-60°C
TS
P | 136 | R_OV/15.1m |  | Montáž display 15" XGA, 500cd/m2, UV filter, IP65, -20°-60°C | KUS | 2 | 0 | 0 | R-položka | 0 | 3
PP |  |  |  | Montáž display 15" XGA, 500cd/m2, UV filter, IP65, -20°-60°C
TS
P | 137 | R_OV/15.2 |  | Dodávka GFS4400, 2D, RS232, zdroj | KUS | 2 | 0 | 0 | R-položka | 0 | 3
PP |  |  |  | Dodávka GFS4400, 2D, RS232, zdroj
TS
P | 138 | R_OV/15.2m |  | Montáž GFS4400, 2D, RS232, zdroj | KUS | 2 | 0 | 0 | R-položka | 0 | 3
PP |  |  |  | Montáž GFS4400, 2D, RS232, zdroj
TS
P | 139 | R_OV/15.3 |  | dodávka kabel s konektorem EA218, 6m | KUS | 2 | 0 | 0 | R-položka | 0 | 3
PP |  |  |  | dodávka kabel s konektorem EA218, 6m
TS
P | 140 | R_OV/15.3m |  | Montáž kabel s konektorem EA218, 6m | KUS | 2 | 0 | 0 | R-položka | 0 | 3
PP |  |  |  | Montáž kabel s konektorem EA218, 6m
TS
P | 141 | R_OV/15.4 |  | dodávka kování bezpečnostní rozteč 92mm, BT3, klika - klika | KUD | 2 | 0 | 0 | R-položka | 0 | 3
PP |  |  |  | dodávka kování bezpečnostní rozteč 92mm, BT3, klika - klika
TS
P | 142 | R_OV/15.4m |  | Montáž kování bezpečnostní rozteč 92mm, BT3, klika - klika | KUD | 2 | 0 | 0 | R-položka | 0 | 3
PP |  |  |  | Montáž kování bezpečnostní rozteč 92mm, BT3, klika - klika
TS
P | 143 | R_OV/15.8 |  | dodávka zámek elektromechanický EL460/40/24, rozteč 92mm | KUS | 2 | 0 | 0 | R-položka | 0 | 3
PP |  |  |  | dodávka zámek elektromechanický EL460/40/24, rozteč 92mm
TS
P | 144 | R_OV/15.8m |  | Montáž zámek elektromechanický EL460/40/24, rozteč 92mm | KUS | 2 | 0 | 0 | R-položka | 0 | 3
PP |  |  |  | Montáž zámek elektromechanický EL460/40/24, rozteč 92mm
TS
P | 145 | R_OV/15.9 |  | dodávka zámek pro ovládání OSL01_485 | KUS | 6 | 0 | 0 | R-položka | 0 | 3
PP |  |  |  | dodávka zámek pro ovládání OSL01_485
TS
P | 146 | R_OV/15.9m |  | Montáž zámek pro ovládání OSL01_485 | KUS | 6 | 0 | 0 | R-položka | 0 | 3
PP |  |  |  | Montáž zámek pro ovládání OSL01_485
TS
P | 147 | R_OV/15m |  | Montáž plechový panel (součást vstupních dveří) | KUS | 2 | 0 | 0 | R-položka | 0 | 3
PP |  |  |  | Plechový panel (součást vstupních dveří)
TS
SD |  | VON |  | Vedlejší a ostatní rozpočtové náklady |  |  |  | 0
P | 148 | R013294000 |  | Výrobní / dílenská dokumentace | soubor | 1 | 0 | 0 |  | 0 | 3
PP |  |  |  | Výrobní / dílenská dokumentace
TS

## D.2.2.1SO 74-73-02.01
EstiCon |  |  |  | Firma: AFRY - AFRY | [6 empty] | 3
Soupis prací objektu
S | Stavba: | 5323520028 |  | Rekonstrukce_ŽST_KLATOVY_přip_2 |  |  | SO 74-73-02.01 | 0 |  | 0 | 2
O | Objekt: | D.2.2.1 |  | Pozemní stavební objekty budov | [5 empty] | 0.15 | 2
O1 | Rozpočet: | SO 74-73-02.01 |  | Přístřešek č.1 - tříděný odpad, VZT jednotka | [5 empty] | 0.21
Typ | Poř. číslo | Kód položky | Varianta | Název Položky | MJ | Množství | Cena |  | Cenová soustava
[7 empty] | Jednotková | Celkem
0 | 1 | 2 | 3 | 4 | 5 | 6 | 7 | 8 | 9
SD |  | 1 |  | Zemní práce |  |  |  | 0
P | 1 | 131251102 |  | Hloubení jam nezapažených v hornině třídy těžitelnosti I skupiny 3 objem do 50 m3 strojně | M3 | 48 | 0 | 0 | CS ÚRS 2024 01 | 0 | 3
PP |  |  |  | Hloubení nezapažených jam a zářezů strojně s urovnáním dna do předepsaného profilu a spádu v hornině třídy těžitelnosti I skupiny 3 přes 20 do 50 m3
VV |  |  |  | 16.0*3.0*1.0 = 48,000 [A]
TS
P | 2 | 162251102 |  | Vodorovné přemístění přes 20 do 50 m výkopku/sypaniny z horniny třídy těžitelnosti I skupiny 1 až 3 | M3 | 48 | 0 | 0 | CS ÚRS 2024 01 | 0 | 3
PP |  |  |  | Vodorovné přemístění výkopku nebo sypaniny po suchu na obvyklém dopravním prostředku, bez naložení výkopku, avšak se složením bez rozhrnutí z horniny třídy těžitelnosti I skupiny 1 až 3 na vzdálenost přes 20 do 50 m
TS
P | 3 | 167151101 |  | Nakládání výkopku z hornin třídy těžitelnosti I skupiny 1 až 3 do 100 m3 | M3 | 50.497 | 0 | 0 | CS ÚRS 2024 01 | 0 | 3
PP |  |  |  | Nakládání, skládání a překládání neulehlého výkopku nebo sypaniny strojně nakládání, množství do 100 m3, z horniny třídy těžitelnosti I, skupiny 1 až 3
VV |  |  |  | odvoz na deponii 48.0 = 48,000 [A] odvoz přebytečné zeminy na skládku 2.497 = 2,497 [B] Celkem: A+B = 50,497 [C]
TS
P | 4 | 171251201 |  | Uložení sypaniny na skládky nebo meziskládky | M3 | 2.497 | 0 | 0 | CS ÚRS 2024 01 | 0 | 3
PP |  |  |  | Uložení sypaniny na skládky nebo meziskládky bez hutnění s upravením uložené sypaniny do předepsaného tvaru
TS
P | 5 | 175151201 |  | Obsypání objektu nad přilehlým původním terénem sypaninou bez prohození, uloženou do 3 m strojně | M3 | 45.503 | 0 | 0 | CS ÚRS 2024 01 | 0 | 3
PP |  |  |  | Obsypání objektů nad přilehlým původním terénem strojně sypaninou z vhodných hornin třídy těžitelnosti I a II, skupiny 1 až 4 nebo materiálem uloženým ve vzdálenosti do 3 m od vnějšího kraje objektu pro jakoukoliv míru zhutnění bez prohození sypaniny
VV |  |  |  | 48-2.497 = 45,503 [A]
TS
P | 6 | R171201231 | 907 | Poplatek za uložení zeminy a kamení na recyklační skládce (skládkovné) kód odpadu 17 05 04, včetně dopravy, NEOCEŇOVAT | T | 4.245 | 0 | 0 | R-položka | 0 | 3
PP |  |  |  | Poplatek za uložení stavebního odpadu na recyklační skládce (skládkovné) zeminy a kamení zatříděného do Katalogu odpadů pod kódem 17 05 04 EVIDENČNÍ POLOŽKA. Neoceňovat!!!. Položka se oceňuje pouze pod SO90-90.
VV |  |  |  | 0.75*(0.5*0.5*3)+1.934 = 2,497 [A] A * 1.7Koeficient množství = 4,244 [B]
TS
SD |  | 2 |  | Zakládání |  |  |  | 0
P | 7 | 273322611 |  | Základové desky ze ŽB se zvýšenými nároky na prostředí tř. C 30/37 | M3 | 1.934 | 0 | 0 | CS ÚRS 2024 01 | 0 | 3
PP |  |  |  | Základy z betonu železového (bez výztuže) desky z betonu se zvýšenými nároky na prostředí tř. C 30/37
VV |  |  |  | 0.25*3.0*1.9+0.15*3.0*1.13 = 1,934 [A] Celkem: A = 1,934 [B]
TS
P | 8 | 273351121 |  | Zřízení bednění základových desek | M2 | 3.689 | 0 | 0 | CS ÚRS 2024 01 | 0 | 3
PP |  |  |  | Bednění základů desek zřízení
VV |  |  |  | 0.25*(3.0*2+1.9*2)+0.15*(3.0*2+1.13*2) = 3,689 [A] Celkem: A = 3,689 [B]
TS
P | 9 | 273351122 |  | Odstranění bednění základových desek | M2 | 3.689 | 0 | 0 | CS ÚRS 2024 01 | 0 | 3
PP |  |  |  | Bednění základů desek odstranění
TS
P | 10 | 273362021 |  | Výztuž základových desek svařovanými sítěmi Kari | T | 0.065 | 0 | 0 | CS ÚRS 2024 01 | 0 | 3
PP |  |  |  | Výztuž základů desek ze svařovaných sítí z drátů typu KARI
VV |  |  |  | "výztuž základové desky přístřešku pro tepelné čerpadlo" "Kari síť 8/150/150....KY50 ....32,39 kg/kus" (3.0*1.9+3.0*1.13)*1.25/6 2 kusy = 1,894 [A] 2*32.39/1000 = 0,065 [B]
TS
P | 11 | 274351121 |  | Zřízení bednění základových pasů rovného | M2 | 35.973 | 0 | 0 | CS ÚRS 2024 01 | 0 | 3
PP |  |  |  | Bednění základů pasů rovné zřízení
VV |  |  |  | 0.95*(0.5+2*9.675) = 18,858 [A] 1.05*(3.225*2+2.05+1.55+2.075*2+1.05*2) = 17,115 [B] Celkem: A+B = 35,973 [C]
TS
P | 12 | 274351122 |  | Odstranění bednění základových pasů rovného | M2 | 35.973 | 0 | 0 | CS ÚRS 2024 01 | 0 | 3
PP |  |  |  | Bednění základů pasů rovné odstranění
TS
P | 13 | 275351121 |  | Zřízení bednění základových patek | M2 | 6.3 | 0 | 0 | CS ÚRS 2024 01 | 0 | 3
PP |  |  |  | Bednění základů patek zřízení
VV |  |  |  | 1.05*0.5*4*3 = 6,300 [A] Celkem: A = 6,300 [B]
TS
P | 14 | 275351122 |  | Odstranění bednění základových patek | M2 | 6.3 | 0 | 0 | CS ÚRS 2024 01 | 0 | 3
PP |  |  |  | Bednění základů patek odstranění
TS
P | 15 | 275361821 |  | Výztuž základových patek betonářskou ocelí 10 505 (R) | T | 0.014 | 0 | 0 | CS ÚRS 2024 01 | 0 | 3
PP |  |  |  | Výztuž základů patek z betonářské oceli 10 505 (R)
VV |  |  |  | "kotevní deska K01 - hlava sloupu" R16 2.0*1.6*3/1000 = 0,010 [A] R12 0.75*2*0.9*3/1000 = 0,004 [B] Celkem: A+B = 0,014 [C]
TS
P | 16 | R274322511 |  | Základové pasy z betonu se zvýšenými nároky na prostředí tř. C 20/25 | M3 | 8.972 | 0 | 0 | R-položka | 0 | 3
PP |  |  |  | Základové pasy z betonu se zvýšenými nároky na prostředí tř. C 20/25
VV |  |  |  | 0.5*0.92*9.675+0.5*1.02*(2.075*2+2.05)+0.65*1.02*2.05 = 8,972 [A] Celkem: A = 8,972 [B]
TS
P | 17 | R275322511 |  | Základové patky z betonu se zvýšenými nároky na prostředí tř. C 20/25 | M3 | 0.765 | 0 | 0 | R-položka | 0 | 3
PP |  |  |  | Základové patky z betonu se zvýšenými nároky na prostředí tř. C 20/25
VV |  |  |  | patky 0.5*0.5*1.02*3 = 0,765 [A] Celkem: A = 0,765 [B]
TS
SD |  | 3 |  | Svislé a kompletní konstrukce |  |  |  | 0
P | 18 | 311321815 |  | Nosná zeď ze ŽB pohledového tř. C 30/37 bez výztuže | M3 | 7.155 | 0 | 0 | CS ÚRS 2024 01 | 0 | 3
PP |  |  |  | Nadzákladové zdi z betonu železového (bez výztuže) nosné pohledového (v přírodní barvě drtí a přísad) tř. C 30/37
VV |  |  |  | 0.2*2.5*(9.75+1.75) = 5,750 [A] 0.2*2.65*2.65 = 1,405 [B] Celkem: A+B = 7,155 [C]
TS
P | 19 | 311351121 |  | Zřízení oboustranného bednění nosných nadzákladových zdí | M2 | 36.803 | 0 | 0 | CS ÚRS 2024 01 | 0 | 3
PP |  |  |  | Bednění nadzákladových zdí nosných rovné oboustranné za každou stranu zřízení
VV |  |  |  | 2.5*(0.2+9.75+1.75) = 29,250 [A] 2.65*(0.2+2.65) = 7,553 [B] Celkem: A+B = 36,803 [C]
TS
P | 20 | 311351122 |  | Odstranění oboustranného bednění nosných nadzákladových zdí | M2 | 36.803 | 0 | 0 | CS ÚRS 2024 01 | 0 | 3
PP |  |  |  | Bednění nadzákladových zdí nosných rovné oboustranné za každou stranu odstranění
TS
P | 21 | 311351911 |  | Příplatek k cenám bednění nosných nadzákladových zdí za pohledový beton | M2 | 71.693 | 0 | 0 | CS ÚRS 2024 01 | 0 | 3
PP |  |  |  | Bednění nadzákladových zdí nosných Příplatek k cenám bednění za pohledový beton
VV |  |  |  | 2.5*(9.9+1.65+1.65+9.7)+2.65*(2.65+2.8) = 71,693 [A]
TS
P | 22 | 311361821 |  | Výztuž nosných zdí betonářskou ocelí 10 505 | T | 1.288 | 0 | 0 | CS ÚRS 2024 01 | 0 | 3
PP |  |  |  | Výztuž nadzákladových zdí nosných svislých nebo odkloněných od svislice, rovných nebo oblých z betonářské oceli 10 505 (R) nebo BSt 500
VV |  |  |  | "odhad 180 kg/m3" 7.155*180/1000 = 1,288 [A] Celkem: A = 1,288 [B]
TS
SD |  | 4 |  | Vodorovné konstrukce |  |  |  | 0
P | 23 | 411324646 |  | Stropy deskové ze ŽB pohledového tř. C 30/37 | M3 | 3.93 | 0 | 0 | CS ÚRS 2024 01 | 0 | 3
PP |  |  |  | Stropy z betonu železového (bez výztuže) pohledového stropů deskových, plochých střech, desek balkonových, desek hřibových stropů včetně hlavic hřibových sloupů tř. C 30/37
VV |  |  |  | 0.225*9.98*1.75 = 3,930 [A]
TS
P | 24 | 411351011 |  | Zřízení bednění stropů deskových tl přes 5 do 25 cm bez podpěrné kce | M2 | 20.963 | 0 | 0 | CS ÚRS 2024 01 | 0 | 3
PP |  |  |  | Bednění stropních konstrukcí - bez podpěrné konstrukce desek tloušťky stropní desky přes 5 do 25 cm zřízení
VV |  |  |  | 0.25*(1.75*2+9.95*2) = 5,850 [A] 1.55*9.75 = 15,113 [B] Celkem: A+B = 20,963 [C]
TS
P | 25 | 411351012 |  | Odstranění bednění stropů deskových tl přes 5 do 25 cm bez podpěrné kce | M2 | 20.963 | 0 | 0 | CS ÚRS 2024 01 | 0 | 3
PP |  |  |  | Bednění stropních konstrukcí - bez podpěrné konstrukce desek tloušťky stropní desky přes 5 do 25 cm odstranění
TS
P | 26 | 411354313 |  | Zřízení podpěrné konstrukce stropů výšky do 4 m tl přes 15 do 25 cm | M2 | 15.113 | 0 | 0 | CS ÚRS 2024 01 | 0 | 3
PP |  |  |  | Podpěrná konstrukce stropů - desek, kleneb a skořepin výška podepření do 4 m tloušťka stropu přes 15 do 25 cm zřízení
VV |  |  |  | 1.55*9.75 = 15,113 [A] Celkem: A = 15,113 [B]
TS
P | 27 | 411354314 |  | Odstranění podpěrné konstrukce stropů výšky do 4 m tl přes 15 do 25 cm | M2 | 15.113 | 0 | 0 | CS ÚRS 2024 01 | 0 | 3
PP |  |  |  | Podpěrná konstrukce stropů - desek, kleneb a skořepin výška podepření do 4 m tloušťka stropu přes 15 do 25 cm odstranění
TS
P | 28 | 411359111 |  | Příplatek k cenám bednění stropů za pohledový beton | M2 | 40.09 | 0 | 0 | CS ÚRS 2024 01 | 0 | 3
PP |  |  |  | Bednění stropních konstrukcí - bez podpěrné konstrukce Příplatek k cenám za pohledový beton
VV |  |  |  | 9.95*1.75*2+0.225*(1.75*2+9.95*2) = 40,090 [A]
TS
P | 29 | 411361821 |  | Výztuž stropů betonářskou ocelí 10 505 | T | 0.747 | 0 | 0 | CS ÚRS 2024 01 | 0 | 3
PP |  |  |  | Výztuž stropů prostě uložených, vetknutých, spojitých, deskových, trámových (žebrových, kazetových), s keramickými a jinými vložkami, konsolových nebo balkonových, hřibových včetně hlavic hřibových sloupů, plochých střech a pro zavěšení železobetonových podhledů z betonářské oceli 10 505 (R) nebo BSt 500
VV |  |  |  | "odhad 180 kg/m3" 3.93*180/1000 = 0,707 [A] "kotevní deska K01 - hlava sloupu" R16 2.0*1.6*7/1000 = 0,022 [B] R12 1.5*0.9*7/1000 = 0,009 [C] "kotevní deska K02 - vodorovný nosník" R16 2.0*1.6*2/1000 = 0,006 [D] R12 1.4*0.9*2/1000 = 0,003 [E] Celkem: A+B+C+D+E = 0,748 [F]
TS
SD |  | 6 |  | Úpravy povrchů, podlahy a osazování výplní |  |  |  | 0
P | 30 | R628613611 |  | Žárové zinkování ponorem dílů ocelových konstrukcí hmotnosti do 100 kg | KG | 614.733 | 0 | 0 | R-položka | 0 | 3
PP |  |  |  | Žárové zinkování ponorem dílů ocelových konstrukcí mostů hmotnosti dílců do 100 kg
VV |  |  |  | 20.43+140.052+454.251 = 614,733 [A] Celkem: A = 614,733 [B]
TS
SD |  | 764 |  | Konstrukce klempířské |  |  |  | 0
P | 31 | 764242334 |  | Oplechování rovné okapové hrany z TiZn lesklého plechu rš 330 mm | M | 10 | 0 | 0 | CS ÚRS 2024 01 | 0 | 3
PP |  |  |  | Oplechování střešních prvků z titanzinkového lesklého válcovaného plechu okapu okapovým plechem střechy rovné rš 330 mm
TS
P | 32 | 998764201 |  | Přesun hmot procentní pro konstrukce klempířské v objektech v do 6 m | % | 57.29 | 0 | 0 | CS ÚRS 2024 01 | 0 | 3
PP |  |  |  | Přesun hmot pro konstrukce klempířské stanovený procentní sazbou (%) z ceny vodorovná dopravní vzdálenost do 50 m s užitím mechanizace v objektech výšky do 6 m
TS
SD |  | 766 |  | Konstrukce truhlářské |  |  |  | 0
P | 33 | 54932008 |  | závěs dveřní zadlabávací 100mm | 100 KUS | 0.01 | 0 | 0 | CS ÚRS 2024 01 | 0 | 3
PP |  |  |  | závěs dveřní zadlabávací 100mm
TS
P | 34 | 60516111 |  | řezivo modřínové sušené tl 50mm | M3 | 0.98 | 0 | 0 | CS ÚRS 2024 01 | 0 | 3
PP |  |  |  | řezivo modřínové sušené tl 50mm
VV |  |  |  | P/02 43*2.4*0.08*0.05+(2.25*4+1.2*2*2)*0.05*0.03 = 0,434 [A] P/03 43*1.5*0.08*0.05+(2.25*2+1.3*2)*0.05*0.03 = 0,269 [B] P/04 40*1.4*0.05*0.05 = 0,140 [C] P/05 2.4*5*0.08*0.05 = 0,048 [D] Celkem: A+B+C+D = 0,890 [E] E * 1.1Koeficient množství = 0,979 [F]
TS
P | 35 | 766417313 |  | Montáž provětrávané fasády pl do 5 m2 z dřevěných profilů š do 60 mm tl přes 20 mm | M2 | 11.715 | 0 | 0 | CS ÚRS 2024 01 | 0 | 3
PP |  |  |  | Montáž provětrávané fasády z dřevěných profilů plochy do 5 m2 šířky profilu do 60 mm, tloušťky přes 20 mm
VV |  |  |  | P/02 2.4*2.25 = 5,400 [A] P/03 1.5*2.25 = 3,375 [B] P/04 1.4*2.1 = 2,940 [C] Celkem: A+B+C = 11,715 [D]
TS
P | 36 | 766431322 |  | Montáž obložení sloupů a pilířů pl do 1 m2 palubkami modřínovými š přes 60 do 80 mm | M2 | 1.315 | 0 | 0 | CS ÚRS 2024 01 | 0 | 3
PP |  |  |  | Montáž obložení sloupů nebo pilířů plochy do 1 m2, palubkami na pero a drážku modřínovými, šířky přes 60 do 80 mm
VV |  |  |  | P/03 (2.25*2+1.3*2)*0.05 = 0,355 [A] P/05 0.08*2.4*5 = 0,960 [B] Celkem: A+B = 1,315 [C]
TS
P | 37 | 766660712 |  | Montáž dveřních závěsů na křídlo a zárubeň dvoukřídlových dveří | KUS | 1 | 0 | 0 | CS ÚRS 2024 01 | 0 | 3
PP |  |  |  | Montáž dveřních doplňků dokování závěsů na křídlo a zárubeň dveří dvoukřídlových
TS
P | 38 | 998766101 |  | Přesun hmot tonážní pro kce truhlářské v objektech v do 6 m | T | 0.491 | 0 | 0 | CS ÚRS 2024 01 | 0 | 3
PP |  |  |  | Přesun hmot pro konstrukce truhlářské stanovený z hmotnosti přesunovaného materiálu vodorovná dopravní vzdálenost do 50 m základní v objektech výšky do 6 m
TS
SD |  | 767 |  | Konstrukce zámečnické |  |  |  | 0
P | 39 | 13611228 |  | plech ocelový hladký jakost S235JR tl 10mm tabule | T | 0.025 | 0 | 0 | CS ÚRS 2024 01 | 0 | 3
PP |  |  |  | plech ocelový hladký jakost S235JR tl 10mm tabule
TS
P | 40 | 14550250 |  | profil ocelový svařovaný jakost S235 průřez čtvercový 50x50x5mm | T | 0.154 | 0 | 0 | CS ÚRS 2024 01 | 0 | 3
PP |  |  |  | profil ocelový svařovaný jakost S235 průřez čtvercový 50x50x5mm
TS
P | 41 | 14550318 |  | profil ocelový svařovaný jakost S235 průřez čtvercový 80x80x5mm | T | 0.5 | 0 | 0 | CS ÚRS 2024 01 | 0 | 3
PP |  |  |  | profil ocelový svařovaný jakost S235 průřez čtvercový 80x80x5mm
TS
P | 42 | 767995111 |  | Montáž atypických zámečnických konstrukcí hm do 5 kg | KG | 20.43 | 0 | 0 | CS ÚRS 2024 01 | 0 | 3
PP |  |  |  | Montáž ostatních atypických zámečnických konstrukcí hmotnosti do 5 kg
VV |  |  |  | kotevní deska K01 P10/170x170 2.27*7 = 15,890 [A] kotevní deSKA K02 P10/170x170 2.27*2 = 4,540 [B] Celkem: A+B = 20,430 [C]
TS
P | 43 | 767995113 |  | Montáž atypických zámečnických konstrukcí hm přes 10 do 20 kg | KG | 140.052 | 0 | 0 | CS ÚRS 2024 01 | 0 | 3
PP |  |  |  | Montáž ostatních atypických zámečnických konstrukcí hmotnosti přes 10 do 20 kg
VV |  |  |  | ocelový rám dřevěného obkladu P/02 (2.4*4+1.2*2*2)*6.366 = 91,670 [A] ocelový rám dřevěného obkladu P/03 (2.4*2+1.4*2)*6.366 = 48,382 [B] Celkem: A+B = 140,052 [C]
TS
P | 44 | 767995114 |  | Montáž atypických zámečnických konstrukcí hm přes 20 do 50 kg | KG | 454.251 | 0 | 0 | CS ÚRS 2024 01 | 0 | 3
PP |  |  |  | Montáž ostatních atypických zámečnických konstrukcí hmotnosti přes 20 do 50 kg
VV |  |  |  | "nosná ocelová konstrukce" sloupky jekl 80x80x5 2.4*4*10.959 = 105,206 [A] dorazy vymezující prostor pro kontejnery jekl 80x80x5 (1.3*3+9.7+1.5)*10.959 = 165,481 [B] konstrukce pro vzduchotechniku - jekl 80x80x5 (2.4+1.45+2.65)*10.959 = 71,234 [C] ocelový rám dřevěného obkladu P/02 (2.4+2.65)*10.959 = 55,343 [D] ocelový rám dřevěného obkladu P/03 (2.4+1.4*2)*10.959 = 56,987 [E] Celkem: A+B+C+D+E = 454,251 [F]
TS
P | 45 | 998767101 |  | Přesun hmot tonážní pro zámečnické konstrukce v objektech v do 6 m | T | 0.712 | 0 | 0 | CS ÚRS 2024 01 | 0 | 3
PP |  |  |  | Přesun hmot pro zámečnické konstrukce stanovený z hmotnosti přesunovaného materiálu vodorovná dopravní vzdálenost do 50 m základní v objektech výšky do 6 m
TS
SD |  | 783 |  | Dokončovací práce - nátěry |  |  |  | 0
P | 46 | 783301313 |  | Odmaštění zámečnických konstrukcí ředidlovým odmašťovačem | M2 | 18.185 | 0 | 0 | CS ÚRS 2024 01 | 0 | 3
PP |  |  |  | Příprava podkladu zámečnických konstrukcí před provedením nátěru odmaštění odmašťovačem ředidlovým
VV |  |  |  | kotevní deska K01 P10/170x170 0.17*0.17*7*2 = 0,405 [A] kotevní deSKA K02 P10/170x170 0.17*0.17*2*2 = 0,116 [B] ocelový rám dřevěného obkladu P/02 - jekl 50/50/5 (2.4*4+1.2*2*2)*0.2 = 2,880 [C] ocelový rám dřevěného obkladu P/03 - jekl 50/50/5 (2.4*2+1.4*2)*0.2 = 1,520 [D] sloupky jekl 80x80x5 2.4*4*0.32 = 3,072 [E] dorazy vymezující prostor pro kontejnery jekl 80x80x5 (1.3*3+9.7+1.5)*0.32 = 4,832 [F] konstrukce pro vzduchotechniku - jekl 80x80x5 (2.4+1.45+2.65)*0.32 = 2,080 [G] ocelový rám dřevěného obkladu P/02 (2.4+2.65)*0.32 = 1,616 [H] ocelový rám dřevěného obkladu P/03 (2.4+1.4*2)*0.32 = 1,664 [I] Celkem: A+B+C+D+E+F+G+H+I = 18,184 [J]
TS
P | 47 | 783414201 |  | Základní antikorozní jednonásobný syntetický nátěr klempířských konstrukcí | M2 | 18.185 | 0 | 0 | CS ÚRS 2024 01 | 0 | 3
PP |  |  |  | Základní antikorozní nátěr klempířských konstrukcí jednonásobný syntetický standardní
TS
P | 48 | 783417101 |  | Krycí jednonásobný syntetický nátěr klempířských konstrukcí | M2 | 18.185 | 0 | 0 | CS ÚRS 2024 01 | 0 | 3
PP |  |  |  | Krycí nátěr (email) klempířských konstrukcí jednonásobný syntetický standardní
TS
P | 49 | 783826605 |  | Hydrofobizační transparentní silikonový nátěr hladkých betonových povrchů, povrchů z desek | M2 | 223.566 | 0 | 0 | CS ÚRS 2024 01 | 0 | 3
PP |  |  |  | Hydrofobizační nátěr omítek silikonový, transparentní, povrchů hladkých betonových povrchů nebo povrchů z desek na bázi dřeva (dřevovláknitých apod.)
VV |  |  |  | "nátěr pohledového betonu - 2x" stěny 2.5*(9.9+1.65+1.65+9.7)+2.65*(2.65+2.8) = 71,693 [A] střecha 9.95*1.75*2+0.225*(1.75*2+9.95*2) = 40,090 [B] Mezisoučet: A+B = 111,783 [C] 111.783*2 = 223,566 [D]
TS
SD |  | 998 |  | Přesun hmot |  |  |  | 0
P | 50 | 998012021 |  | Přesun hmot pro budovy monolitické v do 6 m | T | 59.901 | 0 | 0 | CS ÚRS 2024 01 | 0 | 3
PP |  |  |  | Přesun hmot pro budovy občanské výstavby, bydlení, výrobu a služby s nosnou svislou konstrukcí monolitickou betonovou tyčovou nebo plošnou s jakýkoliv obvodovým pláštěm kromě vyzdívaného vodorovná dopravní vzdálenost do 100 m základní pro budovy výšky do 6 m
TS
SD |  | VON |  | Vedlejší a ostatní rozpočtové náklady |  |  |  | 0
P | 51 | R013294000 |  | Výrobní / dílenská dokumentace | soubor | 1 | 0 | 0 |  | 0 | 3
PP |  |  |  | Výrobní / dílenská dokumentace
TS

## D.2.2.1SO 74-73-02.02
EstiCon |  |  |  | Firma: AFRY - AFRY | [6 empty] | 3
Soupis prací objektu
S | Stavba: | 5323520028 |  | Rekonstrukce_ŽST_KLATOVY_přip_2 |  |  | SO 74-73-02.02 | 0 |  | 0 | 2
O | Objekt: | D.2.2.1 |  | Pozemní stavební objekty budov | [5 empty] | 0.15 | 2
O1 | Rozpočet: | SO 74-73-02.02 |  | Přístřešek č.2 - komunální odpad | [5 empty] | 0.21
Typ | Poř. číslo | Kód položky | Varianta | Název Položky | MJ | Množství | Cena |  | Cenová soustava
[7 empty] | Jednotková | Celkem
0 | 1 | 2 | 3 | 4 | 5 | 6 | 7 | 8 | 9
SD |  | 1 |  | Zemní práce |  |  |  | 0
P | 1 | 131251102 |  | Hloubení jam nezapažených v hornině třídy těžitelnosti I skupiny 3 objem do 50 m3 strojně | M3 | 16.363 | 0 | 0 | CS ÚRS 2024 01 | 0 | 3
PP |  |  |  | Hloubení nezapažených jam a zářezů strojně s urovnáním dna do předepsaného profilu a spádu v hornině třídy těžitelnosti I skupiny 3 přes 20 do 50 m3
VV |  |  |  | 8.5*2.75*0.7 = 16,363 [A]
TS
P | 2 | 162251102 |  | Vodorovné přemístění přes 20 do 50 m výkopku/sypaniny z horniny třídy těžitelnosti I skupiny 1 až 3 | M3 | 16.363 | 0 | 0 | CS ÚRS 2024 01 | 0 | 3
PP |  |  |  | Vodorovné přemístění výkopku nebo sypaniny po suchu na obvyklém dopravním prostředku, bez naložení výkopku, avšak se složením bez rozhrnutí z horniny třídy těžitelnosti I skupiny 1 až 3 na vzdálenost přes 20 do 50 m
TS
P | 3 | 167151101 |  | Nakládání výkopku z hornin třídy těžitelnosti I skupiny 1 až 3 do 100 m3 | M3 | 18.883 | 0 | 0 | CS ÚRS 2024 01 | 0 | 3
PP |  |  |  | Nakládání, skládání a překládání neulehlého výkopku nebo sypaniny strojně nakládání, množství do 100 m3, z horniny třídy těžitelnosti I, skupiny 1 až 3
VV |  |  |  | odvoz na deponii 16.363 = 16,363 [A] odvoz přebytečné zeminy na skládku 2.52 = 2,520 [B] Celkem: A+B = 18,883 [C]
TS
P | 4 | 171251201 |  | Uložení sypaniny na skládky nebo meziskládky | M3 | 2.52 | 0 | 0 | CS ÚRS 2024 01 | 0 | 3
PP |  |  |  | Uložení sypaniny na skládky nebo meziskládky bez hutnění s upravením uložené sypaniny do předepsaného tvaru
TS
P | 5 | 175151201 |  | Obsypání objektu nad přilehlým původním terénem sypaninou bez prohození, uloženou do 3 m strojně | M3 | 13.843 | 0 | 0 | CS ÚRS 2024 01 | 0 | 3
PP |  |  |  | Obsypání objektů nad přilehlým původním terénem strojně sypaninou z vhodných hornin třídy těžitelnosti I a II, skupiny 1 až 4 nebo materiálem uloženým ve vzdálenosti do 3 m od vnějšího kraje objektu pro jakoukoliv míru zhutnění bez prohození sypaniny
VV |  |  |  | 16.363-0.7*(0.5*2.0+0.65*2.0*2) = 13,843 [A]
TS
P | 6 | R171201231 | 907 | Poplatek za uložení zeminy a kamení na recyklační skládce (skládkovné) kód odpadu 17 05 04, včteně dopravy, NEOCEŇOVAT | T | 4.284 | 0 | 0 | R-položka | 0 | 3
PP |  |  |  | Poplatek za uložení stavebního odpadu na recyklační skládce (skládkovné) zeminy a kamení zatříděného do Katalogu odpadů pod kódem 17 05 04 EVIDENČNÍ POLOŽKA. Neoceňovat!!!. Položka se oceňuje pouze pod SO90-90.
VV |  |  |  | 0.7*(0.5*2.0+0.65*2.0*2) = 2,520 [A] A * 1.7Koeficient množství = 4,284 [B]
TS
SD |  | 2 |  | Zakládání |  |  |  | 0
P | 7 | 274351121 |  | Zřízení bednění základových pasů rovného | M2 | 16.38 | 0 | 0 | CS ÚRS 2024 01 | 0 | 3
PP |  |  |  | Bednění základů pasů rovné zřízení
VV |  |  |  | 1.05*(0.5*2+2.0*2+(0.65*2+2.0*2)*2) = 16,380 [A] Celkem: A = 16,380 [B]
TS
P | 8 | 274351122 |  | Odstranění bednění základových pasů rovného | M2 | 16.38 | 0 | 0 | CS ÚRS 2024 01 | 0 | 3
PP |  |  |  | Bednění základů pasů rovné odstranění
TS
P | 9 | R274322511 |  | Základové pasy z betonu se zvýšenými nároky na prostředí tř. C 20/25 | M3 | 3.78 | 0 | 0 | R-položka | 0 | 3
PP |  |  |  | Základové pasy z betonu se zvýšenými nároky na prostředí tř. C 20/25
VV |  |  |  | 1.05*(0.5*2.0+0.65*2.0*2) = 3,780 [A] Celkem: A = 3,780 [B]
TS
SD |  | 3 |  | Svislé a kompletní konstrukce |  |  |  | 0
P | 10 | 311321815 |  | Nosná zeď ze ŽB pohledového tř. C 30/37 bez výztuže | M3 | 3.502 | 0 | 0 | CS ÚRS 2024 01 | 0 | 3
PP |  |  |  | Nadzákladové zdi z betonu železového (bez výztuže) nosné pohledového (v přírodní barvě drtí a přísad) tř. C 30/37
VV |  |  |  | 0.2*2.4*(5.0+1.7)-0.2*1.29*1.5 = 2,829 [A] 0.15*2.4*(1.45+0.45)-0.15*0.5*0.15 = 0,673 [B] Celkem: A+B = 3,502 [C]
TS
P | 11 | 311351121 |  | Zřízení oboustranného bednění nosných nadzákladových zdí | M2 | 27.976 | 0 | 0 | CS ÚRS 2024 01 | 0 | 3
PP |  |  |  | Bednění nadzákladových zdí nosných rovné oboustranné za každou stranu zřízení
VV |  |  |  | 2.4*(0.2+5.0+1.7+1.29+0.6) = 21,096 [A] 2*(1.29+1.5)+2*(0.5+0.15) = 6,880 [B] Celkem: A+B = 27,976 [C]
TS
P | 12 | 311351122 |  | Odstranění oboustranného bednění nosných nadzákladových zdí | M2 | 27.976 | 0 | 0 | CS ÚRS 2024 01 | 0 | 3
PP |  |  |  | Bednění nadzákladových zdí nosných rovné oboustranné za každou stranu odstranění
TS
P | 13 | 311351911 |  | Příplatek k cenám bednění nosných nadzákladových zdí za pohledový beton | M2 | 35.28 | 0 | 0 | CS ÚRS 2024 01 | 0 | 3
PP |  |  |  | Bednění nadzákladových zdí nosných Příplatek k cenám bednění za pohledový beton
VV |  |  |  | 2.4*(5.0*2+1.7*2+0.65*2) = 35,280 [A] Celkem: A = 35,280 [B]
TS
P | 14 | 311361821 |  | Výztuž nosných zdí betonářskou ocelí 10 505 | T | 0.63 | 0 | 0 | CS ÚRS 2024 01 | 0 | 3
PP |  |  |  | Výztuž nadzákladových zdí nosných svislých nebo odkloněných od svislice, rovných nebo oblých z betonářské oceli 10 505 (R) nebo BSt 500
VV |  |  |  | "odhad 180 kg/m3" 3.502*180/1000 = 0,630 [A] Celkem: A = 0,630 [B]
TS
SD |  | 4 |  | Vodorovné konstrukce |  |  |  | 0
P | 15 | 411324646 |  | Stropy deskové ze ŽB pohledového tř. C 30/37 | M3 | 1.913 | 0 | 0 | CS ÚRS 2024 01 | 0 | 3
PP |  |  |  | Stropy z betonu železového (bez výztuže) pohledového stropů deskových, plochých střech, desek balkonových, desek hřibových stropů včetně hlavic hřibových sloupů tř. C 30/37
VV |  |  |  | 0.225*5.0*1.7 = 1,913 [A] Celkem: A = 1,913 [B]
TS
P | 16 | 411351011 |  | Zřízení bednění stropů deskových tl přes 5 do 25 cm bez podpěrné kce | M2 | 11.85 | 0 | 0 | CS ÚRS 2024 01 | 0 | 3
PP |  |  |  | Bednění stropních konstrukcí - bez podpěrné konstrukce desek tloušťky stropní desky přes 5 do 25 cm zřízení
VV |  |  |  | 0.25*(1.7*2+5.0*2) = 3,350 [A] 1.7*5.0 = 8,500 [B] Celkem: A+B = 11,850 [C]
TS
P | 17 | 411351012 |  | Odstranění bednění stropů deskových tl přes 5 do 25 cm bez podpěrné kce | M2 | 11.85 | 0 | 0 | CS ÚRS 2024 01 | 0 | 3
PP |  |  |  | Bednění stropních konstrukcí - bez podpěrné konstrukce desek tloušťky stropní desky přes 5 do 25 cm odstranění
TS
P | 18 | 411354313 |  | Zřízení podpěrné konstrukce stropů výšky do 4 m tl přes 15 do 25 cm | M2 | 8.5 | 0 | 0 | CS ÚRS 2024 01 | 0 | 3
PP |  |  |  | Podpěrná konstrukce stropů - desek, kleneb a skořepin výška podepření do 4 m tloušťka stropu přes 15 do 25 cm zřízení
VV |  |  |  | 1.7*5.0 = 8,500 [A] Celkem: A = 8,500 [B]
TS
P | 19 | 411354314 |  | Odstranění podpěrné konstrukce stropů výšky do 4 m tl přes 15 do 25 cm | M2 | 8.5 | 0 | 0 | CS ÚRS 2024 01 | 0 | 3
PP |  |  |  | Podpěrná konstrukce stropů - desek, kleneb a skořepin výška podepření do 4 m tloušťka stropu přes 15 do 25 cm odstranění
TS
P | 20 | 411359111 |  | Příplatek k cenám bednění stropů za pohledový beton | M2 | 20.015 | 0 | 0 | CS ÚRS 2024 01 | 0 | 3
PP |  |  |  | Bednění stropních konstrukcí - bez podpěrné konstrukce Příplatek k cenám za pohledový beton
VV |  |  |  | 5.0*1.7*2+0.225*(1.7*2+5.0*2) = 20,015 [A] Celkem: A = 20,015 [B]
TS
P | 21 | 411361821 |  | Výztuž stropů betonářskou ocelí 10 505 | T | 0.385 | 0 | 0 | CS ÚRS 2024 01 | 0 | 3
PP |  |  |  | Výztuž stropů prostě uložených, vetknutých, spojitých, deskových, trámových (žebrových, kazetových), s keramickými a jinými vložkami, konsolových nebo balkonových, hřibových včetně hlavic hřibových sloupů, plochých střech a pro zavěšení železobetonových podhledů z betonářské oceli 10 505 (R) nebo BSt 500
VV |  |  |  | "odhad 180 kg/m3" 1.913*180/1000 = 0,344 [A] "kotevní deska K01 - hlava sloupu" R16 2.0*1.6*8/1000 = 0,026 [B] R12 1.5*0.9*8/1000 = 0,011 [C] "kotevní deska K02 - vodorovný nosník" R16 2.0*1.6*1/1000 = 0,003 [D] R12 1.4*0.9*1/1000 = 0,001 [E] Celkem: A+B+C+D+E = 0,385 [F]
TS
SD |  | 6 |  | Úpravy povrchů, podlahy a osazování výplní |  |  |  | 0
P | 22 | R628613611 |  | Žárové zinkování ponorem dílů ocelových konstrukcí hmotnosti do 100 kg | KG | 227.978 | 0 | 0 | R-položka | 0 | 3
PP |  |  |  | Žárové zinkování ponorem dílů ocelových konstrukcí mostů hmotnosti dílců do 100 kg
VV |  |  |  | 13.62+214.358 = 227,978 [A] Celkem: A = 227,978 [B]
TS
SD |  | 764 |  | Konstrukce klempířské |  |  |  | 0
P | 23 | 764242334 |  | Oplechování rovné okapové hrany z TiZn lesklého plechu rš 330 mm | M | 5 | 0 | 0 | CS ÚRS 2024 01 | 0 | 3
PP |  |  |  | Oplechování střešních prvků z titanzinkového lesklého válcovaného plechu okapu okapovým plechem střechy rovné rš 330 mm
TS
P | 24 | 998764201 |  | Přesun hmot procentní pro konstrukce klempířské v objektech v do 6 m | % | 28.645 | 0 | 0 | CS ÚRS 2024 01 | 0 | 3
PP |  |  |  | Přesun hmot pro konstrukce klempířské stanovený procentní sazbou (%) z ceny vodorovná dopravní vzdálenost do 50 m s užitím mechanizace v objektech výšky do 6 m
TS
SD |  | 766 |  | Konstrukce truhlářské |  |  |  | 0
P | 25 | 60516111 |  | řezivo modřínové sušené tl 50mm | M3 | 0.263 | 0 | 0 | CS ÚRS 2024 01 | 0 | 3
PP |  |  |  | řezivo modřínové sušené tl 50mm
VV |  |  |  | P/04 40*(1.4+0.7)*0.05*0.05 = 0,210 [A] P/05 2.4*3*0.08*0.05 = 0,029 [B] Celkem: A+B = 0,239 [C] C * 1.1Koeficient množství = 0,263 [D]
TS
P | 26 | 766417313 |  | Montáž provětrávané fasády pl do 5 m2 z dřevěných profilů š do 60 mm tl přes 20 mm | M2 | 4.41 | 0 | 0 | CS ÚRS 2024 01 | 0 | 3
PP |  |  |  | Montáž provětrávané fasády z dřevěných profilů plochy do 5 m2 šířky profilu do 60 mm, tloušťky přes 20 mm
VV |  |  |  | P/04 1.4*2.1+0.7*2.1 = 4,410 [A] Celkem: A = 4,410 [B]
TS
P | 27 | 766431322 |  | Montáž obložení sloupů a pilířů pl do 1 m2 palubkami modřínovými š přes 60 do 80 mm | M2 | 0.576 | 0 | 0 | CS ÚRS 2024 01 | 0 | 3
PP |  |  |  | Montáž obložení sloupů nebo pilířů plochy do 1 m2, palubkami na pero a drážku modřínovými, šířky přes 60 do 80 mm
VV |  |  |  | P/05 0.08*2.4*3 = 0,576 [A] Celkem: A = 0,576 [B]
TS
P | 28 | 998766101 |  | Přesun hmot tonážní pro kce truhlářské v objektech v do 6 m | T | 0.132 | 0 | 0 | CS ÚRS 2024 01 | 0 | 3
PP |  |  |  | Přesun hmot pro konstrukce truhlářské stanovený z hmotnosti přesunovaného materiálu vodorovná dopravní vzdálenost do 50 m základní v objektech výšky do 6 m
TS
SD |  | 767 |  | Konstrukce zámečnické |  |  |  | 0
P | 29 | 13611228 |  | plech ocelový hladký jakost S235JR tl 10mm tabule | T | 0.016 | 0 | 0 | CS ÚRS 2024 01 | 0 | 3
PP |  |  |  | plech ocelový hladký jakost S235JR tl 10mm tabule
TS
P | 30 | 14550318 |  | profil ocelový svařovaný jakost S235 průřez čtvercový 80x80x5mm | T | 0.236 | 0 | 0 | CS ÚRS 2024 01 | 0 | 3
PP |  |  |  | profil ocelový svařovaný jakost S235 průřez čtvercový 80x80x5mm
TS
P | 31 | 767995111 |  | Montáž atypických zámečnických konstrukcí hm do 5 kg | KG | 13.62 | 0 | 0 | CS ÚRS 2024 01 | 0 | 3
PP |  |  |  | Montáž ostatních atypických zámečnických konstrukcí hmotnosti do 5 kg
VV |  |  |  | kotevní deska K01 P10/170x170 2.27*4 = 9,080 [A] kotevní deSKA K02 P10/170x170 2.27*2 = 4,540 [B] Celkem: A+B = 13,620 [C]
TS
P | 32 | 767995114 |  | Montáž atypických zámečnických konstrukcí hm přes 20 do 50 kg | KG | 214.358 | 0 | 0 | CS ÚRS 2024 01 | 0 | 3
PP |  |  |  | Montáž ostatních atypických zámečnických konstrukcí hmotnosti přes 20 do 50 kg
VV |  |  |  | "nosná ocelová konstrukce" sloupky jekl 80x80x5 2.4*5*10.959 = 131,508 [A] dorazy vymezující prostor pro kontejnery jekl 80x80x5 (0.8+1.4+3.56+0.55+1.25)*10.959 = 82,850 [B] Celkem: A+B = 214,358 [C]
TS
P | 33 | 998767101 |  | Přesun hmot tonážní pro zámečnické konstrukce v objektech v do 6 m | T | 0.264 | 0 | 0 | CS ÚRS 2024 01 | 0 | 3
PP |  |  |  | Přesun hmot pro zámečnické konstrukce stanovený z hmotnosti přesunovaného materiálu vodorovná dopravní vzdálenost do 50 m základní v objektech výšky do 6 m
TS
SD |  | 783 |  | Dokončovací práce - nátěry |  |  |  | 0
P | 34 | 783301313 |  | Odmaštění zámečnických konstrukcí ředidlovým odmašťovačem | M2 | 6.606 | 0 | 0 | CS ÚRS 2024 01 | 0 | 3
PP |  |  |  | Příprava podkladu zámečnických konstrukcí před provedením nátěru odmaštění odmašťovačem ředidlovým
VV |  |  |  | kotevní deska K01 P10/170x170 0.17*0.17*4*2 = 0,231 [A] kotevní deSKA K02 P10/170x170 0.17*0.17*2*2 = 0,116 [B] sloupky jekl 80x80x5 2.4*5*0.32 = 3,840 [C] dorazy vymezující prostor pro kontejnery jekl 80x80x5 (0.8+1.4+3.56+0.55+1.25)*0.32 = 2,419 [D] Celkem: A+B+C+D = 6,606 [E]
TS
P | 35 | 783414201 |  | Základní antikorozní jednonásobný syntetický nátěr klempířských konstrukcí | M2 | 6.606 | 0 | 0 | CS ÚRS 2024 01 | 0 | 3
PP |  |  |  | Základní antikorozní nátěr klempířských konstrukcí jednonásobný syntetický standardní
TS
P | 36 | 783417101 |  | Krycí jednonásobný syntetický nátěr klempířských konstrukcí | M2 | 6.606 | 0 | 0 | CS ÚRS 2024 01 | 0 | 3
PP |  |  |  | Krycí nátěr (email) klempířských konstrukcí jednonásobný syntetický standardní
TS
P | 37 | 783826605 |  | Hydrofobizační transparentní silikonový nátěr hladkých betonových povrchů, povrchů z desek | M2 | 110.59 | 0 | 0 | CS ÚRS 2024 01 | 0 | 3
PP |  |  |  | Hydrofobizační nátěr omítek silikonový, transparentní, povrchů hladkých betonových povrchů nebo povrchů z desek na bázi dřeva (dřevovláknitých apod.)
VV |  |  |  | "nátěr pohledového betonu - 2x" stěny 2.4*(5.0*2+1.7*2+0.65*2) = 35,280 [A] střecha 5.0*1.7*2+0.225*(1.7*2+5.0*2) = 20,015 [B] Mezisoučet: A+B = 55,295 [C] 55.295*2 = 110,590 [D]
TS
SD |  | 998 |  | Přesun hmot |  |  |  | 0
P | 38 | 998012021 |  | Přesun hmot pro budovy monolitické v do 6 m | T | 24.448 | 0 | 0 | CS ÚRS 2024 01 | 0 | 3
PP |  |  |  | Přesun hmot pro budovy občanské výstavby, bydlení, výrobu a služby s nosnou svislou konstrukcí monolitickou betonovou tyčovou nebo plošnou s jakýkoliv obvodovým pláštěm kromě vyzdívaného vodorovná dopravní vzdálenost do 100 m základní pro budovy výšky do 6 m
TS
SD |  | VON |  | Vedlejší a ostatní rozpočtové náklady |  |  |  | 0
P | 39 | R013294000 |  | Výrobní / dílenská dokumentace | soubor | 1 | 0 | 0 |  | 0 | 3
PP |  |  |  | Výrobní / dílenská dokumentace
TS

## D.2.2.1SO 74-73-02.03
EstiCon |  |  |  | Firma: AFRY - AFRY | [6 empty] | 3
Soupis prací objektu
S | Stavba: | 5323520028 |  | Rekonstrukce_ŽST_KLATOVY_přip_2 |  |  | SO 74-73-02.03 | 0 |  | 0 | 2
O | Objekt: | D.2.2.1 |  | Pozemní stavební objekty budov | [5 empty] | 0.15 | 2
O1 | Rozpočet: | SO 74-73-02.03 |  | Přístřešek č.3 - tepelná čerpadla | [5 empty] | 0.21
Typ | Poř. číslo | Kód položky | Varianta | Název Položky | MJ | Množství | Cena |  | Cenová soustava
[7 empty] | Jednotková | Celkem
0 | 1 | 2 | 3 | 4 | 5 | 6 | 7 | 8 | 9
SD |  | 1 |  | Zemní práce |  |  |  | 0
P | 1 | 131251102 |  | Hloubení jam nezapažených v hornině třídy těžitelnosti I skupiny 3 objem do 50 m3 strojně | M3 | 36 | 0 | 0 | CS ÚRS 2024 01 | 0 | 3
PP |  |  |  | Hloubení nezapažených jam a zářezů strojně s urovnáním dna do předepsaného profilu a spádu v hornině třídy těžitelnosti I skupiny 3 přes 20 do 50 m3
VV |  |  |  | 12.0*3.0*1.0 = 36,000 [A]
TS
P | 2 | 162251102 |  | Vodorovné přemístění přes 20 do 50 m výkopku/sypaniny z horniny třídy těžitelnosti I skupiny 1 až 3 | M3 | 36 | 0 | 0 | CS ÚRS 2024 01 | 0 | 3
PP |  |  |  | Vodorovné přemístění výkopku nebo sypaniny po suchu na obvyklém dopravním prostředku, bez naložení výkopku, avšak se složením bez rozhrnutí z horniny třídy těžitelnosti I skupiny 1 až 3 na vzdálenost přes 20 do 50 m
TS
P | 3 | 167151101 |  | Nakládání výkopku z hornin třídy těžitelnosti I skupiny 1 až 3 do 100 m3 | M3 | 45.1 | 0 | 0 | CS ÚRS 2024 01 | 0 | 3
PP |  |  |  | Nakládání, skládání a překládání neulehlého výkopku nebo sypaniny strojně nakládání, množství do 100 m3, z horniny třídy těžitelnosti I, skupiny 1 až 3
VV |  |  |  | odvoz na deponii 36 = 36,000 [A] odvoz přebytečné zeminy na skládku 9.1 = 9,100 [B] Celkem: A+B = 45,100 [C]
TS
P | 4 | 171251201 |  | Uložení sypaniny na skládky nebo meziskládky | M3 | 9.1 | 0 | 0 | CS ÚRS 2024 01 | 0 | 3
PP |  |  |  | Uložení sypaniny na skládky nebo meziskládky bez hutnění s upravením uložené sypaniny do předepsaného tvaru
TS
P | 5 | 175151201 |  | Obsypání objektu nad přilehlým původním terénem sypaninou bez prohození, uloženou do 3 m strojně | M3 | 26.9 | 0 | 0 | CS ÚRS 2024 01 | 0 | 3
PP |  |  |  | Obsypání objektů nad přilehlým původním terénem strojně sypaninou z vhodných hornin třídy těžitelnosti I a II, skupiny 1 až 4 nebo materiálem uloženým ve vzdálenosti do 3 m od vnějšího kraje objektu pro jakoukoliv míru zhutnění bez prohození sypaniny
VV |  |  |  | 36-1.0*0.5*(8.1*2+1.0*2) = 26,900 [A]
TS
P | 6 | R171201231 | 907 | Poplatek za uložení zeminy a kamení na recyklační skládce (skládkovné) kód odpadu 17 05 04, včetně dopravy, NEOCEŇOVAT | T | 15.47 | 0 | 0 | R-položka | 0 | 3
PP |  |  |  | Poplatek za uložení stavebního odpadu na recyklační skládce (skládkovné) zeminy a kamení zatříděného do Katalogu odpadů pod kódem 17 05 04 EVIDENČNÍ POLOŽKA. Neoceňovat!!!. Položka se oceňuje pouze pod SO90-90.
VV |  |  |  | 1.0*0.5*(8.1*2+1.0*2) = 9,100 [A] A * 1.7Koeficient množství = 15,470 [B]
TS
SD |  | 2 |  | Zakládání |  |  |  | 0
P | 7 | 273322611 |  | Základové desky ze ŽB se zvýšenými nároky na prostředí tř. C 30/37 | M3 | 2.359 | 0 | 0 | CS ÚRS 2024 01 | 0 | 3
PP |  |  |  | Základy z betonu železového (bez výztuže) desky z betonu se zvýšenými nároky na prostředí tř. C 30/37
VV |  |  |  | 0.15*8.1*1.54 zákl.deska = 1,871 [A] 0.15*1.25*0.65*4 plochy pro kotvení TČ = 0,488 [B] Celkem: A+B = 2,359 [C]
TS
P | 8 | 273351121 |  | Zřízení bednění základových desek | M2 | 5.172 | 0 | 0 | CS ÚRS 2024 01 | 0 | 3
PP |  |  |  | Bednění základů desek zřízení
VV |  |  |  | 0.15*(1.54*2+8.1*2) zákl.deska = 2,892 [A] 0.15*(1.25*2+0.65*2)*4 plochy pro kotvení TČ = 2,280 [B] Celkem: A+B = 5,172 [C]
TS
P | 9 | 273351122 |  | Odstranění bednění základových desek | M2 | 5.172 | 0 | 0 | CS ÚRS 2024 01 | 0 | 3
PP |  |  |  | Bednění základů desek odstranění
TS
P | 10 | 273362021 |  | Výztuž základových desek svařovanými sítěmi Kari | T | 0.13 | 0 | 0 | CS ÚRS 2024 01 | 0 | 3
PP |  |  |  | Výztuž základů desek ze svařovaných sítí z drátů typu KARI
VV |  |  |  | "výztuž základové desky přístřešku pro tepelné čerpadlo" "Kari síť 8/150/150....KY50 ....32,39 kg/kus" (8.1*1.54)*1.25/6 3 KUSY = 2,599 [A] 1.25*0.65*4*1.25/6 1 kus = 0,677 [B] 4*32.39/1000 = 0,130 [C]
TS
P | 11 | 274351121 |  | Zřízení bednění základových pasů rovného | M2 | 19.844 | 0 | 0 | CS ÚRS 2024 01 | 0 | 3
PP |  |  |  | Bednění základů pasů rovné zřízení
VV |  |  |  | 1.05*(8.1+2*1.5)+0.95*(0.52+8.1) = 19,844 [A] Celkem: A = 19,844 [B]
TS
P | 12 | 274351122 |  | Odstranění bednění základových pasů rovného | M2 | 19.844 | 0 | 0 | CS ÚRS 2024 01 | 0 | 3
PP |  |  |  | Bednění základů pasů rovné odstranění
TS
P | 13 | R274322511 |  | Základové pasy z betonu se zvýšenými nároky na prostředí tř. C 20/25 | M3 | 9.655 | 0 | 0 | R-položka | 0 | 3
PP |  |  |  | Základové pasy z betonu se zvýšenými nároky na prostředí tř. C 20/25
VV |  |  |  | 1.15*0.5*(8.1+1.0*2)+0.95*0.5*8.1 = 9,655 [A] Celkem: A = 9,655 [B]
TS
SD |  | 3 |  | Svislé a kompletní konstrukce |  |  |  | 0
P | 14 | 311321815 |  | Nosná zeď ze ŽB pohledového tř. C 30/37 bez výztuže | M3 | 4.087 | 0 | 0 | CS ÚRS 2024 01 | 0 | 3
PP |  |  |  | Nadzákladové zdi z betonu železového (bez výztuže) nosné pohledového (v přírodní barvě drtí a přísad) tř. C 30/37
VV |  |  |  | 0.2*2.62*7.8 = 4,087 [A] Celkem: A = 4,087 [B]
TS
P | 15 | 311351121 |  | Zřízení oboustranného bednění nosných nadzákladových zdí | M2 | 20.96 | 0 | 0 | CS ÚRS 2024 01 | 0 | 3
PP |  |  |  | Bednění nadzákladových zdí nosných rovné oboustranné za každou stranu zřízení
VV |  |  |  | 2.62*(0.2+7.8) = 20,960 [A] Celkem: A = 20,960 [B]
TS
P | 16 | 311351122 |  | Odstranění oboustranného bednění nosných nadzákladových zdí | M2 | 20.96 | 0 | 0 | CS ÚRS 2024 01 | 0 | 3
PP |  |  |  | Bednění nadzákladových zdí nosných rovné oboustranné za každou stranu odstranění
TS
P | 17 | 311351911 |  | Příplatek k cenám bednění nosných nadzákladových zdí za pohledový beton | M2 | 41.92 | 0 | 0 | CS ÚRS 2024 01 | 0 | 3
PP |  |  |  | Bednění nadzákladových zdí nosných Příplatek k cenám bednění za pohledový beton
VV |  |  |  | 2.62*(7.8*2+0.2*2) = 41,920 [A] Celkem: A = 41,920 [B]
TS
P | 18 | 311361821 |  | Výztuž nosných zdí betonářskou ocelí 10 505 | T | 0.736 | 0 | 0 | CS ÚRS 2024 01 | 0 | 3
PP |  |  |  | Výztuž nadzákladových zdí nosných svislých nebo odkloněných od svislice, rovných nebo oblých z betonářské oceli 10 505 (R) nebo BSt 500
VV |  |  |  | "odhad 180 kg/m3" 4.087*180/1000 = 0,736 [A] Celkem: A = 0,736 [B]
TS
SD |  | 4 |  | Vodorovné konstrukce |  |  |  | 0
P | 19 | 411324646 |  | Stropy deskové ze ŽB pohledového tř. C 30/37 | M3 | 3.054 | 0 | 0 | CS ÚRS 2024 01 | 0 | 3
PP |  |  |  | Stropy z betonu železového (bez výztuže) pohledového stropů deskových, plochých střech, desek balkonových, desek hřibových stropů včetně hlavic hřibových sloupů tř. C 30/37
VV |  |  |  | 0.225*7.8*1.74 = 3,054 [A]
TS
P | 20 | 411351011 |  | Zřízení bednění stropů deskových tl přes 5 do 25 cm bez podpěrné kce | M2 | 17.948 | 0 | 0 | CS ÚRS 2024 01 | 0 | 3
PP |  |  |  | Bednění stropních konstrukcí - bez podpěrné konstrukce desek tloušťky stropní desky přes 5 do 25 cm zřízení
VV |  |  |  | 0.225*(1.75*2+7.8*2) = 4,298 [A] 1.75*7.8 = 13,650 [B] Celkem: A+B = 17,948 [C]
TS
P | 21 | 411351012 |  | Odstranění bednění stropů deskových tl přes 5 do 25 cm bez podpěrné kce | M2 | 17.948 | 0 | 0 | CS ÚRS 2024 01 | 0 | 3
PP |  |  |  | Bednění stropních konstrukcí - bez podpěrné konstrukce desek tloušťky stropní desky přes 5 do 25 cm odstranění
TS
P | 22 | 411354313 |  | Zřízení podpěrné konstrukce stropů výšky do 4 m tl přes 15 do 25 cm | M2 | 13.65 | 0 | 0 | CS ÚRS 2024 01 | 0 | 3
PP |  |  |  | Podpěrná konstrukce stropů - desek, kleneb a skořepin výška podepření do 4 m tloušťka stropu přes 15 do 25 cm zřízení
VV |  |  |  | 1.75*7.8 = 13,650 [A] Celkem: A = 13,650 [B]
TS
P | 23 | 411354314 |  | Odstranění podpěrné konstrukce stropů výšky do 4 m tl přes 15 do 25 cm | M2 | 13.65 | 0 | 0 | CS ÚRS 2024 01 | 0 | 3
PP |  |  |  | Podpěrná konstrukce stropů - desek, kleneb a skořepin výška podepření do 4 m tloušťka stropu přes 15 do 25 cm odstranění
TS
P | 24 | 411359111 |  | Příplatek k cenám bednění stropů za pohledový beton | M2 | 31.593 | 0 | 0 | CS ÚRS 2024 01 | 0 | 3
PP |  |  |  | Bednění stropních konstrukcí - bez podpěrné konstrukce Příplatek k cenám za pohledový beton
VV |  |  |  | 7.8*1.75*2+0.225*(7.8*2+1.74*2) = 31,593 [A]
TS
P | 25 | 411361821 |  | Výztuž stropů betonářskou ocelí 10 505 | T | 0.596 | 0 | 0 | CS ÚRS 2024 01 | 0 | 3
PP |  |  |  | Výztuž stropů prostě uložených, vetknutých, spojitých, deskových, trámových (žebrových, kazetových), s keramickými a jinými vložkami, konsolových nebo balkonových, hřibových včetně hlavic hřibových sloupů, plochých střech a pro zavěšení železobetonových podhledů z betonářské oceli 10 505 (R) nebo BSt 500
VV |  |  |  | "odhad 180 kg/m3" 3.054*180/1000 = 0,550 [A] "kotevní deska K01 - hlava sloupu" R16 2.0*1.6*10/1000 = 0,032 [B] R12 1.5*0.9*10/1000 = 0,014 [C] Celkem: A+B+C = 0,595 [D]
TS
SD |  | 6 |  | Úpravy povrchů, podlahy a osazování výplní |  |  |  | 0
P | 26 | R628613611 |  | Žárové zinkování ponorem dílů ocelových konstrukcí hmotnosti do 100 kg | KG | 454.322 | 0 | 0 | R-položka | 0 | 3
PP |  |  |  | Žárové zinkování ponorem dílů ocelových konstrukcí mostů hmotnosti dílců do 100 kg
VV |  |  |  | 22.7+247.51+184.112 = 454,322 [A] Celkem: A = 454,322 [B]
TS
SD |  | 764 |  | Konstrukce klempířské |  |  |  | 0
P | 27 | 764242334 |  | Oplechování rovné okapové hrany z TiZn lesklého plechu rš 330 mm | M | 8 | 0 | 0 | CS ÚRS 2024 01 | 0 | 3
PP |  |  |  | Oplechování střešních prvků z titanzinkového lesklého válcovaného plechu okapu okapovým plechem střechy rovné rš 330 mm
TS
P | 28 | 998764201 |  | Přesun hmot procentní pro konstrukce klempířské v objektech v do 6 m | % | 45.832 | 0 | 0 | CS ÚRS 2024 01 | 0 | 3
PP |  |  |  | Přesun hmot pro konstrukce klempířské stanovený procentní sazbou (%) z ceny vodorovná dopravní vzdálenost do 50 m s užitím mechanizace v objektech výšky do 6 m
TS
SD |  | 766 |  | Konstrukce truhlářské |  |  |  | 0
P | 29 | 54932008 |  | závěs dveřní zadlabávací 100mm | 100 KUS | 0.04 | 0 | 0 | CS ÚRS 2024 01 | 0 | 3
PP |  |  |  | závěs dveřní zadlabávací 100mm
TS
P | 30 | 60516111 |  | řezivo modřínové sušené tl 50mm | M3 | 1.948 | 0 | 0 | CS ÚRS 2024 01 | 0 | 3
PP |  |  |  | řezivo modřínové sušené tl 50mm
VV |  |  |  | P/02 42*1.45*0.08*0.05 = 0,244 [A] P/03 42*(1.45+1.91*4)*0.08*0.05 = 1,527 [B] Celkem: A+B = 1,771 [C] C * 1.1Koeficient množství = 1,948 [D]
TS
P | 31 | 766417313 |  | Montáž provětrávané fasády pl do 5 m2 z dřevěných profilů š do 60 mm tl přes 20 mm | M2 | 22.134 | 0 | 0 | CS ÚRS 2024 01 | 0 | 3
PP |  |  |  | Montáž provětrávané fasády z dřevěných profilů plochy do 5 m2 šířky profilu do 60 mm, tloušťky přes 20 mm
VV |  |  |  | P/02 1.45*2.1 = 3,045 [A] P/03 (1.45+1.91*4)*2.1 = 19,089 [B] Celkem: A+B = 22,134 [C]
TS
P | 32 | 766660712 |  | Montáž dveřních závěsů na křídlo a zárubeň dvoukřídlových dveří | KUS | 4 | 0 | 0 | CS ÚRS 2024 01 | 0 | 3
PP |  |  |  | Montáž dveřních doplňků dokování závěsů na křídlo a zárubeň dveří dvoukřídlových
TS
P | 33 | 998766101 |  | Přesun hmot tonážní pro kce truhlářské v objektech v do 6 m | T | 0.977 | 0 | 0 | CS ÚRS 2024 01 | 0 | 3
PP |  |  |  | Přesun hmot pro konstrukce truhlářské stanovený z hmotnosti přesunovaného materiálu vodorovná dopravní vzdálenost do 50 m základní v objektech výšky do 6 m
TS
SD |  | 767 |  | Konstrukce zámečnické |  |  |  | 0
P | 34 | 13611228 |  | plech ocelový hladký jakost S235JR tl 10mm tabule | T | 0.027 | 0 | 0 | CS ÚRS 2024 01 | 0 | 3
PP |  |  |  | plech ocelový hladký jakost S235JR tl 10mm tabule
TS
P | 35 | 14550250 |  | profil ocelový svařovaný jakost S235 průřez čtvercový 50x50x5mm | T | 0.272 | 0 | 0 | CS ÚRS 2024 01 | 0 | 3
PP |  |  |  | profil ocelový svařovaný jakost S235 průřez čtvercový 50x50x5mm
TS
P | 36 | 14550318 |  | profil ocelový svařovaný jakost S235 průřez čtvercový 80x80x5mm | T | 0.203 | 0 | 0 | CS ÚRS 2024 01 | 0 | 3
PP |  |  |  | profil ocelový svařovaný jakost S235 průřez čtvercový 80x80x5mm
TS
P | 37 | 767995111 |  | Montáž atypických zámečnických konstrukcí hm do 5 kg | KG | 22.7 | 0 | 0 | CS ÚRS 2024 01 | 0 | 3
PP |  |  |  | Montáž ostatních atypických zámečnických konstrukcí hmotnosti do 5 kg
VV |  |  |  | kotevní deska K01 P10/170x170 2.27*10 = 22,700 [A] Celkem: A = 22,700 [B]
TS
P | 38 | 767995113 |  | Montáž atypických zámečnických konstrukcí hm přes 10 do 20 kg | KG | 247.51 | 0 | 0 | CS ÚRS 2024 01 | 0 | 3
PP |  |  |  | Montáž ostatních atypických zámečnických konstrukcí hmotnosti přes 10 do 20 kg
VV |  |  |  | ocelový rám dřevěného obkladu P/02 (2.1*2+1.3*2)*6.366 = 43,289 [A] ocelový rám dřevěného obkladu P/03 (2.1*8+1.91*8)*6.366 = 204,221 [B] Celkem: A+B = 247,510 [C]
TS
P | 39 | 767995114 |  | Montáž atypických zámečnických konstrukcí hm přes 20 do 50 kg | KG | 184.112 | 0 | 0 | CS ÚRS 2024 01 | 0 | 3
PP |  |  |  | Montáž ostatních atypických zámečnických konstrukcí hmotnosti přes 20 do 50 kg
VV |  |  |  | "nosná ocelová konstrukce" sloupky jekl 80x80x5 2.4*5*10.959 = 131,508 [A] ocelový rám dřevěného obkladu P/02 2.4*10.959 = 26,302 [B] ocelový rám dřevěného obkladu P/03 2.4*10.959 = 26,302 [C] Celkem: A+B+C = 184,111 [D]
TS
P | 40 | 998767101 |  | Přesun hmot tonážní pro zámečnické konstrukce v objektech v do 6 m | T | 0.527 | 0 | 0 | CS ÚRS 2024 01 | 0 | 3
PP |  |  |  | Přesun hmot pro zámečnické konstrukce stanovený z hmotnosti přesunovaného materiálu vodorovná dopravní vzdálenost do 50 m základní v objektech výšky do 6 m
TS
SD |  | 783 |  | Dokončovací práce - nátěry |  |  |  | 0
P | 41 | 783301313 |  | Odmaštění zámečnických konstrukcí ředidlovým odmašťovačem | M2 | 13.73 | 0 | 0 | CS ÚRS 2024 01 | 0 | 3
PP |  |  |  | Příprava podkladu zámečnických konstrukcí před provedením nátěru odmaštění odmašťovačem ředidlovým
VV |  |  |  | kotevní deska K01 P10/170x170 0.17*0.17*10*2 = 0,578 [A] ocelový rám dřevěného obkladu P/02 - jekl 50/50/5 (2.1*2+1.3*2)*0.2 = 1,360 [B] ocelový rám dřevěného obkladu P/03 - jekl 50/50/5 (2.1*8+1.91*8)*0.2 = 6,416 [C] sloupky jekl 80x80x5 2.4*5*0.32 = 3,840 [D] ocelový rám dřevěného obkladu P/02 2.4*0.32 = 0,768 [E] ocelový rám dřevěného obkladu P/03 2.4*0.32 = 0,768 [F] Celkem: A+B+C+D+E+F = 13,730 [G]
TS
P | 42 | 783414201 |  | Základní antikorozní jednonásobný syntetický nátěr klempířských konstrukcí | M2 | 13.73 | 0 | 0 | CS ÚRS 2024 01 | 0 | 3
PP |  |  |  | Základní antikorozní nátěr klempířských konstrukcí jednonásobný syntetický standardní
TS
P | 43 | 783417101 |  | Krycí jednonásobný syntetický nátěr klempířských konstrukcí | M2 | 13.73 | 0 | 0 | CS ÚRS 2024 01 | 0 | 3
PP |  |  |  | Krycí nátěr (email) klempířských konstrukcí jednonásobný syntetický standardní
TS
P | 44 | 783826605 |  | Hydrofobizační transparentní silikonový nátěr hladkých betonových povrchů, povrchů z desek | M2 | 147.026 | 0 | 0 | CS ÚRS 2024 01 | 0 | 3
PP |  |  |  | Hydrofobizační nátěr omítek silikonový, transparentní, povrchů hladkých betonových povrchů nebo povrchů z desek na bázi dřeva (dřevovláknitých apod.)
VV |  |  |  | "nátěr pohledového betonu - 2x" stěny 2.62*(7.8*2+0.2*2) = 41,920 [A] střecha 7.8*1.75*2+0.225*(7.8*2+1.74*2) = 31,593 [B] Mezisoučet: A+B = 73,513 [C] 73.513*2 = 147,026 [D]
TS
SD |  | 998 |  | Přesun hmot |  |  |  | 0
P | 45 | 998012021 |  | Přesun hmot pro budovy monolitické v do 6 m | T | 49.967 | 0 | 0 | CS ÚRS 2024 01 | 0 | 3
PP |  |  |  | Přesun hmot pro budovy občanské výstavby, bydlení, výrobu a služby s nosnou svislou konstrukcí monolitickou betonovou tyčovou nebo plošnou s jakýkoliv obvodovým pláštěm kromě vyzdívaného vodorovná dopravní vzdálenost do 100 m základní pro budovy výšky do 6 m
TS
SD |  | VON |  | Vedlejší a ostatní rozpočtové náklady |  |  |  | 0
P | 46 | R013294000 |  | Výrobní / dílenská dokumentace | soubor | 1 | 0 | 0 |  | 0 | 3
PP |  |  |  | Výrobní / dílenská dokumentace
TS

## D.2.2.1SO 74-74-01_ARS
EstiCon |  |  |  | Firma: AFRY - AFRY | [6 empty] | 3
Soupis prací objektu
S | Stavba: | 5323520028 |  | Rekonstrukce_ŽST_KLATOVY_přip_2 |  |  | SO 74-74-01_ARS | 0 |  | 0 | 2
O | Objekt: | D.2.2.1 |  | Pozemní stavební objekty budov | [5 empty] | 0.15 | 2
O1 | Rozpočet: | SO 74-74-01_ARS |  | Architektonicko-stavební řešení (1.nástupiště) | [5 empty] | 0.21
Typ | Poř. číslo | Kód položky | Varianta | Název Položky | MJ | Množství | Cena |  | Cenová soustava
[7 empty] | Jednotková | Celkem
0 | 1 | 2 | 3 | 4 | 5 | 6 | 7 | 8 | 9
SD |  | 6 |  | Úpravy povrchů, podlahy a osazování výplní |  |  |  | 0
P | 1 | 622324411 |  | Sanační podkladní omítka vnějších stěn nanášená ručně | M2 | 149.445 | 0 | 0 | CS ÚRS 2024 01 | 0 | 3
PP |  |  |  | Omítka sanační vnějších ploch podkladní (vyrovnávací) tloušťky do 15 mm nanášená ručně stěn
VV |  |  |  | "Skladba F02" "kontaktní můstek tl. 5 mm" sokl pilířů zastřešení BUS 6*2*(0.4+0.55)*3.45+1*2*(0.4+0.4+0.55)*3.45 = 48,645 [A] sokl pilířů zastřešení 1. nástupiště 14*2*(0.4+0.55)*3.15+2*2*(0.4+0.4+0.55)*3.15 = 100,800 [B] Celkem: A+B = 149,445 [C]
TS
P | 2 | 623325121 |  | Sanační jádrová omítka vnějších pilířů nebo sloupů nanášená ručně | M2 | 149.445 | 0 | 0 | CS ÚRS 2024 01 | 0 | 3
PP |  |  |  | Omítka sanační vnějších ploch jádrová tloušťky do 15 mm nanášená ručně pilířů nebo sloupů
VV |  |  |  | "Skladba F02" "vyrovnávací omítka" sokl pilířů zastřešení BUS 6*2*(0.4+0.55)*3.45+1*2*(0.4+0.4+0.55)*3.45 = 48,645 [A] sokl pilířů zastřešení 1. nástupiště 14*2*(0.4+0.55)*3.15+2*2*(0.4+0.4+0.55)*3.15 = 100,800 [B] Celkem: A+B = 149,445 [C]
TS
P | 3 | 631311234 |  | Mazanina tl přes 120 do 240 mm z betonu prostého se zvýšenými nároky na prostředí tř. C 25/30 | M3 | 66.089 | 0 | 0 | CS ÚRS 2024 01 | 0 | 3
PP |  |  |  | Mazanina z betonu prostého se zvýšenými nároky na prostředí tl. přes 120 do 240 mm tř. C 25/30
VV |  |  |  | "Skladba R02" "betonová mazanina" (53.16*6.215+pi*2.33^2/2)*0.195 = 0,000 [A] Celkem: A = 0,000 [B]
TS
P | 4 | 631319013 |  | Příplatek k mazanině tl přes 120 do 240 mm za přehlazení povrchu | M3 | 66.089 | 0 | 0 | CS ÚRS 2024 01 | 0 | 3
PP |  |  |  | Příplatek k cenám mazanin za úpravu povrchu mazaniny přehlazením, mazanina tl. přes 120 do 240 mm
TS
P | 5 | R631319111 |  | Příplatek k mazanině za provedení odtokového žlábku 510x280 mm | M | 43.7 | 0 | 0 | R-položka | 0 | 3
PP |  |  |  | Příplatek k cenám mazanin za vytvoření odtokového žlábku v prádelnách, ve dně kanálu pro rozvody apod. š x v = do 200x100 mm
TS
SD |  | 712 |  | Povlakové krytiny |  |  |  | 0
P | 6 | 11163150 |  | lak penetrační asfaltový | T | 0.393 | 0 | 0 | CS ÚRS 2024 01 | 0 | 3
PP |  |  |  | lak penetrační asfaltový
TS
P | 7 | 28342470 |  | chrlič atikový DN 110 s manžetou pro hydroizolaci z PVC-P | KUS | 6 | 0 | 0 | CS ÚRS 2024 01 | 0 | 3
PP |  |  |  | chrlič atikový DN 110 s manžetou pro hydroizolaci z PVC-P
TS
P | 8 | 62853001 |  | pás asfaltový samolepicí modifikovaný SBS s vložkou ze skleněné tkaniny se spalitelnou fólií nebo jemnozrnným minerálním posypem nebo textilií na horním povrchu | M2 | 1433.103 | 0 | 0 | CS ÚRS 2024 01 | 0 | 3
PP |  |  |  | pás asfaltový samolepicí modifikovaný SBS s vložkou ze skleněné tkaniny se spalitelnou fólií nebo jemnozrnným minerálním posypem nebo textilií na horním povrchu tl 4,0mm
TS
P | 9 | 62855040 |  | pás asfaltový natavitelný modifikovaný SBS s vložkou z polyesterové rohože a hrubozrnným břidličným posypem na horním povrchu pro inženýrské stavby tl 5,0mm | M2 | 1433.103 | 0 | 0 | CS ÚRS 2024 01 | 0 | 3
PP |  |  |  | pás asfaltový natavitelný modifikovaný SBS s vložkou z polyesterové rohože a hrubozrnným břidličným posypem na horním povrchu pro inženýrské stavby tl 5,0mm
TS
P | 10 | 712311101 |  | Provedení povlakové krytiny střech do 10° za studena lakem penetračním nebo asfaltovým | M2 | 1229.604 | 0 | 0 | CS ÚRS 2024 01 | 0 | 3
PP |  |  |  | Provedení povlakové krytiny střech plochých do 10° natěradly a tmely za studena nátěrem lakem penetračním nebo asfaltovým
VV |  |  |  | "Skladba R01" "asfaltový penetrační nátěr vč. 10% vytažení na navazující konstrukce" 1.nástupiště ((129.87-5.555)*6.24-43.96*0.72+5.555*6.27)*1.1 = 856,795 [A] nástupiště BUS (53.16*6.215+pi*2.33^2/2)*1.1 = 0,000 [B] Celkem: A+B = 0,000 [C]
TS
P | 11 | 712331111 |  | Provedení povlakové krytiny střech do 10° podkladní vrstvy pásy na sucho samolepící | M2 | 1229.604 | 0 | 0 | CS ÚRS 2024 01 | 0 | 3
PP |  |  |  | Provedení povlakové krytiny střech plochých do 10° pásy na sucho podkladní samolepící asfaltový pás
VV |  |  |  | "Skladba R01" "povlaková hydroizolace - spodní pás vč. 10% vytažení na navazující konstrukce" 1. nástupiště ((129.87-5.555)*6.24-43.96*0.72+5.555*6.27)*1.1 = 856,795 [A] nástupiště BUS (53.16*6.215+pi*2.33^2/2)*1.1 = 0,000 [B] Celkem: A+B = 0,000 [C]
TS
P | 12 | 712340831 |  | Odstranění povlakové krytiny střech do 10° z pásů NAIP přitavených v plné ploše jednovrstvé | M2 | 2459.208 | 0 | 0 | CS ÚRS 2024 01 | 0 | 3
PP |  |  |  | Odstranění povlakové krytiny střech plochých do 10° z přitavených pásů NAIP v plné ploše jednovrstvé
VV |  |  |  | "Skladba R01" 1.nástupiště ((129.87-5.555)*6.24-43.96*0.72+5.555*6.27)*1.1 = 856,795 [A] nástupiště BUS (53.16*6.215+pi*2.33^2/2)*1.1 = 0,000 [B] Celkem: A+B = 0,000 [C] C * 2Koeficient množství = 0,000 [D]
TS
P | 13 | 712341559 |  | Provedení povlakové krytiny střech do 10° pásy NAIP přitavením v plné ploše | M2 | 1229.604 | 0 | 0 | CS ÚRS 2024 01 | 0 | 3
PP |  |  |  | Provedení povlakové krytiny střech plochých do 10° pásy přitavením NAIP v plné ploše
VV |  |  |  | "Skladba R01" "povlaková hydroizolace - svrchní pás vč. 10% vytažení na navazující konstrukce" 1.nástupiště ((129.87-5.555)*6.24-43.96*0.72+5.555*6.27)*1.1 = 856,795 [A] nástupiště BUS (53.16*6.215+pi*2.33^2/2)*1.1 = 0,000 [B] Celkem: A+B = 0,000 [C]
TS
P | 14 | 712998004 |  | Montáž atikového chrliče z PVC DN 110 | KUS | 6 | 0 | 0 | CS ÚRS 2024 01 | 0 | 3
PP |  |  |  | Provedení povlakové krytiny střech - ostatní práce montáž odvodňovacího prvku atikového chrliče z PVC na dešťovou vodu DN 110
VV |  |  |  | "tabulka ostatních výrobků" OV/105 2 = 2,000 [A] OV/204 2 = 2,000 [B] OV/205 2 = 2,000 [C] Celkem: A+B+C = 6,000 [D]
TS
P | 15 | 998712101 |  | Přesun hmot tonážní pro krytiny povlakové v objektech v do 6 m | T | 16.97 | 0 | 0 | CS ÚRS 2024 01 | 0 | 3
PP |  |  |  | Přesun hmot pro povlakové krytiny stanovený z hmotnosti přesunovaného materiálu vodorovná dopravní vzdálenost do 50 m základní v objektech výšky do 6 m
TS
P | 16 | 998712192 |  | Příplatek k přesunu hmot tonážnímu pro krytiny povlakové za zvětšený přesun do 100 m | T | 16.97 | 0 | 0 | CS ÚRS 2024 01 | 0 | 3
PP |  |  |  | Přesun hmot pro povlakové krytiny stanovený z hmotnosti přesunovaného materiálu vodorovná dopravní vzdálenost do 50 m Příplatek k cenám za zvětšený přesun přes vymezenou vodorovnou dopravní vzdálenost do 100 m
TS
P | 17 | R71200001 |  | Multifunkční asfalto-disperzní hydroizolační stěrka, flexibilní, odolná UV záření, odolná mrazu a posypovým solím, s vysokou schopností překlenutí trhlin do 3mm | M2 | 59.88 | 0 | 0 | R-položka | 0 | 3
PP |  |  |  | Povlaková krytina střech šikmých přes 10°do 30° natěradly a tmely za studena nátěrem vrchním trvale elastickým polyuretanovým jednosložkovým
VV |  |  |  | "Skladba F01" "hydroizolační vrstva vč. vytažení na navazující konstrukce" sokl pilířů zastřešení BUS 6*2*(0.4+0.55)*0.3+6*(1.4*1.55-0.4*0.55)+1*2*(0.4+0.4+0.55)*0.3+(1.8*1.55-0.8*0.55) = 18,280 [A] sokl pilířů zastřešení 1. nástupiště 14*2*(0.4+0.55)*0.3+14*(1.4*1.55-0.4*0.55)+2*2*(0.4+0.4+0.55)*0.3+2*(1.8*1.55-0.8*0.55) = 41,600 [B] Celkem: A+B = 59,880 [C]
TS
SD |  | 713 |  | Izolace tepelné |  |  |  | 0
P | 18 | 28376104 |  | klín izolační spádový z čedičové minerální vaty 70kPa | M3 | 79.226 | 0 | 0 | CS ÚRS 2024 01 | 0 | 3
PP |  |  |  | klín izolační spádový z čedičové minerální vaty 70kPa
TS
P | 19 | 713141321 |  | Montáž izolace tepelné střech plochých lepené asfaltem zplna, spádová vrstva | M2 | 1117.821 | 0 | 0 | CS ÚRS 2024 01 | 0 | 3
PP |  |  |  | Montáž tepelné izolace střech plochých spádovými klíny v ploše přilepenými asfaltem za horka zplna
VV |  |  |  | "Skladba R01" "rozháněcí klíny" 1.nástupiště (129.87-5.555)*6.24-43.96*0.72+5.555*6.27 = 778,904 [A] nástupiště BUS (53.16*6.215+pi*2.33^2/2) = 0,000 [B] Celkem: A+B = 0,000 [C]
TS
P | 20 | 998713101 |  | Přesun hmot tonážní pro izolace tepelné v objektech v do 6 m | T | 4.36 | 0 | 0 | CS ÚRS 2024 01 | 0 | 3
PP |  |  |  | Přesun hmot pro izolace tepelné stanovený z hmotnosti přesunovaného materiálu vodorovná dopravní vzdálenost do 50 m s užitím mechanizace v objektech výšky do 6 m
TS
P | 21 | 998713192 |  | Příplatek k přesunu hmot tonážnímu pro izolace tepelné za zvětšený přesun do 100 m | T | 4.36 | 0 | 0 | CS ÚRS 2024 01 | 0 | 3
PP |  |  |  | Přesun hmot pro izolace tepelné stanovený z hmotnosti přesunovaného materiálu vodorovná dopravní vzdálenost do 50 m Příplatek k cenám za zvětšený přesun přes vymezenou vodorovnou dopravní vzdálenost do 100 m
TS
SD |  | 721 |  | Zdravotechnika - vnitřní kanalizace |  |  |  | 0
P | 22 | 28611127 |  | trubka kanalizační PVC DN 125x2000mm SN4 | M | 4.944 | 0 | 0 | CS ÚRS 2024 01 | 0 | 3
PP |  |  |  | trubka kanalizační PVC DN 125x2000mm SN4
TS
P | 23 | 56231114 |  | vtok střešní svislý s manžetou pro asfaltovou hydroizolaci pochozích střech DN 75, DN 110, DN 125, svislý odtok | KUS | 6 | 0 | 0 | CS ÚRS 2024 01 | 0 | 3
PP |  |  |  | vtok střešní svislý s manžetou pro asfaltovou hydroizolaci pochozích střech DN 75, DN 110, DN 125, svislý odtok
TS
P | 24 | 721210823 |  | Demontáž vpustí střešních DN 125 | KUS | 6 | 0 | 0 | CS ÚRS 2024 01 | 0 | 3
PP |  |  |  | Demontáž kanalizačního příslušenství střešních vtoků DN 125
TS
P | 25 | 721239114 |  | Montáž střešního vtoku svislý odtok do DN 160 ostatní typ | KUS | 6 | 0 | 0 | CS ÚRS 2024 01 | 0 | 3
PP |  |  |  | Střešní vtoky (vpusti) montáž střešních vtoků ostatních typů se svislým odtokem do DN 160
VV |  |  |  | "tabulka ostatních výrobků" OV/101 2 = 2,000 [A] OV/102 2 = 2,000 [B] OV/201 1 = 1,000 [C] OV/202 1 = 1,000 [D] Celkem: A+B+C+D = 6,000 [E]
TS
P | 26 | 998721101 |  | Přesun hmot tonážní pro vnitřní kanalizaci v objektech v do 6 m | T | 0.025 | 0 | 0 | CS ÚRS 2024 01 | 0 | 3
PP |  |  |  | Přesun hmot pro vnitřní kanalizaci stanovený z hmotnosti přesunovaného materiálu vodorovná dopravní vzdálenost do 50 m základní v objektech výšky do 6 m
TS
P | 27 | 998721192 |  | Příplatek k přesunu hmot tonážnímu pro vnitřní kanalizaci za zvětšený přesun do 100 m | T | 0.025 | 0 | 0 | CS ÚRS 2024 01 | 0 | 3
PP |  |  |  | Přesun hmot pro vnitřní kanalizaci stanovený z hmotnosti přesunovaného materiálu vodorovná dopravní vzdálenost do 50 m Příplatek k cenám za zvětšený přesun přes vymezenou vodorovnou dopravní vzdálenost do 100 m
TS
P | 28 | R871273121 |  | Montáž kanalizačního potrubí z PVC těsněné gumovým kroužkem otevřený výkop sklon do 20 % DN 125 | M | 4.8 | 0 | 0 | R-položka | 0 | 3
PP |  |  |  | Montáž kanalizačního potrubí z plastů z tvrdého PVC těsněných gumovým kroužkem v otevřeném výkopu ve sklonu do 20 % DN 125
VV |  |  |  | "tabulka ostatních výrobků" OV/103 1.8 = 1,800 [A] OV/104 1.2 = 1,200 [B] OV/203 1.8 = 1,800 [C] Celkem: A+B+C = 4,800 [D]
TS
SD |  | 764 |  | Konstrukce klempířské |  |  |  | 0
P | 29 | 764001811 |  | Demontáž dilatační lišty do suti | M | 19.8 | 0 | 0 | CS ÚRS 2024 01 | 0 | 3
PP |  |  |  | Demontáž klempířských konstrukcí dilatační lišty do suti
VV |  |  |  | "klempířské výrobky" K/107 1*3.3 = 3,300 [A] K/108 1*3.3 = 3,300 [B] K/109 1*3.1 = 3,100 [C] K/110 1*3.3 = 3,300 [D] K/204 1*3.4 = 3,400 [E] K/205 1*3.4 = 3,400 [F] Celkem: A+B+C+D+E+F = 19,800 [G]
TS
P | 30 | 764002801 |  | Demontáž závětrné lišty do suti | M | 294.5 | 0 | 0 | CS ÚRS 2024 01 | 0 | 3
PP |  |  |  | Demontáž klempířských konstrukcí závětrné lišty do suti
VV |  |  |  | "klempířské výrobky" K/111 1*188.5 = 188,500 [A] K/206 1*106.00 = 106,000 [B] Celkem: A+B = 294,500 [C]
TS
P | 31 | 764002841 |  | Demontáž oplechování horních ploch zdí a nadezdívek do suti | M | 45.7 | 0 | 0 | CS ÚRS 2024 01 | 0 | 3
PP |  |  |  | Demontáž klempířských konstrukcí oplechování horních ploch zdí a nadezdívek do suti
VV |  |  |  | "klempířské výrobky" K/112 1*2.7 = 2,700 [A] K/113 1*2.7 = 2,700 [B] K/114 1*3.2 = 3,200 [C] K/115 1*1.3 = 1,300 [D] K/119 1*6.5 = 6,500 [E] K/207 1*2.7 = 2,700 [F] K/208 1*2.7 = 2,700 [G] K/209 1*3.2 = 3,200 [H] K/210 1*1.3 = 1,300 [I] K/211 1*7.00 = 7,000 [J] K/212 1*2.8 = 2,800 [K] K/213 1*2.8 = 2,800 [L] K/214 1*3.4 = 3,400 [M] K/215 1*3.4 = 3,400 [N] Celkem: A+B+C+D+E+F+G+H+I+J+K+L+M+N = 45,700 [O]
TS
P | 32 | 764002871 |  | Demontáž lemování zdí do suti | M | 20.4 | 0 | 0 | CS ÚRS 2024 01 | 0 | 3
PP |  |  |  | Demontáž klempířských konstrukcí lemování zdí do suti
VV |  |  |  | "klempířské výrobky" K/105 2*3.4 = 6,800 [A] K/106 2*3.4 = 6,800 [B] K/203 2*3.4 = 6,800 [C] Celkem: A+B+C = 20,400 [D]
TS
P | 33 | 764004861 |  | Demontáž svodu do suti | M | 20.4 | 0 | 0 | CS ÚRS 2024 01 | 0 | 3
PP |  |  |  | Demontáž klempířských konstrukcí svodu do suti
VV |  |  |  | "klempířské výrobky" K/105 2*3.4 = 6,800 [A] K/106 2*3.4 = 6,800 [B] K/203 2*3.4 = 6,800 [C] Celkem: A+B+C = 20,400 [D]
TS
P | 34 | 764021421 |  | Dilatační připojovací lišta z Al plechu včetně tmelení rš 100 mm | M | 19.8 | 0 | 0 | CS ÚRS 2024 01 | 0 | 3
PP |  |  |  | Dilatační lišta z hliníkového plechu připojovací, včetně tmelení rš 100 mm
VV |  |  |  | "klempířské výrobky" K/107 1*3.3 = 3,300 [A] K/108 1*3.3 = 3,300 [B] K/109 1*3.1 = 3,100 [C] K/110 1*3.3 = 3,300 [D] K/204 1*3.4 = 3,400 [E] K/205 1*3.4 = 3,400 [F] Celkem: A+B+C+D+E+F = 19,800 [G]
TS
P | 35 | 764222404 |  | Oplechování štítu závětrnou lištou z Al plechu rš 330 mm | M | 294.5 | 0 | 0 | CS ÚRS 2024 01 | 0 | 3
PP |  |  |  | Oplechování střešních prvků z hliníkového plechu štítu závětrnou lištou rš 330 mm
VV |  |  |  | "klempířské výrobky" K/111 1*188.5 = 188,500 [A] K/206 1*106.00 = 106,000 [B] Celkem: A+B = 294,500 [C]
TS
P | 36 | 764223414 |  | Střešní dilatace z Al plechu jednodílná rš 330 mm | M | 4.55 | 0 | 0 | CS ÚRS 2024 01 | 0 | 3
PP |  |  |  | Oplechování střešních prvků z hliníkového plechu střešní dilatace jednodílná rš 330 mm
VV |  |  |  | "klempířské výrobky" K/217 1*4.55 = 4,550 [A] Celkem: A = 4,550 [B]
TS
P | 37 | 764224406 |  | Oplechování horních ploch a nadezdívek (atik) bez rohů z Al plechu mechanicky kotvené rš 500 mm | M | 6.5 | 0 | 0 | CS ÚRS 2024 01 | 0 | 3
PP |  |  |  | Oplechování horních ploch zdí a nadezdívek (atik) z hliníkového plechu mechanicky kotvené rš 500 mm
VV |  |  |  | "klempířské výrobky" K/119 1*6.5 = 6,500 [A] Celkem: A = 6,500 [B]
TS
P | 38 | 764224407 |  | Oplechování horních ploch a nadezdívek (atik) bez rohů z Al plechu mechanicky kotvené rš 670 mm | M | 23.2 | 0 | 0 | CS ÚRS 2024 01 | 0 | 3
PP |  |  |  | Oplechování horních ploch zdí a nadezdívek (atik) z hliníkového plechu mechanicky kotvené rš 670 mm
VV |  |  |  | "klempířské výrobky" K/112 1*2.7 = 2,700 [A] K/113 1*2.7 = 2,700 [B] K/207 1*2.7 = 2,700 [C] K/208 1*2.7 = 2,700 [D] K/212 1*2.8 = 2,800 [E] K/213 1*2.8 = 2,800 [F] K/214 1*3.4 = 3,400 [G] K/2,15 1*3.4 = 3,400 [H] Celkem: A+B+C+D+E+F+G+H = 23,200 [I]
TS
P | 39 | 764224409 |  | Oplechování horních ploch a nadezdívek (atik) bez rohů z Al plechu mechanicky kotvené rš 800 mm | M | 16 | 0 | 0 | CS ÚRS 2024 01 | 0 | 3
PP |  |  |  | Oplechování horních ploch zdí a nadezdívek (atik) z hliníkového plechu mechanicky kotvené rš 800 mm
VV |  |  |  | "klempířské výrobky" K/114 1*3.2 = 3,200 [A] K/115 1*1.3 = 1,300 [B] K/209 1*3.2 = 3,200 [C] K/210 1*1.3 = 1,300 [D] K/211 1*7.00 = 7,000 [E] Celkem: A+B+C+D+E = 16,000 [F]
TS
P | 40 | 998764101 |  | Přesun hmot tonážní pro konstrukce klempířské v objektech v do 6 m | T | 0.396 | 0 | 0 | CS ÚRS 2024 01 | 0 | 3
PP |  |  |  | Přesun hmot pro konstrukce klempířské stanovený z hmotnosti přesunovaného materiálu vodorovná dopravní vzdálenost do 50 m základní v objektech výšky do 6 m
TS
P | 41 | 998764192 |  | Příplatek k přesunu hmot tonážnímu pro konstrukce klempířské za zvětšený přesun do 100 m | T | 0.396 | 0 | 0 | CS ÚRS 2024 01 | 0 | 3
PP |  |  |  | Přesun hmot pro konstrukce klempířské stanovený z hmotnosti přesunovaného materiálu vodorovná dopravní vzdálenost do 50 m Příplatek k cenám za zvětšený přesun přes vymezenou vodorovnou dopravní vzdálenost do 100 m
TS
P | 42 | R59054224 |  | páska pružná hydroizolační přes dilatační spáry, D+M | M | 81.5 | 0 | 0 | R-položka | 0 | 3
PP |  |  |  | páska pružná hydroizolační přes dilatační spáry š 250mm
VV |  |  |  | "tabulka ostatních výrobků" OV/207 81.5 = 81,500 [A] Celkem: A = 81,500 [B]
TS
P | 43 | R76401161 |  | Oplechování dešťového svodu z Pz s upraveným povrchem rš 250 mm | M | 20.4 | 0 | 0 | R-položka | 0 | 3
PP |  |  |  | Oplechování dešťového svodu z Pz s upraveným povrchem rš 250 mm
VV |  |  |  | "klempířské výrobky" K/105 2*3.4 = 6,800 [A] K/106 2*3.4 = 6,800 [B] K/203 2*3.4 = 6,800 [C] Celkem: A+B+C = 20,400 [D]
TS
P | 44 | R76451001 |  | Svody kruhové včetně objímek, kolen, odskoků z litiny s lakovanou povrchovou úpravou DN 125 mm | M | 20.7 | 0 | 0 | R-položka | 0 | 3
PP |  |  |  | Svod z pozinkovaného plechu s upraveným povrchem včetně objímek, kolen a odskoků kruhový, průměru 120 mm
VV |  |  |  | "klempířské výrobky" K/101 1*3.4 = 3,400 [A] K/102 1*3.4 = 3,400 [B] K/103 1*3.4 = 3,400 [C] K/104 1*3.4 = 3,400 [D] K/201 1*3.7 = 3,700 [E] K/202 1*3.4 = 3,400 [F] Celkem: A+B+C+D+E+F = 20,700 [G]
TS
SD |  | 767 |  | Konstrukce zámečnické |  |  |  | 0
P | 45 | 998767201 |  | Přesun hmot procentní pro zámečnické konstrukce v objektech v do 6 m | % | 892.5 | 0 | 0 | CS ÚRS 2024 01 | 0 | 3
PP |  |  |  | Přesun hmot pro zámečnické konstrukce stanovený procentní sazbou (%) z ceny vodorovná dopravní vzdálenost do 50 m základní v objektech výšky do 6 m
TS
P | 46 | 998767292 |  | Příplatek k přesunu hmot procentnímu pro zámečnické konstrukce za zvětšený přesun do 100 m | % | 892.5 | 0 | 0 | CS ÚRS 2024 01 | 0 | 3
PP |  |  |  | Přesun hmot pro zámečnické konstrukce stanovený procentní sazbou (%) z ceny vodorovná dopravní vzdálenost do 50 m Příplatek k cenám za zvětšený přesun přes vymezenou vodorovnou dopravní vzdálenost do 100 m
TS
P | 47 | R_OV/106 |  | Dodávka záchytný systém zastřešení 1. nástupiště z nerezové oceli | KPL | 1 | 0 | 0 | R-položka | 0 | 3
PP |  |  |  | Dodávka záchytný systém zastřešení 1. nástupiště z nerezové oceli
TS
P | 48 | R_OV/106 | 1 | Dodávka záchytný systém zastřešení BUS zastávek z nerezové oceli | KPL | 1 | 0 | 0 | R-položka | 0 | 3
PP |  |  |  | Dodávka záchytný systém zastřešení BUS zastávek z nerezové oceli
TS
P | 49 | R_OV/106m |  | Montáž záchytný systém zastřešení 1. nástupiště z nerezové oceli | KPL | 1 | 0 | 0 | R-položka | 0 | 3
PP |  |  |  | Montáž záchytný systém zastřešení 1. nástupiště z nerezové oceli
TS
P | 50 | R_OV/206m |  | Montáž záchytný systém zastřešení BUS zastávek z nerezové oceli | KPL | 1 | 0 | 0 | R-položka | 0 | 3
PP |  |  |  | Montáž záchytný systém zastřešení BUS zastávek z nerezové oceli
TS
SD |  | 781 |  | Dokončovací práce - obklady |  |  |  | 0
P | 51 | 781111011 |  | Ometení (oprášení) stěny při přípravě podkladu | M2 | 149.445 | 0 | 0 | CS ÚRS 2024 01 | 0 | 3
PP |  |  |  | Příprava podkladu před provedením obkladu oprášení (ometení) stěny
TS
P | 52 | 781121011 |  | Nátěr penetrační na stěnu | M2 | 149.445 | 0 | 0 | CS ÚRS 2024 01 | 0 | 3
PP |  |  |  | Příprava podkladu před provedením obkladu nátěr penetrační na stěnu
TS
P | 53 | 781734112 |  | Montáž obkladů vnějších z obkladaček nebo obkladových pásků cihelných přes 50 do 85 ks/m2 lepené flexibilním lepidlem | M2 | 149.445 | 0 | 0 | CS ÚRS 2024 01 | 0 | 3
PP |  |  |  | Montáž obkladů vnějších stěn z obkladaček nebo obkladových pásků cihelných lepených flexibilním lepidlem přes 50 do 85 ks/m2
VV |  |  |  | "Skladba F02" "lepidlo, spárovací hmota + keramický obklad" sokl pilířů zastřešení BUS 6*2*(0.4+0.55)*3.45+1*2*(0.4+0.4+0.55)*3.45 = 48,645 [A] sokl pilířů zastřešení 1. nástupiště 14*2*(0.4+0.55)*3.15+2*2*(0.4+0.4+0.55)*3.15 = 100,800 [B] Celkem: A+B = 149,445 [C]
TS
P | 54 | 781739191 |  | Příplatek k montáži obkladů vnějších z obkladaček nebo obkladových pásků cihelných za plochu do 10 m2 | M2 | 149.445 | 0 | 0 | CS ÚRS 2024 01 | 0 | 3
PP |  |  |  | Montáž obkladů vnějších stěn z obkladaček nebo obkladových pásků cihelných Příplatek k cenám za plochu do 10 m2 jednotlivě
TS
P | 55 | 998781101 |  | Přesun hmot tonážní pro obklady keramické v objektech v do 6 m | T | 6.037 | 0 | 0 | CS ÚRS 2024 01 | 0 | 3
PP |  |  |  | Přesun hmot pro obklady keramické stanovený z hmotnosti přesunovaného materiálu vodorovná dopravní vzdálenost do 50 m základní v objektech výšky do 6 m
TS
P | 56 | 998781192 |  | Příplatek k přesunu hmot tonážnímu pro obklady keramické za zvětšený přesun do 100 m | T | 6.037 | 0 | 0 | CS ÚRS 2024 01 | 0 | 3
PP |  |  |  | Přesun hmot pro obklady keramické stanovený z hmotnosti přesunovaného materiálu vodorovná dopravní vzdálenost do 50 m Příplatek k cenám za zvětšený přesun přes vymezenou vodorovnou dopravní vzdálenost do 100 m
TS
P | 57 | R59623114 |  | obkladový pásek keramický, formát 250x65mm | KUS | 9196.845 | 0 | 0 | R-položka | 0 | 3
PP |  |  |  | obkladový pásek keramický, formát 250x65mm - hladký povrch, s velmi nízkou nasákavostí, odolný vůči povětrnosti a mechanickému poškození; odstín dle výběru architekta
TS
P | 58 | R59623114.2 |  | obkladový pásek keramický, zaoblená hrana, formát 250x65mm | m | 323.466 | 0 | 0 |  | 0 | 3
PP |  |  |  | obkladový pásek keramický, zaoblená hrana, formát 250x65mm - hladký povrch, s velmi nízkou nasákavostí, odolný vůči povětrnosti a mechanickému poškození; odstín dle výběru architekta
TS |  |  |  | Skladba F02 lepidlo, spárovací hmota + keramický obklad "sokl pilířů zastřešení BUS" 6*4*(0,4+0,55)*3,45+1*4*3,45 "sokl pilířů zastřešení 1. nástupiště" 14*4*3,15+2*4*3,15
SD |  | 783 |  | Dokončovací práce - nátěry |  |  |  | 0
P | 59 | 783801401 |  | Ometení omítek před provedením nátěru | M2 | 1341.386 | 0 | 0 | CS ÚRS 2024 01 | 0 | 3
PP |  |  |  | Příprava podkladu omítek před provedením nátěru ometení
VV |  |  |  | "Skladba F03" "sanace - očištění povrchu - odstranění nátěrů +20% plochy zakřivení apod" ((129.87-5.555)*6.24-43.96*0.72+5.555*6.27)*1.2 = 934,685 [A] (53.16*6.215+pi*2.33^2/2)*1.2 = 0,000 [B] Celkem: A+B = 0,000 [C]
TS
P | 60 | 783801403 |  | Oprášení omítek před provedením nátěru | M2 | 1341.386 | 0 | 0 | CS ÚRS 2024 01 | 0 | 3
PP |  |  |  | Příprava podkladu omítek před provedením nátěru oprášení
TS
P | 61 | 783801505 |  | Omytí omítek s odmaštěním před provedením nátěru | M2 | 1490.831 | 0 | 0 | CS ÚRS 2024 01 | 0 | 3
PP |  |  |  | Příprava podkladu omítek před provedením nátěru omytí s odmaštěním a následným opláchnutím
VV |  |  |  | "Skladba F02" "sanace - očištění povrchu - pastování " sokl pilířů zastřešení BUS 6*2*(0.4+0.55)*3.45+1*2*(0.4+0.4+0.55)*3.45 = 48,645 [A] sokl pilířů zastřešení 1. nástupiště 14*2*(0.4+0.55)*3.15+2*2*(0.4+0.4+0.55)*3.15 = 100,800 [B] "Skladba F03" "sanace - očištění povrchu - odstranění nátěrů +20% plochy zakřivení apod" ((129.87-5.555)*6.24-43.96*0.72+5.555*6.27)*1.2 = 934,685 [C] (53.16*6.215+pi*2.33^2/2)*1.2 = 0,000 [D] Celkem: A+B+C+D = 0,000 [E]
TS
P | 62 | 783806811 |  | Odstranění nátěrů z omítek oškrábáním | M2 | 1341.386 | 0 | 0 | CS ÚRS 2024 01 | 0 | 3
PP |  |  |  | Odstranění nátěrů z omítek oškrábáním
VV |  |  |  | "Skladba F03" "sanace - očištění povrchu - odstranění nátěrů +20% plochy zakřivení apod" ((129.87-5.555)*6.24-43.96*0.72+5.555*6.27)*1.2 = 934,685 [A] (53.16*6.215+pi*2.33^2/2)*1.2 = 0,000 [B] Celkem: A+B = 0,000 [C]
TS
P | 63 | 783813101 |  | Penetrační syntetický nátěr hladkých betonových povrchů | M2 | 59.88 | 0 | 0 | CS ÚRS 2024 01 | 0 | 3
PP |  |  |  | Penetrační nátěr omítek hladkých betonových povrchů syntetický
VV |  |  |  | "Skladba F01" "penetrace" sokl pilířů zastřešení BUS 6*2*(0.4+0.55)*0.3+6*(1.4*1.55-0.4*0.55)+1*2*(0.4+0.4+0.55)*0.3+(1.8*1.55-0.8*0.55) = 18,280 [A] sokl pilířů zastřešení 1. nástupiště 14*2*(0.4+0.55)*0.3+14*(1.4*1.55-0.4*0.55)+2*2*(0.4+0.4+0.55)*0.3+2*(1.8*1.55-0.8*0.55) = 41,600 [B] Celkem: A+B = 59,880 [C]
TS
P | 64 | 783823131 |  | Penetrační akrylátový nátěr hladkých, tenkovrstvých zrnitých nebo štukových omítek | M2 | 1341.386 | 0 | 0 | CS ÚRS 2024 01 | 0 | 3
PP |  |  |  | Penetrační nátěr omítek hladkých omítek hladkých, zrnitých tenkovrstvých nebo štukových stupně členitosti 1 a 2 akrylátový
TS
P | 65 | 783827121 |  | Krycí jednonásobný akrylátový nátěr omítek stupně členitosti 1 a 2 | M2 | 1341.386 | 0 | 0 | CS ÚRS 2024 01 | 0 | 3
PP |  |  |  | Krycí (ochranný ) nátěr omítek jednonásobný hladkých omítek hladkých, zrnitých tenkovrstvých nebo štukových stupně členitosti 1 a 2 akrylátový
VV |  |  |  | "Skladba F03" "sanace - očištění povrchu - odstranění nátěrů +20% plochy zakřivení apod" ((129.87-5.555)*6.24-43.96*0.72+5.555*6.27)*1.2 = 934,685 [A] (53.16*6.215+pi*2.33^2/2)*1.2 = 0,000 [B] Celkem: A+B = 0,000 [C]
TS
P | 66 | 783846533 |  | Antigraffiti nátěr trvalý do 100 cyklů odstranění graffiti lícového zdiva | M2 | 149.445 | 0 | 0 | CS ÚRS 2024 01 | 0 | 3
PP |  |  |  | Antigraffiti preventivní nátěr omítek hladkých zdiva lícového trvalý pro opakované odstraňování graffiti v počtu do 100 cyklů
VV |  |  |  | "Skladba F02" "lepidlo, spárovací hmota + keramický obklad" sokl pilířů zastřešení BUS 6*2*(0.4+0.55)*3.45+1*2*(0.4+0.4+0.55)*3.45 = 48,645 [A] sokl pilířů zastřešení 1. nástupiště 14*2*(0.4+0.55)*3.15+2*2*(0.4+0.4+0.55)*3.15 = 100,800 [B] Celkem: A+B = 149,445 [C]
TS
P | 67 | 783913151 |  | Penetrační syntetický nátěr hladkých betonových podlah | M2 | 372.809 | 0 | 0 | CS ÚRS 2024 01 | 0 | 3
PP |  |  |  | Penetrační nátěr betonových podlah hladkých (z pohledového nebo gletovaného betonu, stěrky apod.) syntetický
VV |  |  |  | "Skladba R02" "hydroizolační vrstva vč. 10% vytažení na navazující konstrukce" (53.16*6.215+pi*2.33^2/2)*1.1 = 0,000 [A] Celkem: A = 0,000 [B]
TS
SD |  | 9 |  | Ostatní konstrukce a práce, bourání |  |  |  | 0
P | 68 | 946111312 |  | Odborná prohlídka pojízdných věží trubkových nebo dílcových v přes 1,5 do 5,5 m | KUS | 4 | 0 | 0 | CS ÚRS 2024 01 | 0 | 3
PP |  |  |  | Odborná prohlídka pojízdných věží trubkových nebo dílcových s maximálním zatížením podlahy do 200 kg/m2 výšky přes 1,5 m do 5,5 m
TS
P | 69 | 946112113 |  | Montáž pojízdných věží trubkových/dílcových š přes 0,9 do 1,6 m dl do 3,2 m v přes 2,5 do 3,5 m | KUS | 4 | 0 | 0 | CS ÚRS 2024 01 | 0 | 3
PP |  |  |  | Věže pojízdné trubkové nebo dílcové s maximálním zatížením podlahy do 200 kg/m2 šířky přes 0,9 do 1,6 m, délky do 3,2 m výšky přes 2,5 m do 3,5 m montáž
TS
P | 70 | 946112213 |  | Příplatek k pojízdným věžím š přes 0,9 do 1,6 m dl do 3,2 m v přes 2,5 do 3,5 m za každý den použití | KUS | 120 | 0 | 0 | CS ÚRS 2024 01 | 0 | 3
PP |  |  |  | Věže pojízdné trubkové nebo dílcové s maximálním zatížením podlahy do 200 kg/m2 šířky přes 0,9 do 1,6 m, délky do 3,2 m výšky přes 2,5 m do 3,5 m příplatek k ceně za každý den použití
TS
P | 71 | 946112813 |  | Demontáž pojízdných věží trubkových/dílcových š přes 0,9 do 1,6 m dl do 3,2 m v přes 2,5 do 3,5 m | KUS | 4 | 0 | 0 | CS ÚRS 2024 01 | 0 | 3
PP |  |  |  | Věže pojízdné trubkové nebo dílcové s maximálním zatížením podlahy do 200 kg/m2 šířky přes 0,9 do 1,6 m, délky do 3,2 m výšky přes 2,5 m do 3,5 m demontáž
TS
P | 72 | 952901111 |  | Vyčištění budov bytové a občanské výstavby při výšce podlaží do 4 m | M2 | 1117.821 | 0 | 0 | CS ÚRS 2024 01 | 0 | 3
PP |  |  |  | Vyčištění budov nebo objektů před předáním do užívání budov bytové nebo občanské výstavby, světlé výšky podlaží do 4 m
VV |  |  |  | "Skladba R01" (129.87-5.555)*6.24-43.96*0.72+5.555*6.27 = 778,904 [A] "Skladba R02" 53.16*6.215+pi*2.33^2/2 = 0,000 [B] Celkem: A+B = 0,000 [C]
TS
P | 73 | 965042241 |  | Bourání podkladů pod dlažby nebo mazanin betonových nebo z litého asfaltu tl přes 100 mm pl přes 4 m2 | M3 | 118.665 | 0 | 0 | CS ÚRS 2024 01 | 0 | 3
PP |  |  |  | Bourání mazanin betonových nebo z litého asfaltu tl. přes 100 mm, plochy přes 4 m2
VV |  |  |  | "Skladba R01" ((129.87-5.555)*6.24-43.96*0.72+5.555*6.27)*0.0675 = 52,576 [A] "Skladba R02" (53.16*6.215+pi*2.33^2/2)*0.195 = 0,000 [B] Celkem: A+B = 0,000 [C]
TS
P | 74 | 978059641 |  | Odsekání a odebrání obkladů stěn z vnějších obkládaček plochy přes 1 m2 | M2 | 149.445 | 0 | 0 | CS ÚRS 2024 01 | 0 | 3
PP |  |  |  | Odsekání obkladů stěn včetně otlučení podkladní omítky až na zdivo z obkládaček vnějších, z jakýchkoliv materiálů, plochy přes 1 m2
VV |  |  |  | "Skladba F02" "sanace - očištění povrchu - odstranění obkladů" sokl pilířů zastřešení BUS 6*2*(0.4+0.55)*3.45+1*2*(0.4+0.4+0.55)*3.45 = 48,645 [A] sokl pilířů zastřešení 1. nástupiště 14*2*(0.4+0.55)*3.15+2*2*(0.4+0.4+0.55)*3.15 = 100,800 [B] Celkem: A+B = 149,445 [C]
TS
P | 75 | 985131311 |  | Ruční dočištění ploch stěn, rubu kleneb a podlah ocelových kartáči | M2 | 1131.651 | 0 | 0 | CS ÚRS 2024 01 | 0 | 3
PP |  |  |  | Očištění ploch stěn, rubu kleneb a podlah ruční dočištění ocelovými kartáči
VV |  |  |  | "Skladba R01" "sanace - očištění povrchu" 1.nástupiště (129.87-5.555)*6.24-43.96*0.72+5.555*6.27 = 778,904 [A] nástupiště BUS 53.16*6.215+pi*2.33^2/2 = 0,000 [B] "Skladba F01" "sanace - očištění povrchu" sokl pilířů zastřešení BUS 6*2*(0.4+0.55)*0.3+1*2*(0.4+0.4+0.55)*0.3 = 4,230 [C] sokl pilířů zastřešení 1. nástupiště 14*2*(0.4+0.55)*0.3+2*2*(0.4+0.4+0.55)*0.3 = 9,600 [D] Celkem: A+B+C+D = 0,000 [E]
TS
P | 76 | 985311111 |  | Reprofilace stěn cementovou sanační maltou tl do 10 mm | M2 | 48.983 | 0 | 0 | CS ÚRS 2024 01 | 0 | 3
PP |  |  |  | Reprofilace betonu sanačními maltami na cementové bázi ručně stěn, tloušťky do 10 mm
VV |  |  |  | "Skladba F01" "sanace - lokální vyspravení - reprofilační malta (předpoklad 30% plochy)" sokl pilířů zastřešení BUS 6*2*(0.4+0.55)*0.3+1*2*(0.4+0.4+0.55)*0.3 = 4,230 [A] sokl pilířů zastřešení 1. nástupiště 14*2*(0.4+0.55)*0.3+2*2*(0.4+0.4+0.55)*0.3 = 9,600 [B] "Skladba F02" "sanace - lokální vyspravení - reprofilační malta (předpoklad 30% plochy)" sokl pilířů zastřešení BUS 6*2*(0.4+0.55)*3.45+1*2*(0.4+0.4+0.55)*3.45 = 48,645 [C] sokl pilířů zastřešení 1. nástupiště 14*2*(0.4+0.55)*3.15+2*2*(0.4+0.4+0.55)*3.15 = 100,800 [D] Celkem: A+B+C+D = 163,275 [E] E * 0.3Koeficient množství = 48,983 [F]
TS
P | 77 | 985311211 |  | Reprofilace líce kleneb a podhledů cementovou sanační maltou tl do 10 mm | M2 | 402.416 | 0 | 0 | CS ÚRS 2024 01 | 0 | 3
PP |  |  |  | Reprofilace betonu sanačními maltami na cementové bázi ručně líce kleneb a podhledů, tloušťky do 10 mm
VV |  |  |  | "Skladba F03" "sanace - lokální vyspravení - reprofilační malta (předpoklad 30% plochy)" ((129.87-5.555)*6.24-43.96*0.72+5.555*6.27)*1.2 = 934,685 [A] (53.16*6.215+pi*2.33^2/2)*1.2 = 0,000 [B] Celkem: A+B = 0,000 [C] C * 0.3Koeficient množství = 0,000 [D]
TS
P | 78 | 985311311 |  | Reprofilace rubu kleneb a podlah cementovou sanační maltou tl 10 mm | M2 | 335.346 | 0 | 0 | CS ÚRS 2024 01 | 0 | 3
PP |  |  |  | Reprofilace betonu sanačními maltami na cementové bázi ručně rubu kleneb a podlah, tloušťky do 10 mm
VV |  |  |  | "Skladba R01" "sanace - lokální vyspravení - reprofilační malta (předpoklad 30% plochy)" 1.nástupiště (129.87-5.555)*6.24-43.96*0.72+5.555*6.27 = 778,904 [A] nástupiště BUS 53.16*6.215+pi*2.33^2/2 = 0,000 [B] Celkem: A+B = 0,000 [C] C * 0.3Koeficient množství = 0,000 [D]
TS
P | 79 | 985312111 |  | Stěrka k vyrovnání betonových ploch stěn tl do 2 mm | M2 | 163.275 | 0 | 0 | CS ÚRS 2024 01 | 0 | 3
PP |  |  |  | Stěrka k vyrovnání ploch reprofilovaného betonu stěn, tloušťky do 2 mm
VV |  |  |  | "Skladba F01" "sanace - lokální vyspravení - reprofilační malta" sokl pilířů zastřešení BUS 6*2*(0.4+0.55)*0.3+1*2*(0.4+0.4+0.55)*0.3 = 4,230 [A] sokl pilířů zastřešení 1. nástupiště 14*2*(0.4+0.55)*0.3+2*2*(0.4+0.4+0.55)*0.3 = 9,600 [B] "Skladba F02" "sanace - lokální vyspravení - reprofilační malta " sokl pilířů zastřešení BUS 6*2*(0.4+0.55)*3.45+1*2*(0.4+0.4+0.55)*3.45 = 48,645 [C] sokl pilířů zastřešení 1. nástupiště 14*2*(0.4+0.55)*3.15+2*2*(0.4+0.4+0.55)*3.15 = 100,800 [D] Celkem: A+B+C+D = 163,275 [E]
TS
P | 80 | 985312121 |  | Stěrka k vyrovnání betonových ploch líce kleneb a podhledů tl do 2 mm | M2 | 1341.386 | 0 | 0 | CS ÚRS 2024 01 | 0 | 3
PP |  |  |  | Stěrka k vyrovnání ploch reprofilovaného betonu líce kleneb a podhledů, tloušťky do 2 mm
VV |  |  |  | "Skladba F03" "sanace - lokální vyspravení - reprofilační malta " ((129.87-5.555)*6.24-43.96*0.72+5.555*6.27)*1.2 = 934,685 [A] (53.16*6.215+pi*2.33^2/2)*1.2 = 0,000 [B] Celkem: A+B = 0,000 [C]
TS
P | 81 | 985312131 |  | Stěrka k vyrovnání betonových ploch rubu kleneb a podlah tl do 2 mm | M2 | 1117.821 | 0 | 0 | CS ÚRS 2024 01 | 0 | 3
PP |  |  |  | Stěrka k vyrovnání ploch reprofilovaného betonu rubu kleneb a podlah, tloušťky do 2 mm
VV |  |  |  | "Skladba R01" "sanace - lokální vyspravení - reprofilační malta" 1.nástupiště (129.87-5.555)*6.24-43.96*0.72+5.555*6.27 = 778,904 [A] nástupiště BUS 53.16*6.215+pi*2.33^2/2 = 0,000 [B] Celkem: A+B = 0,000 [C]
TS
P | 82 | 985321112 |  | Ochranný nátěr výztuže na cementové bázi rubu kleneb a podlah 1 vrstva tl 1 mm | M2 | 335.346 | 0 | 0 | CS ÚRS 2024 01 | 0 | 3
PP |  |  |  | Ochranný nátěr betonářské výztuže 1 vrstva tloušťky 1 mm na cementové bázi rubu kleneb a podlah
VV |  |  |  | "Skladba R01" "sanace - lokální vyspravení - ochrana výztuže (předpoklad 30% plochy)" 1.nástupiště (129.87-5.555)*6.24-43.96*0.72+5.555*6.27 = 778,904 [A] nástupiště BUS 53.16*6.215+pi*2.33^2/2 = 0,000 [B] Celkem: A+B = 0,000 [C] C * 0.3Koeficient množství = 0,000 [D]
TS
SD |  | 997 |  | Přesun sutě |  |  |  | 0
P | 83 | 997013211 |  | Vnitrostaveništní doprava suti a vybouraných hmot pro budovy v do 6 m ručně | T | 288.727 | 0 | 0 | CS ÚRS 2024 01 | 0 | 3
PP |  |  |  | Vnitrostaveništní doprava suti a vybouraných hmot vodorovně do 50 m s naložením ručně pro budovy a haly výšky do 6 m
TS
P | 84 | 997013501 |  | Odvoz suti a vybouraných hmot na skládku nebo meziskládku do 1 km se složením | T | 288.727 | 0 | 0 | CS ÚRS 2024 01 | 0 | 3
PP |  |  |  | Odvoz suti a vybouraných hmot na skládku nebo meziskládku se složením, na vzdálenost do 1 km
TS
P | 85 | 997013509 |  | Příplatek k odvozu suti a vybouraných hmot na skládku ZKD 1 km přes 1 km | T | 5485.813 | 0 | 0 | CS ÚRS 2024 01 | 0 | 3
PP |  |  |  | Odvoz suti a vybouraných hmot na skládku nebo meziskládku se složením, na vzdálenost Příplatek k ceně za každý další započatý 1 km přes 1 km
TS
P | 86 | R997013631 | 906 | Poplatek za uložení na skládce (skládkovné) stavebního odpadu směsného kód odpadu 17 09 04 včetně dopravy | T | 288.748 | 0 | 0 |  | 0 | 3
PP |  |  |  | Poplatek za uložení stavebního odpadu na skládce (skládkovné) směsného stavebního a demoličního zatříděného do Katalogu odpadů pod kódem 17 09 04 EVIDENČNÍ POLOŽKA. Neoceňovat!!!. Položka se oceňuje pouze pod SO90-90.
TS
SD |  | 998 |  | Přesun hmot |  |  |  | 0
P | 87 | 998012101 |  | Přesun hmot pro budovy monolitické s vyzdívaným obvodovým pláštěm v do 6 m | T | 196.696 | 0 | 0 | CS ÚRS 2024 01 | 0 | 3
PP |  |  |  | Přesun hmot pro budovy občanské výstavby, bydlení, výrobu a služby nosnou svislou konstrukcí tyčovou s vyzdívaným obvodovým pláštěm vodorovná dopravní vzdálenost do 100 m základní pro budovy výšky do 6 m
TS
SD |  | VON |  | Vedlejší a ostatní rozpočtové náklady |  |  |  | 0
P | 88 | R013294000 |  | Výrobní / dílenská dokumentace | týden | 1 | 0 | 0 |  | 0 | 3
PP |  |  |  | Výrobní / dílenská dokumentace
TS

## D.2.2.1SO 74-74-01-2_A
EstiCon |  |  |  | Firma: AFRY - AFRY | [6 empty] | 3
Soupis prací objektu
S | Stavba: | 5323520028 |  | Rekonstrukce_ŽST_KLATOVY_přip_2 |  |  | SO 74-74-01-2_A | 0 |  | 0 | 2
O | Objekt: | D.2.2.1 |  | Pozemní stavební objekty budov | [5 empty] | 0.15 | 2
O1 | Rozpočet: | SO 74-74-01-2_A |  | Architektonicko-stavební řešení (2. a 3.ostrovní nástupiště) | [5 empty] | 0.21
Typ | Poř. číslo | Kód položky | Varianta | Název Položky | MJ | Množství | Cena |  | Cenová soustava
[7 empty] | Jednotková | Celkem
0 | 1 | 2 | 3 | 4 | 5 | 6 | 7 | 8 | 9
SD |  | 721 |  | Zdravotechnika - vnitřní kanalizace |  |  |  | 0
P | 1 | 721173317 |  | Potrubí kanalizační z PVC SN 4 dešťové DN 160 | M | 55 | 0 | 0 | CS ÚRS 2024 01 | 0 | 3
PP |  |  |  | Potrubí z trub PVC SN4 dešťové DN 160
VV |  |  |  | VK13 55 = 55,000 [A]
TS
P | 2 | 998721101 |  | Přesun hmot tonážní pro vnitřní kanalizaci v objektech v do 6 m | T | 0.185 | 0 | 0 | CS ÚRS 2024 01 | 0 | 3
PP |  |  |  | Přesun hmot pro vnitřní kanalizaci stanovený z hmotnosti přesunovaného materiálu vodorovná dopravní vzdálenost do 50 m základní v objektech výšky do 6 m
TS
P | 3 | 998721192 |  | Příplatek k přesunu hmot tonážnímu pro vnitřní kanalizaci za zvětšený přesun do 100 m | T | 0.185 | 0 | 0 | CS ÚRS 2024 01 | 0 | 3
PP |  |  |  | Přesun hmot pro vnitřní kanalizaci stanovený z hmotnosti přesunovaného materiálu vodorovná dopravní vzdálenost do 50 m Příplatek k cenám za zvětšený přesun přes vymezenou vodorovnou dopravní vzdálenost do 100 m
TS
P | 4 | R72117340 |  | Potrubí z PVC svodné DN 125, včetně čistících kusů a napojení na ležatý rozvod | M | 8 | 0 | 0 | R-položka | 0 | 3
PP |  |  |  | Potrubí z PVC svodné DN 125, včetně čistících kusů a napojení na ležatý rozvod
VV |  |  |  | VK/08 8 = 8,000 [A]
TS
SD |  | 764 |  | Konstrukce klempířské |  |  |  | 0
P | 5 | 998764201 |  | Přesun hmot procentní pro konstrukce klempířské v objektech v do 6 m | % | 7567.7 | 0 | 0 | CS ÚRS 2024 01 | 0 | 3
PP |  |  |  | Přesun hmot pro konstrukce klempířské stanovený procentní sazbou (%) z ceny vodorovná dopravní vzdálenost do 50 m s užitím mechanizace v objektech výšky do 6 m
TS
P | 6 | 998764292 |  | Příplatek k přesunu hmot procentnímu pro konstrukce klempířské za zvětšený přesun do 100 m | % | 7567.7 | 0 | 0 | CS ÚRS 2024 01 | 0 | 3
PP |  |  |  | Přesun hmot pro konstrukce klempířské stanovený procentní sazbou (%) z ceny vodorovná dopravní vzdálenost do 50 m Příplatek k cenám za zvětšený přesun přes vymezenou vodorovnou dopravní vzdálenost do 100 m
TS
P | 7 | R_VK/01 |  | Dodávka VK/01 Podélné lemování nové části zastřešení nástupišť, FeZn, lakovaný plech, š.110 mm, vč.kotvících, těsnísích, dilatačních a ukončovacích prvků | M | 191 | 0 | 0 | R-položka | 0 | 3
PP |  |  |  | Dodávka VK/01 Podélné lemování nové části zastřešení nástupišť, FeZn, lakovaný plech, š.110 mm, vč.kotvících, těsnísích, dilatačních a ukončovacích prvků
VV |  |  |  | VK/01 191 = 191,000 [A]
TS
P | 8 | R_VK/01m |  | Montáž VK/01 Podélné lemování nové části zastřešení nástupišť, FeZn, lakovaný plech, š.110 mm, vč.kotvících, těsnísích, dilatačních a ukončovacích prvků | M | 191 | 0 | 0 | R-položka | 0 | 3
PP |  |  |  | Montáž VK/01 Podélné lemování nové části zastřešení nástupišť, FeZn, lakovaný plech, š.110 mm, vč.kotvících, těsnísích, dilatačních a ukončovacích prvků
VV |  |  |  | VK/01 191 = 191,000 [A]
TS
P | 9 | R_VK/06 |  | Dodávka VK/06 Žlabové vpusti/kotlíky FeZn lakovaný atyp | KUS | 2 | 0 | 0 | R-položka | 0 | 3
PP |  |  |  | Dodávka VK/06 Žlabové vpusti/kotlíky FeZn lakovaný atyp
VV |  |  |  | VK/06 2 = 2,000 [A]
TS
P | 10 | R_VK/06m |  | Montáž VK/06 Žlabové vpusti/kotlíky FeZn lakovaný atyp | KUS | 2 | 0 | 0 | R-položka | 0 | 3
PP |  |  |  | Montáž VK/06 Žlabové vpusti/kotlíky FeZn lakovaný atyp
VV |  |  |  | VK/06 2 = 2,000 [A]
TS
P | 11 | R_VK/07 |  | Dodávka VK/07 Čelní oplechování zastřešení, š.600 mm, FeZn lakovaný | M | 6.7 | 0 | 0 | R-položka | 0 | 3
PP |  |  |  | Dodávka VK/07 Čelní oplechování zastřešení, š.600 mm, FeZn lakovaný
VV |  |  |  | VK/07 6.7 = 6,700 [A]
TS
P | 12 | R_VK/07m |  | Montáž VK/07 Čelní oplechování zastřešení, š.600 mm, FeZn lakovaný | M | 6.7 | 0 | 0 | R-položka | 0 | 3
PP |  |  |  | Montáž VK/07 Čelní oplechování zastřešení, š.600 mm, FeZn lakovaný
VV |  |  |  | VK/07 6.7 = 6,700 [A]
TS
P | 13 | R_VZ/03 |  | Dodávka VZ/03 Kotvení dešťových střešních žlabů, pásová ocel 40x2 mm, lakovaná, r.š. 1700 mm | KUS | 97 | 0 | 0 | R-položka | 0 | 3
PP |  |  |  | Dodávka VZ/03 Kotvení dešťových střešních žlabů, pásová ocel 40x2 mm, lakovaná, r.š. 1700 mm
VV |  |  |  | VZ/03 97 = 97,000 [A]
TS
P | 14 | R_VZ/03m |  | Montáž VZ/03 Kotvení dešťových střešních žlabů, pásová ocel 40x2 mm, lakovaná, r.š. 1700 mm | KUS | 97 | 0 | 0 | R-položka | 0 | 3
PP |  |  |  | Montáž VZ/03 Kotvení dešťových střešních žlabů, pásová ocel 40x2 mm, lakovaná, r.š. 1700 mm
VV |  |  |  | VZ/03 97 = 97,000 [A]
TS
P | 15 | R_VZ/05 |  | Dodávka VZ/05 Plnološná podpora dna liniového střešního žlabu průřez 430x25 mm | M | 191 | 0 | 0 | R-položka | 0 | 3
PP |  |  |  | Dodávka VZ/05 Plnološná podpora dna liniového střešního žlabu průřez 430x25 mm
VV |  |  |  | VZ/05 191 = 191,000 [A]
TS
P | 16 | R_VZ/05m |  | Montáž VZ/05 Plnološná podpora dna liniového střešního žlabu průřez 430x25 mm | M | 191 | 0 | 0 | R-položka | 0 | 3
PP |  |  |  | Montáž VZ/05 Plnološná podpora dna liniového střešního žlabu průřez 430x25 mm
VV |  |  |  | VZ/05 191 = 191,000 [A]
TS
P | 17 | R76451541 |  | Dodávka žlaby mezistřešní rš 1500 mm, FeZn lakovaný | M | 191 | 0 | 0 | R-položka | 0 | 3
PP |  |  |  | Dodávka žlaby mezistřešní rš 1500 mm, FeZn lakovaný
VV |  |  |  | VK/04 191 = 191,000 [A]
TS
P | 18 | R76451541m |  | Montáž žlaby mezistřešní rš 1500 mm, FeZn lakovaný | M | 191 | 0 | 0 | R-položka | 0 | 3
PP |  |  |  | Montáž žlaby mezistřešní rš 1500 mm, FeZn lakovaný
VV |  |  |  | VK/04 191 = 191,000 [A]
TS
SD |  | 767 |  | Konstrukce zámečnické |  |  |  | 0
P | 19 | 998767201 |  | Přesun hmot procentní pro zámečnické konstrukce v objektech v do 6 m | % | 1551.638 | 0 | 0 | CS ÚRS 2024 01 | 0 | 3
PP |  |  |  | Přesun hmot pro zámečnické konstrukce stanovený procentní sazbou (%) z ceny vodorovná dopravní vzdálenost do 50 m základní v objektech výšky do 6 m
TS
P | 20 | 998767292 |  | Příplatek k přesunu hmot procentnímu pro zámečnické konstrukce za zvětšený přesun do 100 m | % | 1551.638 | 0 | 0 | CS ÚRS 2024 01 | 0 | 3
PP |  |  |  | Přesun hmot pro zámečnické konstrukce stanovený procentní sazbou (%) z ceny vodorovná dopravní vzdálenost do 50 m Příplatek k cenám za zvětšený přesun přes vymezenou vodorovnou dopravní vzdálenost do 100 m
TS
P | 21 | R_VZ/02 |  | Dodávka VZ/02 Kabelovod š.300 mm | M | 191 | 0 | 0 | R-položka | 0 | 3
PP |  |  |  | Dodávka VZ/02 Kabelovod š.300 mm
VV |  |  |  | VZ/02 191 = 191,000 [A]
TS
P | 22 | R_VZ/02m |  | Montáž VZ/02 Kabelovod š.300 mm | M | 191 | 0 | 0 | R-položka | 0 | 3
PP |  |  |  | Montáž VZ/02 Kabelovod š.300 mm
VV |  |  |  | VZ/02 191 = 191,000 [A]
TS
P | 23 | R_VZ/09 |  | Dodávka VZ/09 Kotvení informační tabule na konstrukci výtahové šachty | KUS | 2 | 0 | 0 | R-položka | 0 | 3
PP |  |  |  | Dodávka VZ/09 Kotvení informační tabule na konstrukci výtahové šachty
VV |  |  |  | VZ/09 2 = 2,000 [A]
TS
P | 24 | R_VZ/09m |  | Montáž VZ/09 Kotvení informační tabule na konstrukci výtahové šachty | KUS | 2 | 0 | 0 | R-položka | 0 | 3
PP |  |  |  | Montáž VZ/09 Kotvení informační tabule na konstrukci výtahové šachty
VV |  |  |  | VZ/09 2 = 2,000 [A]
TS
P | 25 | R_VZ/10 |  | Dodávka VZ/10 Kotvení informační tabule (výměna mezi vaznicemi), 1x profil IPE 120 dl. 7,7m, včetně kotvení a povrchové úpravy | KUS | 2 | 0 | 0 | R-položka | 0 | 3
PP |  |  |  | Dodávka VZ/10 Kotvení informační tabule (výměna mezi vaznicemi), 1x profil IPE 120 dl. 7,7m, včetně kotvení a povrchové úpravy
VV |  |  |  | VZ/10 2 = 2,000 [A]
TS
P | 26 | R_VZ/10m |  | Montáž VZ/10 Kotvení informační tabule (výměna mezi vaznicemi), 1x profil IPE 120 dl. 7,7m, včetně kotvení a povrchové úpravy | KUS | 2 | 0 | 0 | R-položka | 0 | 3
PP |  |  |  | Montáž VZ/10 Kotvení informační tabule (výměna mezi vaznicemi), 1x profil IPE 120 dl. 7,7m, včetně kotvení a povrchové úpravy
VV |  |  |  | VZ/10 2 = 2,000 [A]
TS
P | 27 | R_VZ/11 |  | Dodávka VZ/11 Kotvení informační tabule (výměna mezi vaznicemi), vč.kotvení a povrchové úpravy - závěsy | KUS | 3 | 0 | 0 | R-položka | 0 | 3
PP |  |  |  | Dodávka VZ/11 Kotvení informační tabule (výměna mezi vaznicemi), vč.kotvení a povrchové úpravy - závěsy
VV |  |  |  | VZ/11 3 = 3,000 [A]
TS
P | 28 | R_VZ/11m |  | Montáž VZ/11 Kotvení informační tabule (výměna mezi vaznicemi), vč.kotvení a povrchové úpravy - závěsy | KUS | 3 | 0 | 0 | R-položka | 0 | 3
PP |  |  |  | Montáž VZ/11 Kotvení informační tabule (výměna mezi vaznicemi), vč.kotvení a povrchové úpravy - závěsy
VV |  |  |  | VZ/11 3 = 3,000 [A]
TS
P | 29 | R_VZ/12 |  | Ddodávka VZ/12 Kotvení informační tabule (výměna mezi vaznicemi)- závěsy, vč.kotvení a povrchové úpravy | KUS | 8 | 0 | 0 | R-položka | 0 | 3
PP |  |  |  | Ddodávka VZ/12 Kotvení informační tabule (výměna mezi vaznicemi)- závěsy, vč.kotvení a povrchové úpravy
VV |  |  |  | VZ/12 8 = 8,000 [A]
TS
P | 30 | R_VZ/12m |  | Montáž VZ/12 Kotvení informační tabule (výměna mezi vaznicemi)- závěsy, vč.kotvení a povrchové úpravy | KUS | 8 | 0 | 0 | R-položka | 0 | 3
PP |  |  |  | Montáž VZ/12 Kotvení informační tabule (výměna mezi vaznicemi)- závěsy, vč.kotvení a povrchové úpravy
VV |  |  |  | VZ/12 8 = 8,000 [A]
TS
P | 31 | R_VZ/14 |  | Dodávka VZ/14 Kotvení informačních tabulí na sloupy (resp. svislé části nosných rámů) | KUS | 8 | 0 | 0 | R-položka | 0 | 3
PP |  |  |  | Dodávka VZ/14 Kotvení informačních tabulí na sloupy (resp. svislé části nosných rámů)
VV |  |  |  | VZ/14 8 = 8,000 [A]
TS
P | 32 | R_VZ/14m |  | Montáž VZ/14 Kotvení informačních tabulí na sloupy (resp. svislé části nosných rámů) | KUS | 8 | 0 | 0 | R-položka | 0 | 3
PP |  |  |  | Montáž VZ/14 Kotvení informačních tabulí na sloupy (resp. svislé části nosných rámů)
VV |  |  |  | VZ/14 8 = 8,000 [A]
TS
SD |  | 9 |  | Ostatní konstrukce a práce, bourání |  |  |  | 0
P | 33 | 966073121 |  | Demontáž krytiny ocelových střech z tvarovaných ocelových plechů šroubovaných budov v do 6 m | M2 | 684.161 | 0 | 0 | CS ÚRS 2024 01 | 0 | 3
PP |  |  |  | Demontáž krytiny střech ocelových konstrukcí z tvarovaných ocelových plechů, výšky budovy do 6 m
VV |  |  |  | nástupiště 2 55.835*3.548*2 = 396,205 [A] nástupiště 3 40.58*3.548*2 = 287,956 [B] Celkem: A+B = 684,161 [C]
TS
P | 34 | RDEMONT_KCE |  | Demontáž ocelové konstrukce zastřešení nástupišť | T | 30.43 | 0 | 0 | R-položka | 0 | 3
PP |  |  |  | Demontáž mobiliáře nástupišť
VV |  |  |  | 17.28+13.15 = 30,430 [A]
TS
P | 35 | RDEMONT_MOBILIA |  | Demontáž mobiliáře nástupišť | SOUBOR | 1 | 0 | 0 | R-položka | 0 | 3
PP |  |  |  | Demontáž mobiliáře nástupišť
VV |  |  |  | 1 = 1,000 [A]
TS
SD |  | 997 |  | Přesun sutě |  |  |  | 0
P | 36 | 997013151 |  | Vnitrostaveništní doprava suti a vybouraných hmot pro budovy v do 6 m s omezením mechanizace | T | 36.727 | 0 | 0 | CS ÚRS 2024 01 | 0 | 3
PP |  |  |  | Vnitrostaveništní doprava suti a vybouraných hmot vodorovně do 50 m s naložením s omezením mechanizace pro budovy a haly výšky do 6 m
TS
P | 37 | 997013219 |  | Příplatek k vnitrostaveništní dopravě suti a vybouraných hmot za zvětšenou dopravu suti ZKD 10 m | T | 36.727 | 0 | 0 | CS ÚRS 2024 01 | 0 | 3
PP |  |  |  | Vnitrostaveništní doprava suti a vybouraných hmot vodorovně do 50 m s naložením Příplatek k cenám -3111 až -3217 za zvětšenou vodorovnou dopravu přes vymezenou dopravní vzdálenost za každých dalších započatých 10 m
TS
P | 38 | R997013871 | 906 | Poplatek za uložení stavebního odpadu na recyklační skládce (skládkovné) směsného stavebního a demoličního kód odpadu 17 09 04, včetně dopravy, NEOCEŇOVAT | T | 36.727 | 0 | 0 | R-položka | 0 | 3
PP |  |  |  | Poplatek za uložení stavebního odpadu na recyklační skládce (skládkovné) směsného stavebního a demoličního zatříděného do Katalogu odpadů pod kódem 17 09 04 EVIDENČNÍ POLOŽKA. Neoceňovat!!!. Položka se oceňuje pouze pod SO90-90.
TS
SD |  | VON |  | Vedlejší a ostatní rozpočtové náklady |  |  |  | 0
P | 39 | R013294000 |  | Výrobní / dílenská dokumentace | soubor | 1 | 0 | 0 |  | 0 | 3
PP |  |  |  | Výrobní / dílenská dokumentace
TS

## D.2.2.1SO 74-74-01-2_S
EstiCon |  |  |  | Firma: AFRY - AFRY | [6 empty] | 3
Soupis prací objektu
S | Stavba: | 5323520028 |  | Rekonstrukce_ŽST_KLATOVY_přip_2 |  |  | SO 74-74-01-2_S | 0 |  | 0 | 2
O | Objekt: | D.2.2.1 |  | Pozemní stavební objekty budov | [5 empty] | 0.15 | 2
O1 | Rozpočet: | SO 74-74-01-2_S |  | Stavebně konstrukční řešení (2. a 3.ostrovní nástupiště) | [5 empty] | 0.21
Typ | Poř. číslo | Kód položky | Varianta | Název Položky | MJ | Množství | Cena |  | Cenová soustava
[7 empty] | Jednotková | Celkem
0 | 1 | 2 | 3 | 4 | 5 | 6 | 7 | 8 | 9
SD |  | 2 |  | Zakládání |  |  |  | 0
P | 1 | 271542211 |  | Podsyp pod základové konstrukce se zhutněním z netříděné štěrkodrtě | M3 | 0.551 | 0 | 0 | CS ÚRS 2024 01 | 0 | 3
PP |  |  |  | Podsyp pod základové konstrukce se zhutněním a urovnáním povrchu ze štěrkodrtě netříděné
VV |  |  |  | podsyp základové patky pro sloup, nástupiště 3 1.9*2.9*0.1 = 0,551 [A]
TS
P | 2 | 275321611 |  | Základové patky ze ŽB bez zvýšených nároků na prostředí tř. C 30/37 | M3 | 1.875 | 0 | 0 | CS ÚRS 2024 01 | 0 | 3
PP |  |  |  | Základy z betonu železového (bez výztuže) patky z betonu bez zvláštních nároků na prostředí tř. C 30/37
VV |  |  |  | základová patka sloupu nástupiště 3 2.5*1.5*0.5 = 1,875 [A]
TS
P | 3 | 275351121 |  | Zřízení bednění základových patek | M2 | 4 | 0 | 0 | CS ÚRS 2024 01 | 0 | 3
PP |  |  |  | Bednění základů patek zřízení
VV |  |  |  | 0.5*(2.5+1.5)*2 = 4,000 [A]
TS
P | 4 | 275351122 |  | Odstranění bednění základových patek | M2 | 4 | 0 | 0 | CS ÚRS 2024 01 | 0 | 3
PP |  |  |  | Bednění základů patek odstranění
TS
P | 5 | 275361821 |  | Výztuž základových patek betonářskou ocelí 10 505 (R) | T | 0.3 | 0 | 0 | CS ÚRS 2024 01 | 0 | 3
PP |  |  |  | Výztuž základů patek z betonářské oceli 10 505 (R)
VV |  |  |  | předpokládané množství 1.875*160/1000 = 0,300 [A]
TS
SD |  | 4 |  | Vodorovné konstrukce |  |  |  | 0
P | 6 | R_OCEL_KCE |  | Dodávka a výroba ocelové konstrukce zastřešení nástupišť včetně povrchové úpravy, spojovacího a montážního materiálu | T | 33.473 | 0 | 0 | R-položka | 0 | 3
PP |  |  |  | Dodávka a výroba ocelové konstrukce zastřešení nástupišť včetně povrchové úpravy, spojovacího a montážního materiálu
VV |  |  |  | nástupiště 2 17.28 = 17,280 [A] nástupiště 3 13.15 = 13,150 [B] Mezisoučet: A+B = 30,430 [C] prořez, spoje, ztratné 10% 30.43*0.1 = 3,043 [D] Celkem: A+B+D = 33,473 [E]
TS
P | 7 | R_OCEL_KCE_m |  | Montáž ocelové konstrukce zastřešení nástupišť | T | 33.473 | 0 | 0 |  | 0 | 3
PP |  |  |  | Montáž ocelové konstrukce zastřešení nástupišť
VV |  |  |  | nástupiště 2 17.28 = 17,280 [A] nástupiště 3 13.15 = 13,150 [B] Mezisoučet: A+B = 30,430 [C] prořez, spoje, ztratné 10% 30.43*0.1 = 3,043 [D] Celkem: A+B+D = 33,473 [E]
TS
SD |  | 767 |  | Konstrukce zámečnické |  |  |  | 0
P | 8 | 15485113 |  | plech trapézový 35/207/1035 Pz tl 1,0mm | M2 | 775.154 | 0 | 0 | CS ÚRS 2024 01 | 0 | 3
PP |  |  |  | plech trapézový 35/207/1035 Pz tl 1,0mm
TS
P | 9 | 998767101 |  | Přesun hmot tonážní pro zámečnické konstrukce v objektech v do 6 m | T | 7.804 | 0 | 0 | CS ÚRS 2024 01 | 0 | 3
PP |  |  |  | Přesun hmot pro zámečnické konstrukce stanovený z hmotnosti přesunovaného materiálu vodorovná dopravní vzdálenost do 50 m základní v objektech výšky do 6 m
TS
P | 10 | 998767192 |  | Příplatek k přesunu hmot tonážnímu pro zámečnické konstrukce za zvětšený přesun do 100 m | T | 7.804 | 0 | 0 | CS ÚRS 2024 01 | 0 | 3
PP |  |  |  | Přesun hmot pro zámečnické konstrukce stanovený z hmotnosti přesunovaného materiálu vodorovná dopravní vzdálenost do 50 m Příplatek k cenám za zvětšený přesun přes vymezenou vodorovnou dopravní vzdálenost do 100 m
TS
P | 11 | R76739120 |  | Montáž krytiny z tvarovaných plechů | M2 | 684.161 | 0 | 0 | R-položka | 0 | 3
PP |  |  |  | Montáž krytiny z tvarovaných plechů
VV |  |  |  | nástupiště 2 55.835*3.548*2 = 396,205 [A] nástupiště 3 40.58*3.548*2 = 287,956 [B] Celkem: A+B = 684,161 [C]
TS
SD |  | 783 |  | Dokončovací práce - nátěry |  |  |  | 0
P | 12 | 783301311 |  | Odmaštění zámečnických konstrukcí vodou ředitelným odmašťovačem | M2 | 923.617 | 0 | 0 | CS ÚRS 2024 01 | 0 | 3
PP |  |  |  | Příprava podkladu zámečnických konstrukcí před provedením nátěru odmaštění odmašťovačem vodou ředitelným
VV |  |  |  | "`příprava podkladu pro nátěr trapézového plechu střechy`" 684.161*1.35 = 923,617 [A]
TS
P | 13 | R783314201 |  | Základní antikorozní jednonásobný standardní nátěr zámečnických konstrukcí | M2 | 923.617 | 0 | 0 | R-položka | 0 | 3
PP |  |  |  | Základní antikorozní jednonásobný standardní nátěr zámečnických konstrukcí
VV |  |  |  | "`nátěr trapézového plechu střechy`" 684.161*1.35 = 923,617 [A]
TS
P | 14 | R783315101 |  | Mezinátěr jednonásobný standardní zámečnických konstrukcí | M2 | 923.617 | 0 | 0 | R-položka | 0 | 3
PP |  |  |  | Mezinátěr jednonásobný standardní zámečnických konstrukcí
VV |  |  |  | "`nátěr trapézového plechu střechy`" 684.161*1.35 = 923,617 [A]
TS
P | 15 | R783317101 |  | Krycí jednonásobný standardní nátěr zámečnických konstrukcí | M2 | 923.617 | 0 | 0 | R-položka | 0 | 3
PP |  |  |  | Krycí nátěr (email) zámečnických konstrukcí jednonásobný syntetický standardní
VV |  |  |  | "`nátěr trapézového plechu střechy`" 684.161*1.35 = 923,617 [A]
TS
SD |  | 998 |  | Přesun hmot |  |  |  | 0
P | 16 | 998014211 |  | Přesun hmot pro budovy jednopodlažní z kovových dílců | T | 73.156 | 0 | 0 | CS ÚRS 2024 01 | 0 | 3
PP |  |  |  | Přesun hmot pro budovy a haly občanské výstavby, bydlení, výrobu a služby s nosnou svislou konstrukcí montovanou z dílců kovových vodorovná dopravní vzdálenost do 100 m, pro budovy a haly jednopodlažní
TS
P | 17 | R_998014211 |  | Příplatek k přesunu hmot | T | 73.156 | 0 | 0 |  | 0 | 3
PP |  |  |  | Příplatek k přesunu hmot jednopodlažní z kovových dílců za ztížený přesun na ostrovní nástupiště.
TS
SD |  | VON |  | Vedlejší a ostatní rozpočtové náklady |  |  |  | 0
P | 18 | R013294000 |  | Výrobní / dílenská dokumentace | soubor | 1 | 0 | 0 |  | 0 | 3
PP |  |  |  | Výrobní / dílenská dokumentace
TS

## D.2.2.1SO 74-77-01
EstiCon |  |  |  | Firma: AFRY - AFRY | [6 empty] | 3
Soupis prací objektu
S | Stavba: | 5323520028 |  | Rekonstrukce_ŽST_KLATOVY_přip_2 |  |  | SO 74-77-01 | 0 |  | 0 | 2
O | Objekt: | D.2.2.1 |  | Pozemní stavební objekty budov | [5 empty] | 0.15 | 2
O1 | Rozpočet: | SO 74-77-01 |  | ŽST Klatovy, orientační systém | [5 empty] | 0.21
Typ | Poř. číslo | Kód položky | Varianta | Název Položky | MJ | Množství | Cena |  | Cenová soustava
[7 empty] | Jednotková | Celkem
0 | 1 | 2 | 3 | 4 | 5 | 6 | 7 | 8 | 9
SD |  | 767 |  | Konstrukce zámečnické |  |  |  | 0
P | 1 | R_ZO/01 |  | Dodávka závěsný systém pro prosvětlenou tabuli orientačního systému (oboustranná prosvětlená tabule T2.1) ocel žárově pozinkovaná, rozměry viz specifikace | KUS | 1 | 0 | 0 |  | 0 | 3
PP |  |  |  | Dodávka závěsný systém pro prosvětlenou tabuli orientačního systému (oboustranná prosvětlená tabule T2.1) ocel žárově pozinkovaná, rozměry viz specifikace
TS
P | 2 | R_ZO/01m |  | Montáž systém pro prosvětlenou tabuli orientačního systému (oboustranná prosvětlená tabule T2.1) ocel žárově pozinkovaná, rozměry viz specifikace | KUS | 1 | 0 | 0 |  | 0 | 3
PP |  |  |  | Montáž systém pro prosvětlenou tabuli orientačního systému (oboustranná prosvětlená tabule T2.1) ocel žárově pozinkovaná, rozměry viz specifikace
TS
P | 3 | R_ZO/02 |  | Dodávka závěsný systém pro prosvětlenou tabuli orientačního systému (oboustranná prosvětlená tabule T2.2/T2.3) ocel žárově pozinkovaná, rozměry viz specifikace | KUS | 2 | 0 | 0 |  | 0 | 3
PP |  |  |  | Dodávka závěsný systém pro prosvětlenou tabuli orientačního systému (oboustranná prosvětlená tabule T2.2/T2.3) ocel žárově pozinkovaná, rozměry viz specifikace
TS
P | 4 | R_ZO/02m |  | Montáž závěsný systém pro prosvětlenou tabuli orientačního systému (oboustranná prosvětlená tabule T2.2/T2.3) ocel žárově pozinkovaná, rozměry viz specifikace | KUS | 2 | 0 | 0 |  | 0 | 3
PP |  |  |  | Montáž závěsný systém pro prosvětlenou tabuli orientačního systému (oboustranná prosvětlená tabule T2.2/T2.3) ocel žárově pozinkovaná, rozměry viz specifikace
TS
P | 5 | R_ZO/03 |  | Dodávka závěsný systém pro prosvětlenou tabuli orientačního systému (jednostranná prosvětlená tabule T4.1/T4.2/T4.3/T4.4) ocel žárově pozinkovaná, rozměry viz s | KUS | 4 | 0 | 0 |  | 0 | 3
PP |  |  |  | Dodávka závěsný systém pro prosvětlenou tabuli orientačního systému (jednostranná prosvětlená tabule T4.1/T4.2/T4.3/T4.4) ocel žárově pozinkovaná, rozměry viz specifikace
TS
P | 6 | R_ZO/03m |  | Montáž závěsný systém pro prosvětlenou tabuli orientačního systému (jednostranná prosvětlená tabule T4.1/T4.2/T4.3/T4.4) ocel žárově pozinkovaná, rozměry viz sp | KUS | 4 | 0 | 0 |  | 0 | 3
PP |  |  |  | Montáž závěsný systém pro prosvětlenou tabuli orientačního systému (jednostranná prosvětlená tabule T4.1/T4.2/T4.3/T4.4) ocel žárově pozinkovaná, rozměry viz specifikace
TS
P | 7 | R_ZO/04 |  | Dodávka závěsný systém pro tabuli orientačního systému (oboustranná tabule T5.1) ocel žárově pozinkovaná, rozměry viz specifikace | KUS | 1 | 0 | 0 |  | 0 | 3
PP |  |  |  | Dodávka závěsný systém pro tabuli orientačního systému (oboustranná tabule T5.1) ocel žárově pozinkovaná, rozměry viz specifikace
TS
P | 8 | R_ZO/04m |  | Montáž závěsný systém pro tabuli orientačního systému (oboustranná tabule T5.1) ocel žárově pozinkovaná, rozměry viz specifikace | KUS | 1 | 0 | 0 |  | 0 | 3
PP |  |  |  | Montáž závěsný systém pro tabuli orientačního systému (oboustranná tabule T5.1) ocel žárově pozinkovaná, rozměry viz specifikace
TS
P | 9 | R_ZO/05 |  | Dodávka závěsný systém pro tabuli orientačního systému (oboustranná tabule T6.1) ocel žárově pozinkovaná, rozměry viz specifikace | KUS | 1 | 0 | 0 |  | 0 | 3
PP |  |  |  | Dodávka závěsný systém pro tabuli orientačního systému (oboustranná tabule T6.1) ocel žárově pozinkovaná, rozměry viz specifikace
TS
P | 10 | R_ZO/05m |  | Montáž závěsný systém pro tabuli orientačního systému (oboustranná tabule T6.1) ocel žárově pozinkovaná, rozměry viz specifikace | KUS | 1 | 0 | 0 |  | 0 | 3
PP |  |  |  | Montáž závěsný systém pro tabuli orientačního systému (oboustranná tabule T6.1) ocel žárově pozinkovaná, rozměry viz specifikace
TS
P | 11 | R_ZO/06 |  | Dodávka závěsný systém pro tabuli orientačního systému (oboustranná tabule T6.2) ocel žárově pozinkovaná, rozměry viz specifikace | KUS | 1 | 0 | 0 |  | 0 | 3
PP |  |  |  | Dodávka závěsný systém pro tabuli orientačního systému (oboustranná tabule T6.2) ocel žárově pozinkovaná, rozměry viz specifikace
TS
P | 12 | R_ZO/06m |  | Montáž závěsný systém pro tabuli orientačního systému (oboustranná tabule T6.2) ocel žárově pozinkovaná, rozměry viz specifikace | KUS | 1 | 0 | 0 |  | 0 | 3
PP |  |  |  | Montáž závěsný systém pro tabuli orientačního systému (oboustranná tabule T6.2) ocel žárově pozinkovaná, rozměry viz specifikace
TS
P | 13 | R_ZO/07 |  | Dodávka závěsný systém pro tabuli orientačního systému (oboustranná tabule T8.1/T8.2/T8.3) ocel žárově pozinkovaná, rozměry viz specifikace | KUS | 3 | 0 | 0 |  | 0 | 3
PP |  |  |  | Dodávka závěsný systém pro tabuli orientačního systému (oboustranná tabule T8.1/T8.2/T8.3) ocel žárově pozinkovaná, rozměry viz specifikace
TS
P | 14 | R_ZO/07m |  | Montáž závěsný systém pro tabuli orientačního systému (oboustranná tabule T8.1/T8.2/T8.3) ocel žárově pozinkovaná, rozměry viz specifikace | KUS | 3 | 0 | 0 |  | 0 | 3
PP |  |  |  | Montáž závěsný systém pro tabuli orientačního systému (oboustranná tabule T8.1/T8.2/T8.3) ocel žárově pozinkovaná, rozměry viz specifikace
TS
P | 15 | R_ZO/08 |  | Dodávka závěsný systém pro tabuli orientačního systému (jednostranná tabule T10) ocel žárově pozinkovaná, rozměry viz specifikace | KUS | 1 | 0 | 0 |  | 0 | 3
PP |  |  |  | Dodávka závěsný systém pro tabuli orientačního systému (jednostranná tabule T10) ocel žárově pozinkovaná, rozměry viz specifikace
TS
P | 16 | R_ZO/08m |  | Montáž závěsný systém pro tabuli orientačního systému (jednostranná tabule T10) ocel žárově pozinkovaná, rozměry viz specifikace | KUS | 1 | 0 | 0 |  | 0 | 3
PP |  |  |  | Montáž závěsný systém pro tabuli orientačního systému (jednostranná tabule T10) ocel žárově pozinkovaná, rozměry viz specifikace
TS
P | 17 | R_ZO/09 |  | Dodávka závěsný systém pro tabuli orientačního systému (jednostranná tabule T11) ocel žárově pozinkovaná, rozměry viz specifikace | KUS | 1 | 0 | 0 |  | 0 | 3
PP |  |  |  | Dodávka závěsný systém pro tabuli orientačního systému (jednostranná tabule T11) ocel žárově pozinkovaná, rozměry viz specifikace
TS
P | 18 | R_ZO/09m |  | Montáž závěsný systém pro tabuli orientačního systému (jednostranná tabule T11) ocel žárově pozinkovaná, rozměry viz specifikace | KUS | 1 | 0 | 0 |  | 0 | 3
PP |  |  |  | Montáž závěsný systém pro tabuli orientačního systému (jednostranná tabule T11) ocel žárově pozinkovaná, rozměry viz specifikace
TS
P | 19 | R_ZO/10 |  | Dodávka závěsný systém pro tabuli orientačního systému (oboustranná tabule T12) ocel žárově pozinkovaná, rozměry viz specifikace | KUS | 1 | 0 | 0 |  | 0 | 3
PP |  |  |  | Dodávka závěsný systém pro tabuli orientačního systému (oboustranná tabule T12) ocel žárově pozinkovaná, rozměry viz specifikace
TS
P | 20 | R_ZO/10m |  | Montáž závěsný systém pro tabuli orientačního systému (oboustranná tabule T12) ocel žárově pozinkovaná, rozměry viz specifikace | KUS | 1 | 0 | 0 |  | 0 | 3
PP |  |  |  | Montáž závěsný systém pro tabuli orientačního systému (oboustranná tabule T12) ocel žárově pozinkovaná, rozměry viz specifikace
TS
P | 21 | R_ZO/11 |  | Dodávka závěsný systém pro tabuli orientačního systému (oboustranná tabule T16/T17/T18) ocel žárově pozinkovaná, rozměry viz specifikace | KUS | 3 | 0 | 0 |  | 0 | 3
PP |  |  |  | Dodávka závěsný systém pro tabuli orientačního systému (oboustranná tabule T16/T17/T18) ocel žárově pozinkovaná, rozměry viz specifikace
TS
P | 22 | R_ZO/11m |  | Montáž závěsný systém pro tabuli orientačního systému (oboustranná tabule T16/T17/T18) ocel žárově pozinkovaná, rozměry viz specifikace | KUS | 3 | 0 | 0 |  | 0 | 3
PP |  |  |  | Montáž závěsný systém pro tabuli orientačního systému (oboustranná tabule T16/T17/T18) ocel žárově pozinkovaná, rozměry viz specifikace
TS
P | 23 | R_ZO/12 |  | Dodávka závěsný systém pro tabuli orientačního systému (oboustranná tabule T22/T25/T30) ocel žárově pozinkovaná, rozměry viz specifikace | KUS | 3 | 0 | 0 |  | 0 | 3
PP |  |  |  | Dodávka závěsný systém pro tabuli orientačního systému (oboustranná tabule T22/T25/T30) ocel žárově pozinkovaná, rozměry viz specifikace
TS
P | 24 | R_ZO/12m |  | Montáž závěsný systém pro tabuli orientačního systému (oboustranná tabule T22/T25/T30) ocel žárově pozinkovaná, rozměry viz specifikace | KUS | 3 | 0 | 0 |  | 0 | 3
PP |  |  |  | Montáž závěsný systém pro tabuli orientačního systému (oboustranná tabule T22/T25/T30) ocel žárově pozinkovaná, rozměry viz specifikace
TS
P | 25 | R_ZO/13 |  | Dodávka závěsný systém pro tabuli orientačního systému (oboustranná tabule T26) ocel žárově pozinkovaná, rozměry viz specifikace | KUS | 1 | 0 | 0 |  | 0 | 3
PP |  |  |  | Dodávka závěsný systém pro tabuli orientačního systému (oboustranná tabule T26) ocel žárově pozinkovaná, rozměry viz specifikace
TS
P | 26 | R_ZO/13m |  | Montáž závěsný systém pro tabuli orientačního systému (oboustranná tabule T26) ocel žárově pozinkovaná, rozměry viz specifikace | KUS | 1 | 0 | 0 |  | 0 | 3
PP |  |  |  | Montáž závěsný systém pro tabuli orientačního systému (oboustranná tabule T26) ocel žárově pozinkovaná, rozměry viz specifikace
TS
P | 27 | R_ZO/14 |  | Dodávka závěsný systém pro tabuli orientačního systému (oboustranná tabule T33) ocel žárově pozinkovaná, rozměry viz specifikace | KUS | 1 | 0 | 0 |  | 0 | 3
PP |  |  |  | Dodávka závěsný systém pro tabuli orientačního systému (oboustranná tabule T33) ocel žárově pozinkovaná, rozměry viz specifikace
TS
P | 28 | R_ZO/14m |  | Montáž závěsný systém pro tabuli orientačního systému (oboustranná tabule T33) ocel žárově pozinkovaná, rozměry viz specifikace | KUS | 1 | 0 | 0 |  | 0 | 3
PP |  |  |  | Montáž závěsný systém pro tabuli orientačního systému (oboustranná tabule T33) ocel žárově pozinkovaná, rozměry viz specifikace
TS
P | 29 | R_ZO/15 |  | Dodávka závěsný systém pro tabuli orientačního systému (oboustranná tabule T23 a T24/T31 a T32) ocel žárově pozinkovaná, rozměry viz specifikace | KUS | 2 | 0 | 0 |  | 0 | 3
PP |  |  |  | Dodávka závěsný systém pro tabuli orientačního systému (oboustranná tabule T23 a T24/T31 a T32) ocel žárově pozinkovaná, rozměry viz specifikace
TS
P | 30 | R_ZO/15m |  | Montáž závěsný systém pro tabuli orientačního systému (oboustranná tabule T23 a T24/T31 a T32) ocel žárově pozinkovaná, rozměry viz specifikace | KUS | 2 | 0 | 0 |  | 0 | 3
PP |  |  |  | Montáž závěsný systém pro tabuli orientačního systému (oboustranná tabule T23 a T24/T31 a T32) ocel žárově pozinkovaná, rozměry viz specifikace
TS
P | 31 | R_ZO/16 |  | Dodávka zomocné konzoly/žiletky pro osazení světleného nápisu s označením názvu stanice (nápis T1 sestaven z jednotlivých prosvětlených písmen) ocel žárově pozi | KUS | 1 | 0 | 0 |  | 0 | 3
PP |  |  |  | Dodávka zomocné konzoly/žiletky pro osazení světleného nápisu s označením názvu stanice (nápis T1 sestaven z jednotlivých prosvětlených písmen) ocel žárově pozinkovaná , rozměry viz specifikace
TS
P | 32 | R_ZO/16m |  | Montáž pomocné konzoly/žiletky pro osazení světleného nápisu s označením názvu stanice (nápis T1 sestaven z jednotlivých prosvětlených písmen) ocel žárově pozin | KUS | 1 | 0 | 0 |  | 0 | 3
PP |  |  |  | Montáž pomocné konzoly/žiletky pro osazení světleného nápisu s označením názvu stanice (nápis T1 sestaven z jednotlivých prosvětlených písmen) ocel žárově pozinkovaná , rozměry viz specifikace
TS
P | 33 | R_ZO/17 |  | Dodávka pomocné konzoly/žiletky pro osazení nápisu s označením názvu stanice (nápis T62 sestaven z jednotlivých písmen) ocel žárově pozinkovaná , rozměry viz sp | KUS | 1 | 0 | 0 |  | 0 | 3
PP |  |  |  | Dodávka pomocné konzoly/žiletky pro osazení nápisu s označením názvu stanice (nápis T62 sestaven z jednotlivých písmen) ocel žárově pozinkovaná , rozměry viz specifikace
TS
P | 34 | R_ZO/17m |  | Montáž pomocné konzoly/žiletky pro osazení nápisu s označením názvu stanice (nápis T62 sestaven z jednotlivých písmen) ocel žárově pozinkovaná , rozměry viz spe | KUS | 1 | 0 | 0 |  | 0 | 3
PP |  |  |  | Montáž pomocné konzoly/žiletky pro osazení nápisu s označením názvu stanice (nápis T62 sestaven z jednotlivých písmen) ocel žárově pozinkovaná , rozměry viz specifikace
TS
SD |  | 799 |  | Orientační systém |  |  |  | 0
P | 35 | R_B1a |  | HMATNÝ ŠTÍTEK S BRAILLOVÝM PÍSMEM NA PRAVÉM MADLE NA VÝSTUPU Z PODCHODU | KUS | 3 | 0 | 0 |  | 0 | 3
PP |  |  |  | HMATNÝ ŠTÍTEK S BRAILLOVÝM PÍSMEM NA PRAVÉM MADLE NA VÝSTUPU Z PODCHODU
TS
P | 36 | R_B1am |  | Montáž štítku R_B1a | KUS | 3 | 0 | 0 |  | 0 | 3
PP |  |  |  | Montáž štítku R_B1a
TS
P | 37 | R_B1b |  | HMATNÝ ŠTÍTEK S PRISMATICKÝM A BRAILLOVÝM PÍSMEM | KUS | 3 | 0 | 0 |  | 0 | 3
PP |  |  |  | HMATNÝ ŠTÍTEK S PRISMATICKÝM A BRAILLOVÝM PÍSMEM
TS
P | 38 | R_B1bm |  | Montáž štítku R_B1b | KUS | 3 | 0 | 0 |  | 0 | 3
PP |  |  |  | Montáž štítku R_B1b
TS
P | 39 | R_B4 |  | HMATNÝ ŠTÍTEK S INFORMACÍ O DRUHU WC | KUS | 1 | 0 | 0 |  | 0 | 3
PP |  |  |  | HMATNÝ ŠTÍTEK S INFORMACÍ O DRUHU WC
TS
P | 40 | R_B4m |  | Montáž štítku R_B4 | KUS | 1 | 0 | 0 |  | 0 | 3
PP |  |  |  | Montáž štítku R_B4
TS
P | 41 | R_B5 |  | HMATNÝ ŠTÍTEK S INFORMACÍ O DRUHU WC | KUS | 1 | 0 | 0 |  | 0 | 3
PP |  |  |  | HMATNÝ ŠTÍTEK S INFORMACÍ O DRUHU WC
TS
P | 42 | R_B5m |  | Montáž štítku R_B5 | KUS | 1 | 0 | 0 |  | 0 | 3
PP |  |  |  | Montáž štítku R_B5
TS
P | 43 | R_B6 |  | HMATNÝ ŠTÍTEK S INFORMACÍ O DRUHU WC, HMATNÝ ŠTÍTEK OZNAČUJÍCÍ MÍSTNOST S PŘEBALOVACÍM PULTEM | KUS | 2 | 0 | 0 |  | 0 | 3
PP |  |  |  | HMATNÝ ŠTÍTEK S INFORMACÍ O DRUHU WC, HMATNÝ ŠTÍTEK OZNAČUJÍCÍ MÍSTNOST S PŘEBALOVACÍM PULTEM
TS
P | 44 | R_B6m |  | Montáž štítku R_B6 | KUS | 2 | 0 | 0 |  | 0 | 3
PP |  |  |  | Montáž štítku R_B6
TS
P | 45 | R_B8 |  | HMATNÝ ŠTÍTEK NA MINCOVNÍKU U WC | KUS | 3 | 0 | 0 |  | 0 | 3
PP |  |  |  | HMATNÝ ŠTÍTEK NA MINCOVNÍKU U WC
TS
P | 46 | R_B8m |  | Montáž štítku R_B8 | KUS | 3 | 0 | 0 |  | 0 | 3
PP |  |  |  | Montáž štítku R_B8
TS
P | 47 | R_Mx |  | ORIENTAČNÍ HLASOVÝ MAJÁČEk | KUS | 7 | 0 | 0 |  | 0 | 3
PP |  |  |  | ORIENTAČNÍ HLASOVÝ MAJÁČEk
TS
P | 48 | R_Mxm |  | Montáž majáčku R_Mx | KUS | 7 | 0 | 0 |  | 0 | 3
PP |  |  |  | Montáž majáčku R_Mx
TS
P | 49 | R_T1 |  | SVĚTELNÝ NÁPIS S OZNAČENÍM NÁZVU STANICE | KUS | 1 | 0 | 0 |  | 0 | 3
PP |  |  |  | SVĚTELNÝ NÁPIS S OZNAČENÍM NÁZVU STANICE
TS
P | 50 | R_T10 |  | SMĚROVÁ TABULE | KUS | 1 | 0 | 0 |  | 0 | 3
PP |  |  |  | SMĚROVÁ TABULE
TS
P | 51 | R_T10m |  | Montáž tabule R_T10 | KUS | 1 | 0 | 0 |  | 0 | 3
PP |  |  |  | Montáž tabule R_T10
TS
P | 52 | R_T11 |  | SMĚROVÁ TABULE | KUS | 1 | 0 | 0 |  | 0 | 3
PP |  |  |  | SMĚROVÁ TABULE
TS
P | 53 | R_T11m |  | Montáž tabule R_T11 | KUS | 1 | 0 | 0 |  | 0 | 3
PP |  |  |  | Montáž tabule R_T11
TS
P | 54 | R_T12 |  | SMĚROVÁ TABULE | KUS | 2 | 0 | 0 |  | 0 | 3
PP |  |  |  | SMĚROVÁ TABULE
TS
P | 55 | R_T12m |  | Montáž tabule R_T12 | KUS | 2 | 0 | 0 |  | 0 | 3
PP |  |  |  | Montáž tabule R_T12
TS
P | 56 | R_T13.1, T14.1 |  | CÍLOVÁ TABULE | KUS | 2 | 0 | 0 |  | 0 | 3
PP |  |  |  | CÍLOVÁ TABULE
TS
P | 57 | R_T13.1, T14.1m |  | Montáž tabule R_T13.1, T14.1 | KUS | 2 | 0 | 0 |  | 0 | 3
PP |  |  |  | Montáž tabule R_T13.1, T14.1
TS
P | 58 | R_T13.2, T13.3, |  | CÍLOVÝ PIKTOGRAM | KUS | 4 | 0 | 0 |  | 0 | 3
PP |  |  |  | CÍLOVÝ PIKTOGRAM
TS
P | 59 | R_T13.2, T13.3, | 1 | Montáž piktogramu R_T13.2, T13.3, T14. | KUS | 4 | 0 | 0 |  | 0 | 3
PP |  |  |  | Montáž piktogramu R_T13.2, T13.3, T14.
TS
P | 60 | R_T15 |  | TABULE S OZNAČENÍM KOLEJE A SEKTORU | KUS | 2 | 0 | 0 |  | 0 | 3
PP |  |  |  | TABULE S OZNAČENÍM KOLEJE A SEKTORU
TS
P | 61 | R_T15m |  | Montáž tabule R_T15 | KUS | 2 | 0 | 0 |  | 0 | 3
PP |  |  |  | Montáž tabule R_T15
TS
P | 62 | R_T16, T17, T18 |  | TABULE S OZNAČENÍM KOLEJE A SEKTORU | KUS | 6 | 0 | 0 |  | 0 | 3
PP |  |  |  | TABULE S OZNAČENÍM KOLEJE A SEKTORU
TS
P | 63 | R_T16, T17, T18 | 1 | Montáž tabule R_T16, T17, T18 | KUS | 6 | 0 | 0 |  | 0 | 3
PP |  |  |  | Montáž tabule R_T16, T17, T18
TS
P | 64 | R_T19 |  | TABULE S OZNAČENÍM KOLEJE A SEKTORU | KUS | 2 | 0 | 0 |  | 0 | 3
PP |  |  |  | TABULE S OZNAČENÍM KOLEJE A SEKTORU
TS
P | 65 | R_T19m |  | Montáž tabule R_T19 | KUS | 2 | 0 | 0 |  | 0 | 3
PP |  |  |  | Montáž tabule R_T19
TS
P | 66 | R_T1m |  | Montáž nápisu R_T1 | KUS | 1 | 0 | 0 |  | 0 | 3
PP |  |  |  | Montáž nápisu R_T1
TS
P | 67 | R_T2 |  | TABULE S NÁZVEM STANICE | KUS | 3 | 0 | 0 |  | 0 | 3
PP |  |  |  | TABULE S NÁZVEM STANICE
TS
P | 68 | R_T20, T21 |  | TABULE S OZNAČENÍM KOLEJE A SEKTORU | KUS | 8 | 0 | 0 |  | 0 | 3
PP |  |  |  | TABULE S OZNAČENÍM KOLEJE A SEKTORU
TS
P | 69 | R_T20, T21m |  | Montáž tabule R_T20, T21 | KUS | 8 | 0 | 0 |  | 0 | 3
PP |  |  |  | Montáž tabule R_T20, T21
TS
P | 70 | R_T22 |  | TABULE S OZNAČENÍM KOLEJE A SEKTORU | KUS | 4 | 0 | 0 |  | 0 | 3
PP |  |  |  | TABULE S OZNAČENÍM KOLEJE A SEKTORU
TS
P | 71 | R_T22m |  | Montáž tabule R_T22 | KUS | 4 | 0 | 0 |  | 0 | 3
PP |  |  |  | Montáž tabule R_T22
TS
P | 72 | R_T23, T24 |  | TABULE S OZNAČENÍM KOLEJE A SEKTORU | KUS | 4 | 0 | 0 |  | 0 | 3
PP |  |  |  | TABULE S OZNAČENÍM KOLEJE A SEKTORU
TS
P | 73 | R_T23, T24m |  | Montáž tabule R_T23, T24 | KUS | 4 | 0 | 0 |  | 0 | 3
PP |  |  |  | Montáž tabule R_T23, T24
TS
P | 74 | R_T25 |  | TABULE S OZNAČENÍM KOLEJE A SEKTORU | KUS | 4 | 0 | 0 |  | 0 | 3
PP |  |  |  | TABULE S OZNAČENÍM KOLEJE A SEKTORU
TS
P | 75 | R_T25m |  | Montáž tabule R_T25 | KUS | 4 | 0 | 0 |  | 0 | 3
PP |  |  |  | Montáž tabule R_T25
TS
P | 76 | R_T26 |  | TABULE S OZNAČENÍM KOLEJE A SEKTORU | KUS | 4 | 0 | 0 |  | 0 | 3
PP |  |  |  | TABULE S OZNAČENÍM KOLEJE A SEKTORU
TS
P | 77 | R_T26m |  | Montáž tabule R_T26 | KUS | 4 | 0 | 0 |  | 0 | 3
PP |  |  |  | Montáž tabule R_T26
TS
P | 78 | R_T27, T28, T29 |  | TABULE S OZNAČENÍM KOLEJE A SEKTORU | KUS | 12 | 0 | 0 |  | 0 | 3
PP |  |  |  | TABULE S OZNAČENÍM KOLEJE A SEKTORU
TS
P | 79 | R_T27, T28, T29 | 1 | Montáž tabule R_T27, T28, T29 | KUS | 12 | 0 | 0 |  | 0 | 3
PP |  |  |  | Montáž tabule R_T27, T28, T29
TS
P | 80 | R_T2m |  | Montáž tabule R_T2 | KUS | 3 | 0 | 0 |  | 0 | 3
PP |  |  |  | Montáž tabule R_T2
TS
P | 81 | R_T3 |  | TABULE S NÁZVEM STANICE | KUS | 1 | 0 | 0 |  | 0 | 3
PP |  |  |  | TABULE S NÁZVEM STANICE
TS
P | 82 | R_T30 |  | TABULE S OZNAČENÍM KOLEJE A SEKTORU | KUS | 4 | 0 | 0 |  | 0 | 3
PP |  |  |  | TABULE S OZNAČENÍM KOLEJE A SEKTORU
TS
P | 83 | R_T30m |  | Montáž tabule R_T30 | KUS | 4 | 0 | 0 |  | 0 | 3
PP |  |  |  | Montáž tabule R_T30
TS
P | 84 | R_T31, T32 |  | TABULE S OZNAČENÍM KOLEJE A SEKTORU | KUS | 4 | 0 | 0 |  | 0 | 3
PP |  |  |  | TABULE S OZNAČENÍM KOLEJE A SEKTORU
TS
P | 85 | R_T31, T32m |  | Montáž tabule R_T31, T32 | KUS | 4 | 0 | 0 |  | 0 | 3
PP |  |  |  | Montáž tabule R_T31, T32
TS
P | 86 | R_T33 |  | TABULE S OZNAČENÍM KOLEJE A SEKTORU | KUS | 4 | 0 | 0 |  | 0 | 3
PP |  |  |  | TABULE S OZNAČENÍM KOLEJE A SEKTORU
TS
P | 87 | R_T33m |  | Montáž tabule R_T33 | KUS | 4 | 0 | 0 |  | 0 | 3
PP |  |  |  | Montáž tabule R_T33
TS
P | 88 | R_T34 |  | TABULE "ZÁKAZ KOUŘENÍ" | KUS | 1 | 0 | 0 |  | 0 | 3
PP |  |  |  | TABULE "ZÁKAZ KOUŘENÍ"
TS
P | 89 | R_T34m |  | Montáž tabule R_T34 | KUS | 1 | 0 | 0 |  | 0 | 3
PP |  |  |  | Montáž tabule R_T34
TS
P | 90 | R_T35 |  | TABULE "ZÁKAZ KOUŘENÍ" | KUS | 6 | 0 | 0 |  | 0 | 3
PP |  |  |  | TABULE "ZÁKAZ KOUŘENÍ"
TS
P | 91 | R_T35m |  | Montáž tabule R_T35 | KUS | 6 | 0 | 0 |  | 0 | 3
PP |  |  |  | Montáž tabule R_T35
TS
P | 92 | R_T36 |  | PIKTOGRAM "ZÁKAZ KOUŘENÍ" | KUS | 6 | 0 | 0 |  | 0 | 3
PP |  |  |  | PIKTOGRAM "ZÁKAZ KOUŘENÍ"
TS
P | 93 | R_T36m |  | Montáž piktogramu R_T36 | KUS | 6 | 0 | 0 |  | 0 | 3
PP |  |  |  | Montáž piktogramu R_T36
TS
P | 94 | R_T38 |  | TABULE "PRŮCHOD PRO PĚŠÍ ZAKÁZÁNÍ" | KUS | 1 | 0 | 0 |  | 0 | 3
PP |  |  |  | TABULE "PRŮCHOD PRO PĚŠÍ ZAKÁZÁNÍ"
TS
P | 95 | R_T38m |  | Montáž tabule R_T38 | KUS | 1 | 0 | 0 |  | 0 | 3
PP |  |  |  | Montáž tabule R_T38
TS
P | 96 | R_T39.1 |  | TABULE "PRŮCHOD PRO PĚŠÍ ZAKÁZÁNÍ" | KUS | 1 | 0 | 0 |  | 0 | 3
PP |  |  |  | TABULE "PRŮCHOD PRO PĚŠÍ ZAKÁZÁNÍ"
TS
P | 97 | R_T39.1m |  | Montáž tabule R_T39.1 | KUS | 1 | 0 | 0 |  | 0 | 3
PP |  |  |  | Montáž tabule R_T39.1
TS
P | 98 | R_T39.2-5 |  | TABULE "PRŮCHOD PRO PĚŠÍ ZAKÁZÁNÍ" | KUS | 4 | 0 | 0 |  | 0 | 3
PP |  |  |  | TABULE "PRŮCHOD PRO PĚŠÍ ZAKÁZÁNÍ"
TS
P | 99 | R_T39.2-5m |  | Montáž tabule R_T39.2-5 | KUS | 4 | 0 | 0 |  | 0 | 3
PP |  |  |  | Montáž tabule R_T39.2-5
TS
P | 100 | R_T3m |  | Montáž tabule R_T3 | KUS | 1 | 0 | 0 |  | 0 | 3
PP |  |  |  | Montáž tabule R_T3
TS
P | 101 | R_T4 |  | TABULE S NÁZVEM STANICE | KUS | 4 | 0 | 0 |  | 0 | 3
PP |  |  |  | TABULE S NÁZVEM STANICE
TS
P | 102 | R_T41, T42 |  | TABULE S OZNAČENÍM SEKTORU A KOLEJE V PODCHODU | KUS | 8 | 0 | 0 |  | 0 | 3
PP |  |  |  | TABULE S OZNAČENÍM SEKTORU A KOLEJE V PODCHODU
TS
P | 103 | R_T41, T42m |  | Montáž tabule R_T41, T42 | KUS | 8 | 0 | 0 |  | 0 | 3
PP |  |  |  | Montáž tabule R_T41, T42
TS
P | 104 | R_T43, T44 |  | TABULE S OZNAČENÍM SEKTORU A KOLEJE V PODCHODU | KUS | 6 | 0 | 0 |  | 0 | 3
PP |  |  |  | TABULE S OZNAČENÍM SEKTORU A KOLEJE V PODCHODU
TS
P | 105 | R_T43, T44m |  | Montáž tabule R_T43, T44 | KUS | 6 | 0 | 0 |  | 0 | 3
PP |  |  |  | Montáž tabule R_T43, T44
TS
P | 106 | R_T45, T46 |  | CÍLOVÁ TABULE | KUS | 2 | 0 | 0 |  | 0 | 3
PP |  |  |  | CÍLOVÁ TABULE
TS
P | 107 | R_T45, T46m |  | Montáž tabule R_T45, T46 | KUS | 2 | 0 | 0 |  | 0 | 3
PP |  |  |  | Montáž tabule R_T45, T46
TS
P | 108 | R_T47 |  | CÍLOVÁ TABULE | KUS | 1 | 0 | 0 |  | 0 | 3
PP |  |  |  | CÍLOVÁ TABULE
TS
P | 109 | R_T47m |  | Montáž tabule R_T47 | KUS | 1 | 0 | 0 |  | 0 | 3
PP |  |  |  | Montáž tabule R_T47
TS
P | 110 | R_T48 |  | CÍLOVÁ TABULE | KUS | 2 | 0 | 0 |  | 0 | 3
PP |  |  |  | CÍLOVÁ TABULE
TS
P | 111 | R_T48m |  | Montáž tabule R_T48 | KUS | 2 | 0 | 0 |  | 0 | 3
PP |  |  |  | Montáž tabule R_T48
TS
P | 112 | R_T49 |  | ZÁKLADNÍ PIKTOGRAM | KUS | 1 | 0 | 0 |  | 0 | 3
PP |  |  |  | ZÁKLADNÍ PIKTOGRAM
TS
P | 113 | R_T49b |  | ZÁKLADNÍ PIKTOGRAM | KUS | 2 | 0 | 0 |  | 0 | 3
PP |  |  |  | ZÁKLADNÍ PIKTOGRAM
TS
P | 114 | R_T49bm |  | Montáž piktogramu R_T49b | KUS | 2 | 0 | 0 |  | 0 | 3
PP |  |  |  | Montáž piktogramu R_T49b
TS
P | 115 | R_T49m |  | Montáž piktogramu R_T49 | KUS | 1 | 0 | 0 |  | 0 | 3
PP |  |  |  | Montáž piktogramu R_T49
TS
P | 116 | R_T4m |  | Montáž tabule R_T4 | KUS | 4 | 0 | 0 |  | 0 | 3
PP |  |  |  | Montáž tabule R_T4
TS
P | 117 | R_T5.1 |  | SMĚROVÁ TABULE | KUS | 1 | 0 | 0 |  | 0 | 3
PP |  |  |  | SMĚROVÁ TABULE
TS
P | 118 | R_T5.1m |  | Montáž tabule R_T5.1 | KUS | 1 | 0 | 0 |  | 0 | 3
PP |  |  |  | Montáž tabule R_T5.1
TS
P | 119 | R_T5.2 |  | SMĚROVÁ TABULE | KUS | 1 | 0 | 0 |  | 0 | 3
PP |  |  |  | SMĚROVÁ TABULE
TS
P | 120 | R_T5.2m |  | Montáž tabule R_T5.2 | KUS | 1 | 0 | 0 |  | 0 | 3
PP |  |  |  | Montáž tabule R_T5.2
TS
P | 121 | R_T5x |  | HISTORIZUJÍCÍ NÁPISY S OZNAČENÍM CÍLE | KUS | 26 | 0 | 0 |  | 0 | 3
PP |  |  |  | HISTORIZUJÍCÍ NÁPISY S OZNAČENÍM CÍLE
TS
P | 122 | R_T5xm |  | Montáž nápisu R_T5x | KUS | 26 | 0 | 0 |  | 0 | 3
PP |  |  |  | Montáž nápisu R_T5x
TS
P | 123 | R_T6.1 |  | SMĚROVÁ TABULE | KUS | 2 | 0 | 0 |  | 0 | 3
PP |  |  |  | SMĚROVÁ TABULE
TS
P | 124 | R_T6.1m |  | Montáž tabule R_T6.1 | KUS | 2 | 0 | 0 |  | 0 | 3
PP |  |  |  | Montáž tabule R_T6.1
TS
P | 125 | R_T6.2 |  | SMĚROVÁ TABULE | KUS | 2 | 0 | 0 |  | 0 | 3
PP |  |  |  | SMĚROVÁ TABULE
TS
P | 126 | R_T6.2m |  | Montáž tabule R_T6.2 | KUS | 2 | 0 | 0 |  | 0 | 3
PP |  |  |  | Montáž tabule R_T6.2
TS
P | 127 | R_T62 |  | NÁPIS S OZNAČENÍM NÁZVU STANICE | KUS | 1 | 0 | 0 |  | 0 | 3
PP |  |  |  | NÁPIS S OZNAČENÍM NÁZVU STANICE
TS
P | 128 | R_T62m |  | Montáž nápisu R_T62 | KUS | 1 | 0 | 0 |  | 0 | 3
PP |  |  |  | Montáž nápisu R_T62
TS
P | 129 | R_T63 |  | CÍLOVÝ PIKTOGRAM | KUS | 1 | 0 | 0 |  | 0 | 3
PP |  |  |  | CÍLOVÝ PIKTOGRAM
TS
P | 130 | R_T63m |  | Montáž piktogramu R_T63 | KUS | 1 | 0 | 0 |  | 0 | 3
PP |  |  |  | Montáž piktogramu R_T63
TS
P | 131 | R_T64 |  | CÍLOVÝ PIKTOGRAM | KUS | 1 | 0 | 0 |  | 0 | 3
PP |  |  |  | CÍLOVÝ PIKTOGRAM
TS
P | 132 | R_T64m |  | Montáž piktogramu R_T64 | KUS | 1 | 0 | 0 |  | 0 | 3
PP |  |  |  | Montáž piktogramu R_T64
TS
P | 133 | R_T65.1 |  | SMĚROVÁ TABULE | KUS | 1 | 0 | 0 |  | 0 | 3
PP |  |  |  | SMĚROVÁ TABULE
TS
P | 134 | R_T65.1m |  | Montáž tabule R_T65.1 | KUS | 1 | 0 | 0 |  | 0 | 3
PP |  |  |  | Montáž tabule R_T65.1
TS
P | 135 | R_T65.2 |  | SMĚROVÁ TABULE | KUS | 1 | 0 | 0 |  | 0 | 3
PP |  |  |  | SMĚROVÁ TABULE
TS
P | 136 | R_T65.2m |  | Montáž tabule R_T65.2 | KUS | 1 | 0 | 0 |  | 0 | 3
PP |  |  |  | Montáž tabule R_T65.2
TS
P | 137 | R_T65.3 |  | SMĚROVÁ TABULE | KUS | 1 | 0 | 0 |  | 0 | 3
PP |  |  |  | SMĚROVÁ TABULE
TS
P | 138 | R_T65.3m |  | Montáž tabule R_T65.3 | KUS | 1 | 0 | 0 |  | 0 | 3
PP |  |  |  | Montáž tabule R_T65.3
TS
P | 139 | R_T7 |  | SMĚROVÁ TABULE | KUS | 1 | 0 | 0 |  | 0 | 3
PP |  |  |  | SMĚROVÁ TABULE
TS
P | 140 | R_T7m |  | Montáž tabule R_T7 | KUS | 1 | 0 | 0 |  | 0 | 3
PP |  |  |  | Montáž tabule R_T7
TS
P | 141 | R_T8 |  | SMĚROVÁ TABULE | KUS | 6 | 0 | 0 |  | 0 | 3
PP |  |  |  | SMĚROVÁ TABULE
TS
P | 142 | R_T8m |  | Montáž tabule R_T8 | KUS | 6 | 0 | 0 |  | 0 | 3
PP |  |  |  | Montáž tabule R_T8
TS
P | 143 | R_T9 |  | SMĚROVÁ TABULE | KUS | 2 | 0 | 0 |  | 0 | 3
PP |  |  |  | SMĚROVÁ TABULE
TS
P | 144 | R_T9m |  | Montáž tabule R_T9 | KUS | 2 | 0 | 0 |  | 0 | 3
PP |  |  |  | Montáž tabule R_T9
TS
SD |  | 799b |  | Dočasný orientační systém |  |  |  | 0
P | 145 | R_DOS_01 |  | Dočasné značení "k nástupištím" - tabulka PVC 3mm na oplocení, rozměr 240x1000 mm | KUS | 1 | 0 | 0 |  | 0 | 3
PP |  |  |  | Dočasné značení "k nástupištím" - tabulka PVC 3mm na oplocení, rozměr 240x1000 mm, D+M
TS
P | 146 | R_DOS_01m |  | Montáž značení R_DOS_01 | KUS | 1 | 0 | 0 |  | 0 | 3
PP |  |  |  | Dočasné značení "k nástupištím" - tabulka PVC 3mm na oplocení, rozměr 240x1000 mm, D+M
TS
P | 147 | R_DOS_02 |  | Dočasné značení "1. nástupiště" - zalaminovaná tabulka na prosklené dveře, rozměr 240x1000 mm | KUS | 1 | 0 | 0 |  | 0 | 3
PP |  |  |  | Dočasné značení "1. nástupiště" - zalaminovaná tabulka na prosklené dveře, rozměr 240x1000 mm, D+M
TS
P | 148 | R_DOS_02m |  | Montáž značení R_DOS_02 | KUS | 1 | 0 | 0 |  | 0 | 3
PP |  |  |  | Dočasné značení "1. nástupiště" - zalaminovaná tabulka na prosklené dveře, rozměr 240x1000 mm, D+M
TS
P | 149 | R_DOS_03 |  | Dočasné značení - polep na dveřích 2x240x240 mm, 1x240x440 mm | KUS | 1 | 0 | 0 |  | 0 | 3
PP |  |  |  | Dočasné značení - polep na dveřích 2x240x240 mm, 1x240x440 mm
TS
P | 150 | R_DOS_03m |  | Montáž značení R_DOS_03 | KUS | 1 | 0 | 0 |  | 0 | 3
PP |  |  |  | Dočasné značení - polep na dveřích 2x240x240 mm, 1x240x440 mm
TS
P | 151 | R_DOS_04 |  | Dočasné značení - polep na dveřích, 1x240x440 mm | KUS | 1 | 0 | 0 |  | 0 | 3
PP |  |  |  | Dočasné značení - polep na dveřích, 1x240x440 mm, včetně instalace
TS
P | 152 | R_DOS_04m |  | Montáž značení R_DOS_04 | KUS | 1 | 0 | 0 |  | 0 | 3
PP |  |  |  | Dočasné značení - polep na dveřích, 1x240x440 mm, včetně instalace
TS
P | 153 | R_DOS_05 |  | Omluvná tabule, pro Fáze 0-3 - PVC reklamní banner min. rozměr 2,0x1,5 m, oboustranný, zavěšený mezi sloupy, nad zábradlím | KUS | 1 | 0 | 0 |  | 0 | 3
PP |  |  |  | Omluvná tabule, pro Fáze 0-3 - PVC reklamní banner min. rozměr 2,0x1,5 m, oboustranný, zavěšený mezi sloupy, nad zábradlím, včetně instalace
TS
P | 154 | R_DOS_05m |  | Instalace tabule R_DOS_05 | KUS | 1 | 0 | 0 |  | 0 | 3
PP |  |  |  | Omluvná tabule, pro Fáze 0-3 - PVC reklamní banner min. rozměr 2,0x1,5 m, oboustranný, zavěšený mezi sloupy, nad zábradlím, včetně instalace
TS
P | 155 | R_DOS_06 |  | Omluvná tabule, pro Fáze 0 - PVC reklamní banner min. rozměr 2,0x1,5 m | KUS | 1 | 0 | 0 |  | 0 | 3
PP |  |  |  | Omluvná tabule, pro Fáze 0 - PVC reklamní banner min. rozměr 2,0x1,5 m, včetně instalace
TS
P | 156 | R_DOS_06m |  | Instalace tabule R_DOS_06 | KUS | 1 | 0 | 0 |  | 0 | 3
PP |  |  |  | Omluvná tabule, pro Fáze 0 - PVC reklamní banner min. rozměr 2,0x1,5 m, včetně instalace
TS
P | 157 | R_DOS_07 |  | Omluvná tabule, pro Fáze 1-3 - zalaminovaná tabulka 594x420 mm, vyvěšená na prosklených dveřích | KUS | 1 | 0 | 0 |  | 0 | 3
PP |  |  |  | Omluvná tabule, pro Fáze 1-3 - zalaminovaná tabulka 594x420 mm, vyvěšená na prosklených dveřích, včetně instalace
TS
P | 158 | R_DOS_07m |  | Instalace tabule R_DOS_07 | KUS | 1 | 0 | 0 |  | 0 | 3
PP |  |  |  | Omluvná tabule, pro Fáze 1-3 - zalaminovaná tabulka 594x420 mm, vyvěšená na prosklených dveřích, včetně instalace
TS

## D.2.2.1SO 74-79-01
EstiCon |  |  |  | Firma: AFRY - AFRY | [6 empty] | 3
Soupis prací objektu
S | Stavba: | 5323520028 |  | Rekonstrukce_ŽST_KLATOVY_přip_2 |  |  | SO 74-79-01 | 0 |  | 0 | 2
O | Objekt: | D.2.2.1 |  | Pozemní stavební objekty budov | [5 empty] | 0.15 | 2
O1 | Rozpočet: | SO 74-79-01 |  | ŽST Klatovy - mobiliář | [5 empty] | 0.21
Typ | Poř. číslo | Kód položky | Varianta | Název Položky | MJ | Množství | Cena |  | Cenová soustava
[7 empty] | Jednotková | Celkem
0 | 1 | 2 | 3 | 4 | 5 | 6 | 7 | 8 | 9
SD |  | MOB |  | Mobiliář |  |  |  | 0
P | 1 | R_M-1 |  | Repase původních boxů pro reproduktory Dřevěná skříňka na deskové reproduktory o rozměru 500x500x40(120) mm + lišta lemující box v návaznosti na niku ve zdi. Ma | KS | 6 | 0 | 0 | R-položka | 0 | 3
PP |  |  |  | Repase původních boxů pro reproduktory Dřevěná skříňka na deskové reproduktory o rozměru 500x500x40(120) mm + lišta lemující box v návaznosti na niku ve zdi. Material: dle stávajícího. Barva/povrch: dle stávajícího
TS
P | 2 | R_M-2 |  | Repasé stávajících dřevěných lavic, rozměr: 985x945x260 Material: dřevo. Barva/povrch: dle stávající | KS | 4 | 0 | 0 | R-položka | 0 | 3
PP |  |  |  | Repasé stávajících dřevěných lavic, rozměr: 985x945x260 Material: dřevo. Barva/povrch: dle stávající
TS
P | 3 | R_M-2.1 |  | Repasé stávajících dřevěných lavic, rozměr: 985x945x260 Material: dřevo. Barva/povrch: dle stávající | KS | 2 | 0 | 0 | R-položka | 0 | 3
PP |  |  |  | Repasé stávajících dřevěných lavic, rozměr: 985x945x260 Material: dřevo. Barva/povrch: dle stávající
TS
P | 4 | R_M-3 |  | Rekonstrukce stávajícího pítka s pitnou vodou , rozměr: 1000x500x300 Material: keram. obklad | KPL | 1 | 0 | 0 | R-položka | 0 | 3
PP |  |  |  | Rekonstrukce stávajícího pítka s pitnou vodou , rozměr: 1000x500x300 Material: keram. obklad
TS
P | 5 | R_M-4 |  | Repase původních odkládacích stolků u pokladen,480(400)x670x500, materiál dřevo, ocel, povrch dle stávajících | KPL | 2 | 0 | 0 | R-položka | 0 | 3
PP |  |  |  | Repase původních odkládacích stolků u pokladen,480(400)x670x500, materiál dřevo, ocel, povrch dle stávajících
TS
P | 6 | R_M-5 |  | Repase původních zákrytů otopných těles, 440(700)x1330x1000 mm, materiál materiál dřevo, ocel, povrch dle stávajících | KPL | 4 | 0 | 0 | R-položka | 0 | 3
PP |  |  |  | Repase původních odkládacích stolků u pokladen,480(400)x670x500, materiál dřevo, ocel, povrch dle stávajících
TS
P | 7 | R_M-6 |  | Interiérová vestavba prodejních automatů a bankovamtu , rozměr: 3520x405x2740 . Material: ocel+dřevo+ lakovaný plech. Barva/povrch: dle vzorníku RAL a arch. náv | KS | 1 | 0 | 0 | R-položka | 0 | 3
PP |  |  |  | Interiérová vestavba prodejních automatů a bankovamtu , rozměr: 3520x405x2740 . Material: ocel+dřevo+ lakovaný plech. Barva/povrch: dle vzorníku RAL a arch. návrhu
TS
P | 8 | R_M-6m |  | Interiérová vestavba prodejních automatů a bankovamtu , rozměr: 3520x405x2740 . Material: ocel+dřevo+ lakovaný plech. Barva/povrch: dle vzorníku RAL a arch. náv | KS | 1 | 0 | 0 | R-položka | 0 | 3
PP |  |  |  | Interiérová vestavba prodejních automatů a bankovamtu , rozměr: 3520x405x2740 . Material: ocel+dřevo+ lakovaný plech. Barva/povrch: dle vzorníku RAL a arch. návrhu
TS
P | 9 | R_M-a |  | Betonová lavička s jednostranným dřevěným sedákem , rozměr: 400x6000x485, materiál: beton v pohledové kvalitě, dřevo | KS | 4 | 0 | 0 | R-položka | 0 | 3
PP |  |  |  | Betonová lavička s jednostranným dřevěným sedákem , rozměr: 400x6000x485, materiál: beton v pohledové kvalitě, dřevo
TS
P | 10 | R_M-am |  | Betonová lavička s jednostranným dřevěným sedákem , rozměr: 400x6000x485, materiál: beton v pohledové kvalitě, dřevo | KS | 4 | 0 | 0 | R-položka | 0 | 3
PP |  |  |  | Betonová lavička s jednostranným dřevěným sedákem , rozměr: 400x6000x485, materiál: beton v pohledové kvalitě, dřevo
TS
P | 11 | R_M-b |  | Betonová lavička s oboustranným dřevěným sedákem , rozměr: 400x2900x485, materiál: beton v pohledové kvalitě, dřevo | KS | 3 | 0 | 0 | R-položka | 0 | 3
PP |  |  |  | Betonová lavička s oboustranným dřevěným sedákem , rozměr: 400x2900x485, materiál: beton v pohledové kvalitě, dřevo
TS
P | 12 | R_M-c |  | Základ sestavy pro ukládání tříděného odpadu v exteriéru Typ B.3 betonový prefabrikovaný základ pro kotvení nádob na odpad; rozměr bloku 350/1700/300 mm (š/d/v | KS | 3 | 0 | 0 | R-položka | 0 | 3
PP |  |  |  | Základ sestavy pro ukládání tříděného odpadu v exteriéru Typ B.3 betonový prefabrikovaný základ pro kotvení nádob na odpad; rozměr bloku 350/1700/300 mm (š/d/v); beton C12/15;
TS
P | 13 | R_M-c.1 |  | Základ sestavy pro ukládání tříděného odpadu v exteriéru Typ B.1, betonový prefabrikovaný základ pro kotvení nádoby na odpad; rozměr bloku 350x500x300 mm (š/d/v | KS | 1 | 0 | 0 | R-položka | 0 | 3
PP |  |  |  | Základ sestavy pro ukládání tříděného odpadu v exteriéru Typ FL 1.0, betonový prefabrikovaný základ pro kotvení nádoby na odpad; rozměr bloku 350x500x300 mm (š/d/v); beton C12/15;
TS
P | 14 | R_M-c.1m |  | Základ sestavy pro ukládání tříděného odpadu v exteriéru Typ B.1, betonový prefabrikovaný základ pro kotvení nádoby na odpad; rozměr bloku 350x500x300 mm (š/d/v | KS | 1 | 0 | 0 | R-položka | 0 | 3
PP |  |  |  | Základ sestavy pro ukládání tříděného odpadu v exteriéru Typ FL 1.0, betonový prefabrikovaný základ pro kotvení nádoby na odpad; rozměr bloku 350x500x300 mm (š/d/v); beton C12/15;
TS
P | 15 | R_M-c.2 |  | Základ sestavy pro ukládání tříděného odpadu v exteriéru Typ B.2 betonový prefabrikovaný základ pro kotvení nádob na odpad; rozměr bloku 350x500x300 mm (š/d/v) | KS | 1 | 0 | 0 | R-položka | 0 | 3
PP |  |  |  | Základ sestavy pro ukládání tříděného odpadu v exteriéru Typ FL 1.2 betonový prefabrikovaný základ pro kotvení nádob na odpad; rozměr bloku 350x500x300 mm (š/d/v); beton C12/15;
TS
P | 16 | R_M-c.2m |  | Základ sestavy pro ukládání tříděného odpadu v exteriéru Typ B.2 betonový prefabrikovaný základ pro kotvení nádob na odpad; rozměr bloku 350x500x300 mm (š/d/v) | KS | 1 | 0 | 0 | R-položka | 0 | 3
PP |  |  |  | Základ sestavy pro ukládání tříděného odpadu v exteriéru Typ FL 1.2 betonový prefabrikovaný základ pro kotvení nádob na odpad; rozměr bloku 350x500x300 mm (š/d/v); beton C12/15;
TS
P | 17 | R_M-c.3m |  | Základ sestavy pro ukládání tříděného odpadu v exteriéru Typ B.3 betonový prefabrikovaný základ pro kotvení nádob na odpad; rozměr bloku 350/1700/300 mm (š/d/v | KS | 3 | 0 | 0 | R-položka | 0 | 3
PP |  |  |  | Základ sestavy pro ukládání tříděného odpadu v exteriéru Typ B.3 betonový prefabrikovaný základ pro kotvení nádob na odpad; rozměr bloku 350/1700/300 mm (š/d/v); beton C12/15;
TS
P | 18 | R_M-d |  | Základ lavičky typ A.1 betonový prefabrikovaný základ pro kotvení lavičky. Jedna levička kotvena do dvou základových bloků; rozměr bloku 250/800/250 mm (š/d/v) | KS | 32 | 0 | 0 | R-položka | 0 | 3
PP |  |  |  | Základ lavičky betonový prefabrikovaný základ pro kotvení lavičky. Jedna levička kotvena do dvou základových bloků; rozměr bloku 250/800/250 mm (š/d/v); beton C12/15 (celkem 0,12 m3);
TS
P | 19 | R_M-dm |  | Základ lavičky typ A.1 betonový prefabrikovaný základ pro kotvení lavičky. Jedna levička kotvena do dvou základových bloků; rozměr bloku 250/800/250 mm (š/d/v) | KS | 32 | 0 | 0 | R-položka | 0 | 3
PP |  |  |  | Základ lavičky betonový prefabrikovaný základ pro kotvení lavičky. Jedna levička kotvena do dvou základových bloků; rozměr bloku 250/800/250 mm (š/d/v); beton C12/15 (celkem 0,12 m3);
TS
P | 20 | R_M-e |  | Základ pro oboustranný reklamní banner Railreklam betonový prefabrikovaný základ pro kotvení reklamního bannneru; rozměr bloku 760/1500/400 mm (š/d/v); beton C1 | KS | 3 | 0 | 0 | R-položka | 0 | 3
PP |  |  |  | Základ pro oboustranný reklamní banner Railreklam betonový prefabrikovaný základ pro kotvení reklamního bannneru; rozměr bloku 760/1500/400 mm (š/d/v); beton C12/15;
TS
P | 21 | R_M-em |  | Základ pro oboustranný reklamní banner Railreklam betonový prefabrikovaný základ pro kotvení reklamního bannneru; rozměr bloku 760/1500/400 mm (š/d/v); beton C1 | KS | 3 | 0 | 0 | R-položka | 0 | 3
PP |  |  |  | Základ pro oboustranný reklamní banner Railreklam betonový prefabrikovaný základ pro kotvení reklamního bannneru; rozměr bloku 760/1500/400 mm (š/d/v); beton C12/15;
TS
P | 22 | R_M-f |  | Ocelová konstrukce pro uchycení 2x informačního panel typu D.2, včetně základů, 2600 x 2500 mm, beton C12/15, ocel - pozink+lak | KS | 1 | 0 | 0 | R-položka | 0 | 3
PP |  |  |  | Ocelová konstrukce pro uchycení 2x informačního panel typu D.2, včetně základů, 2600 x 2500 mm, beton C12/15, ocel - pozink+lak
TS
P | 23 | R_M-fm |  | Ocelová konstrukce pro uchycení 2x informačního panel typu D.2, včetně základů, 2600 x 2500 mm, beton C12/15, ocel - pozink+lak | KS | 1 | 0 | 0 | R-položka | 0 | 3
PP |  |  |  | Ocelová konstrukce pro uchycení 2x informačního panel typu D.2, včetně základů, 2600 x 2500 mm, beton C12/15, ocel - pozink+lak
TS
P | 24 | R_M-g |  | Základ pro kolostavy prefabrikovaný základový pas pro cyklostojan, rozměr: 350x1400x350, materiál: beton C20/25 | KS | 81 | 0 | 0 | R-položka | 0 | 3
PP |  |  |  | Základ pro kolostavy prefabrikovaný základový pas pro cyklostojan, rozměr: 350x1400x350, materiál: beton C20/25
TS
P | 25 | R_M-g.1 |  | Dobíjecí stanice pro elektrokola - příprava - prefabrikovaný základový pas pro kotvení dobíjecí stanice 350x750x350 mm, beton C20/25 | KS | 4 | 0 | 0 | R-položka | 0 | 3
PP |  |  |  | Dobíjecí stanice pro elektrokola - příprava - prefabrikovaný základový pas pro kotvení dobíjecí stanice 350x750x350 mm, beton C20/25
VV |  |  |  | 4 = 4,000 [A] Celkové množství = 4,000
TS
P | 26 | R_M-g.1m |  | Dobíjecí stanice pro elektrokola - příprava - prefabrikovaný základový pas pro kotvení dobíjecí stanice 350x750x350 mm, beton C20/25 | KS | 4 | 0 | 0 | R-položka | 0 | 3
PP |  |  |  | Dobíjecí stanice pro elektrokola - příprava - prefabrikovaný základový pas pro kotvení dobíjecí stanice 350x750x350 mm, beton C20/25
VV |  |  |  | 4 = 4,000 [A] Celkové množství = 4,000
TS
P | 27 | R_M-gm |  | Základ pro kolostavy prefabrikovaný základový pas pro cyklostojan, rozměr: 350x1400x350, materiál: beton C20/25 | KS | 81 | 0 | 0 | R-položka | 0 | 3
PP |  |  |  | Základ pro kolostavy prefabrikovaný základový pas pro cyklostojan, rozměr: 350x1400x350, materiál: beton C20/25
TS
P | 28 | R_M-h |  | Zábrana proti vjezdu , rozměr: výška 1200 mm, průměr 76 mm, materiál: ocel, povrch/barva: nerez | KS | 6 | 0 | 0 | R-položka | 0 | 3
PP |  |  |  | Zábrana proti vjezdu , rozměr: výška 1200 mm, průměr 76 mm, materiál: ocel, povrch/barva: nerez
TS
P | 29 | R_M-hm |  | Zábrana proti vjezdu , rozměr: výška 1200 mm, průměr 76 mm, materiál: ocel, povrch/barva: nerez | KS | 6 | 0 | 0 | R-položka | 0 | 3
PP |  |  |  | Zábrana proti vjezdu , rozměr: výška 1200 mm, průměr 76 mm, materiál: ocel, povrch/barva: nerez
TS
P | 30 | R_M-j |  | Vjezdová závora na parkoviště , rozměr: 5000 mm | KS | 1 | 0 | 0 | R-položka | 0 | 3
PP |  |  |  | Vjezdová závora na parkoviště , rozměr: 5000 mm
TS
P | 31 | R_M-j.2 |  | Základ pro vjezdovou závoru , rozměr: 500x500x250 mm M-j | KS | 1 | 0 | 0 | R-položka | 0 | 3
PP |  |  |  | Základ pro vjezdovou závoru , rozměr: 500x500x250 mm M-j
TS
P | 32 | R_M-j.2m |  | Základ pro vjezdovou závoru , rozměr: 500x500x250 mm M-j | KS | 1 | 0 | 0 | R-položka | 0 | 3
PP |  |  |  | Základ pro vjezdovou závoru , rozměr: 500x500x250 mm M-j
TS
P | 33 | R_M-jm |  | Vjezdová závora na parkoviště , rozměr: 5000 mm | KS | 1 | 0 | 0 | R-položka | 0 | 3
PP |  |  |  | Vjezdová závora na parkoviště , rozměr: 5000 mm
TS
P | 34 | R98MOB201 |  | Přesun hmot procentní pro mobiliář v objektech v do 6 m | % | 13515.088 | 0 | 0 | R-položka | 0 | 3
PP |  |  |  | Přesun hmot procentní pro mobiliář v objektech v do 6 m
TS
SD |  | MOBRAM |  | Mobiliář - pouze montáž |  |  |  | 0
P | 35 | R_M-9 |  | Montáž - Sestavy pro ukládání tříděného odpadu v exteriéru Typ B.3 | KS | 1 | 0 | 0 | R-položka | 0 | 3
PP |  |  |  | Montáž - Sestavy pro ukládání tříděného odpadu v exteriéru Typ B.3 Výrobek není součástí položky, bude dodán ze strany investora.
TS
P | 36 | R_M-c.1 | 1 | Montáž - Sestavy pro ukládání tříděného odpadu v exteriéru Typ B.1 | KS | 1 | 0 | 0 | R-položka | 0 | 3
PP |  |  |  | Montáž - Sestavy pro ukládání tříděného odpadu v exteriéru Typ B.1 Výrobek není součástí položky, bude dodán ze strany investora.
TS
P | 37 | R_M-c.2 | 1 | Montáž - Sestavy pro ukládání tříděného odpadu v exteriéru Typ B.2 | KS | 1 | 0 | 0 | R-položka | 0 | 3
PP |  |  |  | Montáž - Sestavy pro ukládání tříděného odpadu v exteriéru Typ B.2 Výrobek není součástí položky, bude dodán ze strany investora.
TS
P | 38 | R_M-c.3 |  | Montáž - Sestavy pro ukládání tříděného odpadu v exteriéru Typ B.3 | KS | 4 | 0 | 0 | R-položka | 0 | 3
PP |  |  |  | Montáž - Sestavy pro ukládání tříděného odpadu v exteriéru Typ B.3 Výrobek není součástí položky, bude dodán ze strany investora.
TS
P | 39 | R_M-d | 1 | Montáž - Lavička Typ A.1 | KS | 16 | 0 | 0 | R-položka | 0 | 3
PP |  |  |  | Montáž - Lavička Typ A.1 Výrobek není součástí položky, bude dodán ze strany investora.
TS
P | 40 | R_M-e.1 | 1 | Montáž - Informační vývěska - A0 (sestava dvou vývěsek A1) Typ D.1, Velikost efektivní zobrazovací plochy: A1 (841 x 594 mm). | KS | 10 | 0 | 0 |  | 0 | 3
PP |  |  |  | Montáž - Informační vývěska - A0 (sestava dvou vývěsek A1) Typ D.1, Velikost efektivní zobrazovací plochy: A1 (841 x 594 mm). Výrobek není součástí položky, bude dodán ze strany investora.
TS
P | 41 | R_M-e.2 |  | Montáž - Informační vývěska - Atypický rozměr 1580 x 1240 Typ D.1 | KS | 1 | 0 | 0 | R-položka | 0 | 3
PP |  |  |  | Montáž - Informační vývěska - Atypický rozměr 1580 x 1240 Typ D.1 Výrobek není součástí položky, bude dodán ze strany investora.
TS
P | 42 | R_M-e.3 |  | Montáž - Informační vývěska - Atypický rozměr 1600 x 1240 Typ D.1 | KS | 1 | 0 | 0 | R-položka | 0 | 3
PP |  |  |  | Montáž - Informační vývěska - Atypický rozměr 1600 x 1240 Typ D.1 Výrobek není součástí položky, bude dodán ze strany investora.
TS
P | 43 | R_M-f | 1 | Montáž - Informační panel Typ D.2, Velikost efektivní zobrazovací plochy: 1100 x 1650 mm. | KS | 1 | 0 | 0 | R-položka | 0 | 3
PP |  |  |  | Montáž - Informační panel Typ D.2, Velikost efektivní zobrazovací plochy: 1100 x 1650 mm. Výrobek není součástí položky, bude dodán ze strany investora.
TS
P | 44 | R_M-g | 1 | Montáž - Cyklostojan Typ C.1 | KS | 129 | 0 | 0 | R-položka | 0 | 3
PP |  |  |  | Montáž - Cyklostojan Typ C.1 Výrobek není součástí položky, bude dodán ze strany investora.
TS
P | 45 | R_M-OV/01 |  | Montáž - Kombinovaný automat dveřního zámku s instalací do zdi | KS | 3 | 0 | 0 |  | 0 | 3
PP |  |  |  | Montáž - Kombinovaný automat dveřního zámku s instalací do zdi Výrobek není součástí položky, bude dodán ze strany investora.
TS
SD |  | VON |  | Vedlejší a ostatní rozpočtové náklady |  |  |  | 0
P | 46 | R013294000 |  | Výrobní / dílenská dokumentace | soubor | 1 | 0 | 0 |  | 0 | 3
PP |  |  |  | Výrobní / dílenská dokumentace
TS

## D.2.2.1SO 74-86-01
EstiCon |  |  |  | Firma: AFRY - AFRY | [6 empty] | 3
Soupis prací objektu
S | Stavba: | 5323520028 |  | Rekonstrukce_ŽST_KLATOVY_přip_2 |  |  | SO 74-86-01 | 0 |  | 0 | 2
O | Objekt: | D.2.2.1 |  | Pozemní stavební objekty budov | [5 empty] | 0.15 | 2
O1 | Rozpočet: | SO 74-86-01 |  | Rozvody NN, VO | [5 empty] | 0.21
Typ | Poř. číslo | Kód položky | Varianta | Název Položky | MJ | Množství | Cena |  | Cenová soustava
[7 empty] | Jednotková | Celkem
0 | 1 | 2 | 3 | 4 | 5 | 6 | 7 | 8 | 9
SD |  | ESI |  | Osvětlení |  |  |  | 0
P | 1 | 210204021 |  | Montáž stožárů osvětlení betonových ostatních | kus | 2 | 0 | 0 | CS ÚRS 2024 01 | 0 | 3
PP
TS |  |  |  | Pro svítidlo dodáno včetně sloupu a výložníku.
P | 2 | 220700631 |  | Montáž stožáru trubkového výšky 12 m | kus | 2 | 0 | 0 | CS ÚRS 2024 01 | 0 | 3
PP
TS |  |  |  | Montáž stožáru s výložníkem zapuštěného včetně základů
P | 3 | 220960005 |  | Montáž výložníku na stožár | KUS | 2 | 0 | 0 | CS ÚRS 2024 01 | 0 | 3
PP
TS
P | 4 | 741370011 |  | G1 MONTÁŽ | KUS | 51 | 0 | 0 | CS ÚRS 2024 01 | 0 | 3
PP
TS |  |  |  | G1 montáž
P | 5 | 741370011 | 1 | G3 MONTÁŽ | KUS | 6 | 0 | 0 | CS ÚRS 2024 01 | 0 | 3
PP
TS |  |  |  | G3 montáž
P | 6 | 741370011 | 2 | G4 MONTÁŽ | KUS | 4 | 0 | 0 | CS ÚRS 2024 01 | 0 | 3
PP
TS |  |  |  | G4 montáž
P | 7 | R000155 |  | G1 | KUS | 51 | 0 | 0 | R | 0 | 3
PP
TS |  |  |  | G1 - venkovní stropní převážně přímé kruhové LED svítidlo s rozptylným krytem 230V/50Hz, 35W/830, 3 500 lm, IP65, IK05, d=400 mm, L80B50 = 80000 hod, bílé
P | 8 | R0002256 |  | G3 | KUS | 6 | 0 | 0 | R | 0 | 3
PP
TS |  |  |  | G3 - venkovní nástěnné přímé LED svítidlo 230V/50Hz, 15W/830, 1 000 lm, silniční/středně široké, IP66, IK08, L80B50 = 80000 hod, šedé
P | 9 | R000354 |  | G4 | KUS | 4 | 0 | 0 | R | 0 | 3
PP
TS |  |  |  | G4 - venkovní nástěnné přímé LED svítidlo 230V/50Hz, 15W/830, 1 000 lm, silniční/široké, IP66, IK08, L80B50 = 80000 hod, šedé
SD |  | ESI1 |  | Demontáž |  |  |  | 0
P | 10 | 228960003 |  | Demontáž stožáru na sloupku výložníkového zapuštěného | kus | 2 | 0 | 0 | CS ÚRS 2024 01 | 0 | 3
PP
TS |  |  |  | Demontáž světelného stožáru s výložníkem včetně základu
P | 11 | 741112801 |  | Demontáž elektroinstalačních lišt nástěnných vkládacích uložených pevně | m | 32 | 0 | 0 | CS ÚRS 2024 01 | 0 | 3
PP
TS
P | 12 | 741121861 |  | Demontáž kabel Cu pod omítkou plný kulatý 2x1,5 až 2,5 mm2, 3x1,5 mm2, 4x1,5 mm2 | m | 217 | 0 | 0 | CS ÚRS 2024 01 | 0 | 3
PP
TS
P | 13 | 741121863 |  | Demontáž kabel Cu pod omítkou plný kulatý 2x4 až 6 mm2, 3x2,5 až 6 mm2, 4x2,5 až 4 mm2, 5x1,5 až 2,5 mm2 | m | 138 | 0 | 0 | CS ÚRS 2024 01 | 0 | 3
PP
TS
P | 14 | 741311865 |  | Demontáž spínačů zapuštěných normálních do 10 A bezšroubových bez zachování funkčnosti do 4 svorek | kus | 16 | 0 | 0 | CS ÚRS 2024 01 | 0 | 3
PP
TS
P | 15 | 741315823 |  | Demontáž zásuvek domovních normálních do 16A zapuštěných šroubových bez zachování funkčnosti 2P+PE | kus | 28 | 0 | 0 | CS ÚRS 2024 01 | 0 | 3
PP
TS
P | 16 | 741372801 |  | Demontáž svítidla průmyslového výbojkového přisazeného 1 zdroj bez zachováním funkčnosti | kus | 67 | 0 | 0 | CS ÚRS 2024 01 | 0 | 3
PP
TS
P | 17 | 741372833 |  | Demontáž svítidla průmyslového výbojkového venkovního na stožáru přes 3 m bez zachováním funkčnosti | kus | 2 | 0 | 0 | CS ÚRS 2024 01 | 0 | 3
PP
TS
P | 18 | 742330801 |  | Demontáž rozvaděče | kus | 15 | 0 | 0 | CS ÚRS 2024 01 | 0 | 3
PP
TS
SD |  | ESI2 |  | Úložný, úchytný materiál elektro |  |  |  | 0
P | 19 | 220301012 |  | Montáž lišta elektroinstalační typu LV vkládací | m | 350 | 0 | 0 | CS ÚRS 2024 01 | 0 | 3
PP
TS
P | 20 | 34571003 |  | Lišta elektroinstalační hranatá PVC 17x17mm | m | 150 | 0 | 0 | CS ÚRS 2024 01 | 0 | 3
PP
TS
P | 21 | 34571093 |  | Trubka elektroinstalační tuhá z PVC D 22,1/25 mm, délka 3m | M | 350 | 0 | 0 | CS ÚRS 2024 01 | 0 | 3
PP
TS |  |  |  | Trubka elektroinstalační tuhá z PVC D 22,1/25 mm, délka 3m
P | 22 | 34571351 |  | Trubka elektroinstalační | m | 120 | 0 | 0 | CS ÚRS 2024 01 | 0 | 3
PP
TS |  |  |  | Trubka elektroinstalační ohebná dvouplášťová korugovaná (chránička) D 41/50mm, HDPE+LDPE
P | 23 | 460791212 |  | Montáž trubek | m | 120 | 0 | 0 | CS ÚRS 2024 01 | 0 | 3
PP
TS |  |  |  | ochranných plastových ohebných do 50 mm uložených do rýhy
P | 24 | 741110002 |  | Montáž trubka plastová tuhá D přes 23 do 35 mm uložená pevně | M | 450 | 0 | 0 | CS ÚRS 2024 01 | 0 | 3
PP
TS |  |  |  | Montáž trubka plastová tuhá D přes 23 do 35 mm uložená pevně
SD |  | ESI3 |  | Montážní material |  |  |  | 0
P | 25 | 34571450 |  | krabice pod omítku PVC přístrojová kruhová D 70mm | KUS | 95 | 0 | 0 | CS ÚRS 2024 01 | 0 | 3
PP
TS
P | 26 | 38479022 |  | krabice instalační montáž dome kamer kov bílá | KUS | 18 | 0 | 0 | CS ÚRS 2024 01 | 0 | 3
PP
TS
P | 27 | 741761061 |  | Montáž instalační krabice | KUS | 95 | 0 | 0 | CS ÚRS 2024 01 | 0 | 3
PP
TS
SD |  | ESI4 |  | Kabely a vodiče |  |  |  | 0
P | 28 | 210100001 |  | Ukončení vodičů v rozváděči nebo na přístroji včetně zapojení průřezu žíly do 2,5 mm2 | kus | 110 | 0 | 0 | CS ÚRS 2024 01 | 0 | 3
PP
TS
P | 29 | 34111036 |  | Kabel instalační jádro Cu plné izolace PVC plášť PVC 450/750V (CYKY) J-3x2,5mm2 | m | 1600 | 0 | 0 | CS ÚRS 2024 01 | 0 | 3
PP
TS
P | 30 | 34113034 |  | kabel instalační jádro Cu plné izolace PVC plášť PVC 450/750V (CYKY) 5x10mm2 | m | 80 | 0 | 0 | CS ÚRS 2024 01 | 0 | 3
PP
TS
P | 31 | 34140826 |  | vodič propojovací jádro Cu plné izolace PVC 450/750 (H07V-U) 1x6mm2 (žlotozelený | m | 650 | 0 | 0 | CS ÚRS 2024 01 | 0 | 3
PP
TS
P | 32 | 741122016 |  | Montáž kabel Cu bez ukončení uložený pod omítku plný kulatý 3x2,5 až 6 mm2 (např. CYKY) | m | 1600 | 0 | 0 | CS ÚRS 2024 01 | 0 | 3
PP
TS
P | 33 | 741122144 |  | Montáž kabel Cu plný kulatý žíla 5x10 mm2 zatažený v trubkách (např. CYKY) | m | 80 | 0 | 0 | CS ÚRS 2024 01 | 0 | 3
PP
TS

## D.2.2.1SO 74-86-02
EstiCon |  |  |  | Firma: AFRY - AFRY | [6 empty] | 3
Soupis prací objektu
S | Stavba: | 5323520028 |  | Rekonstrukce_ŽST_KLATOVY_přip_2 |  |  | SO 74-86-02 | 0 |  | 0 | 2
O | Objekt: | D.2.2.1 |  | Pozemní stavební objekty budov | [5 empty] | 0.15 | 2
O1 | Rozpočet: | SO 74-86-02 |  | Osvětlení nástupišt | [5 empty] | 0.21
Typ | Poř. číslo | Kód položky | Varianta | Název Položky | MJ | Množství | Cena |  | Cenová soustava
[7 empty] | Jednotková | Celkem
0 | 1 | 2 | 3 | 4 | 5 | 6 | 7 | 8 | 9
SD |  | ESI |  | Osvětlení |  |  |  | 0
P | 1 | 741370011 |  | M3 MONTÁŽ | KUS | 4 | 0 | 0 | CS ÚRS 2024 01 | 0 | 3
PP
TS |  |  |  | M3 montáž
P | 2 | 741370011 | 1 | M2 MONTÁŽ | KUS | 56 | 0 | 0 | CS ÚRS 2024 01 | 0 | 3
PP
TS |  |  |  | M2 montáž
P | 3 | 741370021 |  | Svítidlo A9 MONTÁŽ | KUS | 117 | 0 | 0 | CS ÚRS 2024 01 | 0 | 3
PP
TS |  |  |  | Montáž svítidlo žárovkové bytové nástěnné přisazené 2 zdroje nouzové
P | 4 | R0001156 |  | A9 | KUS | 117 | 0 | 0 | R | 0 | 3
PP
TS |  |  |  | A9 - stropní převážně přímé lineární LED svítidlo s rozptylným krytem 230V/50Hz, 50W/840, 5 500 lm, IP66, l=1300 mm, L80B50 = 50000 hod, bílé
P | 5 | R0003355 |  | M2 | KUS | 56 | 0 | 0 | R | 0 | 3
PP
TS |  |  |  | M2 - nástěnný lineární LED modul v AL profilu 24V/DC, 12W/827, 600 lm, IP66, IK10, l=1 000mm, L80B10 = 50 000 hod, vč. AL profilu, konektorové připojení, bílé
P | 6 | R00041 |  | M3 | KUS | 4 | 0 | 0 | R | 0 | 3
PP
TS |  |  |  | M3 - nástěnný lineární LED modul v AL profilu 24V/DC, 10W/827, 450 lm, IP66, IK10, l=800mm, L80B10 = 50 000 hod, vč. AL profilu, konektorové připojení, bílé
SD |  | ESI2 |  | Úložný, úchytný materiál elektro |  |  |  | 0
P | 7 | 220301012 |  | Montáž lišta elektroinstalační typu LV vkládací | m | 150 | 0 | 0 | CS ÚRS 2024 01 | 0 | 3
PP
TS
P | 8 | 34571003 |  | Lišta elektroinstalační hranatá PVC 17x17mm | m | 150 | 0 | 0 | CS ÚRS 2024 01 | 0 | 3
PP
TS
P | 9 | 34571093 |  | Trubka elektroinstalační tuhá z PVC D 22,1/25 mm, délka 3m | M | 150 | 0 | 0 | CS ÚRS 2024 01 | 0 | 3
PP
TS |  |  |  | Trubka elektroinstalační tuhá z PVC D 22,1/25 mm, délka 3m
P | 10 | 34571351 |  | Trubka elektroinstalační | m | 60 | 0 | 0 | CS ÚRS 2024 01 | 0 | 3
PP
TS |  |  |  | Trubka elektroinstalační ohebná dvouplášťová korugovaná (chránička) D 41/50mm, HDPE+LDPE
P | 11 | 460791212 |  | Montáž trubek | m | 60 | 0 | 0 | CS ÚRS 2024 01 | 0 | 3
PP
TS |  |  |  | ochranných plastových ohebných do 50 mm uložených do rýhy
P | 12 | 741110002 |  | Montáž trubka plastová tuhá D přes 23 do 35 mm uložená pevně | M | 150 | 0 | 0 | CS ÚRS 2024 01 | 0 | 3
PP
TS |  |  |  | Montáž trubka plastová tuhá D přes 23 do 35 mm uložená pevně
SD |  | ESI3 |  | Instalace |  |  |  | 0
P | 13 | 34571450 |  | krabice pod omítku PVC přístrojová kruhová D 70mm | KUS | 176 | 0 | 0 | CS ÚRS 2024 01 | 0 | 3
PP
TS
P | 14 | 38479022 |  | krabice instalační montáž dome kamer kov bílá | KUS | 18 | 0 | 0 | CS ÚRS 2024 01 | 0 | 3
PP
TS
P | 15 | 741761061 |  | Montáž instalační krabice | KUS | 194 | 0 | 0 | CS ÚRS 2024 01 | 0 | 3
PP
TS
SD |  | ESI4 |  | Kabely a vodiče |  |  |  | 0
P | 16 | 210100001 |  | Ukončení vodičů v rozváděči nebo na přístroji včetně zapojení průřezu žíly do 2,5 mm2 | kus | 176 | 0 | 0 | CS ÚRS 2024 01 | 0 | 3
PP
TS
P | 17 | 34111036 |  | Kabel instalační jádro Cu plné izolace PVC plášť PVC 450/750V (CYKY) J-3x2,5mm2 | m | 1600 | 0 | 0 | CS ÚRS 2024 01 | 0 | 3
PP
TS
P | 18 | 34111100 |  | kabel instalační jádro Cu plné izolace PVC plášť PVC 450/750V (CYKY) 5x6mm2 | m | 165 | 0 | 0 | CS ÚRS 2024 01 | 0 | 3
PP
TS
P | 19 | 34140826 |  | vodič propojovací jádro Cu plné izolace PVC 450/750 (H07V-U) 1x6mm2 (žlotozelený | m | 1300 | 0 | 0 | CS ÚRS 2024 01 | 0 | 3
PP
TS
P | 20 | 741122016 |  | Montáž kabel Cu bez ukončení uložený pod omítku plný kulatý 3x2,5 až 6 mm2 (např. CYKY) | m | 1600 | 0 | 0 | CS ÚRS 2024 01 | 0 | 3
PP
TS
P | 21 | 741122433 |  | Montáž kabel Cu plný kulatý pancéřovaný žíla 5x6 až 10 mm2 uložený volně (např. CYKYDY) | m | 165 | 0 | 0 | CS ÚRS 2024 01 | 0 | 3
PP
TS
SD |  | ESI5 |  | Demontáž |  |  |  | 0
P | 22 | 741112801 |  | Demontáž elektroinstalačních lišt nástěnných vkládacích uložených pevně | m | 32 | 0 | 0 | CS ÚRS 2024 01 | 0 | 3
PP
TS
P | 23 | 741121861 |  | Demontáž kabel Cu pod omítkou plný kulatý 2x1,5 až 2,5 mm2, 3x1,5 mm2, 4x1,5 mm2 | m | 217 | 0 | 0 | CS ÚRS 2024 01 | 0 | 3
PP
TS
P | 24 | 741121863 |  | Demontáž kabel Cu pod omítkou plný kulatý 2x4 až 6 mm2, 3x2,5 až 6 mm2, 4x2,5 až 4 mm2, 5x1,5 až 2,5 mm2 | m | 138 | 0 | 0 | CS ÚRS 2024 01 | 0 | 3
PP
TS
P | 25 | 741311865 |  | Demontáž spínačů zapuštěných normálních do 10 A bezšroubových bez zachování funkčnosti do 4 svorek | kus | 16 | 0 | 0 | CS ÚRS 2024 01 | 0 | 3
PP
TS
P | 26 | 741315823 |  | Demontáž zásuvek domovních normálních do 16A zapuštěných šroubových bez zachování funkčnosti 2P+PE | kus | 28 | 0 | 0 | CS ÚRS 2024 01 | 0 | 3
PP
TS
P | 27 | 741372801 |  | Demontáž svítidla průmyslového výbojkového přisazeného 1 zdroj bez zachováním funkčnosti | kus | 67 | 0 | 0 | CS ÚRS 2024 01 | 0 | 3
PP
TS
P | 28 | 741372833 |  | Demontáž svítidla průmyslového výbojkového venkovního na stožáru přes 3 m bez zachováním funkčnosti | kus | 4 | 0 | 0 | CS ÚRS 2024 01 | 0 | 3
PP
TS
P | 29 | 742330801 |  | Demontáž rozvaděče | kus | 15 | 0 | 0 | CS ÚRS 2024 01 | 0 | 3
PP
TS
SD |  | ESI6 |  | Přesun hmot pro silnoproud |  |  |  | 0
P | 30 | 998741202 |  | Přesun hmot procentní pro silnoproud v objektech v do 12 m | % | 19750 | 0 | 0 | CS ÚRS 2024 01 | 0 | 3
PP
TS

## D.2.2.1SO74-71-01.04-1
EstiCon |  |  |  | Firma: AFRY - AFRY | [6 empty] | 3
Soupis prací objektu
S | Stavba: | 5323520028 |  | Rekonstrukce_ŽST_KLATOVY_přip_2 |  |  | SO74-71-01.04-1 | 0 |  | 0 | 2
O | Objekt: | D.2.2.1 |  | Pozemní stavební objekty budov | [5 empty] | 0.15 | 2
O1 | Rozpočet: | SO74-71-01.04-1 |  | ŽST Klatovy, rekonstrukce výpravní budovy ZTI - Zdravotně technické instalace | [5 empty] | 0.21
Typ | Poř. číslo | Kód položky | Varianta | Název Položky | MJ | Množství | Cena |  | Cenová soustava
[7 empty] | Jednotková | Celkem
0 | 1 | 2 | 3 | 4 | 5 | 6 | 7 | 8 | 9
SD |  | A01 |  | VNITŘNÍ KANALIZACE |  |  |  | 0
P | 1 | 721173706 |  | Potrubí kanalizační ze svařovaného PE odpadní DN 110 | m | 70 | 0 | 0 | CS ÚRS 2024 01 | 0 | 3
PP |  |  |  | Potrubí plastové hrdlové tepelně odolné nesnadno hořlavé z trubek PE vč tvarovek, čistících kusů, objímek, upevnění, pomocného materiálu a izolace proti kondenzati/útlumu hluku
VV |  |  |  | "výkresy 1.NP, 2.NP, 3.NP " "Celkem 70 = 70,000 " "Celkem 70 = 70,000 " Celkem 70 = 70,000 [D]
TS
P | 2 | 721173707 |  | Potrubí kanalizační ze svařovaného PE odpadní DN 125 | m | 7 | 0 | 0 | CS ÚRS 2024 01 | 0 | 3
PP |  |  |  | Potrubí plastové hrdlové tepelně odolné nesnadno hořlavé z trubek PE vč tvarovek, čistících kusů, objímek, upevnění, pomocného materiálu a izolace proti kondenzati/útlumu hluku
VV |  |  |  | "výkresy 1.NP, 2.NP, 3.NP " "Celkem 7 = 7,000 " "Celkem 7 = 7,000 " Celkem 7 = 7,000 [D]
TS
P | 3 | 721173708 |  | Potrubí kanalizační ze svařovaného PE odpadní DN 160 | m | 31 | 0 | 0 | CS ÚRS 2024 01 | 0 | 3
PP |  |  |  | Potrubí plastové hrdlové tepelně odolné nesnadno hořlavé z trubek PE vč tvarovek, čistících kusů, objímek, upevnění, pomocného materiálu a izolace proti kondenzati/útlumu hluku
VV |  |  |  | "výkresy 1.NP, 2.NP, 3.NP " "Celkem 31 = 31,000 " "Celkem 31 = 31,000 " Celkem 31 = 31,000 [D]
TS
P | 4 | 721174006 |  | Potrubí kanalizační z PP svodné DN 125 | m | 125 | 0 | 0 | CS ÚRS 2024 01 | 0 | 3
PP |  |  |  | Potrubí plastové hrdlové tepelně odolné nesnadno hořlavé z trubek PP (HT) vč. tvarovek, čistících kusů, objímek, upevnění, pomocného materiálu
VV |  |  |  | "výkresy 2.PP, 1.PP, 1.NP, 2.NP, 3.NP " "Celkem 125 = 125,000 " "Celkem 125 = 125,000 " Celkem 125 = 125,000 [D]
TS
P | 5 | 721174007 |  | Potrubí kanalizační z PP svodné DN 160 | m | 44 | 0 | 0 | CS ÚRS 2024 01 | 0 | 3
PP |  |  |  | Potrubí plastové hrdlové tepelně odolné nesnadno hořlavé z trubek PP (HT) vč. tvarovek, čistících kusů, objímek, upevnění, pomocného materiálu
VV |  |  |  | "výkresy 2.PP, 1.PP, 1.NP, 2.NP, 3.NP " "Celkem 44 = 44,000 " "Celkem 44 = 44,000 " Celkem 44 = 44,000 [D]
TS
P | 6 | 721174024 |  | Potrubí kanalizační z PP svodné DN 75 | m | 21 | 0 | 0 | CS ÚRS 2024 01 | 0 | 3
PP |  |  |  | Potrubí plastové hrdlové tepelně odolné nesnadno hořlavé z trubek PP (HT) vč. tvarovek, čistících kusů, objímek, upevnění, pomocného materiálu
VV |  |  |  | "výkresy 2.PP, 1.PP, 1.NP, 2.NP, 3.NP " "Celkem 21 = 21,000 " "Celkem 21 = 21,000 " Celkem 21 = 21,000 [D]
TS
P | 7 | 721174025 |  | Potrubí kanalizační z PP svodné DN 110 | m | 51 | 0 | 0 | CS ÚRS 2024 01 | 0 | 3
PP |  |  |  | Potrubí plastové hrdlové tepelně odolné nesnadno hořlavé z trubek PP (HT) vč. tvarovek, čistících kusů, objímek, upevnění, pomocného materiálu
VV |  |  |  | "výkresy 2.PP, 1.PP, 1.NP, 2.NP, 3.NP " "Celkem 51 = 51,000 " "Celkem 51 = 51,000 " Celkem 51 = 51,000 [D]
TS
P | 8 | 721174041 |  | Potrubí kanalizační z PP připojovací DN 32 | m | 234 | 0 | 0 | CS ÚRS 2024 01 | 0 | 3
PP |  |  |  | Kondenzátní potrubí-potrubí plastové hrdlové tepelně odolné nesnadno hořlavé z trubek PP (HT) vč. tvarovek, čistících kusů, objímek, upevnění, pomocného materiálu
VV |  |  |  | "výkresy 1.NP, 2.NP, 3.NP " "Celkem 234 = 234,000 " "Celkem 234 = 234,000 " Celkem 234 = 234,000 [D]
TS
P | 9 | 721174042 |  | Potrubí kanalizační z PP připojovací DN 40 | m | 38 | 0 | 0 | CS ÚRS 2024 01 | 0 | 3
PP |  |  |  | Kondenzátní potrubí-potrubí plastové hrdlové tepelně odolné nesnadno hořlavé z trubek PP (HT) vč. tvarovek, čistících kusů, objímek, upevnění, pomocného materiálu
VV |  |  |  | "výkresy 1.NP, 2.NP, 3.NP " "Celkem 38 = 38,000 " "Celkem 38 = 38,000 " Celkem 38 = 38,000 [D]
TS
P | 10 | 721174043 |  | Potrubí kanalizační z PP připojovací DN 50 | m | 444 | 0 | 0 | CS ÚRS 2024 01 | 0 | 3
PP |  |  |  | Potrubí plastové hrdlové tepelně odolné nesnadno hořlavé z trubek PP (HT) vč. tvarovek, čistících kusů, objímek, upevnění, pomocného materiálu
VV |  |  |  | "výkresy 1.NP, 2.NP, 3.NP " "Celkem 444 = 444,000 " "Celkem 444 = 444,000 " Celkem 444 = 444,000 [D]
TS
P | 11 | 721174044 |  | Potrubí kanalizační z PP připojovací DN 75 | m | 175 | 0 | 0 | CS ÚRS 2024 01 | 0 | 3
PP |  |  |  | Potrubí plastové hrdlové tepelně odolné nesnadno hořlavé z trubek PP (HT) vč. tvarovek, čistících kusů, objímek, upevnění, pomocného materiálu
VV |  |  |  | "výkresy 1.NP, 2.NP, 3.NP " "Celkem 175 = 175,000 " "Celkem 175 = 175,000 " Celkem 175 = 175,000 [D]
TS
P | 12 | 721174045 |  | Potrubí kanalizační z PP připojovací DN 110 | m | 44 | 0 | 0 | CS ÚRS 2024 01 | 0 | 3
PP |  |  |  | Potrubí plastové hrdlové tepelně odolné nesnadno hořlavé z trubek PP (HT) vč. tvarovek, čistících kusů, objímek, upevnění, pomocného materiálu
VV |  |  |  | "výkresy 1.NP, 2.NP, 3.NP " "Celkem 44 = 44,000 " "Celkem 44 = 44,000 " Celkem 44 = 44,000 [D]
TS
P | 13 | 721175011 |  | Potrubí kanalizační plastové odpadní odhlučněné dvouvrstvé DN 70 | m | 91 | 0 | 0 | CS ÚRS 2024 01 | 0 | 3
PP |  |  |  | Potrubí plastové hrdlové tepelně odolné nesnadno hořlavé z trubek PP (HT) vč. tvarovek, čistících kusů, objímek, upevnění, pomocného materiálu
VV |  |  |  | "výkresy 1.NP, 2.NP, 3.NP " "Celkem 91 = 91,000 " "Celkem 91 = 91,000 " Celkem 91 = 91,000 [D]
TS
P | 14 | 721175012 |  | Potrubí kanalizační plastové odpadní odhlučněné dvouvrstvé DN 100 | m | 390 | 0 | 0 | CS ÚRS 2024 01 | 0 | 3
PP |  |  |  | Potrubí plastové hrdlové tepelně odolné nesnadno hořlavé z trubek PP (HT) vč. tvarovek, čistících kusů, objímek, upevnění, pomocného materiálu
VV |  |  |  | "výkresy 1.NP, 2.NP, 3.NP " "Celkem 390 = 390,000 " "Celkem 390 = 390,000 " Celkem 390 = 390,000 [D]
TS
P | 15 | 721175013 |  | Potrubí kanalizační plastové odpadní odhlučněné dvouvrstvé DN 125 | m | 159 | 0 | 0 | CS ÚRS 2024 01 | 0 | 3
PP |  |  |  | Potrubí plastové hrdlové tepelně odolné nesnadno hořlavé z trubek PP (HT) vč. tvarovek, čistících kusů, objímek, upevnění, pomocného materiálu
VV |  |  |  | "výkresy 1.NP, 2.NP, 3.NP " "Celkem 159 = 159,000 " "Celkem 159 = 159,000 " Celkem 159 = 159,000 [D]
TS
P | 16 | 721175226 |  | Potrubí kanalizační z PP svodné DN 200 | m | 84 | 0 | 0 | CS ÚRS 2024 01 | 0 | 3
PP |  |  |  | Potrubí plastové hrdlové tepelně odolné nesnadno hořlavé z trubek PP (HT) vč. tvarovek, čistících kusů, objímek, upevnění, pomocného materiálu
VV |  |  |  | "výkresy 2.PP, 1.PP, 1.NP, 2.NP, 3.NP " "Celkem 84 = 84,000 " "Celkem 84 = 84,000 " Celkem 84 = 84,000 [D]
TS
P | 17 | 721194105 |  | Vyvedení a upevnění odpadních výpustek DN 50 | ks | 86 | 0 | 0 | CS ÚRS 2024 01 | 0 | 3
PP
VV |  |  |  | "výkresy 1.NP, 2.NP, 3.NP " "Celkem 86 = 86,000 " "Celkem 86 = 86,000 " Celkem 86 = 86,000 [D]
TS
P | 18 | 721194109 |  | Vyvedení a upevnění odpadních výpustek DN 110 | ks | 53 | 0 | 0 | CS ÚRS 2024 01 | 0 | 3
PP
VV |  |  |  | "výkresy 1.NP, 2.NP, 3.NP " "Celkem 53 = 53,000 " "Celkem 53 = 53,000 " Celkem 53 = 53,000 [D]
TS
P | 19 | 721211421 |  | Vpusť podlahová se svislým odtokem DN 50/75/110 mřížka nerez 115x115 | ks | 7 | 0 | 0 | CS ÚRS 2024 01 | 0 | 3
PP |  |  |  | výkresy 2.PP, 1.PP, 1.NP, 2.NP, 3.NP
TS
P | 20 | 721242116 |  | Lapač střešních splavenin z PP s kulovým kloubem na odtoku DN 125 | ks | 26 | 0 | 0 | CS ÚRS 2024 01 | 0 | 3
PP
VV |  |  |  | "výkres 1.NP " "Celkem 26 = 26,000 " "Celkem 26 = 26,000 " Celkem 26 = 26,000 [D]
TS
P | 21 | 721273151 |  | Hlavice ventilační polypropylen PP DN 50 | ks | 1 | 0 | 0 | CS ÚRS 2024 01 | 0 | 3
PP
VV |  |  |  | "výkresy střechy " "Celkem 1 = 1,000 " "Celkem 1 = 1,000 " Celkem 1 = 1,000 [D]
TS
P | 22 | 721273153 |  | Hlavice ventilační polypropylen PP DN 110 | ks | 27 | 0 | 0 | CS ÚRS 2024 01 | 0 | 3
PP
VV |  |  |  | "výkresy střechy " "Celkem 27 = 27,000 " "Celkem 27 = 27,000 " Celkem 27 = 27,000 [D]
TS
P | 23 | 721274103 |  | Přivzdušňovací ventil venkovní odpadních potrubí DN 110 | ks | 1 | 0 | 0 | CS ÚRS 2024 01 | 0 | 3
PP
VV |  |  |  | "výkresy 2.PP, 1.PP, 1.NP, 2.NP, 3.NP " "Celkem 1 = 1,000 " "Celkem 1 = 1,000 " Celkem 1 = 1,000 [D]
TS
P | 24 | 721290111 |  | Zkouška těsnosti potrubí kanalizace vodou do DN 125 | m | 2414 | 0 | 0 | CS ÚRS 2024 01 | 0 | 3
PP
TS
P | 25 | 998721101 |  | Přesun hmot tonážní pro vnitřní kanalizace v objektech v do 6 m | t | 50 | 0 | 0 | CS ÚRS 2024 01 | 0 | 3
PP
TS
P | 26 | R721 17-001 |  | Výkopová rýha šířky cca 100cm - dodávka | m | 156 | 0 | 0 |  | 0 | 3
PP |  |  |  | Hloubka průměrně 120cm, podsyp pískem 100mm, obsyp pískem 300mm nad horní hranou potrubí
VV |  |  |  | "výkresy 2.PP, 1.PP " "Celkem 156 = 156,000 " "Celkem 156 = 156,000 " Celkem 156 = 156,000 [D]
TS
P | 27 | R721 17-001 | 1 | Výkopová rýha šířky cca 100cm - montáž | m | 156 | 0 | 0 |  | 0 | 3
PP |  |  |  | Hloubka průměrně 120cm, podsyp pískem 100mm, obsyp pískem 300mm nad horní hranou potrubí
VV |  |  |  | "výkresy 2.PP, 1.PP " "Celkem 156 = 156,000 " "Celkem 156 = 156,000 " Celkem 156 = 156,000 [D]
TS
P | 28 | R721 17-002 |  | Výkopová rýha šířky cca 60cm - dodávka | m | 31 | 0 | 0 |  | 0 | 3
PP |  |  |  | Hloubka průměrně 75cm, podsyp pískem 100mm, obsyp pískem 300mm nad horní hranou potrubí
VV |  |  |  | "výkresy 2.PP, 1.PP " "Celkem 31 = 31,000 " "Celkem 31 = 31,000 " Celkem 31 = 31,000 [D]
TS
P | 29 | R721 17-002 | 1 | Výkopová rýha šířky cca 60cm - montáž | m | 31 | 0 | 0 |  | 0 | 3
PP |  |  |  | Hloubka průměrně 75cm, podsyp pískem 100mm, obsyp pískem 300mm nad horní hranou potrubí
VV |  |  |  | "výkresy 2.PP, 1.PP " "Celkem 31 = 31,000 " "Celkem 31 = 31,000 " Celkem 31 = 31,000 [D]
TS
P | 30 | R721 22-001 |  | Podomítkový sifon ke klimatizačním jednotkám DN32 - dodávka | ks | 23 | 0 | 0 |  | 0 | 3
PP |  |  |  | Vodní zápachová uzávěrka DN32 pro odvod kondenzátu s přídavnou mechanickou zápachovou uzávěrkou (kulička)
TS
P | 31 | R721 22-001 | 1 | Podomítkový sifon ke klimatizačním jednotkám DN32 - montáž | ks | 23 | 0 | 0 |  | 0 | 3
PP |  |  |  | Vodní zápachová uzávěrka DN32 pro odvod kondenzátu s přídavnou mechanickou zápachovou uzávěrkou (kulička)
TS
P | 32 | R721 22-002 |  | Automatická zpětná armatura proti vzduté vodě DN 160 - dodávka | ks | 1 | 0 | 0 |  | 0 | 3
PP |  |  |  | Se dvěma klapkami z nerezové oceli, s přídavným ručním zajištěním klapky a revizním čistícím krytem
VV |  |  |  | "výkres 1.PP " "Celkem 1 = 1,000 " "Celkem 1 = 1,000 " Celkem 1 = 1,000 [D]
TS
P | 33 | R721 22-002 | 1 | Automatická zpětná armatura proti vzduté vodě DN 160 - montáž | ks | 1 | 0 | 0 |  | 0 | 3
PP |  |  |  | Se dvěma klapkami z nerezové oceli, s přídavným ručním zajištěním klapky a revizním čistícím krytem
VV |  |  |  | "výkres 1.PP " "Celkem 1 = 1,000 " "Celkem 1 = 1,000 " Celkem 1 = 1,000 [D]
TS
P | 34 | R721 23-001 |  | Kalové čerpadlo do jímky v technických místnostech - dodávka | ks | 2 | 0 | 0 |  | 0 | 3
PP
VV |  |  |  | "výkres 1.PP " "Celkem 2 = 2,000 " "Celkem 2 = 2,000 " Celkem 2 = 2,000 [D]
TS
P | 35 | R721 23-001 | 1 | Kalové čerpadlo do jímky v technických místnostech - montáž | ks | 2 | 0 | 0 |  | 0 | 3
PP
VV |  |  |  | "výkres 1.PP " "Celkem 2 = 2,000 " "Celkem 2 = 2,000 " Celkem 2 = 2,000 [D]
TS
P | 36 | R721 23-002 |  | Kompaktní čerpací box s kalovým čerpadlem a řezacím zařízením - dodávka | ks | 1 | 0 | 0 |  | 0 | 3
PP
VV |  |  |  | "výkres 2.PP " "Celkem 1 = 1,000 " "Celkem 1 = 1,000 " Celkem 1 = 1,000 [D]
TS
P | 37 | R721 23-002 | 1 | Kompaktní čerpací box s kalovým čerpadlem a řezacím zařízením - montáž | ks | 1 | 0 | 0 |  | 0 | 3
PP
VV |  |  |  | "výkres 2.PP " "Celkem 1 = 1,000 " "Celkem 1 = 1,000 " Celkem 1 = 1,000 [D]
TS
P | 38 | R721 23-003 |  | Kompaktní čerpací box do stávající jímky - dodávka | ks | 1 | 0 | 0 |  | 0 | 3
PP
VV |  |  |  | "výkres 2.PP " "Celkem 1 = 1,000 " "Celkem 1 = 1,000 " Celkem 1 = 1,000 [D]
TS
P | 39 | R721 23-003 | 1 | Kompaktní čerpací box do stávající jímky - montáž | ks | 1 | 0 | 0 |  | 0 | 3
PP
VV |  |  |  | "výkres 2.PP " "Celkem 1 = 1,000 " "Celkem 1 = 1,000 " Celkem 1 = 1,000 [D]
TS
P | 40 | R721173401 |  | Potrubí kanalizační z PVC SN 4 svodné v zemi DN 110 - dodávka | m | 11 | 0 | 0 |  | 0 | 3
PP |  |  |  | Potrubí plastové hrdlové PVC plnostěnné-min.SN4, vč. Tvarovek
VV |  |  |  | "výkresy 2.PP, 1.PP " "Celkem 11 = 11,000 " "Celkem 11 = 11,000 " Celkem 11 = 11,000 [D]
TS |  |  |  | Technická specifikace
P | 41 | R721173401 | 1 | Potrubí kanalizační z PVC SN 4 svodné v zemi DN 110 - montáž | m | 11 | 0 | 0 |  | 0 | 3
PP |  |  |  | Potrubí plastové hrdlové PVC plnostěnné-min.SN4, vč. Tvarovek
VV |  |  |  | "výkresy 2.PP, 1.PP " "Celkem 11 = 11,000 " "Celkem 11 = 11,000 " Celkem 11 = 11,000 [D]
TS |  |  |  | Technická specifikace
P | 42 | R721173402 |  | Potrubí kanalizační z PVC SN 4 svodné v zemi DN 125 - dodávka | m | 72 | 0 | 0 |  | 0 | 3
PP |  |  |  | Potrubí plastové hrdlové PVC plnostěnné-min.SN4, vč. tvarovek
VV |  |  |  | "výkresy 2.PP, 1.PP " "Celkem 72 = 72,000 " "Celkem 72 = 72,000 " Celkem 72 = 72,000 [D]
TS
P | 43 | R721173402 | 1 | Potrubí kanalizační z PVC SN 4 svodné v zemi DN 125 - montáž | m | 72 | 0 | 0 |  | 0 | 3
PP |  |  |  | Potrubí plastové hrdlové PVC plnostěnné-min.SN4, vč. tvarovek
VV |  |  |  | "výkresy 2.PP, 1.PP " "Celkem 72 = 72,000 " "Celkem 72 = 72,000 " Celkem 72 = 72,000 [D]
TS
P | 44 | R721173402. |  | Potrubí kanalizační z PVC SN 4 svodné v zemi DN 125 - dodávka | m | 15 | 0 | 0 |  | 0 | 3
PP |  |  |  | Potrubí plastové hrdlové PVC plnostěnné-min.SN4, vč. tvarovek
VV |  |  |  | "výkresy 2.PP, 1.PP " "Celkem 15 = 15,000 " "Celkem 15 = 15,000 " Celkem 15 = 15,000 [D]
TS
P | 45 | R721173402. | 1 | Potrubí kanalizační z PVC SN 4 svodné v zemi DN 125 - montáž | m | 15 | 0 | 0 |  | 0 | 3
PP |  |  |  | Potrubí plastové hrdlové PVC plnostěnné-min.SN4, vč. tvarovek
VV |  |  |  | "výkresy 2.PP, 1.PP " "Celkem 15 = 15,000 " "Celkem 15 = 15,000 " Celkem 15 = 15,000 [D]
TS
P | 46 | R721173403 |  | Potrubí kanalizační z PVC SN 4 svodné v zemi DN 160 - dodávka | m | 31 | 0 | 0 |  | 0 | 3
PP |  |  |  | Potrubí plastové hrdlové PVC plnostěnné-min.SN4, vč. tvarovek
VV |  |  |  | "výkresy 2.PP, 1.PP " "Celkem 31 = 31,000 " "Celkem 31 = 31,000 " Celkem 31 = 31,000 [D]
TS
P | 47 | R721173403 | 1 | Potrubí kanalizační z PVC SN 4 svodné v zemi DN 160 - montáž | m | 31 | 0 | 0 |  | 0 | 3
PP |  |  |  | Potrubí plastové hrdlové PVC plnostěnné-min.SN4, vč. tvarovek
VV |  |  |  | "výkresy 2.PP, 1.PP " "Celkem 31 = 31,000 " "Celkem 31 = 31,000 " Celkem 31 = 31,000 [D]
TS
P | 48 | R721173404 |  | Potrubí kanalizační z PVC SN 4 svodné v zemi DN 200 - dodávka | m | 16 | 0 | 0 |  | 0 | 3
PP |  |  |  | Potrubí plastové hrdlové PVC plnostěnné-min.SN4, vč. tvarovek
VV |  |  |  | "výkresy 2.PP, 1.PP " "Celkem 16 = 16,000 " "Celkem 16 = 16,000 " Celkem 16 = 16,000 [D]
TS
P | 49 | R721173404 | 1 | Potrubí kanalizační z PVC SN 4 svodné v zemi DN 200 - montáž | m | 16 | 0 | 0 |  | 0 | 3
PP |  |  |  | Potrubí plastové hrdlové PVC plnostěnné-min.SN4, vč. tvarovek
VV |  |  |  | "výkresy 2.PP, 1.PP " "Celkem 16 = 16,000 " "Celkem 16 = 16,000 " Celkem 16 = 16,000 [D]
TS
P | 50 | R721173404. |  | Potrubí kanalizační z PVC SN 4 svodné v zemi DN 200 - dodávka | m | 42 | 0 | 0 |  | 0 | 3
PP |  |  |  | Potrubí plastové hrdlové PVC plnostěnné-min.SN4, vč. tvarovek
VV |  |  |  | "výkresy 2.PP, 1.PP " "Celkem 42 = 42,000 " "Celkem 42 = 42,000 " Celkem 42 = 42,000 [D]
TS
P | 51 | R721173404. | 1 | Potrubí kanalizační z PVC SN 4 svodné v zemi DN 200 - montáž | m | 42 | 0 | 0 |  | 0 | 3
PP |  |  |  | Potrubí plastové hrdlové PVC plnostěnné-min.SN4, vč. tvarovek
VV |  |  |  | "výkresy 2.PP, 1.PP " "Celkem 42 = 42,000 " "Celkem 42 = 42,000 " Celkem 42 = 42,000 [D]
TS
SD |  | A02 |  | VNITŘNÍ VODOVOD |  |  |  | 0
P | 52 | 722 26-R001 |  | Vodoměr závitový, pro studenou vodu, bytový, Q3=2,5m3/h | ks | 30 | 0 | 0 |  | 0 | 3
PP |  |  |  | Vodoměr závitový, pro studenou vodu, domovní, Q3=2,5m3/h dle 2014/32/EC, s modulem pro impulsní výstup M-Bus vč. příslušenství a pomocného materiálu
VV |  |  |  | "výkresy 2.PP, 1.PP, 1.NP, 2.NP, 3.NP " "Celkem 30 = 30,000 " "Celkem 30 = 30,000 " Celkem 30 = 30,000 [D]
TS
P | 53 | 722181221 |  | Ochrana přilepenými termoizolačními trubicemi z PE tl přes 6 do 9 mm DN do 22 mm | m | 262 | 0 | 0 | CS ÚRS 2024 01 | 0 | 3
PP |  |  |  | vytvořené po celé délce parotěsně!
VV |  |  |  | "výkresy 2.PP, 1.PP, 1.NP, 2.NP, 3.NP " "Celkem 262 = 262,000 " "Celkem 262 = 262,000 " Celkem 262 = 262,000 [D]
TS
P | 54 | 722181221 | 1 | Ochrana přilepenými termoizolačními trubicemi z PE tl přes 6 do 9 mm DN do 22 mm | m | 437 | 0 | 0 | CS ÚRS 2024 01 | 0 | 3
PP |  |  |  | vytvořené po celé délce parotěsně!
VV |  |  |  | "výkresy 2.PP, 1.PP, 1.NP, 2.NP, 3.NP " "Celkem 437 = 437,000 " "Celkem 437 = 437,000 " Celkem 437 = 437,000 [D]
TS
P | 55 | 722181222 |  | Ochrana přilepenými termoizolačními trubicemi z PE tl přes 6 do 9 mm DN přes 22 do 45 mm | m | 251 | 0 | 0 | CS ÚRS 2024 01 | 0 | 3
PP |  |  |  | vytvořené po celé délce parotěsně!
VV |  |  |  | "výkresy 2.PP, 1.PP, 1.NP, 2.NP, 3.NP " "Celkem 251 = 251,000 " "Celkem 251 = 251,000 " Celkem 251 = 251,000 [D]
TS
P | 56 | 722181222 | 1 | Ochranapřilepenými termoizolačními trubicemi z PE tl přes 6 do 9 mm DN přes 22 do 45 mm | m | 171 | 0 | 0 | CS ÚRS 2024 01 | 0 | 3
PP |  |  |  | vytvořené po celé délce parotěsně!
VV |  |  |  | "výkresy 2.PP, 1.PP, 1.NP, 2.NP, 3.NP " "Celkem 171 = 171,000 " "Celkem 171 = 171,000 " Celkem 171 = 171,000 [D]
TS
P | 57 | 722181242 |  | Ochrana přilepenými termoizolačními trubicemi z PE tl do 20 mm DN do 45 mm | m | 259 | 0 | 0 | CS ÚRS 2024 01 | 0 | 3
PP |  |  |  | vytvořené po celé délce parotěsně!
VV |  |  |  | "výkresy 2.PP, 1.PP, 1.NP, 2.NP, 3.NP " "Celkem 259 = 259,000 " "Celkem 259 = 259,000 " Celkem 259 = 259,000 [D]
TS
P | 58 | 722181243 |  | Ochrana přilepenými termoizolačními trubicemi z PE tl do 20 mm DN do 63 mm | m | 132 | 0 | 0 | CS ÚRS 2024 01 | 0 | 3
PP |  |  |  | vytvořené po celé délce parotěsně!
VV |  |  |  | "výkresy 2.PP, 1.PP, 1.NP, 2.NP, 3.NP " "Celkem 132 = 132,000 " "Celkem 132 = 132,000 " Celkem 132 = 132,000 [D]
TS
P | 59 | 722181244 |  | Ochrana přilepenými termoizolačními trubicemi z PE tl přes 13 do 20 mm DN přes 63 do 89 mm | m | 65 | 0 | 0 | CS ÚRS 2024 01 | 0 | 3
PP |  |  |  | vytvořené po celé délce parotěsně!
VV |  |  |  | "výkresy 2.PP, 1.PP, 1.NP, 2.NP, 3.NP " "Celkem 65 = 65,000 " "Celkem 65 = 65,000 " Celkem 65 = 65,000 [D]
TS
P | 60 | 722190401 |  | Vyvedení a upevnění výpustku do DN 25 | m | 136 | 0 | 0 | CS ÚRS 2024 01 | 0 | 3
PP
VV |  |  |  | "výkresy 2.PP, 1.PP, 1.NP, 2.NP, 3.NP " "Celkem 136 = 136,000 " "Celkem 136 = 136,000 " Celkem 136 = 136,000 [D]
TS
P | 61 | 722212614 |  | Zpětný ventil přírubový DN 80 PN 16 do 70°C | ks | 1 | 0 | 0 | CS ÚRS 2024 01 | 0 | 3
PP |  |  |  | Zpětný ventil (ZV) EA, min.PN16 pro styk s pitnou vodou, nerez -vč. přechodek, šroubení, protipřírub, izolace, příslušenství a pomocného materiálu
VV |  |  |  | "výkresy 2.PP, 1.PP " "Celkem 1 = 1,000 " "Celkem 1 = 1,000 " Celkem 1 = 1,000 [D]
TS
P | 62 | 722220111 |  | Nástěnka pro výtokový ventil G 1/2" s jedním závitem | ks | 58 | 0 | 0 | CS ÚRS 2024 01 | 0 | 3
PP
VV |  |  |  | "výkresy 2.PP, 1.PP, 1.NP, 2.NP, 3.NP " "Celkem 58 = 58,000 " "Celkem 58 = 58,000 " Celkem 58 = 58,000 [D]
TS
P | 63 | 722220121 |  | Nástěnka pro baterii G 1/2" s jedním závitem | ks | 72 | 0 | 0 | CS ÚRS 2024 01 | 0 | 3
PP
VV |  |  |  | "výkresy 2.PP, 1.PP, 1.NP, 2.NP, 3.NP " "Celkem 72 = 72,000 " "Celkem 72 = 72,000 " Celkem 72 = 72,000 [D]
TS
P | 64 | 722221134 |  | Ventil výtokový G 1/2" s jedním závitem a připojením na hadici | ks | 4 | 0 | 0 | CS ÚRS 2024 01 | 0 | 3
PP
VV |  |  |  | "výkresy 2.PP, 1.PP, 1.NP, 2.NP, 3.NP " "Celkem 4 = 4,000 " "Celkem 4 = 4,000 " Celkem 4 = 4,000 [D]
TS
P | 65 | 722224115 |  | Kohout plnicí nebo vypouštěcí G 1/2" PN 10 s jedním závitem | ks | 2 | 0 | 0 | CS ÚRS 2024 01 | 0 | 3
PP
VV |  |  |  | "výkresy 2.PP, 1.PP, 1.NP, 2.NP, 3.NP " "Celkem 2 = 2,000 " "Celkem 2 = 2,000 " Celkem 2 = 2,000 [D]
TS
P | 66 | 722231221 |  | Ventil pojistný mosazný G 1/2" PN 6 do 100°C k bojleru s vnitřním x vnějším závitem | ks | 3 | 0 | 0 | CS ÚRS 2024 01 | 0 | 3
PP
VV |  |  |  | "výkresy 2.PP, 1.PP, 1.NP, 2.NP, 3.NP " "Celkem 3 = 3,000 " "Celkem 3 = 3,000 " Celkem 3 = 3,000 [D]
TS
P | 67 | 722290226 |  | Zkouška těsnosti vodovodního potrubí závitového do DN 50 | m | 2478 | 0 | 0 | CS ÚRS 2024 01 | 0 | 3
PP
VV |  |  |  | "výkresy 2.PP, 1.PP, 1.NP, 2.NP, 3.NP " "Celkem 2478 = 2478,000 " "Celkem 2478 = 2478,000 " Celkem 2478 = 2478,000 [D]
TS
P | 68 | 734220101 |  | Ventil závitový regulační přímý G 3/4 PN 20 do 100°C vyvažovací | ks | 16 | 0 | 0 | CS ÚRS 2024 01 | 0 | 3
PP
VV |  |  |  | "výkresy 2.PP, 1.PP " "Celkem 16 = 16,000 " "Celkem 16 = 16,000 " Celkem 16 = 16,000 [D]
TS
P | 69 | 998722201 |  | Přesun hmot procentní pro vnitřní vodovod v objektech v do 6 m | t | 30 | 0 | 0 | CS ÚRS 2024 01 | 0 | 3
PP
TS
P | 70 | R721 14-001 |  | Potrubí vodovodní plastové vícevrstvé PP-RCT s čedičovým vláknem, svar polyfúze D 20x2,8 mm -SV - dodávka | m | 70 | 0 | 0 |  | 0 | 3
PP |  |  |  | Potrubí vodovodní plastové PP-RCT 3,2 svar polyfúze D 20x2,8 mm
VV |  |  |  | "výkresy 2.PP, 1.PP, 1.NP, 2.NP, 3.NP " "Celkem 70 = 70,000 " "Celkem 70 = 70,000 " Celkem 70 = 70,000 [D]
TS
P | 71 | R721 14-001 | 1 | Potrubí vodovodní plastové vícevrstvé PP-RCT s čedičovým vláknem, svar polyfúze D 20x2,8 mm -SV - montáž | m | 70 | 0 | 0 |  | 0 | 3
PP |  |  |  | Potrubí vodovodní plastové PP-RCT 3,2 svar polyfúze D 20x2,8 mm
VV |  |  |  | "výkresy 2.PP, 1.PP, 1.NP, 2.NP, 3.NP " "Celkem 70 = 70,000 " "Celkem 70 = 70,000 " Celkem 70 = 70,000 [D]
TS
P | 72 | R721 14-002 |  | Potrubí vodovodní plastové vícevrstvé PP-RCT s čedičovým vláknem, svar polyfúze 25x3,5 mm -SV - dodávka | m | 72 | 0 | 0 |  | 0 | 3
PP |  |  |  | Potrubí vodovodní plastové PP-RCT 3,2 svar polyfúze D 25x3,5 mm
VV |  |  |  | "výkresy 2.PP, 1.PP, 1.NP, 2.NP, 3.NP " "Celkem 72 = 72,000 " "Celkem 72 = 72,000 " Celkem 72 = 72,000 [D]
TS
P | 73 | R721 14-002 | 1 | Potrubí vodovodní plastové vícevrstvé PP-RCT s čedičovým vláknem, svar polyfúze 25x3,5 mm -SV - montáž | m | 72 | 0 | 0 |  | 0 | 3
PP |  |  |  | Potrubí vodovodní plastové PP-RCT 3,2 svar polyfúze D 25x3,5 mm
VV |  |  |  | "výkresy 2.PP, 1.PP, 1.NP, 2.NP, 3.NP " "Celkem 72 = 72,000 " "Celkem 72 = 72,000 " Celkem 72 = 72,000 [D]
TS
P | 74 | R721 14-003 |  | Potrubí vodovodní plastové vícevrstvé PP-RCT s čedičovým vláknem, svar polyfúze D 32x4,4 mm -SV - dodávka | m | 82 | 0 | 0 |  | 0 | 3
PP |  |  |  | Potrubí vodovodní plastové PP-RCT 3,2 svar polyfúze D 32x4,4 mm
VV |  |  |  | "výkresy 2.PP, 1.PP, 1.NP, 2.NP, 3.NP " "Celkem 82 = 82,000 " "Celkem 82 = 82,000 " Celkem 82 = 82,000 [D]
TS
P | 75 | R721 14-003 | 1 | Potrubí vodovodní plastové vícevrstvé PP-RCT s čedičovým vláknem, svar polyfúze D 32x4,4 mm -SV - montáž | m | 82 | 0 | 0 |  | 0 | 3
PP |  |  |  | Potrubí vodovodní plastové PP-RCT 3,2 svar polyfúze D 32x4,4 mm
VV |  |  |  | "výkresy 2.PP, 1.PP, 1.NP, 2.NP, 3.NP " "Celkem 82 = 82,000 " "Celkem 82 = 82,000 " Celkem 82 = 82,000 [D]
TS
P | 76 | R721 14-004 |  | Potrubí vodovodní plastové vícevrstvé PP-RCT s čedičovým vláknem, svar polyfúze D 40x5,5 mm -SV - dodávka | m | 35 | 0 | 0 |  | 0 | 3
PP |  |  |  | Potrubí vodovodní plastové PP-RCT 3,2 svar polyfúze D 40x5,5 mm
VV |  |  |  | "výkresy 2.PP, 1.PP, 1.NP, 2.NP, 3.NP " "Celkem 35 = 35,000 " "Celkem 35 = 35,000 " Celkem 35 = 35,000 [D]
TS
P | 77 | R721 14-004 | 1 | Potrubí vodovodní plastové vícevrstvé PP-RCT s čedičovým vláknem, svar polyfúze D 40x5,5 mm -SV - montáž | m | 35 | 0 | 0 |  | 0 | 3
PP |  |  |  | Potrubí vodovodní plastové PP-RCT 3,2 svar polyfúze D 40x5,5 mm
VV |  |  |  | "výkresy 2.PP, 1.PP, 1.NP, 2.NP, 3.NP " "Celkem 35 = 35,000 " "Celkem 35 = 35,000 " Celkem 35 = 35,000 [D]
TS
P | 78 | R721 14-005 |  | Potrubí vodovodní plastové vícevrstvé PP-RCT s čedičovým vláknem, svar polyfúze D 50x6,9 mm -SV - dodávka | m | 27 | 0 | 0 |  | 0 | 3
PP |  |  |  | Potrubí vodovodní plastové PP-RCT 3,2 svar polyfúze D 50x6,9 mm
VV |  |  |  | "výkresy 2.PP, 1.PP, 1.NP, 2.NP, 3.NP " "Celkem 27 = 27,000 " "Celkem 27 = 27,000 " Celkem 27 = 27,000 [D]
TS
P | 79 | R721 14-005 | 1 | Potrubí vodovodní plastové vícevrstvé PP-RCT s čedičovým vláknem, svar polyfúze D 50x6,9 mm -SV - montáž | m | 27 | 0 | 0 |  | 0 | 3
PP |  |  |  | Potrubí vodovodní plastové PP-RCT 3,2 svar polyfúze D 50x6,9 mm
VV |  |  |  | "výkresy 2.PP, 1.PP, 1.NP, 2.NP, 3.NP " "Celkem 27 = 27,000 " "Celkem 27 = 27,000 " Celkem 27 = 27,000 [D]
TS
P | 80 | R721 14-006 |  | Potrubí vodovodní plastové vícevrstvé PP-RCT s čedičovým vláknem, svar polyfúze D 63x8,6 mm -SV - dodávka | m | 105 | 0 | 0 |  | 0 | 3
PP |  |  |  | Potrubí vodovodní plastové PP-RCT 3,2 svar polyfúze D 63x8,6 mm
VV |  |  |  | "výkres 1.PP " "Celkem 105 = 105,000 " "Celkem 105 = 105,000 " Celkem 105 = 105,000 [D]
TS
P | 81 | R721 14-006 | 1 | Potrubí vodovodní plastové vícevrstvé PP-RCT s čedičovým vláknem, svar polyfúze D 63x8,6 mm -SV - montáž | m | 105 | 0 | 0 |  | 0 | 3
PP |  |  |  | Potrubí vodovodní plastové PP-RCT 3,2 svar polyfúze D 63x8,6 mm
VV |  |  |  | "výkres 1.PP " "Celkem 105 = 105,000 " "Celkem 105 = 105,000 " Celkem 105 = 105,000 [D]
TS
P | 82 | R721 14-007 |  | Potrubí vodovodní plastové vícevrstvé PP-RCT s čedičovým vláknem, svar polyfúze D 90x10,1 mm -SV - dodávka | m | 54 | 0 | 0 |  | 0 | 3
PP |  |  |  | Potrubí vodovodní plastové PP-RCT 3,2 svar polyfúze D 90x10,1 mm
VV |  |  |  | "výkres 1.PP " "Celkem 54 = 54,000 " "Celkem 54 = 54,000 " Celkem 54 = 54,000 [D]
TS
P | 83 | R721 14-007 | 1 | Potrubí vodovodní plastové vícevrstvé PP-RCT s čedičovým vláknem, svar polyfúze D 90x10,1 mm -SV - montáž | m | 54 | 0 | 0 |  | 0 | 3
PP |  |  |  | Potrubí vodovodní plastové PP-RCT 3,2 svar polyfúze D 90x10,1 mm
VV |  |  |  | "výkres 1.PP " "Celkem 54 = 54,000 " "Celkem 54 = 54,000 " Celkem 54 = 54,000 [D]
TS
P | 84 | R721 14-008 |  | Potrubí vodovodní plastové vícevrstvé PP-RCT s čedičovým vláknem, svar polyfúze D 110x12,3 mm -SV - dodávka | m | 11 | 0 | 0 |  | 0 | 3
PP |  |  |  | Potrubí vodovodní plastové PP-RCT 3,2 svar polyfúze D 110x12,3 mm
VV |  |  |  | "výkres 1.PP " "Celkem 11 = 11,000 " "Celkem 11 = 11,000 " Celkem 11 = 11,000 [D]
TS
P | 85 | R721 14-008 | 1 | Potrubí vodovodní plastové vícevrstvé PP-RCT s čedičovým vláknem, svar polyfúze D 110x12,3 mm -SV - montáž | m | 11 | 0 | 0 |  | 0 | 3
PP |  |  |  | Potrubí vodovodní plastové PP-RCT 3,2 svar polyfúze D 110x12,3 mm
VV |  |  |  | "výkres 1.PP " "Celkem 11 = 11,000 " "Celkem 11 = 11,000 " Celkem 11 = 11,000 [D]
TS
P | 86 | R721 14-009 |  | Potrubí vodovodní plastové vícevrstvé PP-RCT s čedičovým vláknem, svar polyfúze D 20x2,8 mm -TV - dodávka | m | 42 | 0 | 0 |  | 0 | 3
PP |  |  |  | Potrubí vodovodní plastové PP-RCT 3,2 svar polyfúze D 20x2,8 mm
VV |  |  |  | "výkresy 2.PP, 1.PP, 1.NP, 2.NP, 3.NP " "Celkem 42 = 42,000 " "Celkem 42 = 42,000 " Celkem 42 = 42,000 [D]
TS
P | 87 | R721 14-009 | 1 | Potrubí vodovodní plastové vícevrstvé PP-RCT s čedičovým vláknem, svar polyfúze D 20x2,8 mm -TV - montáž | m | 42 | 0 | 0 |  | 0 | 3
PP |  |  |  | Potrubí vodovodní plastové PP-RCT 3,2 svar polyfúze D 20x2,8 mm
VV |  |  |  | "výkresy 2.PP, 1.PP, 1.NP, 2.NP, 3.NP " "Celkem 42 = 42,000 " "Celkem 42 = 42,000 " Celkem 42 = 42,000 [D]
TS
P | 88 | R721 14-010 |  | Potrubí vodovodní plastové vícevrstvé PP-RCT s čedičovým vláknem, svar polyfúze D 25x3,5 mm -TV - dodávka | m | 49 | 0 | 0 |  | 0 | 3
PP |  |  |  | Potrubí vodovodní plastové PP-RCT 3,2 svar polyfúze D 25x3,5 mm
VV |  |  |  | "výkresy 2.PP, 1.PP, 1.NP, 2.NP, 3.NP " "Celkem 49 = 49,000 " "Celkem 49 = 49,000 " Celkem 49 = 49,000 [D]
TS
P | 89 | R721 14-010 | 1 | Potrubí vodovodní plastové vícevrstvé PP-RCT s čedičovým vláknem, svar polyfúze D 25x3,5 mm -TV - montáž | m | 49 | 0 | 0 |  | 0 | 3
PP |  |  |  | Potrubí vodovodní plastové PP-RCT 3,2 svar polyfúze D 25x3,5 mm
VV |  |  |  | "výkresy 2.PP, 1.PP, 1.NP, 2.NP, 3.NP " "Celkem 49 = 49,000 " "Celkem 49 = 49,000 " Celkem 49 = 49,000 [D]
TS
P | 90 | R721 14-011 |  | Potrubí vodovodní plastové vícevrstvé PP-RCT s čedičovým vláknem, svar polyfúze D 32x4,4 mm -TV - dodávka | m | 72 | 0 | 0 |  | 0 | 3
PP |  |  |  | Potrubí vodovodní plastové PP-RCT 3,2 svar polyfúze D 32x4,4 mm
VV |  |  |  | "výkresy 2.PP, 1.PP, 1.NP, 2.NP, 3.NP " "Celkem 72 = 72,000 " "Celkem 72 = 72,000 " Celkem 72 = 72,000 [D]
TS
P | 91 | R721 14-011 | 1 | Potrubí vodovodní plastové vícevrstvé PP-RCT s čedičovým vláknem, svar polyfúze D 32x4,4 mm -TV - montáž | m | 72 | 0 | 0 |  | 0 | 3
PP |  |  |  | Potrubí vodovodní plastové PP-RCT 3,2 svar polyfúze D 32x4,4 mm
VV |  |  |  | "výkresy 2.PP, 1.PP, 1.NP, 2.NP, 3.NP " "Celkem 72 = 72,000 " "Celkem 72 = 72,000 " Celkem 72 = 72,000 [D]
TS
P | 92 | R721 14-012 |  | Potrubí vodovodní plastové vícevrstvé PP-RCT s čedičovým vláknem, svar polyfúze D 40x5,5 mm -TV - dodávka | m | 57 | 0 | 0 |  | 0 | 3
PP |  |  |  | Potrubí vodovodní plastové PP-RCT 3,2 svar polyfúze D 40x5,5 mm
VV |  |  |  | "výkresy 2.PP, 1.PP, 1.NP, 2.NP, 3.NP " "Celkem 57 = 57,000 " "Celkem 57 = 57,000 " Celkem 57 = 57,000 [D]
TS
P | 93 | R721 14-012 | 1 | Potrubí vodovodní plastové vícevrstvé PP-RCT s čedičovým vláknem, svar polyfúze D 40x5,5 mm -TV - montáž | m | 57 | 0 | 0 |  | 0 | 3
PP |  |  |  | Potrubí vodovodní plastové PP-RCT 3,2 svar polyfúze D 40x5,5 mm
VV |  |  |  | "výkresy 2.PP, 1.PP, 1.NP, 2.NP, 3.NP " "Celkem 57 = 57,000 " "Celkem 57 = 57,000 " Celkem 57 = 57,000 [D]
TS
P | 94 | R721 14-013 |  | Potrubí vodovodní plastové vícevrstvé PP-RCT s čedičovým vláknem, svar polyfúze D 50x6,9 mm -TV - dodávka | m | 28 | 0 | 0 |  | 0 | 3
PP |  |  |  | Potrubí vodovodní plastové PP-RCT 3,2 svar polyfúze D 50x6,9 mm
VV |  |  |  | "výkresy 2.PP, 1.PP, 1.NP, 2.NP, 3.NP " "Celkem 28 = 28,000 " "Celkem 28 = 28,000 " Celkem 28 = 28,000 [D]
TS
P | 95 | R721 14-013 | 1 | Potrubí vodovodní plastové vícevrstvé PP-RCT s čedičovým vláknem, svar polyfúze D 50x6,9 mm -TV - montáž | m | 28 | 0 | 0 |  | 0 | 3
PP |  |  |  | Potrubí vodovodní plastové PP-RCT 3,2 svar polyfúze D 50x6,9 mm
VV |  |  |  | "výkresy 2.PP, 1.PP, 1.NP, 2.NP, 3.NP " "Celkem 28 = 28,000 " "Celkem 28 = 28,000 " Celkem 28 = 28,000 [D]
TS
P | 96 | R721 14-014 |  | Potrubí vodovodní plastové vícevrstvé PP-RCT s čedičovým vláknem, svar polyfúze D 63x8,6 mm -TV - dodávka | m | 113 | 0 | 0 |  | 0 | 3
PP |  |  |  | Potrubí vodovodní plastové PP-RCT 3,2 svar polyfúze D 63x8,6 mm
VV |  |  |  | "výkres 1.PP " "Celkem 113 = 113,000 " "Celkem 113 = 113,000 " Celkem 113 = 113,000 [D]
TS
P | 97 | R721 14-014 | 1 | Potrubí vodovodní plastové vícevrstvé PP-RCT s čedičovým vláknem, svar polyfúze D 63x8,6 mm -TV - montáž | m | 113 | 0 | 0 |  | 0 | 3
PP |  |  |  | Potrubí vodovodní plastové PP-RCT 3,2 svar polyfúze D 63x8,6 mm
VV |  |  |  | "výkres 1.PP " "Celkem 113 = 113,000 " "Celkem 113 = 113,000 " Celkem 113 = 113,000 [D]
TS
P | 98 | R721 14-015 |  | Potrubí vodovodní plastové vícevrstvé PP-RCT s čedičovým vláknem, svar polyfúze D 75x8,4 mm -TV - dodávka | m | 26 | 0 | 0 |  | 0 | 3
PP |  |  |  | Potrubí vodovodní plastové PP-RCT 3,2 svar polyfúze D 75x8,4 mm
VV |  |  |  | "výkres 1.PP " "Celkem 26 = 26,000 " "Celkem 26 = 26,000 " Celkem 26 = 26,000 [D]
TS
P | 99 | R721 14-015 | 1 | Potrubí vodovodní plastové vícevrstvé PP-RCT s čedičovým vláknem, svar polyfúze D 75x8,4 mm -TV - montáž | m | 26 | 0 | 0 |  | 0 | 3
PP |  |  |  | Potrubí vodovodní plastové PP-RCT 3,2 svar polyfúze D 75x8,4 mm
VV |  |  |  | "výkres 1.PP " "Celkem 26 = 26,000 " "Celkem 26 = 26,000 " Celkem 26 = 26,000 [D]
TS
P | 100 | R721 14-016 |  | Potrubí vodovodní plastové vícevrstvé PP-RCT s čedičovým vláknem, svar polyfúze D 20x2,8 mm -CV - dodávka | m | 241 | 0 | 0 |  | 0 | 3
PP |  |  |  | Potrubí vodovodní plastové PP-RCT 3,2 svar polyfúze D 20x3,5 mm
TS
P | 101 | R721 14-016 | 1 | Potrubí vodovodní plastové vícevrstvé PP-RCT s čedičovým vláknem, svar polyfúze D 20x2,8 mm -CV - montáž | m | 241 | 0 | 0 |  | 0 | 3
PP |  |  |  | Potrubí vodovodní plastové PP-RCT 3,2 svar polyfúze D 20x3,5 mm
TS
P | 102 | R721 14-017 |  | Potrubí vodovodní plastové vícevrstvé PP-RCT s čedičovým vláknem, svar polyfúze D 25x3,5 mm -CV - dodávka | m | 76 | 0 | 0 |  | 0 | 3
PP |  |  |  | Potrubí vodovodní plastové PP-RCT 3,2 svar polyfúze D 25x3,5 mm
TS
P | 103 | R721 14-017 | 1 | Potrubí vodovodní plastové vícevrstvé PP-RCT s čedičovým vláknem, svar polyfúze D 25x3,5 mm -CV - montáž | m | 76 | 0 | 0 |  | 0 | 3
PP |  |  |  | Potrubí vodovodní plastové PP-RCT 3,2 svar polyfúze D 25x3,5 mm
TS
P | 104 | R721 14-018 |  | Potrubí vodovodní plastové vícevrstvé PP-RCT s čedičovým vláknem, svar polyfúze D 32x4,4 mm -CV - dodávka | m | 17 | 0 | 0 |  | 0 | 3
PP |  |  |  | Potrubí vodovodní plastové PP-RCT 3,2 svar polyfúze D 32x4,4 mm
TS
P | 105 | R721 14-018 | 1 | Potrubí vodovodní plastové vícevrstvé PP-RCT s čedičovým vláknem, svar polyfúze D 32x4,4 mm -CV - montáž | m | 17 | 0 | 0 |  | 0 | 3
PP |  |  |  | Potrubí vodovodní plastové PP-RCT 3,2 svar polyfúze D 32x4,4 mm
TS
P | 106 | R722 17-001 |  | Potrubí vodovodní plastové vícevrstvé PP-RCT s čedičovým vláknem, svar polyfúze D 20x2,8 mm - dodávka | m | 409 | 0 | 0 |  | 0 | 3
PP
VV |  |  |  | "výkresy 1.PP, 1.NP, 2.NP, 3.NP " "Celkem 409 = 409,000 " "Celkem 409 = 409,000 " Celkem 409 = 409,000 [D]
TS
P | 107 | R722 17-001 | 1 | Potrubí vodovodní plastové vícevrstvé PP-RCT s čedičovým vláknem, svar polyfúze D 20x2,8 mm - montáž | m | 409 | 0 | 0 |  | 0 | 3
PP
VV |  |  |  | "výkresy 1.PP, 1.NP, 2.NP, 3.NP " "Celkem 409 = 409,000 " "Celkem 409 = 409,000 " Celkem 409 = 409,000 [D]
TS
P | 108 | R722 17-002 |  | Potrubí vodovodní plastové vícevrstvé PP-RCT s čedičovým vláknem, svar polyfúze D 25x3,5 mm - dodávka | m | 251 | 0 | 0 |  | 0 | 3
PP
VV |  |  |  | "výkresy 1.PP, 1.NP, 2.NP, 3.NP " "Celkem 251 = 251,000 " "Celkem 251 = 251,000 " Celkem 251 = 251,000 [D]
TS
P | 109 | R722 17-002 | 1 | Potrubí vodovodní plastové vícevrstvé PP-RCT s čedičovým vláknem, svar polyfúze D 25x3,5 mm - montáž | m | 251 | 0 | 0 |  | 0 | 3
PP
VV |  |  |  | "výkresy 1.PP, 1.NP, 2.NP, 3.NP " "Celkem 251 = 251,000 " "Celkem 251 = 251,000 " Celkem 251 = 251,000 [D]
TS
P | 110 | R722 17-003 |  | Potrubí vodovodní plastové vícevrstvé PP-RCT s čedičovým vláknem, svar polyfúze D 20x2,8 mm - dodávka | m | 262 | 0 | 0 |  | 0 | 3
PP
VV |  |  |  | "výkresy 1.PP, 1.NP, 2.NP, 3.NP " "Celkem 262 = 262,000 " "Celkem 262 = 262,000 " Celkem 262 = 262,000 [D]
TS
P | 111 | R722 17-003 | 1 | Potrubí vodovodní plastové vícevrstvé PP-RCT s čedičovým vláknem, svar polyfúze D 20x2,8 mm - montáž | m | 262 | 0 | 0 |  | 0 | 3
PP
VV |  |  |  | "výkresy 1.PP, 1.NP, 2.NP, 3.NP " "Celkem 262 = 262,000 " "Celkem 262 = 262,000 " Celkem 262 = 262,000 [D]
TS
P | 112 | R722 17-004 |  | Potrubí vodovodní plastové vícevrstvé PP-RCT s čedičovým vláknem, svar polyfúze D 25x3,5 mm - dodávka | m | 271 | 0 | 0 |  | 0 | 3
PP
VV |  |  |  | "výkresy 1.PP, 1.NP, 2.NP, 3.NP " "Celkem 271 = 271,000 " "Celkem 271 = 271,000 " Celkem 271 = 271,000 [D]
TS
P | 113 | R722 17-004 | 1 | Potrubí vodovodní plastové vícevrstvé PP-RCT s čedičovým vláknem, svar polyfúze D 25x3,5 mm - montáž | m | 271 | 0 | 0 |  | 0 | 3
PP
VV |  |  |  | "výkresy 1.PP, 1.NP, 2.NP, 3.NP " "Celkem 271 = 271,000 " "Celkem 271 = 271,000 " Celkem 271 = 271,000 [D]
TS
P | 114 | R722 18-001 |  | Ochrana termoizolačními trubicemi z min. čed. vaty s AL tl přes 30 do 50 mm DN přes 45 do 75 mm - dodávka | m | 224 | 0 | 0 |  | 0 | 3
PP |  |  |  | Ochrana termoizolačními trubicemi z minerální čedičové vaty opatřené povrchovou úpravou z hliníkové fólie tl přes 30 do 50 mm DN přes 45 do 75 mm
VV |  |  |  | "výkresy 2.PP, 1.PP, 1.NP, 2.NP, 3.NP " "Celkem 224 = 224,000 " "Celkem 224 = 224,000 " Celkem 224 = 224,000 [D]
TS
P | 115 | R722 18-001 | 1 | Ochrana termoizolačními trubicemi z min. čed. vaty s AL tl přes 30 do 50 mm DN přes 45 do 75 mm - montáž | m | 224 | 0 | 0 |  | 0 | 3
PP |  |  |  | Ochrana termoizolačními trubicemi z minerální čedičové vaty opatřené povrchovou úpravou z hliníkové fólie tl přes 30 do 50 mm DN přes 45 do 75 mm
VV |  |  |  | "výkresy 2.PP, 1.PP, 1.NP, 2.NP, 3.NP " "Celkem 224 = 224,000 " "Celkem 224 = 224,000 " Celkem 224 = 224,000 [D]
TS
P | 116 | R722 18-001. |  | Ochrana termoizolačními trubicemi z min. čed. vaty s AL fólie tl přes 20 do 30 mm DN přes 22 do 45 mm - dodávka | m | 497 | 0 | 0 |  | 0 | 3
PP |  |  |  | Ochrana termoizolačními trubicemi z minerální čedičové vaty opatřené povrchovou úpravou z hliníkové fólie tl přes 20 do 30 mm DN přes 22 do 45 mm
VV |  |  |  | "výkresy 2.PP, 1.PP, 1.NP, 2.NP, 3.NP " "Celkem 497 = 497,000 " "Celkem 497 = 497,000 " Celkem 497 = 497,000 [D]
TS
P | 117 | R722 18-001. | 1 | Ochrana termoizolačními trubicemi z min. čed. vaty s AL fólie tl přes 20 do 30 mm DN přes 22 do 45 mm - montáž | m | 497 | 0 | 0 |  | 0 | 3
PP |  |  |  | Ochrana termoizolačními trubicemi z minerální čedičové vaty opatřené povrchovou úpravou z hliníkové fólie tl přes 20 do 30 mm DN přes 22 do 45 mm
VV |  |  |  | "výkresy 2.PP, 1.PP, 1.NP, 2.NP, 3.NP " "Celkem 497 = 497,000 " "Celkem 497 = 497,000 " Celkem 497 = 497,000 [D]
TS
P | 118 | R722 23-001 |  | Kulový kohout DN 15 - dodávka | ks | 42 | 0 | 0 |  | 0 | 3
PP |  |  |  | Kulový kohout, min.PN16 pro styk s pitnou vodou - nerez vč. přechodek, šroubení, protipřírub, označení, izolace, příslušenství a pomocného materiálu
VV |  |  |  | "výkresy 2.PP, 1.PP, 1.NP, 2.NP, 3.NP " "Celkem 42 = 42,000 " "Celkem 42 = 42,000 " Celkem 42 = 42,000 [D]
TS
P | 119 | R722 23-001 | 1 | Kulový kohout DN 15 - montáž | ks | 42 | 0 | 0 |  | 0 | 3
PP |  |  |  | Kulový kohout, min.PN16 pro styk s pitnou vodou - nerez vč. přechodek, šroubení, protipřírub, označení, izolace, příslušenství a pomocného materiálu
VV |  |  |  | "výkresy 2.PP, 1.PP, 1.NP, 2.NP, 3.NP " "Celkem 42 = 42,000 " "Celkem 42 = 42,000 " Celkem 42 = 42,000 [D]
TS
P | 120 | R722 23-002 |  | Kulový kohout DN 20 - dodávka | ks | 89 | 0 | 0 |  | 0 | 3
PP |  |  |  | Kulový kohout, min.PN16 pro styk s pitnou vodou - nerez vč. přechodek, šroubení, protipřírub, označení, izolace, příslušenství a pomocného materiálu
VV |  |  |  | "výkresy 2.PP, 1.PP, 1.NP, 2.NP, 3.NP " "Celkem 89 = 89,000 " "Celkem 89 = 89,000 " Celkem 89 = 89,000 [D]
TS
P | 121 | R722 23-002 | 1 | Kulový kohout DN 20 - montáž | ks | 89 | 0 | 0 |  | 0 | 3
PP |  |  |  | Kulový kohout, min.PN16 pro styk s pitnou vodou - nerez vč. přechodek, šroubení, protipřírub, označení, izolace, příslušenství a pomocného materiálu
VV |  |  |  | "výkresy 2.PP, 1.PP, 1.NP, 2.NP, 3.NP " "Celkem 89 = 89,000 " "Celkem 89 = 89,000 " Celkem 89 = 89,000 [D]
TS
P | 122 | R722 23-003 |  | Kulový kohout DN 25 - dodávka | ks | 13 | 0 | 0 |  | 0 | 3
PP |  |  |  | Kulový kohout, min.PN16 pro styk s pitnou vodou - nerez vč. přechodek, šroubení, protipřírub, označení, izolace, příslušenství a pomocného materiálu
VV |  |  |  | "výkresy 2.PP, 1.PP, 1.NP, 2.NP, 3.NP " "Celkem 13 = 13,000 " "Celkem 13 = 13,000 " Celkem 13 = 13,000 [D]
TS
P | 123 | R722 23-003 | 1 | Kulový kohout DN 25 - montáž | ks | 13 | 0 | 0 |  | 0 | 3
PP |  |  |  | Kulový kohout, min.PN16 pro styk s pitnou vodou - nerez vč. přechodek, šroubení, protipřírub, označení, izolace, příslušenství a pomocného materiálu
VV |  |  |  | "výkresy 2.PP, 1.PP, 1.NP, 2.NP, 3.NP " "Celkem 13 = 13,000 " "Celkem 13 = 13,000 " Celkem 13 = 13,000 [D]
TS
P | 124 | R722 23-004 |  | Kulový kohout DN 32 - dodávka | ks | 15 | 0 | 0 |  | 0 | 3
PP |  |  |  | Kulový kohout, min.PN16 pro styk s pitnou vodou - nerez vč. přechodek, šroubení, protipřírub, označení, izolace, příslušenství a pomocného materiálu
VV |  |  |  | "výkresy 2.PP, 1.PP, 1.NP, 2.NP, 3.NP " "Celkem 15 = 15,000 " "Celkem 15 = 15,000 " Celkem 15 = 15,000 [D]
TS
P | 125 | R722 23-004 | 1 | Kulový kohout DN 32 - montáž | ks | 15 | 0 | 0 |  | 0 | 3
PP |  |  |  | Kulový kohout, min.PN16 pro styk s pitnou vodou - nerez vč. přechodek, šroubení, protipřírub, označení, izolace, příslušenství a pomocného materiálu
VV |  |  |  | "výkresy 2.PP, 1.PP, 1.NP, 2.NP, 3.NP " "Celkem 15 = 15,000 " "Celkem 15 = 15,000 " Celkem 15 = 15,000 [D]
TS
P | 126 | R722 23-005 |  | Kulový kohout DN 40 - dodávka | ks | 8 | 0 | 0 |  | 0 | 3
PP |  |  |  | Kulový kohout, min.PN16 pro styk s pitnou vodou - nerez vč. přechodek, šroubení, protipřírub, označení, izolace, příslušenství a pomocného materiálu
VV |  |  |  | "výkresy 2.PP, 1.PP, 1.NP, 2.NP, 3.NP " "Celkem 8 = 8,000 " "Celkem 8 = 8,000 " Celkem 8 = 8,000 [D]
TS
P | 127 | R722 23-005 | 1 | Kulový kohout DN 40 - montáž | ks | 8 | 0 | 0 |  | 0 | 3
PP |  |  |  | Kulový kohout, min.PN16 pro styk s pitnou vodou - nerez vč. přechodek, šroubení, protipřírub, označení, izolace, příslušenství a pomocného materiálu
VV |  |  |  | "výkresy 2.PP, 1.PP, 1.NP, 2.NP, 3.NP " "Celkem 8 = 8,000 " "Celkem 8 = 8,000 " Celkem 8 = 8,000 [D]
TS
P | 128 | R722 23-006 |  | Kulový kohout DN 50 - dodávka | ks | 2 | 0 | 0 |  | 0 | 3
PP |  |  |  | Kulový kohout, min.PN16 pro styk s pitnou vodou - nerez vč. přechodek, šroubení, protipřírub, označení, izolace, příslušenství a pomocného materiálu
VV |  |  |  | "výkresy 2.PP, 1.PP, 1.NP, 2.NP, 3.NP " "Celkem 2 = 2,000 " "Celkem 2 = 2,000 " Celkem 2 = 2,000 [D]
TS
P | 129 | R722 23-006 | 1 | Kulový kohout DN 50 - montáž | ks | 2 | 0 | 0 |  | 0 | 3
PP |  |  |  | Kulový kohout, min.PN16 pro styk s pitnou vodou - nerez vč. přechodek, šroubení, protipřírub, označení, izolace, příslušenství a pomocného materiálu
VV |  |  |  | "výkresy 2.PP, 1.PP, 1.NP, 2.NP, 3.NP " "Celkem 2 = 2,000 " "Celkem 2 = 2,000 " Celkem 2 = 2,000 [D]
TS
P | 130 | R722 23-007 |  | Kulový kohout DN 65 - dodávka | ks | 2 | 0 | 0 |  | 0 | 3
PP |  |  |  | Kulový kohout, min.PN16 pro styk s pitnou vodou - nerez vč. přechodek, šroubení, protipřírub, označení, izolace, příslušenství a pomocného materiálu
VV |  |  |  | "výkresy 2.PP, 1.PP " "Celkem 2 = 2,000 " "Celkem 2 = 2,000 " Celkem 2 = 2,000 [D]
TS
P | 131 | R722 23-007 | 1 | Kulový kohout DN 65 - montáž | ks | 2 | 0 | 0 |  | 0 | 3
PP |  |  |  | Kulový kohout, min.PN16 pro styk s pitnou vodou - nerez vč. přechodek, šroubení, protipřírub, označení, izolace, příslušenství a pomocného materiálu
VV |  |  |  | "výkresy 2.PP, 1.PP " "Celkem 2 = 2,000 " "Celkem 2 = 2,000 " Celkem 2 = 2,000 [D]
TS
P | 132 | R722 23-008 |  | Kulový kohout DN 80 - dodávka | ks | 3 | 0 | 0 |  | 0 | 3
PP |  |  |  | Kulový kohout, min.PN16 pro styk s pitnou vodou - nerez vč. přechodek, šroubení, protipřírub, označení, izolace, příslušenství a pomocného materiálu
VV |  |  |  | "výkresy 2.PP, 1.PP " "Celkem 3 = 3,000 " "Celkem 3 = 3,000 " Celkem 3 = 3,000 [D]
TS
P | 133 | R722 23-008 | 1 | Kulový kohout DN 80 - montáž | ks | 3 | 0 | 0 |  | 0 | 3
PP |  |  |  | Kulový kohout, min.PN16 pro styk s pitnou vodou - nerez vč. přechodek, šroubení, protipřírub, označení, izolace, příslušenství a pomocného materiálu
VV |  |  |  | "výkresy 2.PP, 1.PP " "Celkem 3 = 3,000 " "Celkem 3 = 3,000 " Celkem 3 = 3,000 [D]
TS
P | 134 | R722 23-009 |  | Vypouštěcí ventil 1/2" - dodávka | ks | 55 | 0 | 0 |  | 0 | 3
PP
VV |  |  |  | "výkresy 2.PP, 1.PP, 1.NP, 2.NP, 3.NP " "Celkem 55 = 55,000 " "Celkem 55 = 55,000 " Celkem 55 = 55,000 [D]
TS
P | 135 | R722 23-009 | 1 | Vypouštěcí ventil 1/2" - montáž | ks | 55 | 0 | 0 |  | 0 | 3
PP
VV |  |  |  | "výkresy 2.PP, 1.PP, 1.NP, 2.NP, 3.NP " "Celkem 55 = 55,000 " "Celkem 55 = 55,000 " Celkem 55 = 55,000 [D]
TS
P | 136 | R722 23-010 |  | Servoventil 3/4“ 24 VAC s bezpečnostní funkcí „vždy uzavřen při výpadku napětí“ - dodávka | ks | 1 | 0 | 0 |  | 0 | 3
PP
VV |  |  |  | "výkresy 2.PP, 1.PP " "Celkem 1 = 1,000 " "Celkem 1 = 1,000 " Celkem 1 = 1,000 [D]
TS
P | 137 | R722 23-010 | 1 | Servoventil 3/4“ 24 VAC s bezpečnostní funkcí „vždy uzavřen při výpadku napětí“ - montáž | ks | 1 | 0 | 0 |  | 0 | 3
PP
VV |  |  |  | "výkresy 2.PP, 1.PP " "Celkem 1 = 1,000 " "Celkem 1 = 1,000 " Celkem 1 = 1,000 [D]
TS
P | 138 | R722 23-011 |  | Zpětný ventil (ZV) EA DN 15 - dodávka | ks | 13 | 0 | 0 |  | 0 | 3
PP |  |  |  | Zpětný ventil (ZV) EA, min.PN16 pro styk s pitnou vodou, nerez -vč. přechodek, šroubení, protipřírub, izolace, příslušenství a pomocného materiálu
VV |  |  |  | "výkresy 2.PP, 1.PP, 1.NP, 2.NP, 3.NP " "Celkem 13 = 13,000 " "Celkem 13 = 13,000 " Celkem 13 = 13,000 [D]
TS
P | 139 | R722 23-011 | 1 | Zpětný ventil (ZV) EA DN 15 - montáž | ks | 13 | 0 | 0 |  | 0 | 3
PP |  |  |  | Zpětný ventil (ZV) EA, min.PN16 pro styk s pitnou vodou, nerez -vč. přechodek, šroubení, protipřírub, izolace, příslušenství a pomocného materiálu
VV |  |  |  | "výkresy 2.PP, 1.PP, 1.NP, 2.NP, 3.NP " "Celkem 13 = 13,000 " "Celkem 13 = 13,000 " Celkem 13 = 13,000 [D]
TS
P | 140 | R722 23-012 |  | Zpětný ventil (ZV) EA DN 20 - dodávka | ks | 17 | 0 | 0 |  | 0 | 3
PP |  |  |  | Zpětný ventil (ZV) EA, min.PN16 pro styk s pitnou vodou, nerez -vč. přechodek, šroubení, protipřírub, izolace, příslušenství a pomocného materiálu
VV |  |  |  | "výkresy 2.PP, 1.PP, 1.NP, 2.NP, 3.NP " "Celkem 17 = 17,000 " "Celkem 17 = 17,000 " Celkem 17 = 17,000 [D]
TS
P | 141 | R722 23-012 | 1 | Zpětný ventil (ZV) EA DN 20 - montáž | ks | 17 | 0 | 0 |  | 0 | 3
PP |  |  |  | Zpětný ventil (ZV) EA, min.PN16 pro styk s pitnou vodou, nerez -vč. přechodek, šroubení, protipřírub, izolace, příslušenství a pomocného materiálu
VV |  |  |  | "výkresy 2.PP, 1.PP, 1.NP, 2.NP, 3.NP " "Celkem 17 = 17,000 " "Celkem 17 = 17,000 " Celkem 17 = 17,000 [D]
TS
P | 142 | R722 23-013 |  | Filtr DN80 - dodávka | ks | 1 | 0 | 0 |  | 0 | 3
PP |  |  |  | Šikmý filtr - min.PN10 pro styk s pitnou vodou, nerez+nerezové síto, vč. přechodek, šroubení, protipřírub, izolace, příslušenství a pomocného materiálu
VV |  |  |  | "výkresy 2.PP, 1.PP " "Celkem 1 = 1,000 " "Celkem 1 = 1,000 " Celkem 1 = 1,000 [D]
TS
P | 143 | R722 23-013 | 1 | Filtr DN80 - montáž | ks | 1 | 0 | 0 |  | 0 | 3
PP |  |  |  | Šikmý filtr - min.PN10 pro styk s pitnou vodou, nerez+nerezové síto, vč. přechodek, šroubení, protipřírub, izolace, příslušenství a pomocného materiálu
VV |  |  |  | "výkresy 2.PP, 1.PP " "Celkem 1 = 1,000 " "Celkem 1 = 1,000 " Celkem 1 = 1,000 [D]
TS
P | 144 | R722 23-014 |  | Montáž armatur vodovodních se dvěma závity G 1/2-1" - dodávka | ks | 294 | 0 | 0 |  | 0 | 3
PP
VV |  |  |  | "výkresy 2.PP, 1.PP, 1.NP, 2.NP, 3.NP " "Celkem 294 = 294,000 " "Celkem 294 = 294,000 " Celkem 294 = 294,000 [D]
TS
P | 145 | R722 23-014 | 1 | Montáž armatur vodovodních se dvěma závity G 1/2-1" - montáž | ks | 294 | 0 | 0 |  | 0 | 3
PP
VV |  |  |  | "výkresy 2.PP, 1.PP, 1.NP, 2.NP, 3.NP " "Celkem 294 = 294,000 " "Celkem 294 = 294,000 " Celkem 294 = 294,000 [D]
TS
P | 146 | R722 23-015 |  | Montáž armatur vodovodních se dvěma závity G 1-2" - dodávka | ks | 38 | 0 | 0 |  | 0 | 3
PP
VV |  |  |  | "výkresy 2.PP, 1.PP " "Celkem 38 = 38,000 " "Celkem 38 = 38,000 " Celkem 38 = 38,000 [D]
TS
P | 147 | R722 23-015 | 1 | Montáž armatur vodovodních se dvěma závity G 1-2" - montáž | ks | 38 | 0 | 0 |  | 0 | 3
PP
VV |  |  |  | "výkresy 2.PP, 1.PP " "Celkem 38 = 38,000 " "Celkem 38 = 38,000 " Celkem 38 = 38,000 [D]
TS
P | 148 | R722 23-016 |  | Montáž armatur vodovodních se dvěma závity G 2-3" - dodávka | ks | 10 | 0 | 0 |  | 0 | 3
PP
VV |  |  |  | "výkresy 2.PP, 1.PP " "Celkem 10 = 10,000 " "Celkem 10 = 10,000 " Celkem 10 = 10,000 [D]
TS
P | 149 | R722 23-016 | 1 | Montáž armatur vodovodních se dvěma závity G 2-3" - montáž | ks | 10 | 0 | 0 |  | 0 | 3
PP
VV |  |  |  | "výkresy 2.PP, 1.PP " "Celkem 10 = 10,000 " "Celkem 10 = 10,000 " Celkem 10 = 10,000 [D]
TS
P | 150 | R722 25-017 |  | Hydrantový systém s tvarově stálou hadicí D 19 x 30 m celoplechový - dodávka | ks | 7 | 0 | 0 |  | 0 | 3
PP
VV |  |  |  | "výkresy 2.PP, 1.PP, 1.NP, 2.NP, 3.NP " "Celkem 7 = 7,000 " "Celkem 7 = 7,000 " Celkem 7 = 7,000 [D]
TS
P | 151 | R722 25-017 | 1 | Hydrantový systém s tvarově stálou hadicí D 19 x 30 m celoplechový - montáž | ks | 7 | 0 | 0 |  | 0 | 3
PP
VV |  |  |  | "výkresy 2.PP, 1.PP, 1.NP, 2.NP, 3.NP " "Celkem 7 = 7,000 " "Celkem 7 = 7,000 " Celkem 7 = 7,000 [D]
TS
P | 152 | R722 26 002 |  | Vodoměr závitový, pro teplou vodu, bytový, Q3=2,5m3/h - dodávka | ks | 21 | 0 | 0 |  | 0 | 3
PP |  |  |  | Vodoměr závitový, pro teplou vodu, domovní, Q3=2,5m3/h dle 2014/32/EC, s modulem pro impulsní výstup M-Bus vč. příslušenství a pomocného materiálu
VV |  |  |  | "výkresy 2.PP, 1.PP, 1.NP, 2.NP, 3.NP " "Celkem 21 = 21,000 " "Celkem 21 = 21,000 " Celkem 21 = 21,000 [D]
TS
P | 153 | R722 26-002 | 1 | Vodoměr závitový, pro teplou vodu, bytový, Q3=2,5m3/h - montáž | ks | 21 | 0 | 0 |  | 0 | 3
PP |  |  |  | Vodoměr závitový, pro teplou vodu, domovní, Q3=2,5m3/h dle 2014/32/EC, s modulem pro impulsní výstup M-Bus vč. příslušenství a pomocného materiálu
VV |  |  |  | "výkresy 2.PP, 1.PP, 1.NP, 2.NP, 3.NP " "Celkem 21 = 21,000 " "Celkem 21 = 21,000 " Celkem 21 = 21,000 [D]
TS
P | 154 | R722130233 |  | Potrubí vodovodní ocelové závitové pozinkované svařované běžné DN 25 mm - dodávka | m | 69 | 0 | 0 |  | 0 | 3
PP
VV |  |  |  | "výkresy 1.PP, 1.NP, 2.NP, 3.NP " "Celkem 69 = 69,000 " "Celkem 69 = 69,000 " Celkem 69 = 69,000 [D]
TS
P | 155 | R722130233 | 1 | Potrubí vodovodní ocelové závitové pozinkované svařované běžné DN 25 mm - montáž | m | 69 | 0 | 0 |  | 0 | 3
PP
VV |  |  |  | "výkresy 1.PP, 1.NP, 2.NP, 3.NP " "Celkem 69 = 69,000 " "Celkem 69 = 69,000 " Celkem 69 = 69,000 [D]
TS
P | 156 | R722130236 |  | Potrubí vodovodní ocelové závitové pozinkované svařované běžné DN 50 mm - dodávka | m | 110 | 0 | 0 |  | 0 | 3
PP
VV |  |  |  | "výkresy 1.PP, 1.NP, 2.NP, 3.NP " "Celkem 110 = 110,000 " "Celkem 110 = 110,000 " Celkem 110 = 110,000 [D]
TS
P | 157 | R722130236 | 1 | Potrubí vodovodní ocelové závitové pozinkované svařované běžné DN 50 mm - montáž | m | 110 | 0 | 0 |  | 0 | 3
PP
VV |  |  |  | "výkresy 1.PP, 1.NP, 2.NP, 3.NP " "Celkem 110 = 110,000 " "Celkem 110 = 110,000 " Celkem 110 = 110,000 [D]
TS
P | 158 | R722140112 |  | Potrubí vodovodní ocelové z ušlechtilé oceli spojované lisováním D 18x1 mm - dodávka | m | 19 | 0 | 0 |  | 0 | 3
PP
VV |  |  |  | "výkresy 1.PP, 1.NP, 2.NP, 3.NP " "Celkem 19 = 19,000 " "Celkem 19 = 19,000 " Celkem 19 = 19,000 [D]
TS
P | 159 | R722140112 | 1 | Potrubí vodovodní ocelové z ušlechtilé oceli spojované lisováním D 18x1 mm - montáž | m | 19 | 0 | 0 |  | 0 | 3
PP
VV |  |  |  | "výkresy 1.PP, 1.NP, 2.NP, 3.NP " "Celkem 19 = 19,000 " "Celkem 19 = 19,000 " Celkem 19 = 19,000 [D]
TS
P | 160 | R722140113 |  | Potrubí vodovodní ocelové z ušlechtilé oceli spojované lisováním D 22x1,2 mm - dodávka | m | 9 | 0 | 0 |  | 0 | 3
PP
VV |  |  |  | "výkresy 1.PP, 1.NP, 2.NP, 3.NP " "Celkem 9 = 9,000 " "Celkem 9 = 9,000 " Celkem 9 = 9,000 [D]
TS
P | 161 | R722140113 | 1 | Potrubí vodovodní ocelové z ušlechtilé oceli spojované lisováním D 22x1,2 mm - montáž | m | 9 | 0 | 0 |  | 0 | 3
PP
VV |  |  |  | "výkresy 1.PP, 1.NP, 2.NP, 3.NP " "Celkem 9 = 9,000 " "Celkem 9 = 9,000 " Celkem 9 = 9,000 [D]
TS
P | 162 | R722140121 |  | Potrubí vodovodní ocelové z ušlechtilé oceli spojované lisováním D 88,9x2 mm - dodávka | m | 1 | 0 | 0 |  | 0 | 3
PP
VV |  |  |  | "výkresy 1.PP, 1.NP, 2.NP, 3.NP " "Celkem 1 = 1,000 " "Celkem 1 = 1,000 " Celkem 1 = 1,000 [D]
TS
P | 163 | R722140121 | 1 | Potrubí vodovodní ocelové z ušlechtilé oceli spojované lisováním D 88,9x2 mm - montáž | m | 1 | 0 | 0 |  | 0 | 3
PP
VV |  |  |  | "výkresy 1.PP, 1.NP, 2.NP, 3.NP " "Celkem 1 = 1,000 " "Celkem 1 = 1,000 " Celkem 1 = 1,000 [D]
TS
P | 164 | R722211124 |  | Šoupátko přírubové třmenové DN 80 PN 6 do 200°C těsnící sedlo nerez/nerez - dodávka | ks | 1 | 0 | 0 |  | 0 | 3
PP
VV |  |  |  | "výkresy 2.PP, 1.PP " "Celkem 1 = 1,000 " "Celkem 1 = 1,000 " Celkem 1 = 1,000 [D]
TS
P | 165 | R722211124 | 1 | Šoupátko přírubové třmenové DN 80 PN 6 do 200°C těsnící sedlo nerez/nerez - montáž | ks | 1 | 0 | 0 |  | 0 | 3
PP
VV |  |  |  | "výkresy 2.PP, 1.PP " "Celkem 1 = 1,000 " "Celkem 1 = 1,000 " Celkem 1 = 1,000 [D]
TS
P | 166 | R722232506 |  | Potrubní oddělovač G 2" PN 10 do 65°C vnější závit - dodávka | ks | 1 | 0 | 0 |  | 0 | 3
PP
VV |  |  |  | "výkresy 1.PP " "Celkem 1 = 1,000 " "Celkem 1 = 1,000 " Celkem 1 = 1,000 [D]
TS
P | 167 | R722232506 | 1 | Potrubní oddělovač G 2" PN 10 do 65°C vnější závit - montáž | ks | 1 | 0 | 0 |  | 0 | 3
PP
VV |  |  |  | "výkresy 1.PP " "Celkem 1 = 1,000 " "Celkem 1 = 1,000 " Celkem 1 = 1,000 [D]
TS
P | 168 | R722234263 |  | Filtr mosazný G 1/2" PN 20 do 80°C s 2x vnitřním závitem - dodávka | ks | 6 | 0 | 0 |  | 0 | 3
PP
VV |  |  |  | "výkresy 2.PP, 1.PP, 1.NP, 2.NP, 3.NP " "Celkem 6 = 6,000 " "Celkem 6 = 6,000 " Celkem 6 = 6,000 [D]
TS
P | 169 | R722234263 | 1 | Filtr mosazný G 1/2" PN 20 do 80°C s 2x vnitřním závitem - montáž | ks | 6 | 0 | 0 |  | 0 | 3
PP
VV |  |  |  | "výkresy 2.PP, 1.PP, 1.NP, 2.NP, 3.NP " "Celkem 6 = 6,000 " "Celkem 6 = 6,000 " Celkem 6 = 6,000 [D]
TS
P | 170 | R722290234 |  | Proplach a dezinfekce vodovodního potrubí do DN 80 - dodávka | m | 2478 | 0 | 0 |  | 0 | 3
PP
VV |  |  |  | "výkresy 2.PP, 1.PP, 1.NP, 2.NP, 3.NP " "Celkem 2478 = 2478,000 " "Celkem 2478 = 2478,000 " Celkem 2478 = 2478,000 [D]
TS
P | 171 | R722290234 | 1 | Proplach a dezinfekce vodovodního potrubí do DN 80 - montáž | m | 2478 | 0 | 0 |  | 0 | 3
PP
VV |  |  |  | "výkresy 2.PP, 1.PP, 1.NP, 2.NP, 3.NP " "Celkem 2478 = 2478,000 " "Celkem 2478 = 2478,000 " Celkem 2478 = 2478,000 [D]
TS
P | 172 | R723221304 |  | Ventil vzorkovací rohový G 1/2" PN 5 s vnitřním závitem - dodávka | ks | 1 | 0 | 0 |  | 0 | 3
PP
VV |  |  |  | "výkresy 2.PP, 1.PP, 1.NP, 2.NP, 3.NP " "Celkem 1 = 1,000 " "Celkem 1 = 1,000 " Celkem 1 = 1,000 [D]
TS
P | 173 | R723221304 | 1 | Ventil vzorkovací rohový G 1/2" PN 5 s vnitřním závitem - montáž | ks | 1 | 0 | 0 |  | 0 | 3
PP
VV |  |  |  | "výkresy 2.PP, 1.PP, 1.NP, 2.NP, 3.NP " "Celkem 1 = 1,000 " "Celkem 1 = 1,000 " Celkem 1 = 1,000 [D]
TS
SD |  | A04 |  | STROJNÍ VYBAVENÍ |  |  |  | 0
P | 174 | 724231127 |  | Příslušenství domovních vodáren měřící manometr s membránou | ks | 2 | 0 | 0 | CS ÚRS 2024 01 | 0 | 3
PP |  |  |  | Manometr-Nerezový s glycerinovou náplní, rozsah do 10Bar, vč. Kulového kohoutu DN15 červený bronz, připojovacích tvarovek a armatur
VV |  |  |  | "výkresy 2.PP, 1.PP " "Celkem 2 = 2,000 " "Celkem 2 = 2,000 " Celkem 2 = 2,000 [D]
TS
P | 175 | R724 24-001 |  | Filtr se zpětným proplachem manuální DN50 - dodávka | ks | 1 | 0 | 0 |  | 0 | 3
PP |  |  |  | Jemný filtr s automatickým zpětným proplachem určený pro pitnou studenou vodu, nerezové sítko 0,1-0,11mm, filtrační jímka z čirého plastu, nepřerušená dodávka filtrované vody vč. přechodek, šroubení, protipřírub, příslušenství a pomocného materiálu
VV |  |  |  | "výkresy 1.PP " "Celkem 1 = 1,000 " "Celkem 1 = 1,000 " Celkem 1 = 1,000 [D]
TS
P | 176 | R724 24-001 | 1 | Filtr se zpětným proplachem manuální DN50 - montáž | ks | 1 | 0 | 0 |  | 0 | 3
PP |  |  |  | Jemný filtr s automatickým zpětným proplachem určený pro pitnou studenou vodu, nerezové sítko 0,1-0,11mm, filtrační jímka z čirého plastu, nepřerušená dodávka filtrované vody vč. přechodek, šroubení, protipřírub, příslušenství a pomocného materiálu
VV |  |  |  | "výkresy 1.PP " "Celkem 1 = 1,000 " "Celkem 1 = 1,000 " Celkem 1 = 1,000 [D]
TS
P | 177 | RA04-001 |  | Cirkulační čerpadlo - dodávka | ks | 1 | 0 | 0 |  | 0 | 3
PP |  |  |  | Q=0,3m3hod, H=1,4m
VV |  |  |  | "výkresy 2.PP, 1.PP " "Celkem 1 = 1,000 " "Celkem 1 = 1,000 " Celkem 1 = 1,000 [D]
TS
P | 178 | RA04-001 | 1 | Cirkulační čerpadlo - montáž | ks | 1 | 0 | 0 |  | 0 | 3
PP |  |  |  | Q=0,3m3hod, H=1,4m
VV |  |  |  | "výkresy 2.PP, 1.PP " "Celkem 1 = 1,000 " "Celkem 1 = 1,000 " Celkem 1 = 1,000 [D]
TS
P | 179 | RA04-002 |  | Cirkulační čerpadlo - dodávka | ks | 1 | 0 | 0 |  | 0 | 3
PP |  |  |  | Q=0,2m3hod, H=0,7m
VV |  |  |  | "výkresy 2.PP, 1.PP " "Celkem 1 = 1,000 " "Celkem 1 = 1,000 " Celkem 1 = 1,000 [D]
TS
P | 180 | RA04-002 | 1 | Cirkulační čerpadlo - montáž | ks | 1 | 0 | 0 |  | 0 | 3
PP |  |  |  | Q=0,2m3hod, H=0,7m
VV |  |  |  | "výkresy 2.PP, 1.PP " "Celkem 1 = 1,000 " "Celkem 1 = 1,000 " Celkem 1 = 1,000 [D]
TS
SD |  | A05 |  | ZAŘIZOVACÍ PŘEDMĚTY |  |  |  | 0
P | 181 | 725119125 |  | Montáž klozetových mís závěsných na nosné stěny | ks | 46 | 0 | 0 | CS ÚRS 2024 01 | 0 | 3
PP
TS
P | 182 | 725129102 |  | Montáž pisoáru s automatickým splachováním | ks | 12 | 0 | 0 | CS ÚRS 2024 01 | 0 | 3
PP
TS
P | 183 | 725219102 |  | Montáž umyvadla připevněného na šrouby do zdiva | ks | 56 | 0 | 0 | CS ÚRS 2024 01 | 0 | 3
PP
TS
P | 184 | 725229103 |  | Montáž vany se zápachovou uzávěrkou akrylátových | ks | 9 | 0 | 0 | CS ÚRS 2024 01 | 0 | 3
PP
TS
P | 185 | 725241901 |  | Montáž vaničky sprchové | ks | 7 | 0 | 0 | CS ÚRS 2024 01 | 0 | 3
PP
TS
P | 186 | 725339111 |  | Montáž výlevky | ks | 7 | 0 | 0 | CS ÚRS 2024 01 | 0 | 3
PP
TS
P | 187 | 725813111 |  | Ventil rohový bez přípojovací trubičky nebo flexi hadičky G 1/5" | ks | 14 | 0 | 0 | CS ÚRS 2024 01 | 0 | 3
PP
TS
P | 188 | 725813112 |  | Ventil rohový pračkový G 3/4" | ks | 11 | 0 | 0 | CS ÚRS 2024 01 | 0 | 3
PP
TS
P | 189 | 725849413 |  | Montáž baterie sprchové nástěnné | ks | 9 | 0 | 0 | CS ÚRS 2024 01 | 0 | 3
PP
TS
P | 190 | 725862103 |  | Zápachová úzavěra pro dřezy DN40/50 | ks | 22 | 0 | 0 | CS ÚRS 2024 01 | 0 | 3
PP
TS
P | 191 | 726131041 |  | Instalační předstěna - klozet závěsný v 1120 mm s ovládáním zepředu do lehkých stěn s kovovou kcí | ks | 12 | 0 | 0 | CS ÚRS 2024 01 | 0 | 3
PP
TS |  |  |  | vč. ovládacího plastového dvojčinného tlačítka
P | 192 | 726131204 |  | Instalační předstěna - montáž klozetu do lehkých stěn s kovovou kcí | ks | 18 | 0 | 0 | CS ÚRS 2024 01 | 0 | 3
PP
TS
P | 193 | 726131204 | 1 | Instalační předstěna - montáž klozetu do lehkých stěn s kovovou kcí | ks | 7 | 0 | 0 | CS ÚRS 2024 01 | 0 | 3
PP
TS |  |  |  | pro výlevky
P | 194 | 998725201 |  | Přesun hmot procentní pro zařizovací předměty v objektech v do 6 m | % | 17435.23 | 0 | 0 | CS ÚRS 2024 01 | 0 | 3
PP
TS
P | 195 | 998726111 |  | Přesun hmot tonážní pro instalační prefabrikáty v objektech v do 6 m | t | 15 | 0 | 0 | CS ÚRS 2024 01 | 0 | 3
PP
TS
P | 196 | R725 11-001 |  | Klozet závěsný - WC - dodávka | ks | 12 | 0 | 0 |  | 0 | 3
PP |  |  |  | Keramické závěsné WC 550x370x390mm s hlubokým splachováním, barva bílá, včetně instalační sady, včetně odpovídajícího sedátka, z duroplastu s antibakteriální úpravou, barva bílá, s kovovými pochromovanými panty
TS
P | 197 | R725 11-001 | 1 | Klozet závěsný - WC - montáž | ks | 12 | 0 | 0 |  | 0 | 3
PP |  |  |  | Keramické závěsné WC 550x370x390mm s hlubokým splachováním, barva bílá, včetně instalační sady, včetně odpovídajícího sedátka, z duroplastu s antibakteriální úpravou, barva bílá, s kovovými pochromovanými panty
TS
P | 198 | R725 11-002 |  | Klozet závěsný -WCv + Wca - dodávka | ks | 26 | 0 | 0 |  | 0 | 3
PP |  |  |  | Keramické závěsné WC 530x370x390mm s hlubokým splachováním
TS |  |  |  | Barva bílá, včetně instalační sady, včetně odpovídajícího sedátka, z duroplastu s antibakteriální úpravou, barva bílá, s kovovými pochromovanými panty a nerezovým tlačítkem ovládání v úsporném systému STOP
P | 199 | R725 11-002 | 1 | Klozet závěsný -WCv + Wca - montáž | ks | 26 | 0 | 0 |  | 0 | 3
PP |  |  |  | Keramické závěsné WC 530x370x390mm s hlubokým splachováním
TS |  |  |  | Barva bílá, včetně instalační sady, včetně odpovídajícího sedátka, z duroplastu s antibakteriální úpravou, barva bílá, s kovovými pochromovanými panty a nerezovým tlačítkem ovládání v úsporném systému STOP
P | 200 | R725 11-003 |  | Klozet kombi -WCvn - dodávka | ks | 5 | 0 | 0 |  | 0 | 3
PP |  |  |  | Klozet závěsný nerezový antivandal 550x370x362mm, montáž přes speciální šrouby
TS |  |  |  | AISI 304, hluboké splachování, sedátko z tvrzeného plastu k dtto
P | 201 | R725 11-003 | 1 | Klozet kombi -WCvn - montáž | ks | 5 | 0 | 0 |  | 0 | 3
PP |  |  |  | Klozet závěsný nerezový antivandal 550x370x362mm, montáž přes speciální šrouby
TS |  |  |  | AISI 304, hluboké splachování, sedátko z tvrzeného plastu k dtto
P | 202 | R725 11-004 |  | Klozet závěsný hendikep -Wci - dodávka | ks | 2 | 0 | 0 |  | 0 | 3
PP |  |  |  | Klozet závěsný keramický hendikep 360x700x380mm, hluboké splachování
TS |  |  |  | Sedátko z tvrzeného plastu instal.blok WC pro SDK, vč výstuh pro madla, ovládání zepředu, výška 1120mm, možno nastavit splachování 4,5/3l - nádržka z jednoho kusu, ovládací deska dvě splachování, nerez antivandal+oddálené splachování pneumatické ruční chrom funkční současně s tlačítky pro dtto vč. příslušenství, montáže a pomocného materiálu
P | 203 | R725 11-004 | 1 | Klozet závěsný hendikep -Wci - montáž | ks | 2 | 0 | 0 |  | 0 | 3
PP |  |  |  | Klozet závěsný keramický hendikep 360x700x380mm, hluboké splachování
TS |  |  |  | Sedátko z tvrzeného plastu instal.blok WC pro SDK, vč výstuh pro madla, ovládání zepředu, výška 1120mm, možno nastavit splachování 4,5/3l - nádržka z jednoho kusu, ovládací deska dvě splachování, nerez antivandal+oddálené splachování pneumatické ruční chrom funkční současně s tlačítky pro dtto vč. příslušenství, montáže a pomocného materiálu
P | 204 | R725 11-005 |  | Klozet závěsný hendikep nerez -Wciv - dodávka | ks | 1 | 0 | 0 |  | 0 | 3
PP |  |  |  | Klozet závěsný nerezový antivandal d. 700 mm, š. 360 mm, 460 mm nad podlahou
TS |  |  |  | montáž přes speciální šrouby handicap s prodlouženou délkou, splňující požadavky vyhlášky č. 398/2009 Sb., o obecných technických požadavcích zabezpečujících užívání staveb osobami s omezenou schopností pohybu a orientace, hluboké splachování, včetně instalační sady
P | 205 | R725 11-005 | 1 | Klozet závěsný hendikep nerez -Wciv - montáž | ks | 1 | 0 | 0 |  | 0 | 3
PP |  |  |  | Klozet závěsný nerezový antivandal d. 700 mm, š. 360 mm, 460 mm nad podlahou
TS |  |  |  | montáž přes speciální šrouby handicap s prodlouženou délkou, splňující požadavky vyhlášky č. 398/2009 Sb., o obecných technických požadavcích zabezpečujících užívání staveb osobami s omezenou schopností pohybu a orientace, hluboké splachování, včetně instalační sady
P | 206 | R725 12-001 |  | Pisoár -Pi - dodávka | ks | 9 | 0 | 0 |  | 0 | 3
PP |  |  |  | Pisoár keramický s automatickým radarovým splachovačem s integrovaným zdrojem
TS |  |  |  | Elektromagnetický ventil, propojovací hadice, rohový ventil, vtoková armatura s těsněním, sifon, montážní šablony, integrovaný napájecí zdroj, 230V, vč, příslušenství a pomocného materiálu, dálkový ovladač pro nastavení doby spláchnutí
P | 207 | R725 12-001 | 1 | Pisoár -Pi - montáž | ks | 9 | 0 | 0 |  | 0 | 3
PP |  |  |  | Pisoár keramický s automatickým radarovým splachovačem s integrovaným zdrojem
TS |  |  |  | Elektromagnetický ventil, propojovací hadice, rohový ventil, vtoková armatura s těsněním, sifon, montážní šablony, integrovaný napájecí zdroj, 230V, vč, příslušenství a pomocného materiálu, dálkový ovladač pro nastavení doby spláchnutí
P | 208 | R725 12-002 |  | Pisoár -Piv - dodávka | ks | 3 | 0 | 0 |  | 0 | 3
PP |  |  |  | Pisoár nerezový antivandal s automatickým radarovým splachovačem s integrovaným zdrojem
TS |  |  |  | Elektromagnetický ventil, propojovací hadice, rohový ventil, vtoková armatura s těsněním, sifon, montážní šablony, integrovaný napájecí zdroj, 230V, vč, příslušenství a pomocného materiálu, dálkový ovladač pro nastavení doby spláchnutí
P | 209 | R725 12-002 | 1 | Pisoár -Piv - montáž | ks | 3 | 0 | 0 |  | 0 | 3
PP |  |  |  | Pisoár nerezový antivandal s automatickým radarovým splachovačem s integrovaným zdrojem
TS |  |  |  | Elektromagnetický ventil, propojovací hadice, rohový ventil, vtoková armatura s těsněním, sifon, montážní šablony, integrovaný napájecí zdroj, 230V, vč, příslušenství a pomocného materiálu, dálkový ovladač pro nastavení doby spláchnutí
P | 210 | R725 21-001 |  | Umyvadlo -U - dodávka | ks | 11 | 0 | 0 |  | 0 | 3
PP |  |  |  | Umyvadlo keramické 650x440x185 mm, vč instalační sady
TS |  |  |  | 2x rohový ventil s filtrem 250 µm 1/2" - 3/8" a samotěsnícím závitem, umyvadlový sifon chrom včetně výpustě, vč. příslušenství a pomocného materiálu
P | 211 | R725 21-001 | 1 | Umyvadlo -U - montáž | ks | 11 | 0 | 0 |  | 0 | 3
PP |  |  |  | Umyvadlo keramické 650x440x185 mm, vč instalační sady
TS |  |  |  | 2x rohový ventil s filtrem 250 µm 1/2" - 3/8" a samotěsnícím závitem, umyvadlový sifon chrom včetně výpustě, vč. příslušenství a pomocného materiálu
P | 212 | R725 21-002 |  | Dvojumyvadlo -U2 - dodávka | ks | 2 | 0 | 0 |  | 0 | 3
PP |  |  |  | Nerezové dvojumyvadlo s přepadem, vnitřní průměr umyvadla 320 mm
TS |  |  |  | Povrch matný, montáž na stěnu, materiál nerez, s otvorem pro baterii
P | 213 | R725 21-002 | 1 | Dvojumyvadlo -U2 - montáž | ks | 2 | 0 | 0 |  | 0 | 3
PP |  |  |  | Nerezové dvojumyvadlo s přepadem, vnitřní průměr umyvadla 320 mm
TS |  |  |  | Povrch matný, montáž na stěnu, materiál nerez, s otvorem pro baterii
P | 214 | R725 21-003 |  | Umyvadlo veřejné -Uv - dodávka | ks | 15 | 0 | 0 |  | 0 | 3
PP |  |  |  | Umyvadlo keramické 650x440x185 mm, vč instalační sady
TS |  |  |  | 2x rohový ventil s filtrem 250 µm 1/2" - 3/8" a samotěsnícím závitem, umyvadlový sifon neuzaviratelná chrom, vč. příslušenství a pomocného materiálu
P | 215 | R725 21-003 | 1 | Umyvadlo veřejné -Uv - montáž | ks | 15 | 0 | 0 |  | 0 | 3
PP |  |  |  | Umyvadlo keramické 650x440x185 mm, vč instalační sady
TS |  |  |  | 2x rohový ventil s filtrem 250 µm 1/2" - 3/8" a samotěsnícím závitem, umyvadlový sifon neuzaviratelná chrom, vč. příslušenství a pomocného materiálu
P | 216 | R725 21-004 |  | Umyvadlo administrativa -Ua - dodávka | ks | 12 | 0 | 0 |  | 0 | 3
PP |  |  |  | Umyvadlo keramické 650x440x185 mm, vč instalační sady
TS |  |  |  | 2x rohový ventil s filtrem 250 µm 1/2" - 3/8" a samotěsnícím závitem, umyvadlový sifon chrom včetně výpustě, vč. příslušenství a pomocného materiálu
P | 217 | R725 21-004 | 1 | Umyvadlo administrativa -Ua - montáž | ks | 12 | 0 | 0 |  | 0 | 3
PP |  |  |  | Umyvadlo keramické 650x440x185 mm, vč instalační sady
TS |  |  |  | 2x rohový ventil s filtrem 250 µm 1/2" - 3/8" a samotěsnícím závitem, umyvadlový sifon chrom včetně výpustě, vč. příslušenství a pomocného materiálu
P | 218 | R725 21-005 |  | Umyvadlo hendikep -Ui - dodávka | ks | 2 | 0 | 0 |  | 0 | 3
PP |  |  |  | Umyvadlo keramické pro tělesně handicapované 640 x 550 x 165 mm
TS |  |  |  | Povrch matný, kruhové, s otvorem pro baterii, vč. Instalační sady, 2x rohový ventil s filtrem 250 µm 1/2" - 3/8" a samotěsnícím závitem, umyvadlový sifon podomítkový- PP+nerez krytka, odtoková trubka chrom včetně výpustě, vč. příslušenství a pomocného materiálu
P | 219 | R725 21-005 | 1 | Umyvadlo hendikep -Ui - montáž | ks | 2 | 0 | 0 |  | 0 | 3
PP |  |  |  | Umyvadlo keramické pro tělesně handicapované 640 x 550 x 165 mm
TS |  |  |  | Povrch matný, kruhové, s otvorem pro baterii, vč. Instalační sady, 2x rohový ventil s filtrem 250 µm 1/2" - 3/8" a samotěsnícím závitem, umyvadlový sifon podomítkový- PP+nerez krytka, odtoková trubka chrom včetně výpustě, vč. příslušenství a pomocného materiálu
P | 220 | R725 21-006 |  | Umyvadlo hendikep veřejné -Uiv - dodávka | ks | 1 | 0 | 0 |  | 0 | 3
PP |  |  |  | Umyvadlo nerezové pro tělesně handicapované rozm. š 550 mm, hl. 550 mm
TS |  |  |  | Povrch matný, kruhové, s otvorem pro baterii, vč. instalační sady, 2x rohový ventil s filtrem 250 µm 1/2" - 3/8" a samotěsnícím závitem, umyvadlový sifon podomítkový- PP+nerez krytka, odtoková trubka chrom včetně výpustě, vč. příslušenství a pomocného materiálu
P | 221 | R725 21-006 | 1 | Umyvadlo hendikep veřejné -Uiv - montáž | ks | 1 | 0 | 0 |  | 0 | 3
PP |  |  |  | Umyvadlo nerezové pro tělesně handicapované rozm. š 550 mm, hl. 550 mm
TS |  |  |  | Povrch matný, kruhové, s otvorem pro baterii, vč. instalační sady, 2x rohový ventil s filtrem 250 µm 1/2" - 3/8" a samotěsnícím závitem, umyvadlový sifon podomítkový- PP+nerez krytka, odtoková trubka chrom včetně výpustě, vč. příslušenství a pomocného materiálu
P | 222 | R725 21-007 |  | Umývátko -Um - dodávka | ks | 11 | 0 | 0 |  | 0 | 3
PP |  |  |  | Umývátko 370x180x120 mm vč instalační sady, otvor pro stojánkovou baterii
TS |  |  |  | 2x rohový ventil s filtrem 250 µm 1/2" - 3/8" a samotěsnícím závitem, umyvadlový sifon chrom, vč. příslušenství a pomocného materiálu, výška osazení: dle výkresu stěny
P | 223 | R725 21-007 | 1 | Umývátko -Um - montáž | ks | 11 | 0 | 0 |  | 0 | 3
PP |  |  |  | Umývátko 370x180x120 mm vč instalační sady, otvor pro stojánkovou baterii
TS |  |  |  | 2x rohový ventil s filtrem 250 µm 1/2" - 3/8" a samotěsnícím závitem, umyvadlový sifon chrom, vč. příslušenství a pomocného materiálu, výška osazení: dle výkresu stěny
P | 224 | R725 21-008 |  | Umývátko veřejné -Umv - dodávka | ks | 2 | 0 | 0 |  | 0 | 3
PP |  |  |  | Umývátko 450x240x130 mm vč instalační sady, otvor pro stojánkovou baterii
TS |  |  |  | 2x rohový ventil s filtrem 250 µm 1/2" - 3/8" a samotěsnícím závitem, umyvadlový sifon chrom, vč. příslušenství a pomocného materiálu, výška osazení: dle výkresu stěny
P | 225 | R725 21-008 | 1 | Umývátko veřejné -Umv - montáž | ks | 2 | 0 | 0 |  | 0 | 3
PP |  |  |  | Umývátko 450x240x130 mm vč instalační sady, otvor pro stojánkovou baterii
TS |  |  |  | 2x rohový ventil s filtrem 250 µm 1/2" - 3/8" a samotěsnícím závitem, umyvadlový sifon chrom, vč. příslušenství a pomocného materiálu, výška osazení: dle výkresu stěny
P | 226 | R725 24-001 |  | Liniový sprchový žlábek -SP1 - dodávka | ks | 2 | 0 | 0 |  | 0 | 3
PP |  |  |  | Sprchový žlábek leštěná nerezová ocel
TS |  |  |  | Koplet krycí rošt, sifon, stavěcí patky, sítko na vlasy, délka 750mm -bude doměřeno dle skutečných rozměrů
P | 227 | R725 24-001 | 1 | Liniový sprchový žlábek -SP1 - montáž | ks | 2 | 0 | 0 |  | 0 | 3
PP |  |  |  | Sprchový žlábek leštěná nerezová ocel
TS |  |  |  | Koplet krycí rošt, sifon, stavěcí patky, sítko na vlasy, délka 750mm -bude doměřeno dle skutečných rozměrů
P | 228 | R725 24-002 |  | Liniový sprchový žlábek -SP2 - dodávka | ks | 4 | 0 | 0 |  | 0 | 3
PP |  |  |  | Sprchový žlábek leštěná nerezová ocel
TS |  |  |  | Koplet krycí rošt, sifon, stavěcí patky, sítko na vlasy, délka 800mm -bude doměřeno dle skutečných rozměrů
P | 229 | R725 24-002 | 1 | Liniový sprchový žlábek -SP2 - montáž | ks | 4 | 0 | 0 |  | 0 | 3
PP |  |  |  | Sprchový žlábek leštěná nerezová ocel
TS |  |  |  | Koplet krycí rošt, sifon, stavěcí patky, sítko na vlasy, délka 800mm -bude doměřeno dle skutečných rozměrů
P | 230 | R725 24-003 |  | Sprchová vanička 900x900 -SP3 - dodávka | ks | 1 | 0 | 0 |  | 0 | 3
PP |  |  |  | Sprchová vanička akrylátová bílá 900x900mm s rohovým vtokem, komplet vč. sifonu
TS
P | 231 | R725 24-003 | 1 | Sprchová vanička 900x900 -SP3 - montáž | ks | 1 | 0 | 0 |  | 0 | 3
PP |  |  |  | Sprchová vanička akrylátová bílá 900x900mm s rohovým vtokem, komplet vč. sifonu
TS
P | 232 | R725 24-004 |  | Sprchová vanička 900x1000 -SP4 - dodávka | ks | 1 | 0 | 0 |  | 0 | 3
PP |  |  |  | Sprchová vanička akrylátová bílá 900x1000mm s rohovým vtokem, komplet vč. sifonu
TS
P | 233 | R725 24-004 | 1 | Sprchová vanička 900x1000 -SP4 - montáž | ks | 1 | 0 | 0 |  | 0 | 3
PP |  |  |  | Sprchová vanička akrylátová bílá 900x1000mm s rohovým vtokem, komplet vč. sifonu
TS
P | 234 | R725 24-005 |  | Sprchová vanička 1100x900 -SP5 - dodávka | ks | 1 | 0 | 0 |  | 0 | 3
PP |  |  |  | Sprchová vanička akrylátová bílá 900x1100mm s rohovým vtokem, komplet vč. sifonu
TS
P | 235 | R725 24-005 | 1 | Sprchová vanička 1100x900 -SP5 - montáž | ks | 1 | 0 | 0 |  | 0 | 3
PP |  |  |  | Sprchová vanička akrylátová bílá 900x1100mm s rohovým vtokem, komplet vč. sifonu
TS
P | 236 | R725 33-001 |  | Výlevka -VL - dodávka | ks | 7 | 0 | 0 |  | 0 | 3
PP |  |  |  | VL - Závěsná výlevka se zadním odpadem DN100 dl. 510mm, s plastovou mřížkou
TS
P | 237 | R725 33-001 | 1 | Výlevka -VL - montáž | ks | 7 | 0 | 0 |  | 0 | 3
PP |  |  |  | VL - Závěsná výlevka se zadním odpadem DN100 dl. 510mm, s plastovou mřížkou
TS
P | 238 | R725 53-002 |  | Elektrický ohřívač vody tlakový 10L - dodávka | ks | 7 | 0 | 0 |  | 0 | 3
PP
TS
P | 239 | R725 53-002 | 1 | Elektrický ohřívač vody tlakový 10L - montáž | ks | 7 | 0 | 0 |  | 0 | 3
PP
TS
P | 240 | R725 53-003 |  | Montáž ohřívačů zásobníkových závěsných tlakových - dodávka | ks | 7 | 0 | 0 |  | 0 | 3
PP
TS
P | 241 | R725 53-003 | 1 | Montáž ohřívačů zásobníkových závěsných tlakových - montáž | ks | 7 | 0 | 0 |  | 0 | 3
PP
TS
P | 242 | R725 82-001 |  | Baterie umyvadlová -U - dodávka | ks | 11 | 0 | 0 |  | 0 | 3
PP |  |  |  | Baterie umyvadlová stojánková páková s výpustí, keramická kartuš 35mm
TS
P | 243 | R725 82-001 | 1 | Baterie umyvadlová -U - montáž | ks | 11 | 0 | 0 |  | 0 | 3
PP |  |  |  | Baterie umyvadlová stojánková páková s výpustí, keramická kartuš 35mm
TS
P | 244 | R725 82-002 |  | Baterie umyvadlová -U2 - dodávka | ks | 4 | 0 | 0 |  | 0 | 3
PP |  |  |  | Baterie umyvadlová stojánková antivandal
TS |  |  |  | Celonerezové provedení, bezolovnatá technologie, reaguje na mírné stlačení piezo tlačítka okamžitým spuštěním vody
P | 245 | R725 82-002 | 1 | Baterie umyvadlová -U2 - montáž | ks | 4 | 0 | 0 |  | 0 | 3
PP |  |  |  | Baterie umyvadlová stojánková antivandal
TS |  |  |  | Celonerezové provedení, bezolovnatá technologie, reaguje na mírné stlačení piezo tlačítka okamžitým spuštěním vody
P | 246 | R725 82-003 |  | Baterie umyvadlová -Uv - dodávka | ks | 15 | 0 | 0 |  | 0 | 3
PP |  |  |  | Baterie piezo umyvadlová stojánková páková bez výpusti
TS |  |  |  | Keramická kartuš 35mm, poloha s úsporným provozem na 15% , druhá poloha plný provoz. Materiál mosaz, povrchová úprava lesklý chrom.
P | 247 | R725 82-003 | 1 | Baterie umyvadlová -Uv - montáž | ks | 15 | 0 | 0 |  | 0 | 3
PP |  |  |  | Baterie piezo umyvadlová stojánková páková bez výpusti
TS |  |  |  | Keramická kartuš 35mm, poloha s úsporným provozem na 15% , druhá poloha plný provoz. Materiál mosaz, povrchová úprava lesklý chrom.
P | 248 | R725 82-004 |  | Baterie umyvadlová -Ua - dodávka | ks | 12 | 0 | 0 |  | 0 | 3
PP |  |  |  | Baterie umyvadlová stojánková páková s výpustí, keramická kartuš 35mm
TS
P | 249 | R725 82-004 | 1 | Baterie umyvadlová -Ua - montáž | ks | 12 | 0 | 0 |  | 0 | 3
PP |  |  |  | Baterie umyvadlová stojánková páková s výpustí, keramická kartuš 35mm
TS
P | 250 | R725 82-005 |  | Baterie umyvadlová -Ui - dodávka | ks | 2 | 0 | 0 |  | 0 | 3
PP |  |  |  | Baterie umyvadlová stojánková páková, s prodlouženou rukojetíá, výpustí, keramická kartuš 35mm
TS
P | 251 | R725 82-005 | 1 | Baterie umyvadlová -Ui - montáž | ks | 2 | 0 | 0 |  | 0 | 3
PP |  |  |  | Baterie umyvadlová stojánková páková, s prodlouženou rukojetíá, výpustí, keramická kartuš 35mm
TS
P | 252 | R725 82-006 |  | Baterie umyvadlová -Uiv - dodávka | ks | 1 | 0 | 0 |  | 0 | 3
PP |  |  |  | Baterie umyvadlová stojánková antivandal
TS |  |  |  | Celonerezové provedení, bezolovnatá technologie, reaguje na mírné stlačení piezo tlačítka okamžitým spuštěním vody
P | 253 | R725 82-006 | 1 | Baterie umyvadlová -Uiv - montáž | ks | 1 | 0 | 0 |  | 0 | 3
PP |  |  |  | Baterie umyvadlová stojánková antivandal
TS |  |  |  | Celonerezové provedení, bezolovnatá technologie, reaguje na mírné stlačení piezo tlačítka okamžitým spuštěním vody
P | 254 | R725 82-007 |  | Baterie umyvadlová -Um - dodávka | ks | 11 | 0 | 0 |  | 0 | 3
PP |  |  |  | Baterie umyvadlová stojánková páková s výpustí, keramická kartuš 35mm
TS
P | 255 | R725 82-007 | 1 | Baterie umyvadlová -Um - montáž | ks | 11 | 0 | 0 |  | 0 | 3
PP |  |  |  | Baterie umyvadlová stojánková páková s výpustí, keramická kartuš 35mm
TS
P | 256 | R725 82-008 |  | Baterie umyvadlová -Umv - dodávka | ks | 2 | 0 | 0 |  | 0 | 3
PP |  |  |  | Baterie piezo umyvadlová stojánková páková bez výpusti
TS |  |  |  | Keramická kartuš 35mm, poloha s úsporným provozem na 15% , druhá poloha plný provoz. Materiál mosaz, povrchová úprava lesklý chrom.
P | 257 | R725 82-008 | 1 | Baterie umyvadlová -Umv - montáž | ks | 2 | 0 | 0 |  | 0 | 3
PP |  |  |  | Baterie piezo umyvadlová stojánková páková bez výpusti
TS |  |  |  | Keramická kartuš 35mm, poloha s úsporným provozem na 15% , druhá poloha plný provoz. Materiál mosaz, povrchová úprava lesklý chrom.
P | 258 | R725 83 001 |  | Baterie vanová V1 + V2 - dodávka | ks | 9 | 0 | 0 |  | 0 | 3
PP |  |  |  | Vanová baterie s přepínací funkcí vana/sprcha vč. keramické těsnicí kartuše 35 mm
TS |  |  |  | Boční ovládání, s uzavíracím a přepínacím ventilem, se standardní přípojkou na sprchovou hadici, součástí sprchová tyč dl. 900 mm, spodní hrana ve výšce 1200 nad čistou podlahou, ruční sprcha, přestavitelná na 3 druhy proudu:sprchový déšť, měkký proud, masážní proud, hadice s kónickými matkami
P | 259 | R725 83-001 | 1 | Baterie vanová V1 + V2 - montáž | ks | 9 | 0 | 0 |  | 0 | 3
PP |  |  |  | Vanová baterie s přepínací funkcí vana/sprcha vč. keramické těsnicí kartuše 35 mm
TS |  |  |  | Boční ovládání, s uzavíracím a přepínacím ventilem, se standardní přípojkou na sprchovou hadici, součástí sprchová tyč dl. 900 mm, spodní hrana ve výšce 1200 nad čistou podlahou, ruční sprcha, přestavitelná na 3 druhy proudu:sprchový déšť, měkký proud, masážní proud, hadice s kónickými matkami
P | 260 | R725 84-001 |  | Baterie sprchová SP1 + SP2 + SP3 + SP4 + SP5 - dodávka | ks | 9 | 0 | 0 |  | 0 | 3
PP |  |  |  | Sprchový systém na stěnu s termostatickou baterií
TS |  |  |  | Dva sprchové proudy, ruční sprcha + horizontální otočné sprchové rameno, omezovač průtoku, rozteč 150 mm, povrchová úprava: lesklý chrom, výška osy baterie 800 mm nad čistou podlahou
P | 261 | R725 84-001 | 1 | Baterie sprchová SP1 + SP2 + SP3 + SP4 + SP5 - montáž | ks | 9 | 0 | 0 |  | 0 | 3
PP |  |  |  | Sprchový systém na stěnu s termostatickou baterií
TS |  |  |  | Dva sprchové proudy, ruční sprcha + horizontální otočné sprchové rameno, omezovač průtoku, rozteč 150 mm, povrchová úprava: lesklý chrom, výška osy baterie 800 mm nad čistou podlahou
P | 262 | R72522-001 |  | Vana d.1600 -V1 - dodávka | ks | 6 | 0 | 0 |  | 0 | 3
PP |  |  |  | Vana akrylátová obdelníková 700x610x1600 o objemu 190l
TS |  |  |  | Příslušenství k vaně, vanový uzavírací automat (chromové ovládadí tlačítko) + vanový sifon
P | 263 | R72522-001 | 1 | Vana d.1600 -V1 - montáž | ks | 6 | 0 | 0 |  | 0 | 3
PP |  |  |  | Vana akrylátová obdelníková 700x610x1600 o objemu 190l
TS |  |  |  | Příslušenství k vaně, vanový uzavírací automat (chromové ovládadí tlačítko) + vanový sifon
P | 264 | R72522-002 |  | Vana d.1700 -V2 - dodávka | ks | 3 | 0 | 0 |  | 0 | 3
PP |  |  |  | Vana akrylátová obdelníková 700x610x1700 o objemu 225l
TS |  |  |  | Příslušenství k vaně, vanový uzavírací automat (chromové ovládadí tlačítko) + vanový sifon
P | 265 | R72522-002 | 1 | Vana d.1700 -V2 - montáž | ks | 3 | 0 | 0 |  | 0 | 3
PP |  |  |  | Vana akrylátová obdelníková 700x610x1700 o objemu 225l
TS |  |  |  | Příslušenství k vaně, vanový uzavírací automat (chromové ovládadí tlačítko) + vanový sifon
P | 266 | R726 13-001 |  | Instalační předstěna -aintivandal klozet závěsný v 1120 mm - dodávka | ks | 6 | 0 | 0 |  | 0 | 3
PP |  |  |  | S ovládáním zepředu pro postižené do stěn s kov kcí
TS
P | 267 | R726 13-001 | 1 | Instalační předstěna -aintivandal klozet závěsný v 1120 mm - montáž | ks | 6 | 0 | 0 |  | 0 | 3
PP |  |  |  | S ovládáním zepředu pro postižené do stěn s kov kcí
TS
P | 268 | R726 13-002 |  | Instalační předstěna - klozet závěsný v 1120 mm s ovládáním zepředu pro postižené do stěn s kov kcí - dodávka | ks | 2 | 0 | 0 |  | 0 | 3
PP
TS
P | 269 | R726 13-002 | 1 | Instalační předstěna - klozet závěsný v 1120 mm s ovládáním zepředu pro postižené do stěn s kov kcí - montáž | ks | 2 | 0 | 0 |  | 0 | 3
PP
TS
P | 270 | R726 13-003 |  | Instalační předstěna -výlevka závěsná s upevněním baterie do lehkých stěn s kovovou kcí - dodávka | ks | 7 | 0 | 0 |  | 0 | 3
PP
TS
P | 271 | R726 13-003 | 1 | Instalační předstěna -výlevka závěsná s upevněním baterie do lehkých stěn s kovovou kcí - montáž | ks | 7 | 0 | 0 |  | 0 | 3
PP
TS
P | 272 | R726131041. |  | Instalační předstěna - klozet závěsný v 1120 mm s ovládáním zepředu do lehkých stěn s kovovou kcí - dodávka | ks | 26 | 0 | 0 |  | 0 | 3
PP
TS |  |  |  | vč. ovládacího plastového dvojčinného tlačítka
P | 273 | R726131041. | 1 | Instalační předstěna - klozet závěsný v 1120 mm s ovládáním zepředu do lehkých stěn s kovovou kcí - montáž | ks | 26 | 0 | 0 |  | 0 | 3
PP
TS |  |  |  | vč. ovládacího plastového dvojčinného tlačítka
SD |  | A07 |  | PROTIPOŽÁRNÍ OCHRANA |  |  |  | 0
P | 274 | R727 12-001 |  | Protipožární manžety pro vodovod a kanalizaci - dodávka | ks | 305 | 0 | 0 |  | 0 | 3
PP
TS
P | 275 | R727 12-001 | 1 | Protipožární manžety pro vodovod a kanalizaci - montáž | ks | 305 | 0 | 0 |  | 0 | 3
PP
TS
SD |  | B01 |  | DEMONTÁŽ VNITŘNÍ KANALIZACE |  |  |  | 0
P | 276 | RB01-001 |  | Demontáž potrubí vnitřní kanalizace vč. Přislušenství - dodávka | ks | 1 | 0 | 0 |  | 0 | 3
PP |  |  |  | Tam kde to brání novému vedení instalací popř. provozu. Potrubí v zemi mohou být zaslepena popř. vyplněna
TS
P | 277 | RB01-001 | 1 | Demontáž potrubí vnitřní kanalizace vč. Přislušenství - montáž | ks | 1 | 0 | 0 |  | 0 | 3
PP |  |  |  | Tam kde to brání novému vedení instalací popř. provozu. Potrubí v zemi mohou být zaslepena popř. vyplněna
TS
SD |  | B02 |  | DEMONTÁŽ VNITŘNÍHO VODOVODU |  |  |  | 0
P | 278 | RB02-001 |  | Demontáž potrubí vnitřního vodovodu vč. Přislušenství - dodávka | ks | 1 | 0 | 0 |  | 0 | 3
PP |  |  |  | Tam kde to brání novému vedení instalací popř. provozu.
TS
P | 279 | RB02-001 | 1 | Demontáž potrubí vnitřního vodovodu vč. Přislušenství - montáž | ks | 1 | 0 | 0 |  | 0 | 3
PP |  |  |  | Tam kde to brání novému vedení instalací popř. provozu.
TS
SD |  | B05 |  | DEMONTÁŽ ZAŘIZOVACÍCH PŘEDMĚTŮ |  |  |  | 0
P | 280 | RB02-005 |  | Kompletní demontáž stávajících zařizovacích předmětů vč. Přislušenství - dodávka | ks | 1 | 0 | 0 |  | 0 | 3
PP
TS
P | 281 | RB02-005 | 1 | Kompletní demontáž stávajících zařizovacích předmětů vč. Přislušenství - montáž | ks | 1 | 0 | 0 |  | 0 | 3
PP
TS
SD |  | C01 |  | OPRAVA A ÚDRŽBA VNITŘNÍ KANALIZACE |  |  |  | 0
P | 282 | RC01-001 |  | Zaústění potrubí do stávajících / nově budovaných šachet - dodávka | ks | 2 | 0 | 0 |  | 0 | 3
PP
TS
P | 283 | RC01-001 | 1 | Zaústění potrubí do stávajících / nově budovaných šachet - montáž | ks | 2 | 0 | 0 |  | 0 | 3
PP
TS
P | 284 | RC01-002 |  | Zaústění potrubí do nových venkovních tras - dodávka | ks | 10 | 0 | 0 |  | 0 | 3
PP
TS
P | 285 | RC01-002 | 1 | Zaústění potrubí do nových venkovních tras - montáž | ks | 10 | 0 | 0 |  | 0 | 3
PP
TS
SD |  | D01 |  | OSTATNÍ POLOŽKY |  |  |  | 0
P | 286 | R000 00-002 |  | Stavební přípomoce - dodávka | kpl | 1 | 0 | 0 |  | 0 | 3
PP |  |  |  | Stavební přípomoce - sekání drážek a prostupů do velikosti 100x100mm
TS |  |  |  | Vč.zahození po montáži, zhotovování otvorů v SDK konstrukcích, osazování revizních dvířek, montážní prvky pro společná vedení. Ochranné a pomocné konstrukce, lešení
P | 287 | R000 00-002 | 1 | Stavební přípomoce - montáž | kpl | 1 | 0 | 0 |  | 0 | 3
PP |  |  |  | Stavební přípomoce - sekání drážek a prostupů do velikosti 100x100mm
TS |  |  |  | Vč.zahození po montáži, zhotovování otvorů v SDK konstrukcích, osazování revizních dvířek, montážní prvky pro společná vedení. Ochranné a pomocné konstrukce, lešení
P | 288 | R000 00-003 |  | Prověření stávajícího stavu/nalezení stávajících potrubí - dodávka | kpl | 1 | 0 | 0 |  | 0 | 3
PP
TS
P | 289 | R000 00-003 | 1 | Prověření stávajícího stavu/nalezení stávajících potrubí - montáž | kpl | 1 | 0 | 0 |  | 0 | 3
PP
TS
P | 290 | R013294002 |  | Dílenská dokumentace | soubor | 1 | 0 | 0 |  | 0 | 3
PP
TS

## D.2.2.1SO74-71-01.04-2
EstiCon |  |  |  | Firma: AFRY - AFRY | [6 empty] | 3
Soupis prací objektu
S | Stavba: | 5323520028 |  | Rekonstrukce_ŽST_KLATOVY_přip_2 |  |  | SO74-71-01.04-2 | 0 |  | 0 | 2
O | Objekt: | D.2.2.1 |  | Pozemní stavební objekty budov | [5 empty] | 0.15 | 2
O1 | Rozpočet: | SO74-71-01.04-2 |  | ŽST Klatovy, rekonstrukce výpravní budovy PLYN - Domovní rozvod plynu | [5 empty] | 0.21
Typ | Poř. číslo | Kód položky | Varianta | Název Položky | MJ | Množství | Cena |  | Cenová soustava
[7 empty] | Jednotková | Celkem
0 | 1 | 2 | 3 | 4 | 5 | 6 | 7 | 8 | 9
SD |  | 1 |  | Zemní práce |  |  |  | 0
P | 1 | 132312121 |  | Hloubení zapažených rýh šířky do 800 mm ručně s urovnáním dna do předepsaného profilu a spádu v hornině třídy těžitelnosti II skupiny 4 soudržných | m3 | 11.52 | 0 | 0 | CS ÚRS 2024 01 | 0 | 3
PP
VV |  |  |  | "12*0,8*1,2 " Celkem 11,52 = 11,520 [B]
TS
P | 2 | 139001101 |  | Příplatek k cenám hloubených vykopávek za ztížení vykopávky v blízkosti podzemního vedení nebo výbušnin pro jakoukoliv třídu horniny | m3 | 5 | 0 | 0 | CS ÚRS 2024 01 | 0 | 3
PP
VV |  |  |  | "Situace, detaily + TZ " Celkem 5 = 5,000 [B]
TS
P | 3 | 174152101 |  | Zásyp sypaninou z jakékoliv horniny při překopech inženýrských sítí strojně objemu do 30 m3 s uložením výkopku ve vrstvách se zhutněním jam, šachet, rýh nebo kolem objektů v těchto vykopávkách | m3 | 7.12 | 0 | 0 | CS ÚRS 2024 01 | 0 | 3
PP
VV |  |  |  | "pol.1- pol. 9 " Celkem 7,12 = 7,120 [B]
TS
P | 4 | R-07 | 907 | Poplatek za uložení stavebního odpadu na recyklační skládce (skládkovné) zeminy a kamení zatříděného do Katalogu odpadů pod kódem 17 05 04 vč. dopravy NEOCEŇOVAT!!! | t | 8.863 | 0 | 0 | R položka | 0 | 3
PP |  |  |  | EVIDENČNÍ POLOŽKA. Neoceňovat!!!. Položka se oceňuje pouze pod SO90-90.
VV |  |  |  | "pol.9 * hustota - z programu + doprava " Celkem 8,863 = 8,863 [B]
TS
SD |  | 23-M |  | Montáže potrubí |  |  |  | 0
P | 5 | 230120041 |  | Čištění potrubí profukováním nebo proplachováním DN 32 | m | 26 | 0 | 0 | CS ÚRS 2024 01 | 0 | 3
PP
VV |  |  |  | "Situace, půdorys, detaily + TZ " Celkem 26 = 26,000 [B]
TS
P | 6 | 230120042 |  | Čištění potrubí profukováním nebo proplachováním DN 40 | m | 7 | 0 | 0 | CS ÚRS 2024 01 | 0 | 3
PP
VV |  |  |  | "Situace, půdorys, detaily + TZ " Celkem 7 = 7,000 [B]
TS
P | 7 | 230120043 |  | Čištění potrubí profukováním nebo proplachováním DN 50 | m | 4 | 0 | 0 | CS ÚRS 2024 01 | 0 | 3
PP
VV |  |  |  | "Situace, půdorys, detaily + TZ " Celkem 4 = 4,000 [B]
TS
P | 8 | 230120045 |  | Čištění potrubí profukováním nebo proplachováním DN 80 | m | 16 | 0 | 0 | CS ÚRS 2024 01 | 0 | 3
PP
VV |  |  |  | "Situace, půdorys, detaily + TZ " Celkem 16 = 16,000 [B]
TS
P | 9 | 230120046 |  | Čištění potrubí profukováním nebo proplachováním DN 100 | m | 10 | 0 | 0 | CS ÚRS 2024 01 | 0 | 3
PP
VV |  |  |  | "Situace, půdorys, detaily + TZ " Celkem 10 = 10,000 [B]
TS
P | 10 | 230120072 |  | Značení potrubí smaltovaným štítkem upevněným upínací páskou | kus | 12 | 0 | 0 | CS ÚRS 2024 01 | 0 | 3
PP
VV |  |  |  | "Situace, půdorys, detaily + TZ " Celkem 12 = 12,000 [B]
TS
P | 11 | 230170003 |  | Příprava pro zkoušku těsnosti potrubí DN přes 80 do 125 | sada | 1 | 0 | 0 | CS ÚRS 2024 01 | 0 | 3
PP
VV |  |  |  | "TZ " Celkem 1 = 1,000 [B]
TS
P | 12 | 230170011 |  | Zkouška těsnosti potrubí DN do 40 | m | 8 | 0 | 0 | CS ÚRS 2024 01 | 0 | 3
PP
VV |  |  |  | "TZ " Celkem 8 = 8,000 [B]
TS
P | 13 | 230170012 |  | Zkouška těsnosti potrubí DN přes 40 do 80 | m | 8 | 0 | 0 | CS ÚRS 2024 01 | 0 | 3
PP
VV |  |  |  | "TZ " Celkem 8 = 8,000 [B]
TS
P | 14 | 230170013 |  | Zkouška těsnosti potrubí DN přes 80 do 125 | m | 26 | 0 | 0 | CS ÚRS 2024 01 | 0 | 3
PP
VV |  |  |  | "TZ " Celkem 26 = 26,000 [B]
TS
P | 15 | 230205051 |  | Montáž potrubí PE průměru do 110 mm návin nebo tyč, svařované na tupo nebo elektrospojkou O 90, tl. stěny 5,2 mm | m | 12 | 0 | 0 | CS ÚRS 2024 01 | 0 | 3
PP
VV |  |  |  | "Situace, detaily + TZ " Celkem 12 = 12,000 [B]
TS
P | 16 | 230220006 |  | Montáž příslušenství plynovodů poklopu litinového | kus | 1 | 0 | 0 | CS ÚRS 2024 01 | 0 | 3
PP
VV |  |  |  | "Situace, detaily + TZ " Celkem 1 = 1,000 [B]
TS
P | 17 | 28613575 |  | potrubí dvouvrstvé PE100 RC SDR17 90x5,4 dl 12m | m | 12 | 0 | 0 | CS ÚRS 2024 01 | 0 | 3
PP
VV |  |  |  | "Situace, detaily + TZ " Celkem 12 = 12,000 [B]
TS
P | 18 | 42210051 |  | deska podkladová uličního poklopu litinového ventilového | kus | 1 | 0 | 0 | CS ÚRS 2024 01 | 0 | 3
PP
VV |  |  |  | "Situace, detaily + TZ " Celkem 1 = 1,000 [B]
TS
P | 19 | 42291402 |  | poklop litinový ventilový | kus | 1 | 0 | 0 | CS ÚRS 2024 01 | 0 | 3
PP
VV |  |  |  | "Situace, detaily + TZ " Celkem 1 = 1,000 [B]
TS
SD |  | 4 |  | Vodorovné konstrukce |  |  |  | 0
P | 20 | 451573111 |  | Lože pod potrubí, stoky a drobné objekty v otevřeném výkopu z písku a štěrkopísku do 16 mm | m3 | 4.4 | 0 | 0 | CS ÚRS 2024 01 | 0 | 3
PP
VV |  |  |  | "11*0,5*0,8 " Celkem 4,4 = 4,400 [B]
TS
SD |  | 723 |  | Zdravotechnika - vnitřní plynovod |  |  |  | 0
P | 21 | 723111202 |  | Potrubí z ocelových trubek závitových černých spojovaných svařováním, bezešvých běžných DN 15 | m | 25 | 0 | 0 | CS ÚRS 2024 01 | 0 | 3
PP
VV |  |  |  | "Půdorys, detaily + TZ " Celkem 25 = 25,000 [B]
TS
P | 22 | 723150304 |  | Potrubí z ocelových trubek hladkých černých spojovaných svařováním tvářených za tepla O 31,8/2,6 | m | 1 | 0 | 0 | CS ÚRS 2024 01 | 0 | 3
PP
VV |  |  |  | "Půdorys, detaily + TZ " Celkem 1 = 1,000 [B]
TS
P | 23 | 723150306 |  | Potrubí z ocelových trubek hladkých černých spojovaných svařováním tvářených za tepla O 44,5/3,2 | m | 7 | 0 | 0 | CS ÚRS 2024 01 | 0 | 3
PP
VV |  |  |  | "Půdorys, detaily + TZ " Celkem 7 = 7,000 [B]
TS
P | 24 | 723150312 |  | Potrubí z ocelových trubek hladkých černých spojovaných svařováním tvářených za tepla O 57/3,2 | m | 4 | 0 | 0 | CS ÚRS 2024 01 | 0 | 3
PP
VV |  |  |  | "Půdorys, detaily + TZ " Celkem 4 = 4,000 [B]
TS
P | 25 | 723150314 |  | Potrubí z ocelových trubek hladkých černých spojovaných svařováním tvářených za tepla O 89/3,6 s izolací | m | 4 | 0 | 0 | CS ÚRS 2024 01 | 0 | 3
PP
VV |  |  |  | "Půdorys, detaily + TZ " Celkem 4 = 4,000 [B]
TS
P | 26 | 723150315 |  | Potrubí z ocelových trubek hladkých černých spojovaných svařováním tvářených za tepla O 108/4 | m | 10 | 0 | 0 | CS ÚRS 2024 01 | 0 | 3
PP
VV |  |  |  | "Půdorys, detaily + TZ " Celkem 10 = 10,000 [B]
TS
P | 27 | 723150367 |  | Potrubí z ocelových trubek hladkých černých spojovaných chráničky O 57/3,2 | m | 3 | 0 | 0 | CS ÚRS 2024 01 | 0 | 3
PP
VV |  |  |  | "Půdorys, detaily + TZ " Celkem 3 = 3,000 [B]
TS
P | 28 | 723150372 |  | Potrubí z ocelových trubek hladkých černých spojovaných chráničky O 133/4,5 s izolací | m | 4 | 0 | 0 | CS ÚRS 2024 01 | 0 | 3
PP
VV |  |  |  | "Půdorys, detaily + TZ " Celkem 4 = 4,000 [B]
TS
P | 29 | 723150801 |  | Demontáž potrubí svařovaného z ocelových trubek hladkých do O 32 | m | 50 | 0 | 0 | CS ÚRS 2024 01 | 0 | 3
PP
VV |  |  |  | "Půdorys, detaily + TZ " Celkem 50 = 50,000 [B]
TS
P | 30 | 723150802 |  | Demontáž potrubí svařovaného z ocelových trubek hladkých přes 32 do O 44,5 | m | 50 | 0 | 0 | CS ÚRS 2024 01 | 0 | 3
PP
VV |  |  |  | "Půdorys, detaily + TZ " Celkem 50 = 50,000 [B]
TS
P | 31 | 723150803 |  | Demontáž potrubí svařovaného z ocelových trubek hladkých přes 44,5 do O 76 | m | 100 | 0 | 0 | CS ÚRS 2024 01 | 0 | 3
PP
VV |  |  |  | "Půdorys, detaily + TZ " Celkem 100 = 100,000 [B]
TS
P | 32 | 723150804 |  | Demontáž potrubí svařovaného z ocelových trubek hladkých přes 76 do O 108 | m | 15 | 0 | 0 | CS ÚRS 2024 01 | 0 | 3
PP
VV |  |  |  | "Půdorys, detaily + TZ " Celkem 15 = 15,000 [B]
TS
P | 33 | 723160207 |  | Přípojka k plynoměru spojované na závit bez ochozu G 2" | soubor | 1 | 0 | 0 | CS ÚRS 2024 01 | 0 | 3
PP
VV |  |  |  | "Půdorys, detaily + TZ " Celkem 1 = 1,000 [B]
TS
P | 34 | 723160337 |  | Přípojky k plynoměrům rozpěrky přípojek G 2" | soubor | 1 | 0 | 0 | CS ÚRS 2024 01 | 0 | 3
PP
VV |  |  |  | "Půdorys, detaily + TZ " Celkem 1 = 1,000 [B]
TS
P | 35 | 723190901 |  | Opravy plynovodního potrubí uzavření nebo otevření potrubí | kus | 5 | 0 | 0 | CS ÚRS 2024 01 | 0 | 3
PP
VV |  |  |  | "Půdorys, detaily + TZ " Celkem 5 = 5,000 [B]
TS
P | 36 | 723190907 |  | Opravy plynovodního potrubí odvzdušnění a napuštění potrubí | m | 278 | 0 | 0 | CS ÚRS 2024 01 | 0 | 3
PP
VV |  |  |  | "Půdorys, detaily + TZ " Celkem 278 = 278,000 [B]
TS
P | 37 | 723190912 |  | Opravy plynovodního potrubí navaření odbočky na potrubí DN 15 | kus | 10 | 0 | 0 | CS ÚRS 2024 01 | 0 | 3
PP
VV |  |  |  | "Půdorys, detaily + TZ " Celkem 10 = 10,000 [B]
TS
P | 38 | 723190913 |  | Opravy plynovodního potrubí navaření odbočky na potrubí DN 20 | kus | 4 | 0 | 0 | CS ÚRS 2024 01 | 0 | 3
PP
VV |  |  |  | "Půdorys, detaily + TZ " Celkem 4 = 4,000 [B]
TS
P | 39 | 723190914 |  | Opravy plynovodního potrubí navaření odbočky na potrubí DN 25 | kus | 2 | 0 | 0 | CS ÚRS 2024 01 | 0 | 3
PP
VV |  |  |  | "Půdorys, detaily + TZ " Celkem 2 = 2,000 [B]
TS
P | 40 | 723190916 |  | Opravy plynovodního potrubí navaření odbočky na potrubí DN 40 | kus | 2 | 0 | 0 | CS ÚRS 2024 01 | 0 | 3
PP
VV |  |  |  | "Půdorys, detaily + TZ " Celkem 2 = 2,000 [B]
TS
P | 41 | 723190917 |  | Opravy plynovodního potrubí navaření odbočky na potrubí DN 50 | kus | 2 | 0 | 0 | CS ÚRS 2024 01 | 0 | 3
PP
VV |  |  |  | "Půdorys, detaily + TZ " Celkem 2 = 2,000 [B]
TS
P | 42 | 723212106 |  | Armatury přírubové uzavírací klapky mezipřírubové DN 100 | soubor | 1 | 0 | 0 | CS ÚRS 2024 01 | 0 | 3
PP
VV |  |  |  | "Půdorys, detaily + TZ " Celkem 1 = 1,000 [B]
TS
P | 43 | 723214136 |  | Armatury přírubové plynové filtry těleso uhlíková ocel s čístícím víkem nebo vypouštěcí zátkou PN 16 do 300°C (D 71 118 616) DN 50 | soubor | 1 | 0 | 0 | CS ÚRS 2024 01 | 0 | 3
PP
VV |  |  |  | "Půdorys, detaily + TZ " Celkem 1 = 1,000 [B]
TS
P | 44 | 723219102 |  | Armatury přírubové montáž armatur přírubových ostatních typů DN 50 | kus | 1 | 0 | 0 | CS ÚRS 2024 01 | 0 | 3
PP
VV |  |  |  | "Půdorys, detaily + TZ " Celkem 1 = 1,000 [B]
TS
P | 45 | 723221302 |  | Armatury s jedním závitem ventily vzorkovací rohové PN 5 vnější závit G 1/2" | kus | 2 | 0 | 0 | CS ÚRS 2024 01 | 0 | 3
PP
VV |  |  |  | "Půdorys, detaily + TZ " Celkem 2 = 2,000 [B]
TS
P | 46 | 723230801 |  | Demontáž středotlakých regulátorů tlaku plynu regulační řada jednoduchá | soubor | 1 | 0 | 0 | CS ÚRS 2024 01 | 0 | 3
PP
VV |  |  |  | "Půdorys, detaily + TZ " Celkem 1 = 1,000 [B]
TS
P | 47 | 723231162 |  | Armatury se dvěma závity kohouty kulové PN 42 do 185°C plnoprůtokové vnitřní závit těžká řada G 1/2" | kus | 6 | 0 | 0 | CS ÚRS 2024 01 | 0 | 3
PP
VV |  |  |  | "Půdorys, detaily + TZ " Celkem 6 = 6,000 [B]
TS
P | 48 | 723231164 |  | Armatury se dvěma závity kohouty kulové PN 42 do 185°C plnoprůtokové vnitřní závit těžká řada G 1" | kus | 3 | 0 | 0 | CS ÚRS 2024 01 | 0 | 3
PP
VV |  |  |  | "Půdorys, detaily + TZ " Celkem 3 = 3,000 [B]
TS
P | 49 | 723231167 |  | Armatury se dvěma závity kohouty kulové PN 42 do 185°C plnoprůtokové vnitřní závit těžká řada G 2" | kus | 4 | 0 | 0 | CS ÚRS 2024 01 | 0 | 3
PP
VV |  |  |  | "Půdorys, detaily + TZ " Celkem 4 = 4,000 [B]
TS
P | 50 | 723234313 |  | Armatury se dvěma závity středotlaké regulátory tlaku plynu jednostupňové pro zemní plyn, výkon do 50 m3/hod s přírubami | soubor | 1 | 0 | 0 | CS ÚRS 2024 01 | 0 | 3
PP
VV |  |  |  | "Půdorys, detaily + TZ " Celkem 1 = 1,000 [B]
TS
P | 51 | 723260801 |  | Demontáž plynoměrů maximální průtok Q (m3/hod) do 16 m3/h | kus | 11 | 0 | 0 | CS ÚRS 2024 01 | 0 | 3
PP
VV |  |  |  | "Půdorys, detaily + TZ " Celkem 11 = 11,000 [B]
TS
P | 52 | 723260816 |  | Demontáž plynoměrů maximální průtok Q (m3/hod) do 100 m3/h | kus | 1 | 0 | 0 | CS ÚRS 2024 01 | 0 | 3
PP
VV |  |  |  | "Půdorys, detaily + TZ " Celkem 1 = 1,000 [B]
TS
P | 53 | 998723101 |  | Přesun hmot pro vnitřní plynovod stanovený z hmotnosti přesunovaného materiálu vodorovná dopravní vzdálenost do 50 m v objektech výšky do 6 m | t | 0.466 | 0 | 0 | CS ÚRS 2024 01 | 0 | 3
PP
TS
P | 54 | R-06 |  | Elektricky ovládaný uzávěr membránový DN 50 NTL do 5 kPa v provedení C příruba PN 16 solo R 230 V, průtok do 40 m3/hod, bez proudu uzavřeno, v provedení do výbušného prostředí | kus | 1 | 0 | 0 | R položka | 0 | 3
PP
VV |  |  |  | "Půdorys, detaily + TZ " Celkem 1 = 1,000 [B]
TS
SD |  | 727 |  | Zdravotechnika - požární ochrana |  |  |  | 0
P | 55 | 727111001 |  | Protipožární trubní ucpávky ocelového potrubí bez izolace prostup stěnou tloušťky 100 mm požární odolnost EI 120 DN 15 | kus | 8 | 0 | 0 | CS ÚRS 2024 01 | 0 | 3
PP
VV |  |  |  | "z výpočtového programu " Celkem 8 = 8,000 [B]
TS
SD |  | 734 |  | Ústřední vytápění - armatury |  |  |  | 0
P | 56 | 38832813 |  | teploměr rovný dvojkovový lakovaný 0°až 200° dl 160mm | kus | 1 | 0 | 0 | CS ÚRS 2024 01 | 0 | 3
PP
VV |  |  |  | "Půdorys, detaily + TZ " Celkem 1 = 1,000 [B]
TS
P | 57 | 734173418 |  | Mezikusy, přírubové spoje přírubové spoje PN 16/I, 200°C DN 100 | soubor | 1 | 0 | 0 | CS ÚRS 2024 01 | 0 | 3
PP
VV |  |  |  | "Půdorys, detaily + TZ " Celkem 1 = 1,000 [B]
TS
P | 58 | 734200812 |  | Demontáž armatur závitových s jedním závitem přes 1/2 do G 1 | kus | 30 | 0 | 0 | CS ÚRS 2024 01 | 0 | 3
PP
VV |  |  |  | "Půdorys, detaily + TZ " Celkem 30 = 30,000 [B]
TS
P | 59 | 734200813 |  | Demontáž armatur závitových s jedním závitem přes 1 do G 6/4 | kus | 10 | 0 | 0 | CS ÚRS 2024 01 | 0 | 3
PP
VV |  |  |  | "Půdorys, detaily + TZ " Celkem 10 = 10,000 [B]
TS
P | 60 | 734200814 |  | Demontáž armatur závitových s jedním závitem přes 6/4 do G 2 | kus | 10 | 0 | 0 | CS ÚRS 2024 01 | 0 | 3
PP
VV |  |  |  | "Půdorys, detaily + TZ " Celkem 10 = 10,000 [B]
TS
P | 61 | 734419111 |  | Teploměry technické montáž teploměrů s ochranným pouzdrem nebo s pevným stonkem a jímkou | kus | 2 | 0 | 0 | CS ÚRS 2024 01 | 0 | 3
PP
VV |  |  |  | "Půdorys, detaily + TZ " Celkem 2 = 2,000 [B]
TS
P | 62 | 734420811 |  | Demontáž tlakoměrů se spodním připojením | kus | 5 | 0 | 0 | CS ÚRS 2024 01 | 0 | 3
PP
VV |  |  |  | "Půdorys, detaily + TZ " Celkem 5 = 5,000 [B]
TS
P | 63 | 734421102 |  | Tlakoměry s pevným stonkem a zpětnou klapkou spodní připojení (radiální) tlaku 0–4 kPa průměru 160 mm | kus | 4 | 0 | 0 | CS ÚRS 2024 01 | 0 | 3
PP
TS
P | 64 | 734424101 |  | Tlakoměry kondenzační smyčky k přivaření, PN 250 do 300°C zahnuté | kus | 4 | 0 | 0 | CS ÚRS 2024 01 | 0 | 3
PP
VV |  |  |  | "Půdorys, detaily + TZ " Celkem 4 = 4,000 [B]
TS
P | 65 | 734424912 |  | Příslušenství tlakoměrů kohouty čepové s nátrubkovou přípojkou PN 25 do 50°C M 20 x 1,5 | kus | 4 | 0 | 0 | CS ÚRS 2024 01 | 0 | 3
PP
VV |  |  |  | "Půdorys, detaily + TZ " Celkem 4 = 4,000 [B]
TS
P | 66 | 734424933 |  | Příslušenství tlakoměrů přípojky tlakoměrů, ČSN 13 7521 s metrickým závitem vnitřním a trubkovým závitem vnějším DN 15 | kus | 4 | 0 | 0 | CS ÚRS 2024 01 | 0 | 3
PP
VV |  |  |  | "Půdorys, detaily + TZ " Celkem 4 = 4,000 [B]
TS
P | 67 | 998734181 |  | Přesun hmot pro armatury stanovený z hmotnosti přesunovaného materiálu Příplatek k cenám za přesun prováděný bez použití mechanizace pro jakoukoliv výšku objektu | t | 0.028 | 0 | 0 | CS ÚRS 2024 01 | 0 | 3
PP
VV |  |  |  | "z výpočtového programu " Celkem 0,028 = 0,028 [B]
TS
P | 68 | R-05 |  | šikmý návarek M 20 x 1,5 + teploměrová jímka | kus | 1 | 0 | 0 | R položka | 0 | 3
PP
VV |  |  |  | "Půdorys, detaily + TZ " Celkem 1 = 1,000 [B]
TS
SD |  | 783 |  | Dokončovací práce - nátěry |  |  |  | 0
P | 69 | 783614551 |  | Základní nátěr armatur a kovových potrubí jednonásobný potrubí do DN 50 mm syntetický | m | 37 | 0 | 0 | CS ÚRS 2024 01 | 0 | 3
PP
VV |  |  |  | "Půdorys, detaily + TZ " Celkem 37 = 37,000 [B]
TS
P | 70 | 783614561 |  | Základní nátěr armatur a kovových potrubí jednonásobný potrubí přes DN 50 do DN 100 mm syntetický | m | 10 | 0 | 0 | CS ÚRS 2024 01 | 0 | 3
PP
VV |  |  |  | "Půdorys, detaily + TZ " Celkem 10 = 10,000 [B]
TS
P | 71 | 783617611 |  | Krycí nátěr (email) armatur a kovových potrubí potrubí do DN 50 mm dvojnásobný syntetický standardní | m | 37 | 0 | 0 | CS ÚRS 2024 01 | 0 | 3
PP
VV |  |  |  | "Půdorys, detaily + TZ " Celkem 37 = 37,000 [B]
TS
P | 72 | 783617631 |  | Krycí nátěr (email) armatur a kovových potrubí potrubí přes DN 50 do DN 100 mm dvojnásobný syntetický standardní | m | 10 | 0 | 0 | CS ÚRS 2024 01 | 0 | 3
PP
VV |  |  |  | "Půdorys, detaily + TZ " Celkem 10 = 10,000 [B]
TS
SD |  | 8 |  | Trubní vedení |  |  |  | 0
P | 73 | 28653060 |  | elektrokoleno 90° PE 100 D 90mm | kus | 2 | 0 | 0 | CS ÚRS 2024 01 | 0 | 3
PP
VV |  |  |  | "Situace, detaily + TZ " Celkem 2 = 2,000 [B]
TS
P | 74 | 877241101 |  | Montáž tvarovek na plynovodním plastovém potrubí z polyetylenu PE 100 elektrotvarovek SDR 11/PN16 spojek, oblouků nebo redukcí d 90 | kus | 2 | 0 | 0 | CS ÚRS 2024 01 | 0 | 3
PP
VV |  |  |  | "Situace, detaily + TZ " Celkem 2 = 2,000 [B]
TS
P | 75 | 877241112 |  | Montáž tvarovek na plynovodním plastovém potrubí z polyetylenu PE 100 elektrotvarovek SDR 11/PN16 kolen 90° d 90 | kus | 2 | 0 | 0 | CS ÚRS 2024 01 | 0 | 3
PP
VV |  |  |  | "Situace, detaily + TZ " Celkem 2 = 2,000 [B]
TS
P | 76 | 899721111 |  | Signalizační vodič na potrubí DN do 150 mm | m | 16 | 0 | 0 | CS ÚRS 2024 01 | 0 | 3
PP
VV |  |  |  | "Situace, detaily + TZ " Celkem 16 = 16,000 [B]
TS
P | 77 | 899722114 |  | Krytí potrubí z plastů výstražnou fólií z PVC šířky 40 cm | m | 12 | 0 | 0 | CS ÚRS 2024 01 | 0 | 3
PP
VV |  |  |  | "Situace, detaily + TZ " Celkem 12 = 12,000 [B]
TS
P | 78 | R-04 |  | Přechodka PE dn 90/DN 80 | kus | 2 | 0 | 0 | R položka | 0 | 3
PP
VV |  |  |  | "Situace, detaily + TZ " Celkem 2 = 2,000 [B]
TS
SD |  | 997 |  | Přesun sutě |  |  |  | 0
P | 79 | R-08 |  | Odvoz železného šrotu do sběrných surovin vč. dopravy NEOCEŇOVAT!!! | t | 1.292 | 0 | 0 | R položka | 0 | 3
PP
VV |  |  |  | "z výpočtového programu vč. dopravy " Celkem 1,292 = 1,292 [B]
TS
SD |  | 998 |  | Přesun hmot |  |  |  | 0
P | 80 | 998276101 |  | Přesun hmot pro trubní vedení hloubené z trub z plastických hmot nebo sklolaminátových pro vodovody nebo kanalizace v otevřeném výkopu dopravní vzdálenost do 15 m | t | 8.334 | 0 | 0 | CS ÚRS 2024 01 | 0 | 3
PP
VV |  |  |  | "z výpočtového programu " Celkem 8,334 = 8,334 [B]
TS
SD |  | HZS |  | Hodinové zúčtovací sazby |  |  |  | 0
P | 81 | HZS2211 |  | Hodinové zúčtovací sazby profesí PSV provádění stavebních instalací instalatér - zkušební provoz | hod | 72 | 0 | 0 | CS ÚRS 2024 01 | 0 | 3
PP
VV |  |  |  | "TZ " Celkem 72 = 72,000 [B]
TS
P | 82 | HZS4212 |  | Hodinové zúčtovací sazby ostatních profesí revizní a kontrolní činnost revizní technik specialista | hod | 20 | 0 | 0 | CS ÚRS 2024 01 | 0 | 3
PP
VV |  |  |  | "TZ " Celkem 20 = 20,000 [B]
TS

## D.2.2.1SO74-71-01.04-3
EstiCon |  |  |  | Firma: AFRY - AFRY | [6 empty] | 3
Soupis prací objektu
S | Stavba: | 5323520028 |  | Rekonstrukce_ŽST_KLATOVY_přip_2 |  |  | SO74-71-01.04-3 | 0 |  | 0 | 2
O | Objekt: | D.2.2.1 |  | Pozemní stavební objekty budov | [5 empty] | 0.15 | 2
O1 | Rozpočet: | SO74-71-01.04-3 |  | ŽST Klatovy, rekononstrukce výpravní budovy - Vytápění | [5 empty] | 0.21
Typ | Poř. číslo | Kód položky | Varianta | Název Položky | MJ | Množství | Cena |  | Cenová soustava
[7 empty] | Jednotková | Celkem
0 | 1 | 2 | 3 | 4 | 5 | 6 | 7 | 8 | 9
SD |  | 713 A04a |  | Tepelná izolace - Zdroj tepelná čerpadla |  |  |  | 0
P | 1 | 713463211 |  | Montáž izolace tepelné potrubí potrubními pouzdry s Al fólií staženými Al páskou 1x D do 50 mm | m | 963 | 0 | 0 | CS ÚRS 2024/I | 0 | 3
PP |  |  |  | Montáž izolace tepelné potrubí a ohybů tvarovkami nebo deskami potrubními pouzdry s povrchovou úpravou hliníkovou fólií (izolační materiál ve specifikaci) přelepenými samolepící hliníkovou páskou potrubí jednovrstvá D do 50 mm
VV |  |  |  | "dle položky č. 71 až 76 " Celkem 963 = 963,000 [B]
TS
P | 2 | 713463212 |  | Montáž izolace tepelné potrubí potrubními pouzdry s Al fólií staženými Al páskou 1x D přes 50 do 100 mm | m | 35 | 0 | 0 | CS ÚRS 2024/I | 0 | 3
PP |  |  |  | Montáž izolace tepelné potrubí a ohybů tvarovkami nebo deskami potrubními pouzdry s povrchovou úpravou hliníkovou fólií (izolační materiál ve specifikaci) přelepenými samolepící hliníkovou páskou potrubí jednovrstvá D přes 50 do 100 mm
VV |  |  |  | "dle položky č. 77 " Celkem 35 = 35,000 [B]
TS
P | 3 | 713471212 |  | Montáž tepelné izolace armatur snímatelnými pouzdry na suchý zip | kus | 112 | 0 | 0 | CS ÚRS 2024/I | 0 | 3
PP |  |  |  | Montáž izolace tepelné potrubí, ohybů, přírub, armatur nebo tvarovek snímatelnými pouzdry s vrstvenou izolací s upevněním na suchý zip (izolační materiál ve specifikaci) armatur
VV |  |  |  | "dle položky č. 80 až 85 " Celkem 112 = 112,000 [B]
TS
P | 4 | 998713102 |  | Přesun hmot tonážní pro izolace tepelné v objektech v přes 6 do 12 m | t | 7.94 | 0 | 0 | CS ÚRS 2024/I | 0 | 3
PP |  |  |  | Přesun hmot pro izolace tepelné stanovený z hmotnosti přesunovaného materiálu vodorovná dopravní vzdálenost do 50 m v objektech výšky přes 6 m do 12 m
VV |  |  |  | "dle položky č. 71 až 86 " Celkem 7,94 = 7,940 [B]
TS
P | 5 | R09 |  | Izolace potrubí DN 15 - tl. izolace 30 mm | m | 448 | 0 | 0 |  | 0 | 3
PP
VV |  |  |  | "dle položky č. 11 " Celkem 448 = 448,000 [B]
TS |  |  |  | Tepelná izolace potrubí topných větví včetně tvarovek z lisovaných segmentů z minerální vlny se zámkem - ?=max 0,033 W/mK. Povrchová úprava hliníkovým, nebo pozinkovaným plechem ve strojovnách do výšky 2,5 m. Izolace nehořlavá. Bližší popis viz technická zpráva.
P | 6 | R10 |  | Izolace potrubí DN 20 - tl. izolace 40 mm | m | 250 | 0 | 0 |  | 0 | 3
PP
VV |  |  |  | "dle položky č. 12 " Celkem 250 = 250,000 [B]
TS |  |  |  | Tepelná izolace potrubí topných větví včetně tvarovek z lisovaných segmentů z minerální vlny se zámkem - ?=max 0,033 W/mK. Povrchová úprava hliníkovým, nebo pozinkovaným plechem ve strojovnách do výšky 2,5 m. Izolace nehořlavá. Bližší popis viz technická zpráva.
P | 7 | R11 |  | Izolace potrubí DN 25 - tl. izolace 40 mm | m | 124 | 0 | 0 |  | 0 | 3
PP
VV |  |  |  | "dle položky č. 13 " Celkem 124 = 124,000 [B]
TS |  |  |  | Tepelná izolace potrubí topných větví včetně tvarovek z lisovaných segmentů z minerální vlny se zámkem - ?=max 0,033 W/mK. Povrchová úprava hliníkovým, nebo pozinkovaným plechem ve strojovnách do výšky 2,5 m. Izolace nehořlavá. Bližší popis viz technická zpráva.
P | 8 | R12 |  | Izolace potrubí DN 32 - tl. izolace 50 mm | m | 40 | 0 | 0 |  | 0 | 3
PP
VV |  |  |  | "dle položky č. 14 " Celkem 40 = 40,000 [B]
TS |  |  |  | Tepelná izolace potrubí topných větví včetně tvarovek z lisovaných segmentů z minerální vlny se zámkem - ?=max 0,033 W/mK. Povrchová úprava hliníkovým, nebo pozinkovaným plechem ve strojovnách do výšky 2,5 m. Izolace nehořlavá. Bližší popis viz technická zpráva.
P | 9 | R13 |  | Izolace potrubí DN 40 - tl. izolace 40 mm | m | 35 | 0 | 0 |  | 0 | 3
PP
VV |  |  |  | "dle položky č. 15 " Celkem 35 = 35,000 [B]
TS |  |  |  | Tepelná izolace potrubí topných větví včetně tvarovek z lisovaných segmentů z minerální vlny se zámkem - ?=max 0,033 W/mK. Povrchová úprava hliníkovým, nebo pozinkovaným plechem ve strojovnách do výšky 2,5 m. Izolace nehořlavá. Bližší popis viz technická zpráva.
P | 10 | R14 |  | Izolace potrubí DN 50 - tl. izolace 40 mm | m | 66 | 0 | 0 |  | 0 | 3
PP
VV |  |  |  | "dle položky č. 16 " Celkem 66 = 66,000 [B]
TS |  |  |  | Tepelná izolace potrubí topných větví včetně tvarovek z lisovaných segmentů z minerální vlny se zámkem - ?=max 0,033 W/mK. Povrchová úprava hliníkovým, nebo pozinkovaným plechem ve strojovnách do výšky 2,5 m. Izolace nehořlavá. Bližší popis viz technická zpráva.
P | 11 | R15 |  | Izolace potrubí DN 65 - tl. izolace 50 mm | m | 35 | 0 | 0 |  | 0 | 3
PP
VV |  |  |  | "dle položky č. 17 " Celkem 35 = 35,000 [B]
TS |  |  |  | Tepelná izolace potrubí topných větví včetně tvarovek z lisovaných segmentů z minerální vlny se zámkem - ?=max 0,033 W/mK. Povrchová úprava hliníkovým, nebo pozinkovaným plechem ve strojovnách do výšky 2,5 m. Izolace nehořlavá. Bližší popis viz technická zpráva.
P | 12 | R16 |  | Izolace armatur DN 15 - tl. izolace 30 mm | kus | 4 | 0 | 0 |  | 0 | 3
PP
VV |  |  |  | "dle položky č. 26 " Celkem 4 = 4,000 [B]
TS |  |  |  | Tepelná izolace armatur na topných větvích z minerální plsti ve snímatelných pouzdrech z pozinkovaného (nebo hliníkového) plechu s patentními uzávěry. Tloušťka izolace minimálně jako tloušťka příslušné dimenze potrubí. Včetně montáže. Bližší popis viz technická zpráva.
P | 13 | R17 |  | Izolace armatur DN 20 - tl. izolace 30 mm | kus | 30 | 0 | 0 |  | 0 | 3
PP
VV |  |  |  | "dle položky č. 32 a 35 " Celkem 30 = 30,000 [B]
TS |  |  |  | Tepelná izolace armatur na topných větvích z minerální plsti ve snímatelných pouzdrech z pozinkovaného (nebo hliníkového) plechu s patentními uzávěry. Tloušťka izolace minimálně jako tloušťka příslušné dimenze potrubí. Včetně montáže. Bližší popis viz technická zpráva.
P | 14 | R18 |  | Izolace armatur DN 25 - tl. izolace 40 mm | kus | 63 | 0 | 0 |  | 0 | 3
PP
VV |  |  |  | "dle položky č. 27, 33, 36 a 39 " Celkem 63 = 63,000 [B]
TS |  |  |  | Tepelná izolace armatur na topných větvích z minerální plsti ve snímatelných pouzdrech z pozinkovaného (nebo hliníkového) plechu s patentními uzávěry. Tloušťka izolace minimálně jako tloušťka příslušné dimenze potrubí. Včetně montáže. Bližší popis viz technická zpráva.
P | 15 | R19 |  | Izolace armatur DN 32 - tl. izolace 50 mm | kus | 5 | 0 | 0 |  | 0 | 3
PP
VV |  |  |  | "dle položky č. 28 a 34 " Celkem 5 = 5,000 [B]
TS |  |  |  | Tepelná izolace armatur na topných větvích z minerální plsti ve snímatelných pouzdrech z pozinkovaného (nebo hliníkového) plechu s patentními uzávěry. Tloušťka izolace minimálně jako tloušťka příslušné dimenze potrubí. Včetně montáže. Bližší popis viz technická zpráva.
P | 16 | R20 |  | Izolace armatur DN 50 - tl. izolace 40 mm | kus | 5 | 0 | 0 |  | 0 | 3
PP
VV |  |  |  | "dle položky č. 29 a 37 " Celkem 5 = 5,000 [B]
TS |  |  |  | Tepelná izolace armatur na topných větvích z minerální plsti ve snímatelných pouzdrech z pozinkovaného (nebo hliníkového) plechu s patentními uzávěry. Tloušťka izolace minimálně jako tloušťka příslušné dimenze potrubí. Včetně montáže. Bližší popis viz technická zpráva.
P | 17 | R21 |  | Izolace armatur DN 65 - tl. izolace 50 mm | kus | 5 | 0 | 0 |  | 0 | 3
PP
VV |  |  |  | "dle položky č. 30, 38 a 40 " Celkem 5 = 5,000 [B]
TS |  |  |  | Tepelná izolace armatur na topných větvích z minerální plsti ve snímatelných pouzdrech z pozinkovaného (nebo hliníkového) plechu s patentními uzávěry. Tloušťka izolace minimálně jako tloušťka příslušné dimenze potrubí. Včetně montáže. Bližší popis viz technická zpráva.
SD |  | 713 A04b |  | Tepelná izolace - Zdroj plynové kotle |  |  |  | 0
P | 18 | 713463211 | 1 | Montáž izolace tepelné potrubí potrubními pouzdry s Al fólií staženými Al páskou 1x D do 50 mm | m | 2163 | 0 | 0 | CS ÚRS 2024/I | 0 | 3
PP |  |  |  | Montáž izolace tepelné potrubí a ohybů tvarovkami nebo deskami potrubními pouzdry s povrchovou úpravou hliníkovou fólií (izolační materiál ve specifikaci) přelepenými samolepící hliníkovou páskou potrubí jednovrstvá D do 50 mm
VV |  |  |  | "dle položky č.217 až 224 " Celkem 2163 = 2163,000 [B]
TS
P | 19 | 713463212 | 1 | Montáž izolace tepelné potrubí potrubními pouzdry s Al fólií staženými Al páskou 1x D přes 50 do 100 mm | m | 44 | 0 | 0 | CS ÚRS 2024/I | 0 | 3
PP |  |  |  | Montáž izolace tepelné potrubí a ohybů tvarovkami nebo deskami potrubními pouzdry s povrchovou úpravou hliníkovou fólií (izolační materiál ve specifikaci) přelepenými samolepící hliníkovou páskou potrubí jednovrstvá D přes 50 do 100 mm
VV |  |  |  | "dle položky č.223 až 224 " Celkem 44 = 44,000 [B]
TS
P | 20 | 713471212 | 1 | Montáž tepelné izolace armatur snímatelnými pouzdry na suchý zip | kus | 104 | 0 | 0 | CS ÚRS 2024/I | 0 | 3
PP |  |  |  | Montáž izolace tepelné potrubí, ohybů, přírub, armatur nebo tvarovek snímatelnými pouzdry s vrstvenou izolací s upevněním na suchý zip (izolační materiál ve specifikaci) armatur
VV |  |  |  | "dle položky č.227 až 231 " Celkem 104 = 104,000 [B]
TS
P | 21 | 998713102 | 1 | Přesun hmot procentní pro izolace tepelné v objektech v přes 6 do 12 m | t | 16.66 | 0 | 0 | CS ÚRS 2024/I | 0 | 3
PP |  |  |  | Přesun hmot pro izolace tepelné stanovený z hmotnosti přesunovaného materiálu vodorovná dopravní vzdálenost do 50 m v objektech výšky přes 6 m do 12 m
VV |  |  |  | "dle položky č.217 až 232 " Celkem 16,66 = 16,660 [B]
TS
P | 22 | R09 | 1 | Izolace potrubí DN 15 - tl. izolace 30 mm | m | 877 | 0 | 0 |  | 0 | 3
PP
VV |  |  |  | "dle položky č. 136 " Celkem 877 = 877,000 [B]
TS |  |  |  | Tepelná izolace potrubí topných větví včetně tvarovek z lisovaných segmentů z minerální vlny se zámkem - ?=max 0,033 W/mK. Povrchová úprava hliníkovým, nebo pozinkovaným plechem ve strojovnách do výšky 2,5 m. Izolace nehořlavá. Bližší popis viz technická zpráva.
P | 23 | R10 | 1 | Izolace potrubí DN 20 - tl. izolace 40 mm | m | 569 | 0 | 0 |  | 0 | 3
PP
VV |  |  |  | "dle položky č. 137 a 144 " Celkem 569 = 569,000 [B]
TS |  |  |  | Tepelná izolace potrubí topných větví včetně tvarovek z lisovaných segmentů z minerální vlny se zámkem - ?=max 0,033 W/mK. Povrchová úprava hliníkovým, nebo pozinkovaným plechem ve strojovnách do výšky 2,5 m. Izolace nehořlavá. Bližší popis viz technická zpráva.
P | 24 | R11 | 1 | Izolace potrubí DN 25 - tl. izolace 40 mm | m | 109 | 0 | 0 |  | 0 | 3
PP
VV |  |  |  | "dle položky č. 138 a 145 " Celkem 109 = 109,000 [B]
TS |  |  |  | Tepelná izolace potrubí topných větví včetně tvarovek z lisovaných segmentů z minerální vlny se zámkem - ?=max 0,033 W/mK. Povrchová úprava hliníkovým, nebo pozinkovaným plechem ve strojovnách do výšky 2,5 m. Izolace nehořlavá. Bližší popis viz technická zpráva.
P | 25 | R12 | 1 | Izolace potrubí DN 32 - tl. izolace 50 mm | m | 253 | 0 | 0 |  | 0 | 3
PP
VV |  |  |  | "dle položky č. 139 " Celkem 253 = 253,000 [B]
TS |  |  |  | Tepelná izolace potrubí topných větví včetně tvarovek z lisovaných segmentů z minerální vlny se zámkem - ?=max 0,033 W/mK. Povrchová úprava hliníkovým, nebo pozinkovaným plechem ve strojovnách do výšky 2,5 m. Izolace nehořlavá. Bližší popis viz technická zpráva.
P | 26 | R13 | 1 | Izolace potrubí DN 40 - tl. izolace 40 mm | m | 148 | 0 | 0 |  | 0 | 3
PP
VV |  |  |  | "dle položky č. 140 " Celkem 148 = 148,000 [B]
TS |  |  |  | Tepelná izolace potrubí topných větví včetně tvarovek z lisovaných segmentů z minerální vlny se zámkem - ?=max 0,033 W/mK. Povrchová úprava hliníkovým, nebo pozinkovaným plechem ve strojovnách do výšky 2,5 m. Izolace nehořlavá. Bližší popis viz technická zpráva.
P | 27 | R14 | 1 | Izolace potrubí DN 50 - tl. izolace 40 mm | m | 207 | 0 | 0 |  | 0 | 3
PP
VV |  |  |  | "dle položky č. 141 a 146 " Celkem 207 = 207,000 [B]
TS |  |  |  | Tepelná izolace potrubí topných větví včetně tvarovek z lisovaných segmentů z minerální vlny se zámkem - ?=max 0,033 W/mK. Povrchová úprava hliníkovým, nebo pozinkovaným plechem ve strojovnách do výšky 2,5 m. Izolace nehořlavá. Bližší popis viz technická zpráva.
P | 28 | R15 | 1 | Izolace potrubí DN 65 - tl. izolace 50 mm | m | 16 | 0 | 0 |  | 0 | 3
PP
VV |  |  |  | "dle položky č. 147 " Celkem 16 = 16,000 [B]
TS |  |  |  | Tepelná izolace potrubí topných větví včetně tvarovek z lisovaných segmentů z minerální vlny se zámkem - ?=max 0,033 W/mK. Povrchová úprava hliníkovým, nebo pozinkovaným plechem ve strojovnách do výšky 2,5 m. Izolace nehořlavá. Bližší popis viz technická zpráva.
P | 29 | R16 | 1 | Izolace armatur DN 15 - tl. izolace 30 mm | kus | 51 | 0 | 0 |  | 0 | 3
PP
VV |  |  |  | "dle položky č.157, 159 a 168 " Celkem 51 = 51,000 [B]
TS |  |  |  | Tepelná izolace armatur na topných větvích z minerální plsti ve snímatelných pouzdrech z pozinkovaného (nebo hliníkového) plechu s patentními uzávěry. Tloušťka izolace minimálně jako tloušťka příslušné dimenze potrubí. Včetně montáže. Bližší popis viz technická zpráva.
P | 30 | R17 | 1 | Izolace armatur DN 20 - tl. izolace 30 mm | kus | 21 | 0 | 0 |  | 0 | 3
PP
VV |  |  |  | "dle položky č.154, 158, 161 a 164 " Celkem 21 = 21,000 [B]
TS |  |  |  | Tepelná izolace armatur na topných větvích z minerální plsti ve snímatelných pouzdrech z pozinkovaného (nebo hliníkového) plechu s patentními uzávěry. Tloušťka izolace minimálně jako tloušťka příslušné dimenze potrubí. Včetně montáže. Bližší popis viz technická zpráva.
P | 31 | R20 | 1 | Izolace armatur DN 50 - tl. izolace 40 mm | kus | 24 | 0 | 0 |  | 0 | 3
PP
VV |  |  |  | "dle položky č.155, 162 a 165 " Celkem 24 = 24,000 [B]
TS |  |  |  | Tepelná izolace armatur na topných větvích z minerální plsti ve snímatelných pouzdrech z pozinkovaného (nebo hliníkového) plechu s patentními uzávěry. Tloušťka izolace minimálně jako tloušťka příslušné dimenze potrubí. Včetně montáže. Bližší popis viz technická zpráva.
P | 32 | R21 | 1 | Izolace armatur DN 65 - tl. izolace 50 mm | kus | 4 | 0 | 0 |  | 0 | 3
PP
VV |  |  |  | "dle položky č.156 a 163 " Celkem 4 = 4,000 [B]
TS |  |  |  | Tepelná izolace armatur na topných větvích z minerální plsti ve snímatelných pouzdrech z pozinkovaného (nebo hliníkového) plechu s patentními uzávěry. Tloušťka izolace minimálně jako tloušťka příslušné dimenze potrubí. Včetně montáže. Bližší popis viz technická zpráva.
P | 33 | R58 |  | Izolace potrubí DN 80 - tl. izolace 40 mm | m | 28 | 0 | 0 |  | 0 | 3
PP
VV |  |  |  | "dle položky č. 148 " Celkem 28 = 28,000 [B]
TS |  |  |  | Tepelná izolace potrubí topných větví včetně tvarovek z lisovaných segmentů z minerální vlny se zámkem - ?=max 0,033 W/mK. Povrchová úprava hliníkovým, nebo pozinkovaným plechem ve strojovnách do výšky 2,5 m. Izolace nehořlavá. Bližší popis viz technická zpráva.
P | 34 | R59 |  | Izolace armatur DN 40 - tl. izolace 40 mm | kus | 4 | 0 | 0 |  | 0 | 3
PP
VV |  |  |  | "dle položky č.160 " Celkem 4 = 4,000 [B]
TS |  |  |  | Tepelná izolace armatur na topných větvích z minerální plsti ve snímatelných pouzdrech z pozinkovaného (nebo hliníkového) plechu s patentními uzávěry. Tloušťka izolace minimálně jako tloušťka příslušné dimenze potrubí. Včetně montáže. Bližší popis viz technická zpráva.
SD |  | 721 A07a |  | Požární ucpávky - Zdroj tepelná čerpadla |  |  |  | 0
P | 35 | 727112001 |  | Trubní ucpávka ocelového potrubí s hořlavou izolací DN 25 stěnou tl 100 mm požární odolnost EI 60 | kus | 14 | 0 | 0 | CS ÚRS 2024/I | 0 | 3
PP |  |  |  | Protipožární trubní ucpávky ocelového potrubí s hořlavou izolací prostup stěnou tloušťky 100 mm požární odolnost EI 60 DN 25
VV |  |  |  | "1.NP - 6 ks a 2.NP 8 " Celkem 14 = 14,000 [B]
TS
P | 36 | 727112002 |  | Trubní ucpávka ocelového potrubí s hořlavou izolací DN 32 stěnou tl 100 mm požární odolnost EI 60 | kus | 2 | 0 | 0 | CS ÚRS 2024/I | 0 | 3
PP |  |  |  | Protipožární trubní ucpávky ocelového potrubí s hořlavou izolací prostup stěnou tloušťky 100 mm požární odolnost EI 60 DN 32
VV |  |  |  | "1.NP - 2 ks " Celkem 2 = 2,000 [B]
TS
P | 37 | 727112003 |  | Trubní ucpávka ocelového potrubí s hořlavou izolací DN 50 stěnou tl 100 mm požární odolnost EI 60 | kus | 6 | 0 | 0 | CS ÚRS 2024/I | 0 | 3
PP |  |  |  | Protipožární trubní ucpávky ocelového potrubí s hořlavou izolací prostup stěnou tloušťky 100 mm požární odolnost EI 60 DN 50
VV |  |  |  | "1.PP - 6 ks " Celkem 6 = 6,000 [B]
TS
P | 38 | 727112004 |  | Trubní ucpávka ocelového potrubí s hořlavou izolací DN 65 stěnou tl 100 mm požární odolnost EI 60 | kus | 2 | 0 | 0 | CS ÚRS 2024/I | 0 | 3
PP |  |  |  | Protipožární trubní ucpávky ocelového potrubí s hořlavou izolací prostup stěnou tloušťky 100 mm požární odolnost EI 60 DN 65
VV |  |  |  | "1.PP - 2 ks " Celkem 2 = 2,000 [B]
TS
P | 39 | 727112006 |  | Trubní ucpávka ocelového potrubí s hořlavou izolací DN 100 stěnou tl 100 mm požární odolnost EI 60 | kus | 8 | 0 | 0 | CS ÚRS 2024/I | 0 | 3
PP |  |  |  | Protipožární trubní ucpávky ocelového potrubí s hořlavou izolací prostup stěnou tloušťky 100 mm požární odolnost EI 60 DN 100
VV |  |  |  | "1.PP - 8 ks " Celkem 8 = 8,000 [B]
TS
SD |  | 721 A07b |  | Požární ucpávky - Zdroj plynové kotle |  |  |  | 0
P | 40 | 727112003 | 1 | Trubní ucpávka ocelového potrubí s hořlavou izolací DN 50 stěnou tl 100 mm požární odolnost EI 60 | kus | 4 | 0 | 0 | CS ÚRS 2024/I | 0 | 3
PP |  |  |  | Protipožární trubní ucpávky ocelového potrubí s hořlavou izolací prostup stěnou tloušťky 100 mm požární odolnost EI 60 DN 50
VV |  |  |  | "1.PP - 4 ks " Celkem 4 = 4,000 [B]
TS
P | 41 | R60 |  | Protipožární trubní ucpávka ocelového potrubí s hořlavou izolací DN 15 stěnou tl 100 mm požární odolnost EI 60 | kus | 2 | 0 | 0 |  | 0 | 3
PP
VV |  |  |  | "2.NP - 2 ks " Celkem 2 = 2,000 [B]
TS
P | 42 | R61 |  | Protipožární trubní ucpávka ocelového potrubí s hořlavou izolací DN 20 stěnou tl 100 mm požární odolnost EI 60 | kus | 2 | 0 | 0 |  | 0 | 3
PP
VV |  |  |  | "1.PP - 2 ks " Celkem 2 = 2,000 [B]
TS
P | 43 | R62 |  | Protipožární trubní ucpávka ocelového potrubí s hořlavou izolací DN 40 stěnou tl 100 mm požární odolnost EI 60 | kus | 8 | 0 | 0 |  | 0 | 3
PP
VV |  |  |  | "1.PP - 4 ks a 1.NP - 4 ks " Celkem 8 = 8,000 [B]
TS
SD |  | 731 A01b |  | Kotelny - Zdroj plynové kotle |  |  |  | 0
P | 44 | 731810322 |  | Nucený odtah spalin soustředným potrubím pro kondenzační kotel svislý 80/125 mm přes plochou střechu | soubor | 1 | 0 | 0 | CS ÚRS 2024/I | 0 | 3
PP
VV |  |  |  | "dle D2.2.1.300_2.305_SCHEMA VYTAPENI - PLYNOVA KOTELNA " Celkem 1 = 1,000 [B]
TS
P | 45 | R33 |  | Kotel plynový stacionární o výkonu 200 kW | soubor | 2 | 0 | 0 |  | 0 | 3
PP
VV |  |  |  | "dle D2.2.1.300_2.305_SCHEMA VYTAPENI - PLYNOVA KOTELNA " Celkem 2 = 2,000 [B]
TS
P | 46 | R34 |  | Ekvitermní modulační regulátor, vč. Čidel | kus | 1 | 0 | 0 |  | 0 | 3
PP
VV |  |  |  | "dle D2.2.1.300_2.305_SCHEMA VYTAPENI - PLYNOVA KOTELNA " Celkem 1 = 1,000 [B]
TS
P | 47 | R35 |  | Nucený odtah spalin soustředným potrubím pro kondenzační kotel svislý DN 250, přívod vzduchu vzduchotechnickou jednotkou | kus | 2 | 0 | 0 |  | 0 | 3
PP
VV |  |  |  | "dle D2.2.1.300_2.305_SCHEMA VYTAPENI - PLYNOVA KOTELNA " Celkem 2 = 2,000 [B]
TS
P | 48 | R36 |  | Prodloužení soustředného potrubí pro kondenzační kotel průměru DN 250 | m | 17 | 0 | 0 |  | 0 | 3
PP
VV |  |  |  | "Příloha číslo: 2.301 - 17 m " Celkem 17 = 17,000 [B]
TS
P | 49 | R37 |  | Sada sifonu | kus | 2 | 0 | 0 |  | 0 | 3
PP
VV |  |  |  | "dle D2.2.1.300_2.305_SCHEMA VYTAPENI - PLYNOVA KOTELNA " Celkem 2 = 2,000 [B]
TS
SD |  | 731 A02a |  | Strojovny - Zdroj tepelná čerpadla |  |  |  | 0
P | 50 | 732199100 |  | Montáž orientačních štítků | soubor | 7 | 0 | 0 | CS ÚRS 2024/I | 0 | 3
PP
VV |  |  |  | "dle položky č. 7 " Celkem 7 = 7,000 [B]
TS
P | 51 | 732211125 |  | Ohřívač stacionární zásobníkový s jedním výměníkem PN 1,0/1,0 o objemu 1000 l v.pl. 4,50 m2 | soubor | 1 | 0 | 0 | CS ÚRS 2024/I | 0 | 3
PP |  |  |  | Nepřímotopné zásobníkové ohřívače TUV stacionární s jedním teplosměnným výměníkem PN 1,0 MPa/1,0 MPa, t = 80°C/110°C objem zásobníku / v.pl. m2 výměníku 1000 l / 4,50 m2
VV |  |  |  | "dle D2.2.1.300_2.306_SCHEMA VYTAPENI - TEPELNA CERPADLA " Celkem 1 = 1,000 [B]
TS
P | 52 | 732231008 |  | Akumulační nádrž bez přípravy TUV bez výměníku PN 0,3 o objemu 1000 l | kus | 1 | 0 | 0 | CS ÚRS 2024/I | 0 | 3
PP |  |  |  | Akumulační nádrže bez přípravy TUV bez teplosměnného výměníku PN 0,3 MPa / t = 95°C objem nádrže 1000 l
VV |  |  |  | "dle D2.2.1.300_2.306_SCHEMA VYTAPENI - TEPELNA CERPADLA " Celkem 1 = 1,000 [B]
TS
P | 53 | 732331616 |  | Nádoba tlaková expanzní pro topnou a chladicí soustavu s membránou závitové připojení PN 0,6 o objemu 50 l | soubor | 1 | 0 | 0 | CS ÚRS 2024/I | 0 | 3
PP |  |  |  | Nádoby expanzní tlakové pro topné a chladicí soustavy s membránou bez pojistného ventilu se závitovým připojením PN 0,6 o objemu 50 l
VV |  |  |  | "dle D2.2.1.300_2.306_SCHEMA VYTAPENI - TEPELNA CERPADLA " Celkem 1 = 1,000 [B]
TS
P | 54 | 732331777 |  | Příslušenství k expanzním nádobám bezpečnostní uzávěr G 3/4 k měření tlaku | kus | 1 | 0 | 0 | CS ÚRS 2024/I | 0 | 3
PP |  |  |  | Nádoby expanzní tlakové pro topné a chladicí soustavy příslušenství k expanzním nádobám bezpečnostní uzávěr k měření tlaku G 3/4
VV |  |  |  | "dle D2.2.1.300_2.306_SCHEMA VYTAPENI - TEPELNA CERPADLA " Celkem 1 = 1,000 [B]
TS
P | 55 | 732522120 |  | Tepelné čerpadlo vzduch/voda pro vytápění i chlazení venkovní jednotka topný/chladicí výkon 13,0/11,45 kW | kus | 4 | 0 | 0 | CS ÚRS 2024/I | 0 | 3
PP
VV |  |  |  | "dle D2.2.1.300_2.306_SCHEMA VYTAPENI - TEPELNA CERPADLA " Celkem 4 = 4,000 [B]
TS
P | 56 | 732522133 |  | Tepelné čerpadlo vzduch/voda pro vytápění i chlazení vnitřní jednotka se zásobníkem výkon elektrokotle 3-9 kW | kus | 4 | 0 | 0 | CS ÚRS 2024/I | 0 | 3
PP |  |  |  | Tepelná čerpadla vzduch/voda pro vytápění i chlazení vnitřní jednotka s vestavným zásobníkem výkon elektrokotle 3-15,0 kW
VV |  |  |  | "dle D2.2.1.300_2.306_SCHEMA VYTAPENI - TEPELNA CERPADLA " Celkem 4 = 4,000 [B]
TS |  |  |  | Zásobník o objemu 185 l
P | 57 | 998732102 |  | Přesun hmot tonážní pro strojovny v objektech v přes 6 do 12 m | t | 2.47 | 0 | 0 | CS ÚRS 2024/I | 0 | 3
PP |  |  |  | Přesun hmot pro strojovny stanovený z hmotnosti přesunovaného materiálu vodorovná dopravní vzdálenost do 50 m v objektech výšky přes 6 do 12 m
VV |  |  |  | "dle položky č. 1 až 9 " Celkem 2,47 = 2,470 [B]
TS
P | 58 | R01 |  | Orientační štítky | soubor | 7 | 0 | 0 |  | 0 | 3
PP
VV |  |  |  | "dle D2.2.1.300_2.306_SCHEMA VYTAPENI - TEPELNA CERPADLA " Celkem 7 = 7,000 [B]
TS |  |  |  | v profesionální grafické úpravě pro označení všech zařízení a armatur ve všech strojovnách. Šipky na potrubí s vyznačením větve a směru proudění (ve stejném provedení jako orientační štítky na potrubí, nebo jako samolepící pro nalepení na povrchovou úpravu izolace). Dodávka štítků, šipek a ostatních značek a popisů na zařízeních, armaturách a potrubích aby byla jasně určena příslušnost každého zařízení a každé armatury k jednotlivým větvím, zařízením a aby byl jasný směr proudění média. Pro jednotlivá protékající média různé barvy.
P | 59 | R02 |  | Čerpadlo teplovodní mokroběžné závitové oběhové | soubor | 1 | 0 | 0 |  | 0 | 3
PP |  |  |  | Oběhové teplovodní čerpadlo PN 10 pro příslušnou kapalinu a teplotu media, s plynule regulovatelnými otáčkami, s frekvenčním měničem (přednostně s integrovaným), včetně kompletního příslušenství - snímačů tlaku, propojovacích potrubí, modulu pro plnou komunikaci s nadřazeným systémem M+R a úplnou ochranou motoru proti přetížení. Součástí dodávky jsou i protipříruby, šroubení a izolační pouzdra a montáž.
VV |  |  |  | "dle D2.2.1.300_2.306_SCHEMA VYTAPENI - TEPELNA CERPADLA " Celkem 1 = 1,000 [B]
TS |  |  |  | P 101, 58 kW, 40 kPa, 5,5 m3/h, PN 10, 0,11 kW, 1x230 V
SD |  | 731 A02b |  | Strojovny - Zdroj plynové kotle |  |  |  | 0
P | 60 | 732111128 |  | Tělesa rozdělovačů a sběračů DN 100 z trub ocelových bezešvých | kus | 2 | 0 | 0 | CS ÚRS 2024/I | 0 | 3
PP |  |  |  | Rozdělovače a sběrače tělesa rozdělovačů a sběračů z ocelových trub bezešvých DN 100
VV |  |  |  | "dle D2.2.1.300_2.305_SCHEMA VYTAPENI - PLYNOVA KOTELNA " Celkem 2 = 2,000 [B]
TS
P | 61 | 732111225 |  | Příplatek k rozdělovačům a sběračům za každých dalších 0,5 m tělesa DN 80 | kus | 4 | 0 | 0 | CS ÚRS 2024/I | 0 | 3
PP |  |  |  | Rozdělovače a sběrače tělesa rozdělovačů a sběračů z ocelových trub bezešvých Příplatek k cenám za každých dalších i započatých 0,5 m délky tělesa DN 80
VV |  |  |  | "dle D2.2.1.300_2.305_SCHEMA VYTAPENI - PLYNOVA KOTELNA " Celkem 4 = 4,000 [B]
TS
P | 62 | 732113107 |  | Vyrovnávač dynamických tlaků DN 150 PN 6 hydraulický přírubový | kus | 1 | 0 | 0 | CS ÚRS 2024/I | 0 | 3
PP |  |  |  | Rozdělovače a sběrače hydraulické vyrovnávače dynamických tlaků přírubové PN 6 (průtok Q m3/h) DN 150 (50 m3/h)
VV |  |  |  | "dle D2.2.1.300_2.305_SCHEMA VYTAPENI - PLYNOVA KOTELNA " Celkem 1 = 1,000 [B]
TS
P | 63 | 732199100 | 1 | Montáž orientačních štítků | soubor | 9 | 0 | 0 | CS ÚRS 2024/I | 0 | 3
PP
VV |  |  |  | "dle položky č. 133 " Celkem 9 = 9,000 [B]
TS
P | 64 | 732211123 |  | Ohřívač stacionární zásobníkový s jedním výměníkem PN 1,0/1,0 o objemu 500 l v.pl. 2,0 m2 | soubor | 1 | 0 | 0 | CS ÚRS 2024/I | 0 | 3
PP |  |  |  | Nepřímotopné zásobníkové ohřívače TUV stacionární s jedním teplosměnným výměníkem PN 1,0 MPa/1,0 MPa, t = 80°C/110°C objem zásobníku / v.pl. m2 výměníku 500 l / 2,0 m2
VV |  |  |  | "dle D2.2.1.300_2.305_SCHEMA VYTAPENI - PLYNOVA KOTELNA " Celkem 1 = 1,000 [B]
TS
P | 65 | 732331617 |  | Nádoba tlaková expanzní pro topnou a chladicí soustavu s membránou závitové připojení PN 0,6 o objemu 80 l | soubor | 2 | 0 | 0 | CS ÚRS 2024/I | 0 | 3
PP
VV |  |  |  | "dle D2.2.1.300_2.305_SCHEMA VYTAPENI - PLYNOVA KOTELNA " Celkem 2 = 2,000 [B]
TS
P | 66 | 732331778 |  | Příslušenství k expanzním nádobám bezpečnostní uzávěr G 1 k měření tlaku | kus | 3 | 0 | 0 | CS ÚRS 2024/I | 0 | 3
PP
VV |  |  |  | "dle D2.2.1.300_2.305_SCHEMA VYTAPENI - PLYNOVA KOTELNA " Celkem 3 = 3,000 [B]
TS
P | 67 | 998732102 | 1 | Přesun hmot tonážní pro strojovny v objektech v přes 6 do 12 m | t | 0.47 | 0 | 0 | CS ÚRS 2024/I | 0 | 3
PP |  |  |  | Přesun hmot pro strojovny stanovený z hmotnosti přesunovaného materiálu vodorovná dopravní vzdálenost do 50 m v objektech výšky přes 6 do 12 m.
VV |  |  |  | "dle D2.2.1.300_2.305_SCHEMA VYTAPENI - PLYNOVA KOTELNA " Celkem 0,47 = 0,470 [B]
TS
P | 68 | R01 | 1 | Orientační štítky | soubor | 9 | 0 | 0 |  | 0 | 3
PP
VV |  |  |  | "dle D2.2.1.300_2.305_SCHEMA VYTAPENI - PLYNOVA KOTELNA " Celkem 9 = 9,000 [B]
TS |  |  |  | v profesionální grafické úpravě pro označení všech zařízení a armatur ve všech strojovnách. Šipky na potrubí s vyznačením větve a směru proudění (ve stejném provedení jako orientační štítky na potrubí, nebo jako samolepící pro nalepení na povrchovou úpravu izolace). Dodávka štítků, šipek a ostatních značek a popisů na zařízeních, armaturách a potrubích aby byla jasně určena příslušnost každého zařízení a každé armatury k jednotlivým větvím, zařízením a aby byl jasný směr proudění média. Pro jednotlivá protékající média různé barvy.
P | 69 | R38 |  | Nádoba tlaková expanzní pro topnou a chladicí soustavu s membránou závitové připojení PN 0,6 o objemu 600 l | soubor | 1 | 0 | 0 |  | 0 | 3
PP
VV |  |  |  | "dle D2.2.1.300_2.305_SCHEMA VYTAPENI - PLYNOVA KOTELNA " Celkem 1 = 1,000 [B]
TS
P | 70 | R39 |  | Demineralizační zařízení | soubor | 1 | 0 | 0 |  | 0 | 3
PP
VV |  |  |  | "dle D2.2.1.300_2.305_SCHEMA VYTAPENI - PLYNOVA KOTELNA " Celkem 1 = 1,000 [B]
TS
P | 71 | R40 |  | Čerpadlo teplovodní mokroběžné závitové oběhové G ,,1 1/2" | soubor | 1 | 0 | 0 |  | 0 | 3
PP |  |  |  | Oběhová teplovodní čerpada PN 10 pro příslušnou kapalinu a teplotu media, s plynule regulovatelnými otáčkami, s frekvenčním měničem (přednostně s integrovaným), včetně kompletního příslušenství vč. snímačů tlaku a propojovacích potrubí. Všechna čerpadla budou včetně modulu pro plnou komunikaci s nadřazeným systémem M+R a úplnou ochranou motoru proti přetížení. Součástí dodávky jsou i protipříruby, šroubení a izolační pouzdra a montáž.
VV |  |  |  | "dle D2.2.1.300_2.305_SCHEMA VYTAPENI - PLYNOVA KOTELNA " Celkem 1 = 1,000 [B]
TS |  |  |  | poz. P 101, 28 kW, 50 kPa, 1,5 m3/h, PN 10, 0,05 kW, 1x230 V
P | 72 | R41 |  | Čerpadlo teplovodní mokroběžné závitové oběhové G ,,1 1/2" | soubor | 1 | 0 | 0 |  | 0 | 3
PP |  |  |  | Oběhová teplovodní čerpada PN 10 pro příslušnou kapalinu a teplotu media, s plynule regulovatelnými otáčkami, s frekvenčním měničem (přednostně s integrovaným), včetně kompletního příslušenství vč. snímačů tlaku a propojovacích potrubí. Všechna čerpadla budou včetně modulu pro plnou komunikaci s nadřazeným systémem M+R a úplnou ochranou motoru proti přetížení. Součástí dodávky jsou i protipříruby, šroubení a izolační pouzdra a montáž.
VV |  |  |  | "dle D2.2.1.300_2.305_SCHEMA VYTAPENI - PLYNOVA KOTELNA " Celkem 1 = 1,000 [B]
TS |  |  |  | poz. P 102, 80 kW, 60 kPa, 4,0 m3/h, PN 10, 0,12 kW, 1x230 V
P | 73 | R42 |  | Čerpadlo teplovodní mokroběžné závitové oběhové G ,,1 1/2" | soubor | 1 | 0 | 0 |  | 0 | 3
PP |  |  |  | Oběhová teplovodní čerpada PN 10 pro příslušnou kapalinu a teplotu media, s plynule regulovatelnými otáčkami, s frekvenčním měničem (přednostně s integrovaným), včetně kompletního příslušenství vč. snímačů tlaku a propojovacích potrubí. Všechna čerpadla budou včetně modulu pro plnou komunikaci s nadřazeným systémem M+R a úplnou ochranou motoru proti přetížení. Součástí dodávky jsou i protipříruby, šroubení a izolační pouzdra a montáž.
VV |  |  |  | "dle D2.2.1.300_2.305_SCHEMA VYTAPENI - PLYNOVA KOTELNA " Celkem 1 = 1,000 [B]
TS |  |  |  | poz. P 103, 98 kW, 60 kPa, 5,5 m3/h, PN 10, 0,16 kW, 1x230 V
P | 74 | R43 |  | Čerpadlo teplovodní mokroběžné závitové oběhové G ,,1 1/2" | soubor | 1 | 0 | 0 |  | 0 | 3
PP |  |  |  | Oběhová teplovodní čerpada PN 10 pro příslušnou kapalinu a teplotu media, s plynule regulovatelnými otáčkami, s frekvenčním měničem (přednostně s integrovaným), včetně kompletního příslušenství vč. snímačů tlaku a propojovacích potrubí. Všechna čerpadla budou včetně modulu pro plnou komunikaci s nadřazeným systémem M+R a úplnou ochranou motoru proti přetížení. Součástí dodávky jsou i protipříruby, šroubení a izolační pouzdra a montáž.
VV |  |  |  | "dle D2.2.1.300_2.305_SCHEMA VYTAPENI - PLYNOVA KOTELNA " Celkem 1 = 1,000 [B]
TS |  |  |  | poz. P 104, 3,3 kW, 60 kPa, 0,5 m3/h, PN 10, 0,05 kW, 1x230 V
P | 75 | R44 |  | Čerpadlo teplovodní mokroběžné závitové oběhové G ,,1 1/2" | soubor | 1 | 0 | 0 |  | 0 | 3
PP |  |  |  | Oběhová teplovodní čerpada PN 10 pro příslušnou kapalinu a teplotu media, s plynule regulovatelnými otáčkami, s frekvenčním měničem (přednostně s integrovaným), včetně kompletního příslušenství vč. snímačů tlaku a propojovacích potrubí. Všechna čerpadla budou včetně modulu pro plnou komunikaci s nadřazeným systémem M+R a úplnou ochranou motoru proti přetížení. Součástí dodávky jsou i protipříruby, šroubení a izolační pouzdra a montáž.
VV |  |  |  | "dle D2.2.1.300_2.305_SCHEMA VYTAPENI - PLYNOVA KOTELNA " Celkem 1 = 1,000 [B]
TS |  |  |  | poz. P 105, 96 kW, 60 kPa, 6,0 m3/h, PN 10, 0,17 kW, 1x230 V
P | 76 | R45 |  | Čerpadlo teplovodní mokroběžné závitové oběhové G ,,1 1/2" | soubor | 2 | 0 | 0 |  | 0 | 3
PP |  |  |  | Oběhová teplovodní čerpada PN 10 pro příslušnou kapalinu a teplotu media, s plynule regulovatelnými otáčkami, s frekvenčním měničem (přednostně s integrovaným), včetně kompletního příslušenství vč. snímačů tlaku a propojovacích potrubí. Všechna čerpadla budou včetně modulu pro plnou komunikaci s nadřazeným systémem M+R a úplnou ochranou motoru proti přetížení. Součástí dodávky jsou i protipříruby, šroubení a izolační pouzdra a montáž.
VV |  |  |  | "dle D2.2.1.300_2.305_SCHEMA VYTAPENI - PLYNOVA KOTELNA " Celkem 2 = 2,000 [B]
TS |  |  |  | poz. P 106 a P107, 200 kW, 30 kPa, 9,0 m3/h, PN 10, 0,17 kW, 1x230 V
SD |  | 731 A03a |  | Potrubí - Zdroj tepelná čepadla |  |  |  | 0
P | 77 | 14391053 |  | potrubí horkovodní ocelové předizolované kompaktní systém DN 25/90 | m | 136 | 0 | 0 | CS ÚRS 2024/I | 0 | 3
PP
VV |  |  |  | "Příloha číslo: 2.301 - 136 m " Celkem 136 = 136,000 [B]
TS |  |  |  | Pouze materiál
P | 78 | 733111103 |  | Potrubí ocelové závitové černé bezešvé běžné nízkotlaké DN 15 | m | 448 | 0 | 0 | CS ÚRS 2024/I | 0 | 3
PP |  |  |  | Potrubí z trubek ocelových závitových černých spojovaných svařováním bezešvých běžných nízkotlakých PN 16 do 115°C DN 15
VV |  |  |  | "Příloha číslo: 2.302 - 215 m a 2.303 - 233 m " Celkem 448 = 448,000 [B]
TS |  |  |  | Potrubí z ocelových trubek bezešvých závitových podle ČSN 42 5710. Jakost materiálu 11 353.0. Včetně dodávky a montáže kompletního příslušenství (kolena, oblouky, redukce, tvarovky, objímky, závěsy, podpěry konzoly, veškeré ocelové konstrukce potřebné k uložení potrubí, prostupové manžety, montážní a spojovací materiál, zednické přípomoce, montážní lešení......). Bližší popis viz technická zpráva.
P | 79 | 733111104 |  | Potrubí ocelové závitové černé bezešvé běžné nízkotlaké DN 20 | m | 250 | 0 | 0 | CS ÚRS 2024/I | 0 | 3
PP |  |  |  | Potrubí z trubek ocelových závitových černých spojovaných svařováním bezešvých běžných nízkotlakých PN 16 do 115°C DN 20
VV |  |  |  | "Příloha číslo: 2.302 - 106 m a 2.303 - 144 m " Celkem 250 = 250,000 [B]
TS |  |  |  | Potrubí z ocelových trubek bezešvých závitových podle ČSN 42 5710. Jakost materiálu 11 353.0. Včetně dodávky a montáže kompletního příslušenství (kolena, oblouky, redukce, tvarovky, objímky, závěsy, podpěry konzoly, veškeré ocelové konstrukce potřebné k uložení potrubí, prostupové manžety, montážní a spojovací materiál, zednické přípomoce, montážní lešení......). Bližší popis viz technická zpráva.
P | 80 | 733111105 |  | Potrubí ocelové závitové černé bezešvé běžné nízkotlaké DN 25 | m | 124 | 0 | 0 | CS ÚRS 2024/I | 0 | 3
PP |  |  |  | Potrubí z trubek ocelových závitových černých spojovaných svařováním bezešvých běžných nízkotlakých PN 16 do 115°C DN 25
VV |  |  |  | "Příloha číslo: 2.301 - 40 m, 2.302 - 38 m a 2.303 - 46 m " Celkem 124 = 124,000 [B]
TS |  |  |  | Potrubí z ocelových trubek bezešvých závitových podle ČSN 42 5710. Jakost materiálu 11 353.0. Včetně dodávky a montáže kompletního příslušenství (kolena, oblouky, redukce, tvarovky, objímky, závěsy, podpěry konzoly, veškeré ocelové konstrukce potřebné k uložení potrubí, prostupové manžety, montážní a spojovací materiál, zednické přípomoce, montážní lešení......). Bližší popis viz technická zpráva.
P | 81 | 733111106 |  | Potrubí ocelové závitové černé bezešvé běžné nízkotlaké DN 32 | m | 40 | 0 | 0 | CS ÚRS 2024/I | 0 | 3
PP |  |  |  | Potrubí z trubek ocelových závitových černých spojovaných svařováním bezešvých běžných nízkotlakých PN 16 do 115°C DN 32
VV |  |  |  | "Příloha číslo: 2.301 - 30 m a 2.302 - 10 m " Celkem 40 = 40,000 [B]
TS |  |  |  | Potrubí z ocelových trubek bezešvých závitových podle ČSN 42 5710. Jakost materiálu 11 353.0. Včetně dodávky a montáže kompletního příslušenství (kolena, oblouky, redukce, tvarovky, objímky, závěsy, podpěry konzoly, veškeré ocelové konstrukce potřebné k uložení potrubí, prostupové manžety, montážní a spojovací materiál, zednické přípomoce, montážní lešení......). Bližší popis viz technická zpráva.
P | 82 | 733111107 |  | Potrubí ocelové závitové černé bezešvé běžné nízkotlaké DN 40 | m | 35 | 0 | 0 | CS ÚRS 2024/I | 0 | 3
PP |  |  |  | Potrubí z trubek ocelových závitových černých spojovaných svařováním bezešvých běžných nízkotlakých PN 16 do 115°C DN 40
VV |  |  |  | "Příloha číslo: 2.301 - 35 m " Celkem 35 = 35,000 [B]
TS |  |  |  | Potrubí z ocelových trubek bezešvých závitových podle ČSN 42 5710. Jakost materiálu 11 353.0. Včetně dodávky a montáže kompletního příslušenství (kolena, oblouky, redukce, tvarovky, objímky, závěsy, podpěry konzoly, veškeré ocelové konstrukce potřebné k uložení potrubí, prostupové manžety, montážní a spojovací materiál, zednické přípomoce, montážní lešení......). Bližší popis viz technická zpráva.
P | 83 | 733111108 |  | Potrubí ocelové závitové černé bezešvé běžné nízkotlaké DN 50 | m | 66 | 0 | 0 | CS ÚRS 2024/I | 0 | 3
PP |  |  |  | Potrubí z trubek ocelových závitových černých spojovaných svařováním bezešvých běžných nízkotlakých PN 16 do 115°C DN 50
VV |  |  |  | "Příloha číslo: 2.301 - 66 m " Celkem 66 = 66,000 [B]
TS |  |  |  | Potrubí z ocelových trubek bezešvých závitových podle ČSN 42 5710. Jakost materiálu 11 353.0. Včetně dodávky a montáže kompletního příslušenství (kolena, oblouky, redukce, tvarovky, objímky, závěsy, podpěry konzoly, veškeré ocelové konstrukce potřebné k uložení potrubí, prostupové manžety, montážní a spojovací materiál, zednické přípomoce, montážní lešení......). Bližší popis viz technická zpráva.
P | 84 | 733121222 |  | Potrubí ocelové hladké bezešvé v kotelnách nebo strojovnách spojované svařováním D 76x3,2 | m | 35 | 0 | 0 | CS ÚRS 2024/I | 0 | 3
PP |  |  |  | Potrubí z trubek ocelových hladkých spojovaných svařováním černých bezešvých v kotelnách a strojovnách O 76/3,2
VV |  |  |  | "Příloha číslo: 2.301 - 35 m " Celkem 35 = 35,000 [B]
TS |  |  |  | Potrubí z ocelových trubek bezešvých hladkých dle ČSN 42 5715. Jakost materiálu 11 353.0. Včetně dodávky a montáže kompletního příslušenství (kolena, oblouky, redukce, tvarovky, objímky, závěsy, podpěry konzoly, veškeré ocelové konstrukce potřebné k uložení potrubí, prostupové manžety, montážní a spojovací materiál, zednické přípomoce, montážní lešení......). Bližší popis viz technická zpráva.
P | 85 | 733131134 |  | Kompenzátor pro ocelové potrubí pryžový DN 65 PN 16 do 100°C přírubový | kus | 2 | 0 | 0 | CS ÚRS 2024/I | 0 | 3
PP
VV |  |  |  | "dle D2.2.1.300_2.306_SCHEMA VYTAPENI - TEPELNA CERPADLA " Celkem 2 = 2,000 [B]
TS |  |  |  | Gumové kompenzátory budou mezipřírubové v provedení proti vibracím, s vodícími tyčemi. Bližší údaje viz technická zpráva.
P | 86 | 733190107 |  | Zkouška těsnosti potrubí ocelové závitové DN do 40 | m | 998 | 0 | 0 | CS ÚRS 2024/I | 0 | 3
PP |  |  |  | Zkoušky těsnosti potrubí, manžety prostupové z trubek ocelových zkoušky těsnosti potrubí (za provozu) z trubek ocelových závitových DN do 40
VV |  |  |  | "dle položky č. 11 až 14 a 18 " Celkem 998 = 998,000 [B]
TS
P | 87 | 733190108 |  | Zkouška těsnosti potrubí ocelové závitové DN přes 40 do 50 | m | 101 | 0 | 0 | CS ÚRS 2024/I | 0 | 3
PP |  |  |  | Zkoušky těsnosti potrubí, manžety prostupové z trubek ocelových zkoušky těsnosti potrubí (za provozu) z trubek ocelových závitových DN 40 do 50
VV |  |  |  | "dle položky č. 14 až 15 " Celkem 101 = 101,000 [B]
TS
P | 88 | 733190225 |  | Zkouška těsnosti potrubí ocelové hladké D přes 60,3x2,9 do 89x5,0 | m | 35 | 0 | 0 | CS ÚRS 2024/I | 0 | 3
PP |  |  |  | Zkoušky těsnosti potrubí, manžety prostupové z trubek ocelových zkoušky těsnosti potrubí (za provozu) z trubek ocelových hladkých O přes 60,3/2,9 do 89/5,0
VV |  |  |  | "dle položky č. 16 " Celkem 35 = 35,000 [B]
TS
P | 89 | 866161001 |  | Montáž potrubí předizolovaného ocelového DN 25 vnějšího průměru D 90 mm | m | 136 | 0 | 0 | CS ÚRS 2024/I | 0 | 3
PP
VV |  |  |  | "dle položky č. 18 " Celkem 136 = 136,000 [B]
TS
P | 90 | 998733102 |  | Přesun hmot tonážní pro rozvody potrubí v objektech v přes 6 do 12 m | t | 2.88 | 0 | 0 | CS ÚRS 2024/I | 0 | 3
PP |  |  |  | Přesun hmot pro rozvody potrubí stanovený z hmotnosti přesunovaného materiálu vodorovná dopravní vzdálenost do 50 m v objektech výšky přes 6 do 12 m
VV |  |  |  | "dle položky č. 11 až 19 " Celkem 2,88 = 2,880 [B]
TS
SD |  | 731 A03b |  | Potrubí - Zdroj plynové kotle |  |  |  | 0
P | 91 | 733111103 | 1 | Potrubí ocelové závitové černé bezešvé běžné nízkotlaké DN 15 | m | 877 | 0 | 0 | CS ÚRS 2024/I | 0 | 3
PP |  |  |  | Potrubí z trubek ocelových závitových černých spojovaných svařováním bezešvých běžných nízkotlakých PN 16 do 115°C DN 15
VV |  |  |  | "Příloha číslo: 2.301 - 158, 2.302 - 327 m, 2.303 - 215 m a 2.304 - 177 m " Celkem 877 = 877,000 [B]
TS |  |  |  | Potrubí z ocelových trubek bezešvých závitových podle ČSN 42 5710. Jakost materiálu 11 353.0. Včetně dodávky a montáže kompletního příslušenství (kolena, oblouky, redukce, tvarovky, objímky, závěsy, podpěry konzoly, veškeré ocelové konstrukce potřebné k uložení potrubí, prostupové manžety, montážní a spojovací materiál, zednické přípomoce, montážní lešení......). Bližší popis viz technická zpráva.
P | 92 | 733111104 | 1 | Potrubí ocelové závitové černé bezešvé běžné nízkotlaké DN 20 | m | 557 | 0 | 0 | CS ÚRS 2024/I | 0 | 3
PP |  |  |  | Potrubí z trubek ocelových závitových černých spojovaných svařováním bezešvých běžných nízkotlakých PN 16 do 115°C DN 20
VV |  |  |  | "Příloha číslo: 2.301 - 264, 2.302 - 159 m, 2.303 - 62 m a 2.304 - 72 m " Celkem 557 = 557,000 [B]
TS |  |  |  | Potrubí z ocelových trubek bezešvých závitových podle ČSN 42 5710. Jakost materiálu 11 353.0. Včetně dodávky a montáže kompletního příslušenství (kolena, oblouky, redukce, tvarovky, objímky, závěsy, podpěry konzoly, veškeré ocelové konstrukce potřebné k uložení potrubí, prostupové manžety, montážní a spojovací materiál, zednické přípomoce, montážní lešení......). Bližší popis viz technická zpráva.
P | 93 | 733111105 | 1 | Potrubí ocelové závitové černé bezešvé běžné nízkotlaké DN 25 | m | 104 | 0 | 0 | CS ÚRS 2024/I | 0 | 3
PP |  |  |  | Potrubí z trubek ocelových závitových černých spojovaných svařováním bezešvých běžných nízkotlakých PN 16 do 115°C DN 25
VV |  |  |  | "Příloha číslo: 2.301 - 60 m, 2.302 - 17 m a 2.303 - 27 m " Celkem 104 = 104,000 [B]
TS |  |  |  | Potrubí z ocelových trubek bezešvých závitových podle ČSN 42 5710. Jakost materiálu 11 353.0. Včetně dodávky a montáže kompletního příslušenství (kolena, oblouky, redukce, tvarovky, objímky, závěsy, podpěry konzoly, veškeré ocelové konstrukce potřebné k uložení potrubí, prostupové manžety, montážní a spojovací materiál, zednické přípomoce, montážní lešení......). Bližší popis viz technická zpráva.
P | 94 | 733111106 | 1 | Potrubí ocelové závitové černé bezešvé běžné nízkotlaké DN 32 | m | 253 | 0 | 0 | CS ÚRS 2024/I | 0 | 3
PP |  |  |  | Potrubí z trubek ocelových závitových černých spojovaných svařováním bezešvých běžných nízkotlakých PN 16 do 115°C DN 32
VV |  |  |  | "Příloha číslo: 2.301 - 157 m, 2.302 - 95 m a 2.303 - 1 m " Celkem 253 = 253,000 [B]
TS |  |  |  | Potrubí z ocelových trubek bezešvých závitových podle ČSN 42 5710. Jakost materiálu 11 353.0. Včetně dodávky a montáže kompletního příslušenství (kolena, oblouky, redukce, tvarovky, objímky, závěsy, podpěry konzoly, veškeré ocelové konstrukce potřebné k uložení potrubí, prostupové manžety, montážní a spojovací materiál, zednické přípomoce, montážní lešení......). Bližší popis viz technická zpráva.
P | 95 | 733111107 | 1 | Potrubí ocelové závitové černé bezešvé běžné nízkotlaké DN 40 | m | 148 | 0 | 0 | CS ÚRS 2024/I | 0 | 3
PP |  |  |  | Potrubí z trubek ocelových závitových černých spojovaných svařováním bezešvých běžných nízkotlakých PN 16 do 115°C DN 40
VV |  |  |  | "Příloha číslo: 2.301 - 71 m a 2.302 - 77 m " Celkem 148 = 148,000 [B]
TS |  |  |  | Potrubí z ocelových trubek bezešvých závitových podle ČSN 42 5710. Jakost materiálu 11 353.0. Včetně dodávky a montáže kompletního příslušenství (kolena, oblouky, redukce, tvarovky, objímky, závěsy, podpěry konzoly, veškeré ocelové konstrukce potřebné k uložení potrubí, prostupové manžety, montážní a spojovací materiál, zednické přípomoce, montážní lešení......). Bližší popis viz technická zpráva.
P | 96 | 733111108 | 1 | Potrubí ocelové závitové černé bezešvé běžné nízkotlaké DN 50 | m | 172 | 0 | 0 | CS ÚRS 2024/I | 0 | 3
PP |  |  |  | Potrubí z trubek ocelových závitových černých spojovaných svařováním bezešvých běžných nízkotlakých PN 16 do 115°C DN 50
VV |  |  |  | "Příloha číslo: 2.301 - 108 m a 2.302 - 34 m " Celkem 172 = 172,000 [B]
TS |  |  |  | Potrubí z ocelových trubek bezešvých závitových podle ČSN 42 5710. Jakost materiálu 11 353.0. Včetně dodávky a montáže kompletního příslušenství (kolena, oblouky, redukce, tvarovky, objímky, závěsy, podpěry konzoly, veškeré ocelové konstrukce potřebné k uložení potrubí, prostupové manžety, montážní a spojovací materiál, zednické přípomoce, montážní lešení......). Bližší popis viz technická zpráva.
P | 97 | 733121212 |  | Potrubí ocelové hladké bezešvé v kotelnách nebo strojovnách spojované svařováním D 28x2,6 | m | 12 | 0 | 0 | CS ÚRS 2024/I | 0 | 3
PP |  |  |  | Potrubí z trubek ocelových hladkých spojovaných svařováním černých bezešvých v kotelnách a strojovnách O 28/2,6
VV |  |  |  | "Příloha číslo: 2.301 - 12 m " Celkem 12 = 12,000 [B]
TS |  |  |  | Potrubí k demineralizační jednotce z ocelových trubek bezešvých hladkých dle ČSN 42 5715. Jakost materiálu 11 353.0. Včetně dodávky a montáže kompletního příslušenství (kolena, oblouky, redukce, tvarovky, objímky, závěsy, podpěry konzoly, veškeré ocelové konstrukce potřebné k uložení potrubí, prostupové manžety, montážní a spojovací materiál, zednické přípomoce, montážní lešení......). Bližší popis viz technická zpráva.
P | 98 | 733121214 |  | Potrubí ocelové hladké bezešvé v kotelnách nebo strojovnách spojované svařováním D 31,8x2,6 | m | 5 | 0 | 0 | CS ÚRS 2024/I | 0 | 3
PP |  |  |  | Potrubí z trubek ocelových hladkých spojovaných svařováním černých bezešvých v kotelnách a strojovnách O 31,8/2,6
VV |  |  |  | "Příloha číslo: 2.301 - 5 m " Celkem 5 = 5,000 [B]
TS |  |  |  | Potrubí k expanzním nádobám z ocelových trubek bezešvých hladkých dle ČSN 42 5715. Jakost materiálu 11 353.0. Včetně dodávky a montáže kompletního příslušenství (kolena, oblouky, redukce, tvarovky, objímky, závěsy, podpěry konzoly, veškeré ocelové konstrukce potřebné k uložení potrubí, prostupové manžety, montážní a spojovací materiál, zednické přípomoce, montážní lešení......). Bližší popis viz technická zpráva.
P | 99 | 733121218 |  | Potrubí ocelové hladké bezešvé v kotelnách nebo strojovnách spojované svařováním D 57x3,2 | m | 35 | 0 | 0 | CS ÚRS 2024/I | 0 | 3
PP |  |  |  | Potrubí z trubek ocelových hladkých spojovaných svařováním černých bezešvých v kotelnách a strojovnách O 57/3,2
VV |  |  |  | "Příloha číslo: 2.301 - 35 m " Celkem 35 = 35,000 [B]
TS |  |  |  | Potrubí k ohřívači TUV a ve strojovně z ocelových trubek bezešvých hladkých dle ČSN 42 5715. Jakost materiálu 11 353.0. Včetně dodávky a montáže kompletního příslušenství (kolena, oblouky, redukce, tvarovky, objímky, závěsy, podpěry konzoly, veškeré ocelové konstrukce potřebné k uložení potrubí, prostupové manžety, montážní a spojovací materiál, zednické přípomoce, montážní lešení......). Bližší popis viz technická zpráva.
P | 100 | 733121222 | 1 | Potrubí ocelové hladké bezešvé v kotelnách nebo strojovnách spojované svařováním D 76x3,2 | m | 16 | 0 | 0 | CS ÚRS 2024/I | 0 | 3
PP |  |  |  | Potrubí z trubek ocelových hladkých spojovaných svařováním černých bezešvých v kotelnách a strojovnách O 76/3,2
VV |  |  |  | "Příloha číslo: 2.301 - 16 m " Celkem 16 = 16,000 [B]
TS |  |  |  | Potrubí k plynovým kontlům z ocelových trubek bezešvých hladkých dle ČSN 42 5715. Jakost materiálu 11 353.0. Včetně dodávky a montáže kompletního příslušenství (kolena, oblouky, redukce, tvarovky, objímky, závěsy, podpěry konzoly, veškeré ocelové konstrukce potřebné k uložení potrubí, prostupové manžety, montážní a spojovací materiál, zednické přípomoce, montážní lešení......). Bližší popis viz technická zpráva.
P | 101 | 733121225 |  | Potrubí ocelové hladké bezešvé v kotelnách nebo strojovnách spojované svařováním D 89x3,6 | m | 28 | 0 | 0 | CS ÚRS 2024/I | 0 | 3
PP |  |  |  | Potrubí z trubek ocelových hladkých spojovaných svařováním černých bezešvých v kotelnách a strojovnách O 89/3,6
VV |  |  |  | "Příloha číslo: 2.301 - 28 m " Celkem 28 = 28,000 [B]
TS |  |  |  | Potrubí od rozdělovače k plynovým kontlům z ocelových trubek bezešvých hladkých dle ČSN 42 5715. Jakost materiálu 11 353.0. Včetně dodávky a montáže kompletního příslušenství (kolena, oblouky, redukce, tvarovky, objímky, závěsy, podpěry konzoly, veškeré ocelové konstrukce potřebné k uložení potrubí, prostupové manžety, montážní a spojovací materiál, zednické přípomoce, montážní lešení......). Bližší popis viz technická zpráva.
P | 102 | 733131103 |  | Kompenzátor pro ocelové potrubí pryžový G 3/4 PN 16 do 100°C závitový | kus | 2 | 0 | 0 | CS ÚRS 2024/I | 0 | 3
PP
VV |  |  |  | "dle D2.2.1.300_2.305_SCHEMA VYTAPENI - PLYNOVA KOTELNA " Celkem 2 = 2,000 [B]
TS |  |  |  | Gumové kompenzátory budou mezipřírubové v provedení proti vibracím, s vodícími tyčemi. Bližší údaje viz technická zpráva.
P | 103 | 733131133 |  | Kompenzátor pro ocelové potrubí pryžový DN 50 PN 16 do 100°C přírubový | soubor | 8 | 0 | 0 | CS ÚRS 2024/I | 0 | 3
PP
VV |  |  |  | "dle D2.2.1.300_2.305_SCHEMA VYTAPENI - PLYNOVA KOTELNA " Celkem 8 = 8,000 [B]
TS |  |  |  | Gumové kompenzátory budou mezipřírubové v provedení proti vibracím, s vodícími tyčemi. Bližší údaje viz technická zpráva.
P | 104 | 733190107 | 1 | Zkouška těsnosti potrubí ocelové závitové DN do 40 | m | 1791 | 0 | 0 | CS ÚRS 2024/I | 0 | 3
PP |  |  |  | Zkoušky těsnosti potrubí, manžety prostupové z trubek ocelových zkoušky těsnosti potrubí (za provozu) z trubek ocelových závitových DN do 40
VV |  |  |  | "dle položky č. 136 až 139 " Celkem 1791 = 1791,000 [B]
TS
P | 105 | 733190108 | 1 | Zkouška těsnosti potrubí ocelové závitové DN přes 40 do 50 | m | 320 | 0 | 0 | CS ÚRS 2024/I | 0 | 3
PP |  |  |  | Zkoušky těsnosti potrubí, manžety prostupové z trubek ocelových zkoušky těsnosti potrubí (za provozu) z trubek ocelových závitových DN 40 do 50
VV |  |  |  | "dle položky č. 140 a 141 " Celkem 320 = 320,000 [B]
TS
P | 106 | 733190217 |  | Zkouška těsnosti potrubí ocelové hladké D do 51x2,6 | m | 52 | 0 | 0 | CS ÚRS 2024/I | 0 | 3
PP |  |  |  | Zkoušky těsnosti potrubí, manžety prostupové z trubek ocelových zkoušky těsnosti potrubí (za provozu) z trubek ocelových hladkých O do 51/2,6
TS
P | 107 | 733190225 | 1 | Zkouška těsnosti potrubí ocelové hladké D přes 60,3x2,9 do 89x5,0 | m | 44 | 0 | 0 | CS ÚRS 2024/I | 0 | 3
PP |  |  |  | Zkoušky těsnosti potrubí, manžety prostupové z trubek ocelových zkoušky těsnosti potrubí (za provozu) z trubek ocelových hladkých O přes 60,3/2,9 do 89/5,0
TS
P | 108 | 998733102 | 1 | Přesun hmot tonážní pro rozvody potrubí v objektech v přes 6 do 12 m | t | 5.97 | 0 | 0 | CS ÚRS 2024/I | 0 | 3
PP |  |  |  | Přesun hmot pro rozvody potrubí stanovený z hmotnosti přesunovaného materiálu vodorovná dopravní vzdálenost do 50 m v objektech výšky přes 6 do 12 m
VV |  |  |  | "dle položky č. 136 až 152 " Celkem 5,97 = 5,970 [B]
TS
SD |  | 731 A04a |  | Armatury - Zdroj tepelná čerpadla |  |  |  | 0
P | 109 | 723212104 |  | Mezipřírubová uzavírací klapka DN 65 | soubor | 3 | 0 | 0 | CS ÚRS 2024/I | 0 | 3
PP
VV |  |  |  | "dle D2.2.1.300_2.306_SCHEMA VYTAPENI - TEPELNA CERPADLA " Celkem 3 = 3,000 [B]
TS |  |  |  | Klapky budou vždy s ovládací pákou.
P | 110 | 734191414 |  | Ventil přírubový regulační přímý PN 16 do 300°C DN 50 | kus | 1 | 0 | 0 | CS ÚRS 2024/I | 0 | 3
PP
VV |  |  |  | "dle D2.2.1.300_2.306_SCHEMA VYTAPENI - TEPELNA CERPADLA " Celkem 1 = 1,000 [B]
TS
P | 111 | 734209115 |  | Montáž armatury závitové s dvěma závity G 1 | kus | 10 | 0 | 0 | CS ÚRS 2024/I | 0 | 3
PP
VV |  |  |  | "dle D2.2.1.300_2.306_SCHEMA VYTAPENI - TEPELNA CERPADLA " Celkem 10 = 10,000 [B]
TS |  |  |  | Montáž měření tepla, které je v dodávce M+R
P | 112 | 734209116 |  | Montáž armatury závitové s dvěma závity G 5/4 | kus | 1 | 0 | 0 | CS ÚRS 2024/I | 0 | 3
PP
VV |  |  |  | "dle D2.2.1.300_2.306_SCHEMA VYTAPENI - TEPELNA CERPADLA " Celkem 1 = 1,000 [B]
TS |  |  |  | Montáž měření tepla, které je v dodávce M+R
P | 113 | 734209119 |  | Montáž armatury závitové s dvěma závity G 2 1/2 | kus | 1 | 0 | 0 | CS ÚRS 2024/I | 0 | 3
PP
VV |  |  |  | "dle D2.2.1.300_2.306_SCHEMA VYTAPENI - TEPELNA CERPADLA " Celkem 1 = 1,000 [B]
TS |  |  |  | Montáž měření tepla, které je v dodávce M+R
P | 114 | 734211120 |  | Ventil závitový odvzdušňovací G 1/2 PN 14 do 120°C automatický | kus | 20 | 0 | 0 | CS ÚRS 2024/I | 0 | 3
PP
VV |  |  |  | "dle D2.2.1.300_2.306_SCHEMA VYTAPENI - TEPELNA CERPADLA " Celkem 20 = 20,000 [B]
TS
P | 115 | 734220101 |  | Ventil závitový regulační přímý G 3/4 PN 20 do 100°C vyvažovací bez vypouštění | kus | 10 | 0 | 0 | CS ÚRS 2024/I | 0 | 3
PP
VV |  |  |  | "dle D2.2.1.300_2.306_SCHEMA VYTAPENI - TEPELNA CERPADLA " Celkem 10 = 10,000 [B]
TS
P | 116 | 734220102 |  | Ventil závitový regulační přímý G 1 PN 20 do 100°C vyvažovací bez vypouštění | kus | 1 | 0 | 0 | CS ÚRS 2024/I | 0 | 3
PP
VV |  |  |  | "dle D2.2.1.300_2.306_SCHEMA VYTAPENI - TEPELNA CERPADLA " Celkem 1 = 1,000 [B]
TS
P | 117 | 734221682 |  | Termostatická hlavice kapalinová PN 10 do 110°C otopných těles VK | kus | 62 | 0 | 0 | CS ÚRS 2024/I | 0 | 3
PP |  |  |  | Ventily regulační závitové hlavice termostatické, pro ovládání ventilů PN 10 do 110°C kapalinové otopných těles VK
VV |  |  |  | "dle položky č. 53 až 66 " Celkem 62 = 62,000 [B]
TS
P | 118 | 734242414 |  | Ventil závitový zpětný přímý G 1 PN 16 do 110°C | kus | 4 | 0 | 0 | CS ÚRS 2024/I | 0 | 3
PP
VV |  |  |  | "dle D2.2.1.300_2.306_SCHEMA VYTAPENI - TEPELNA CERPADLA " Celkem 4 = 4,000 [B]
TS
P | 119 | 734261406 |  | Armatura připojovací přímá G 1/2x18 PN 10 do 110°C radiátorů typu VK | kus | 62 | 0 | 0 | CS ÚRS 2024/I | 0 | 3
PP |  |  |  | Šroubení připojovací armatury radiátorů VK PN 10 do 110°C, regulační uzavíratelné přímé G 1/2 x 18
VV |  |  |  | "dle položky č. 52 až 67 " Celkem 62 = 62,000 [B]
TS
P | 120 | 734291123 |  | Kohout plnící a vypouštěcí G 1/2 PN 10 do 90°C závitový | kus | 22 | 0 | 0 | CS ÚRS 2024/I | 0 | 3
PP
VV |  |  |  | "dle D2.2.1.300_2.306_SCHEMA VYTAPENI - TEPELNA CERPADLA " Celkem 22 = 22,000 [B]
TS |  |  |  | Kulové kohouty budou vždy s ovládací pákou, s nástavcem pro hadici a se zátkou na řetízku
P | 121 | 734291248 |  | Filtr závitový přímý G 2 1/2 PN 16 do 130°C s vnitřními závity | kus | 1 | 0 | 0 | CS ÚRS 2024/I | 0 | 3
PP
VV |  |  |  | "dle D2.2.1.300_2.306_SCHEMA VYTAPENI - TEPELNA CERPADLA " Celkem 1 = 1,000 [B]
TS |  |  |  | Filtry budou se síty z nerezavějící oceli s perforací standardních rozměrů.
P | 122 | 734292713 |  | Kohout kulový přímý G 1/2 PN 42 do 185°C vnitřní závit | kus | 4 | 0 | 0 | CS ÚRS 2024/I | 0 | 3
PP
VV |  |  |  | "dle D2.2.1.300_2.306_SCHEMA VYTAPENI - TEPELNA CERPADLA " Celkem 4 = 4,000 [B]
TS |  |  |  | Kulové kohouty budou vždy s ovládací pákou.
P | 123 | 734292715 |  | Kohout kulový přímý G 1 PN 42 do 185°C vnitřní závit | kus | 48 | 0 | 0 | CS ÚRS 2024/I | 0 | 3
PP
VV |  |  |  | "dle D2.2.1.300_2.306_SCHEMA VYTAPENI - TEPELNA CERPADLA " Celkem 48 = 48,000 [B]
TS |  |  |  | Kulové kohouty budou vždy s ovládací pákou.
P | 124 | 734292716 |  | Kohout kulový přímý G 1 1/4 PN 42 do 185°C vnitřní závit | kus | 4 | 0 | 0 | CS ÚRS 2024/I | 0 | 3
PP
VV |  |  |  | "dle D2.2.1.300_2.306_SCHEMA VYTAPENI - TEPELNA CERPADLA " Celkem 4 = 4,000 [B]
TS |  |  |  | Kulové kohouty budou vždy s ovládací pákou.
P | 125 | 734292718 |  | Kohout kulový přímý G 2 PN 42 do 185°C vnitřní závit | kus | 4 | 0 | 0 | CS ÚRS 2024/I | 0 | 3
PP
VV |  |  |  | "dle D2.2.1.300_2.306_SCHEMA VYTAPENI - TEPELNA CERPADLA " Celkem 4 = 4,000 [B]
TS |  |  |  | Kulové kohouty budou vždy s ovládací pákou.
P | 126 | 734292724 |  | Kohout kulový přímý G 3/4 PN 42 do 185°C vnitřní závit s vypouštěním | kus | 20 | 0 | 0 | CS ÚRS 2024/I | 0 | 3
PP
VV |  |  |  | "dle D2.2.1.300_2.306_SCHEMA VYTAPENI - TEPELNA CERPADLA " Celkem 20 = 20,000 [B]
TS |  |  |  | Kulové kohouty budou vždy s ovládací pákou. Pro odvzdušnění budou použity kulové kohouty s ruční pákou. Kulové kohouty budou s nástavcem pro hadici a se zátkou na řetízku, kromě odvzdušnění ve strojovnách, kde bude normální kulový kohout s ruční pákou.
P | 127 | 734294104 |  | Růžice dělená krycí do G 3/4 | kus | 124 | 0 | 0 | CS ÚRS 2024/I | 0 | 3
PP
VV |  |  |  | "dle položky č. 53 až 66 " Celkem 124 = 124,000 [B]
TS
P | 128 | 734411101 |  | Teploměr technický s pevným stonkem a jímkou zadní připojení průměr 63 mm délky 50 mm | kus | 4 | 0 | 0 | CS ÚRS 2024/I | 0 | 3
PP
VV |  |  |  | "dle D2.2.1.300_2.306_SCHEMA VYTAPENI - TEPELNA CERPADLA " Celkem 4 = 4,000 [B]
TS
P | 129 | 734421112 |  | Tlakoměr s pevným stonkem a zpětnou klapkou tlak 0-16 bar průměr 63 mm zadní připojení | kus | 4 | 0 | 0 | CS ÚRS 2024/I | 0 | 3
PP
VV |  |  |  | "dle D2.2.1.300_2.306_SCHEMA VYTAPENI - TEPELNA CERPADLA " Celkem 4 = 4,000 [B]
TS
P | 130 | 734494218 |  | Návarek s trubkovým závitem G 2 | kus | 9 | 0 | 0 | CS ÚRS 2024/I | 0 | 3
PP |  |  |  | Měřicí armatury návarky s trubkovým závitem G 2
VV |  |  |  | "dle D2.2.1.300_2.306_SCHEMA VYTAPENI - TEPELNA CERPADLA " Celkem 9 = 9,000 [B]
TS
P | 131 | 998734102 |  | Přesun hmot tonážní pro armatury v objektech v přes 6 do 12 m | t | 0.19 | 0 | 0 | CS ÚRS 2024/I | 0 | 3
PP
VV |  |  |  | "dle položky č. 26 až 47 " Celkem 0,19 = 0,190 [B]
TS
P | 132 | R03 |  | Regulátor diferenčního tlaku G 1 do 100°C | kus | 10 | 0 | 0 |  | 0 | 3
PP
VV |  |  |  | "dle D2.2.1.300_2.306_SCHEMA VYTAPENI - TEPELNA CERPADLA " Celkem 10 = 10,000 [B]
TS
P | 133 | R04 |  | Regulátor diferenčního tlaku G 5/4 do 100°C | kus | 1 | 0 | 0 |  | 0 | 3
PP
VV |  |  |  | "dle D2.2.1.300_2.306_SCHEMA VYTAPENI - TEPELNA CERPADLA " Celkem 1 = 1,000 [B]
TS
P | 134 | R05 |  | Klapka mezipřírubová zpětná G 2 1/2 PN 16 do 100°C s pružinou | kus | 1 | 0 | 0 |  | 0 | 3
PP
VV |  |  |  | "dle D2.2.1.300_2.306_SCHEMA VYTAPENI - TEPELNA CERPADLA " Celkem 1 = 1,000 [B]
TS
P | 135 | R06 |  | Omezovač teploty vratné vody přímý G 1/2 | kus | 11 | 0 | 0 |  | 0 | 3
PP |  |  |  | Omezovač teploty vratné vody přímý s termostatickou hlavicí. Velikost připojení 1/2". Pro vytápěcí soustavy.
VV |  |  |  | "dle položky č. 67 až 68 " Celkem 11 = 11,000 [B]
TS
SD |  | 731 A04b |  | Armatury - Zdroj plynové kotle |  |  |  | 0
P | 136 | 723212104 | 1 | Mezipřírubová uzavírací klapka DN 65 | soubor | 2 | 0 | 0 | CS ÚRS 2024/I | 0 | 3
PP
VV |  |  |  | "dle D2.2.1.300_2.305_SCHEMA VYTAPENI - PLYNOVA KOTELNA " Celkem 2 = 2,000 [B]
TS |  |  |  | Klapky budou vždy s ovládací pákou.
P | 137 | 734209115 | 1 | Montáž armatury závitové s dvěma závity G 1 | kus | 5 | 0 | 0 | CS ÚRS 2024/I | 0 | 3
PP
VV |  |  |  | "dle D2.2.1.300_2.306_SCHEMA VYTAPENI - TEPELNA CERPADLA " Celkem 5 = 5,000 [B]
TS |  |  |  | Montáž měření tepla, která je v dodávce M+R
P | 138 | 734211120 | 1 | Ventil závitový odvzdušňovací G 1/2 PN 14 do 120°C automatický | kus | 15 | 0 | 0 | CS ÚRS 2024/I | 0 | 3
PP
VV |  |  |  | "dle D2.2.1.300_2.305_SCHEMA VYTAPENI - PLYNOVA KOTELNA " Celkem 15 = 15,000 [B]
TS
P | 139 | 734220102 | 1 | Ventil závitový regulační přímý G 6/4 PN 20 do 100°C vyvažovací | kus | 4 | 0 | 0 | CS ÚRS 2024/I | 0 | 3
PP
VV |  |  |  | "dle D2.2.1.300_2.305_SCHEMA VYTAPENI - PLYNOVA KOTELNA " Celkem 4 = 4,000 [B]
TS
P | 140 | 734221682 | 1 | Termostatická hlavice kapalinová PN 10 do 110°C otopných těles VK | kus | 153 | 0 | 0 | CS ÚRS 2024/I | 0 | 3
PP |  |  |  | Ventily regulační závitové hlavice termostatické, pro ovládání ventilů PN 10 do 110°C kapalinové otopných těles VK
VV |  |  |  | "dle položky č. 174 až 209 " Celkem 153 = 153,000 [B]
TS
P | 141 | 734242413 |  | Ventil závitový zpětný přímý G 3/4 PN 16 do 110°C | kus | 1 | 0 | 0 | CS ÚRS 2024/I | 0 | 3
PP
VV |  |  |  | "dle D2.2.1.300_2.305_SCHEMA VYTAPENI - PLYNOVA KOTELNA " Celkem 1 = 1,000 [B]
TS
P | 142 | 734261406 | 1 | Armatura připojovací přímá G 1/2x18 PN 10 do 110°C radiátorů typu VK | kus | 153 | 0 | 0 | CS ÚRS 2024/I | 0 | 3
PP |  |  |  | Šroubení připojovací armatury radiátorů VK PN 10 do 110°C, regulační uzavíratelné přímé G 1/2 x 18
VV |  |  |  | "dle D2.2.1.300_2.305_SCHEMA VYTAPENI - PLYNOVA KOTELNA " Celkem 153 = 153,000 [B]
TS
P | 143 | 734291123 | 1 | Kohout plnící a vypouštěcí G 1/2 PN 10 do 90°C závitový | kus | 35 | 0 | 0 | CS ÚRS 2024/I | 0 | 3
PP
VV |  |  |  | "dle D2.2.1.300_2.305_SCHEMA VYTAPENI - PLYNOVA KOTELNA " Celkem 35 = 35,000 [B]
TS |  |  |  | Kulové kohouty budou vždy s ovládací pákou, s nástavcem pro hadici a se zátkou na řetízku
P | 144 | 734291258 |  | Filtr závitový pro topné a chladicí systémy přímý G 2 PN 16 do 160°C s vnitřními závity | kus | 2 | 0 | 0 | CS ÚRS 2024/I | 0 | 3
PP
VV |  |  |  | "dle D2.2.1.300_2.305_SCHEMA VYTAPENI - PLYNOVA KOTELNA " Celkem 2 = 2,000 [B]
TS |  |  |  | Filtry budou se síty z nerezavějící oceli s perforací standardních rozměrů.
P | 145 | 734291263 |  | Filtr závitový přímý G 3/4 PN 30 do 110°C s vnitřními závity | kus | 1 | 0 | 0 | CS ÚRS 2024/I | 0 | 3
PP
VV |  |  |  | "dle D2.2.1.300_2.305_SCHEMA VYTAPENI - PLYNOVA KOTELNA " Celkem 1 = 1,000 [B]
TS |  |  |  | Filtry budou se síty z nerezavějící oceli s perforací standardních rozměrů.
P | 146 | 734291267 |  | Filtr závitový pro topné a chladicí systémy přímý G 2 PN 30 do 110°C s vnitřními závity | kus | 4 | 0 | 0 | CS ÚRS 2024/I | 0 | 3
PP
VV |  |  |  | "dle D2.2.1.300_2.305_SCHEMA VYTAPENI - PLYNOVA KOTELNA " Celkem 4 = 4,000 [B]
TS |  |  |  | Filtry budou se síty z nerezavějící oceli s perforací standardních rozměrů.
P | 147 | 734292714 |  | Kohout kulový přímý G 3/4 PN 42 do 185°C vnitřní závit | kus | 4 | 0 | 0 | CS ÚRS 2024/I | 0 | 3
PP
VV |  |  |  | "dle D2.2.1.300_2.305_SCHEMA VYTAPENI - PLYNOVA KOTELNA " Celkem 4 = 4,000 [B]
TS |  |  |  | Kulové kohouty budou vždy s ovládací pákou.
P | 148 | 734292718 | 1 | Kohout kulový přímý G 2 PN 42 do 185°C vnitřní závit | kus | 16 | 0 | 0 | CS ÚRS 2024/I | 0 | 3
PP
VV |  |  |  | "dle D2.2.1.300_2.305_SCHEMA VYTAPENI - PLYNOVA KOTELNA " Celkem 16 = 16,000 [B]
TS |  |  |  | Kulové kohouty budou vždy s ovládací pákou.
P | 149 | 734292724 | 1 | Kohout kulový přímý G 3/4 PN 42 do 185°C vnitřní závit s vypouštěním | kus | 15 | 0 | 0 | CS ÚRS 2024/I | 0 | 3
PP
VV |  |  |  | "dle D2.2.1.300_2.305_SCHEMA VYTAPENI - PLYNOVA KOTELNA " Celkem 15 = 15,000 [B]
TS |  |  |  | Kulové kohouty budou vždy s ovládací pákou. Pro odvzdušnění budou použity kulové kohouty s ruční pákou. Kulové kohouty budou s nástavcem pro hadici a se zátkou na řetízku, kromě odvzdušnění ve strojovnách, kde bude normální kulový kohout s ruční pákou.
P | 150 | 734294104 | 1 | Růžice dělená krycí do G 3/4 | kus | 306 | 0 | 0 | CS ÚRS 2024/I | 0 | 3
PP
VV |  |  |  | "dle položky č. 174 až 209 " Celkem 306 = 306,000 [B]
TS
P | 151 | 734411101 | 1 | Teploměr technický s pevným stonkem a jímkou zadní připojení průměr 63 mm délky 50 mm | kus | 11 | 0 | 0 | CS ÚRS 2024/I | 0 | 3
PP
VV |  |  |  | "dle D2.2.1.300_2.305_SCHEMA VYTAPENI - PLYNOVA KOTELNA " Celkem 11 = 11,000 [B]
TS
P | 152 | 734421111 |  | Tlakoměr s pevným stonkem a zpětnou klapkou tlak 0-16 bar průměr 50 mm zadní připojení | kus | 12 | 0 | 0 | CS ÚRS 2024/I | 0 | 3
PP
VV |  |  |  | "dle D2.2.1.300_2.305_SCHEMA VYTAPENI - PLYNOVA KOTELNA " Celkem 12 = 12,000 [B]
TS
P | 153 | 998734102 | 1 | Přesun hmot tonážní pro armatury v objektech v přes 6 do 12 m | t | 0.29 | 0 | 0 | CS ÚRS 2024/I | 0 | 3
PP
VV |  |  |  | "dle položek č. 154 až 172 " Celkem 0,29 = 0,290 [B]
TS
P | 154 | R46 |  | Ventil závitový regulační přímý G 1/2 PN 20 do 100°C vyvažovací | kus | 1 | 0 | 0 |  | 0 | 3
PP
VV |  |  |  | "dle D2.2.1.300_2.305_SCHEMA VYTAPENI - PLYNOVA KOTELNA " Celkem 1 = 1,000 [B]
TS
P | 155 | R47 |  | Klapka mezipřírubová zpětná G 2 PN 16 do 100°C s pružinou | kus | 4 | 0 | 0 |  | 0 | 3
PP
VV |  |  |  | "dle D2.2.1.300_2.305_SCHEMA VYTAPENI - PLYNOVA KOTELNA " Celkem 4 = 4,000 [B]
TS
SD |  | 731 A05a |  | Otopná tělesa - Zdroj tepelná čerpadla |  |  |  | 0
P | 156 | 735152472 |  | Otopné těleso panelové VK dvoudeskové 1 přídavná přestupní plocha výška/délka 600/500 mm výkon 644 W | kus | 2 | 0 | 0 | CS ÚRS 2024/I | 0 | 3
PP |  |  |  | Otopná tělesa panelová VK dvoudesková PN 1,0 MPa, T do 110°C s jednou přídavnou přestupní plochou výšky tělesa 600 mm stavební délky / výkonu 500 mm / 644 W
VV |  |  |  | "Příloha číslo: 2.303 - 2 ks " Celkem 2 = 2,000 [B]
TS
P | 157 | 735152478 |  | Otopné těleso panelové VK dvoudeskové 1 přídavná přestupní plocha výška/délka 600/1100 mm výkon 1417 W | kus | 1 | 0 | 0 | CS ÚRS 2024/I | 0 | 3
PP |  |  |  | Otopná tělesa panelová VK dvoudesková PN 1,0 MPa, T do 110°C s jednou přídavnou přestupní plochou výšky tělesa 600 mm stavební délky / výkonu 1100 mm / 1417 W
VV |  |  |  | "Příloha číslo: 2.302 - 1 ks " Celkem 1 = 1,000 [B]
TS
P | 158 | 735152479 |  | Otopné těleso panelové VK dvoudeskové 1 přídavná přestupní plocha výška/délka 600/1200 mm výkon 1546 W | kus | 2 | 0 | 0 | CS ÚRS 2024/I | 0 | 3
PP |  |  |  | Otopná tělesa panelová VK dvoudesková PN 1,0 MPa, T do 110°C s jednou přídavnou přestupní plochou výšky tělesa 600 mm stavební délky / výkonu 1200 mm / 1546 W
VV |  |  |  | "Příloha číslo: 2.303 - 2 ks " Celkem 2 = 2,000 [B]
TS
P | 159 | 735152573 |  | Otopné těleso panelové VK dvoudeskové 2 přídavné přestupní plochy výška/délka 600/600 mm výkon 1007 W | kus | 3 | 0 | 0 | CS ÚRS 2024/I | 0 | 3
PP |  |  |  | Otopná tělesa panelová VK dvoudesková PN 1,0 MPa, T do 110°C se dvěma přídavnými přestupními plochami výšky tělesa 600 mm stavební délky / výkonu 600 mm / 1007 W
VV |  |  |  | "Příloha číslo: 2.303 - 3 ks " Celkem 3 = 3,000 [B]
TS
P | 160 | 735152574 |  | Otopné těleso panelové VK dvoudeskové 2 přídavné přestupní plochy výška/délka 600/700 mm výkon 1175 W | kus | 1 | 0 | 0 | CS ÚRS 2024/I | 0 | 3
PP |  |  |  | Otopná tělesa panelová VK dvoudesková PN 1,0 MPa, T do 110°C se dvěma přídavnými přestupními plochami výšky tělesa 600 mm stavební délky / výkonu 700 mm / 1175 W
VV |  |  |  | "Příloha číslo: 2.303 - 1 ks " Celkem 1 = 1,000 [B]
TS
P | 161 | 735152577 |  | Otopné těleso panelové VK dvoudeskové 2 přídavné přestupní plochy výška/délka 600/1000 mm výkon 1679 W | kus | 3 | 0 | 0 | CS ÚRS 2024/I | 0 | 3
PP |  |  |  | Otopná tělesa panelová VK dvoudesková PN 1,0 MPa, T do 110°C se dvěma přídavnými přestupními plochami výšky tělesa 600 mm stavební délky / výkonu 1000 mm / 1679 W
VV |  |  |  | "Příloha číslo: 2.303 - 3 ks " Celkem 3 = 3,000 [B]
TS
P | 162 | 735152579 |  | Otopné těleso panelové VK dvoudeskové 2 přídavné přestupní plochy výška/délka 600/1200 mm výkon 2015 W | kus | 10 | 0 | 0 | CS ÚRS 2024/I | 0 | 3
PP |  |  |  | Otopná tělesa panelová VK dvoudesková PN 1,0 MPa, T do 110°C se dvěma přídavnými přestupními plochami výšky tělesa 600 mm stavební délky / výkonu 1200 mm / 2015 W
VV |  |  |  | "Příloha číslo: 2.302 - 6 ks, 2.303 - 4 ks " Celkem 10 = 10,000 [B]
TS
P | 163 | 735152673 |  | Otopné těleso panelové VK třídeskové 3 přídavné přestupní plochy výška/délka 600/600 mm výkon 1444 W | kus | 2 | 0 | 0 | CS ÚRS 2024/I | 0 | 3
PP |  |  |  | Otopná tělesa panelová VK třídesková PN 1,0 MPa, T do 110°C se třemi přídavnými přestupními plochami výšky tělesa 600 mm stavební délky / výkonu 600 mm / 1444 W
VV |  |  |  | "Příloha číslo: 2.302 - 2 ks " Celkem 2 = 2,000 [B]
TS
P | 164 | 735152675 |  | Otopné těleso panelové VK třídeskové 3 přídavné přestupní plochy výška/délka 600/800 mm výkon 1925 W | kus | 11 | 0 | 0 | CS ÚRS 2024/I | 0 | 3
PP |  |  |  | Otopná tělesa panelová VK třídesková PN 1,0 MPa, T do 110°C se třemi přídavnými přestupními plochami výšky tělesa 600 mm stavební délky / výkonu 800 mm / 1925 W
VV |  |  |  | "Příloha číslo: 2.302 - 2 ks, 2.303 - 9 ks " Celkem 11 = 11,000 [B]
TS
P | 165 | 735152676 |  | Otopné těleso panelové VK třídeskové 3 přídavné přestupní plochy výška/délka 600/900 mm výkon 2165 W | kus | 7 | 0 | 0 | CS ÚRS 2024/I | 0 | 3
PP |  |  |  | Otopná tělesa panelová VK třídesková PN 1,0 MPa, T do 110°C se třemi přídavnými přestupními plochami výšky tělesa 600 mm stavební délky / výkonu 900 mm / 2165 W
VV |  |  |  | "Příloha číslo: 2.302 - 4 ks, 2.303 - 3 ks " Celkem 7 = 7,000 [B]
TS
P | 166 | 735152677 |  | Otopné těleso panelové VK třídeskové 3 přídavné přestupní plochy výška/délka 600/1000 mm výkon 2406 W | kus | 11 | 0 | 0 | CS ÚRS 2024/I | 0 | 3
PP |  |  |  | Otopná tělesa panelová VK třídesková PN 1,0 MPa, T do 110°C se třemi přídavnými přestupními plochami výšky tělesa 600 mm stavební délky / výkonu 1000 mm / 2406 W
VV |  |  |  | "Příloha číslo: 2.302 - 5 ks, 2.303 - 6 ks " Celkem 11 = 11,000 [B]
TS
P | 167 | 735152679 |  | Otopné těleso panelové VK třídeskové 3 přídavné přestupní plochy výška/délka 600/1200 mm výkon 2887 W | kus | 4 | 0 | 0 | CS ÚRS 2024/I | 0 | 3
PP |  |  |  | Otopná tělesa panelová VK třídesková PN 1,0 MPa, T do 110°C se třemi přídavnými přestupními plochami výšky tělesa 600 mm stavební délky / výkonu 1200 mm / 2887 W
VV |  |  |  | "Příloha číslo: 2.302 - 4 ks " Celkem 4 = 4,000 [B]
TS
P | 168 | 735152680 |  | Otopné těleso panelové VK třídeskové 3 přídavné přestupní plochy výška/délka 600/1400 mm výkon 3368 W | kus | 4 | 0 | 0 | CS ÚRS 2024/I | 0 | 3
PP |  |  |  | Otopná tělesa panelová VK třídesková PN 1,0 MPa, T do 110°C se třemi přídavnými přestupními plochami výšky tělesa 600 mm stavební délky / výkonu 1400 mm / 3368 W
VV |  |  |  | "Příloha číslo: 2.302 - 4 ks " Celkem 4 = 4,000 [B]
TS
P | 169 | 735152681 |  | Otopné těleso panelové VK třídeskové 3 přídavné přestupní plochy výška/délka 600/1600 mm výkon 3850 W | kus | 1 | 0 | 0 | CS ÚRS 2024/I | 0 | 3
PP |  |  |  | Otopná tělesa panelová VK třídesková PN 1,0 MPa, T do 110°C se třemi přídavnými přestupními plochami výšky tělesa 600 mm stavební délky / výkonu 1600 mm / 3850 W
VV |  |  |  | "Příloha číslo: 2.303 - 1 ks " Celkem 1 = 1,000 [B]
TS
P | 170 | 735164511 |  | Montáž otopného tělesa trubkového na stěnu v tělesa do 1500 mm | kus | 10 | 0 | 0 | CS ÚRS 2024/I | 0 | 3
PP
VV |  |  |  | "dle položky č. 66 " Celkem 10 = 10,000 [B]
TS
P | 171 | 735164512 |  | Montáž otopného tělesa trubkového na stěnu v tělesa přes 1500 mm | kus | 1 | 0 | 0 | CS ÚRS 2024/I | 0 | 3
PP
VV |  |  |  | "dle položky č. 67 " Celkem 1 = 1,000 [B]
TS
P | 172 | 998735102 |  | Přesun hmot tonážní pro otopná tělesa v objektech v přes 6 do 12 m | t | 3.62 | 0 | 0 | CS ÚRS 2024/I | 0 | 3
PP
VV |  |  |  | "dle položky č. 52 až 69 " Celkem 3,62 = 3,620 [B]
TS
P | 173 | R07 |  | Otopné těleso trubkové 600/1500 se spodním připojením | kus | 10 | 0 | 0 |  | 0 | 3
PP |  |  |  | Příloha číslo: 2.302 - 4 ks, 2.303 - 6 ks
TS |  |  |  | pouze materiál
P | 174 | R08 |  | Otopné těleso trubkové 600/1820 se spodním připojením | kus | 1 | 0 | 0 |  | 0 | 3
PP |  |  |  | Příloha číslo: 2.302 - 1 ks
TS |  |  |  | pouze materiál
SD |  | 731 A05b |  | Otopná tělesa - Zdroj plynové kotle |  |  |  | 0
P | 175 | 735152378 |  | Otopné těleso panel VK dvoudeskové bez přídavné přestupní plochy výška/délka 600/1100 mm výkon 1076 W | kus | 9 | 0 | 0 | CS ÚRS 2024/I | 0 | 3
PP |  |  |  | Otopná tělesa panelová VK dvoudesková PN 1,0 MPa, T do 110°C bez přídavné přestupní plochy výšky tělesa 600 mm stavební délky / výkonu 1100 mm / 1076 W
VV |  |  |  | "Příloha číslo: 2.301 - 5 ks a 2.304 - ks " Celkem 9 = 9,000 [B]
TS
P | 176 | 735152379 |  | Otopné těleso panel VK dvoudeskové bez přídavné přestupní plochy výška/délka 600/1200 mm výkon 1174 W | kus | 20 | 0 | 0 | CS ÚRS 2024/I | 0 | 3
PP |  |  |  | Otopná tělesa panelová VK dvoudesková PN 1,0 MPa, T do 110°C bez přídavné přestupní plochy výšky tělesa 600 mm stavební délky / výkonu 1200 mm / 1174 W
VV |  |  |  | "Příloha číslo: 2.301 - 1 ks, 2.302 - 2 ks, 2.303 - 12 ks a 2.304 - 5 ks " Celkem 20 = 20,000 [B]
TS
P | 177 | 735152380 |  | Otopné těleso panel VK dvoudeskové bez přídavné přestupní plochy výška/délka 600/1400 mm výkon 1369 W | kus | 13 | 0 | 0 | CS ÚRS 2024/I | 0 | 3
PP |  |  |  | Otopná tělesa panelová VK dvoudesková PN 1,0 MPa, T do 110°C bez přídavné přestupní plochy výšky tělesa 600 mm stavební délky / výkonu 1400 mm / 1369 W
VV |  |  |  | "Příloha číslo: 2.301 - 3 ks, 2.302 - 5 ks, 2.303 - 5 ks " Celkem 13 = 13,000 [B]
TS
P | 178 | 735152471 |  | Otopné těleso panelové VK dvoudeskové 1 přídavná přestupní plocha výška/délka 600/400 mm výkon 515 W | kus | 3 | 0 | 0 | CS ÚRS 2024/I | 0 | 3
PP |  |  |  | Otopná tělesa panelová VK dvoudesková PN 1,0 MPa, T do 110°C s jednou přídavnou přestupní plochou výšky tělesa 600 mm stavební délky / výkonu 400 mm / 515 W
VV |  |  |  | "Příloha číslo: 2.301 - 2 ks, 2.302 - 1 ks " Celkem 3 = 3,000 [B]
TS
P | 179 | 735152472 | 1 | Otopné těleso panelové VK dvoudeskové 1 přídavná přestupní plocha výška/délka 600/500 mm výkon 644 W | kus | 7 | 0 | 0 | CS ÚRS 2024/I | 0 | 3
PP |  |  |  | Otopná tělesa panelová VK dvoudesková PN 1,0 MPa, T do 110°C s jednou přídavnou přestupní plochou výšky tělesa 600 mm stavební délky / výkonu 500 mm / 644 W
VV |  |  |  | "Příloha číslo: 2.302 - 4 ks, 2.303 - 2 ks a 2.304 - 1 ks " Celkem 7 = 7,000 [B]
TS
P | 180 | 735152473 |  | Otopné těleso panelové VK dvoudeskové 1 přídavná přestupní plocha výška/délka 600/600 mm výkon 773 W | kus | 3 | 0 | 0 | CS ÚRS 2024/I | 0 | 3
PP |  |  |  | Otopná tělesa panelová VK dvoudesková PN 1,0 MPa, T do 110°C s jednou přídavnou přestupní plochou výšky tělesa 600 mm stavební délky / výkonu 600 mm / 773 W
VV |  |  |  | "Příloha číslo: 2.301 - 1 ks, 2.302 - 2 ks " Celkem 3 = 3,000 [B]
TS
P | 181 | 735152474 |  | Otopné těleso panelové VK dvoudeskové 1 přídavná přestupní plocha výška/délka 600/700 mm výkon 902 W | kus | 4 | 0 | 0 | CS ÚRS 2024/I | 0 | 3
PP |  |  |  | Otopná tělesa panelová VK dvoudesková PN 1,0 MPa, T do 110°C s jednou přídavnou přestupní plochou výšky tělesa 600 mm stavební délky / výkonu 700 mm / 902 W
VV |  |  |  | "Příloha číslo: 2.302 - 3 ks, 2.303 - 1 ks " Celkem 4 = 4,000 [B]
TS
P | 182 | 735152476 |  | Otopné těleso panelové VK dvoudeskové 1 přídavná přestupní plocha výška/délka 600/900 mm výkon 1159 W | kus | 4 | 0 | 0 | CS ÚRS 2024/I | 0 | 3
PP |  |  |  | Otopná tělesa panelová VK dvoudesková PN 1,0 MPa, T do 110°C s jednou přídavnou přestupní plochou výšky tělesa 600 mm stavební délky / výkonu 900 mm / 1159 W
VV |  |  |  | "Příloha číslo: 2.301 - 1 ks, 2.302 - 1 ks, 2.303 - 2 ks " Celkem 4 = 4,000 [B]
TS
P | 183 | 735152478 | 1 | Otopné těleso panelové VK dvoudeskové 1 přídavná přestupní plocha výška/délka 600/1100 mm výkon 1417 W | kus | 1 | 0 | 0 | CS ÚRS 2024/I | 0 | 3
PP |  |  |  | Otopná tělesa panelová VK dvoudesková PN 1,0 MPa, T do 110°C s jednou přídavnou přestupní plochou výšky tělesa 600 mm stavební délky / výkonu 1100 mm / 1417 W
VV |  |  |  | "Příloha číslo: 2.302 - 1 ks " Celkem 1 = 1,000 [B]
TS
P | 184 | 735152479 | 1 | Otopné těleso panelové VK dvoudeskové 1 přídavná přestupní plocha výška/délka 600/1200 mm výkon 1546 W | kus | 12 | 0 | 0 | CS ÚRS 2024/I | 0 | 3
PP |  |  |  | Otopná tělesa panelová VK dvoudesková PN 1,0 MPa, T do 110°C s jednou přídavnou přestupní plochou výšky tělesa 600 mm stavební délky / výkonu 1200 mm / 1546 W
VV |  |  |  | "Příloha číslo: 2.302 - 8 ks, 2.303 - 4 ks " Celkem 12 = 12,000 [B]
TS
P | 185 | 735152480 |  | Otopné těleso panelové VK dvoudeskové 1 přídavná přestupní plocha výška/délka 600/1400 mm výkon 1803 W | kus | 6 | 0 | 0 | CS ÚRS 2024/I | 0 | 3
PP |  |  |  | Otopná tělesa panelová VK dvoudesková PN 1,0 MPa, T do 110°C s jednou přídavnou přestupní plochou výšky tělesa 600 mm stavební délky / výkonu 1400 mm / 1803 W
VV |  |  |  | "Příloha číslo: 2.302 - 3 ks, 2.303 - 3 ks " Celkem 6 = 6,000 [B]
TS
P | 186 | 735152571 |  | Otopné těleso panelové VK dvoudeskové 2 přídavné přestupní plochy výška/délka 600/400 mm výkon 672 W | kus | 1 | 0 | 0 | CS ÚRS 2024/I | 0 | 3
PP |  |  |  | Otopná tělesa panelová VK dvoudesková PN 1,0 MPa, T do 110°C se dvěma přídavnými přestupními plochami výšky tělesa 600 mm stavební délky / výkonu 400 mm / 672 W
VV |  |  |  | "Příloha číslo: 2.304 - 1 ks " Celkem 1 = 1,000 [B]
TS
P | 187 | 735152573 | 1 | Otopné těleso panelové VK dvoudeskové 2 přídavné přestupní plochy výška/délka 600/600 mm výkon 1007 W | kus | 4 | 0 | 0 | CS ÚRS 2024/I | 0 | 3
PP |  |  |  | Otopná tělesa panelová VK dvoudesková PN 1,0 MPa, T do 110°C se dvěma přídavnými přestupními plochami výšky tělesa 600 mm stavební délky / výkonu 600 mm / 1007 W
VV |  |  |  | "Příloha číslo: 2.302 - 4 ks " Celkem 4 = 4,000 [B]
TS
P | 188 | 735152574 | 1 | Otopné těleso panelové VK dvoudeskové 2 přídavné přestupní plochy výška/délka 600/700 mm výkon 1175 W | kus | 6 | 0 | 0 | CS ÚRS 2024/I | 0 | 3
PP |  |  |  | Otopná tělesa panelová VK dvoudesková PN 1,0 MPa, T do 110°C se dvěma přídavnými přestupními plochami výšky tělesa 600 mm stavební délky / výkonu 700 mm / 1175 W
VV |  |  |  | "Příloha číslo: 2.302 - 3 ks, 2.303 - 3 ks " Celkem 6 = 6,000 [B]
TS
P | 189 | 735152575 |  | Otopné těleso panelové VK dvoudeskové 2 přídavné přestupní plochy výška/délka 600/800 mm výkon 1343 W | kus | 3 | 0 | 0 | CS ÚRS 2024/I | 0 | 3
PP |  |  |  | Otopná tělesa panelová VK dvoudesková PN 1,0 MPa, T do 110°C se dvěma přídavnými přestupními plochami výšky tělesa 600 mm stavební délky / výkonu 800 mm / 1343 W
VV |  |  |  | "Příloha číslo: 2.302 - 1 ks, 2.304 - 2 ks " Celkem 3 = 3,000 [B]
TS
P | 190 | 735152577 | 1 | Otopné těleso panelové VK dvoudeskové 2 přídavné přestupní plochy výška/délka 600/1000 mm výkon 1679 W | kus | 5 | 0 | 0 | CS ÚRS 2024/I | 0 | 3
PP |  |  |  | Otopná tělesa panelová VK dvoudesková PN 1,0 MPa, T do 110°C se dvěma přídavnými přestupními plochami výšky tělesa 600 mm stavební délky / výkonu 1000 mm / 1679 W
VV |  |  |  | "Příloha číslo: 2.302 - 2 ks, 2.303 - 1 ks, 2.304 - 2 ks " Celkem 5 = 5,000 [B]
TS
P | 191 | 735152578 |  | Otopné těleso panelové VK dvoudeskové 2 přídavné přestupní plochy výška/délka 600/1100 mm výkon 1847 W | kus | 1 | 0 | 0 | CS ÚRS 2024/I | 0 | 3
PP |  |  |  | Otopná tělesa panelová VK dvoudesková PN 1,0 MPa, T do 110°C se dvěma přídavnými přestupními plochami výšky tělesa 600 mm stavební délky / výkonu 1100 mm / 1847 W
VV |  |  |  | "Příloha číslo: 2.302 - 1 ks " Celkem 1 = 1,000 [B]
TS
P | 192 | 735152579 | 1 | Otopné těleso panelové VK dvoudeskové 2 přídavné přestupní plochy výška/délka 600/1200 mm výkon 2015 W | kus | 11 | 0 | 0 | CS ÚRS 2024/I | 0 | 3
PP |  |  |  | Otopná tělesa panelová VK dvoudesková PN 1,0 MPa, T do 110°C se dvěma přídavnými přestupními plochami výšky tělesa 600 mm stavební délky / výkonu 1200 mm / 2015 W
VV |  |  |  | "Příloha číslo: 2.302 -2 ks, 2.303 - 4 ks, 2.304 - 5 ks " Celkem 11 = 11,000 [B]
TS
P | 193 | 735152580 |  | Otopné těleso panelové VK dvoudeskové 2 přídavné přestupní plochy výška/délka 600/1400 mm výkon 2351 W | kus | 2 | 0 | 0 | CS ÚRS 2024/I | 0 | 3
PP |  |  |  | Otopná tělesa panelová VK dvoudesková PN 1,0 MPa, T do 110°C se dvěma přídavnými přestupními plochami výšky tělesa 600 mm stavební délky / výkonu 1400 mm / 2351 W
VV |  |  |  | "Příloha číslo: 2.302 - 2 ks " Celkem 2 = 2,000 [B]
TS
P | 194 | 735152586 |  | Otopné těleso panelové VK dvoudeskové 2 přídavné přestupní plochy výška/délka 600/3000 mm výkon 5037 W | kus | 1 | 0 | 0 | CS ÚRS 2024/I | 0 | 3
PP |  |  |  | Otopná tělesa panelová VK dvoudesková PN 1,0 MPa, T do 110°C se dvěma přídavnými přestupními plochami výšky tělesa 600 mm stavební délky / výkonu 3000 mm / 5037 W
VV |  |  |  | "Příloha číslo: 2.302 - 1 ks " Celkem 1 = 1,000 [B]
TS
P | 195 | 735152674 |  | Otopné těleso panelové VK třídeskové 3 přídavné přestupní plochy výška/délka 600/700 mm výkon 1684 W | kus | 3 | 0 | 0 | CS ÚRS 2024/I | 0 | 3
PP |  |  |  | Otopná tělesa panelová VK třídesková PN 1,0 MPa, T do 110°C se třemi přídavnými přestupními plochami výšky tělesa 600 mm stavební délky / výkonu 700 mm / 1684 W
VV |  |  |  | "Příloha číslo: 2.304 - 3 ks " Celkem 3 = 3,000 [B]
TS
P | 196 | 735152675 | 1 | Otopné těleso panelové VK třídeskové 3 přídavné přestupní plochy výška/délka 600/800 mm výkon 1925 W | kus | 7 | 0 | 0 | CS ÚRS 2024/I | 0 | 3
PP |  |  |  | Otopná tělesa panelová VK třídesková PN 1,0 MPa, T do 110°C se třemi přídavnými přestupními plochami výšky tělesa 600 mm stavební délky / výkonu 800 mm / 1925 W
VV |  |  |  | "Příloha číslo: 2.302 - 2 ks, 2.304 - 5 ks " Celkem 7 = 7,000 [B]
TS
P | 197 | 735152676 | 1 | Otopné těleso panelové VK třídeskové 3 přídavné přestupní plochy výška/délka 600/900 mm výkon 2165 W | kus | 3 | 0 | 0 | CS ÚRS 2024/I | 0 | 3
PP |  |  |  | Otopná tělesa panelová VK třídesková PN 1,0 MPa, T do 110°C se třemi přídavnými přestupními plochami výšky tělesa 600 mm stavební délky / výkonu 900 mm / 2165 W
VV |  |  |  | "Příloha číslo: 2.304 - 3 ks " Celkem 3 = 3,000 [B]
TS
P | 198 | 735152677 | 1 | Otopné těleso panelové VK třídeskové 3 přídavné přestupní plochy výška/délka 600/1000 mm výkon 2406 W | kus | 7 | 0 | 0 | CS ÚRS 2024/I | 0 | 3
PP |  |  |  | Otopná tělesa panelová VK třídesková PN 1,0 MPa, T do 110°C se třemi přídavnými přestupními plochami výšky tělesa 600 mm stavební délky / výkonu 1000 mm / 2406 W
VV |  |  |  | "Příloha číslo: 2.302 - 3 ks, 2.303 - 2 ks, 2.304 - 2 ks " Celkem 7 = 7,000 [B]
TS
P | 199 | 735152678 |  | Otopné těleso panelové VK třídeskové 3 přídavné přestupní plochy výška/délka 600/1100 mm výkon 2647 W | kus | 2 | 0 | 0 | CS ÚRS 2024/I | 0 | 3
PP |  |  |  | Otopná tělesa panelová VK třídesková PN 1,0 MPa, T do 110°C se třemi přídavnými přestupními plochami výšky tělesa 600 mm stavební délky / výkonu 1100 mm / 2647 W
VV |  |  |  | "Příloha číslo: 2.304 - 2 ks " Celkem 2 = 2,000 [B]
TS
P | 200 | 735152679 | 1 | Otopné těleso panelové VK třídeskové 3 přídavné přestupní plochy výška/délka 600/1200 mm výkon 2887 W | kus | 1 | 0 | 0 | CS ÚRS 2024/I | 0 | 3
PP |  |  |  | Otopná tělesa panelová VK třídesková PN 1,0 MPa, T do 110°C se třemi přídavnými přestupními plochami výšky tělesa 600 mm stavební délky / výkonu 1200 mm / 2887 W
VV |  |  |  | "Příloha číslo: 2.304 - 1 ks " Celkem 1 = 1,000 [B]
TS
P | 201 | 735152681 | 1 | Otopné těleso panelové VK třídeskové 3 přídavné přestupní plochy výška/délka 600/1600 mm výkon 3850 W | kus | 1 | 0 | 0 | CS ÚRS 2024/I | 0 | 3
PP |  |  |  | Otopná tělesa panelová VK třídesková PN 1,0 MPa, T do 110°C se třemi přídavnými přestupními plochami výšky tělesa 600 mm stavební délky / výkonu 1600 mm / 3850 W
VV |  |  |  | "Příloha číslo: 2.301 - 1 ks " Celkem 1 = 1,000 [B]
TS
P | 202 | 735152682 |  | Otopné těleso panelové VK třídeskové 3 přídavné přestupní plochy výška/délka 600/1800 mm výkon 4331 W | kus | 3 | 0 | 0 | CS ÚRS 2024/I | 0 | 3
PP |  |  |  | Otopná tělesa panelová VK třídesková PN 1,0 MPa, T do 110°C se třemi přídavnými přestupními plochami výšky tělesa 600 mm stavební délky / výkonu 1800 mm / 4331 W
VV |  |  |  | "Příloha číslo: 2.302 - 3 ks " Celkem 3 = 3,000 [B]
TS
P | 203 | 735152695 |  | Otopné těleso panelové VK třídeskové 3 přídavné přestupní plochy výška/délka 900/800 mm výkon 2662 W | kus | 1 | 0 | 0 | CS ÚRS 2024/I | 0 | 3
PP |  |  |  | Otopná tělesa panelová VK třídesková PN 1,0 MPa, T do 110°C se třemi přídavnými přestupními plochami výšky tělesa 900 mm stavební délky / výkonu 800 mm / 2662 W
VV |  |  |  | "Příloha číslo: 2.302 - 1 ks " Celkem 1 = 1,000 [B]
TS
P | 204 | 735164511 | 1 | Montáž otopného tělesa trubkového na stěnu v tělesa do 1500 mm | kus | 7 | 0 | 0 | CS ÚRS 2024/I | 0 | 3
PP
VV |  |  |  | "dle položky č. 204 až 207 a 209 " Celkem 7 = 7,000 [B]
TS
P | 205 | 735164512 | 1 | Montáž otopného tělesa trubkového na stěnu v tělesa přes 1500 mm | kus | 1 | 0 | 0 | CS ÚRS 2024/I | 0 | 3
PP
VV |  |  |  | "dle položky č. 208 " Celkem 1 = 1,000 [B]
TS
P | 206 | 998735102 | 1 | Přesun hmot tonážní pro otopná tělesa v objektech v přes 6 do 12 m | t | 5.77 | 0 | 0 | CS ÚRS 2024/I | 0 | 3
PP
VV |  |  |  | "dle položky č. 174 až 211 " Celkem 5,77 = 5,770 [B]
TS
P | 207 | R07 | 1 | Otopné těleso trubkové 600/1500 se spodním připojením | kus | 2 | 0 | 0 |  | 0 | 3
PP
VV |  |  |  | "Příloha číslo: 2.302 - 2 ks " Celkem 2 = 2,000 [B]
TS
P | 208 | R48 |  | Otopné těleso panelové VK třídeskové 3 přídavné přestupní plochy výška/délka 700/1000 mm | kus | 2 | 0 | 0 |  | 0 | 3
PP |  |  |  | Otopná tělesa panelová VK třídesková PN 1,0 MPa, T do 110°C se třemi přídavnými přestupními plochami výšky tělesa 700 mm stavební délky / výkonu 1000 mm
VV |  |  |  | "Příloha číslo: 2.302 - 2 ks " Celkem 2 = 2,000 [B]
TS
P | 209 | R49 |  | Otopné těleso trubkové 600/900 | kus | 1 | 0 | 0 |  | 0 | 3
PP
VV |  |  |  | "Příloha číslo: 2.302 - 1 ks " Celkem 1 = 1,000 [B]
TS
P | 210 | R50 |  | Otopné těleso trubkové 600/1220 | kus | 1 | 0 | 0 |  | 0 | 3
PP
VV |  |  |  | "Příloha číslo: 2.302 - 1 ks " Celkem 1 = 1,000 [B]
TS
P | 211 | R51 |  | Otopné těleso trubkové 450/1500 | kus | 1 | 0 | 0 |  | 0 | 3
PP
VV |  |  |  | "Příloha číslo: 2.302 - 1 ks " Celkem 1 = 1,000 [B]
TS
P | 212 | R52 |  | Otopné těleso trubkové 750/1820 | kus | 1 | 0 | 0 |  | 0 | 3
PP
VV |  |  |  | "Příloha číslo: 2.302 - 1 ks " Celkem 1 = 1,000 [B]
TS
P | 213 | R53 |  | Otopné těleso trubkové 450/1220 | kus | 2 | 0 | 0 |  | 0 | 3
PP
VV |  |  |  | "Příloha číslo: 2.303 - 2 ks " Celkem 2 = 2,000 [B]
TS
SD |  | 783 A06a |  | Nátěry - Zdroj tepelná čerpadla |  |  |  | 0
P | 214 | 783601713 |  | Odmaštění vodou ředitelným odmašťovačem potrubí DN do 50 mm | m | 963 | 0 | 0 | CS ÚRS 2024/I | 0 | 3
PP |  |  |  | Příprava podkladu armatur a kovových potrubí před provedením nátěru potrubí do DN 50 mm odmaštěním, odmašťovačem vodou ředitelným
VV |  |  |  | "dle položky č. 11 až 16 " Celkem 963 = 963,000 [B]
TS
P | 215 | 783601731 |  | Odmaštění vodou ředitelným odmašťovačem potrubí přes DN 50 do DN 100 mm | m | 35 | 0 | 0 | CS ÚRS 2024/I | 0 | 3
PP |  |  |  | Příprava podkladu armatur a kovových potrubí před provedením nátěru potrubí přes DN 50 do DN 100 mm odmaštěním, odmašťovačem vodou ředitelným
VV |  |  |  | "dle položky č. 17 " Celkem 35 = 35,000 [B]
TS
P | 216 | 783614653 |  | Základní antikorozní jednonásobný syntetický samozákladující potrubí DN do 50 mm | m | 963 | 0 | 0 | CS ÚRS 2024/I | 0 | 3
PP |  |  |  | Základní antikorozní nátěr armatur a kovových potrubí jednonásobný potrubí do DN 50 mm syntetický samozákladující
VV |  |  |  | "dle položky č. 11 až 16 " Celkem 963 = 963,000 [B]
TS
P | 217 | 783614663 |  | Základní antikorozní jednonásobný syntetický samozákladující potrubí přes DN 50 do DN 100 mm | m | 35 | 0 | 0 | CS ÚRS 2024/I | 0 | 3
PP |  |  |  | Základní antikorozní nátěr armatur a kovových potrubí jednonásobný potrubí přes DN 50 do DN 100 mm syntetický samozákladující
VV |  |  |  | "dle položky č. 17 " Celkem 35 = 35,000 [B]
TS
P | 218 | 783615551 |  | Mezinátěr jednonásobný syntetický nátěr potrubí DN do 50 mm | m | 963 | 0 | 0 | CS ÚRS 2024/I | 0 | 3
PP |  |  |  | Mezinátěr armatur a kovových potrubí potrubí do DN 50 mm syntetický standardní
VV |  |  |  | "dle položky č. 11 až 16 " Celkem 963 = 963,000 [B]
TS
P | 219 | 783615561 |  | Mezinátěr jednonásobný syntetický nátěr potrubí přes DN 50 do DN 100 mm | m | 35 | 0 | 0 | CS ÚRS 2024/I | 0 | 3
PP |  |  |  | Mezinátěr armatur a kovových potrubí potrubí přes DN 50 do DN 100 mm syntetický standardní
VV |  |  |  | "dle položky č. 17 " Celkem 35 = 35,000 [B]
TS
P | 220 | 783617611 |  | Krycí dvojnásobný syntetický nátěr potrubí DN do 50 mm | m | 963 | 0 | 0 | CS ÚRS 2024/I | 0 | 3
PP |  |  |  | Krycí nátěr (email) armatur a kovových potrubí potrubí do DN 50 mm dvojnásobný syntetický standardní
VV |  |  |  | "dle položky č. 11 až 16 " Celkem 963 = 963,000 [B]
TS
P | 221 | 783617631 |  | Krycí dvojnásobný syntetický nátěr potrubí přes DN 50 do DN 100 mm | m | 35 | 0 | 0 | CS ÚRS 2024/I | 0 | 3
PP |  |  |  | Krycí nátěr (email) armatur a kovových potrubí potrubí přes DN 50 do DN 100 mm dvojnásobný syntetický standardní
VV |  |  |  | "dle položky č. 17 " Celkem 35 = 35,000 [B]
TS
SD |  | 783 A06b |  | Nátěry - Zdroj plynové kotle |  |  |  | 0
P | 222 | 783601713 | 1 | Odmaštění vodou ředitelným odmašťovačem potrubí DN do 50 mm | m | 2163 | 0 | 0 | CS ÚRS 2024/I | 0 | 3
PP |  |  |  | Příprava podkladu armatur a kovových potrubí před provedením nátěru potrubí do DN 50 mm odmaštěním, odmašťovačem vodou ředitelným
VV |  |  |  | "dle položky č. 136 až 141 a 144 až 146 " Celkem 2163 = 2163,000 [B]
TS
P | 223 | 783601731 | 1 | Odmaštění vodou ředitelným odmašťovačem potrubí přes DN 50 do DN 100 mm | m | 44 | 0 | 0 | CS ÚRS 2024/I | 0 | 3
PP |  |  |  | Příprava podkladu armatur a kovových potrubí před provedením nátěru potrubí přes DN 50 do DN 100 mm odmaštěním, odmašťovačem vodou ředitelným
VV |  |  |  | "dle položky č. 147 a 148 " Celkem 44 = 44,000 [B]
TS
P | 224 | 783614653 | 1 | Základní antikorozní jednonásobný syntetický samozákladující potrubí DN do 50 mm | m | 2163 | 0 | 0 | CS ÚRS 2024/I | 0 | 3
PP |  |  |  | Základní antikorozní nátěr armatur a kovových potrubí jednonásobný potrubí do DN 50 mm syntetický samozákladující
VV |  |  |  | "dle položky č. 136 až 141 a 144 až 146 " Celkem 2163 = 2163,000 [B]
TS
P | 225 | 783614663 | 1 | Základní antikorozní jednonásobný syntetický samozákladující potrubí přes DN 50 do DN 100 mm | m | 44 | 0 | 0 | CS ÚRS 2024/I | 0 | 3
PP |  |  |  | Základní antikorozní nátěr armatur a kovových potrubí jednonásobný potrubí přes DN 50 do DN 100 mm syntetický samozákladující
VV |  |  |  | "dle položky č. 147 a 148 " Celkem 44 = 44,000 [B]
TS
P | 226 | 783615551 | 1 | Mezinátěr jednonásobný syntetický nátěr potrubí DN do 50 mm | m | 870 | 0 | 0 | CS ÚRS 2024/I | 0 | 3
PP |  |  |  | Mezinátěr armatur a kovových potrubí potrubí do DN 50 mm syntetický standardní
VV |  |  |  | "Příloha číslo: 2.301 - 870 m " Celkem 870 = 870,000 [B]
TS
P | 227 | 783615561 | 1 | Mezinátěr jednonásobný syntetický nátěr potrubí přes DN 50 do DN 100 mm | m | 44 | 0 | 0 | CS ÚRS 2024/I | 0 | 3
PP |  |  |  | Mezinátěr armatur a kovových potrubí potrubí přes DN 50 do DN 100 mm syntetický standardní
VV |  |  |  | "Příloha číslo: 2.301 - 44 m " Celkem 44 = 44,000 [B]
TS
P | 228 | 783617611 | 1 | Krycí dvojnásobný syntetický nátěr potrubí DN do 50 mm | m | 870 | 0 | 0 | CS ÚRS 2024/I | 0 | 3
PP |  |  |  | Krycí nátěr (email) armatur a kovových potrubí potrubí do DN 50 mm dvojnásobný syntetický standardní
VV |  |  |  | "Příloha číslo: 2.301 - 870 m " Celkem 870 = 870,000 [B]
TS
P | 229 | 783617631 | 1 | Krycí dvojnásobný syntetický nátěr potrubí přes DN 50 do DN 100 mm | m | 44 | 0 | 0 | CS ÚRS 2024/I | 0 | 3
PP |  |  |  | Krycí nátěr (email) armatur a kovových potrubí potrubí přes DN 50 do DN 100 mm dvojnásobný syntetický standardní
VV |  |  |  | "Příloha číslo: 2.301 - 44 m " Celkem 44 = 44,000 [B]
TS
SD |  | OSTa |  | Ostatní - Zdroj tepelná čerpadla |  |  |  | 0
P | 230 | R22 | 1 | Zaregulování soustavy včetně protokolu | soubor | 1 | 0 | 0 |  | 0 | 3
PP
TS
P | 231 | R23 | 1 | Proplach potrubí, napouštění a vypouštění. Dvojnásobné propláchnutí celé soustavy vodou. Po každém proplachu vyčištění všech filtrů, naplnění soustavy upravenou vodo | m | 1270 | 0 | 0 |  | 0 | 3
PP
VV |  |  |  | "dle poležek č. 11 až 18 " Celkem 1270 = 1270,000 [B]
TS
P | 232 | R24 |  | Zaregulování ventilů u těles | soubor | 1 | 0 | 0 |  | 0 | 3
PP
TS
P | 233 | R25 | 1 | Zkoušky. Tlaková zkouška je oceněna v rámci dodávky potrubí. | soubor | 1 | 0 | 0 |  | 0 | 3
PP |  |  |  | Zkoušky. Tlaková zkouška je oceněna v rámci dodávky potrubí. V tomto řádku jsou uvedeny veškeré náklady na zkoušku topnou a dilatační, po případě další zkoušky dle požadavku investora nebo montážních předpisů výrobce nebo českých předpisů, včetně provozní.
TS |  |  |  | Náklady zhotovitele, související s prováděním zkoušek a revizí předepsaných technickými normami nebo objednatelem a které jsou pro provedení díla nezbytné.
P | 234 | R26 | 1 | Spoluúčast na zprovoznění MaR | soubor | 1 | 0 | 0 |  | 0 | 3
PP
TS
P | 235 | R27 | 1 | Provozní a havarijní řád, zaškolení obsluhy , zkušební provoz | soubor | 1 | 0 | 0 |  | 0 | 3
PP
TS
P | 236 | R28 | 1 | První vybavení strojoven (Zalaminované schéma, lékárnička, profesionální hliníkový žebřík výšky min. 1,8 m,..) | soubor | 1 | 0 | 0 |  | 0 | 3
PP
TS
P | 237 | R29 | 1 | Dílenská dokumentace | soubor | 1 | 0 | 0 |  | 0 | 3
PP
TS
P | 238 | R30 |  | Komplexní vyzkoušení | soubor | 1 | 0 | 0 |  | 0 | 3
PP
TS
P | 239 | R31 |  | Demontáže | soubor | 1 | 0 | 0 |  | 0 | 3
PP
TS
P | 240 | R32 | 911 | Odpady včetně dopravy | t | 15 | 0 | 0 |  | 0 | 3
PP |  |  |  | POPLATKY ZA LIKVIDACI ODPADŮ TOPENÁŘSKÝCH. VČETNĚ DOPRAVY. EVIDENČNÍ POLOŽKA. Neoceňovat!!!. Položka se oceňuje pouze pod SO90-90.
TS
SD |  | OSTb |  | Ostatní - Zdroj plynové kotle |  |  |  | 0
P | 241 | R015810.90 | 918 | POPLATKY ZA LIKVIDACI ODPADŮ NEKONTAMINOVANÝCH - 17 04 05 - ŽELEZNÝ A OCELOVÝ ŠROT, VČETNĚ DOPRAVY | T | 30 | 0 | 0 | R-položka | 0 | 3
PP |  |  |  | EVIDENČNÍ POLOŽKA. Neoceňovat!!!. Položka se oceňuje pouze pod SO90-90.
VV |  |  |  | <vv><r></r></vv> 30.000000 = 30,000 [A]
TS
P | 242 | R22 |  | Zaregulování soustavy včetně protokolu | soubor | 1 | 0 | 0 |  | 0 | 3
PP
TS
P | 243 | R23 |  | Proplach potrubí, napouštění a vypouštění. Dvojnásobné propláchnutí celé soustavy vodou. Po každém proplachu vyčištění všech filtrů, naplnění soustavy upravenou vodo | m | 44 | 0 | 0 |  | 0 | 3
PP
VV |  |  |  | "dle poležek č. 11 až 18 " Celkem 44 = 44,000 [B]
TS
P | 244 | R25 |  | Zkoušky. Tlaková zkouška je oceněna v rámci dodávky potrubí. | soubor | 1 | 0 | 0 |  | 0 | 3
PP |  |  |  | Zkoušky. Tlaková zkouška je oceněna v rámci dodávky potrubí. V tomto řádku jsou uvedeny veškeré náklady na zkoušku topnou a dilatační, po případě další zkoušky dle požadavku investora nebo montážních předpisů výrobce nebo českých předpisů, včetně provozní.
TS |  |  |  | Náklady zhotovitele, související s prováděním zkoušek a revizí předepsaných technickými normami nebo objednatelem a které jsou pro provedení díla nezbytné.
P | 245 | R26 |  | Spoluúčast na zprovoznění MaR | soubor | 1 | 0 | 0 |  | 0 | 3
PP
TS
P | 246 | R27 |  | Provozní a havarijní řád, zaškolení obsluhy , zkušební provoz | soubor | 1 | 0 | 0 |  | 0 | 3
PP
TS
P | 247 | R28 |  | První vybavení strojoven (Zalaminované schéma, lékárnička, profesionální hliníkový žebřík výšky min. 1,8 m,..) | soubor | 1 | 0 | 0 |  | 0 | 3
PP
TS
P | 248 | R29 |  | Dílenská dokumentace | soubor | 1 | 0 | 0 |  | 0 | 3
PP
TS
P | 249 | R63 |  | Zaregulování ventilů u těles a podlahového vytápění | soubor | 1 | 0 | 0 |  | 0 | 3
PP
TS
P | 250 | R64 |  | Komplexní vyzkoušení soustavy | soubor | 1 | 0 | 0 |  | 0 | 3
PP
TS
P | 251 | R65 |  | Demontáže | soubor | 1 | 0 | 0 |  | 0 | 3
PP |  |  |  | demontáž stávajícího systému vytápění v objektu (rozvody, armatury, otopné tělesa, zdroj tepla a příslušenství)
TS
SD |  | PDLV |  | Podlahové vytápění - Zdroj plynové kotle |  |  |  | 0
P | 252 | R54 |  | Podlahové vytápění, v ceně zahrnuto systémová deska, trubka 17x2, ochranná trubka, okrajová dilatační páska s PF folii, krycí folie, upevňovací prvky | m2 | 38.8 | 0 | 0 |  | 0 | 3
PP
VV |  |  |  | "Příloha číslo: 2.302 - 38,8 m2 " Celkem 38,8 = 38,800 [B]
TS
P | 253 | R55 |  | Rozdělovač podl. Vytápění nerez, 4 vývody, odvzdušnění, vypouštění , tlakoměr, teploměr , montážní materiál | ks | 1 | 0 | 0 |  | 0 | 3
PP
VV |  |  |  | "Příloha číslo: 2.302 - 1 ks " Celkem 1 = 1,000 [B]
TS
P | 254 | R56 |  | Skříňka rozdělovače 750 | ks | 1 | 0 | 0 |  | 0 | 3
PP
VV |  |  |  | "Příloha číslo: 2.302 - 1 ks " Celkem 1 = 1,000 [B]
TS
P | 255 | R57 |  | Montáž podlahového vytápění | m2 | 38.8 | 0 | 0 |  | 0 | 3
PP
VV |  |  |  | "dle položky č. 215 " Celkem 38,8 = 38,800 [B]
TS

## D.2.2.1SO74-71-01.04-7
EstiCon |  |  |  | Firma: AFRY - AFRY | [6 empty] | 3
Soupis prací objektu
S | Stavba: | 5323520028 |  | Rekonstrukce_ŽST_KLATOVY_přip_2 |  |  | SO74-71-01.04-7 | 0 |  | 0 | 2
O | Objekt: | D.2.2.1 |  | Pozemní stavební objekty budov | [5 empty] | 0.15 | 2
O1 | Rozpočet: | SO74-71-01.04-7 |  | ŽST Klatovy, rekonstrukce výpravní budovy MaR - Měření a regulace | [5 empty] | 0.21
Typ | Poř. číslo | Kód položky | Varianta | Název Položky | MJ | Množství | Cena |  | Cenová soustava
[7 empty] | Jednotková | Celkem
0 | 1 | 2 | 3 | 4 | 5 | 6 | 7 | 8 | 9
SD |  | 1 |  | Rozváděče MaR, řídící systém, aplikační sw |  |  |  | 0
P | 1 | 741210102 |  | Montáž rozváděčů litinových, hliníkových nebo plastových sestava do 100 kg | kus | 2 | 0 | 0 | CS ÚRS 2024/I | 0 | 3
PP
TS
P | 2 | R01 |  | Rozváděč MaR RM0.1 - plynová kotelna | kus | 1 | 0 | 0 | R-položka | 0 | 3
PP
TS |  |  |  | Rozvaděč skříňový; IP44/20; vč.podstavce; mont.deska; bočnice; 4bod.zámek; oceloplechový; kapsa na dokumentaci; osvětlení rozvaděče; přístrojové vybavení dle schematu; vč. Řídící stanice MaR s rozhraním Ethernet s rozšiřujícími moduly; 98xDI; 43xDO;32xAI; 4xAO; 3xIF DALI-MODBUS; možnost dalšího rozšíření I/O; rozhraní RS232; rozhraní RS485; webserver; grafický ČB LCD displej s tlačítky; aplikační sw pro připojené I/O - 1 automatizační stanice; ethernet switch L3; astrohodiny výkresová dokumentace rozváděče 2 pole ; 800x2000x300 mm (š x v x h)
P | 3 | R02 |  | Rozváděč MaR RM0.2 - strojovna TČ | kus | 1 | 0 | 0 | R-položka | 0 | 3
PP
TS |  |  |  | Rozvaděč nástěnný; IP44/20; mont.deska; 3bod.zámek; oceloplechový; kapsa na dokumentaci; osvětlení rozvaděče; přístrojové vybavení dle schematu; vč. Řídící stanice MaR s rozhraním Ethernet s rozšiřujícími moduly; 16xDI; 8xDO; 8xAI; 1xAO; možnost dalšího rozšíření I/O; rozhraní RS232; rozhraní RS485; webserver; grafický ČB LCD displej s tlačítky; aplikační sw pro připojené I/O - 1 automatizační stanice; ethernet switch L3 výkresová dokumentace rozváděče 1 pole ; 800x1200x300 mm (š x v x h)
SD |  | 2 |  | Periferie MaR |  |  |  | 0
P | 4 | 34555229 |  | zásuvka nástěnná jednonásobná s víčkem, IP44, šroubové svorky | kus | 2 | 0 | 0 | CS ÚRS 2024/I | 0 | 3
PP
TS
P | 5 | 34571450 |  | krabice pod omítku PVC přístrojová kruhová D 70mm | kus | 60 | 0 | 0 | CS ÚRS 2024/I | 0 | 3
PP
TS
P | 6 | 40461006 |  | čidlo prostorové oxidu uhličitého CO2 | kus | 1 | 0 | 0 | CS ÚRS 2024/I | 0 | 3
PP
TS
P | 7 | 40461057 |  | čidlo přítomnosti stropní 360° | kus | 11 | 0 | 0 | CS ÚRS 2024/I | 0 | 3
PP
TS |  |  |  | Detekce pohybu(přítomnosti - detektor vč. montáže a zapojení napájení 24Vdc/ac; výstup - kontakt; tamper; IP44
P | 8 | 40461059 |  | čidlo přítomnosti nástěnné | kus | 4 | 0 | 0 | CS ÚRS 2024/I | 0 | 3
PP
TS
P | 9 | 40511220 |  | snímač teploty prostorový s jednoduchým měřícím odporem | kus | 8 | 0 | 0 | CS ÚRS 2024/I | 0 | 3
PP
TS
P | 10 | 468094112 |  | Vyvrtání otvorů pro elektroinstalační krabice ve stěnách z cihel hloubky přes 6 do 9 cm | kus | 60 | 0 | 0 | CS ÚRS 2024/I | 0 | 3
PP
TS
P | 11 | 741112061 |  | Montáž krabice přístrojová zapuštěná plastová kruhová | kus | 60 | 0 | 0 | CS ÚRS 2024/I | 0 | 3
PP
TS
P | 12 | 741310012 |  | Montáž ovladač nástěnný 1/0S-tlačítkový zapínací se signální doutnavkou prostředí normální se zapojením vodičů | kus | 21 | 0 | 0 | CS ÚRS 2024/I | 0 | 3
PP
TS
P | 13 | 741313052 |  | Montáž zásuvka nástěnná šroubové připojení 3P+N+PE se zapojením vodičů | kus | 2 | 0 | 0 | CS ÚRS 2024/I | 0 | 3
PP
TS
P | 14 | 742124005 |  | Montáž kabelů datových FTP, UTP, STP ukončení kabelu konektorem | kus | 27 | 0 | 0 | CS ÚRS 2024/I | 0 | 3
PP
TS
P | 15 | 751614124 |  | Montáž čidla pohybu | kus | 15 | 0 | 0 | CS ÚRS 2024/I | 0 | 3
PP
TS |  |  |  | snímač prostorové teploty a vlhkosti; -20..+50 °C (+-0,4K); 10..95%RV(+-3%); napájení 24 Vdc/ac; výstup 2x 0..10V/4..20mA; IP44/IP40; vč.kalibračního listu; montáž na povrch
P | 16 | R03 |  | snímač tlaku na sběrači TV | kus | 1 | 0 | 0 | R-položka | 0 | 3
PP
TS |  |  |  | Snímač tlaku topné/chladící vody ;0..4bar; IP65; vč. připojení a zkušebního kohoutu (měř.signál:0..10V, napájení 24V~/=; ...nebo dle typu regulátoru), montáže a zapojení
P | 17 | R04 |  | snímač teploty venkovní / prostorový | kus | 1 | 0 | 0 | R-položka | 0 | 3
PP
TS |  |  |  | čidlo venkovní teploty; -30..50°C; -> Ni(Pt)1000; IP44; vč.upevnění na sev. fasádu do výše cca 3m / v ístnosti do výše cca 2,3m
P | 18 | R05 |  | snímač teploty příložný | kus | 7 | 0 | 0 | R-položka | 0 | 3
PP
TS |  |  |  | Snímač teploty příložný; Ni1000/6180 (nebo dle typu automatu MaR); IP55; vč. upínacího třmenu, montáže a zapojení
P | 19 | R06 |  | poruchová signalizace | kus | 1 | 0 | 0 | R-položka | 0 | 3
PP
TS |  |  |  | Poruchová signalizace; Signálka s houkačkou, nástěnná krabice se signálkou a sirénkou 24Vdc, 80dB; montáž na povrch;vč.montáže a zapojení
P | 20 | R07 |  | záplavové čidlo | kus | 8 | 0 | 0 | R-položka | 0 | 3
PP
TS |  |  |  | Hlídač zaplavení 1P,nap. 24VAC, vč. sondy SE1, montáž sondy na zeď cca 2mm nad podlahou, vč. montáže sondy na zeď a hlídače na DINlištu do rozváděče
P | 21 | R08 |  | Detektor úniku hořlavých plynů | kus | 1 | 0 | 0 | R-položka | 0 | 3
PP
TS |  |  |  | Detektor úniku hořlavých plynů, napájení 24Vac/cd; dvoustupňová detekce; montáž na povrch; IP44
P | 22 | R09 |  | Detektor nebezpečné koncentrace CO | kus | 1 | 0 | 0 | R-položka | 0 | 3
PP
TS |  |  |  | Detektor nebezpečné koncentrace toxických plynů - CO, napájení24Vac/dc, dvoustupňová detekce; montáž na povrch; IP44
P | 23 | R10 |  | Regulační ventil trojcestný, PN10, DN10, kvs 1,0m3/hod. | kus | 1 | 0 | 0 | R-položka | 0 | 3
PP
TS |  |  |  | Ventil trojcestný závitový; Regulační ventil pro spojitou regulaci studené a teplé vody nebo vzduchu v uzavřených okruzích, PN10, DN10, kvs 1,0 m3/hod., teplota média -15 až 150°C, včetně pohonu SUT, 24V~ a šroubení; vč. zapojení, seřízení pohon-ventil
P | 24 | R11 |  | Regulační ventil trojcestný; PN10, DN32, kvs 16,0m3/hod. | kus | 2 | 0 | 0 | R-položka | 0 | 3
PP
TS |  |  |  | Ventil trojcestný závitový; Regulační ventil pro spojitou regulaci studené a teplé vody nebo vzduchu v uzavřených okruzích, PN10, DN32, kvs 16 m3/hod., teplota média -15 až 150°C, včetně pohonu SUT, 24V~ a šroubení; vč. zapojení, seřízení pohon-ventil
P | 25 | R12 |  | Regulační ventil trojcestný; PN10; DN40; kvs 25m3/hod. | kus | 1 | 0 | 0 | R-položka | 0 | 3
PP
TS |  |  |  | Ventil trojcestný závitový; Regulační ventil pro regulaci studené a teplé vody nebo vzduchu v uzavřených okruzích, PN10, DN40, kvs 25m3/hod., teplota média -15 až 150°C, včetně pohonu 3P/230Vac; zapojení pohonu do ŘS tepelného čerpadla
P | 26 | R13 |  | Elektrotermická hlavice radiátorového ventilu | kus | 78 | 0 | 0 | R-položka | 0 | 3
PP
TS |  |  |  | Elektrotermická hlavice 230V; PWM, bez proudu zavřeno; typ připojení dle typu radiátorového ventilu; vč. montáže a zapojení
P | 27 | R14 |  | Měřič tepla, ultrazvukový kompaktní měřič tepla; bateriový, kom.rozhraní Mbus; Q=1,0m3/h | kus | 12 | 0 | 0 | R-položka | 0 | 3
PP
TS |  |  |  | Sestava měřiče tepla, ultrazvukový kompaktní měřič tepla; bateriový, kom.rozhraní Mbus; Qp=1,0m3/h; vč. zapojení
P | 28 | R15 |  | Měřič tepla, ultrazvukový kompaktní měřič tepla; bateriový, kom.rozhraní Mbus; Q=1,6m3/h | kus | 1 | 0 | 0 | R-položka | 0 | 3
PP
TS |  |  |  | Sestava měřiče tepla, ultrazvukový kompaktní měřič tepla; bateriový, kom.rozhraní Mbus; Qp=1,6m3/h; vč. zapojení
P | 29 | R16 |  | Měřič tepla, ultrazvukový bateriový; kom.rozhraní Mbus; Q=6m3/h | kus | 4 | 0 | 0 | R-položka | 0 | 3
PP
TS |  |  |  | Měřič tepla, ultrazvukový průtokoměr s vyh.jednotkou; sada teplotních čidel vč. jímek; modul Mbus komunikace; bateriový; Q=6m3/h
P | 30 | R17 |  | regulátor vlhkosti prostorový 30..90%; 1P kontakt; | kus | 3 | 0 | 0 | R-položka | 0 | 3
PP
TS |  |  |  | Prostorový regulátor vlhkosti; rozsah 30..90%; nastavení pod krytem; 1P kontakt; IP20; montáž na zeď
P | 31 | R18 |  | Připojení motoru čerpadla nebo ventilátoru, 1x230V;do 0,5kW; | kus | 29 | 0 | 0 | R-položka | 0 | 3
PP
TS |  |  |  | Připojení motoru čerpadla,ventilátoru,..; 1x230V;do 0,5kW; signál vypnutí, napájení, ovládání, signál chod/porucha
P | 32 | R19 |  | Připojení signálu cizího zařízení | kus | 95 | 0 | 0 | R-položka | 0 | 3
PP
TS |  |  |  | Připojení bezpot.kontaktu (chod/porucha) do systému MaR (sum.porucha SPLIT,Dv.clona,elektrotermický rad.ventil,vodoměr/kalorimetr Mbus,požární klapka, ….)
P | 33 | R20 |  | připojení cizího zařízení Mbus | kus | 123 | 0 | 0 | R-položka | 0 | 3
PP
TS |  |  |  | Připojení měřiče tepla/vodoměruSV+TV s komunikací Mbus
P | 34 | R21 | 1 | připojení okenního kontaktu | kus | 60 | 0 | 0 | R-položka | 0 | 3
PP
TS
P | 35 | R22 | 1 | kombinovaný snímač teploty a relativní vlhkosti prostorový | kus | 5 | 0 | 0 | R-položka | 0 | 3
PP
TS
P | 36 | R23 | 1 | Regulátor IRC s ovladačem - komunikativní; se snímačem teploty | kus | 43 | 0 | 0 | R-položka | 0 | 3
PP
TS |  |  |  | Sestava nebo komplet regulátoru místnosti pro chl. jednotku + radiátorový ventil, se vstupem pro připojení okenního kontaktu; komunikativní - MODBUS nebo BACNet 485 nebo KNX dle komunikačních možností použitého systému MaR, s integrovaným snímačem teploty; napájení 24Vac/dc nebo 230V; vč. instalační krabice, montáže, zapojení a nastavení řídícígho algoritmu.
P | 37 | R24 |  | Regulátor IRC s ovladačem - komunikativní; se snímačem teploty a relativní vlhkosti | kus | 2 | 0 | 0 | R-položka | 0 | 3
PP
TS |  |  |  | Sestava nebo komplet regulátoru místnosti pro chl. jednotku + radiátorový ventil, se vstupem pro připojení okenního kontaktu; komunikativní - MODBUS nebo BACNet 485 nebo KNX dle komunikačních možností použitého systému MaR, s integrovaným snímačem teploty a relativní vlhkosti; napájení 24Vac/dc nebo 230V; vč. instalační krabice, montáže, zapojení a nastavení řídícígho algoritmu.
P | 38 | R25 |  | Regulátor IRC s ovladačem - komunikativní; se snímačem teploty a CO2 | kus | 3 | 0 | 0 | R-položka | 0 | 3
PP
TS |  |  |  | Sestava nebo komplet regulátoru místnosti pro chl. jednotku + radiátorový ventil, se vstupem pro připojení okenního kontaktu; komunikativní - MODBUS nebo BACNet 485 nebo KNX dle komunikačních možností použitého systému MaR, s integrovaným snímačem teploty a koncentrace CO2; napájení 24Vac/dc nebo 230V; vč. instalační krabice, montáže, zapojení a nastavení řídícígho algoritmu.
P | 39 | R26 |  | Regulátor IRC s ovladačem - komunikativní; se snímačem teploty, reltivní vlhkosti a koncentrace CO2 | kus | 1 | 0 | 0 | R-položka | 0 | 3
PP
TS |  |  |  | Sestava nebo komplet regulátoru místnosti pro chl. jednotku + radiátorový ventil, se vstupem pro připojení okenního kontaktu; komunikativní - MODBUS nebo BACNet 485 nebo KNX dle komunikačních možností použitého systému MaR, s integrovaným snímačem teploty, relativní vlhkosti a koncentrace CO2; napájení 24Vac/dc nebo 230V;vč. instalační krabice, montáže, zapojení a nastavení řídícígho algoritmu.
P | 40 | R34539073.1 |  | Ovládač větrání | kus | 21 | 0 | 0 | R-položka | 0 | 3
PP
TS |  |  |  | ovládač tlačítkový zapínací, řazení 1/0 Tlačítkový ovladač ř.1tl kompletní, 230V~;6A;IP44 v designu ovladačů osvětlení; popis. štítek "VĚTRÁNÍ"; vč. montáže a zapojení
P | 41 | R40511390 |  | snímač teploty jímkový,100mm | kus | 7 | 0 | 0 | R-položka | 0 | 3
PP
TS |  |  |  | Snímač teploty jímkový; Ni1000/6180 (nebo dle typu automatu MaR), délka stonku 100mm; vč.jímky 100mm ; IP55; vč. montáže a zapojení
P | 42 | R40511391 |  | snímač teploty jímkový, 200mm | kus | 4 | 0 | 0 | R-položka | 0 | 3
PP
TS |  |  |  | Snímač teploty jímkový; Ni1000/6180 (nebo dle typu automatu MaR), délka stonku 200mm; vč.jímky 200mm ; IP55; vč. montáže a zapojení
P | 43 | R40561205 |  | Regulátor teploty stonkový, 15..95°C; 1P kontakt; | kus | 2 | 0 | 0 | R-položka | 0 | 3
PP
TS |  |  |  | Regulátor teploty do jímky, 15..95°C, vč. jímky 200mm, přepínací kontakt 230Vac/2A, IP44, nastavitelný pod krytem; nastavit na 65°C; vč. montáže a zapojení
SD |  | 3 |  | Kabely, trasy |  |  |  | 0
P | 44 | 210100001 |  | Ukončení vodičů v rozváděči nebo na přístroji včetně zapojení průřezu žíly do 2,5 mm2 | kus | 2444 | 0 | 0 | CS ÚRS 2024/I | 0 | 3
PP
TS
P | 45 | 210812061 |  | Montáž kabelu Cu plného nebo laněného do 1 kV žíly 5x1,5 až 2,5 mm2 (např. CYKY) bez ukončení uloženého volně nebo v liště | m | 15 | 0 | 0 | CS ÚRS 2024/I | 0 | 3
PP
TS
P | 46 | 220260721 |  | Montáž kabelového žlabu děrovaného nebo neděrovaného 62/50 mm | m | 125 | 0 | 0 | CS ÚRS 2024/I | 0 | 3
PP
TS
P | 47 | 34111116 |  | kabel silový oheň retardující bezhalogenový bez funkční schopnosti při požáru třída reakce na oheň B2cas1d1a1 jádro Cu 0,6/1kV (1-CXKH-R B2) 2x1,5mm2 | m | 1005 | 0 | 0 | CS ÚRS 2024/I | 0 | 3
PP
TS
P | 48 | 34111123 |  | kabel silový oheň retardující bezhalogenový bez funkční schopnosti při požáru třída reakce na oheň B2cas1d1a1 jádro Cu 0,6/1kV (1-CXKH-R B2) 3x1,5mm2 | m | 1087 | 0 | 0 | CS ÚRS 2024/I | 0 | 3
PP
TS
P | 49 | 34111124 |  | kabel silový oheň retardující bezhalogenový bez funkční schopnosti při požáru třída reakce na oheň B2cas1d1a1 jádro Cu 0,6/1kV (1-CXKH-R B2) 3x2,5mm2 | m | 172 | 0 | 0 | CS ÚRS 2024/I | 0 | 3
PP
TS
P | 50 | 34111162 |  | kabel silový oheň retardující bezhalogenový bez funkční schopnosti při požáru třída reakce na oheň B2cas1d1a1 jádro Cu 0,6/1kV (1-CXKH-R B2) 5x1,5mm2 | m | 15 | 0 | 0 | CS ÚRS 2024/I | 0 | 3
PP
TS
P | 51 | 34121132 |  | kabel sdělovací oheň retardující bezhalogenový stíněný laminovanou Al fólií | m | 3527 | 0 | 0 | CS ÚRS 2024/I | 0 | 3
PP |  |  |  | kabel sdělovací oheň retardující bezhalogenový stíněný laminovanou Al fólií s příložným CuSn drátem s funkčností při požáru 180min a P90-R/PH120-R reakce na oheň B2cas1d1a1 jádro Cu plné 100V (SSKFH-V) 1x2x0,8mm2
TS
P | 52 | 34121268 |  | kabel datový bezhalogenový třída reakce na oheň B2cas1d1a1 jádro Cu plné (U/UTP) kategorie 6 | m | 708 | 0 | 0 | CS ÚRS 2024/I | 0 | 3
PP
TS
P | 53 | 34140826 |  | vodič propojovací jádro Cu plné izolace PVC 450/750V (H07V-U) 1x6mm2 | m | 68 | 0 | 0 | CS ÚRS 2024/I | 0 | 3
PP
TS
P | 54 | 34571051 |  | trubka elektroinstalační ohebná EN 500 86-1141 (chránička) D 22,9/28,5mm | m | 861 | 0 | 0 | CS ÚRS 2024/I | 0 | 3
PP
TS
P | 55 | 34575002 |  | víko žlabu pozinkované 2m/ks š 62mm | m | 125 | 0 | 0 | CS ÚRS 2024/I | 0 | 3
PP
TS
P | 56 | 34575003 |  | víko žlabu pozinkované 2m/ks š 125mm | m | 35 | 0 | 0 | CS ÚRS 2024/I | 0 | 3
PP
TS
P | 57 | 34575004 |  | víko žlabu pozinkované 2m/ks š 250mm | m | 10 | 0 | 0 | CS ÚRS 2024/I | 0 | 3
PP
TS
P | 58 | 34575491 |  | žlab kabelový pozinkovaný 2m/ks 50X62 | m | 125 | 0 | 0 | CS ÚRS 2024/I | 0 | 3
PP
TS
P | 59 | 34575492 |  | žlab kabelový pozinkovaný 2m/ks 50X125 | m | 35 | 0 | 0 | CS ÚRS 2024/I | 0 | 3
PP
TS
P | 60 | 34575494 |  | žlab kabelový pozinkovaný 2m/ks 50X250 | m | 10 | 0 | 0 | CS ÚRS 2024/I | 0 | 3
PP
TS
P | 61 | 741122011 |  | Montáž kabel Cu bez ukončení uložený pod omítku plný kulatý 2x1,5 až 2,5 mm2 (např. CYKY) | m | 1005 | 0 | 0 | CS ÚRS 2024/I | 0 | 3
PP
TS
P | 62 | 741122211 |  | Montáž kabel Cu plný kulatý žíla 3x1,5 až 6 mm2 uložený volně (např. CYKY) | m | 1259 | 0 | 0 | CS ÚRS 2024/I | 0 | 3
PP
TS
P | 63 | 741920114.HLT |  | Ucpávka prostupu tmel CP 611A kabelové chráničky D přes 30 do 40 mm stěnou tl 100 mm požární odolnost EI 90 | kus | 17 | 0 | 0 | CS ÚRS 2024/I | 0 | 3
PP
TS
P | 64 | 741920382.HLT |  | Ucpávka prostupu pěna CFS-F FX kabelového svazku otvorem D 120 mm zaplnění prostupu kabely ze 60% stěnou tl 150 mm požární odolnost EI 60 | kus | 9 | 0 | 0 | CS ÚRS 2024/I | 0 | 3
PP
TS
P | 65 | 741920434.HLT |  | Ucpávka prostupu pěna CFS-F FX kabelového svazku otvorem D 160 mm zaplnění prostupu kabely ze 60% stropem tl 150 mm požární odolnost EI 60 | kus | 14 | 0 | 0 | CS ÚRS 2024/I | 0 | 3
PP
TS
P | 66 | 742110003 |  | Montáž trubek pro slaboproud plastových ohebných uložených volně na příchytky | m | 861 | 0 | 0 | CS ÚRS 2024/I | 0 | 3
PP
TS
P | 67 | 742110102 |  | Montáž kabelového žlabu pro slaboproud drátěného 150/100 mm | m | 35 | 0 | 0 | CS ÚRS 2024/I | 0 | 3
PP
TS
P | 68 | 742110104 |  | Montáž kabelového žlabu pro slaboproud drátěného 250/100 mm | m | 10 | 0 | 0 | CS ÚRS 2024/I | 0 | 3
PP
TS
P | 69 | 742121001 |  | Montáž kabelů sdělovacích pro vnitřní rozvody do 15 žil | m | 7250 | 0 | 0 | CS ÚRS 2024/I | 0 | 3
PP
TS
P | 70 | 742124001 |  | Montáž kabelů datových FTP, UTP, STP pro vnitřní rozvody do žlabu nebo lišty | m | 708 | 0 | 0 | CS ÚRS 2024/I | 0 | 3
PP
TS
P | 71 | 767491001 |  | Montáž konzol roštu fasád a stěn do zdiva nebo lehčeného betonu tvaru "A" pro uchycení vodorovného profilu roštu | ks | 173 | 0 | 0 | CS ÚRS 2024/I | 0 | 3
PP
TS
P | 72 | PKB.723688 |  | PRAFlaCom F 3x2x0,8 | km | 0.02 | 0 | 0 | CS ÚRS 2024/I | 0 | 3
PP
TS
P | 73 | PKB.724232 |  | PRAFlaCom F 2x2x0,8 | km | 3.613 | 0 | 0 | CS ÚRS 2024/I | 0 | 3
PP
TS
P | 74 | PKB.724233 |  | PRAFlaCom F 4x2x0,8 | km | 0.09 | 0 | 0 | CS ÚRS 2024/I | 0 | 3
PP
TS
P | 75 | R21 |  | Konzola kab.žlabu š.62 | ks | 126 | 0 | 0 | R-položka | 0 | 3
PP
TS |  |  |  | podpěra na stěnu NPS 62F, zinkovaná, zátěž 120kg
P | 76 | R22 |  | Konzola kab.žlabu š.125 | ks | 36 | 0 | 0 | R-položka | 0 | 3
PP
TS |  |  |  | podpěra na stěnu NPS 125F, zinkovaná, zátěž 180kg
P | 77 | R23 |  | Konzola kab.žlabu š. 250 | ks | 11 | 0 | 0 | R-položka | 0 | 3
PP
TS |  |  |  | podpěra na stěnu NPS 250F, zinkovaná, zátěž 200kg
SD |  | 4 |  | Ostatní položky |  |  |  | 0
P | 78 | 013294000 |  | Dílenská dokumentace | soubor | 1 | 0 | 0 | CS ÚRS 2024/I | 0 | 3
PP
TS
P | 79 | 998741205 |  | Přesun hmot procentní pro silnoproud v objektech v přes 36 do 48 m | t | 12356.569 | 0 | 0 | CS ÚRS 2024/I | 0 | 3
PP
TS
P | 80 | HZS4231 |  | Hodinová zúčtovací sazba technik - komplexní vyzkoušení | hod | 72 | 0 | 0 | CS ÚRS 2024/I | 0 | 3
PP
TS
P | 81 | HZS4232 |  | Hodinová zúčtovací sazba technik odborný - výchozí revize | hod | 24 | 0 | 0 | CS ÚRS 2024/I | 0 | 3
PP
TS
P | 82 | R33 | 922 | Likvidace odpadu tř. 17 04 11 a 20 30 99 vč. dopravy | t | 0.1 | 0 | 0 |  | 0 | 3
PP |  |  |  | EVIDENČNÍ POLOŽKA. Neoceňovat!!!. Položka se oceňuje pouze pod SO90-90.
TS

## D.2.4.1SO 74-92-01
EstiCon |  |  |  | Firma: AFRY - AFRY | [6 empty] | 3
Soupis prací objektu
S | Stavba: | 5323520028 |  | Rekonstrukce_ŽST_KLATOVY_přip_2 |  |  | SO 74-92-01 | 0 |  | 0 | 2
O | Objekt: | D.2.4.1 |  | Příprava území a kácení | [5 empty] | 0.15 | 2
O1 | Rozpočet: | SO 74-92-01 |  | Kácení | [5 empty] | 0.21
Typ | Poř. číslo | Kód položky | Varianta | Název Položky | MJ | Množství | Cena |  | Cenová soustava
[7 empty] | Jednotková | Celkem
0 | 1 | 2 | 3 | 4 | 5 | 6 | 7 | 8 | 9
SD |  | 1 0 |  | Zemní práce - kácení a ochran stromů při stavební činnosti |  |  |  | 0
P | 1 | 111201101 |  | Odstranění křovin i s kořeny na ploše do 1000 m2 | m2 | 137 | 0 | 0 | RTS 24/I | 0 | 3
PP |  |  |  | cenová soustava RTS 24/I
TS
P | 2 | 112038OA0 |  | Kácení stromů D kmene přes 0,9m s odstraněním pařezů, odvoz do 20 km | KUS | 6 | 0 | 0 | RTS 24/I | 0 | 3
PP |  |  |  | cenová soustava RTS 24/I
TS
P | 3 | 112100001RAA |  | Kácení stromů do 500 mm a odstranění pařezů | KUS | 9 | 0 | 0 | RTS 24/I | 0 | 3
PP |  |  |  | cenová soustava RTS 24/I
TS
P | 4 | 184807111 |  | Ochrana stromu bedněním - zřízení | m2 | 13 | 0 | 0 | RTS 24/I | 0 | 3
PP |  |  |  | cenová soustava RTS 24/I
TS
SD |  | 9 |  | Ostatní konstrukce a práce |  |  |  | 0
P | 5 | 979990160 | 920 | Poplatek za uložení - dřevo, skupina odpadu 200201 včetně dopravy | t | 11.4 | 0 | 0 | RTS 24/I - | 0 | 3
PP |  |  |  | včetně dopravy EVIDENČNÍ POLOŽKA. Neoceňovat!!!. Položka se oceňuje pouze pod SO90-90.
VV |  |  |  | <vv><r></r></vv> 11.400000 = 11,400 [A]
TS |  |  |  | Smýcené stromy a keře 6,4t Pařezy 5t

## D.2.4.2SO 74-96-01
EstiCon |  |  |  | Firma: AFRY - AFRY | [6 empty] | 3
Soupis prací objektu
S | Stavba: | 5323520028 |  | Rekonstrukce_ŽST_KLATOVY_přip_2 |  |  | SO 74-96-01 | 0 |  | 0 | 2
O | Objekt: | D.2.4.2 |  | Náhradní výsadba | [5 empty] | 0.15 | 2
O1 | Rozpočet: | SO 74-96-01 |  | ŽST Klatovy, náhradní výsadba | [5 empty] | 0.21
Typ | Poř. číslo | Kód položky | Varianta | Název Položky | MJ | Množství | Cena |  | Cenová soustava
[7 empty] | Jednotková | Celkem
0 | 1 | 2 | 3 | 4 | 5 | 6 | 7 | 8 | 9
SD |  | 10 |  | Zemní práce - přípravné práce |  |  |  | 0
P | 1 | 121100002 |  | Sejmutí ornice a uložení na deponii | m3 | 138.65 | 0 | 0 | RTS 24/1 | 0 | 3
PP |  |  |  | Včetně nakládání, vodorovného přemístění do 1 km, uložení na skládku a rozprostření.
VV |  |  |  | "parkové trávníky : 548*0,1 `květnatá louka : 451*0,1 `parkdecor : 158*0,1 `keřová výsadba : 81,5*0,1 `záhon s popínavými rostlinamu : 21*0,1 `záhon trvalkový : 127*0,1 Celkem 138,65 = 138,650 " Celkem 138,65 = 138,650 [B]
TS |  |  |  | Technická specifikace
P | 2 | R199000005 | 907 | Poplatek za skládku zeminy 1- 4, č. dle katal. odpadů 17 05 04 VČETNĚ DOPRAVY | t | 70.69 | 0 | 0 |  | 0 | 3
PP |  |  |  | nevyužité pro zásyp cca 30%, včetně dopravy EVIDENČNÍ POLOŽKA. Neoceňovat!!!. Položka se oceňuje pouze pod SO90-90.
VV |  |  |  | "(138,6*0,3)*1,7 Celkem 70,69 = 70,690 " Celkem 70,69 = 70,690 [B]
TS
SD |  | 1A |  | 1. dvůr výpravní budovy a příjezdová cesta |  |  |  | 0
P | 3 | 182001112 | 1 | Plošná úprava terénu, nerovnosti do 10 cm | m2 | 158 | 0 | 0 | RTS 24/I - | 0 | 3
PP
TS
P | 4 | 183102142 | 2 | Hloub. jamek bez výměny půdy do 2 m3, svah 1:2 | ks | 4 | 0 | 0 | RTS 23/I - | 0 | 3
PP
TS
P | 5 | 184201117 | 1 | Výsadba stromu s balem, v rovině, výšky do 350 cm bez dodávky dřeviny | ks | 4 | 0 | 0 | RTS 24/I - | 0 | 3
PP
TS
P | 6 | 185804312 |  | Zalití rostlin vodou plochy nad 20 m2 | l | 400 | 0 | 0 | RTS 24/I - | 0 | 3
PP
VV |  |  |  | "na každý strom 100 l : (4*100) Celkem 400 = 400,000 " Celkem 400 = 400,000 [B]
TS
P | 7 | 460650013 | 1 | Podkladová vrstva ze štěrku tl. 10 cm ze štěrkodrti tl. 10 cm | m2 | 33.61 | 0 | 0 | RTS 24/I - | 0 | 3
PP |  |  |  | drenážní vrstva ze štěrkodrti fr. 16-32
VV |  |  |  | "30,55*1,1 Celkem 33,61 = 33,610 " Celkem 33,61 = 33,610 [B]
TS
P | 8 | 564921010 |  | Zpevněná plocha, mlatový povrch | m2 | 158 | 0 | 0 | RTS 24/I - | 0 | 3
PP |  |  |  | Skladba pochozího mlatového povrchu: obrusná vrstva, frakce 0/5, 40 mm (světle šedá), dynamická vrstva, frakce 0/16, 60 mm, strukturální substrát A, 300 mm (složení viz kapitola B.4.8), strukturální substrát B, 100-690 mm (složení viz kapitola B.4.8), zhutněná pláň
TS
P | 9 | R183205111 |  | Založení záhonu pro popínavé rostliny vč. Geotextílie | m2 | 21.41 | 0 | 0 |  | 0 | 3
PP
VV |  |  |  | "plocha záhonu : 28,55*0,75 Celkem 21,41 = 21,410 " Celkem 21,41 = 21,410 [B]
TS
P | 10 | R184001011 |  | Prunus padus ´Schloss Tiefurt´ 18-20 | ks | 4 | 0 | 0 |  | 0 | 3
PP |  |  |  | specifikace výpěstku: obvod kmene 18-20, počet přesazení 3, výška nasazení koruny 2,5 m, bal drátěný bal, velikost ca 70 cm
TS
P | 11 | R184101111 |  | Výsadba popínavých rostlin | ks | 95 | 0 | 0 |  | 0 | 3
PP |  |  |  | velikost rostlin: Parthenocissus a Ampelopsis C2l, Hedera k9
VV |  |  |  | "Parthenocissus quinquefolia : 38 `Ampelopsis aconitifolia : 28 `Hedera helix : 29 Celkem 95 = 95,000 " Celkem 95 = 95,000 [B]
TS
P | 12 | R184101999 |  | Ampelopsis aconitifolia | ks | 28 | 0 | 0 |  | 0 | 3
PP |  |  |  | velikost výpěstku: C2l
TS
P | 13 | R184101999 | 1 | Parthenocissus quinquefolia | ks | 38 | 0 | 0 |  | 0 | 3
PP |  |  |  | velikost výpěstku: C2l, výsadba záhon u parkoviště, výsadba k budkám s technologii
TS
P | 14 | R184101999 | 2 | Hedera helix | ks | 29 | 0 | 0 |  | 0 | 3
PP |  |  |  | velikost výpěstku: k9
TS
P | 15 | R184555101 |  | Kotvení stromů | ks | 4 | 0 | 0 |  | 0 | 3
PP
TS
P | 16 | R185802114 | 1 | Hnojení komplexním tabletovým hnojivem | ks | 20 | 0 | 0 |  | 0 | 3
PP
VV |  |  |  | "na strom 5 tablet : 4*5 Celkem 20 = 20,000 " Celkem 20 = 20,000 [B]
TS
P | 17 | R19900101901 |  | Následná péče dvůr - 5 let | rok | 5 | 0 | 0 |  | 0 | 3
PP
TS
P | 18 | R783555101 | 1 | Ochranný nátěr kmenů proti poškození mrazem | ks | 4 | 0 | 0 |  | 0 | 3
PP
TS
SD |  | 1B |  | 2. vegetační plocha mezi cyklodomem a přístupovým schodištěm |  |  |  | 0
P | 19 | 10391100 |  | Kůra mulčovací VL | m3 | 4.52 | 0 | 0 | RTS 24/I - | 0 | 3
PP
VV |  |  |  | "kolem stromů : ((1,05*1,05)*0,05)*8, `záhon pro výsadbu roslin : 81,5*0,05 Celkem 4,52 = 4,520 " Celkem 4,52 = 4,520 [B]
TS
P | 20 | 182001112 |  | Plošná úprava terénu, nerovnosti do 10 cm | m2 | 999 | 0 | 0 | RTS 24/I - | 0 | 3
PP
VV |  |  |  | "548+451 Celkem 999 = 999,000 " Celkem 999 = 999,000 [B]
TS
P | 21 | 183102142 |  | Hloub. jamek bez výměny půdy do 2 m3, svah 1:2 | ks | 8 | 0 | 0 | RTS 24/I - | 0 | 3
PP
TS
P | 22 | 183102312 |  | Hloub.jamek 100% výměny půdy do 0,02 m3 | ks | 121 | 0 | 0 | RTS 24/I - | 0 | 3
PP
TS
P | 23 | 183205113 |  | Příprava záhonu pro výsadbu rostlin | m2 | 81.5 | 0 | 0 | RTS 24/I - | 0 | 3
PP |  |  |  | Včetně jednoho obdělání půdy nakopáním, frézováním nebo rytím.
TS
P | 24 | 184201117 |  | Výsadba stromu s balem, v rovině, výšky do 350 cm bez dodávky dřeviny | ks | 8 | 0 | 0 | RTS 24/I - | 0 | 3
PP
TS
P | 25 | 184301241 |  | Výsadba sazenic do 60 cm, bez jamky - popínavé rostliny | ks | 121 | 0 | 0 | RTS 24/I - | 0 | 3
PP
TS
P | 26 | 18461OA0 |  | MULČOVÁNÍ | m2 | 129.82 | 0 | 0 | RTS 24/I - | 0 | 3
PP
VV |  |  |  | "kolem stromů : (1,05*1,05)*8, záhon pro výsadbu rostlin : 121 Celkem 129,82 = 129,820 " Celkem 129,82 = 129,820 [B]
TS
P | 27 | 184901112 |  | Osazení kůlů k dřevině s uvázáním, dl. kůlů do 3 m | ks | 24 | 0 | 0 | RTS 24/I - | 0 | 3
PP |  |  |  | Osazení kůlů je včetně upevnění příček na kůlech dle PD
TS
P | 28 | 185804312R00 |  | Zalití rostlin vodou plocha nad 20 m | l | 800 | 0 | 0 | RTS 24/I - | 0 | 3
PP
VV |  |  |  | "na každý strom 100l : 8*100 Celkem 800 = 800,000 " Celkem 800 = 800,000 [B]
TS
P | 29 | 460650013 |  | Podkladová vrstva ze štěrku tl. 10 cm ze štěrkodrti tl. 10 cm | m2 | 8.82 | 0 | 0 | RTS 24/I - | 0 | 3
PP |  |  |  | drenážní vrstva ze štěrkodrti fr. 16-32
VV |  |  |  | "(1,05*1,05)*8 Celkem 8,82 = 8,820 " Celkem 8,82 = 8,820 [B]
TS
P | 30 | 60510054 |  | Smrková příčka, půlkulová smrková, d=8cm | m | 101 | 0 | 0 | RTS 24/I - | 0 | 3
PP |  |  |  | půlpříčky u kůlů
VV |  |  |  | "(3*4)*1,05)*8 Celkem 101 = 101,000 " Celkem 101 = 101,000 [B]
TS
P | 31 | R10371500 | 1 | Substrát zahradnický D - výsadba stromů | m3 | 37.57 | 0 | 0 |  | 0 | 3
PP |  |  |  | substrát D – pro výsadbu stromů do travobylinného porostu ve svahu (stromy S5-S12, kapitola č.B.4.1.2) a výsadbu keřů podél cyklodomu. Složení: substrát pro výsadbu listnatých dřevin 50% objemu, ornice ze skrývky zbavená plevele 50% objemu
VV |  |  |  | "stromy vrstva 690mm : 7.2*0.69, `záhon keře vrstva 400mm : 81.5*0.40 Celkem 37,57 = 37,570 " Celkem 37,57 = 37,570 [B]
TS
P | 32 | R180400010 |  | Květnatá louka nad cyklodomem | m2 | 451 | 0 | 0 |  | 0 | 3
PP |  |  |  | Založení květnaté louky, včetně úpravy terénu, osetí a osiva (např. Česká květnice)
TS
P | 33 | R180400010 | 1 | Travobylinná směs u schodů | m2 | 548 | 0 | 0 |  | 0 | 3
PP |  |  |  | Založení květnaté louky, včetně úpravy terénu, osetí a osiva (např. Klasik - travobylinná louka klasická – v okolí schodů ve svahu)
TS
P | 34 | R184002021 |  | Quercus cerris (alt. Quercus petraea), ok 20-25 | ks | 3 | 0 | 0 |  | 0 | 3
PP |  |  |  | Quercus cerris – stromy S6, S8 a S10 specifikace výpěstku: obvod kmene 20-25, počet přesazení 3, výška nasazení koruny 2,5 m, drátěný bal, velikost ca 70 cm
TS
P | 35 | R184002022 |  | Betula pendula, ok 20-25 | ks | 2 | 0 | 0 |  | 0 | 3
PP |  |  |  | Betula pendula – stromy S7, S9 specifikace výpěstku: obvod kmene 20-25, počet přesazení 3, výška nasazení koruny 2,5 m, drátěný bal, velikost ca 70 cm
TS
P | 36 | R184002023 |  | Prunus padus ´Schloss Tiefurt´ ok 18-20 | ks | 3 | 0 | 0 |  | 0 | 3
PP |  |  |  | Prunus padus ´Schloss Tiefurt´- stromy S5, S11 a S12 specifikace výpěstku: obvod kmene 20-25, počet přesazení 3, výška nasazení koruny 2,5 m, drátěný bal, velikost ca 70 cm
TS
P | 37 | R184002041 |  | Hypericum calycinum ´Hidcote´ | ks | 60 | 0 | 0 |  | 0 | 3
PP |  |  |  | velikost rostlin: C1,5l
TS
P | 38 | R184002042 |  | Rosa pimpinelifolia | ks | 61 | 0 | 0 |  | 0 | 3
PP |  |  |  | velikost rostlin: C1,5l, případně mohou být prostokořenné sazenice
TS
P | 39 | R184555222 |  | Závlahové mísy ke stromů | ks | 8 | 0 | 0 |  | 0 | 3
PP
TS
P | 40 | R185802114 |  | Hnojení komplexním tabletovým hnojivem | ks | 40 | 0 | 0 |  | 0 | 3
PP
VV |  |  |  | "na každý strom 5 tablet : 5*8 Celkem 40 = 40,000 " Celkem 40 = 40,000 [B]
TS
P | 41 | R608600463 |  | Kůl dřevěný kulatý d=8 cm, dl=300 cm impregnovaný | ks | 24 | 0 | 0 |  | 0 | 3
PP
TS
P | 42 | R783555101 |  | Ochranný nátěr kmenů proti poškození mrazem | ks | 8 | 0 | 0 |  | 0 | 3
PP
TS
SD |  | 1C |  | 3. vegetační střecha cyklodomu |  |  |  | 0
P | 43 | 28323331 |  | Ochranná fólie tl. 0,5 mm 4 x 25 m, proti prorůstání kořínků | m2 | 336.6 | 0 | 0 | RTS 24/I - | 0 | 3
PP
VV |  |  |  | "materiál s prořezem : 306*1,1 Celkem 336,6 = 336,600 " Celkem 336,6 = 336,600 [B]
TS
P | 44 | 28323332 |  | Drenážní fólie 1,1 x 2,02 m | m2 | 336.6 | 0 | 0 | RTS 24/I - | 0 | 3
PP
VV |  |  |  | "materiál s přesahem : 306*1,1 Celkem 336,6 = 336,600 " Celkem 336,6 = 336,600 [B]
TS
P | 45 | 63141105 |  | Substrát Green Roll vata 40x1000x3000mm | m2 | 283.8 | 0 | 0 | RTS 24/I - | 0 | 3
PP
VV |  |  |  | "materiál s prořezem : 258*1,1 Celkem 283,8 = 283,800 " Celkem 283,8 = 283,800 [B]
TS
P | 46 | 950015011 |  | Zelená střecha extenzivní, rozchodníkový koberec | m2 | 306 | 0 | 0 | RTS 24/I - | 0 | 3
PP |  |  |  | Cena obsahuje kompletní materiál vegetačního souvrství (od hydroizolace výše), včetně rostlin - rozchodníkový koberec na celou plochu.
TS
P | 47 | R950015011 |  | Zelená střecha extenzivní - Zásobníky vytvářející téměř přirozenou vegetační formu - po obvodě | m2 | 35 | 0 | 0 |  | 0 | 3
PP |  |  |  | Na okraje bude kvůli údržbě umístěn na pás široký 40cm systém, Zásobníky vytvářející téměř přirozenou vegetační formu
TS
P | 48 | R950015019 |  | Následná péče o vegetační střechu - 5 let | rok | 5 | 0 | 0 |  | 0 | 3
PP |  |  |  | Přihnojovaní výsadby a odplevelení dle potřeby. Ze začátku po instalaci rohoží zálivka dle potřeby.
TS
SD |  | 1D |  | 4. trvalkový záhon u jižní fasády obytného křídla |  |  |  | 0
P | 49 | 182001111 |  | Plošná úprava terénu, nerovnosti do 10 cm v rovině | m2 | 106 | 0 | 0 | RTS 24/I - | 0 | 3
PP
TS
P | 50 | 183204112 |  | Výsadba trvalek | ks | 8480 | 0 | 0 | RTS 24/I - | 0 | 3
PP
TS
P | 51 | 183205111 |  | Založení záhonu v rovině/svah 1 : 5, hor. 1 - 2 | m2 | 106 | 0 | 0 | RTS 24/I - | 0 | 3
PP |  |  |  | Založení štěrkového záhonu do předem připravené plochy, s obrubou,cena zahrnuje doplnění substrátu, výsadbu rostlin a mulčování štěrkem. Detailní popis výsadby a péče viz textová zpáva (kapitola B.4.4) a originál brožura směsi Schattenperle (viz příloha 2 textové zprávy). Rozdělení rostlin na ploše pod autorským dozorem!
VV |  |  |  | "72+34 Celkem 106 = 106,000 " Celkem 106 = 106,000 [B]
TS
P | 52 | 583314054 |  | Kamenivo těžené frakce 4/8 B Středočeský kraj | t | 9.01 | 0 | 0 | RTS 24/I - | 0 | 3
PP |  |  |  | mulč - tl. 50 mm
VV |  |  |  | "(106*0,05)*1,7 Celkem 9,01 = 9,010 " Celkem 9,01 = 9,010 [B]
TS
P | 53 | 596811111 |  | Kladení dlaždic kom.pro pěší, lože z kameniva těž. | m2 | 23 | 0 | 0 | RTS 24/I - | 0 | 3
PP |  |  |  | Včetně štěrkového lože fr. 4/8 tl. 40 mm - okapový chodník koleb budovy
TS
P | 54 | 69366202 |  | Geotextilie 300 g/m2 š. 200 cm PES | m2 | 25.93 | 0 | 0 | RTS 24/I - | 0 | 3
PP
VV |  |  |  | "materiál s přesahem : 22,548*1,15 Celkem 25,93 = 25,930 " Celkem 25,93 = 25,930 [B]
TS
P | 55 | R10371500 |  | Substrát zahradnický C - pro trvalkový záhon | m3 | 42.4 | 0 | 0 |  | 0 | 3
PP |  |  |  | Substrát C – pro trvalkový záhon při jižním křídle budovy (kapitola B.4.4) Specifikace: Štěrk 4-8 mm 30% objemu, písek 30% objemu, ornice ze skrývky zbavená plevele 40% objemu
VV |  |  |  | "vrstva 690 mm : 106*0,4 Celkem 42,4 = 42,400 " Celkem 42,4 = 42,400 [B]
TS
P | 56 | R18401 |  | Diervilla sessilifolia Dise | ks | 212 | 0 | 0 |  | 0 | 3
PP |  |  |  | velikost výpěstku: k9/C1
TS
P | 57 | R18402 |  | Anemone x hybrida 'Serenade' | ks | 424 | 0 | 0 |  | 0 | 3
PP |  |  |  | velikost výpěstku: k9/C1
TS
P | 58 | R18403 |  | Aster ageratoides ' Asran' | ks | 212 | 0 | 0 |  | 0 | 3
PP |  |  |  | velikost výpěstku: k9/C1
TS
P | 59 | R18404 |  | Persicaria amplexicaule ' Speciosa' ( P.a 'Firetail') | ks | 318 | 0 | 0 |  | 0 | 3
PP |  |  |  | velikost výpěstku: k9/C1
TS
P | 60 | R18405 |  | Salvia glutinosa | ks | 106 | 0 | 0 |  | 0 | 3
PP |  |  |  | velikost výpěstku: k9/C1
TS
P | 61 | R18406 |  | Aster divaricatus 'Tradescant' | ks | 848 | 0 | 0 |  | 0 | 3
PP |  |  |  | velikost výpěstku: k9/C1
TS
P | 62 | R18407 |  | Helleborus orientalis | ks | 848 | 0 | 0 |  | 0 | 3
PP |  |  |  | velikost výpěstku: k9/C1
TS
P | 63 | R18408 |  | Phlomis russeliana | ks | 424 | 0 | 0 |  | 0 | 3
PP |  |  |  | velikost výpěstku: k9/C1
TS
P | 64 | R18409 |  | Epimedium pubigerum 'Orangekönigin' | ks | 1060 | 0 | 0 |  | 0 | 3
PP |  |  |  | velikost výpěstku: k9/C1
TS
P | 65 | R18411 |  | Geranium 'Sirak' | ks | 1060 | 0 | 0 |  | 0 | 3
PP |  |  |  | velikost výpěstku: k9/C1
TS
P | 66 | R18412 |  | Geranium 'Tiny Monster' | ks | 530 | 0 | 0 |  | 0 | 3
PP |  |  |  | velikost výpěstku: k9/C1
TS
P | 67 | R18413 |  | Luzula nivea | ks | 1060 | 0 | 0 |  | 0 | 3
PP |  |  |  | velikost výpěstku: k9/C1
TS
P | 68 | R18414 |  | Aquilegia vulgaris | ks | 318 | 0 | 0 |  | 0 | 3
PP |  |  |  | velikost výpěstku: k9/C1
TS
P | 69 | R18415 |  | Digitalis lutea | ks | 318 | 0 | 0 |  | 0 | 3
PP |  |  |  | velikost výpěstku: k9/C1
TS
P | 70 | R18416 |  | Geranium nodosum | ks | 318 | 0 | 0 |  | 0 | 3
PP |  |  |  | velikost výpěstku: k9/C1
TS
P | 71 | R18417 |  | Viola odorata ' Königin Charlotte' | ks | 424 | 0 | 0 |  | 0 | 3
PP |  |  |  | velikost výpěstku: k9/C1
TS
P | 72 | R451971112 |  | Položení vrstvy z geotextilie | m2 | 23 | 0 | 0 |  | 0 | 3
PP |  |  |  | S dodáním spon.
TS
P | 73 | R59244499 |  | Obruba pozink plech v=80 mm | m | 62.01 | 0 | 0 |  | 0 | 3
PP |  |  |  | Obruba je opatřena na každé straně přesnými otvory pro vzájemné snýtování, či sešroubování samořeznými šrouby. Obruba se vodorovným klínem instaluje pod dlažbu. To zaručuje maximální pevnost proti jejímu vyvrácení.
VV |  |  |  | "materiál s prořezem 10% : 56,37*1,1 Celkem 62,01 = 62,010 " Celkem 62,01 = 62,010 [B]
TS
P | 74 | R592453320 |  | Dlaždice betonová 20x20x4 cm hladká standard šedá | m2 | 24.8 | 0 | 0 |  | 0 | 3
PP
VV |  |  |  | "materiál s prořezem : 22,548*1,1 Celkem 24,8 = 24,800 " Celkem 24,8 = 24,800 [B]
TS
P | 75 | R639571120 |  | Podklad pod okapový chodník ze štěrku nad tl.200 mm | m2 | 42.4 | 0 | 0 |  | 0 | 3
PP |  |  |  | štěrkové lože fr. 16/32 tl. 330 mm
VV |  |  |  | "106*0,4 Celkem 42,4 = 42,400 " Celkem 42,4 = 42,400 [B]
TS
P | 76 | R916531111 |  | Osazení záhon.obrubníků ocelových | m | 56.37 | 0 | 0 |  | 0 | 3
PP
VV |  |  |  | "obruba : 4,88+31,6+17,49+2,4 Celkem 56,37 = 56,370 " Celkem 56,37 = 56,370 [B]
TS
SD |  | 99 |  | Přesuny hmot a manipulace |  |  |  | 0
P | 77 | 979081111 |  | Odvoz suti a vybour. hmot na skládku do 1 km | t | 77.02 | 0 | 0 | RTS 24/I - | 0 | 3
PP |  |  |  | Včetně naložení na dopravní prostředek a složení na skládku, bez poplatku za skládku.
VV |  |  |  | "dřevo : 6,419, `zemina : 70,6 Celkem 77,02 = 77,020 " Celkem 77,02 = 77,020 [B]
TS
P | 78 | 979081121 |  | Příplatek k odvozu za každý další 1 km | t | 2310.57 | 0 | 0 | RTS 24/I - | 0 | 3
PP
VV |  |  |  | "dalších 30 km - dřevo : 6,419*30, zemina : 70,6*30 Celkem 2310,57 = 2310,570 " Celkem 2310,57 = 2310,570 [B]
TS
P | 79 | 979990160 | 920 | Poplatek za uložení - dřevo, skupina odpadu 200201 včetně dopravy | t | 6.42 | 0 | 0 | RTS 24/I - | 0 | 3
PP |  |  |  | včetně dopravy EVIDENČNÍ POLOŽKA. Neoceňovat!!!. Položka se oceňuje pouze pod SO90-90.
VV |  |  |  | "křoviny : 0,959 `pr. 30cm= 10ks= 1m3 štěpky : 0,63 `pr. 30-50cm= 3ks= 1m3 štěpky : 2.73 `pr. 50-70cm= 1ks= 1m3 štěpky : 2,1 Celkem 6,42 = 6,420 " Celkem 6,42 = 6,420 [B]
TS
P | 80 | 998231311 |  | Přesun hmot pro sadovnické a krajin. úpravy do 5km | t | 297.65 | 0 | 0 | RTS 24/I - | 0 | 3
PP
TS
SD |  | Z1 |  | Závlaha stromy |  |  |  | 0
P | 81 | R1 |  | Navrtávací sedlo 25 x 1/2“ | ks | 8 | 0 | 0 |  | 0 | 3
PP
TS
P | 82 | R10 |  | Zátka 25 mm | ks | 2 | 0 | 0 |  | 0 | 3
PP
TS
P | 83 | R2 |  | Přímá spojka 20 x 1/2“ | ks | 8 | 0 | 0 |  | 0 | 3
PP
TS
P | 84 | R3 |  | Pružné připojovací potrubí 20mm | ks | 20 | 0 | 0 |  | 0 | 3
PP
TS
P | 85 | R4 |  | Zátka 20mm | ks | 8 | 0 | 0 |  | 0 | 3
PP
TS
P | 86 | R5 |  | MiniBubla – bodový mikrozavlažovač | ks | 16 | 0 | 0 |  | 0 | 3
PP
TS
P | 87 | R6 |  | Pružná připojovací hadička 7mm | ks | 20 | 0 | 0 |  | 0 | 3
PP
TS
P | 88 | R7 |  | Tubus – potrubí PVC 150, délka 50 cm | ks | 16 | 0 | 0 |  | 0 | 3
PP
TS
P | 89 | R8 |  | Víčko PVC 150 | ks | 16 | 0 | 0 |  | 0 | 3
PP
TS
P | 90 | R9 |  | Štěrkové lože | ks | 16 | 0 | 0 |  | 0 | 3
PP
TS
SD |  | Z10 |  | Ostatní |  |  |  | 0
P | 91 | R67 |  | Vytyčovací materiál | kpl | 1 | 0 | 0 |  | 0 | 3
PP
TS
P | 92 | R68 |  | Těsnící materiál | kpl | 1 | 0 | 0 |  | 0 | 3
PP
TS
P | 93 | R69 |  | Kotvící a upevňovací materiál | kpl | 1 | 0 | 0 |  | 0 | 3
PP
TS
P | 94 | R70 |  | Příprava zakázky | kpl | 1 | 0 | 0 |  | 0 | 3
PP
TS
P | 95 | R71 |  | Vytyčení systému | kpl | 1 | 0 | 0 |  | 0 | 3
PP
TS
P | 96 | R72 |  | Výkopové práce | kpl | 1 | 0 | 0 |  | 0 | 3
PP
TS
P | 97 | R73 |  | Montáž systému | kpl | 1 | 0 | 0 |  | 0 | 3
PP
TS
P | 98 | R74 |  | Zasypání a hutnění | kpl | 1 | 0 | 0 |  | 0 | 3
PP
TS
P | 99 | R75 |  | Zapojení jednotky, naprogramování, spuštění systému | kpl | 1 | 0 | 0 |  | 0 | 3
PP
TS
P | 100 | R76 |  | Elektroinstalace | kpl | 1 | 0 | 0 |  | 0 | 3
PP
TS
P | 101 | R77 |  | Zaškolení obsluhy | kpl | 1 | 0 | 0 |  | 0 | 3
PP
TS
P | 102 | R78 |  | Doprava materiálu a osob | kpl | 1 | 0 | 0 |  | 0 | 3
PP
TS
SD |  | Z2 |  | Mikrozávlaha |  |  |  | 0
P | 103 | R11 |  | Kapkovací potrubí 16 mm, spon 33 cm, 2l/H | m | 400 | 0 | 0 |  | 0 | 3
PP
TS
P | 104 | R12 |  | Zemní úchyt | m | 400 | 0 | 0 |  | 0 | 3
PP
TS
P | 105 | R13 |  | Přímý přechod 32 x 1“M | ks | 2 | 0 | 0 |  | 0 | 3
PP
TS
P | 106 | R14 |  | Čtyřcestný rozdělovač pro kapkovací potrubí 1“ x (4 x 16mm) | ks | 2 | 0 | 0 |  | 0 | 3
PP
TS
P | 107 | R15 |  | Přímý přechod 32 x 3/4“F | ks | 1 | 0 | 0 |  | 0 | 3
PP
TS
P | 108 | R16 |  | Dvoucestný rozdělovač pro kapkovací potrubí 3/4“ x (2x 16mm) | ks | 1 | 0 | 0 |  | 0 | 3
PP
TS
P | 109 | R17 |  | Spojka 16 | ks | 10 | 0 | 0 |  | 0 | 3
PP
TS
P | 110 | R18 |  | T kus16 | ks | 50 | 0 | 0 |  | 0 | 3
PP
TS
P | 111 | R19 |  | Koleno 16 | ks | 50 | 0 | 0 |  | 0 | 3
PP
TS
P | 112 | R20 |  | Svěrná objímka | ks | 200 | 0 | 0 |  | 0 | 3
PP
TS
SD |  | Z3 |  | Elektroventily, šachty, rozdělovače |  |  |  | 0
P | 113 | R21 |  | Elektromagnetický ventil 1“,MM, 24VAC, regulace průtoku | ks | 2 | 0 | 0 |  | 0 | 3
PP
TS
P | 114 | R22 |  | Rozdělovač dvoucestný | ks | 1 | 0 | 0 |  | 0 | 3
PP
TS
P | 115 | R23 |  | Víčko 1“ s O kroužkem | ks | 1 | 0 | 0 |  | 0 | 3
PP
TS
P | 116 | R24 |  | Přímý přechod 25 x 1“M | ks | 1 | 0 | 0 |  | 0 | 3
PP
TS
P | 117 | R25 |  | Závitové koleno 25 x 1“ M | ks | 1 | 0 | 0 |  | 0 | 3
PP
TS
P | 118 | R26 |  | Přímý přechod 25 x 1“F | ks | 2 | 0 | 0 |  | 0 | 3
PP
TS
P | 119 | R27 |  | Koleno 25 | ks | 6 | 0 | 0 |  | 0 | 3
PP
TS
P | 120 | R28 |  | Potrubí PE, 25mm PN 8 | ks | 10 | 0 | 0 |  | 0 | 3
PP
TS
P | 121 | R29 |  | Vodotěsný konektor pro dva vodiče | ks | 2 | 0 | 0 |  | 0 | 3
PP
TS
P | 122 | R30 |  | Vodotěsný konektor pro více vodičů | ks | 1 | 0 | 0 |  | 0 | 3
PP
TS
SD |  | Z4 |  | Hlavní sestava AZS |  |  |  | 0
P | 123 | R31 |  | Přímý přechod 25 x 1“M | ks | 2 | 0 | 0 |  | 0 | 3
PP
TS
P | 124 | R32 |  | Koleno 25mm | ks | 3 | 0 | 0 |  | 0 | 3
PP
TS
P | 125 | R33 |  | Kulový ventil 1" FF | ks | 1 | 0 | 0 |  | 0 | 3
PP
TS
P | 126 | R34 |  | vsuvka 1“ | ks | 2 | 0 | 0 |  | 0 | 3
PP
TS
P | 127 | R35 |  | T kus 1“ | ks | 1 | 0 | 0 |  | 0 | 3
PP
TS
P | 128 | R36 |  | Redukce 1“ x 1/2“ | ks | 1 | 0 | 0 |  | 0 | 3
PP
TS
P | 129 | R37 |  | Vypouštěcí ventil 1/2" (připojení pro kompresor 3") | ks | 2 | 0 | 0 |  | 0 | 3
PP
TS
P | 130 | R38 |  | Lamelový filtr 1“- plast PN 8 | ks | 1 | 0 | 0 |  | 0 | 3
PP
TS
SD |  | Z5 |  | Tlakový rozvod |  |  |  | 0
P | 131 | R39 |  | Ventilová šachta MINI | ks | 3 | 0 | 0 |  | 0 | 3
PP
TS
P | 132 | R40 |  | Rychlospojný ventil 3/4“ M – plast | ks | 3 | 0 | 0 |  | 0 | 3
PP
TS
P | 133 | R41 |  | Koleno 25 x 3/4“ F | ks | 3 | 0 | 0 |  | 0 | 3
PP
TS
P | 134 | R42 |  | Koleno 25 | ks | 3 | 0 | 0 |  | 0 | 3
PP
TS
P | 135 | R43 |  | Potrubí PE, 25mm PN 8 | ks | 10 | 0 | 0 |  | 0 | 3
PP
TS
P | 136 | R44 |  | Klíč K rychlospojnému ventilu | ks | 3 | 0 | 0 |  | 0 | 3
PP
TS
P | 137 | R45 |  | Hadicový adaptér 3/4“ | ks | 3 | 0 | 0 |  | 0 | 3
PP
TS
SD |  | Z6 |  | Hlavní sestava - tlakový rozvod |  |  |  | 0
P | 138 | R46 |  | Přímý přechod 25 x 1“M | ks | 3 | 0 | 0 |  | 0 | 3
PP
TS
P | 139 | R47 |  | Koleno 25mm | ks | 3 | 0 | 0 |  | 0 | 3
PP
TS
P | 140 | R48 |  | Kulový ventil 1" FF | ks | 1 | 0 | 0 |  | 0 | 3
PP
TS
P | 141 | R49 |  | vsuvka 1“ | ks | 1 | 0 | 0 |  | 0 | 3
PP
TS
P | 142 | R50 |  | T kus 1“ | ks | 1 | 0 | 0 |  | 0 | 3
PP
TS
P | 143 | R51 |  | Redukce 1“ x 1/2“ | ks | 1 | 0 | 0 |  | 0 | 3
PP
TS
P | 144 | R52 |  | Vypouštěcí ventil 1/2" (připojení pro kompresor 3") | ks | 1 | 0 | 0 |  | 0 | 3
PP
TS
SD |  | Z7 |  | Ovládací jednotka, čidlo |  |  |  | 0
P | 145 | R53 |  | Ovládací jednotka (min. 2 sekce) – vnitřní instalace | kpl | 1 | 0 | 0 |  | 0 | 3
PP
TS
P | 146 | R54 |  | Dešťové čidlo | ks | 1 | 0 | 0 |  | 0 | 3
PP
TS
P | 147 | R55 |  | Vodotěsný konektor pro dva vodiče | ks | 2 | 0 | 0 |  | 0 | 3
PP
TS
SD |  | Z8 |  | Čerpadla |  |  |  | 0
P | 148 | R56 |  | Automatická ponorná vodárna, pracovní bod 0,6 l/s při 3,5 bar, jednofázový motor 1,1kW | ks | 2 | 0 | 0 |  | 0 | 3
PP
TS
P | 149 | R57 |  | Krabice ACIDUR | ks | 2 | 0 | 0 |  | 0 | 3
PP
TS
P | 150 | R58 |  | Přímý přechod 25 x 1“M | ks | 2 | 0 | 0 |  | 0 | 3
PP
TS
P | 151 | R59 |  | Potrubí PE, 25mm PN 8 | ks | 20 | 0 | 0 |  | 0 | 3
PP
TS
P | 152 | R60 |  | Lanko s jádrem 5mm | ks | 20 | 0 | 0 |  | 0 | 3
PP
TS
SD |  | Z9 |  | Elektroinstalace |  |  |  | 0
P | 153 | R61 |  | rozvaděč CON4PT/RR - 4 moduly IP65 | ks | 1 | 0 | 0 |  | 0 | 3
PP
TS
P | 154 | R62 |  | jistič 1 fáze 10C/1 | ks | 2 | 0 | 0 |  | 0 | 3
PP
TS
P | 155 | R63 |  | hladinové relé HRH 5 | ks | 1 | 0 | 0 |  | 0 | 3
PP
TS
P | 156 | R64 |  | Sonda - dopouštění 5 | ks | 20 | 0 | 0 |  | 0 | 3
PP
TS
P | 157 | R65 |  | Čtyřhranná elektroinstalační krabice, 4 přívody, IP67 | ks | 2 | 0 | 0 |  | 0 | 3
PP
TS
P | 158 | R66 |  | další drobný elektroinstalační materiál | kpl | 1 | 0 | 0 |  | 0 | 3
PP
TS

## D.9.8SO 98-98
EstiCon |  |  |  | Firma: AFRY - AFRY | [6 empty] | 3
Soupis prací objektu
S | Stavba: | 5323520028 |  | Rekonstrukce_ŽST_KLATOVY_přip_2 |  |  | SO 98-98 | 0 |  | 0 | 2
O | Objekt: | D.9.8 |  | Všeobecný objekt | [5 empty] | 0.15 | 2
O1 | Rozpočet: | SO 98-98 |  | Všeobecný objekt | [5 empty] | 0.21
Typ | Poř. číslo | Kód položky | Varianta | Název Položky | MJ | Množství | Cena |  | Cenová soustava
[7 empty] | Jednotková | Celkem
0 | 1 | 2 | 3 | 4 | 5 | 6 | 7 | 8 | 9
SD |  | 1 |  | Dokumentace stavby |  |  |  | 0
P | 1 | RVSEOB001 |  | Dokumentace skutečného provedení stavby, geodetická část | KPL | 1 | 0 | 0 | R-položka | 0 | 3
PP |  |  |  | Vypracování vybrané části dokumentace skutečného provedení (DSPS)
VV |  |  |  | "v předepsaném rozsahu a počtu dle VTP a ZTP " Celkem 1 = 1,000 [B]
TS |  |  |  | Položka zahrnuje veškeré činnosti nezbytné k vypracování dokumentace skutečného provedení dle SOD na zhotovení stavby a v rozsahu vyhlášky č. 499/2006 Sb., v platném znění, a dle požadavků VTP a ZTP. Jedná se o souhrn činností zahrnujících vyhotovení geodetické části dokumentace skutečného provedení stavby, která mimo jiné zahrnuje geodetické měření, zapracování všech změn během výstavby, geometrické plány pro zápis vlastnických a jiných věcných práv do katastru nemovitostí, výsledné měřící protokoly, aktuální údaje apod. Zhotovitel bude postupovat dle požadavků na obsahovou náležitost této části DSPS, která je uvedená v interním předpisu Objednatele - SŽ SM011 Dokumentace staveb Správy železnic, státní organizace. Položka zahrnuje odevzdání dokumentace v předepsaném počtu v listinné i elektronické formě uvedeném v ZTP a VTP.
P | 2 | RVSEOB002 |  | Dokumentace skutečného provedení stavby, technická část | KPL | 1 | 0 | 0 | R-položka | 0 | 3
PP |  |  |  | Vypracování vybrané části dokumentace skutečného provedení (DSPS)
VV |  |  |  | "v předepsaném rozsahu a počtu dle VTP a ZTP " Celkem 1 = 1,000 [B]
TS |  |  |  | Položka zahrnuje veškeré činnosti nezbytné k vypracování dokumentace skutečného provedení dle SOD na zhotovení stavby a v rozsahu vyhlášky č. 499/2006 Sb. v platném znění a dle požadavků VTP a ZTP. Jedná se o souhrn činností zahrnujících vyhotovení dokumentace skutečného provedení stavby v předepsaném počtu v listinné i elektronické formě. Zhotovitel bude postupovat dle požadavků na obsahovou náležitost této části DSPS, která je uvedená v interním předpisu Objednatele - SŽ SM011 Dokumentace staveb Správy železnic, státní organizace.
P | 3 | RVSEOB003 |  | Dokumentace skutečného provedení stavby, dokladová část | KPL | 1 | 0 | 0 | R-položka | 0 | 3
PP |  |  |  | Vypracování vybrané části dokumentace skutečného provedení (DSPS)
VV |  |  |  | "v předepsaném rozsahu a počtu dle VTP a ZTP " Celkem 1 = 1,000 [B]
TS |  |  |  | Položka zahrnuje veškeré činnosti nezbytné k vypracování dokumentace skutečného provedení dle SOD na zhotovení stavby a v rozsahu vyhlášky č. 499/2006 Sb. v platném znění a dle požadavků VTP a ZTP. Jedná se o souhrn činností zahrnujících doložení dokladů a podkladů pro předání stavby a její kolaudace v předepsané formě a počtu v listinné i elektronické formě. Zhotovitel bude postupovat dle požadavků na obsahovou náležitost této části DSPS, která je uvedená v interním předpisu Objednatele - SŽ SM011 Dokumentace staveb Správy železnic, státní organizace.
SD |  | 2 |  | Ostatní |  |  |  | 0
P | 4 | RVSEOB004 |  | Osvědčení o shodě notifikovanou osobou | KPL | 1 | 0 | 0 | R-položka | 0 | 3
PP |  |  |  | Zajištění vydání osvědčení o shodě notifikovanou osobou
VV |  |  |  | "v předepsaném rozsahu a počtu dle VTP a ZTP " Celkem 1 = 1,000 [B]
TS |  |  |  | Položka zahrnuje veškeré činnosti nezbytné k zajištění vydání platného prohlášení o ověření subsystému notifikovanou osobou ve stádiu realizace podle Směrnice Evropského parlamentu a Rady 2008/57/ES ze dne 17. června 2008 o interoperabilitě železničního systému, ve znění pozdějších předpisů v souhrnu pro stavební objekty a provozní soubory. Položka zahrnuje všechny nezbytné práce, náklady a zařízení včetně všech doprav a pomocného materiálu nutných pro uskutečnění dané činnosti.
P | 5 | RVSEOB005 |  | Osvědčení o bezpečnosti před uvedením do provozu | KPL | 1 | 0 | 0 | R-položka | 0 | 3
PP |  |  |  | Zajištění vydání osvědčení o bezpečnosti před uvedením do provozu.
VV |  |  |  | "v předepsaném rozsahu a počtu dle VTP a ZTP " Celkem 1 = 1,000 [B]
TS |  |  |  | Položka zahrnuje veškeré činnosti nezbytné k zajištění vydání zprávy o posouzení bezpečnosti dle prováděcího nařízení Komise (EU) č. 402/2013 ze dne 30. dubna 2013 o společné bezpečnostní metodě pro hodnocení a posuzování rizik a požadavky Drážního úřadu. Položka zahrnuje všechny nezbytné práce, náklady a zařízení včetně všech doprav a pomocného materiálu nutných pro uskutečnění dané činnosti.
P | 6 | RVSEOB006 |  | Stabvebně-technický průzkum | KPL | 1 | 0 | 0 | R-položka | 0 | 3
PP
TS |  |  |  | Položka zahrnuje náklady na provedení následujíccích průzkumů: - Stavebně technický průzkum konstrukcí krovu - především podrobné prověření stavu kovového krovu zastřešení hlavní budovy (stav povrchových úprav, koroze, pevnost spojů), - Mykologický průzkum dřevěných konstrukcí, - Podrobný průzkum vlhkosti a salinity suterénního zdiva, - Geologický a hydrogeologický průzkum v místě založení všech výtahových šachet a cyklodomu, - Pevnost betonu + vyztužení vybraných pozedních věnců (v místě nových velkých otvorů, stropní konstrukce)
P | 7 | RVSEOB007 | 2 | Restaurátorský průzkum | KPL | 1 | 0 | 0 | R-položka | 0 | 3
PP
VV |  |  |  | "v předepsaném rozsahu a počtu dle VTP a ZTP " Celkem 1 = 1,000 [B]
TS |  |  |  | Položka zahrnuje náklady na provedení podrobného restaurátorského průzkumu v průběhu restaurátorského zásahu za účelem zjištění a zaznamenání skutečného stavu předmětu a stanovení konkrétního postupu restaurátorských prací.
P | 8 | RVSEOB008 |  | Hlukové měření pro účely realizace stavby | KPL | 1 | 0 | 0 | R-položka | 0 | 3
PP |  |  |  | popis položky
VV |  |  |  | "v předepsaném rozsahu a počtu dle VTP a ZTP " Celkem 1 = 1,000 [B]
TS |  |  |  | Položka zahrnuje náklady na provedení všech hlukových měření a jejich vyhodnocení, která jsou nutná ke kolaudaci stavby a která dokumentují účinnost protihlukových opatření, případně jiných opatření, které dokládají vliv stavby na hlukové emise. Položka zahrnuje všechny nezbytné práce, náklady a zařízení včetně všech doprav a pomocného materiálu nutných pro uskutečnění měření.
P | 9 | RVSEOB009 | 1 | Geodetické práce před výstavbou | Soubor | 1 | 0 | 0 | R-položka | 0 | 3
PP
VV |  |  |  | "v předepsaném rozsahu a počtu dle VTP a ZTP " Celkem 1 = 1,000 [B]
TS
P | 10 | RVSEOB012 | 4 | Zkoušky a ostatní měření | Soubor | 1 | 0 | 0 | R-položka | 0 | 3
PP |  |  |  | Platí pro objekty SO 74-71-01.0.4, SO 74-71-01.01b, SO 74-71-01.01c, SO 74-71-01.01d, SO 74-71-01.02, SO 74-71-01.04, SO 74-71-01.601, SO 74-71-01.602, SO 74-71-01.603, SO 74-71-01.604, SO 74-71-01.605, SO 74-73-01.0.4, SO 74-73-01.001, SO 74-73-01.002.
VV |  |  |  | "v předepsaném rozsahu a počtu dle VTP a ZTP " Celkem 1 = 1,000 [B]
TS
P | 11 | RVSEOB013 | 5 | Revize | Soubor | 1 | 0 | 0 | R-položka | 0 | 3
PP |  |  |  | Platí pro objekty SO 74-71-01.0.4, SO 74-71-01.01b, SO 74-71-01.01c, SO 74-71-01.01d, SO 74-71-01.02, SO 74-71-01.04, SO 74-71-01.601, SO 74-71-01.602, SO 74-71-01.603, SO 74-71-01.604, SO 74-71-01.605, SO 74-73-01.0.4, SO 74-73-01.001, SO 74-73-01.002.
VV |  |  |  | "v předepsaném rozsahu a počtu dle VTP a ZTP " Celkem 1 = 1,000 [B]
TS
P | 12 | RVSEOB014 | 1 | Publicita | KPL | 1 | 0 | 0 |  | 0 | 3
PP
VV |  |  |  | "v předepsaném rozsahu a počtu dle VTP a ZTP " Celkem 1 = 1,000 [B]
TS |  |  |  | Viz. ZTP bod 4.18 Celkem 1 = 1,000

## D.9.9SO 90-90
EstiCon |  |  |  | Firma: AFRY - AFRY | [6 empty] | 3
Soupis prací objektu
S | Stavba: | 5323520028 |  | Rekonstrukce_ŽST_KLATOVY_přip_2 |  |  | SO 90-90 | 0 |  | 0 | 2
O | Objekt: | D.9.9 |  | Likvidace odpadů | [5 empty] | 0.15 | 2
O1 | Rozpočet: | SO 90-90 |  | Likvidace odpadů | [5 empty] | 0.21
Typ | Poř. číslo | Kód položky | Varianta | Název Položky | MJ | Množství | Cena |  | Cenová soustava
[7 empty] | Jednotková | Celkem
0 | 1 | 2 | 3 | 4 | 5 | 6 | 7 | 8 | 9
SD |  | 1 |  | Likvidace odpadů za SO |  |  |  | 0
P | 1 | R014132 | 905 | POPL ZA LIKVIDACI ODPADŮ NEBEZPEČNÝCH - 17 03 01* STAVEBNÍ SUŤ OBSAHUJÍCÍ DEHET včetně dopravy | T | 673.21 | 0 | 0 |  | 0 | 3
PP |  |  |  | Vozovkové vrstvy s asf. pojivy (2,3 t/m3)
VV |  |  |  | "11313: 244,3=244.300 [A] 11372: 48,4=48.400 [B] Celkem: (A+B)*2,3=673.210 [C] " Celkem 673,21 = 673,210 [B]
TS |  |  |  | Položka obsahuje: Veškeré poplatky provozovateli skládky, recyklační linky nebo jiného zařízení na zpracování nebo likvidaci odpadů související s převzetím, uložením, zpracováním nebo likvidací odpadu Náklady spojené s dopravou odpadu z místa stavby na místo převzetí provozovatelem skládky, recyklační linky nebo jiného zařízení na zpracování nebo likvidaci odpadů Náklady spojené s vyložením a manipulací s materiálem v místě skládky Položka neobsahuje: náklady spojené s naložením a manipulací s materiálem Způsob měření: (měrná jednotka-nejčastěji Tuna) určující množství odpadu vytříděného v souladu se Zákonem č. 185/2001 Sb., o nakládání s odpady v platném zně
P | 2 | R015890.90 | 921 | POPLATKY ZA LIKVIDACI ODPADŮ NEKONTAMINOVANÝCH - 20 01 11 - TEXTILNÍ MATERIÁLY, VČETNĚ DOPRAVY | T | 0.4 | 0 | 0 |  | 0 | 3
PP
VV |  |  |  | Matrace, 40 ks 40*0.01 = 0,400 [A]
TS
P | 3 | R160118 | 919 | POPLATKY ZA LIKVIDACI ODPADŮ NEKONTAMINOVANÝCH - 16 01 18 ŠROT NEŽELEZNÝCH KOVŮ. VČETNĚ DOPRAVY. | T | 11.73 | 0 | 0 |  | 0 | 3
PP |  |  |  | POPLATKY ZA LIKVIDACI ODPADŮ NEKONTAMINOVANÝCH - 16 01 18 - ŠROT NEŽELEZNÝCH KOVŮ. VČETNĚ DOPRAVY.
TS
P | 4 | R160214 | 915 | POPLATKY ZA LIKVIDACŮ ODPADŮ NEKONTAMINOVANÝCH - 16 02 14 ELEKTROŠROT (VYŘAZENÁ EL. ZAŘÍZENÍ A PŘÍSTR. - AL, CU A VZ. KOVY). VČETNĚ DOPRAVY. | T | 0.098 | 0 | 0 |  | 0 | 3
PP |  |  |  | POPLATKY ZA LIKVIDACŮ ODPADŮ NEKONTAMINOVANÝCH - 16 02 14 ELEKTROŠROT (VYŘAZENÁ EL. ZAŘÍZENÍ A PŘÍSTR. - AL, CU A VZ. KOVY). VČETNĚ DOPRAVY.
TS
P | 5 | R170102 | 913 | POPLATKY ZA LIKVIDACŮ ODPADŮ NEKONTAMINOVANÝCH - 17 01 02 STAVEBNÍ A DEMOLIČNÍ SUŤ (CIHLY). VČETNĚ DOPRAVY. | T | 2140.921 | 0 | 0 |  | 0 | 3
PP |  |  |  | POPLATKY ZA LIKVIDACŮ ODPADŮ NEKONTAMINOVANÝCH - 17 01 02 STAVEBNÍ A DEMOLIČNÍ SUŤ (CIHLY). VČETNĚ DOPRAVY.
TS
P | 6 | R170201 | 914 | POPLATKY ZA LIKVIDACŮ ODPADŮ NEKONTAMINOVANÝCH - 17 02 01 DŘEVO PO STAVEBNÍM POUŽITÍ, Z DEMOLIC. VČETNĚ DOPRAVY. | T | 143.606 | 0 | 0 |  | 0 | 3
PP |  |  |  | POPLATKY ZA LIKVIDACŮ ODPADŮ NEKONTAMINOVANÝCH - 17 02 01 DŘEVO PO STAVEBNÍM POUŽITÍ, Z DEMOLIC. VČETNĚ DOPRAVY.
TS
P | 7 | R170203 | 917 | POPLATKY ZA LIKVIDACI ODPADŮ NEKONTAMINOVANÝCH - 17 02 03 PLASTY Z DEMOLIC. VČETNĚ DOPRAVY. | T | 3.557 | 0 | 0 |  | 0 | 3
PP |  |  |  | POPLATKY ZA LIKVIDACI ODPADŮ NEKONTAMINOVANÝCH - 17 02 03 PLASTY Z DEMOLIC. VČETNĚ DOPRAVY.
TS
P | 8 | R170302 | 910 | POPLATKY ZA LIKVIDACI ODPADŮ NEKONTAMINOVANÝCH - 17 03 02 VYBOURANÝ ASFALTOVÝ BETON BEZ DEHTU. VČETNĚ DOPRAVY. | T | 10.185 | 0 | 0 |  | 0 | 3
PP |  |  |  | POPLATKY ZA LIKVIDACI ODPADŮ NEKONTAMINOVANÝCH - 17 03 02 VYBOURANÝ ASFALTOVÝ BETON BEZ DEHTU. VČETNĚ DOPRAVY.
TS |  |  |  | povrchy 1. nástupiště a rampy. Včetně dopravy. viz výkaz výměr - list demolice 1. Položka obsahuje: – veškeré poplatky provozovateli skládky, recyklační linky nebo jiného zařízení na zpracování nebo likvidaci odpadů související s převzetím, uložením, zpracováním nebo likvidací odpadu 2. Položka neobsahuje: – náklady na recyklační linky nebo jiného zařízení na zpracování nebo likvidaci odpadů 3. Způsob měření: Tunou se rozumí hmotnost odpadu vytříděného v souladu se zákonem č. 541/2020 Sb., o nakládání s odpady, v platném znění.
P | 9 | R170405 | 918 | POPLATKY ZA LIKVIDACI ODPADŮ NEKONTAMINOVANÝCH - 17 04 05 ŽELEZNÝ A OCELOVÝ ŠROT. VČETNĚ DOPRAVY. | T | 37.847 | 0 | 0 |  | 0 | 3
PP |  |  |  | POPLATKY ZA LIKVIDACI ODPADŮ NEKONTAMINOVANÝCH - 17 04 05 - ŽELEZNÝ A OCELOVÝ ŠROT. VČETNĚ DOPRAVY.
TS
P | 10 | R170504 | 907 | POPLATKY ZA LIKVIDACI ODPADŮ NEKONTAMINOVANÝCH - 17 05 04 VYTĚŽENÉ ZEMINY A HORNINY - I.TŘÍDY TĚŽITELNOSTI. VČETNĚ DOPRAVY. | T | 13229.513 | 0 | 0 |  | 0 | 3
PP |  |  |  | POPLATKY ZA LIKVIDACI ODPADŮ NEKONTAMINOVANÝCH - 17 05 04 VYTĚŽENÉ ZEMINY A HORNINY - I.TŘÍDY TĚŽITELNOSTI VČETNĚ DOPRAVY
TS |  |  |  | položka obsahuje: - veškeré poplatky provozovateli skládky, recyklační linky nebo jiného zařízení na zpracování nebo likvidaci odpadů související s převzetím, uložením, zpracováním nebo likvidaci odpadu položka neobsahuje: - náklady na recyklační linky nebo jiného zařízení na zpracování nebo likvidaci odpadů - náklady spojené s dopravou odpadu z místa stavby na místo převzetí provozovatelem skládky, recyklační linky nebo jiného zařízení na zpracování nebo likvidaci odpadů
P | 11 | R170508 | 912 | POPLATKY ZA LIKVIDACI ODPADŮ NEKONTAMINOVANÝCH - 17 05 08 ŠTĚRK Z KOLEJIŠTĚ (ODPAD PO RECYKLACI). VČETNĚ DOPRAVY. | T | 275.556 | 0 | 0 |  | 0 | 3
PP |  |  |  | POPLATKY ZA LIKVIDACI ODPADŮ NEKONTAMINOVANÝCH - 17 05 08 ŠTĚRK Z KOLEJIŠTĚ (ODPAD PO RECYKLACI). VČETNĚ DOPRAVY.
TS |  |  |  | odtěžené kol. lože kol. č. 3 + u nástupních hran. Včetně dopravy. viz výkaz výměr - list rekapitulace
P | 12 | R170604 | 909 | POPLATKY ZA LIKVIDACI ODPADŮ NEKONTAMINOVANÝCH - 17 06 04 ZBYTKY IZOLAČNÝCH MATERIÁLŮ. VČETNĚ DOPRAVY. | T | 14.72 | 0 | 0 |  | 0 | 3
PP |  |  |  | POPOLATKY ZA LIKVIDACI ODPADŮ NEKONTAMINOVANÝCH -17 064 ZBYTKY IZOLAČNÝCH MATERIÁLŮ VČETNĚ DOPRAVY
TS
P | 13 | R170605 | 916 | POPLATKY ZA LIKVIDACŮ ODPADŮ NEBEZPEČNÝCH - 17 06 05 STAVEBNÍ MATERIÁLY OBSAHUJÍCÍ AZBEST. VČETNĚ DOPRAVY. | T | 1.5 | 0 | 0 |  | 0 | 3
PP |  |  |  | POPLATKY ZA LIKVIDACŮ ODPADŮ NEBEZPEČNÝCH - 17 06 05* STAVEBNÍ MATERIÁLY OBSAHUJÍCÍ AZBEST. VČETNĚ DOPRAVY.
TS
P | 14 | R170904 | 906 | Poplatek za uložení na skládce (skládkovné) stavebního odpadu směsného kód odpadu 17 09 04. Včetně dopravy. | t | 329.601 | 0 | 0 | R | 0 | 3
PP |  |  |  | Poplatek za uložení na skládce (skládkovné) stavebního odpadu směsného kód odpadu 17 09 04. Včetně dopravy.
TS
P | 15 | R200201 | 920 | Poplatek za uložení - dřevo, skupina odpadu 20 02 01. Včetně dopravy. | t | 17.82 | 0 | 0 |  | 0 | 3
PP |  |  |  | Poplatek za uložení - dřevo, skupina odpadu 20 02 01. Včetně dopravy.
TS
P | 16 | R33 | 922 | Likvidace odpadu tř. 17 04 11 a 20 30 99 vč. dopravy | t | 0.1 | 0 | 0 |  | 0 | 3
PP |  |  |  | Odpady. Včetně dopravy.
TS
P | 17 | R745001 | 903 | POPLATKY ZA SKLÁDKU odpad 17 01 01 včetně dopravy | T | 2740.651 | 0 | 0 |  | 0 | 3
PP |  |  |  | včetně dopravy
VV |  |  |  | <vv><r></r></vv> 2740.651000 = 2740,651 [A]
TS |  |  |  | Zahrnuje veškeré poplatky provozovateli skládky související s uložením odpadu na skládce.
P | 18 | R74710104-300 | 911 | POPLATKY ZA LIKVIDACI ODPADŮ TOPENÁŘSKÝCH. VČETNĚ DOPRAVY. | t | 15 | 0 | 0 |  | 0 | 3
PP |  |  |  | Odpady. Včetně dopravy.
TS