## Jednotkový ceník_k nacenění
Díl 2_2 ZD_Jednotkový ceník činností prováděných Zhotovitelem při realizaci díla (příloha č. 2 RD)
Název: „Oprava dvojkolí na speciálních hnacích vozidlech MUV 77 u OŘ UNL 2024“
Popis | Cena za jednotku | Množství | Jednotka | Celková cena za 4x MUV 77
Přistavení, kontrola a převzetí vozidla | 0 | 4 | SET | 0
Vyvázání dvojkolí | 0 | 8 | KS | 0
GO hnacích náprav, výměna pojezdových kol (*), včetně náplní a souvisejících dokladů | 0 | 8 | KS | 0
Zavázání dvojkolí včetně kontroly vypružení a uchycení | 0 | 4 | SET | 0
Kompletní kontrola brzd, včetně parkovací brzdy a seřízení, stacionární zkouška brzdy s protokolem | 0 | 4 | SET | 0
Revize brzdiče DAKO | 0 | 8 | KS | 0
Kontrola a seřízení pískovacího ústrojí | 0 | 4 | SET | 0
Kontrola spojek hydromotoru pohonu a nápravové převodovky | 0 | 8 | KS | 0
Diagnostika řídícího systému hydrostatického pohonu | 0 | 4 | SET | 0
Kontrola stavu a těsnosti hadic hydrostatického pohonu | 0 | 4 | SET | 0
Výměna sacího a vratného filtru hydrostatického systému | 0 | 4 | SET | 0
Rozbor hydraulického oleje včetně zprávy o jeho stavu | 0 | 4 | KS | 0
Kontrola těsnosti pneumatických rozvodů | 0 | 4 | SET | 0
Kontrola funkce záchranné brzdy | 0 | 4 | SET | 0
Kalibrace rychloměru MESIT, včetně dokumentace | 0 | 4 | SET | 0
Vážení stroje a průjezd obrysnicí | 0 | 4 | KS | 0
Elektrorevize stroje | 0 | 4 | KS | 0
Protokol o technické prohlídce | 0 | 4 | KS | 0
Provedení TBZ, nutná účast strojníka | 0 | 4 | KS | 0
Přeprava stroje MUV 77.011 z OŘ ÚNL pracoviště Bílina- do místa opravy, včetně vykládky v místě opravy | 0 | 1 | KS | 0
Přeprava stroje MUV 77.008 z OŘ ÚNL pracoviště Karlovy Vary - do místa opravy, včetně vykládky v místě opravy | 0 | 1 | KS | 0
Přeprava stroje MUV 77.017 z OŘ ÚNL pracoviště Litoměřice - do místa opravy, včetně vykládky v místě opravy | 0 | 1 | KS | 0
Přeprava stroje MUV 77.004 z OŘ ÚNL pracoviště Cheb- do místa opravy, včetně vykládky v místě opravy | 0 | 1 | KS | 0
0
Uvedené ceny jsou bez DPH.
(*) doplnující info ke kolům
Kolo pojezdové MUV – výkovek Materiál: ER7 kat. 2 Maximální statická nevyváženost kola je 75 gm. Výroba a dodávka dle EN 13262, kat. 2