## Vybavení a zař. před. toalet
| Tabulka A - Dodávka a instalace vybavení toalet pro investiční výstavbu a celkové opravy | [6 empty] | uchazeč vyplní žlutá pole
Položka č. | Název prvku | Specifikace | Počet kusů | Cena Kč/ks dodávka | Cena celkem dodávka | Počet instalací | Cena Kč/ks instalace | Cena celkem instalace
1 | umyvadlová nástěnná automatická baterie - nerez | nástěnná, automatická, pro jednu vodu | 10 |  | 0 | 5 |  | 0
se senzorem v těle baterie a zapojením do sítě
úsporná (max. průtok 6 l/minutu)
materiál: nerez
povrch: nerez mat/kartáčovaný
2 | umyvadlová stojánková automatická baterie - nerez | stojánková, automatická, pro jednu vodu | 20 |  | 0 | 10 |  | 0
se senzorem v těle baterie a zapojením do sítě
úsporná (max. průtok 6 l/minutu)
materiál: nerez
povrch: nerez mat/kartáčovaný
3 | umyvadlová stojánková automatická baterie - nerez | stojánková, automatická, směšovací, bez možnosti nastavení teploty uživatelem na těle baterie | 20 |  | 0 | 10 |  | 0
se senzorem v těle baterie a zapojením do sítě
úsporná (max. průtok 6 l/minutu)
materiál: nerez
povrch: nerez mat/kartáčovaný
4 | zrcadlo - antivandal | nerezová ocel, k montáži na stěnu (obklad) lepením, bez otvorů pro šrouby, s reflexním leštěným povrchem, velikost minimálně 900 x 400 mm | 24 |  | 0 | 12 |  | 0
5 | zrcadlo - antivandal sklopné | nerezová ocel, k montáži na stěnu s reflexním leštěným povrchem, sklopné pro použití na bazbariérovém WC | 14 |  | 0 | 7 |  | 0
6 | zrcadlo - antivandal kruhové | nerezová ocel, k montáži na stěnu (obklad) lepením, bez otvorů pro šrouby, s reflexním leštěným povrchem, průměr 600 mm | 10 |  | 0 | 5 |  | 0
7 | zrcadlo - antivandal oválné | nerezová ocel, k montáži na stěnu (obklad) lepením, bez otvorů pro šrouby, s reflexním leštěným povrchem, velikost minimálně 900 x 600 mm | 10 |  | 0 | 5 |  | 0
8 | zrcadlo - skleněné kruhové | k montáži na stěnu (obklad) lepením, bez otvorů pro šrouby, zabroušená hrana, průměr 600 mm | 10 |  | 0 | 5 |  | 0
9 | zrcadlo - skleněné oválné | k montáži na stěnu (obklad) lepením, bez otvorů pro šrouby, zabroušená hrana, velikost minimálně 900 x 600 mm | 10 |  | 0 | 5 |  | 0
10 | dávkovač tekutého mýdla bezdotykový - nerezový | nástěnný, bezdotykový, nerezový s matným nebo kartáčovaným povrchem, uzamykatelný, obsah minimálně 0,8 l | 24 |  | 0 | 12 |  | 0
11 | dávkovač tekutého mýdla manuální - nerezový | manuální ovládání, nerezový s matným nebo kartáčovaným povrchem, uzamykatelný, obsah minimálně 0,8 l | 24 |  | 0 | 12 |  | 0
12 | zápustný dávkovač tekutého mýdla | zápustný dávkovač tekutého mýdla, minimální objem 0,5 l, montáž do umyvadlové desky, povrch chrom, nerez mat/kartáčovaný | 14 |  | 0 | 7 |  | 0
13 | dávkovač tekutého mýdla antivandal - vestavěný | manuální ovládání, nerezový s matným nebo kartáčovaným povrchem, uzamykatelný, obsah minimálně 1 l, vestavěný do zdi | 12 |  | 0 | 6 |  | 0
14 | dávkovač dezinfekčního gelu bezdotykový - nerezový | bezdotykový, nerezový s matným nebo kartáčovaným povrchem, uzamykatelný, obsah minimálně 0,8 l | 24 |  | 0 | 12 |  | 0
15 | dávkovač dezinfekčního gelu manuální - nerezový | manuální ovládání, nerezový s matným nebo kartáčovaným povrchem, uzamykatelný, obsah minimálně 0,8 l | 24 |  | 0 | 12 |  | 0
16 | zásobník na papírové ručníky - nerezový | nerezový s matným nebo kartáčovaným povrchem, uzamykatelný, pro 600 - 800 ručníků | 24 |  | 0 | 12 |  | 0
17 | zásobník na papírové ručníky s košem antivandal - vestavěný | nerezový s matným nebo kartáčovaným povrchem, uzamykatelný, k montáži do stěny, pro minimálně 600 ručníků | 14 |  | 0 | 7 |  | 0
18 | koš na papírové ručníky | drátěný, nerezový s matným nebo kartáčovaným povrchem, objem minimálně 10 l, závěsný | 24 |  | 0 | 12 |  | 0
19 | koš na papírové ručníky plný | materiál: nerezový matný nebo s kartáčovaným povrchem, bez víka, objem minimálně 20 l, závěsný | 24 |  | 0 | 12 |  | 0
20 | koš na hygienické potřeby | materiál: nerezový matný nebo s kartáčovaným povrchem | 24 |  | 0 | 12 |  | 0
závěsný, s výkyvným nebo otevíracím víkem
uzpůsobený na použití jednorázových sáčků o objemu minimálně 4 l
21 | pisoárová zástěna | zástěna mezi pisoáry, nerezová, povrchová úprava matná nebo kartáčovaná | 24 |  | 0 | 12 |  | 0
22 | WC štětka (kartáč) - nerezová | závěsná, nerezová s matným nebo s kartáčovaným povrchem | 80 |  | 0 | 40 |  | 0
23 | zásobník na toaletní papír - nerezový | nerezový matný nebo s kartáčovaným povrchem, nástěnný, uzamykatelný, pro role průměru 290 x 100 mm | 30 |  | 0 | 15 |  | 0
24 | zásobník na toaletní papír antivandal - vestavěný | nerez - matný nebo s kartáčovaným povrchem, uzamykatelný, na dvě role, vestavěný do zdi | 14 |  | 0 | 7 |  | 0
25 | zásobník hygienických sáčků - nerezový | nerezový matný nebo s kartáčovaným povrchem, montáž na stěnu, maximální rozměry 100 x 150 x 50 mm | 24 |  | 0 | 12 |  | 0
26 | háček na oblečení | dvojháček, nerezový matný nebo s kartáčovaným povrchem, ke kotvení do stěny | 24 |  | 0 | 12 |  | 0
27 | háček pod obklad | nerezový háček určený pro kotvení pod obklad, nerezový matný nebo s kartáčovaným povrchem | 20 |  | 0 | 10 |  | 0
28 | WC sedátko pro nerezovou mísu | černé/bílé s víkem, materiál: plast, nerezové panty | 60 |  | 0 | 30 |  | 0
29 | pevné madlo pro bezbariérové WC s držákem toaletního papíru | materiál: nerezové matné nebo s kartáčovaným povrchem, celková délka minimálně 900 mm | 14 |  | 0 | 7 |  | 0
30 | sklopné madlo pro bezbariérové WC | materiál: nerezové matné nebo s kartáčovaným povrchem, celková délka minimálně 800 mm | 14 |  | 0 | 7 |  | 0
31 | pevné svislé madlo pro bezbariérové WC k umyvadlu | materiál: nerezové matné nebo s kartáčovaným povrchem, délka madla 500 mm, celková délka včetně uchycení (rozetek) 600 mm, kotvení kryté rozetkami | 14 |  | 0 | 7 |  | 0
32 | madlo pevné vodorovné na dveře bezbariérového WC | materiál: nerezové matné nebo s kartáčovaným povrchem, celková délka včetně uchycení (rozetek) 700 - 750 mm, kotvení kryté rozetkami, určeno pro deveře světlé šířky 800 mm | 7 |  | 0 | 3 |  | 0
33 | madlo pevné vodorovné na dveře bezbariérového WC | materiál: nerezové matné nebo s kartáčovaným povrchem, celková délka včetně uchycení (rozetek) 800 - 850 mm, kotvení kryté rozetkami, určeno pro deveře světlé šířky 900 mm | 7 |  | 0 | 3 |  | 0
34 | odkládací polička na bezbariérové WC | materiál: nerez s matným nebo kartáčovaným povrchem, odkládací plocha bez otvorů, rozměry odkládací plochy maximálně 250 x 150 mm | 14 |  | 0 | 7 |  | 0
35 | přebalovací pult - horizontální | plastový, sklopný, minimální nosnost 10 kg, bezpečnostní popruh, materiál zamezující šíření zápachu a bakterií, pult bude možné uzavřít z pozice na invalidním vozíku a bude držet v uzavřené poloze bez nutnosti zajištění | 7 |  | 0 | 3 |  | 0
36 | přebalovací pult - vertikální | plastový, sklopný, minimální nosnost 10 kg, bezpečnostní popruh, materiál zamezující šíření zápachu a bakterií, pult bude možné uzavřít z pozice na invalidním vozíku a bude držet v uzavřené poloze bez nutnosti zajištění | 7 |  | 0 | 3 |  | 0
37 | sifon - nerezový | nerezový matný nebo s kartáčovaným povrchem, 5/4" | 24 |  | 0 | 12 |  | 0
38 | osoušeč rukou - nerezový | nerezový matný nebo s kartáčovaným povrchem, nástěnný, automatický, reaguje na přiblížení rukou, nastavitelný čas sepnutí | 14 |  | 0 | 7 |  | 0
39 | napájecí zdroj pro umyvadlové automatické baterie | podle druhu nabídnutých baterií | 74 |  | 0 | 37 |  | 0
40 | automatický osvěžovač vzduchu síťový | osvěžovač vzduchu s pohybovým čidlem, nástěnný, napájení 230 V | 14 |  | 0 | 7 |  | 0
41 | automatický osvěžovač vzduchu bateriový | osvěžovač vzduchu s pohybovým čidlem, nástěnný, napájení baterie | 14 |  | 0 | 7 |  | 0
[5 empty] | 0 |  |  | 0
Tabulka B - Dodávka a instalace vybavení toalet pro opravné práce
Položka č. | Název prvku | Specifikace | Počet kusů | Cena Kč/ks dodávka | Cena celkem dodávka | Počet instalací | Cena Kč/ks instalace | Cena celkem instalace
1 | umyvadlová stojánková páková baterie | stojánková, páková, směšovací | 20 |  | 0 | 10 |  | 0
povrch: chrom/nerez
úsporná (max. průtok 6 l/minutu)
materiál: mosaz/nerez
2 | umyvadlová tlačná baterie – stop ventil - chrom | stojánková samouzavírací baterie, pro jednu vodu | 20 |  | 0 | 10 |  | 0
úsporná (max. průtok 6 l/minutu)
materiál: mosaz
povrch: chrom
3 | umyvadlová nástěnná piezo baterie - nerez | nástěnná, piezo, pro jednu vodu | 10 |  | 0 | 5 |  | 0
slabouproudé napájení
úsporná (max. průtok 6 l/minutu)
materiál: nerez
povrch: nerez mat/kartáčovaný
4 | umyvadlová stojánková piezo baterie - nerez | stojánková, piezo, směšovací, bez možnosti nastavení teploty uživatelem na těle baterie | 10 |  | 0 | 5 |  | 0
slabouproudé napájení
úsporná (max. průtok 6 l/minutu)
materiál: nerez
povrch: nerez mat/kartáčovaný
5 | umyvadlová stojánková piezo baterie - nerez | stojánková, piezo, pro jednu vodu | 10 |  | 0 | 5 |  | 0
slabouproudé napájení
úsporná (max. průtok 6 l/minutu)
materiál: nerez
povrch: nerez mat/kartáčovaný
6 | umyvadlová nástěnná páková baterie | nástěnná, páková, směšovací | 15 |  | 0 | 7 |  | 0
povrch: chrom/nerez
úsporná (max. průtok 6 l/minutu)
materiál: mosaz/nerez
7 | umyvadlová nástěnná páková baterie s prodlouženým ramínkem | nástěnná, páková, směšovací | 15 |  | 0 | 7 |  | 0
povrch: chrom/nerez
s prodlouženým ramýnkem pro výlevky nebo bazbariérová WC
úsporná (max. průtok 6 l/minutu)
materiál: mosaz/nerez
8 | dávkovač tekutého mýdla bezdotykový - plastový | nástěnný, bezdotykový, plastový, bílý, obsah minimálně 0,8 l | 30 |  | 0 | 15 |  | 0
9 | dávkovač tekutého mýdla manuální - plastový | manuální ovládání, plastový, bílý, obsah minimálně 0,8 l | 30 |  | 0 | 15 |  | 0
10 | dávkovač dezinfekčního gelu bezdotykový - plastový | bezdotykový, plastový, bílý, obsah minimálně 0,8 l | 30 |  | 0 | 15 |  | 0
11 | dávkovač dezinfekčního gelu manuální - plastový | manuální ovládání, plastový, bílý, obsah minimálně 0,8 l | 30 |  | 0 | 15 |  | 0
12 | zásobník na papírové ručníky - plastový | plastový, bílý, nástěnný, pro 600 - 800 ručníků | 30 |  | 0 | 15 |  | 0
13 | WC štětka (kartáč) - plastová | závěsná/stojící, plastová, bílá, požadavek na snadnou údržbu odkládací nádoby | 100 |  | 0 | 50 |  | 0
14 | zásobník na toaletní papír - plastový | plastový, bílý, nástěnný, pro role průměru 260 x 100 mm | 30 |  | 0 | 15 |  | 0
15 | zásobník hygienických sáčků - plastový | plastový, montáž na stěnu, maximální rozměry 100 x 150 x 50 mm | 30 |  | 0 | 15 |  | 0
16 | háček antivandal | nerezový matný nebo s kartáčovaným povrchem, ke kotvení do stěny, se systémem “Anti-suicidal“ | 20 |  | 0 | 10 |  | 0
17 | WC sedátko na keramickou mísu | bílé, materiál: plast, plastové nastavitelné panty pro různé rozteče | 50 |  | 0 | 25 |  | 0
18 | sifon - plastový | plastový, bílý, 5/4" | 50 |  | 0 | 25 |  | 0
19 | osoušeč rukou - plastový | plastový, nástěnný, automatický, reaguje na přiblížení rukou, nastavitelný čas sepnutí | 10 |  | 0 | 5 |  | 0
20 | ohřívač TUV pod umyvadlo | objem cca 15 l, napájení 230 V, energetická třída A, | 20 |  | 0 | 10 |  | 0
21 | nástěnný tlačný stop ventil pro pisoár | nástěnný ventil na pisoár 1/2", nerez/chrom | 20 |  | 0 | 10 |  | 0
22 | termostatický směšovací ventil |  | 10 |  | 0 | 5 |  | 0
23 | rohový ventil | rohový ventil vřetenový s rozetou 1/2 x 3/8" | 30 |  | 0 | 15 |  | 0
materiál: nerez/mosaz, chromovaná/niklovaná
24 | flexibilní hadice | materiál: guma, nerez | 40 |  | 0 | 20 |  | 0
M3/8" x M3/8", délka 40 cm, pro připojení nádržky WC kombi k rohovému ventilu, na obou stranách matice
25 | flexibilní hadice | materiál: guma, nerez | 40 |  | 0 | 20 |  | 0
M3/8" x M10, délka 40 cm, pro připojení baterie k rohovému ventilu, na jedné straně matice na druhé závit do baterie
26 | automatický splachovač pisoáru 6V |  | 10 |  | 0 | 5 |  | 0
27 | automatický splachovač pisoáru 12V |  | 10 |  | 0 | 5 |  | 0
28 | automatický splachovač pisoáru 24 V |  | 10 |  | 0 | 5 |  | 0
29 | automatický splachovač pisoáru 230 V |  | 10 |  | 0 | 5 |  | 0
[5 empty] | 0 |  |  | 0
Tabulka C - Dodávka a instalace zařizovacích předmětů
Položka č. | Název zařizovacího předmětu | Specifikace | Počet kusů | Cena Kč/ks dodávka | Cena celkem dodávka | Počet instalací | Cena Kč/ks instalace | Cena celkem instalace
1 | umyvadlo keramické - vyšší standard | materiál: sanitární keramika | 10 |  | 0 | 5 |  | 0
typ instalace: závěsné
barva: bílá
otvor pro baterii: bez otvoru pro baterii (nástěnná baterie)
rozměr: šířka 400 - 600 mm, hloubka 350 - 500 mm
provedení: bez přepadu/s přepadem
tvar: hranatý se zaoblenými vnějšími rohy
součástí dodávky umyvadla bude i sifon v provedení z bílého plastu
2 | umyvadlo keramické - běžný standard | materiál: sanitární keramika | 30 |  | 0 | 15 |  | 0
typ instalace: závěsné
barva: bílá
otvor pro baterii: bez otvoru pro baterii (nástěnná baterie)
rozměr: šířka 400 - 600 mm, hloubka 350 - 500 mm
provedení: bez přepadu/s přepadem
tvar: hranatý se zaoblenými vnějšími rohy
součástí dodávky umyvadla bude i sifon v provedení z bílého plastu
3 | umyvadlo keramické s otvorem pro baterii - běžný standard | materiál: sanitární keramika | 30 |  | 0 | 15 |  | 0
typ instalace: závěsné
barva: bílá
otvor pro baterii: s otvorem pro baterii (stojánková baterie)
rozměr: šířka 400 - 600 mm, hloubka 350 - 500 mm
provedení: bez přepadu/s přepadem
tvar: hranatý se zaoblenými vnějšími rohy
součástí dodávky umyvadla bude i sifon v provedení z bílého plastu
4 | umývátko keramické | materiál: sanitární keramika | 16 |  | 0 | 8 |  | 0
typ instalace: závěsné
barva: bílá
otvor pro baterii: s otvorem pro baterii (stojánková baterie)
rozměr: šířka 300 - 450 mm, hloubka 200 - 350 mm
provedení: bez přepadu/s přepadem
tvar: hranatý se zaoblenými vnějšími rohy
součástí dodávky umyvadla bude i sifon v provedení z bílého plastu
5 | umyvadlo keramické - bezbariérové | materiál: sanitární keramika | 16 |  | 0 | 8 |  | 0
typ instalace: závěsné
barva: bílá
otvor pro baterii: s otvorem pro baterii (stojánková baterie)
rozměr: maximální šířka 650 mm, maximální hloubka 550 mm
provedení: bez přepadu/s přepadem
tvar: odpovídající smyslu užívání, tedy nutnostu podjezdu invalidním vozíkem
součástí dodávky umyvadla bude i sifon v provedení z bílého plastu
6 | umyvadlo nerezové antivandalové | materiál: nerezový s matným nebo kartáčovaným povrchem | 20 |  | 0 | 10 |  | 0
typ instalace: závěsné
otvor pro baterii: bez otvoru pro baterii (nástěnná baterie)
se skrytým nebo krytým sifonem, neviditelné kotvení
provedení: bez přepadu/s přepadem
vnější rozměr: šířka 350 - 500 mm, hloubka 350 - 500 mm
vnitřní rozměr: průměr minimálně 300 mm, maximálně 400 mm
tvar: oblý
součástí dodávky umyvadla bude i sifon v provedení z bílého plastu
7 | umyvadlo nerezové antivandalové s otvorem pro baterii | materiál: nerezový s matným nebo kartáčovaným povrchem | 20 |  | 0 | 10 |  | 0
typ instalace: závěsné
otvor pro baterii: s otvorem pro baterii (stojánková baterie)
se skrytým nebo krytým sifonem, neviditelné kotvení
provedení: bez přepadu/s přepadem
vnější rozměr: šířka 350 - 500 mm, hloubka 350 - 500 mm
vnitřní rozměr: průměr minimálně 300 mm, maximálně 400 mm
tvar: oblý
součástí dodávky umyvadla bude i sifon v provedení z bílého plastu
8 | umývátko nerezové antivandalové | materiál: nerezový s matným nebo kartáčovaným povrchem | 16 |  | 0 | 10 |  | 0
typ instalace: závěsné
otvor pro baterii: s otvorem pro baterii (stojánková baterie)
se skrytým nebo krytým sifonem, neviditelné kotvení
provedení: bez přepadu/s přepadem
vnější rozměr: šířka 300 - 400 mm, hloubka 300 - 400 mm
vnitřní rozměr: maximálně 310 mm
tvar: oblý
součástí dodávky umyvadla bude i sifon v provedení z bílého plastu
9 | umyvadlo nerezové bezbariérové | materiál: nerezový s matným nebo kartáčovaným povrchem | 16 |  | 0 | 8 |  | 0
typ instalace: závěsné
otvor pro baterii: s otvorem pro baterii (stojánková baterie)
provedení: bez přepadu/s přepadem
vnější rozměr: maximální šířka 650 mm, max. hloubka 550 mm
tvar: odpovídající smyslu užívání, tedy nutnostu podjezdu invalidním vozíkem
součástí dodávky umyvadla bude i sifon v provedení z bílého plastu
10 | pisoár keramický | materiál: sanitární keramika | 30 |  | 0 | 15 |  | 0
typ: se sensorem pro síťové napájení
typ instalace: závěsné
barva: bílá
rozměr: šířka 280 - 450 mm, hloubka 250 - 380 mm
11 | pisoár nerezový antivandalový | materiál: nerezový s matným nebo kartáčovaným povrchem | 30 |  | 0 | 15 |  | 0
typ: se sensorem, pro síťové napájení
typ instalace: závěsné
rozměr: šířka 300 - 450 mm, hloubka 250 - 350 mm
12 | WC keramické - vyšší standard | materiál: slinutá keramika | 16 |  | 0 | 8 |  | 0
typ instalace: závěsné
barva: bílá
splachování: bez splachovacího okruhu
vnější rozměr: šířka maximálně 400 mm, délka maximálně 550 mm
skryté upevnění
tvar: oblý, elementární, bez prohlubní
součástí dodávky bude i sedátko z tvrzeného plastu a nerezovými nebo chromovanými panty a zvukoizolační vložka
13 | WC keramické - běžný standard | materiál: slinutá keramika | 30 |  | 0 | 15 |  | 0
typ instalace: závěsné
barva: bílá
splachování: se splachovacím okruhem nebo bez splachovacího okruhu
vnější rozměr: šířka maximálně 400 mm, délka maximálně 550 mm
skryté upevnění
tvar: oblý, elementární, bez prohlubní
součástí dodávky bude i sedátko z tvrzeného plastu a nerezovými nebo chromovanými panty a zvukoizolační vložka
14 | WC keramické - bezbariérové | materiál: slinutá keramika | 16 |  | 0 | 8 |  | 0
typ instalace: závěsné
barva: bílá
splachování: se splachovacím okruhem nebo bez splachovacího okruhu
vnější rozměr: šířka maximálně 400 mm, délka minimálně 700 mm
tvar: oblý
součástí dodávky bude i sedátko z tvrzeného plastu a nerezovými nebo chromovanými panty a zvukoizolační vložka
15 | WC keramické - kombi | materiál: slinutá keramika, včetně nádržky | 16 |  | 0 | 8 |  | 0
typ instalace: samostatně stojící
barva: bílá
splachování: se splachovacím okruhem nebo bez splachovacího okruhu
vnější rozměr: šířka maximálně 400 mm, délka maximálně 700
tvar: oblý
součástí dodávky bude i sedátko z tvrzeného plastu a nerezovými nebo chromovanými panty
16 | splachovací nádržka - k wc kombi | samostatná nádržka k wc kombi | 10 |  | 0 | 5 |  | 0
materiál: slinutá keramika
barva: bílá
17 | WC nerezové antivandalové | materiál: nerezová s matným nebo kartáčovaným povrchem | 20 |  | 0 | 10 |  | 0
typ: závěsné
materiál: nerezová s matným nebo kartáčovaným povrchem
vnější rozměr: šířka maximálně 400 mm, délka maximálně 550 mm
splachování: se splachovacím okruhem nebo bez splachovacího okruhu
skryté upevnění
tvar: oblý
součástí dodávky bude i sedátko z tvrzeného plastu a nerezovými nebo chromovanými panty
18 | WC nerezové bezbariérové antivandalové | materiál: nerezová s matným nebo kartáčovaným povrchem | 16 |  | 0 | 8 |  | 0
typ: závěsné
materiál: nerezová s matným nebo kartáčovaným povrchem
vnější rozměr: šířka maximálně 400 mm, délka minimálně 700 mm
splachování: se splachovacím okruhem nebo bez splachovacího okruhu
skryté upevnění
tvar: oblý
součástí dodávky bude i sedátko z tvrzeného plastu a nerezovými nebo chromovanými panty
19 | WC podomítkový modul - WC a výlevka | pro sádrokartonové a zděné konstrukce, podomítkový modul s nádržkou s úspornou splachovací kapacitou | 80 |  | 0
20 | WC podomítkový modul - umyvadlo | pro sádrokartonové a zděné konstrukce | 142 |  | 0
21 | WC podomítkový modul - pisoár | pro sádrokartonové a zděné konstrukce | 60 |  | 0
22 | WC podomítkový modul - bezbariérový | pro sádrokartonové a zděné konstrukce, podomítkový modul s nádržkou s úspornou splachovací kapacitou | 32 |  | 0
kompletní modul včetně bočních částí s přípravou pro bezpečné uchycení madel
23 | WC splachovací tlačítko | určené pro splachování z nádržky podomítkového modulu | 40 |  | 0 | 20 |  | 0
tvar pravoúhlý včetně tlačítek, nerezové s matným nebo kartáčovaným povrchem
manuální tlačítko
2-činné splachování
24 | WC splachovací tlačítko bezdotykové | určené pro splachování z nádržky podomítkového modulu | 20 |  | 0 | 10 |  | 0
tvar pravoúhlý včetně tlačítek nebo bez tlačítek, nerezové s matným nebo kartáčovaným povrchem
bezdotykové elektronické ovládání splachování, včetně příslušenství
2-činné splachování
25 | WC splachovací tlačítko antivandal | určené pro tlakovou vodu | 19 |  | 0 | 10 |  | 0
tvar pravoúhlý, nerezové s matným nebo kartáčovaným povrchem, skryté kotvení
piezo tlačítko, včetně elektromagnetického ventilu a příslušenství
1-činné splachování
26 | WC splachovací tlačítko antivandal | určené pro splachování z nádržky podomítkového modulu | 19 |  | 0 | 10 |  | 0
tvar pravoúhlý, nerezové s matným nebo kartáčovaným povrchem, skryté kotvení
piezo tlačítka, včetně elektroniky a příslušenství
1-činné splachování
27 | WC splachovací tlačítko antivandal bezbariérové | určený pro tlakovou vodu | 16 |  | 0 | 8 |  | 0
tvar pravoúhlý, nerezové s matným nebo kartáčovaným povrchem, skryté kotvení
piezo tlačítko, včetně elektromagnetického ventilu a příslušenství
dvě tlačítka, jedno za mísou a druhé oddálené
1-činné splachování
28 | WC splachovací tlačítko antivandal bezbariérové | určený pro splachování z nádržky podomítkového modulu | 16 |  | 0 | 8 |  | 0
tvar pravoúhlý, nerezové s matným nebo kartáčovaným povrchem, skryté kotvení
piezo tlačítka, včetně elektroniky a příslušenství
dvě tlačítka, jedno u podomítkového modulu a druhé oddálené
1-činné splachování
29 | napájecí zdroj pro bezdotyková splachovací tlačítka | napájecí zdroj určený pro napájení sanitární techniky - bezdotykových splachovacích tlačítek | 10 |  | 0 | 5 |  | 0
30 | napájecí zdroj pro elektronická splachovací tlačítka | napájecí zdroj pro napájení piezo tlačítek | 10 |  | 0 | 5 |  | 0
31 | výlevka keramická - závěsná | závěsná, sanitární keramika, s mřížkou, součástí dodávky bude i sifon v provedení z bílého plastu | 8 |  | 0 | 4 |  | 0
32 | výlevka karamická - stojící | samostatně stojící, sanitární keramika, s mřížkou | 8 |  | 0 | 4 |  | 0
33 | výlevka nerezová - závěsná | závěsná, nerezové s matným nebo kartáčovaným povrchem, s mřížkou, součástí dodávky bude i sifon v provedení z bílého plastu | 8 |  | 0 | 4 |  | 0
34 | výlevka nerezová - stojící | samostatně stojící, nerezové s matným nebo kartáčovaným povrchem, s mřížkou | 6 |  | 0 | 3 |  | 0
[5 empty] | 0 |  |  | 0
|  |  | odhadovaný počet | Cena za 1 výjezd (Kč) | Celkem za výjezdy
|  | Cena za výjezd | 178.1667 |  | 0
|  | Nabídková cena: |  |  | 0