## formulář 5 -pol.rozp
FORMULÁŘ 5 | [6 empty] | majitel HIM: | DP. hl.m. |  | 0 |  | m | 1 | 0 | majitel, cena | SŽDC | ČD | OSTATNÍ
|  | SOUPIS PRACÍ | [7 empty] | Cena za objekt [Kč] |  | mj dle JKSO | počet mj | objektový ukazatel
Název stavby : |  | Vybudování žel. zastávky Praha - Kačerov | [5 empty] | Číslo stavby | [6 empty] | hlavičky stavby
Název PS,SO : |  | Úprava objektů DP hl.m.Praha | Zatřídění objektu : (JKSO, JKPOV) | 821 21 |  |  |  | Číslo PS,SO | SO 06 | [5 empty] | hlavičky objektu
Datum zpracování : |  | Červen 2013 | [5 empty] | Datum aktualizace : | [6 empty] | hlavičky datumů
Poř. | [6 empty] | C E N A |  |  |  | typ řádku | kód datové základny | Technická specifikace | Výkaz výměr | nadpisy sloupců
číslo | Číslo |  | měrná |  | jednotková | Celková | dodávky |  | montáže | [5 empty] | nadpisy sloupců
pol. | položky | Název položky | jednotka | množství | hmotnost | hmotnost | jednotková | celkem | jednotková | celkem |  |  |  |  | nadpisy sloupců
| 1 | 2 | 3 | 4 | 5 | 6 | 7 | 8 | 9 | 10 | 12 | 13 | 14 | 15 | nadpisy sloupců
řádek s filtry
Díl: | 1 | Zemní práce | [8 empty] | SD
1 | 113107130 | Odstranění podkladu pl do 50 m2 z betonu prostého tl 100 mm | m2 | 33 |  | 0 |  | 0 |  | 0 | P | ÚRS 2013/1 | Technická specifikace položky vychází z textace katalogových listů Cenové soustavy ÚRS včetně příslušných poznámek k souborům cen. | Viz přílohová část č. 3 Soupis prací - (1,65/0,05) VV tab. rekapitulace - pol. 3; přepočet na plochu
2 | 131103101 | Hloubení jam ručním nebo pneum nářadím v soudržných horninách tř. 1 a 2 | m3 | 2.73 |  | 0 |  | 0 |  | 0 | P | ÚRS 2013/1 | Technická specifikace položky vychází z textace katalogových listů Cenové soustavy ÚRS včetně příslušných poznámek k souborům cen. | Viz přílohová část č. 3 Soupis prací - VV tab. rekapitulace - pol. č.1
3 | 162701105 | Vodorovné přemístění do 10000 m výkopku/sypaniny z horniny tř. 1 až 4 | m3 | 2.73 |  | 0 |  | 0 |  | 0 | P | ÚRS 2013/1 | Technická specifikace položky vychází z textace katalogových listů Cenové soustavy ÚRS včetně příslušných poznámek k souborům cen. | Viz přílohová část č. 3 Soupis prací - VV tab. rekapitulace - pol. č.1
4 | 162701109 | Příplatek k vodorovnému přemístění výkopku/sypaniny z horniny tř. 1 až 4 ZKD 1000 m přes 10000 m | m3 | 2.73 |  | 0 |  | 0 |  | 0 | P | ÚRS 2013/1 | Technická specifikace položky vychází z textace katalogových listů Cenové soustavy ÚRS včetně příslušných poznámek k souborům cen. | Viz přílohová část č. 3 Soupis prací - VV tab. rekapitulace - pol. č.1, odvoz do 11 km
5 | 171201201 | Uložení sypaniny na skládky | m3 | 2.73 |  | 0 |  | 0 |  | 0 | P | ÚRS 2013/1 | Technická specifikace položky vychází z textace katalogových listů Cenové soustavy ÚRS včetně příslušných poznámek k souborům cen. | Viz přílohová část č. 3 Soupis prací - VV tab. rekapitulace - pol. č.1
6 | 174101101 | Zásyp jam, šachet rýh nebo kolem objektů sypaninou se zhutněním | m3 | 2.64 |  | 0 |  | 0 |  | 0 | P | ÚRS 2013/1 | Technická specifikace položky vychází z textace katalogových listů Cenové soustavy ÚRS včetně příslušných poznámek k souborům cen. | Viz přílohová část č. 3 Soupis prací - VV tab. rekapitulace - pol. č.7
7 | 583312000 | kamenivo těžené zásypový materiál | t | 5.423 |  | 0 |  | 0 |  | 0 | P | ÚRS 2013/1 | Technická specifikace položky vychází z textace katalogových listů Cenové soustavy ÚRS včetně příslušných poznámek k souborům cen. | Viz přílohová část č. 3 Soupis prací - (2,64*1,23*1,67) VV tab. rekapitulace - pol.č. 7; vč. nakypření; přepočet na t
8 | 181111113 | Plošná úprava terénu do 500 m2 zemina tř 1 až 4 nerovnosti do +/- 100 mm ve svahu do 1:1 | m2 | 9.5 |  | 0 |  | 0 |  | 0 | P | ÚRS 2013/1 | Technická specifikace položky vychází z textace katalogových listů Cenové soustavy ÚRS včetně příslušných poznámek k souborům cen. | Viz přílohová část č. 3 Soupis prací - VV tab. rekapitulace - pol. č.8
9 | 182301122 | Rozprostření ornice pl do 500 m2 ve svahu přes 1:5 tl vrstvy do 150 mm | m2 | 9.5 |  | 0 |  | 0 |  | 0 | P | ÚRS 2013/1 | Technická specifikace položky vychází z textace katalogových listů Cenové soustavy ÚRS včetně příslušných poznámek k souborům cen. | Viz přílohová část č. 3 Soupis prací - VV tab. rekapitulace - pol. č.8
10 | 103211000A | ornice | m3 | 1.425 |  | 0 |  | 0 |  | 0 | P | ÚRS 2013/1 - R | Technická specifikace položky vychází z textace katalogových listů Cenové soustavy ÚRS včetně příslušných poznámek k souborům cen - cena upravena s ohledem na specifické podmínky stavby dle popisu VV a v názvu položky. | Viz přílohová část č. 3 Soupis prací - (0,15*9,5) VV tab. rekapitulace - pol.č. 8; dodávka ornice
| Celkem za 1 | Zemní práce |  |  |  | 0 |  | 0 |  | 0 | P | ÚRS 2013/1 | Technická specifikace položky vychází z textace katalogových listů Cenové soustavy ÚRS včetně příslušných poznámek k souborům cen. | Viz přílohová část č. 3 Soupis prací - VV tab. rekapitulace - pol. č.27
Díl: | 2 | Zakládání | [8 empty] | SD
11 | 272313811a | Základové konstrukce z betonu tř. C 25/30 | m3 | 6.62 |  | 0 |  | 0 |  | 0 | P | ÚRS 2013/1 - R | Technická specifikace položky vychází z textace katalogových listů Cenové soustavy ÚRS včetně příslušných poznámek k souborům cen - cena upravena s ohledem na specifické podmínky stavby dle popisu VV a v názvu položky. | Viz přílohová část č. 3 Soupis prací - VV tab. rekapitulace - pol. č.10
| Celkem za 2 | Zakládání |  |  |  | 0 |  | 0 |  | 0
Díl: | 3 | Svislé a kompletní konstrukce | [8 empty] | SD
12 | 311113222 | Nosná zeď tl 200 mm ze štípaných tvárnic včetně výplně z betonu | m2 | 31.3 |  | 0 |  | 0 |  | 0 | P | ÚRS 2013/1 | Technická specifikace položky vychází z textace katalogových listů Cenové soustavy ÚRS včetně příslušných poznámek k souborům cen. | Viz přílohová část č. 3 Soupis prací - VV tab. rekapitulace - pol. č.21
13 | 341361821 | Výztuž stěn betonářskou ocelí 10 505 | t | 0.137 |  | 0 |  | 0 |  | 0 | P | ÚRS 2013/1 | Technická specifikace položky vychází z textace katalogových listů Cenové soustavy ÚRS včetně příslušných poznámek k souborům cen. | Viz přílohová část č. 3 Soupis prací - VV tab. rekapitulace - pol. č.18
14 | 348262401 | Osazení a dodávka zákryt.desky přírodní 255 x 200 | m | 11.8 |  | 0 |  | 0 |  | 0 | P | ÚRS 2013/1 | Technická specifikace položky vychází z textace katalogových listů Cenové soustavy ÚRS včetně příslušných poznámek k souborům cen. | Viz přílohová část č. 3 Soupis prací - VV tab. rekapitulace - pol. č.22
15 | 384126022a | Přeložka stávající kabelizace - kabelový žebřík 3 m | kpl | 1 |  | 0 |  | 0 |  | 0 | P | ÚRS 2013/1 - R | Technická specifikace položky vychází z textace katalogových listů Cenové soustavy ÚRS včetně příslušných poznámek k souborům cen - cena upravena s ohledem na specifické podmínky stavby dle popisu VV a v názvu položky. | Viz přílohová část č. 3 Soupis prací - VV tab. rekapitulace - pol. č.20
16 | 985671115 | Ztužující věnce obrubní a příčné ze ŽB tř. C 30/37 | m3 | 0.94 |  | 0 |  | 0 |  | 0 | P | ÚRS 2013/1 | Technická specifikace položky vychází z textace katalogových listů Cenové soustavy ÚRS včetně příslušných poznámek k souborům cen. | Viz přílohová část č. 3 Soupis prací - VV tab. rekapitulace - pol. č.16
17 | 985675111 | Bednění ztužujících věnců - zřízení | m2 | 5.5 |  | 0 |  | 0 |  | 0 | P | ÚRS 2013/1 | Technická specifikace položky vychází z textace katalogových listů Cenové soustavy ÚRS včetně příslušných poznámek k souborům cen. | Viz přílohová část č. 3 Soupis prací - VV tab. rekapitulace - pol. č.17
18 | 985675121 | Bednění ztužujících věnců - odstranění | m2 | 5.5 |  | 0 |  | 0 |  | 0 | P | ÚRS 2013/1 | Technická specifikace položky vychází z textace katalogových listů Cenové soustavy ÚRS včetně příslušných poznámek k souborům cen. | Viz přílohová část č. 3 Soupis prací - VV tab. rekapitulace - pol. č.17
| Celkem za 3 | Svislé a kompletní konstrukce |  |  |  | 0 |  | 0 |  | 0
Díl: | 4 | Vodorovné konstrukce | [8 empty] | SD
19 | 451315111 | Podkladní nebo vyrovnávací vrstva z betonu C25/30 tl 100 mm | m2 | 31.25 |  | 0 |  | 0 |  | 0 | P | ÚRS 2013/1 | Technická specifikace položky vychází z textace katalogových listů Cenové soustavy ÚRS včetně příslušných poznámek k souborům cen. | Viz přílohová část č. 3 Soupis prací - VV tab. rekapitulace - pol. č.12, odhadovaná tl. vrstvy
| Celkem za 4 | Vodorovné konstrukce |  |  |  | 0 |  | 0 |  | 0
Díl: | 6 | Úpravy povrchů, podlahy a osazování výplní | [8 empty] | SD
20 | 612321141 | Vápenocementová omítka štuková dvouvrstvá vnitřních stěn nanášená ručně | m2 | 8.6 |  | 0 |  | 0 |  | 0 | P | ÚRS 2013/1 | Technická specifikace položky vychází z textace katalogových listů Cenové soustavy ÚRS včetně příslušných poznámek k souborům cen. | Viz přílohová část č. 3 Soupis prací - VV tab. rekapitulace - pol. č.25
21 | 642944121a | Osazování ocelových dveří vč.rámu a mechanismu zabezpečení dveří, včetně kontroly a předání správci objektu | kus | 1 |  | 0 |  | 0 |  | 0 | P | ÚRS 2013/1 - R | Technická specifikace položky vychází z textace katalogových listů Cenové soustavy ÚRS včetně příslušných poznámek k souborům cen - cena upravena s ohledem na specifické podmínky stavby dle popisu VV a v názvu položky. | Viz přílohová část č. 3 Soupis prací - VV tab. rekapitulace - pol. č.24
22 | 553311000A | ocelové dveře 1000x2100 vč. povrchové úpravy a elektronického zámku | kus | 1 |  | 0 |  | 0 |  | 0 | P | ÚRS 2013/1 - R | Technická specifikace položky vychází z textace katalogových listů Cenové soustavy ÚRS včetně příslušných poznámek k souborům cen - cena upravena s ohledem na specifické podmínky stavby dle popisu VV a v názvu položky. | Viz přílohová část č. 3 Soupis prací - VV tab. rekapitulace - pol. č.24, dodávka materiálu
| Celkem za 6 | Úpravy povrchů, podlahy a osazování výplní |  |  |  | 0 |  | 0 |  | 0
Díl: | 9 | Ostatní konstrukce a práce-bourání | [8 empty] | SD
23 | 911121111 | Montáž zábradlí ocelového přichyceného vruty do betonového podkladu | m | 2.1 |  | 0 |  | 0 |  | 0 | P | ÚRS 2013/1 | Technická specifikace položky vychází z textace katalogových listů Cenové soustavy ÚRS včetně příslušných poznámek k souborům cen. | Viz přílohová část č. 3 Soupis prací - VV tab. rekapitulace - pol. č.27
24 | 141208650 | trubka ocelová bezešvá hladká kruhová 11353.1 D60,3 tl 2,9 mm | m | 2.121 |  | 0 |  | 0 |  | 0 | P | ÚRS 2013/1 | Technická specifikace položky vychází z textace katalogových listů Cenové soustavy ÚRS včetně příslušných poznámek k souborům cen. | Viz přílohová část č. 3 Soupis prací - (2,1*1,01) VV tab. rekapitulace - pol. 27; dodávka materiálu vč. ztratného
25 | 935113111 | Osazení odvodňovacího polymerbetonového žlabu s krycím roštem šířky do 200 mm vč. lože z betonu | m | 5.55 |  | 0 |  | 0 |  | 0 | P | ÚRS 2013/1 | Technická specifikace položky vychází z textace katalogových listů Cenové soustavy ÚRS včetně příslušných poznámek k souborům cen. | Viz přílohová část č. 3 Soupis prací - (2,55+3,0) VV tab. rekapitulace - pol. č. 9
26 | 592270000 | žlab odvodňovací 100 x 13 x 15,5 | kus | 5.6055 |  | 0 |  | 0 |  | 0 | P | ÚRS 2013/1 | Technická specifikace položky vychází z textace katalogových listů Cenové soustavy ÚRS včetně příslušných poznámek k souborům cen. | Viz přílohová část č. 3 Soupis prací - (2,55+3,0)*1,01 "viz. VV tab. rekapitulace - pol. č. 9; dodávka materiálu vč. ztratného
27 | 592270210A | rošt mřížkový | kus | 5.6055 |  | 0 |  | 0 |  | 0 | P | ÚRS 2013/1 - R | Technická specifikace položky vychází z textace katalogových listů Cenové soustavy ÚRS včetně příslušných poznámek k souborům cen - cena upravena s ohledem na specifické podmínky stavby dle popisu VV a v názvu položky. | Viz přílohová část č. 3 Soupis prací - (2,55+3,0)*1,01 VV tab. rekapitulace - pol. č. 9; dodávka materiálu vč. ztratného
28 | 592270250 | vpust žlabová 50 x 13 x 35,5 cm | kus | 1.01 |  | 0 |  | 0 |  | 0 | P | ÚRS 2013/1 | Technická specifikace položky vychází z textace katalogových listů Cenové soustavy ÚRS včetně příslušných poznámek k souborům cen. | Viz přílohová část č. 3 Soupis prací - (1*1,01) VV tab. rekapitulace - pol. č. 9; dodávka materiálu vč. ztratného
29 | 592270270 | čelo plné na začátek žlabu | kus | 2.02 |  | 0 |  | 0 |  | 0 | P | ÚRS 2013/1 | Technická specifikace položky vychází z textace katalogových listů Cenové soustavy ÚRS včetně příslušných poznámek k souborům cen. | Viz přílohová část č. 3 Soupis prací - (2*1,01) VV tab. rekapitulace - pol. č. 9; dodávka materiálu vč. ztratného
30 | 935113211a | DMT odvodňovacího žlabu šířky do 200 mm | m | 3.8 |  | 0 |  | 0 |  | 0 | P | ÚRS 2013/1 - R | Technická specifikace položky vychází z textace katalogových listů Cenové soustavy ÚRS včetně příslušných poznámek k souborům cen - cena upravena s ohledem na specifické podmínky stavby dle popisu VV a v názvu položky. | Viz přílohová část č. 3 Soupis prací - VV tab. rekapitulace - pol. č.5
31 | 962052211 | Bourání zdiva nadzákladového ze ŽB | m3 | 6.81 |  | 0 |  | 0 |  | 0 | P | ÚRS 2013/1 | Technická specifikace položky vychází z textace katalogových listů Cenové soustavy ÚRS včetně příslušných poznámek k souborům cen. | Viz přílohová část č. 3 Soupis prací - VV tab. rekapitulace - pol. č.2
32 | 977151111 | Jádrové vrty diamantovými korunkami do D 35 mm do stavebních materiálů | m | 26.5 |  | 0 |  | 0 |  | 0 | P | ÚRS 2013/1 | Technická specifikace položky vychází z textace katalogových listů Cenové soustavy ÚRS včetně příslušných poznámek k souborům cen. | Viz přílohová část č. 3 Soupis prací - VV tab. rekapitulace - pol. č.23
33 | 985562313 | Výztuž ze svařovaných sítí jednovrstvých D drátu 8 mm velikost ok 100 mm | m2 | 35.89 |  | 0 |  | 0 |  | 0 | P | ÚRS 2013/1 | Technická specifikace položky vychází z textace katalogových listů Cenové soustavy ÚRS včetně příslušných poznámek k souborům cen. | Viz přílohová část č. 3 Soupis prací - VV tab. rekapitulace - pol. č.13
| Celkem za 9 | Ostatní konstrukce a práce-bourání |  |  |  | 0 |  | 0 |  | 0
Díl: | 99 | Přesun hmot | [8 empty] | SD
34 | 997006512 | Vodorovné doprava suti s naložením a složením na skládku do 1 km | t | 22.449 |  | 0 |  | 0 |  | 0 | P | ÚRS 2013/1 | Technická specifikace položky vychází z textace katalogových listů Cenové soustavy ÚRS včetně příslušných poznámek k souborům cen. | Viz přílohová část č. 3 Soupis prací - VV tab. 2 - demolice v přepočtu na t
35 | 997006519 | Příplatek k vodorovnému přemístění suti na skládkui ZKD 1 km přes 1 km | t | 224.49 |  | 0 |  | 0 |  | 0 | P | ÚRS 2013/1 | Technická specifikace položky vychází z textace katalogových listů Cenové soustavy ÚRS včetně příslušných poznámek k souborům cen. | Viz přílohová část č. 3 Soupis prací - VV tab. 2 - demolice v přepočtu na t, 22,449*10 "přemístění suti do 11 km; příplatky ZDK nad 1 km
36 | 998242011 | Přesun hmot pro železniční svršek drah kolejových o sklonu 0,8 % | t | 47.032 |  | 0 |  | 0 |  | 0 | P | ÚRS 2013/1 | Technická specifikace položky vychází z textace katalogových listů Cenové soustavy ÚRS včetně příslušných poznámek k souborům cen. | celkový přesun hmot objektu
| Celkem za 99 | Přesun hmot |  |  |  | 0 |  | 0 |  | 0
Díl: | PSV | Práce a dodávky PSV | [8 empty] | SD
37 | 711161321 | Izolace proti zemní vlhkosti foliemi nopovými šířky do 2,0 m | m2 | 8.5 |  | 0 |  | 0 |  | 0 | P | ÚRS 2013/1 | Technická specifikace položky vychází z textace katalogových listů Cenové soustavy ÚRS včetně příslušných poznámek k souborům cen. | Viz přílohová část č. 3 Soupis prací - VV tab. rekapitulace - pol. č.19
38 | 711714111 | Izolace proti vodě provedení detailů vytvoření adhezního můstku modifikovanou maltou | m2 | 32.75 |  | 0 |  | 0 |  | 0 | P | ÚRS 2013/1 | Technická specifikace položky vychází z textace katalogových listů Cenové soustavy ÚRS včetně příslušných poznámek k souborům cen. | Viz přílohová část č. 3 Soupis prací - VV tab. rekapitulace - pol. č.14
39 | 245512760 | ochrana výztuže a adhezní můstek bal. 25 kg | kg | 98.25 |  | 0 |  | 0 |  | 0 | P | ÚRS 2013/1 | Technická specifikace položky vychází z textace katalogových listů Cenové soustavy ÚRS včetně příslušných poznámek k souborům cen. | Viz přílohová část č. 3 Soupis prací - 32,75*3 VV tab. rekapitulace - pol. č. 14; dodávka materiálu
40 | 998711101 | Přesun hmot tonážní pro izolace proti vodě, vlhkosti a plynům v objektech výšky do 6 m | t | 0.007 |  | 0 |  | 0 |  | 0 | P | ÚRS 2013/1 | Technická specifikace položky vychází z textace katalogových listů Cenové soustavy ÚRS včetně příslušných poznámek k souborům cen. | materiál izolace v přepočtu na t
| Celkem za PSV | Práce a dodávky PSV |  |  |  | 0 |  | 0 |  | 0
Díl: | 764 | Konstrukce klempířské | [8 empty] | SD
41 | 761311791a | Montáž přístřešku | m2 | 6 |  | 0 |  | 0 |  | 0 | P | ÚRS 2013/1 - R | Technická specifikace položky vychází z textace katalogových listů Cenové soustavy ÚRS včetně příslušných poznámek k souborům cen - cena upravena s ohledem na specifické podmínky stavby dle popisu VV a v názvu položky. | Viz přílohová část č. 3 Soupis prací - VV tab. rekapitulace - pol. č. 26
42 | 611241000A | systémové zastřešení vstupu vč. odvodnění | ks | 1 |  | 0 |  | 0 |  | 0 | P | ÚRS 2013/1 - R | Technická specifikace položky vychází z textace katalogových listů Cenové soustavy ÚRS včetně příslušných poznámek k souborům cen - cena upravena s ohledem na specifické podmínky stavby dle popisu VV a v názvu položky. | Viz přílohová část č. 3 Soupis prací - VV tab. rekapitulace - pol. č. 26
43 | 998764101 | Přesun hmot tonážní pro konstrukce klempířské v objektech v do 6 m | t | 0.264 |  | 0 |  | 0 |  | 0 | P | ÚRS 2013/1 | Technická specifikace položky vychází z textace katalogových listů Cenové soustavy ÚRS včetně příslušných poznámek k souborům cen. | materiál klemp.konstrukce v přepočtu na t
| Celkem za 764 | Konstrukce klempířské |  |  |  | 0 |  | 0 |  | 0
Díl: | 767 | Konstrukce zámečnícké | [8 empty] | SD
44 | 767161813 | Demontáž zábradlí rovného nerozebíratelného hmotnosti 1m zábradlí do 20 kg | m | 1.8 |  | 0 |  | 0 |  | 0 | P | ÚRS 2013/1 | Technická specifikace položky vychází z textace katalogových listů Cenové soustavy ÚRS včetně příslušných poznámek k souborům cen. | Viz přílohová část č. 3 Soupis prací - VV tab. rekapitulace - pol. č.6
| Celkem za 767 | Konstrukce zámečnícké |  |  |  | 0 |  | 0 |  | 0
Díl: | 777 | Podlahy lité | [8 empty] | SD
45 | 777510001 | Podlahy ze stěrky epoxydové tl 2 mm | m2 | 1.5 |  | 0 |  | 0 |  | 0 | P | ÚRS 2013/1 | Technická specifikace položky vychází z textace katalogových listů Cenové soustavy ÚRS včetně příslušných poznámek k souborům cen. | Viz přílohová část č. 3 Soupis prací - VV tab. rekapitulace - pol. č.15
46 | 777615217 | Nátěry podlah betonových dvojnásobné | m2 | 6.25 |  | 0 |  | 0 |  | 0 | P | ÚRS 2013/1 | Technická specifikace položky vychází z textace katalogových listů Cenové soustavy ÚRS včetně příslušných poznámek k souborům cen. | Viz přílohová část č. 3 Soupis prací - VV tab. rekapitulace - pol. č.11
47 | 777695113a | Nátěry podlah betonových penetrační | m2 | 6.25 |  | 0 |  | 0 |  | 0 | P | ÚRS 2013/1 | Technická specifikace položky vychází z textace katalogových listů Cenové soustavy ÚRS včetně příslušných poznámek k souborům cen. | Viz přílohová část č. 3 Soupis prací - VV tab. rekapitulace - pol. č.11
48 | 998777101 | Přesun hmot tonážní pro podlahy lité v objektech v do 6 m | t | 0.018 |  | 0 |  | 0 |  | 0 | P | ÚRS 2013/1 | Technická specifikace položky vychází z textace katalogových listů Cenové soustavy ÚRS včetně příslušných poznámek k souborům cen. | materiál v přepočtu na t
| Celkem za 777 | Podlahy lité |  |  |  | 0 |  | 0 |  | 0
Díl: | 783 | Dokončovací práce - nátěry | [8 empty] | SD
49 | 783425424a | Nátěry syntetické potrubí do DN 50 barva dražší matný povrch 2x antikorozní, 1x základní | m | 2.1 |  | 0 |  | 0 |  | 0 | P | ÚRS 2013/1 - R | Technická specifikace položky vychází z textace katalogových listů Cenové soustavy ÚRS včetně příslušných poznámek k souborům cen - cena upravena s ohledem na specifické podmínky stavby dle popisu VV a v názvu položky. | Viz přílohová část č. 3 Soupis prací - VV tab. rekapitulace - pol. č. 27
| Celkem za 783 | Dokončovací práce - nátěry |  |  |  | 0 |  | 0 |  | 0
Díl: | M | Práce a dodávky M | [8 empty] | SD
50 | 330530298a | Demontáž stávajících dveří vč.rámu | kus | 1 |  | 0 |  | 0 |  | 0 | P | ÚRS 2013/1 - R | Technická specifikace položky vychází z textace katalogových listů Cenové soustavy ÚRS včetně příslušných poznámek k souborům cen - cena upravena s ohledem na specifické podmínky stavby dle popisu VV a v názvu položky. | Viz přílohová část č. 3 Soupis prací - VV tab. rekapitulace - pol. č. 4
|  | 1 "viz.tab. rekapitulace - pol. 4 " |  |  |  | 0 |  | 0 |  | 0
51 | [5 empty] | 0 |  | 0 |  | 0
| Celkem za M | Práce a dodávky M |  |  |  | 0 |  | 0 |  | 0
Díl: | 92 | Dolňující konstrukce a práce | [8 empty] | SD
52 | 92-RS061 | Návrh a realizace zabezpečovacího systému vstupu | kus | 1 |  | 0 |  | 0 |  | 0 | P | R-položka | Přesun a stávajícího systému zabezpečení vstupu DP hl.m., revize a kontroly systému před předáním objektu do provozu | viz. TZ
53 | 92-RS062 | Měření a protokol měření bludných proudů stavby vůči uzemnění objektu metra před a po ukončení stavby | kus | 1 |  | 0 |  | 0 |  | 0 | P | R-položka | Popis položky v názvu včetně všech veškerých potřebných mechanizmů, jejich obsluhu, náklady na mzdy a náklady na pořízení všech potřebných materiálů, včetně manipulace staveništní i momostaveništní | viz. TZ
| Celkem za 92 | Dolňující konstrukce a práce |  |  |  | 0 |  | 0 |  | 0
Note on A7: § 6a
Note on B7: § 6b 1.část
Note on C2: § 3
Note on C7: § 6c 1.část
Note on D4: § 2 v případě jiné klasifikace upravit údaj v závorce, např. (CZ-CC)
Note on D7: § 6d
Note on E7: § 6e
Note on N6: § 6b 2.část
Note on O6: § 6c 2.část
Note on P6: § 6f § 7
Note on U2: Autor: tools PSSOzzzzzz propertites Protection Lock "2*4"
Součet za Díl
Zaokrouhlit množství

## rekapitulace
Tabulka rekapitulace
R e k a p i t u l a c e
č.pol. | položka | m.j.
1 | Výkop třda těžitelnosti I. (tab.č.1) | m3 | 2.73
2 | Boruání žel.betonových prvků (tab.č.1) | m3 | 6.81
3 | Boruání betonových prvků (tab.č.1) | m3 | 1.65
4 | Vybourání stávajících ocelových dveří včetně rámu - předání správci (tab.č.1) | ks | 1
5 | Vybourání stávajícího odvodňení podesty - liniový žlab (tab.č.1) | m | 3.8
6 | Demontáž stávajícího zábradlí a předání správci (tab.č.1) | m | 1.8
7 | Zásyp propustným nemarzavým materiálem (tab.č.1) | m3 | 2.64
8 | Ohumusování tl. 150 mm (tab.č.1) | m2 | 9.5
9 | Liniový odvodňovací žlab DN150 s integrovaným sklonem (tab.č.1) | m | 2.55
10 | Základ a výplně z prostého betonu C25/30 XF2 (tab.č.1) | m3 | 6.624
11 | Izolace povrchu nátěrem Np+2xNa (tab.č.1) | m2 | 6.25
12 | Vyrovnávací vrstva bet. C25/30 XF2 tl 50až 120 mm (tab.č.1) | m2 | 31.25
13 | KARI SÍŤ 8x8/100x100 (tab.č.1) | m2 | 35.89
14 | Spojovací můstek (adhezní nátěr) (tab.č.1) | m2 | 32.75
15 | Pochozí stěrka na bázi epoxydu (tab.č.1) | m2 | 1.5
16 | Beton C30/37 XF2 (tabč.1) | m3 | 0.943
17 | Bednění (tab.č.1) | m2 | 5.5
18 | Beonářská výztuž - betonových tvarovek (tab.č.1) | kg | 136.5221
19 | Izolace - nopová fólie (tab.č.1) | m2 | 8.5
20 | Přeložka stávající kabelizace - systém kabelových řebříků (tab.č.1) | m | 3
21 | Zdivo betonová tvarovka 195x190x400 (štípaná, vnitřek přístřešku hladký) | m2 | 31.3
22 | Zákrytová deska 255x200x70 hladká, barva přírodní | m | 11.8
23 | Vrt pro kotvení dl. 0,50 m do betonu | m | 26.5
24 | Ocelové dvěře 1000x2100, otvor 1200x2200, vč. povrchové úpravy a elektronického zámku | ks | 1
25 | Oprava omítky podchodu | m2 | 8.6
26 | Systémové zastřešení vstupu včetně odvodnění (konstrukce nerez , lepené bezpečnostní sklo) | m2 | 6
27 | Ocelové trubkové zábradlí | m | 2.1
28 | Ocelové trubkové zábradlí - protikorozní ochrana | m2 | 1.36

## přehled - tabulky
Tab č. 1 - výkaz materiálů
Materiál |  | Výpočet množství | Množst. | m.j.
Výkop zeminy - třída těžitelnosti I. |  | =1,05*2,6 | 2.73 | m3
Vybouráni stávající zdi vně podchodu - žel beton. |  | =12,4*0,3 | 3.72 | m3
Vybourání železobetonové zdi podchodu |  | =2,25*1 | 2.25 | m3
Vybourání železobetonové zdi vně podesty |  | =2,8*0,3 | 0.84 | m3
Odstranění vrstvy stávajícího betonového povrchu tl do 50 mm |  | měřeno ve výkresu příl 2.2 | 33 | m2
Vybourání stávajících ocelových dveří včetně rámu - předání správci |  |  | 1 | ks
Vybourání stávajícího odvodňení podesty - liniový žlab |  | měřeno ve výkresu příl 2.2 | 3.8 | m
Demontáž stávajícího zábradlí a předání správci |  | měřeno ve výkresu příl 2.2 | 1.8 | m
Zásyp propustným nemarzavým materiálem |  | měřeno ve výkresu příl 2.2 | 2.64 | m3
Ohumusování tl. 150 mm |  | měřeno ve výkresu příl 2.2 | 9.5 | m2
Liniový odvodňovací žlab DN150 s integrovaným sklonem |  | měřeno ve výkresu příl 2.2 | 2.55 | m
Betonový základ C25/30 XF2 |  | =0,6*5,5 | 3.3 | m3
Úprava povrchu kolektoru | izolace povrchu nátěrem Np+2xNa | měřeno ve výkresu příl 2.2 | 6.25 | m2
| vyrovnávací vrstva bet. C25/30 XF2 tl 50až 120 mm | měřeno ve výkresu příl 2.2 | 6.25 | m2
| KARI SÍŤ 8x8/100x100 | měřeno ve výkresu příl 2.2 | 6.25 | m2
| spojovací můstek (adhezní nátěr) | měřeno ve výkresu příl 2.2 | 6.25 | m2
Podhcozí betonová podesta | vyrovnávací vrstva bet. C25/30 XF2 tl 50až 120 mm | měřeno ve výkresu příl 2.2 | 25 | m2
| KARI SÍŤ 8x8/100x100 | měřeno ve výkresu příl 2.2 | 25 | m2
| spojovací můstek (adhezní nátěr) | měřeno ve výkresu příl 2.2 | 25 | m2
Pochozí vstup do podchodu | pochozí stěrka na bázi epoxydu | měřeno ve výkresu příl 2.2 | 1.5 | m2
| spojovací můstek (adhezní nátěr) | měřeno ve výkresu příl 2.2 | 1.5 | m2
Nový ztužující překlad | Beton C30/37 XF2 | =0,07*2,4+0,25*3,1 | 0.943 | m3
| KARI SÍŤ 8x8/100x100 | =0,9*2,4+0,8*3,1 | 4.64 | m2
| Bednění | =2*2,4+(0,3+0,4)*1 | 5.5 | m2
Překlad - betonová tvarovka výztuž 1xR16, 1xR8 (R6a75mm) |  | měřeno ve výkresu příl 2.2 | 6.8 | kg
Izolace - nopová fólie |  | =5,3+1*3,2 | 8.5 | m2
Přeložka stávající kabelizace - systém kabelových řebříků |  | měřeno ve výkresu příl 2.2 | 3 | m
Zdivo betonová tvarovka 195x190x400 (štípaná, vnitřek přístřešku hladký) |  | =3*2,6+23,5 | 31.3 | m2
Zákrytová deska 255x200x70 hladká, barva přírodní |  | =1+0,8+0,8+0,8+2,6+3,2+2,6 | 11.8 | m
Betonová výplň tvárníce C25/30 XF2 |  | =2,6*1,6*0,12+0,6*3,4*0,12+4,30*0,6 | 3.324 | m3
Kotvení tvárnice R20 (2ks tvárnice) |  | =(13*2,2+40*0,60)*2,4662 | 129.7221 | kg
Vrt pro kotvení dl. 0,50 m |  | =13*0,5+40*0,5 | 26.5 | m
Ocelové dvěře 1000x2100, otvor 1200x2200, vč. povrchové úpravy a elektronického zámku |  | shodného charakteru se stávajícím stavem | 1 | ks
Oprava omítky podchodu |  | =2*4,3 | 8.6 | m2
Systémové zastřešení vstupu včetně odvodnění (konstrukce nerez , lepené bezpečnostní sklo) |  | =3*2 | 6 | m2
Ocelové trubkové zábradlí |  | měřeno ve výkresu příl 2.2 | 2.1 | m
Ocelové trubkové zábradlí - protikorozní ochrana |  |  | 1.36 | m2