## formulář 5 -pol.rozp
FORMULÁŘ 5 | [6 empty] | majitel HIM: | SŽDC |  | 0 |  | m | 1 | 0 | majitel, cena | SŽDC | ČD | OSTATNÍ
|  | SOUPIS PRACÍ | [7 empty] | Cena za objekt [Kč] |  | mj dle JKSO | počet mj | objektový ukazatel
Název stavby : |  | Vybudování žel. zastávky Praha - Kačerov | [5 empty] | Číslo stavby | [6 empty] | hlavičky stavby
Název PS,SO : |  | Orientační systém | Zatřídění objektu : (JKSO, JKPOV) | 815 98 |  |  |  | Číslo PS,SO | SO 08 | [5 empty] | hlavičky objektu
Datum zpracování : |  | Červen 2013 | [5 empty] | Datum aktualizace : | [6 empty] | hlavičky datumů
Poř. | [6 empty] | C E N A |  |  |  | typ řádku | kód datové základny | Technická specifikace | Výkaz výměr | nadpisy sloupců
číslo | Číslo |  | měrná |  | jednotková | Celková | dodávky |  | montáže | [5 empty] | nadpisy sloupců
pol. | položky | Název položky | jednotka | množství | hmotnost | hmotnost | jednotková | celkem | jednotková | celkem |  |  |  |  | nadpisy sloupců
| 1 | 2 | 3 | 4 | 5 | 6 | 7 | 8 | 9 | 10 | 12 | 13 | 14 | 15 | nadpisy sloupců
řádek s filtry
Díl: | 1 | Zemní práce | [8 empty] | SD
1 | 131303101 | Hloubení jam ručním nebo pneum nářadím v soudržných horninách tř. 4 | m3 | 1.27 |  | 0 |  | 0 |  | 0 | P | ÚRS 2013/1 | Technická specifikace položky vychází z textace katalogových listů Cenové soustavy ÚRS včetně příslušných poznámek k souborům cen. | Viz přílohová část č. 3 Soupis prací - VV tab. č. 2 - Zemní práce - základy SUMA
2 | 162701105 | Vodorovné přemístění do 10000 m výkopku/sypaniny z horniny tř. 1 až 4 | m3 | 1.524 |  | 0 |  | 0 |  | 0 | P | ÚRS 2013/1 | Technická specifikace položky vychází z textace katalogových listů Cenové soustavy ÚRS včetně příslušných poznámek k souborům cen. | Viz přílohová část č. 3 Soupis prací - (1,11*1,2) VV tab. č. 2 - Zemní práce - základy SUMA; uvažován koef. nakypření 1,2
3 | 162701109 | Příplatek k vodorovnému přemístění výkopku/sypaniny z horniny tř. 1 až 4 ZKD 1000 m přes 10000 m | m3 | 1.524 |  | 0 |  | 0 |  | 0 | P | ÚRS 2013/1 | Technická specifikace položky vychází z textace katalogových listů Cenové soustavy ÚRS včetně příslušných poznámek k souborům cen. | Viz přílohová část č. 3 Soupis prací - (1,11*1,2) VV tab. č. 2 - Zemní práce - základy SUMA; uvažován koef. nakypření 1,2; odvoz do 11 km
4 | 171201201 | Uložení sypaniny na skládky | m3 | 1.524 |  | 0 |  | 0 |  | 0 | P | ÚRS 2013/1 | Technická specifikace položky vychází z textace katalogových listů Cenové soustavy ÚRS včetně příslušných poznámek k souborům cen. | Viz přílohová část č. 3 Soupis prací - (1,11*1,2) VV tab. č. 2 - Zemní práce - základy SUMA; uvažován koef. nakypření 1,2
| Celkem za 1 | Zemní práce |  |  |  | 0 |  | 0 |  | 0
Díl: | 2 | Zakládání | [8 empty] | SD
5 | 271562211 | Násyp pod základové konstrukce se zhutněním z drobného kameniva frakce 0 až 4 mm | m3 | 0.13 |  | 0 |  | 0 |  | 0 | P | ÚRS 2013/1 | Technická specifikace položky vychází z textace katalogových listů Cenové soustavy ÚRS včetně příslušných poznámek k souborům cen. | Viz přílohová část č. 3 Soupis prací - V tab. č. 2 - Zemní práce - základy
6 | 272313811a | Základové konstrukce z betonu tř. C 25/30 | m3 | 1.14 |  | 0 |  | 0 |  | 0 | P | ÚRS 2013/1 - R | Technická specifikace položky vychází z textace katalogových listů Cenové soustavy ÚRS včetně příslušných poznámek k souborům cen - cena upravena s ohledem na specifické podmínky stavby dle popisu VV a v názvu položky. | Viz přílohová část č. 3 Soupis prací - VV tab. č. 2 - Zemní práce - základy SUMA
|  | 0,99 "viz. VV tab. č. 2 - Zemní práce - základy SUMA" |  |  |  | 0 |  | 0 |  | 0
| Celkem za 2 | Zakládání |  |  |  | 0 |  | 0 |  | 0
Díl: | 3 | Svislé a kompletní konstrukce | [8 empty] | SD
7 | 389941022 | Montáž kovových doplňkových konstrukcí do 10 kg pro montáž prefabrikovaných dílců | kg | 48.84 |  | 0 |  | 0 |  | 0 | P | ÚRS 2013/1 | Technická specifikace položky vychází z textace katalogových listů Cenové soustavy ÚRS včetně příslušných poznámek k souborům cen. | Viz přílohová část č. 3 Soupis prací - (97,68-48,84 ) VV tab.č.3 - Výkaz kovových prvků - T2 až T5-24
8 | 389941023 | Montáž kovových doplňkových konstrukcí do 30 kg pro montáž prefabrikovaných dílců | kg | 48.84 |  | 0 |  | 0 |  | 0 | P | ÚRS 2013/1 | Technická specifikace položky vychází z textace katalogových listů Cenové soustavy ÚRS včetně příslušných poznámek k souborům cen. | Viz přílohová část č. 3 Soupis prací - (16,28*3) VV tab.č.3 - Výkaz kovových prvků T1-1
| Celkem za 3 | Svislé a kompletní konstrukce |  |  |  | 0 |  | 0 |  | 0
Díl: | 9 | Ostatní konstrukce a práce-bourání | [8 empty] | SD
9 | 914111111 | Montáž svislé dopravní značky do velikosti 1 m2 objímkami na sloupek nebo konzolu | kus | 13 |  | 0 |  | 0 |  | 0 | P | ÚRS 2013/1 | Technická specifikace položky vychází z textace katalogových listů Cenové soustavy ÚRS včetně příslušných poznámek k souborům cen. | Viz přílohová část č. 3 Soupis prací - VV tabulka tabule T2 až T5-2 viz. VV tab. č. 1 - Tabule
10 | 914211111 | Montáž svislé dopravní značky velkoplošné velikosti do 6 m2 | kus | 3 |  | 0 |  | 0 |  | 0 | P | ÚRS 2013/1 | Technická specifikace položky vychází z textace katalogových listů Cenové soustavy ÚRS včetně příslušných poznámek k souborům cen. | Viz přílohová část č. 3 Soupis prací - T1-1 viz. VV tab. č. 1 - Tabule
11 | 404440400A | značka dopravní svislá FeZn s polepem retroreflexní fólií tř.1 | m2 | 11.22 |  | 0 |  | 0 |  | 0 | P | ÚRS 2013/1 - R | Technická specifikace položky vychází z textace katalogových listů Cenové soustavy ÚRS včetně příslušných poznámek k souborům cen - cena upravena s ohledem na specifické podmínky stavby dle popisu VV a v názvu položky. | Viz přílohová část č. 3 Soupis prací - VV tab. T1-1 viz. VV tab. č. 1 - Tabule
12 | 914511111a | Montáž sloupku dopravních značek bez patky | kus | 18 |  | 0 |  | 0 |  | 0 | P | ÚRS 2013/1 - R | Technická specifikace položky vychází z textace katalogových listů Cenové soustavy ÚRS včetně příslušných poznámek k souborům cen - cena upravena s ohledem na specifické podmínky stavby dle popisu VV a v názvu položky. | Viz přílohová část č. 3 Soupis prací - (8+2+2+2+2) VV tab.č.3 - Výkaz kovových prvků - počet sloupků
13 | 404000000A | sloupek jekl 50x50x5 | m | 15 |  | 0 |  | 0 |  | 0 | P | ÚRS 2013/1 - R | Technická specifikace položky vychází z textace katalogových listů Cenové soustavy ÚRS včetně příslušných poznámek k souborům cen - cena upravena s ohledem na specifické podmínky stavby dle popisu VV a v názvu položky. | Viz přílohová část č. 3 Soupis prací - (7,5+7,5) VV tab.č.3 - Výkaz kovových prvků - T3-1+T3-4
14 | 404000001A | sloupek jekl 70x70x5 | m | 51.75 |  | 0 |  | 0 |  | 0 | P | ÚRS 2013/1 - R | Technická specifikace položky vychází z textace katalogových listů Cenové soustavy ÚRS včetně příslušných poznámek k souborům cen - cena upravena s ohledem na specifické podmínky stavby dle popisu VV a v názvu položky. | Viz přílohová část č. 3 Soupis prací - (32,4+3,75+8,1+7,5) VV tab.č.3 - Výkaz kovových prvků - T1-1+T4-2+T5-1
| Celkem za 9 | Ostatní konstrukce a práce-bourání |  |  |  | 0 |  | 0 |  | 0
Díl: | 99 | [9 empty] | SD
15 | 998242011 | Přesun hmot pro železniční svršek drah kolejových o sklonu 0,8 % | t | 10.844 |  | 0 |  | 0 |  | 0 | P | ÚRS 2013/1 | Technická specifikace položky vychází z textace katalogových listů Cenové soustavy ÚRS včetně příslušných poznámek k souborům cen. | celková hmotnost materiálu
| Celkem za 99 |  |  |  |  | 0 |  | 0 |  | 0
Note on A7: § 6a
Note on B7: § 6b 1.část
Note on C2: § 3
Note on C7: § 6c 1.část
Note on D4: § 2 v případě jiné klasifikace upravit údaj v závorce, např. (CZ-CC)
Note on D7: § 6d
Note on E7: § 6e
Note on N6: § 6b 2.část
Note on O6: § 6c 2.část
Note on P6: § 6f § 7
Note on U2: Autor: tools PSSOzzzzzz propertites Protection Lock "2*4"
Součet za Díl
Zaokrouhlit množství

## rekapitulace
Tabulka rekapitulace
R e k a p i t u l a c e
č.pol. | položka | m.j.
1 | Výkop - celkem (tab.č.2) + (koleficient nakypření 20 %) | m3 | 1.268
2 | Vyrovnávací vrstva štěrkopísku (tab.č.2) | m3 | 0.132
3 | Beton C30/37 - XA2 - betonový základ (tab.č.2) | m3 | 1.136
4 | Tabule FeZn plech s polepem retroreflexní fólií tř. 1 (tab.č.1) | m2 | 11.22
5 | Sloupek - jäkl 50/50/5 (tab.č.3) | kg | 465.6
6 | Sloupek - jäkl 70/70/5 (tab.č.3) | kg | 98.4
7 | Drobné doplňky a konstrukce kovové (tab.č.3) | kg | 97.68

## Tabule
tab.č.1 - Tabule
Tabule |  | Počet | Délka | Šířka | Plocha celkem
|  | [ks] | [m] | [m] | [m2]
T1-1 |  | 3 | 4 | 0.6 | 7.2
T2 |  | 2 | 1.2 | 0.4 | 0.96
T3-1 |  | 2 | 0.6 | 0.3 | 0.36
T3-2 |  | 1 | 1.2 | 0.3 | 0.36
T3-3 |  | 1 | 0.6 | 0.3 | 0.18
T3-4 |  | 1 | 0.6 | 0.3 | 0.18
T4-1 |  | 1 | 0.9 | 0.3 | 0.27
T4-2 |  | 1 | 1.2 | 0.6 | 0.72
T5-1 |  | 1 | 1.5 | 0.3 | 0.45
T5-2 |  | 1 | 1.2 | 0.3 | 0.36
piktogram zákaz vstupu |  | 2 | 0.3 | 0.3 | 0.18
|  |  |  | ∑ | 11.22
tab.č.2 - Zemní práce, základy
Tabule |  | Tabule | Počet sloupků | Základ | Základ celkem | Podsyp | Podsyp celkem |  | Výkop celkem
|  | [ks] | [ks] | [m3] | [m3] | [m3] | [m3] |  | [m2]
T1-1 |  | 3 | 8 | 0.072 | 0.576 | 0.009 | 0.072 |  | 0.648
T2 |  | 2 | -
T3-1 |  | 2 | 2 | 0.032 | 0.064 | 0.004 | 0.008 |  | 0.072
T3-2 |  | 1 | -
T3-3 |  | 1 | -
T3-4 |  | 1 | 2 | 0.032 | 0.064 | 0.004 | 0.008 |  | 0.072
T4-1 |  | 1 | 2 | 0.072 | 0.144 | 0.009 | 0.018 |  | 0.162
T4-2 |  | 1 | 2 | 0.072 | 0.144 | 0.009 | 0.018 |  | 0.162
T5-1 |  | 1 | 2 | 0.072 | 0.144 | 0.004 | 0.008 |  | 0.152 |  |  |  | 48684
T5-2 |  | 1 | -
piktogram zákaz vstupu |  | 2 | -
|  |  |  | ∑ | 1.136 | ∑ | 0.132 |  | 1.268
tab.č.3 - Výkaz kovových prvků
Tabule |  | Tabule | Počet sloupků | Délka | Délka celkem | Materiál | Hmotnost | Hmotnost celkem | Drobné doplňky a konstrukce kovové |  | Pracovní
|  | [ks] | [ks] | [m] | [m] | - | [kg/m] | [kg] | [kg] | [kg] |  |  |  | kg/m
T1-1 |  | 3 | 8 | 4.05 | 32.4 | jakl 70x70x5 | 9.7 | 314.28 | 16.28 | 48.84 | 4.4 | jakl 40/40/3 | + uchycení | 3.7
T2 |  | 2 | [6 empty] | 5.18 | 10.36 | 1.4 | jakl 40/40/3 | + uchycení | 3.7
T3-1 |  | 2 | 2 | 3.75 | 7.5 | jakl 50x50x5 | 6.56 | 49.2 | 2.59 | 5.18 | 0.7 | jakl 40/40/3 | + uchycení | 3.7
T3-2 |  | 1 | - | [5 empty] | 4.81 | 4.81 | 1.3 | jakl 40/40/3 | + uchycení | 3.7
T3-3 |  | 1 | - | [5 empty] | 2.59 | 2.59 | 0.7 | jakl 40/40/3 | + uchycení | 3.7
T3-4 |  | 1 | 2 | 3.75 | 7.5 | jakl 50x50x5 | 6.56 | 49.2 | 2.59 | 2.59 | 0.7 | jakl 40/40/3 | + uchycení | 3.7
T4-1 |  | 1 | 2 | 3.75 | 7.5 | jakl 70x70x5 | 9.7 | 72.75 | 3.7 | 3.7 | 1 | jakl 40/40/3 | + uchycení | 3.7
T4-2 |  | 1 | 2 | 4.05 | 8.1 | jakl 70x70x5 | 9.7 | 78.57 | 5.92 | 5.92 | 1.6 | jakl 40/40/3 | + uchycení | 3.7
T5-1 |  | 1 | 2 | 3.75 | 7.5 | jakl 70x70x5 | 9.7 | 72.75 | 5.92 | 5.92 | 1.6 | jakl 40/40/3 | + uchycení | 3.7
T5-2 |  | 1 | - | [5 empty] | 4.81 | 4.81 | 1.3 | jakl 40/40/3 | + uchycení | 3.7
piktogram zákaz vstupu |  | 2 | - | [5 empty] | 1.48 | 2.96 | 0.4 | jakl 40/40/3 | + uchycení | 3.7
| ∑ | 16 | 18 | 23.1 | 70.5 |  | ∑ | 636.75 | ∑ | 97.68
[12 empty] | jakl 50/50/5 | 98.4
[12 empty] | jakl 70/70/5 | 465.6