## formulář 5 -pol.rozp
FORMULÁŘ 5 | [6 empty] | majitel HIM: | SŽDC |  | 0 |  | m | 1 | 0 | majitel, cena | SŽDC | ČD | OSTATNÍ
|  | SOUPIS PRACÍ | [7 empty] | Cena za objekt [Kč] |  | mj dle JKSO | počet mj | objektový ukazatel
Název stavby : |  | Vybudování žel. zastávky Praha - Kačerov | [5 empty] | Číslo stavby | [6 empty] | hlavičky stavby
Název PS,SO : |  | Nástupiště | Zatřídění objektu : (JKSO, JKPOV) | 824 13 |  |  |  | Číslo PS,SO | SO 03 | [5 empty] | hlavičky objektu
Datum zpracování : |  | Červen 2013 | [5 empty] | Datum aktualizace : | [6 empty] | hlavičky datumů
Poř. | [6 empty] | C E N A |  |  |  | typ řádku | kód datové základny | Technická specifikace | Výkaz výměr | nadpisy sloupců
číslo | Číslo |  | měrná |  | jednotková | Celková | dodávky |  | montáže | [5 empty] | nadpisy sloupců
pol. | položky | Název položky | jednotka | množství | hmotnost | hmotnost | jednotková | celkem | jednotková | celkem |  |  |  |  | nadpisy sloupců
| 1 | 2 | 3 | 4 | 5 | 6 | 7 | 8 | 9 | 10 | 12 | 13 | 14 | 15 | nadpisy sloupců
řádek s filtry
Díl: | 1 | Zemní práce | [8 empty] | SD
1 | 115101201 | Čerpání vody na dopravní výšku do 10 m průměrný přítok do 500 l/min | hod | 4 |  | 0 |  | 0 |  | 0 | P | ÚRS 2013/1 | Technická specifikace položky vychází z textace katalogových listů Cenové soustavy ÚRS včetně příslušných poznámek k souborům cen. | Viz přílohová část č. 3 Soupis prací - (2000/500) VV tab. rekapitulace - pol. č. 28 v přepočtu na hodiny
2 | 115101301 | Pohotovost čerpací soupravy pro dopravní výšku do 10 m přítok do 500 l/min | den | 1 |  | 0 |  | 0 |  | 0 | P | ÚRS 2013/1 | Technická specifikace položky vychází z textace katalogových listů Cenové soustavy ÚRS včetně příslušných poznámek k souborům cen. | 1 " pohotovost 1 den pro čerpání 4 hod "
3 | 130901123 | Bourání kcí v hloubených vykopávkách ze zdiva ze ŽB nebo předpjatého ručně | m3 | 2.37 |  | 0 |  | 0 |  | 0 | P | ÚRS 2013/1 | Technická specifikace položky vychází z textace katalogových listů Cenové soustavy ÚRS včetně příslušných poznámek k souborům cen. | Viz přílohová část č. 3 Soupis prací - VV tab. rekapitulace - pol. č.27
4 | 132101202 | Hloubení rýh š do 2000 mm v hornině tř. 1 a 2 objemu do 1000 m3 | m3 | 346 |  | 0 |  | 0 |  | 0 | P | ÚRS 2013/1 | Technická specifikace položky vychází z textace katalogových listů Cenové soustavy ÚRS včetně příslušných poznámek k souborům cen. | Viz přílohová část č. 3 Soupis prací - VV tab. rekapitulace - pol. č.16
5 | 161101101 | Svislé přemístění výkopku z horniny tř. 1 až 4 hl výkopu do 2,5 m | m3 | 173 |  | 0 |  | 0 |  | 0 | P | ÚRS 2013/1 | Technická specifikace položky vychází z textace katalogových listů Cenové soustavy ÚRS včetně příslušných poznámek k souborům cen. | Viz přílohová část č. 3 Soupis prací - (346*0,5) VV tab. rekapitulace - pol. č.16
6 | 161101151 | Svislé přemístění výkopku z horniny tř. 5 až 7 hl výkopu do 2,5 m | m3 | 2.37 |  | 0 |  | 0 |  | 0 | P | ÚRS 2013/1 | Technická specifikace položky vychází z textace katalogových listů Cenové soustavy ÚRS včetně příslušných poznámek k souborům cen. | Viz přílohová část č. 3 Soupis prací - (346*0,5) VV tab. rekapitulace - pol. č.27
7 | 162201102 | Vodorovné přemístění do 50 m výkopku/sypaniny z horniny tř. 1 až 4 | m3 | 125 |  | 0 |  | 0 |  | 0 | P | ÚRS 2013/1 | Technická specifikace položky vychází z textace katalogových listů Cenové soustavy ÚRS včetně příslušných poznámek k souborům cen. | Viz přílohová část č. 3 Soupis prací - odhadované využitelného zásypového materiálu z SO 02, viz. SO 02 VV tab. rekapitulace - pol. č.29
8 | 162701105 | Vodorovné přemístění do 10000 m výkopku/sypaniny z horniny tř. 1 až 4 | m3 | 346 |  | 0 |  | 0 |  | 0 | P | ÚRS 2013/1 | Technická specifikace položky vychází z textace katalogových listů Cenové soustavy ÚRS včetně příslušných poznámek k souborům cen. | Viz přílohová část č. 3 Soupis prací - VV tab. rekapitulace - pol. č.16
9 | 162701109 | Příplatek k vodorovnému přemístění výkopku/sypaniny z horniny tř. 1 až 4 ZKD 1000 m přes 10000 m | m3 | 346 |  | 0 |  | 0 |  | 0 | P | ÚRS 2013/1 | Technická specifikace položky vychází z textace katalogových listů Cenové soustavy ÚRS včetně příslušných poznámek k souborům cen. | Viz přílohová část č. 3 Soupis prací - VV tab. rekapitulace - pol.č. 16; odvoz do 11 km
10 | 162701155 | Vodorovné přemístění do 10000 m výkopku/sypaniny z horniny tř. 5 až 7 | m3 | 2.37 |  | 0 |  | 0 |  | 0 | P | ÚRS 2013/1 | Technická specifikace položky vychází z textace katalogových listů Cenové soustavy ÚRS včetně příslušných poznámek k souborům cen. | Viz přílohová část č. 3 Soupis prací - VV tab. rekapitulace - pol.č. 27
11 | 162701159 | Příplatek k vodorovnému přemístění výkopku/sypaniny z horniny tř. 5 až 7 ZKD 1000 m přes 10000 m | m3 | 2.37 |  | 0 |  | 0 |  | 0 | P | ÚRS 2013/1 | Technická specifikace položky vychází z textace katalogových listů Cenové soustavy ÚRS včetně příslušných poznámek k souborům cen. | Viz přílohová část č. 3 Soupis prací - VV tab. rekapitulace - pol.č. 27; odvoz do 11 km
12 | 167101102 | Nakládání výkopku z hornin tř. 1 až 4 přes 100 m3 | m3 | 125 |  | 0 |  | 0 |  | 0 | P | ÚRS 2013/1 | Technická specifikace položky vychází z textace katalogových listů Cenové soustavy ÚRS včetně příslušných poznámek k souborům cen. | Viz přílohová část č. 3 Soupis prací - odhadované využitelného zásypového materiálu z SO 02, viz. SO 02 VV tab. rekapitulace - pol. č.29
13 | 171201101 | Uložení sypaniny do násypů nezhutněných | m3 | 125 |  | 0 |  | 0 |  | 0 | P | ÚRS 2013/1 | Technická specifikace položky vychází z textace katalogových listů Cenové soustavy ÚRS včetně příslušných poznámek k souborům cen. | Viz přílohová část č. 3 Soupis prací - odhadované využitelného zásypového materiálu z SO 02, viz. SO 02 VV tab. rekapitulace - pol. č.29
14 | 174101101 | Zásyp jam, šachet rýh nebo kolem objektů sypaninou se zhutněním | m3 | 380.75 |  | 0 |  | 0 |  | 0 | P | ÚRS 2013/1 | Technická specifikace položky vychází z textace katalogových listů Cenové soustavy ÚRS včetně příslušných poznámek k souborům cen. | Viz přílohová část č. 3 Soupis prací - (2,3+378,45) VV tab. rekapitulace - pol.č. 17+29
15 | 583312000 | kamenivo těžené zásypový materiál | t | 520.612 |  | 0 |  | 0 |  | 0 | P | ÚRS 2013/1 | Technická specifikace položky vychází z textace katalogových listů Cenové soustavy ÚRS včetně příslušných poznámek k souborům cen. | Viz přílohová část č. 3 Soupis prací - (378,45-125)*1,23*1,67 "viz. VV tab. rekapitulace - pol.č. 17; přepočet na t, vč. nakypření; 125 odhadované využitelného zásypového materiálu z SO 02 - odpočet
16 | 589319700 | směs pro beton třída C8/10 (B10) kamenivo do 22 mm | m3 | 2.3 |  | 0 |  | 0 |  | 0 | P | ÚRS 2013/1 | Technická specifikace položky vychází z textace katalogových listů Cenové soustavy ÚRS včetně příslušných poznámek k souborům cen. | Viz přílohová část č. 3 Soupis prací - VV tab. rekapitulace - pol.č. 29
| Celkem za 1 | Zemní práce |  |  |  | 0 |  | 0 |  | 0
Díl: | 2 | Zakládání | [8 empty] | SD
17 | 272313511a | Základové konstrukce z betonu tř. C 12/15 | m3 | 291.93 |  | 0 |  | 0 |  | 0 | P | ÚRS 2013/1 - R | Technická specifikace položky vychází z textace katalogových listů Cenové soustavy ÚRS včetně příslušných poznámek k souborům cen - cena upravena s ohledem na specifické podmínky stavby dle popisu VV a v názvu položky. | Viz přílohová část č. 3 Soupis prací - (291+0,66+0,27) VV tab. č.1 - konstrukce nástupiště ř. 15+16+17
18 | 278311032 | Zálivka kotevních otvorů z betonu objemu do 0,10 m3 | m3 | 12 |  | 0 |  | 0 |  | 0 | P | ÚRS 2013/1 | Technická specifikace položky vychází z textace katalogových listů Cenové soustavy ÚRS včetně příslušných poznámek k souborům cen. | Viz přílohová část č. 3 Soupis prací - VV tab. rekapitulace - pol.č. 5
19 | 278311163a | Výplň otvorů z betonu tř. C 25/30 objemu do 0,50 m3 | m3 | 57 |  | 0 |  | 0 |  | 0 | P | ÚRS 2013/1 - R | Technická specifikace položky vychází z textace katalogových listů Cenové soustavy ÚRS včetně příslušných poznámek k souborům cen - cena upravena s ohledem na specifické podmínky stavby dle popisu VV a v názvu položky. | Viz přílohová část č. 3 Soupis prací - VV tab. č.1 - konstrukce nástupiště pol.č.26
| Celkem za 2 | Zakládání |  |  |  | 0 |  | 0 |  | 0
Díl: | 3 | Svislé a kompletní konstrukce | [8 empty] | SD
20 | 345362021 | Výztuž zídek svařovanými sítěmi Kari | t | 0.315 |  | 0 |  | 0 |  | 0 | P | ÚRS 2013/1 | Technická specifikace položky vychází z textace katalogových listů Cenové soustavy ÚRS včetně příslušných poznámek k souborům cen. | Viz přílohová část č. 3 Soupis prací - VV tab. rekapitulace - pol.č. 15
21 | 348121121a | Osazování desek nástupištních | kus | 150 |  | 0 |  | 0 |  | 0 | P | ÚRS 2013/1 - R | Technická specifikace položky vychází z textace katalogových listů Cenové soustavy ÚRS včetně příslušných poznámek k souborům cen - cena upravena s ohledem na specifické podmínky stavby dle popisu VV a v názvu položky. | Viz přílohová část č. 3 Soupis prací - (148+2) VV tab. rekapitulace - pol. č 7+8
22 | 592123000A | deska nástupiště 1000x1000x80 průběžná | kus | 149.48 |  | 0 |  | 0 |  | 0 | P | ÚRS 2013/1 - R | Technická specifikace položky vychází z textace katalogových listů Cenové soustavy ÚRS včetně příslušných poznámek k souborům cen - cena upravena s ohledem na specifické podmínky stavby dle popisu VV a v názvu položky. | Viz přílohová část č. 3 Soupis prací - (148*1,01) VV tab. rekapitulace - pol.č. 7; vč. ztratného, dodávka materiálu
23 | 592123001A | deska nástupiště 1000x1000x80 s přerušením | kus | 2.02 |  | 0 |  | 0 |  | 0 | P | ÚRS 2013/1 - R | Technická specifikace položky vychází z textace katalogových listů Cenové soustavy ÚRS včetně příslušných poznámek k souborům cen - cena upravena s ohledem na specifické podmínky stavby dle popisu VV a v názvu položky. | Viz přílohová část č. 3 Soupis prací - (2*1,01)"viz. VV tab. rekapitulace - pol.č. 8; vč. ztratného, dodávka materiálu
24 | 348321218a | Zídky ze ŽB tř. C 25/30 | m3 | 3.87 |  | 0 |  | 0 |  | 0 | P | ÚRS 2013/1 - R | Technická specifikace položky vychází z textace katalogových listů Cenové soustavy ÚRS včetně příslušných poznámek k souborům cen - cena upravena s ohledem na specifické podmínky stavby dle popisu VV a v názvu položky. | Viz přílohová část č. 3 Soupis prací - VV tab. rekapitulace - pol.č. 14
| Celkem za 3 | Svislé a kompletní konstrukce |  |  |  | 0 |  | 0 |  | 0
Díl: | 4 | Vodorovné konstrukce | [8 empty] | SD
25 | 451573111 | Lože pod potrubí otevřený výkop ze štěrkopísku | m3 | 0.75 |  | 0 |  | 0 |  | 0 | P | ÚRS 2013/1 | Technická specifikace položky vychází z textace katalogových listů Cenové soustavy ÚRS včetně příslušných poznámek k souborům cen. | Viz přílohová část č. 3 Soupis prací - VV tab. odvodnění - ř. 9
26 | 564211111 | Podklad nebo podsyp ze štěrkopísku ŠP tl 50 mm | m2 | 157.5 |  | 0 |  | 0 |  | 0 | P | ÚRS 2013/1 | Technická specifikace položky vychází z textace katalogových listů Cenové soustavy ÚRS včetně příslušných poznámek k souborům cen. | Viz přílohová část č. 3 Soupis prací - VV tab. Konstrukce nástupiště - ř. 2
27 | 564261111 | Podklad nebo podsyp ze štěrkopísku ŠP tl 200 mm | m2 | 219.78 |  | 0 |  | 0 |  | 0 | P | ÚRS 2013/1 | Technická specifikace položky vychází z textace katalogových listů Cenové soustavy ÚRS včetně příslušných poznámek k souborům cen. | Viz přílohová část č. 3 Soupis prací - VV tab. rekapitulace - pol.č. 31
28 | 564801111a | Podklad ze štěrkodrtě ŠD tl 30 mm | m2 | 379 |  | 0 |  | 0 |  | 0 | P | ÚRS 2013/1 - R | Technická specifikace položky vychází z textace katalogových listů Cenové soustavy ÚRS včetně příslušných poznámek k souborům cen - cena upravena s ohledem na specifické podmínky stavby dle popisu VV a v názvu položky. | Viz přílohová část č. 3 Soupis prací - VV tab. Konstrukce nástupiště - pol.č.19
29 | 564851111a | Podklad ze štěrkodrtě ŠD tl 150 mm | m2 | 379 |  | 0 |  | 0 |  | 0 | P | ÚRS 2013/1 - R | Technická specifikace položky vychází z textace katalogových listů Cenové soustavy ÚRS včetně příslušných poznámek k souborům cen - cena upravena s ohledem na specifické podmínky stavby dle popisu VV a v názvu položky. | Viz přílohová část č. 3 Soupis prací - VV tab. Konstrukce nástupiště - pol.č.18
30 | 596211110 | Kladení zámkové dlažby komunikací pro pěší tl 60 mm skupiny A pl do 50 m2 vč. lože | m2 | 3.3 |  | 0 |  | 0 |  | 0 | P | ÚRS 2013/1 | Technická specifikace položky vychází z textace katalogových listů Cenové soustavy ÚRS včetně příslušných poznámek k souborům cen. | Viz přílohová část č. 3 Soupis prací - (2,2+1,1) VV tab. rekapitulace - pol.č. 10+12
31 | 592453090A | dlažba pro nevidomé tl. 6 cm přírodní | m2 | 2.266 |  | 0 |  | 0 |  | 0 | P | ÚRS 2013/1 - R | Technická specifikace položky vychází z textace katalogových listů Cenové soustavy ÚRS včetně příslušných poznámek k souborům cen - cena upravena s ohledem na specifické podmínky stavby dle popisu VV a v názvu položky. | Viz přílohová část č. 3 Soupis prací - (2,2*1,03) VV tab. rekapitulace - pol.č. 10; dodávka materiálu vč. ztratného
32 | 592453060A | dlažba tl. 6 cm přírodní | m2 | 1.133 |  | 0 |  | 0 |  | 0 | P | ÚRS 2013/1 - R | Technická specifikace položky vychází z textace katalogových listů Cenové soustavy ÚRS včetně příslušných poznámek k souborům cen - cena upravena s ohledem na specifické podmínky stavby dle popisu VV a v názvu položky. | Viz přílohová část č. 3 Soupis prací - (1,1*1,03) VV tab. rekapitulace - pol.č. 12; dodávka materiálu vč ztratného atného
33 | 596211112 | Kladení zámkové dlažby komunikací pro pěší tl 60 mm skupiny A pl do 300 m2 vč. lože | m2 | 216.48 |  | 0 |  | 0 |  | 0 | P | ÚRS 2013/1 | Technická specifikace položky vychází z textace katalogových listů Cenové soustavy ÚRS včetně příslušných poznámek k souborům cen. | Viz přílohová část č. 3 Soupis prací - VV tab. rekapitulace - pol.č. 9
34 | 592453060A | dlažba zámková tl. 6 cm | m2 | 220.81 |  | 0 |  | 0 |  | 0 | P | ÚRS 2013/1 - R | Technická specifikace položky vychází z textace katalogových listů Cenové soustavy ÚRS včetně příslušných poznámek k souborům cen - cena upravena s ohledem na specifické podmínky stavby dle popisu VV a v názvu položky. | Viz přílohová část č. 3 Soupis prací - (216,48*1,02) VV tab. rekapitulace - pol.č. 9; dodávka materiálu, vč.ztratného
| Celkem za 4 | Vodorovné konstrukce |  |  |  | 0 |  | 0 |  | 0
Díl: | 6 | Úpravy povrchů, podlahy a osazování výplní | [8 empty] | SD
35 | 629995219a | Očištění vnějších ploch otryskáním betonového povrchu | m2 | 1.1 |  | 0 |  | 0 |  | 0 | P | ÚRS 2013/1 - R | Technická specifikace položky vychází z textace katalogových listů Cenové soustavy ÚRS včetně příslušných poznámek k souborům cen - cena upravena s ohledem na specifické podmínky stavby dle popisu VV a v názvu položky. | Viz přílohová část č. 3 Soupis prací - VV tab. rekapitulace - pol.č. 12
36 | 632450131 | Vyrovnávací cementový potěr tl do 20 mm provedený v ploše | m2 | 187.5 |  | 0 |  | 0 |  | 0 | P | ÚRS 2013/1 | Technická specifikace položky vychází z textace katalogových listů Cenové soustavy ÚRS včetně příslušných poznámek k souborům cen. | Viz přílohová část č. 3 Soupis prací - VV tab. konstrukce nástupiště - ř. 4
| Celkem za 6 | Úpravy povrchů, podlahy a osazování výplní |  |  |  | 0 |  | 0 |  | 0
Díl: | 8 | Trubní vedení | [8 empty] | SD
37 | 871315221 | Kanalizační potrubí z tvrdého PVC-systém KG tuhost třídy SN8 DN150 | m | 7.9 |  | 0 |  | 0 |  | 0 | P | ÚRS 2013/1 | Technická specifikace položky vychází z textace katalogových listů Cenové soustavy ÚRS včetně příslušných poznámek k souborům cen. | Viz přílohová část č. 3 Soupis prací - VV tab. rekapitulace - pol.č.26
38 | 895941311 | Zřízení vpusti kanalizační uliční z betonových dílců typ UVB-50 | kus | 3 |  | 0 |  | 0 |  | 0 | P | ÚRS 2013/1 | Technická specifikace položky vychází z textace katalogových listů Cenové soustavy ÚRS včetně příslušných poznámek k souborům cen. | Viz přílohová část č. 3 Soupis prací - VV tab.č. 3 - Odvodnění ř. č.5
39 | 592238750 | koš pozink. nízký, pro rám 500/300 | kus | 3.03 |  | 0 |  | 0 |  | 0 | P | ÚRS 2013/1 | Technická specifikace položky vychází z textace katalogových listů Cenové soustavy ÚRS včetně příslušných poznámek k souborům cen. | Viz přílohová část č. 3 Soupis prací - (3*1,01) VV tab.č. 3 - Odvodnění ř. č.5; dodávka materiálu vč. ztratného
40 | 592238500 | dno betonové pro uliční vpusť | kus | 3.03 |  | 0 |  | 0 |  | 0 | P | ÚRS 2013/1 | Technická specifikace položky vychází z textace katalogových listů Cenové soustavy ÚRS včetně příslušných poznámek k souborům cen. | Viz přílohová část č. 3 Soupis prací - (3*1,01) VV tab.č. 3 - Odvodnění ř. č.6; dodávka materiálu vč. ztratného
41 | 592238540 | skruž betonová pro uliční vpusťs výtokovým otvorem 300 mm | kus | 1.01 |  | 0 |  | 0 |  | 0 | P | ÚRS 2013/1 | Technická specifikace položky vychází z textace katalogových listů Cenové soustavy ÚRS včetně příslušných poznámek k souborům cen. | Viz přílohová část č. 3 Soupis prací - (1*1,01) VV tab.č. 3 - Odvodnění ř. č.8; dodávka materiálu vč. ztratného
42 | 592238570 | skruž betonová pro uliční vpusť 300 mm | kus | 2.02 |  | 0 |  | 0 |  | 0 | P | ÚRS 2013/1 | Technická specifikace položky vychází z textace katalogových listů Cenové soustavy ÚRS včetně příslušných poznámek k souborům cen. | Viz přílohová část č. 3 Soupis prací - (2*1,01)VV tab.č. 3 - Odvodnění ř. č.7; dodávka materiálu vč. ztratného
43 | 899211112 | Osazení mříží s rámem hmotnosti nad 50 do 100 kg | kus | 3 |  | 0 |  | 0 |  | 0 | P | ÚRS 2013/1 | Technická specifikace položky vychází z textace katalogových listů Cenové soustavy ÚRS včetně příslušných poznámek k souborům cen. | Viz přílohová část č. 3 Soupis prací - VV tab.č. 3 - Odvodnění ř. č.5
44 | 552421400A | mříž uliční vpusti litinová s rámem | kus | 3.03 |  | 0 |  | 0 |  | 0 | P | ÚRS 2013/1 - R | Technická specifikace položky vychází z textace katalogových listů Cenové soustavy ÚRS včetně příslušných poznámek k souborům cen - cena upravena s ohledem na specifické podmínky stavby dle popisu VV a v názvu položky. | Viz přílohová část č. 3 Soupis prací - (3*1,01) VV tab.č. 3 - Odvodnění ř. č.5; dodávka materiálu vč. ztratného
| Celkem za 8 | Trubní vedení |  |  |  | 0 |  | 0 |  | 0
Díl: | 9 | Ostatní konstrukce a práce | [8 empty] | SD
45 | 911121111 | Montáž zábradlí ocelového přichyceného vruty do betonového podkladu vč.kotev | m | 23.892 |  | 0 |  | 0 |  | 0 | P | ÚRS 2013/1 | Technická specifikace položky vychází z textace katalogových listů Cenové soustavy ÚRS včetně příslušných poznámek k souborům cen. | Viz přílohová část č. 3 Soupis prací - (101,3/4,24)VV tab. rekapitulace - pol. č. 20; přepočet na m (m=4,24 kg)
46 | 136112320 | plech tlustý hladký jakost S 235 JR, 12x1000x2000 mm | t | 0.023 |  | 0 |  | 0 |  | 0 | P | ÚRS 2013/1 | Technická specifikace položky vychází z textace katalogových listů Cenové soustavy ÚRS včetně příslušných poznámek k souborům cen. | Viz přílohová část č. 3 Soupis prací - VV tab.č. 3 - rekapitulace pol.č.21
47 | 141208650 | trubka ocelová bezešvá hladká kruhová 11353.1 D60,3 tl 2,9 mm | kg | 102.313 |  | 0 |  | 0 |  | 0 | P | ÚRS 2013/1 | Technická specifikace položky vychází z textace katalogových listů Cenové soustavy ÚRS včetně příslušných poznámek k souborům cen. | Viz přílohová část č. 3 Soupis prací - (101,3*1,01) VV tab. rekapitulace - pol. č. 20; dodávka materiálu vč. Ztratného
48 | 916331112 | Osazení zahradního obrubníku betonového do lože z betonu s boční opěrou | m | 123.2 |  | 0 |  | 0 |  | 0 | P | ÚRS 2013/1 | Technická specifikace položky vychází z textace katalogových listů Cenové soustavy ÚRS včetně příslušných poznámek k souborům cen. | Viz přílohová část č. 3 Soupis prací - VV tab.č. 3 - rekapitulace pol.č.11 + 110 m na základě vyjádření NIPI
49 | 592173140 | obrubník betonový 50x8x25 cm obrubník betonový zahradní přírodní šedá ABZ 10/95 50x8x25 cm | kus | 246.4 |  | 0 |  | 0 |  | 0 | P | ÚRS 2013/1 | Technická specifikace položky vychází z textace katalogových listů Cenové soustavy ÚRS včetně příslušných poznámek k souborům cen. | Viz přílohová část č. 3 Soupis prací - Poznámka k položce: spotřeba: 2 kus/m - ((13,2+110)*2)),tj. (27*1,01) VV tab. rekapitulace - pol.č. 11; dodávka materiálu, přepočet na ks vč. ztratného"
50 | 923924321 | Nástupiště - prefabrikát H | m | 150 |  | 0 |  | 0 |  | 0 | P | ÚRS 2013/1 | Technická specifikace položky vychází z textace katalogových listů Cenové soustavy ÚRS včetně příslušných poznámek k souborům cen. | Viz přílohová část č. 3 Soupis prací - VV tab.č. 3 - Nástupiště ř.1
51 | 935113111 | Osazení odvodňovacího polymerbetonového žlabu s krycím roštem šířky do 200 mm vč. lože z betonu | m | 23 |  | 0 |  | 0 |  | 0 | P | ÚRS 2013/1 | Technická specifikace položky vychází z textace katalogových listů Cenové soustavy ÚRS včetně příslušných poznámek k souborům cen. | Viz přílohová část č. 3 Soupis prací - VV tab.č. 3 - rekapitulace pol.č.25
52 | 592270000 | žlab odvodňovací 100 x 13 x 15,5 | kus | 23.23 |  | 0 |  | 0 |  | 0 | P | ÚRS 2013/1 | Technická specifikace položky vychází z textace katalogových listů Cenové soustavy ÚRS včetně příslušných poznámek k souborům cen. | Viz přílohová část č. 3 Soupis prací - (23*1,01)VV tab. rekapitulace - pol. č. 25; dodávka materiálu vč. ztratného
53 | 592270210A | rošt mřížkový | kus | 23.23 |  | 0 |  | 0 |  | 0 | P | ÚRS 2013/1 - R | Technická specifikace položky vychází z textace katalogových listů Cenové soustavy ÚRS včetně příslušných poznámek k souborům cen - cena upravena s ohledem na specifické podmínky stavby dle popisu VV a v názvu položky. | Viz přílohová část č. 3 Soupis prací - (23*1,01)VV tab. rekapitulace - pol. č. 25; dodávka materiálu vč. ztratného
54 | 592270250 | vpust žlabová 50 x 13 x 35,5 cm | kus | 3.03 |  | 0 |  | 0 |  | 0 | P | ÚRS 2013/1 | Technická specifikace položky vychází z textace katalogových listů Cenové soustavy ÚRS včetně příslušných poznámek k souborům cen. | Viz přílohová část č. 3 Soupis prací - (3*1,01) VV tab. č.3 - odvodňění; dodávka materiálu vč. ztratného
55 | 592270270 | čelo plné na začátek žlabu | kus | 3.03 |  | 0 |  | 0 |  | 0 | P | ÚRS 2013/1 | Technická specifikace položky vychází z textace katalogových listů Cenové soustavy ÚRS včetně příslušných poznámek k souborům cen. | Viz přílohová část č. 3 Soupis prací - (3*1,01)VV tab. č.3 - odvodnění ř.3; dodávka materiálu vč. ztratného
56 | 935115112 | Příkopy z tvárnic příkopových TZZ 4 pro povrchové odvodnění | m | 137.1 |  | 0 |  | 0 |  | 0 | P | ÚRS 2013/1 | Technická specifikace položky vychází z textace katalogových listů Cenové soustavy ÚRS včetně příslušných poznámek k souborům cen. | Viz přílohová část č. 3 Soupis prací - VV tab. č.3 - odvodnění ř.1
57 | 985564123a | Kotvičky beton hl do 400 mm z oceli D 10 mm do cementové malty | kus | 150 |  | 0 |  | 0 |  | 0 | P | ÚRS 2013/1 - R | Technická specifikace položky vychází z textace katalogových listů Cenové soustavy ÚRS včetně příslušných poznámek k souborům cen - cena upravena s ohledem na specifické podmínky stavby dle popisu VV a v názvu položky. | Viz přílohová část č. 3 Soupis prací - (45/0,3) VV tab. č. 1 - konstrukce nástupiště ř. 5; přepočet na kusy
| Celkem za 9 | Ostatní konstrukce a práce |  |  |  | 0 |  | 0 |  | 0
Díl: | 99 | Přesun hmot | [8 empty] | SD
58 | 998242011 | Přesun hmot pro železniční svršek drah kolejových o sklonu 0,8 % | t | 2006.115 |  | 0 |  | 0 |  | 0 | P | ÚRS 2013/1 | Technická specifikace položky vychází z textace katalogových listů Cenové soustavy ÚRS včetně příslušných poznámek k souborům cen. | Celkový souhrn hmot
59 | 998242100a | Nakládání, skládání nebo překládání materiálu na meziskládce překládání materiálů vč.nástupištních prefabrikátů | t | 855.015 |  | 0 |  | 0 |  | 0 | P | ÚRS 2013/1 - R | Technická specifikace položky vychází z textace katalogových listů Cenové soustavy ÚRS včetně příslušných poznámek k souborům cen - cena upravena s ohledem na specifické podmínky stavby dle popisu VV a v názvu položky. | 520,612+5,138+26,757+0,362+0,297+0,136+26,497+0,012+0,294+0,081+0,117+0,267+0,023+0,102+0,654+273,221+0,321+0,075+0,045+0,004
| Celkem za 99 | Přesun hmot |  |  |  | 0 |  | 0 |  | 0
Díl: | PSV | Práce a dodávky PSV | [8 empty] | SD
60 | 783425424a | Nátěry syntetické potrubí do DN 50 barva dražší matný povrch 2x antikorozní, 1x základní | m | 23.892 |  | 0 |  | 0 |  | 0 | P | ÚRS 2013/1 - R | Technická specifikace položky vychází z textace katalogových listů Cenové soustavy ÚRS včetně příslušných poznámek k souborům cen - cena upravena s ohledem na specifické podmínky stavby - nátěry syntetické potrubí do DN 50 barva dražší matný povrch 2x antikorozní, 1x základní, 2x email | Viz přílohová část č. 3 Soupis prací - (101,3/4,24)VV tab. rekapitulace - pol. č. 20; přepočet na m (m=4,24 kg)
| Celkem za PSV | Práce a dodávky PSV |  |  |  | 0 |  | 0 |  | 0
Note on A7: § 6a
Note on B7: § 6b 1.část
Note on C2: § 3
Note on C7: § 6c 1.část
Note on D4: § 2 v případě jiné klasifikace upravit údaj v závorce, např. (CZ-CC)
Note on D7: § 6d
Note on E7: § 6e
Note on N6: § 6b 2.část
Note on O6: § 6c 2.část
Note on P6: § 6f § 7
Note on U2: Autor: tools PSSOzzzzzz propertites Protection Lock "2*4"
Součet za Díl
Zaokrouhlit množství

## rekapitulace
Tabulka rekapitulace
R e k a p i t u l a c e
č.pol. | položka | m.j.
1 | Nástupištní prefabrikát typu "H" (tab.č.1) | ks | 75
2 | Vyrovnávací vrstva štěrkopísku (fr. 4/8) (tab.č.1 a tab.č.2) | m3 | 7.95
3 | Kotvení nástupištních prefabrikátů ocelová tyč f 10 mm (tab.č.1) | m | 45
4 | Vyrovnávací vrstva cementové malty pod nástupiště tl. 10 mm (tab.č.1) | m3 | 1.875
5 | Zálivka otvoru cementovou maltou (tab.č.1) | m3 | 12
6 | Výplň otvorů betonem C25/30 (tab.č.1) | m3 | 57
7 | Velkoplošná nástupištní deska průbežná (1000x1000x80) (tab.č.1) | ks | 148
8 | Velkoplošná nástupištní deska s přerušením (1000x1000x80) (tab.č.1) | ks | 2
9 | Betonová dlažba tl. 60 mm (tab.č.1) | m2 | 216.48
10 | Betonová dlažba s výstupky barevně nekontrasní tl. 60 mm (tab.č.1) | m2 | 2.2
11 | Betonový obrubník (100/8/25) (tab.č.1) | m | 13.2
12 | Betonová dlažba nekontrasní - zdrsněna otryskáním (tab.č.1) | m2 | 1.1
13 | Podkldový beton C12/15 XA2 (tab.č.1 a tab.č.2) | m3 | 304.632
14 | Betonová zídka C25/30 - XC4, XF3 (tab.č.1) | m3 | 3.87
15 | KARI SÍŤ KD35 5x5/100x100 (tab.č.1) | t | 0.315
16 | Výkop (tab.č.2) | m3 | 346
17 | Zásyp nástupiště - hutněný (tab.č.2) bez odečtu | m3 | 378.45
18 | Štěrkodrť fr. 16/22 mm, tl. 150mm (tab.č.2) | m2 | 379
19 | Štěrkodrť fr. 4/8 mm, tl. 30mm (tab.č.2) | m2 | 379
20 | Zábradlí TR 60.3/2.9 (viz tabulka výkr. 2.5) | kg | 101.3
21 | Patní plech 12x200 (viz tabulka výkr. 2.5) | kg | 22.62
22 | Protikorozní ochrana - nátěr zábradlí (viz tabulka výkr. 2.5) | m2 | 5.03
23 | Kotvy M16 (viz tabulka výkr. 2.5) | ks | 24
24 | Betonová příkopová tvárnice - TZZ4 (tab.č.2) | ks | 460
25 | Liniový odvodňovací žlab DN150 s integrovaným sklonem (tab.č.2) | m | 23
26 | Plastová trubka DN150 (tab.č.2) | m | 7.9
27 | Uborurání stávající železobetonové šachty (2*(0,3x2m2))+(0,3m2x1,3)+(0,6m2x1,3) | m3 | 2.37
28 | Odčerpání vody ze stávající šachty (odhad) (2x1m2) | m3 | 2
29 | Zasypání stávající šachty - výplňový beton s nízkou pevností (2,3x1m2) | m3 | 2.3
30 | Písková podsypná vrstva tl. 0,04 m (tab.č.1) | m2 | 219.78
31 | Štěrkopísková podkladní vrstva pod dlažbu tl. 0,20 m (tab.č.1) | m2 | 219.78

## přehled - tabulky
Tab č. 1 - konstrukce nástupiště
Materiál |  | Výpočet množství | Množství | Měrná jednotka
Nástupištní prefabrikát typu "H" | 3.35 | =150m/2m | 75 | ks
Vyrovnávací vrstva štěrkopísku pod nástupiště tl. 50 mm |  | =1,05*150 | 157.5 | m2
Kotvení nástupištních prefabrikátů ocelová tyč f 10 mm |  | =0,30*2*75 | 45 | m
Vyrovnávací vrstva cementové malty pod nástupiště tl. 10 mm |  | =1,25*150 | 187.5 | m2
Zálivka otvoru cementovou maltou |  | =75*2 | 150 | ks
Výplň otvorů betonem C25/30 |  | =75*2*0,38 | 57 | m3
Velkoplošná nástupištní deska průbežná (1000x1000x80) | 3.42 |  | 148 | ks
Velkoplošná nástupištní deska s přerušením (1000x1000x80) | 3.42 |  | 2 | ks
Betonová dlažba tl. 60 mm | 3.445 | =83,1*1,25+1,75*(4,9+23,8+20,5)+1,55*(8,1+9) | 216.48 | m2
Betonová dlažba s výstupky barevně nekontrasní tl. 60 mm | 3.445 | =1+1,2 | 2.2 | m2
Betonová dlažba nekontrasní - zdrsněna otryskáním |  |  | 1.1 | m2
Písková podsypná vrstva tl. 0,04 m |  | součet veškeré dlažby | 219.78 | m2
Štěrkopísková podkladní vrstva pod dlažbu tl. 0,20 m |  | součet veškeré dlažby | 219.78 | m2
Betonový obrubník (100/8/25) |  | =4,7+0,7+0,6+0,6+6+0,6 | 13.2 | m
Podkldový beton pod nástupiště C12/15 XA2 |  | =1,94*150 | 291 | m3
Podkldový beton pod obrubník C12/15 XA2 |  | =13,2*0,05 | 0.66 | m3
Podkldový beton pod koncovou zídku C12/15 XA2 |  | =0,13+0,14 | 0.27 | m3
Betonová zídka C25/30 - XC4, XF3 |  | =1,95+1,92 | 3.87 | m3
KARI SÍŤ KD35 5x5/100x100 |  | =19,3+20,1/ 0,155+0,16 | 39,4/0,315 | m2/t
Tab č. 3 - odvodnění
Materiál |  | Výpočet množství | Množství | Měrná jednotka
Betonová příkopová tvárnice TZZ4 (0,30 m/ks) | 3.35 | =80+2,5+23+6,9+2,2+2,0+20,5 | 137.1 | m
Podkldový beton pod příkop C12/15 XA2 |  | =137,10*0,09 | 12.357 | m3
Liniový odvodňovací žlab DN150 s integrovaným sklonem |  | =5,0+9,0+9,0 | 23 | m3
Podkldový beton liniový žlab C12/15 XA2 |  | =0,15*23*0,10 | 0.345 | m3
Betonová uliční vpusť DN400 s kalovým košem |  | 3 | 3 | ks
Betonová uliční vpusť - dno odtok ve spodní části |  | 3 | 3 | ks
Betonová uliční vpusť - skruž DN400 H=300mm |  | 2 | 2 | ks
Betonová uliční vpusť - skruž DN400 H=300mm - boční vstup |  | 1 | 1 | ks
Vyrovnávací vrstva štěrkopísku pod šachty tl. 100 mm |  | =0,5*0,5*3 | 0.75 | m2
Plastová trubka DN150 |  | =2,9+0,5+1,2+0,9+1,2+1,2 | 7.9 | m

## Tab.2
tab.č.2
Kubatury SO 03 |  | Délka úseku | Výkop tř. I |  |  |  | Zásyp nástupiště m3 |  |  |  | Štěrkodrť fr. 16/22 mm, tl. 150mm m 2 |  |  |  | Štěrkodrť fr. 4/8 mm, tl. 30mm m 2
číslo | staničení
PP | km | m | m2 | S m2 | f m2 | m3 | m2 | S m2 | f m2 | m3 | m | S m2 | f m2 | m2 | m | S m2 | f m2 | m2
3 | 3.35 |  | 1.33 |  | 0 |  | 2.7 |  | 0 |  | 2.35 |  | 0 |  | 2.35 |  | 0
|  | 25 |  |  |  | 32.875 |  |  |  | 67.5 |  |  |  | 58.75 |  |  |  | 58.75
4 | 3.375 |  | 1.3 | 2.63 | 1.315 |  | 2.7 | 5.4 | 2.7 |  | 2.35 | 4.7 | 2.35 |  | 2.35 | 4.7 | 2.35
|  | 25 |  |  |  | 41.25 |  |  |  | 62.5 |  |  |  | 58.75 |  |  |  | 58.75
5 | 3.4 |  | 2 | 3.3 | 1.65 |  | 2.3 | 5 | 2.5 |  | 2.35 | 4.7 | 2.35 |  | 2.35 | 4.7 | 2.35
|  | 25 |  |  |  | 50 |  |  |  | 57.5 |  |  |  | 58.75 |  |  |  | 58.75
6 | 3.425 |  | 2 | 4 | 2 |  | 2.3 | 4.6 | 2.3 |  | 2.35 | 4.7 | 2.35 |  | 2.35 | 4.7 | 2.35
|  | 10 |  |  |  | 26 |  |  |  | 25 |  |  |  | 25.55 |  |  |  | 25.55
7 | 3.435 |  | 3.2 | 5.2 | 2.6 |  | 2.7 | 5 | 2.5 |  | 2.76 | 5.11 | 2.555 |  | 2.76 | 5.11 | 2.555
|  | 15 |  |  |  | 30.075 |  |  |  | 39.375 |  |  |  | 41.4 |  |  |  | 41.4
8 | 3.45 |  | 0.81 | 4.01 | 2.005 |  | 2.55 | 5.25 | 2.625 |  | 2.76 | 5.52 | 2.76 |  | 2.76 | 5.52 | 2.76
|  | 15 |  |  |  | 13.2 |  |  |  | 39.375 |  |  |  | 41.4 |  |  |  | 41.4
9 | 3.465 |  | 0.95 | 1.76 | 0.88 |  | 2.7 | 5.25 | 2.625 |  | 2.76 | 5.52 | 2.76 |  | 2.76 | 5.52 | 2.76
|  | 10 |  |  |  | 8.95 |  |  |  | 26.2 |  |  |  | 27.6 |  |  |  | 27.6
10 | 3.475 |  | 0.84 | 1.79 | 0.895 |  | 2.54 | 5.24 | 2.62 |  | 2.76 | 5.52 | 2.76 |  | 2.76 | 5.52 | 2.76
|  | 25 |  |  |  | 18.375 |  |  |  | 61 |  |  |  | 66.375 |  |  |  | 66.375
11 | 3.5 |  | 0.63 | 1.47 | 0.735 |  | 2.34 | 4.88 | 2.44 |  | 2.55 | 5.31 | 2.655 |  | 2.55 | 5.31 | 2.655
Celkem |  | 150 |  |  |  | 221 |  |  |  | 378.45 |  |  |  | 379 |  |  |  | 379
Provizorní zásyp propustným materiálem (součást SO 02): | [9 empty] | 250 | m3
Opětovní využití do násypů (těleso nástupiště) 50%: | [9 empty] | 125 | m3
Odpad - výkop tř.I (součást SO 03): | [9 empty] | 125 | m3
[6 empty] | 346 |  |  |  | 253.45