## formulář 5 -pol.rozp
FORMULÁŘ 5 | [6 empty] | majitel HIM: | SŽDC |  | 0 |  | m | 1 | 0 | majitel, cena | SŽDC | ČD | OSTATNÍ
|  | SOUPIS PRACÍ | [7 empty] | Cena za objekt [Kč] |  | mj dle JKSO | počet mj | objektový ukazatel
Název stavby : |  | Vybudování žel. zastávky Praha - Kačerov | [5 empty] | Číslo stavby | [6 empty] | hlavičky stavby
Název PS,SO : |  | Úprava rozvodu 6kV | Zatřídění objektu : (JKSO, JKPOV) | 828 71 |  |  |  | Číslo PS,SO | SO 12 | [5 empty] | hlavičky objektu
Datum zpracování : |  | Červen 2013 | [5 empty] | Datum aktualizace : | [6 empty] | hlavičky datumů
Poř. | [6 empty] | C E N A |  |  |  | typ řádku | kód datové základny | Technická specifikace | Výkaz výměr | nadpisy sloupců
číslo | Číslo |  | měrná |  | jednotková | Celková | dodávky |  | montáže | [5 empty] | nadpisy sloupců
pol. | položky | Název položky | jednotka | množství | hmotnost | hmotnost | jednotková | celkem | jednotková | celkem |  |  |  |  | nadpisy sloupců
| 1 | 2 | 3 | 4 | 5 | 6 | 7 | 8 | 9 | 10 | 12 | 13 | 14 | 15 | nadpisy sloupců
řádek s filtry
Díl: | 1 | Zemní práce | [8 empty] | SD
1 | 132101202 | Hloubení rýh š do 2000 mm v hornině tř. 1 a 2 objemu do 1000 m3 | m3 | 112 |  | 0 |  | 0 |  | 0 | P | ÚRS 2013/1 | Technická specifikace položky vychází z textace katalogových listů Cenové soustavy ÚRS včetně příslušných poznámek k souborům cen. | =(129+151)*0,5*0,8
2 | 132101202 | Hloubení rýh š do 2000 mm v hornině tř. 1 a 2 objemu do 1000 m3 | m3 | 80 |  | 0 |  | 0 |  | 0 | P | ÚRS 2013/1 | Technická specifikace položky vychází z textace katalogových listů Cenové soustavy ÚRS včetně příslušných poznámek k souborům cen. | provizorní stav v místě nástupiště =200*0,5*0,8
3 | 162701105 | Vodorovné přemístění do 10000 m výkopku/sypaniny z horniny tř. 1 až 4 | m3 | 73.3 |  | 0 |  | 0 |  | 0 | P | ÚRS 2013/1 | Technická specifikace položky vychází z textace katalogových listů Cenové soustavy ÚRS včetně příslušných poznámek k souborům cen. | (viz položka č.1)-pol.č.6
4 | 162701109 | Příplatek k vodorovnému přemístění výkopku/sypaniny z horniny tř. 1 až 4 ZKD 1000 m přes 10000 m | m3 | 73.3 |  | 0 |  | 0 |  | 0 | P | ÚRS 2013/1 | Technická specifikace položky vychází z textace katalogových listů Cenové soustavy ÚRS včetně příslušných poznámek k souborům cen. | (viz položka č.1)-pol.č.6
5 | 171201201 | Uložení sypaniny na skládky | m3 | 73.3 |  | 0 |  | 0 |  | 0 | P | ÚRS 2013/1 | Technická specifikace položky vychází z textace katalogových listů Cenové soustavy ÚRS včetně příslušných poznámek k souborům cen. | (viz položka č.1)-pol.č.6
6 | 174101101 | Zásyp jam, šachet rýh nebo kolem objektů sypaninou se zhutněním | m3 | 38.7 |  | 0 |  | 0 |  | 0 | P | ÚRS 2013/1 | Technická specifikace položky vychází z textace katalogových listů Cenové soustavy ÚRS včetně příslušných poznámek k souborům cen. | zásyp mimo oblast nástupiště 75%z položky 1 =75% z 129*0,5*0,8
7 | 174101101 | Zásyp jam, šachet rýh nebo kolem objektů sypaninou se zhutněním | m3 | 60 |  | 0 |  | 0 |  | 0 | P | ÚRS 2013/1 | Technická specifikace položky vychází z textace katalogových listů Cenové soustavy ÚRS včetně příslušných poznámek k souborům cen. | zásyp - provizorní stav 75% z položky 2
| Celkem za 1 | Zemní práce |  |  |  | 0 |  | 0 |  | 0
Díl: | 5 | Komunikace | [8 empty] | SD
8 | 564261111 | Podklad nebo podsyp ze štěrkopísku ŠP tl 200 mm | m2 | 65 |  | 0 |  | 0 |  | 0 | P | ÚRS 2013/1 | Technická specifikace položky vychází z textace katalogových listů Cenové soustavy ÚRS včetně příslušných poznámek k souborům cen. | podkladní vrstva pod kabelový žlab mimo oblast nástupiště =0,5*(280-150)
| Celkem za 5 | Komunikace |  |  |  | 0 |  | 0 |  | 0
Díl: | 92 | Dolňující konstrukce a práce | [8 empty] | SD
9 | 92-R01 | Betonové kabelové žlaby TK1 | m | 520 |  | 0 |  | 0 |  | 0 | P | R-položka | Betonový kabelový žlab 2x žlab na celou délku trasy přeložky kabelu" v ceně zahrnuta dodávka, montáž, staveništní i mimostaveništní přeprava | =260+ 260
10 | 92-R25 | Napájecí kabel vn 6kV AYKCY do 3x25 mm2, kabel silový izolace PVC, stíněný | m | 280 |  | 0 |  | 0 |  | 0 | P | R-položka | Napájecí kabel vn 6kV AYKCY do 3x25 mm2, kabel silový izolace PVC, stíněný, včetně doplňujícího spojovacího materiálu a kompletní montáž, příp. zapojení a uvedení do provozu, veškeré potřebné mechanizmy, jejich obsluhu, náklady na mzdy a náklady na pořízení všech potřebných materiálů, včetně manipulace staveništní i momostaveništní | měřeno ve výkresové části - situace
11 | 92-R26 | Napájecí kabel vn 6kV AYKCY do 3x50 mm2, kabel silový izolace PVC, stíněný | m | 280 |  | 0 |  | 0 |  | 0 | P | R-položka | Napájecí kabel vn 6kV AYKCY do 3x50 mm2, kabel silový izolace PVC, stíněný, včetně doplňujícího spojovacího materiálu a kompletní montáž, příp. zapojení a uvedení do provozu, veškeré potřebné mechanizmy, jejich obsluhu, náklady na mzdy a náklady na pořízení všech potřebných materiálů, včetně manipulace staveništní i momostaveništní | měřeno ve výkresové části - situace
12 | 92-R27 | Diferenciální metalický kabel | m | 560 |  | 0 |  | 0 |  | 0 | P | R-položka | Diferenciální metalický kabel, | 2x 280 - "měřeno ve výkresové části - situace"
13 | 92-R28 | Kabelová spojka pro třížílové kabely s plastovou izolací pro 6kV, do 50 mm2 | kus | 8 |  | 0 |  | 0 |  | 0 | P | R-položka | Kabelová spojka pro třížílové kabely s plastovou izolací pro 6kV, do 50 mm2, včetně zemních prací a kompletní montáže, příp. zapojení a uvedení do provozu, veškeré potřebné mechanizmy, jejich obsluhu, náklady na mzdy a náklady na pořízení všech potřebných materiálů, včetně manipulace staveništní i momostaveništní | viz TZ a výkresová část dokumentace
14 | 92-R29 | Označení kabelové spojky | kus | 8 |  | 0 |  | 0 |  | 0 | P | R-položka | Označení kabelové spojky, kompletní montáže, příp. zapojení a uvedení do provozu, veškeré potřebné mechanizmy, jejich obsluhu, náklady na mzdy a náklady na pořízení všech potřebných materiálů, včetně manipulace staveništní i momostaveništní | viz TZ a výkresová část dokumentace
15 | 92-R30 | Vypodložení spojky do 10kV | ks | 16 |  | 0 |  | 0 |  | 0 | P | R-položka | Vypodložení spojky do 10kV, kompletní montáže, příp. zapojení a uvedení do provozu, veškeré potřebné mechanizmy, jejich obsluhu, náklady na mzdy a náklady na pořízení všech potřebných materiálů, včetně manipulace staveništní i momostaveništní | viz TZ a výkresová část dokumentace
16 | 92-R31 | Provizorní zajištění kabelů ve výkopech při jejich křížení | ks | 8 |  | 0 |  | 0 |  | 0 | P | R-položka | Provizorní zajištění kabelů ve výkopech při jejich křížení, kompletní montáže, příp. zapojení a uvedení do provozu, veškeré potřebné mechanizmy, jejich obsluhu, náklady na mzdy a náklady na pořízení všech potřebných materiálů, včetně manipulace staveništní i momostaveništní | =2*4ks
17 | 460010021 | Vytyčení trasy vedení podzemního v obvodu železniční stanice | km | 0.76 |  | 0 |  | 0 |  | 0 | P | ÚRS 2013/1 | Technická specifikace položky vychází z textace katalogových listů Cenové soustavy ÚRS včetně příslušných poznámek k souborům cen. | =2 x 280 +200
18 | 92-R17 | Geodetické vytýčení trasy | km | 0.73 |  | 0 |  | 0 |  | 0 | P | R-položka | Komlpetní činnost uvedená v názvu položky veškeré potřebné mechanizmy, jejich obsluhu, náklady na mzdy a náklady na pořízení všech potřebných materiálů, včetně manipulace staveništní i momostaveništní dopravu | délka měřená ve výkresové příloze - situace
19 | 92-R32 | Provizorní přeložka kabelových tras | m | 400 |  | 0 |  | 0 |  | 0 | P | R-položka | Komlpetní činnost uvedená v názvu položky veškeré potřebné mechanizmy, jejich obsluhu, náklady na mzdy, včetně manipulace staveništní i momostaveništní dopravu | =2*200 m
| Celkem za 92 | Dolňující konstrukce a práce |  |  |  | 0 |  | 0 |  | 0
Díl: | 998 | Zkoušky a revize | [8 empty] | SD
20 | 998-R18 | Celková prohlídka elektrického rozvodu a zařízení a vypracování zprávy VR/cena akce do 1.000.000 kč | ks | 2 |  | 0 |  | 0 |  | 0 | P | R-položka | Komlpetní činnost uvedená v názvu položky veškeré potřebné mechanizmy, jejich obsluhu, náklady na mzdy a náklady na pořízení všech potřebných materiálů, včetně manipulace staveništní i momostaveništní dopravu | viz. Technická zpráva
| Celkem za 998 | Zkoušky a revize |  |  |  | 0 |  | 0 |  | 0
Díl: | HZS | Hodinová zůčtovatelná sazba
21 | R-33 | Doplňující práce a úpravy přeložky kabelových tras | hod | 48 |  | 0 |  | 0 |  | 0 | P | R-položka | Komlpetní činnost uvedená v názvu položky veškeré doplňující práce spojené s přeložkou kabelových tras v provizorním a definitivním stavu potřebné mechanizmy, jejich obsluhu, náklady na mzdy a náklady na pořízení všech potřebných materiálů, včetně manipulace staveništní i momostaveništní dopravu | viz. Technická zpráva
| Celkem za HZS | Hodinová zůčtovatelná sazba |  |  |  | 0 |  | 0 |  | 0
Note on A7: § 6a
Note on B7: § 6b 1.část
Note on C2: § 3
Note on C7: § 6c 1.část
Note on D4: § 2 v případě jiné klasifikace upravit údaj v závorce, např. (CZ-CC)
Note on D7: § 6d
Note on E7: § 6e
Note on N6: § 6b 2.část
Note on O6: § 6c 2.část
Note on P6: § 6f § 7
Note on U2: Autor: tools PSSOzzzzzz propertites Protection Lock "2*4"
Součet za Díl
Zaokrouhlit množství