## formulář 5 -pol.rozp
FORMULÁŘ 5 | [6 empty] | majitel HIM: | SŽDC |  | 0 |  | m | 1 | 0 | majitel, cena | SŽDC | ČD | OSTATNÍ
|  | SOUPIS PRACÍ | [7 empty] | Cena za objekt [Kč] |  | mj dle JKSO | počet mj | objektový ukazatel
Název stavby : |  | Vybudování žel. zastávky Praha - Kačerov | [5 empty] | Číslo stavby | [6 empty] | hlavičky stavby
Název PS,SO : |  | Přístup na nástupiště - část 1 | Zatřídění objektu : (JKSO, JKPOV) | 822 29 |  |  |  | Číslo PS,SO | SO 04 | [5 empty] | hlavičky objektu
Datum zpracování : |  | Červen 2013 | [5 empty] | Datum aktualizace : | [6 empty] | hlavičky datumů
Poř. | [6 empty] | C E N A |  |  |  | typ řádku | kód datové základny | Technická specifikace | Výkaz výměr | nadpisy sloupců
číslo | Číslo |  | měrná |  | jednotková | Celková | dodávky |  | montáže | [5 empty] | nadpisy sloupců
pol. | položky | Název položky | jednotka | množství | hmotnost | hmotnost | jednotková | celkem | jednotková | celkem |  |  |  |  | nadpisy sloupců
| 1 | 2 | 3 | 4 | 5 | 6 | 7 | 8 | 9 | 10 | 12 | 13 | 14 | 15 | nadpisy sloupců
řádek s filtry
Díl: | 1 | Zemní práce | [8 empty] | SD
1 | 131101103 | Hloubení jam nezapažených v hornině tř. 1 a 2 objemu do 5000 m3 | m3 | 1373 |  | 0 |  | 0 |  | 0 | P | ÚRS 2013/1 | Technická specifikace položky vychází z textace katalogových listů Cenové soustavy ÚRS včetně příslušných poznámek k souborům cen. | Viz přílohová část č. 3 Soupis prací - VV tab. rekapitulace - pol. č.16
2 | 131301102 | Hloubení jam nezapažených v hornině tř. 4 objemu do 1000 m3 | m3 | 358 |  | 0 |  | 0 |  | 0 | P | ÚRS 2013/1 | Technická specifikace položky vychází z textace katalogových listů Cenové soustavy ÚRS včetně příslušných poznámek k souborům cen. | Viz přílohová část č. 3 Soupis prací - VV tab. rekapitulace - pol. č.2
3 | 151711111 | Osazení zápor ocelových dl do 8 m | m | 354 |  | 0 |  | 0 |  | 0 | P | ÚRS 2013/1 | Technická specifikace položky vychází z textace katalogových listů Cenové soustavy ÚRS včetně příslušných poznámek k souborům cen. | Viz přílohová část č. 3 Soupis prací - VV tab. rekapitulace - pol. č.33
4 | 589390300 | směs pro beton mezerovitý MCB | m3 | 5.004 |  | 0 |  | 0 |  | 0 | P | ÚRS 2013/1 | Technická specifikace položky vychází z textace katalogových listů Cenové soustavy ÚRS včetně příslušných poznámek k souborům cen. | Viz přílohová část č. 3 Soupis prací - (0,125*0,125*3,14*102) VV tab. rekapitulace - pol.č. 34, přepočet množství na m3
5 | 133884400 | tyč ocelová HEB, značka oceli S 235 JR označení průřezu 160 | t | 15.47 |  | 0 |  | 0 |  | 0 | P | ÚRS 2013/1 | Technická specifikace položky vychází z textace katalogových listů Cenové soustavy ÚRS včetně příslušných poznámek k souborům cen. | Viz přílohová část č. 3 Soupis prací - viz. VV tab. č.1 - výkaz materiálu ř.26 Poznámka k položce: Hmotnost: 42,6 kg/m
6 | 151721111 | Zřízení pažení do ocelových zápor hl výkopu do 4 m s jeho následným odstraněním | m2 | 218.4 |  | 0 |  | 0 |  | 0 | P | ÚRS 2013/1 | Technická specifikace položky vychází z textace katalogových listů Cenové soustavy ÚRS včetně příslušných poznámek k souborům cen. | Viz přílohová část č. 3 Soupis prací - VV tab. rekapitulace - pol.č. 35
7 | 162701105 | Vodorovné přemístění do 10000 m výkopku/sypaniny z horniny tř. 1 až 4 | m3 | 1802.6 |  | 0 |  | 0 |  | 0 | P | ÚRS 2013/1 | Technická specifikace položky vychází z textace katalogových listů Cenové soustavy ÚRS včetně příslušných poznámek k souborům cen. | Viz přílohová část č. 3 Soupis prací - (2,3+378,45) VV tab. rekapitulace - pol.č. 17+29
8 | 162701109 | Příplatek k vodorovnému přemístění výkopku/sypaniny z horniny tř. 1 až 4 ZKD 1000 m přes 10000 m | m3 | 1802.6 |  | 0 |  | 0 |  | 0 | P | ÚRS 2013/1 | Technická specifikace položky vychází z textace katalogových listů Cenové soustavy ÚRS včetně příslušných poznámek k souborům cen. | Viz přílohová část č. 3 Soupis prací - (1373+358*1,2) VV tab. rekapitulace - pol.č. 1+2, odvoz do 11 km; vč. kopef. nakypření 1,2
9 | 171201201 | Uložení sypaniny na skládky | m3 | 1802.6 |  | 0 |  | 0 |  | 0 | P | ÚRS 2013/1 | Technická specifikace položky vychází z textace katalogových listů Cenové soustavy ÚRS včetně příslušných poznámek k souborům cen. | Viz přílohová část č. 3 Soupis prací - (1373+358*1,2) VV tab. rekapitulace - pol.č. 1+2; vč. koef. nakypření 1,2
10 | 174101101 | Zásyp jam, šachet rýh nebo kolem objektů sypaninou se zhutněním | m3 | 883 |  | 0 |  | 0 |  | 0 | P | ÚRS 2013/1 | Technická specifikace položky vychází z textace katalogových listů Cenové soustavy ÚRS včetně příslušných poznámek k souborům cen. | Viz přílohová část č. 3 Soupis prací - (144+739) VV tab. rekapitulace - pol.č. 3+4
11 | 583312000 | kamenivo těžené zásypový materiál | t | 295.79 |  | 0 |  | 0 |  | 0 | P | ÚRS 2013/1 | Technická specifikace položky vychází z textace katalogových listů Cenové soustavy ÚRS včetně příslušných poznámek k souborům cen. | Viz přílohová část č. 3 Soupis prací - (144*1,23*1,67)VV tab. rekapitulace - pol.č. 3; vč. nakypření; přepočet na t
12 | 583373440 | štěrkopísek frakce 0-32 | t | 1517.98 |  | 0 |  | 0 |  | 0 | P | ÚRS 2013/1 | Technická specifikace položky vychází z textace katalogových listů Cenové soustavy ÚRS včetně příslušných poznámek k souborům cen. | Viz přílohová část č. 3 Soupis prací - (739*1,23*1,67) VV tab. rekapitulace - pol.č. 4; vč. nakypření; přepočet na t
13 | 181151313 | Plošná úprava terénu přes 500 m2 zemina tř 1 až 4 nerovnosti do +/- 100 mm ve svahu do 1:1 | m2 | 705 |  | 0 |  | 0 |  | 0 | P | ÚRS 2013/1 | Technická specifikace položky vychází z textace katalogových listů Cenové soustavy ÚRS včetně příslušných poznámek k souborům cen. | Viz přílohová část č. 3 Soupis prací - VV tab. rekapitulace - pol. č.5
14 | 182301132 | Rozprostření ornice pl přes 500 m2 ve svahu přes 1:5 tl vrstvy do 150 mm | m2 | 2890.72 |  | 0 |  | 0 |  | 0 | P | ÚRS 2013/1 | Technická specifikace položky vychází z textace katalogových listů Cenové soustavy ÚRS včetně příslušných poznámek k souborům cen. | Viz přílohová část č. 3 Soupis prací - VV tab. rekapitulace - pol. č.7
15 | 103211000A | ornice | m3 | 433.608 |  | 0 |  | 0 |  | 0 | P | ÚRS 2013/1 - R | Technická specifikace položky vychází z textace katalogových listů Cenové soustavy ÚRS včetně příslušných poznámek k souborům cen - cena upravena s ohledem na specifické podmínky stavby dle popisu VV a v názvu položky. | Viz přílohová část č. 3 Soupis prací - (0,15*2890,72) VV tab. rekapitulace - pol.č. 7; dodávka ornice
16 | 182101101 | Svahování v zářezech v hornině tř. 1 až 4 | m2 | 2890.72 |  | 0 |  | 0 |  | 0 | P | ÚRS 2013/1 | Technická specifikace položky vychází z textace katalogových listů Cenové soustavy ÚRS včetně příslušných poznámek k souborům cen. | Viz přílohová část č. 3 Soupis prací - VV tab. rekapitulace - pol. č.6
| Celkem za 1 | Zemní práce |  |  |  | 0 |  | 0 |  | 0
Díl: | 2 | Zakládání | [8 empty] | SD
17 | 212755218 | Trativody z drenážních trubek plastových flexibilních D 200 mm bez lože | m | 108.5 |  | 0 |  | 0 |  | 0 | P | ÚRS 2013/1 | Technická specifikace položky vychází z textace katalogových listů Cenové soustavy ÚRS včetně příslušných poznámek k souborům cen. | Viz přílohová část č. 3 Soupis prací - VV tab. rekapitulace - pol. č.22
18 | 213141113 | Zřízení vrstvy z geotextilie v rovině nebo ve sklonu do 1:5 š do 8,5 m vč.laťování | m2 | 3199.87 |  | 0 |  | 0 |  | 0 | P | ÚRS 2013/1 | Technická specifikace položky vychází z textace katalogových listů Cenové soustavy ÚRS včetně příslušných poznámek k souborům cen. | Viz přílohová část č. 3 Soupis prací - (2793,28+406,59) VV tab. rekapitulace - pol.č. 8+15
19 | 618940110A | síť kokosová (900 g/m2) | m2 | 3212.272 |  | 0 |  | 0 |  | 0 | P | ÚRS 2013/1 - R | Technická specifikace položky vychází z textace katalogových listů Cenové soustavy ÚRS včetně příslušných poznámek k souborům cen - cena upravena s ohledem na specifické podmínky stavby dle popisu VV a v názvu položky. | Viz přílohová část č. 3 Soupis prací - (2793,28*1,15) VV tab. rekapitulace - pol.č. 8; dodávka materiálu vč.. ztratného
20 | 693110050 | geotextilie tkaná 300 g/m2 | m2 | 467.579 |  | 0 |  | 0 |  | 0 | P | ÚRS 2013/1 | Technická specifikace položky vychází z textace katalogových listů Cenové soustavy ÚRS včetně příslušných poznámek k souborům cen. | Viz přílohová část č. 3 Soupis prací - (406,59*1,15) VV tab. rekapitulace - pol.č. 15; vč. ztratného, dodávka materiálu
21 | 225511112 | Vrty maloprofilové jádrové D do 245 mm úklon do 45° hl do 25 m hor. I a II | m | 102 |  | 0 |  | 0 |  | 0 | P | ÚRS 2013/1 | Technická specifikace položky vychází z textace katalogových listů Cenové soustavy ÚRS včetně příslušných poznámek k souborům cen. | Viz přílohová část č. 3 Soupis prací - VV tab. rekapitulace - pol.č. 34
22 | 271572211 | Násyp pod základové konstrukce se zhutněním z netříděného štěrkopísku | m3 | 0.549 |  | 0 |  | 0 |  | 0 | P | ÚRS 2013/1 | Technická specifikace položky vychází z textace katalogových listů Cenové soustavy ÚRS včetně příslušných poznámek k souborům cen. | Viz přílohová část č. 3 Soupis prací - (5,49*0,1) VV tab. rekapitulace - pol.č. 25
23 | 272313511a | Základové konstrukce z betonu tř. C 12/15 | m3 | 10.8 |  | 0 |  | 0 |  | 0 | P | ÚRS 2013/1 | Technická specifikace položky vychází z textace katalogových listů Cenové soustavy ÚRS včetně příslušných poznámek k souborům cen. | Viz přílohová část č. 3 Soupis prací - VV tab. rekapitulace - pol.č. 28
24 | 272313811a | Základové konstrukce z betonu tř. C 25/30 | m3 | 5.49 |  | 0 |  | 0 |  | 0 | P | ÚRS 2013/1 | Technická specifikace položky vychází z textace katalogových listů Cenové soustavy ÚRS včetně příslušných poznámek k souborům cen. | Viz přílohová část č. 3 Soupis prací - VV tab. rekapitulace - pol.č. 24
25 | 274311128a | Základové konstrukce z betonu prostého C 30/37 | m3 | 67 |  | 0 |  | 0 |  | 0 | P | ÚRS 2013/1 | Technická specifikace položky vychází z textace katalogových listů Cenové soustavy ÚRS včetně příslušných poznámek k souborům cen. | Viz přílohová část č. 3 Soupis prací - VV tab. rekapitulace - pol.č. 21
| Celkem za 2 | Zakládání |  |  |  | 0 |  | 0 |  | 0
Díl: | 3 | Svislé konstrukce | [8 empty] | SD
26 | 334214521a | Zdivo nadzákladové opěrných zdí z lomového kamene do drátěných gabionů na sucho vč. drátokošů a vyrovnávací vrstvy z kameniva | m3 | 254.65 |  | 0 |  | 0 |  | 0 | P | ÚRS 2013/1 - R | Technická specifikace položky vychází z textace katalogových listů Cenové soustavy ÚRS včetně příslušných poznámek k souborům cen - cena upravena s ohledem na specifické podmínky stavby dle popisu VV a v názvu položky. | Viz přílohová část č. 3 Soupis prací - (254,65) VV tab. rekapitulace - pol.č. 20, obsaženo položky 16-20
| Celkem za 3 | Svislé konstrukce |  |  |  | 0 |  | 0 |  | 0
Díl: | 4 | Vodorovné konstrukce | [8 empty] | SD
27 | 430321616a | Schodišťová konstrukce a rampa ze ŽB tř. C 30/37 | m3 | 14.64 |  | 0 |  | 0 |  | 0 | P | ÚRS 2013/1 - R | Technická specifikace položky vychází z textace katalogových listů Cenové soustavy ÚRS včetně příslušných poznámek k souborům cen - cena upravena s ohledem na specifické podmínky stavby dle popisu VV a v názvu položky. | Viz přílohová část č. 3 Soupis prací - VV tab. rekapitulace - pol.č. 27
28 | 430361821 | Výztuž schodišťové konstrukce a rampy betonářskou ocelí 10 505 | t | 0.748 |  | 0 |  | 0 |  | 0 | P | ÚRS 2013/1 | Technická specifikace položky vychází z textace katalogových listů Cenové soustavy ÚRS včetně příslušných poznámek k souborům cen. | Viz přílohová část č. 3 Soupis prací - VV tab. rekapitulace - pol.č. 29
29 | 434351141 | Zřízení bednění stupňů přímočarých schodišť | m2 | 43.59 |  | 0 |  | 0 |  | 0 | P | ÚRS 2013/1 | Technická specifikace položky vychází z textace katalogových listů Cenové soustavy ÚRS včetně příslušných poznámek k souborům cen. | Viz přílohová část č. 3 Soupis prací - VV tab. rekapitulace - pol.č. 26
30 | 434351142 | Odstranění bednění stupňů přímočarých schodišť | m2 | 43.59 |  | 0 |  | 0 |  | 0 | P | ÚRS 2013/1 | Technická specifikace položky vychází z textace katalogových listů Cenové soustavy ÚRS včetně příslušných poznámek k souborům cen. | Viz přílohová část č. 3 Soupis prací - VV tab. rekapitulace - pol.č. 26
| Celkem za 4 | Vodorovné konstrukce |  |  |  | 0 |  | 0 |  | 0
Díl: | 5 | Komunikace | [8 empty] | SD
31 | 564261111 | Podklad nebo podsyp ze štěrkopísku ŠP tl 200 mm | m2 | 216 |  | 0 |  | 0 |  | 0 | P | ÚRS 2013/1 | Technická specifikace položky vychází z textace katalogových listů Cenové soustavy ÚRS včetně příslušných poznámek k souborům cen. | Viz přílohová část č. 3 Soupis prací - VV tab. rekapitulace - pol. č.14
32 | 596211112 | Kladení zámkové dlažby komunikací pro pěší tl 60 mm skupiny A pl do 300 m2 vč. lože | m2 | 216 |  | 0 |  | 0 |  | 0 | P | ÚRS 2013/1 | Technická specifikace položky vychází z textace katalogových listů Cenové soustavy ÚRS včetně příslušných poznámek k souborům cen. | Viz přílohová část č. 3 Soupis prací - VV tab. rekapitulace - pol. č.12
33 | 592453060A | dlažba zámková tl. 6 cm | m2 | 220.32 |  | 0 |  | 0 |  | 0 | P | ÚRS 2013/1 - R | Technická specifikace položky vychází z textace katalogových listů Cenové soustavy ÚRS včetně příslušných poznámek k souborům cen - cena upravena s ohledem na specifické podmínky stavby dle popisu VV a v názvu položky. | Viz přílohová část č. 3 Soupis prací - (216*1,02) VV tab. rekapitulace - pol.č. 12; dodávka materiálu, vč.ztratného
| Celkem za 5 | Komunikace |  |  |  | 0 |  | 0 |  | 0
Díl: | 8 | Trubní vedení | [8 empty] | SD
34 | 871354121 | Montáž potrubí v otevřeném výkopu sklonu do 20 % z polyetylenových trub svařovaných na tupo DN 200 | m | 8 |  | 0 |  | 0 |  | 0 | P | ÚRS 2013/1 | Technická specifikace položky vychází z textace katalogových listů Cenové soustavy ÚRS včetně příslušných poznámek k souborům cen. | Viz přílohová část č. 3 Soupis prací - VV tab. rekapitulace - pol. č.23
35 | 286152100 | trubka kanalizační SN10 DN 200 mm/ 5 m | kus | 2 |  | 0 |  | 0 |  | 0 | P | ÚRS 2013/1 | Technická specifikace položky vychází z textace katalogových listů Cenové soustavy ÚRS včetně příslušných poznámek k souborům cen. | Viz přílohová část č. 3 Soupis prací - 8/5 =~ 2 2 "viz. VV tab. rekapitulace - pol.č. 23; dodávka materiálu
| Celkem za 8 | Trubní vedení |  |  |  | 0 |  | 0 |  | 0
Díl: | 9 | Ostatní konstrukce a práce-bourání | [8 empty] | SD
36 | 911121111 | Montáž zábradlí ocelového přichyceného vruty do betonového podkladu | m | 137.94 |  | 0 |  | 0 |  | 0 | P | ÚRS 2013/1 | Technická specifikace položky vychází z textace katalogových listů Cenové soustavy ÚRS včetně příslušných poznámek k souborům cen. | 137,94 "viz. tab. č.1 ř.23 a výkres zábradlí příloha 2.7
37 | 141208650 | trubka ocelová bezešvá hladká kruhová 11353.1 D60,3 tl 2,9 mm | m | 139.319 |  | 0 |  | 0 |  | 0 | P | ÚRS 2013/1 | Technická specifikace položky vychází z textace katalogových listů Cenové soustavy ÚRS včetně příslušných poznámek k souborům cen. | 137,94*1,01 "viz. tab. č.1 ř.23 a výkres zábradlí příloha 2.7; dodávka materiálu vč. Ztratného
38 | 916331112 | Osazení zahradního obrubníku betonového do lože z betonu s boční opěrou | m | 127.9 |  | 0 |  | 0 |  | 0 | P | ÚRS 2013/1 | Technická specifikace položky vychází z textace katalogových listů Cenové soustavy ÚRS včetně příslušných poznámek k souborům cen. | Viz přílohová část č. 3 Soupis prací - VV tab. rekapitulace - pol. č.10
39 | 592173140 | obrubník betonový 50x8x25 cm | kus | 258.56 |  |  |  | 0 |  | 0 | P | ÚRS 2013/1 | Technická specifikace položky vychází z textace katalogových listů Cenové soustavy ÚRS včetně příslušných poznámek k souborům cen. | Viz přílohová část č. 3 Soupis prací - (127,9*2=~ 256*1,01) VV tab. rekapitulace - pol. č.10, dodávka materiálu, přepočet na ks vč. Ztratného
| Celkem za 9 | Ostatní konstrukce a práce-bourání |  |  |  | 0 |  | 0 |  | 0
Díl: | 99 | Přesun hmot | [8 empty] | SD
40 | 998231311a | Přesun hmot pro SO 04 vodorovně | t | 3085.756 |  | 0 |  | 0 |  | 0 | P | ÚRS 2013/1 - R | Technická specifikace položky vychází z textace katalogových listů Cenové soustavy ÚRS včetně příslušných poznámek k souborům cen - cena upravena s ohledem na specifické podmínky stavby dle popisu VV a v názvu položky. | celková výměra hmot
| Celkem za 99 | Přesun hmot |  |  |  | 0 |  | 0 |  | 0
Díl: | PSV | Práce a dodávky PSV | [8 empty] | SD
41 | 783425424a | Nátěry syntetické potrubí do DN 50 barva dražší matný povrch 2x antikorozní, 1x základní | m | 137.94 |  | 0 |  | 0 |  | 0 | P | ÚRS 2013/1 - R | Technická specifikace položky vychází z textace katalogových listů Cenové soustavy ÚRS včetně příslušných poznámek k souborům cen - cena upravena s ohledem na specifické podmínky stavby dle popisu VV a v názvu položky. | 137,94 "viz. tab. č.1 ř.23 a výkres zábradlí příloha 2.7
| Celkem za PSV | Práce a dodávky PSV |  |  |  | 0 |  | 0 |  | 0
Note on A7: § 6a
Note on B7: § 6b 1.část
Note on C2: § 3
Note on C7: § 6c 1.část
Note on D4: § 2 v případě jiné klasifikace upravit údaj v závorce, např. (CZ-CC)
Note on D7: § 6d
Note on E7: § 6e
Note on N6: § 6b 2.část
Note on O6: § 6c 2.část
Note on P6: § 6f § 7
Note on U2: Autor: tools PSSOzzzzzz propertites Protection Lock "2*4"
Součet za Díl
Zaokrouhlit množství

## rekapitulace
Tabulka rekapitulace
R e k a p i t u l a c e
č.pol. | položka | m.j. | množství
1 | Výkop - tř. težitelnosti I. (tab.č.2) | m3 | 1373
2 | Výkop - tř. težitelnosti II. (tab.č.2) | m3 | 358
3 | Zásyp propustným materiálem hutněný 95% PS (tab.č.2) | m3 | 144
4 | Zásyp štěrkopísek fr. 0/32 hutněný po vrstvách 0,30 m 97% PS (tab.č.2) | m3 | 739
5 | Úprava svahu do sklonu 3% (tab.č.2) | m2 | 705
6 | Svahování zářezu (úprava svahu před ohumusováním) (tab.č.1) | m2 | 2890.72
7 | Ohumusování svahu v tl. 150 mm | m2 | 2890.72
8 | Geotextilie z kokosových vláken min. tl.příze 6 mm, hmotnost 900g/m2 (tab.č.1) | m2 | 2793.28
9 | Laťování prkna 100x15 ve vzd. 3,0 m (tab.č.1) | m | 1130
10 | Betonový obrubník (100/8/25) (tab.č.1) | m | 127.9
11 | Podkldový beton pod obrubník C 25/30 XF2 (tab.č.1) | m3 | 6.395
12 | Betonová dlažba tl. 60 mm m >0,6 (tab.č.1) | m2 | 216
13 | Písková podsypná vrstva tl. 0,04 m (tab.č.1) | m2 | 216
14 | Štěrkopísková podkladní vrstva pod dlažbu tl. 0,20 m (tab.č.1) | m2 | 216
15 | Separační geotextilie 300g/m2 (tab.č.1) | m2 | 406.59
16 | Gabionový drátokoš - svařované sítě (1000x1000) (tab.č.1) | m | 92.8
17 | Gabionový drátokoš - svařované sítě (1000x1500) (tab.č.1) | m | 107.8
18 | Příplatek za gabionový drátokoš - atypická konstrukce (tab.č.1) | m | 14.6
19 | Vyrovnávací vrstva kameniva fr.0/32 - povrch gabionu (tab.č.1) | m2 | 32.34
20 | Výplň gabionu kamenivem - ručně skládaný větší frakce (tab.č.1) | m3 | 254.65
21 | Základ z prostého betonu pod gabion C30/37 XF3 (tab.č.2) | m3 | 67
22 | Drenážní potrubí DN200 se strukturovanou stěnou, otvory v uhlu 220° (tab.č.1) | m | 108.5
23 | Kanalizační trubka z ploypropylénu ze strukturovanou stěnou DN200 (tab.č.1) | m | 8
24 | Betonový základ pro osazení zábradlí - patky z prostého C25/30 - XC4, XF3 (tab.č.1) | m3 | 5.49
25 | Štěrkopísková podsypní vrstva tl. 0,10 m (tab.č.1) | m2 | 5.49
26 | Schodiště bednění (tab.č.1) | m2 | 43.588
27 | Schodiště ze železobetonu C30/37 XC4, XF3 (tab.č.1) | m3 | 14.64
28 | Podkldový beton pod schodiště C 12/15 XA2 (tab.č.1) | m3 | 10.8
29 | Výztuž - schodiště viz výkresová příloha 2.6.2 (tab.č.1) | kg | 748.1
30 | Zábradlí viz. výkresová příloha 2.7 (tab.č.1) | m | 137.94
31 | Zábradlí - protikorozní ochrana viz. výkresová příloha 2.7 (tab.č.1) | m2 | 101.54
32 | Celková délka záporového pažení (tab.č.1) | m | 109.2
33 | Pažení - zápora HEB 160 (fixace ve vrtu hubeným betonem) (tab.č.1) | m | 354
34 | Pažení - vrty prm do 250 mm (tab.č.1) | m | 102
35 | Pažení - dřevěné pažiny (tab.č.1) | m2 | 218.4

## přehled - tabulky
Tab č. 1 - výkaz materiálů
Materiál | Výpočet množství | Množství | Měrná jednotka
Drenážní potrubí DN200 se strukturovanou stěnou, otvory v uhlu 220° | =20+88,5 | 108.5 | m
Kanalizační trubka z ploypropylénu se strukturovanou stěnou DN200 | měřením výkrecová část 2.2. půdorys | 8 | m
Betonový obrubník (100/8/25) | =60+57+6+4,9 | 127.9 | m
Podkldový beton pod obrubník C 25/30 XF2 | =127,9*0,05 | 6.395 | m3
Betonová dlažba tl. 60 mm m >0,6 | měřením výkrecová část 2.2. půdorys | 216 | m2
Písková podsypná vrstva tl. 0,04 m | měřením výkrecová část 2.2. půdorys | 216 | m2
Štěrkopísková podkladní vrstva pod dlažbu tl. 0,20 m | měřením výkrecová část 2.2. půdorys | 216 | m2
Separační geotextilie 300g/m2 | =2,4*(3+12)+3,3*(27+1,6+30+2,8+12+12+2,1+5,2)+0,6*(19,4+73,4+3+12) | 406.59 | m2
Gabionový drátokoš - svařované sítě (1000x1000) | =19,4+73,4 | 92.8 | m
Gabionový drátokoš - svařované sítě (1000x1500) | =19,4+73,4+3+12 | 107.8 | m
Příplatek za gabionový drátokoš - atypická konstrukce | =(2,8+1,4+1,6+1,5)*2 | 14.6 | m
Vyrovnávací vrstva kameniva fr.0/32 | =(19,4+73,4+3+12)*0,3 | 32.34 | m2
Výplň gabionu kamenivem - ručně skládaný větší frakce | =(107,9*1,5*1,0)+(1,0*1,0*92,8) | 254.65 | m3
Geotextilie z kokosových vláken min. tl.příze 6 mm, hmotnost 900g/m2 | =(191+562+1006+735) x svah 1:1,5 | 2793.28 | m2
Ohumusování svahu v tl. 150 mm | =(191+562+1006+735+61+26) x svah 1:1,5 | 2890.72 | m2
Laťování prkna 100x15 ve vzd. 3,0 m | =495+105+280+250 | 1130 | m
Betonový základ pro osazení zábradlí - patky z prostého C25/30 - XC4, XF3 | =61 ks*(0,3*0,3*1,0) | 5.49 | m3
Štěrkopísková podsypní vrstva tl. 0,10 m | =61ks*(0,3*0,3) | 5.49 | m2
Schodiště bednění | =6,8*2+2,4*2+32*0,16*2,4+(1,3+,9+,5+,8+,8)*3 | 43.588 | m2
Schodiště ze železobetonu C30/37 XC4, XF3 | =6,8*0,3*2+4,4*2,4 | 14.64 | m3
Podkldový beton pod schodiště C 12/15 XA2 | =3*(0,05+0,05+0,50+3,0) | 10.8 | m3
Výztuž - schodiště viz výkresová příloha 2.6.2 |  | 748.1 | kg
Zábradlí viz. výkresová příloha 2.7 | = části G + F + A + E + B + (Sx2) | 137.94 | m
Zábradlí - protikorozní ochrana viz. výkresová příloha 2.7 | = části G + F + A + E + B + (Sx2) | 101.54 | m2
Celková délka záporového pažení | =91*1,2 | 109.2 | m
Pažení - zápora HEB 160 (fixace ve vrtu hubeným betonem) | =71*4 + 20*3,5 | 354 | m
| =354*43,7 | 15469.8 | kg
Pažení - vrty f do 250 mm | =71*2+20*1,5 | 102 | m
Pažení - dřevěné pažiny | =109,2*2 | 218.4 | m2

## Kubatury
tab.č.2 - kubatury
Kubatury SO 02 |  | Délka úseku | Výkop třída těžitelnosti I. |  |  |  | Výkop třída těžitelnosti II. |  |  |  | Zásyp propustným materiálem |  |  |  | Základ z prostého betonu pod gabion C30/37 XF3 |  |  |  | Zásyp štěrkopísek fr. 0/32 hutněný po vrstvách 0,30 m 97% za gabionem |  |  |  | Úprava svahu do sklonu 3%
číslo | staničení
PP | km | m | m2 | S m2 | f m2 | m3 | m2 | S m2 | f m2 | m3 | m2 | S m2 | f m2 | m3 | m2 | S m2 | f m2 | m3 | m2 | S m2 | f m2 | m3 | m | S m2 | f m2 | m2
1 | 3.433 |  | 13.81 |  | 0 |  | 2.8 |  | 0 |  | 0.85 |  | 0 |  | 0.55 |  | 0 |  | 8.8 |  | 0 |  | 4.7 |  | 0
|  | 17 |  |  |  | 228.905 |  |  |  | 48.45 |  |  |  | 14.45 |  |  |  | 9.35 |  |  |  | 150.45 |  |  |  | 80.75
2 | 3.45 |  | 13.12 | 26.93 | 13.465 |  | 2.9 | 5.7 | 2.85 |  | 0.85 | 1.7 | 0.85 |  | 0.55 | 1.1 | 0.55 |  | 8.9 | 17.7 | 8.85 |  | 4.8 | 9.5 | 4.75
|  | 10 |  |  |  | 134.1 |  |  |  | 29 |  |  |  | 8.25 |  |  |  | 5.5 |  |  |  | 91 |  |  |  | 47.75
3 | 3.46 |  | 13.7 | 26.82 | 13.41 |  | 2.9 | 5.8 | 2.9 |  | 0.8 | 1.65 | 0.825 |  | 0.55 | 1.1 | 0.55 |  | 9.3 | 18.2 | 9.1 |  | 4.75 | 9.55 | 4.775
|  | 10 |  |  |  | 137.5 |  |  |  | 28 |  |  |  | 8.25 |  |  |  | 5.5 |  |  |  | 84 |  |  |  | 47.75
4 | 3.47 |  | 13.8 | 27.5 | 13.75 |  | 2.7 | 5.6 | 2.8 |  | 0.85 | 1.65 | 0.825 |  | 0.55 | 1.1 | 0.55 |  | 7.5 | 16.8 | 8.4 |  | 4.8 | 9.55 | 4.775
|  | 10 |  |  |  | 146.25 |  |  |  | 30.5 |  |  |  | 10.25 |  |  |  | 5.5 |  |  |  | 77.5 |  |  |  | 54.5
5 | 3.48 |  | 15.45 | 29.25 | 14.625 |  | 3.4 | 6.1 | 3.05 |  | 1.2 | 2.05 | 1.025 |  | 0.55 | 1.1 | 0.55 |  | 8 | 15.5 | 7.75 |  | 6.1 | 10.9 | 5.45
|  | 10 |  |  |  | 158.25 |  |  |  | 37 |  |  |  | 12.5 |  |  |  | 5.5 |  |  |  | 80.3 |  |  |  | 63.3
6 | 3.49 |  | 16.2 | 31.65 | 15.825 |  | 4 | 7.4 | 3.7 |  | 1.3 | 2.5 | 1.25 |  | 0.55 | 1.1 | 0.55 |  | 8.06 | 16.06 | 8.03 |  | 6.56 | 12.66 | 6.33
|  | 5 |  |  |  | 76.75 |  |  |  | 20.5 |  |  |  | 6.875 |  |  |  | 2.75 |  |  |  | 39.525 |  |  |  | 33.4
7 | 3.495 |  | 14.5 | 30.7 | 15.35 |  | 4.2 | 8.2 | 4.1 |  | 1.45 | 2.75 | 1.375 |  | 0.55 | 1.1 | 0.55 |  | 7.75 | 15.81 | 7.905 |  | 6.8 | 13.36 | 6.68
|  | 10 |  |  |  | 128.5 |  |  |  | 44.5 |  |  |  | 14.5 |  |  |  | 5.5 |  |  |  | 64.25 |  |  |  | 68.5
8 | 3.505 |  | 11.2 | 25.7 | 12.85 |  | 4.7 | 8.9 | 4.45 |  | 1.45 | 2.9 | 1.45 |  | 0.55 | 1.1 | 0.55 |  | 5.1 | 12.85 | 6.425 |  | 6.9 | 13.7 | 6.85
|  | 5 |  |  |  | 52.7 |  |  |  | 19.75 |  |  |  | 7.125 |  |  |  | 2.75 |  |  |  | 22.5 |  |  |  | 34
9 | 3.51 |  | 9.88 | 21.08 | 10.54 |  | 3.2 | 7.9 | 3.95 |  | 1.4 | 2.85 | 1.425 |  | 0.55 | 1.1 | 0.55 |  | 3.9 | 9 | 4.5 |  | 6.7 | 13.6 | 6.8
|  | 10 |  |  |  | 69.05 |  |  |  | 26.5 |  |  |  | 13 |  |  |  | 5.5 |  |  |  | 28 |  |  |  | 61.5
10 | 3.52 |  | 3.93 | 13.81 | 6.905 |  | 2.1 | 5.3 | 2.65 |  | 1.2 | 2.6 | 1.3 |  | 0.55 | 1.1 | 0.55 |  | 1.7 | 5.6 | 2.8 |  | 5.6 | 12.3 | 6.15
|  | 10 |  |  |  | 33.15 |  |  |  | 13 |  |  |  | 15 |  |  |  | 5.5 |  |  |  | 8.5 |  |  |  | 62
11 | 3.53 |  | 2.7 | 6.63 | 3.315 |  | 0.5 | 2.6 | 1.3 |  | 1.8 | 3 | 1.5 |  | 0.55 | 1.1 | 0.55 |  | 0 | 1.7 | 0.85 |  | 6.8 | 12.4 | 6.2
|  | 10 |  |  |  | 67.5 |  |  |  | 20 |  |  |  | 15 |  |  |  | 5.5 |  |  |  | 25.35 |  |  |  | 64.5
12 | 3.54 |  | 10.8 | 13.5 | 6.75 |  | 3.5 | 4 | 2 |  | 1.2 | 3 | 1.5 |  | 0.55 | 1.1 | 0.55 |  | 5.07 | 5.07 | 2.535 |  | 6.1 | 12.9 | 6.45
|  | 10 |  |  |  | 101.85 |  |  |  | 30 |  |  |  | 13 |  |  |  | 5.5 |  |  |  | 48.35 |  |  |  | 61.5
13 | 3.55 |  | 9.57 | 20.37 | 10.185 |  | 2.5 | 6 | 3 |  | 1.4 | 2.6 | 1.3 |  | 0.55 | 1.1 | 0.55 |  | 4.6 | 9.67 | 4.835 |  | 6.2 | 12.3 | 6.15
|  | 4 |  |  |  | 38.14 |  |  |  | 10 |  |  |  | 5.6 |  |  |  | 2.2 |  |  |  | 18.4 |  |  |  | 24.8
14 | 3.554 |  | 9.5 | 19.07 | 9.535 |  | 2.5 | 5 | 2.5 |  | 1.4 | 2.8 | 1.4 |  | 0.55 | 1.1 | 0.55 |  | 4.6 | 9.2 | 4.6 |  | 6.2 | 12.4 | 6.2
Celkem | [5 empty] | 1373 |  |  |  | 358 |  |  |  | 144 |  |  |  | 67 |  |  |  | 739 |  |  |  | 705
Koeficient nakypření pro odvoz odpadů:
Celkem: | [6 empty] | 20% |  |  | 429.6