## formulář 5 -pol.rozp
FORMULÁŘ 5 | [6 empty] | majitel HIM: | SŽDC |  | 0 |  | m | 1 | 0 | majitel, cena | SŽDC | ČD | OSTATNÍ
|  | SOUPIS PRACÍ | [7 empty] | Cena za objekt [Kč] |  | mj dle JKSO | počet mj | objektový ukazatel
Název stavby : |  | Vybudování žel. zastávky Praha - Kačerov | [5 empty] | Číslo stavby | [6 empty] | hlavičky stavby
Název PS,SO : |  | Informační systém | Zatřídění objektu : (JKSO, JKPOV) | 382.12 |  |  |  | Číslo PS,SO | PS 02 | [5 empty] | hlavičky objektu
Datum zpracování : |  | Červen 2013 | [5 empty] | Datum aktualizace : | [6 empty] | hlavičky datumů
Poř. | [6 empty] | C E N A |  |  |  | typ řádku | kód datové základny | Technická specifikace | Výkaz výměr | nadpisy sloupců
číslo | Číslo |  | měrná |  | jednotková | Celková | dodávky |  | montáže | [5 empty] | nadpisy sloupců
pol. | položky | Název položky | jednotka | množství | hmotnost | hmotnost | jednotková | celkem | jednotková | celkem |  |  |  |  | nadpisy sloupců
| 1 | 2 | 3 | 4 | 5 | 6 | 7 | 8 | 9 | 10 | 12 | 13 | 14 | 15 | nadpisy sloupců
řádek s filtry
Díl: | M01 | Zemní práce | [8 empty] | SD
1 | 701ADC | Geodetické vytyčení trasy | km | 0.145 |  | 0 |  | 0 |  | 0 | P | SŽDC | Položka obsahuje: Geodetické vytyčení trasy. Dále obsahuje cenu za pom. mechanismy včetně všech ostatních vedlejších nákladů. | 3: 10; viz textová a výkresová část projektové dokumentace - příloha č.2, č.3, č.4
2 | 701AAE | Vytyčení trasy kabelového vedení v zastavěném prostoru | km | 0.145 |  | 0 |  | 0 |  | 0 | P | SŽDC | Položka obsahuje: Pochůzka projektovanou trasou kabelového vedení, vyznačení trasy kabelu číslovanými kolíky nebo psanými značkami včetně zhotovení a číslování kolíků. Stanovení a označení míst pro kabelové prostupy a podchodové štoly a vyznačení překážek. Dále obsahuje cenu za pom. mechanismy včetně všech ostatních vedlejších nákladů. | 4: 145; viz textová a výkresová část projektové dokumentace - příloha č.2, č.3, č.4
3 | 701ADA | Označení kabelového vedení, spojky nebo kabelové skříně | kus | 10 |  | 0 |  | 0 |  | 0 | P | SŽDC | Položka obsahuje: Označení kabelového vedení, spojky nebo kabelové skříně kabelovým označníkem. Osazení kabelového patníku s výkopem, záhozem, udusáním, natřením a očíslováním. Dále obsahuje cenu za pom. mechanismy včetně všech ostatních vedlejších náklad | 5: 1,16; viz textová a výkresová část projektové dokumentace - příloha č.2, č.3, č.4
4 | 701CAC | Hloubení a zához kabelové rýhy 350/900mm zemina do tř. 4 | m | 145 |  | 0 |  | 0 |  | 0 | P | SŽDC | Položka obsahuje: Hloubení kabelové rýhy ručně nebo strojně bez ohledu na druh použitého mechanizačního prostředku, u strojních výkopů včetně přípravných, pomocných a vytyčovacích prací v průměrných podmínkách a se započítáním podílu prací v jiných než běžných podmínek. S jedním výhozem až do vzdálenosti 3m za okraj rýhy nebo s případným naložením do dopravního vozíku přistaveného k okraji rýhy. Dále ruční zához nezapažené kabelové rýhy s případným rozpojováním výkopku a s jedním přehozem až do vzdálenosti 3m nebo se shozením z vozidel. Bez pěchování zeminy. Dále obsahuje cenu za pom. mechanismy včetně všech ostatních vedlejších nákladů. | 6: 145; viz textová a výkresová část projektové dokumentace - příloha č.2, č.3, č.4
5 | 702AA0 | Odvoz zeminy a štěrku - do vzdálenosti 20km | t | 1.16 |  | 0 |  | 0 |  | 0 | P | SŽDC | Položka obsahuje: Naložení odpadu na motorové vozidlo, jeho odvoz a složení. Položka zahrnuje obě cesty, tam i zpět. Položka neobsahuje polatek za uložení odpadu na skládku. Dále obsahuje cenu za pom. mechanismy včetně všech ostatních vedlejších nákladů. | 7: 5; viz textová a výkresová část projektové dokumentace - příloha č.2, č.3, č.4
6 | 701CGL | Výstražná fólie z PVC šířky 33cm | m | 145 |  | 0 |  | 0 |  | 0 | P | SŽDC | Položka obsahuje: Vyrovnání povrchu kabelové rýhy, rozvinutí a uložení výstražné fólie z PVC do rýhy. Dále obsahuje cenu za pom. mechanismy včetně všech ostatních vedlejších nákladů. | 8: 145; viz textová a výkresová část projektové dokumentace - příloha č.2, č.3, č.4
7 | 701FBA | Křižovatka se stávající inženýrskou sítí ( kabelem apod. ) | kus | 5 |  | 0 |  | 0 |  | 0 | P | SŽDC | Položka obsahuje: Úprava dna výkopu, položení betonového žlabu / chráničky včetně zakrytí. Dále obsahuje cenu za pom. mechanismy včetně všech ostatních vedlejších nákladů. | 9: 30; viz textová a výkresová část projektové dokumentace - příloha č.2, č.3, č.4
8 | 701CGA | Kabelový žlab betonový TK1 (17x14cm / 10,5x10cm) | m | 145 |  | 0 |  | 0 |  | 0 | P | SŽDC | Položka obsahuje: Úplné zřízení a osazení bet.kanálu z bet.žlabů, s položením a zakrytím žlabu těsně vedle sebe. Urovnání dna rýhy bez provedení zemních prací. Dále obsahuje cenu za pom. mechanismy včetně všech ostatních vedlejších nákladů. | 10: 50; viz textová a výkresová část projektové dokumentace - příloha č.2, č.3, č.4
9 | 701CGQ | Korungovaná dvouplášťová chránička pro mechanickou ochranu vedení, fí 120 - 160mm | m | 30 |  | 0 |  | 0 |  | 0 | P | SŽDC | Položka obsahuje: Dodávku a montáž chráničky volně / do kabelové kynety. Dále obsahuje cenu za pom. mechanismy včetně všech ostatních vedlejších nákladů.
10 | 701CHD | Provizorní úprava terénu v přírodní zemině tř. 3 - 4 | m2 | 50 |  | 0 |  | 0 |  | 0 | P | SŽDC | Položka obsahuje: Úprava terénu, odkopání terenních nerovností až do hloubky 10cm, zásyp materiálem získaným odkopávkou. Upěchování zasypaných nerovností rušním pěchem tak, aby nerovnosti terénu nebyly větší než 2cm od vodorovné hladiny. Dále obsahuje cen
[6 empty] | 0 |  | 0 |  | 0
| Celkem za M01 | Zemní práce |  |  |  | 0 |  | 0 |  | 0
Díl: | M02 | Dodávky (nosný materiál) + montáže
11 | 75J111 | Informační rozhlasové zařízení montáž reproduktoru vnější provedení | kus | 6 |  | 0 |  | 0 |  | 0 | P | SŽDC | Dodávka a uchycení specifikovaného bloku, včetně přípravy pro napojení kabeluBloky se měří v kusechPoložka obsahuje veškeré mechanizmy, měřicí přístroje, náklady na mzdy, pořízení zabudovaných zařízení a potřebných materiálů. | 11: 6; viz textová a výkresová část projektové dokumentace - příloha č.2, č.3, č.4
12 | 75J115VR | Informační rozhlasové zařízení montáž konzole pro reproduktor | kus | 6 |  | 0 |  | 0 |  | 0 | P | R | Dodávka a montáž dle textace položky | 12: 6; viz textová a výkresová část projektové dokumentace - příloha č.2, č.3, č.4
13 | 75J136VR | informační rozhlasové zařízení montáž ústředny skříňové, vnitřní provedení IP, včetně šéfmontáže a nastavení rozhlasu | kus | 1 |  | 0 |  | 0 |  | 0 | P | R | Dodávka a montáž dle textace položky | 13: 1; viz textová a výkresová část projektové dokumentace - příloha č.2, č.3, č.4
14 | 645170R | SW modul pro dálkové ovládání žst či zastávky | kus | 1 |  | 0 |  | 0 |  | 0 | P | R | Dodávka, instalace a oživení SW modulu se měří v počtu kusůPoložka obsahuje celý systém a to včetně hartware a software, náklady na mzdy a měřicí přístroje | 14: 1; viz textová a výkresová část projektové dokumentace - příloha č.2, č.3, č.4
15 | 75H351 | Venkovni dvojitá klimatizovaná skříň 19" 20U včetně příslušenství (ventilátor, zásuvkový panel, atd.) | kus | 1 |  | 0 |  | 0 |  | 0 | P | SŽDC | Dodávka a montáž volně stojící skříně a uchycení k podlazePočet skříní se udává v kusechPoložka obsahuje veškeré potřebné náklady na mzdy a pořízení skříně, potřebných materiálů a potřebné mechanizmy. | 15: 1; viz textová a výkresová část projektové dokumentace - příloha č.2, č.3, č.4
16 | 75F139VR | Vodiče ostatní ukolejnění s průrazkou | kus | 6 |  | 0 |  | 0 |  | 0 | P | R | Dodávka a montáž dle textace položky | 16: 6; viz textová a výkresová část projektové dokumentace - příloha č.2, č.3, č.4
17 | 75G118VR | úložná vedení uložení kabelu nebo optotrubky dodávka kabelů metalických plastových_kabel TCEPKPFLEZE 0,8 | km | 0.175 |  | 0 |  | 0 |  | 0 | P | SŽDC | Kvantifikační ukazatel pro zevrubné stanovení ceny za specifikovaný kabel (nenahrazuje specifikaci materiálu) Kumulovaná hodnota která udává sumu čtyřkovaného okruhu v km Položka obsahuje přibližné (průměrné) náklady na metalický závěsný kabel | 17: 0,175; viz textová a výkresová část projektové dokumentace - příloha č.2, č.3, č.4
18 | 75G141VR | Vnitřní vedení, rozvody dodávka kabelu YY-JZ 06/1kV 2x0,75 | m | 30 |  | 0 |  | 0 |  | 0 | P | R | Dodávka a montáž dle textace položky | 18: 30; viz textová a výkresová část projektové dokumentace - příloha č.2, č.3, č.4
19 | 75G145VR | Vnitřní vedení, rozvody dodávka kabelu SYKFY 5x2x0,5 | m | 10 |  | 0 |  | 0 |  | 0 | P | R | Dodávka a montáž dle textace položky | 19: 10; viz textová a výkresová část projektové dokumentace - příloha č.2, č.3, č.4
20 | 75H214 | Vnitřní vedení, rozvody dodávka kabelu sdělovací, vnitřní instalace UTP stíněný | m | 10 |  | 0 |  | 0 |  | 0 | P | SŽDC | Dodávka specifikovaného materiálu Délka kabelu, měří se v metrech Položka obsahuje dodávaný matriál | 20: 10; viz textová a výkresová část projektové dokumentace - příloha č.2, č.3, č.4
21 | 643443 | vnitřní vedení, rozvody ukončující rozvodné prvky patchpanel datový datový konektor "RJ" | kus | 4 |  | 0 |  | 0 |  | 0 | P | SŽDC | Dodávka a montáž rozvodného prvku dle specifikace Počet prvků se udává v kusech Položka obsahuje veškeré potřebné náklady na mzdy a pořízení rozvodných prvků, potřebných materiálů a potřebné mechanizmy. | 21: 4; viz textová a výkresová část projektové dokumentace - příloha č.2, č.3, č.4
22 | 742GE1VR | CYKY do 5 x 4 mm2, kabel silový izolace plastová | m | 25 |  | 0 |  | 0 |  | 0 | P | SŽDC | Položka obsahuje : Dodávku a montáž kabelu včetně dovozu, manipulace a uložení kabelu (do země, do chráničky, na rošty, pod omítku a pod.). Dále obsahuje cenu za pom. mechanismy včetně všech ostatních vedlejších nákladů | 22: 25; viz textová a výkresová část projektové dokumentace - příloha č.2, č.3, č.4
23 | 643253R | Vnitřní vedení, rozvody dodávka kabelu či vodiče silového CYA 16 | m | 10 |  | 0 |  | 0 |  | 0 | P | R | Dodávka materiálu dle textace položky | 23: 10; viz textová a výkresová část projektové dokumentace - příloha č.2, č.3, č.4
24 | 741FB1VR | Uzemňovací vodič v zemi FeZn do 120mm2 | m | 15 |  | 0 |  | 0 |  | 0 | P | SŽDC | Položka obsahuje: Dodávku, dopravu a montáž uzemňovacího vedení v zemní kynetě, případně v chráničce včetně podružného materiálu, odvinutí vodiče ze svitku a oddělení příslušné délky, tvarování pásku, spojování, ochranné nátěry spojů pásku a vstupů pásku do základů a pod. Neobsahuje cenu za výkop a zákoz kabelové kynety a neobsahuje cenu za chráničku. Dále obsahuje cenu za pom. mechanismy včetně všech ostatních vedlejších nákladů. | 24: 15; viz textová a výkresová část projektové dokumentace - příloha č.2, č.3, č.4
25 | 75K262 | Sdělovací a datové telefonní zařízení pomocné nf prvky ochranný transformátor | kus | 2 |  | 0 |  | 0 |  | 0 | P | SŽDC | Dodávka a uchycení specifikovaného bloku, včetně přípravy pro napojení kabeluBloky se měří v kusechPoložka obsahuje veškeré mechanizmy, měřicí přístroje, náklady na mzdy, pořízení zabudovaných zařízení a potřebných materiálů. | 25: 2; viz textová a výkresová část projektové dokumentace - příloha č.2, č.3, č.4
26 | 75H421 | Vnitřní vedení, rozvody ukončující rozvodné prvky lišta zářezová 10 párů (LSA+) | kus | 3 |  | 0 |  | 0 |  | 0 | P | SŽDC | Dodávka a montáž rozvodného prvku dle specifikacePočet prvků se udává v kusechPoložka obsahuje veškeré potřebné náklady na mzdy a pořízení rozvodných prvků, potřebných materiálů a potřebné mechanizmy. | 26: 3; viz textová a výkresová část projektové dokumentace - příloha č.2, č.3, č.4
27 | 75H429VR | Vnitřní vedení, rozvody ukončující rozvodné prvky, rám pro 15 pásků (LSA profil) | kus | 1 |  | 0 |  | 0 |  | 0 | P | R | Dodávka a montáž dle textace položky | 27: 1; viz textová a výkresová část projektové dokumentace - příloha č.2, č.3, č.4
28 | 75H434VR | Vnitřní vedení, rozvody ukončující silové prvky, 19" rozvaděč pro jističe | kus | 1 |  | 0 |  | 0 |  | 0 | P | R | Dodávka a montáž dle textace položky | 28: 1; viz textová a výkresová část projektové dokumentace - příloha č.2, č.3, č.4
29 | 75I340 | Proudové zdroje napájecí bod (stejnosměrný) jistič stejnosměrný | kus | 1 |  | 0 |  | 0 |  | 0 | P | SŽDC | Dodávka a montáž, včetně přezkoušení a revize specifikovaného prvku či zařízeníZabudovávané prvky se měří v kusechPoložka obsahuje veškeré mechanizmy, měřicí přístroje, náklady na mzdy, pořízení zabudovaných zařízení a potřebných materiálů. | 29: 1; viz textová a výkresová část projektové dokumentace - příloha č.2, č.3, č.4
30 | 75H317VR | Skříň svorkovnic včetně příslušenství | kus | 6 |  | 0 |  | 0 |  | 0 | P | R | Dodávka a montáž dle textace položky | 30: 6; viz textová a výkresová část projektové dokumentace - příloha č.2, č.3, č.4
31 | 75H111 | Vnitřní vedení, rozvody uložení kabelu sdělovací vnitřní do 10 p volně | m | 15 |  | 0 |  | 0 |  | 0 | P | SŽDC | Práce spojené s uložením specifikovaného kabelu specifikovaným způsobemPráce se měří v délce kabelu udané v metrechPoložka obsahuje veškeré potřebné mechanizmy, včetně obsluhy, náklady na mzdy a přibližné (průměrné) náklady na pořízení potřebných materiálů. | 31: 15; viz textová a výkresová část projektové dokumentace - příloha č.2, č.3, č.4
32 | 75H114 | Vnitřní vedení, rozvody uložení kabelu sdělovací vnitřní do 10 p do pvc žlabu | m | 5 |  | 0 |  | 0 |  | 0 | P | SŽDC | Práce spojené s uložením specifikovaného kabelu specifikovaným způsobemPráce se měří v délce kabelu udané v metrechPoložka obsahuje veškeré potřebné mechanizmy, včetně obsluhy, náklady na mzdy a přibližné (průměrné) náklady na pořízení potřebných materiálů. | 32: 5; viz textová a výkresová část projektové dokumentace - příloha č.2, č.3, č.4
33 | R-643116 | vnitřní vedení, rozvody uložení kabelu sdělovací vnitřní do 10 P do trubky pevné | m | 30 |  | 0 |  | 0 |  | 0 | P | R | Práce spojené s uložením specifikovaného kabelu specifikovaným způsobemPráce se měří v délce kabelu udané v metrechPoložka obsahuje veškeré potřebné mechanizmy, včetně obsluhy, náklady na mzdy a přibližné (průměrné) náklady na pořízení potřebných materiálů včetně trubky. | 33: 30; viz textová a výkresová část projektové dokumentace - příloha č.2, č.3, č.4
34 | 755919VR | Informační rozhlasové zařízení, provizorní provoz rozhlasového zařízení | kus | 1 |  | 0 |  | 0 |  | 0 | P | R | Dodávka a montáž dle textace položky | 34: 1; viz textová a výkresová část projektové dokumentace - příloha č.2, č.3, č.4
35 | 75G251 | Úložná vedení práce na optotrubkách utěsnění optotrubky proti vodě prázdné | kus | 12 |  | 0 |  | 0 |  | 0 | P | SŽDC | Dodávka koncovky a hermetické utěsnění konce prázdné ochrané trubkyUtěsnění se měří v kusechPoložka obsahuje veškeré potřebné mechanizmy, včetně obsluhy, náklady na mzdy a náklady na pořízení všech potřebných materiálů. | 35: 12; viz textová a výkresová část projektové dokumentace - příloha č.2, č.3, č.4
36 | 645174VR | Měření akustického hluku na hranici ochranného pásma v zastávce | kus | 1 |  | 0 |  | 0 |  | 0 | P | R | Měření dle textace položky | 36: 1; viz textová a výkresová část projektové dokumentace - příloha č.2, č.3, č.4
37 | 75H725R | Převodník MK/Ethernet (příslušnenství) | kus | 2 |  | 0 |  | 0 |  | 0 | P | R | Dodávka a montáž dle textace položky | 37: 2; viz textová a výkresová část projektové dokumentace - příloha č.2, č.3, č.4
38 | 75I140A | Proudové zdroje transformátory, zdroje UPS včetně příslušenství a AKU baterií | kus | 1 |  | 0 |  | 0 |  | 0 | P | SŽDC | Dodávka a montáž, včetně přezkoušení a revize specifikovaného prvku či zařízeníZabudovávané prvky se měří v kusechPoložka obsahuje veškeré mechanizmy, měřicí přístroje, náklady na mzdy, pořízení zabudovaných zařízení a potřebných materiálů. | 38: 1; viz textová a výkresová část projektové dokumentace - příloha č.2, č.3, č.4
39 | 747CAA | Provedení prohlídky a zkoušky právnickou osobou, vydání průkazu způsobilosti (pro funkční celek) | kus | 1 |  | 0 |  | 0 |  | 0 | P | R | Položka obsahuje: Cenu za vyhotovení dokladu právnickou osobou o silnoproudých zařízeních a vydání průkazu způsobilosti. Dále obsahuje cenu za pom. mechanismy včetně všech ostatních vedlejších nákladů. | 39: 1; viz textová a výkresová část projektové dokumentace - příloha č.2, č.3, č.4
40 | 029522 | Ostatní požadavky - revizní zprávy | kus | 1 |  | 0 |  | 0 |  | 0 | P | SŽDC | Dodávka a montáž volně stojící skříně a uchycení k podlazePočet skříní se udává v kusechPoložka obsahuje veškeré potřebné náklady na mzdy a pořízení skříně, potřebných materiálů a potřebné mechanizmy. | 40: 1; viz textová a výkresová část projektové dokumentace - příloha č.2, č.3, č.4
[6 empty] | 0 |  | 0 |  | 0
| Celkem za M02 | Dodávky (nosný materiál) + montáže |  |  |  | 0 |  | 0 |  | 0
Note on A7: § 6a
Note on B7: § 6b 1.část
Note on C2: § 3
Note on C7: § 6c 1.část
Note on D4: § 2 v případě jiné klasifikace upravit údaj v závorce, např. (CZ-CC)
Note on D7: § 6d
Note on E7: § 6e
Note on N6: § 6b 2.část
Note on O6: § 6c 2.část
Note on P6: § 6f § 7
Note on U2: Autor: tools PSSOzzzzzz propertites Protection Lock "2*4"
Součet za Díl
Zaokrouhlit množství