## formulář 5 -pol.rozp
FORMULÁŘ 5 | [6 empty] | majitel HIM: | SŽDC |  | 0 |  | m | 1 | 0 | majitel, cena | SŽDC | ČD | OSTATNÍ
|  | SOUPIS PRACÍ | [7 empty] | Cena za objekt [Kč] |  | mj dle JKSO | počet mj | objektový ukazatel
Název stavby : |  | Vybudování žel. zastávky Praha - Kačerov | [5 empty] | Číslo stavby | [6 empty] | hlavičky stavby
Název PS,SO : |  | Přípojka nn | Zatřídění objektu : (JKSO, JKPOV) | 828 73 |  |  |  | Číslo PS,SO | SO 10 | [5 empty] | hlavičky objektu
Datum zpracování : |  | Červen 2013 | [5 empty] | Datum aktualizace : | [6 empty] | hlavičky datumů
Poř. | [6 empty] | C E N A |  |  |  | typ řádku | kód datové základny | Technická specifikace | Výkaz výměr | nadpisy sloupců
číslo | Číslo |  | měrná |  | jednotková | Celková | dodávky |  | montáže | [5 empty] | nadpisy sloupců
pol. | položky | Název položky | jednotka | množství | hmotnost | hmotnost | jednotková | celkem | jednotková | celkem |  |  |  |  | nadpisy sloupců
| 1 | 2 | 3 | 4 | 5 | 6 | 7 | 8 | 9 | 10 | 12 | 13 | 14 | 15 | nadpisy sloupců
řádek s filtry
Díl: | 1 | Zemní práce | [8 empty] | SD
1 | 131303101 | Hloubení jam ručním nebo pneum nářadím v soudržných horninách tř. 4 | m3 | 0.4 |  | 0 |  | 0 |  | 0 | P | ÚRS 2013/1 | Technická specifikace položky vychází z textace katalogových listů Cenové soustavy ÚRS včetně příslušných poznámek k souborům cen. | pro založení zděného pilíře rozvaděče(0,5*1*0,8)
2 | 132101202 | Hloubení rýh š do 2000 mm v hornině tř. 1 a 2 objemu do 1000 m3 | m3 | 32.8 |  | 0 |  | 0 |  | 0 | P | ÚRS 2013/1 | Technická specifikace položky vychází z textace katalogových listů Cenové soustavy ÚRS včetně příslušných poznámek k souborům cen. | mimo oblast nástupiště (=0,5*0,8*82), výkopy a chránička v místě nástupiště součástí SO09
3 | 162701105 | Vodorovné přemístění do 10000 m výkopku/sypaniny z horniny tř. 1 až 4 | m3 | 8.6 |  | 0 |  | 0 |  | 0 | P | ÚRS 2013/1 | Technická specifikace položky vychází z textace katalogových listů Cenové soustavy ÚRS včetně příslušných poznámek k souborům cen. | (viz položka č.1+2)-pol.č.6
4 | 162701109 | Příplatek k vodorovnému přemístění výkopku/sypaniny z horniny tř. 1 až 4 ZKD 1000 m přes 10000 m | m3 | 8.6 |  | 0 |  | 0 |  | 0 | P | ÚRS 2013/1 | Technická specifikace položky vychází z textace katalogových listů Cenové soustavy ÚRS včetně příslušných poznámek k souborům cen. | (viz položka č.1+2)-pol.č.6
5 | 171201201 | Uložení sypaniny na skládky | m3 | 8.6 |  | 0 |  | 0 |  | 0 | P | ÚRS 2013/1 | Technická specifikace položky vychází z textace katalogových listů Cenové soustavy ÚRS včetně příslušných poznámek k souborům cen. | (viz položka č.1+2)-pol.č.6
6 | 174101101 | Zásyp jam, šachet rýh nebo kolem objektů sypaninou se zhutněním | m3 | 24.6 |  | 0 |  | 0 |  | 0 | P | ÚRS 2013/1 | Technická specifikace položky vychází z textace katalogových listů Cenové soustavy ÚRS včetně příslušných poznámek k souborům cen. | zásyp mimo oblast nástupiště 75%z položky 2
| Celkem za 1 | Zemní práce |  |  |  | 0 |  | 0 |  | 0
Díl: | 2 | Zakládání | [8 empty] | SD
7 | 272313811a | Základové konstrukce z betonu tř. C 25/30 | m3 | 0.528 |  | 0 |  | 0 |  | 0 | P | ÚRS 2013/1 - R | Technická specifikace položky vychází z textace katalogových listů Cenové soustavy ÚRS včetně příslušných poznámek k souborům cen - cena upravena s ohledem na specifické podmínky stavby dle popisu VV a v názvu položky. | =(0,5*1*0,8)+(0,4*0,4*0,8)
| Celkem za 2 | Zakládání |  |  |  | 0 |  | 0 |  | 0
Díl: | 5 | Komunikace | [8 empty] | SD
8 | 564261111 | Podklad nebo podsyp ze štěrkopísku ŠP tl 200 mm | m2 | 0.66 |  | 0 |  | 0 |  | 0 | P | ÚRS 2013/1 | Technická specifikace položky vychází z textace katalogových listů Cenové soustavy ÚRS včetně příslušných poznámek k souborům cen. | =(0,5*1)+(0,4*0,4)
| Celkem za 5 | Komunikace |  |  |  | 0 |  | 0 |  | 0
Díl: | 92 | Doolňující konstrukce a práce | [8 empty] | SD
9 | 92-R02 | Korungovaná dvouplášťová chránička pro mechanickou ochranu vedení, fí 75 - 110mm | m | 86.1 |  | 0 |  | 0 |  | 0 | P | R-položka | Korungovaná dvouplášťová chránička pro mechanickou ochranu vedení, fí 75 - 110mm, v ceně zahrnuto, spojky, dodávka, montáž, staveništní i mimostaveništní přeprava | (chránička mimo oblast nástupiště = v del. 82 m + prořezy 5%)
10 | 92-R19 | kabely (-CYKY) do 4x25 mm2 | m | 230 |  | 0 |  | 0 |  | 0 | P | R-položka | Kabely (-CYKY) do 4x25 mm2, kompletní montáž, příp. zapojení a uvedení do provozu, veškeré potřebné mechanizmy, jejich obsluhu, náklady na mzdy a náklady na pořízení všech potřebných materiálů, včetně manipulace staveništní i momostaveništní | =82+135+13
11 | 92-R13 | uzemňov.vedení v zemi úplná mtž FeZn do 120mm2 | m | 125 |  | 0 |  | 0 |  | 0 | P | R-položka | Uzemňov.vedení v zemi úplná mtž FeZn do 120mm2, kompletní montáž, příp. zapojení a uvedení do provozu, veškeré potřebné mechanizmy, jejich obsluhu, náklady na mzdy a náklady na pořízení všech potřebných materiálů, včetně manipulace staveništní i momostaveništní | (oblast nástupiště - 125 m)
12 | 92-R14 | Rozvaděč elektroměrový, 1x měření, zděný pilíř | kpl | 1 |  | 0 |  | 0 |  | 0 | P | R-položka | Rozvaděč elektroměrový, 1x měření, zděný pilíř, kompletní montáž, příp. zapojení a uvedení do provozu, veškeré potřebné mechanizmy, jejich obsluhu, náklady na mzdy a náklady na pořízení všech potřebných materiálů, včetně manipulace staveništní i momostaveništní | viz. Technická zpráva
13 | 92-R20 | Rozvaděč / kabelová skříň včetně výzbroje | kpl | 1 |  | 0 |  | 0 |  | 0 | P | R-položka | Rozvaděč / kabelová skříň včetně výzbroje, kompletní montáž, příp. zapojení a uvedení do provozu, veškeré potřebné mechanizmy, jejich obsluhu, náklady na mzdy a náklady na pořízení všech potřebných materiálů, včetně manipulace staveništní i momostaveništní | viz. Technická zpráva
14 | 92-R21 | Poplatek za jistič před elektroměrem | kpl | 1 |  | 0 |  | 0 |  | 0 | P | R-položka | Poplatek za jistič před elektroměrem, kompletní montáž, příp. zapojení a uvedení do provozu, veškeré potřebné mechanizmy, jejich obsluhu, náklady na mzdy a náklady na pořízení všech potřebných materiálů, včetně manipulace staveništní i momostaveništní | viz. Technická zpráva
15 | 92-R22 | křížení s jinými sítěmi | ks | 2 |  | 0 |  | 0 |  | 0 | P | R-položka | Křížení s jinými sítěmi, (směrové křížení s trasou) kompletní montáž, příp. zapojení a uvedení do provozu, veškeré potřebné mechanizmy, jejich obsluhu, náklady na mzdy a náklady na pořízení všech potřebných materiálů, včetně manipulace staveništní i momostaveništní | 1+1
16 | 92-R23 | křížení se stávajícími sítěmi | ks | 1 |  | 0 |  | 0 |  | 0 | P | R-položka | Kížení se stávajícími sítěmi, směrové křížení se stávající vodovodní přípojkou DN 500) kompletní montáž, příp. zapojení a uvedení do provozu, veškeré potřebné mechanizmy, jejich obsluhu, náklady na mzdy a náklady na pořízení všech potřebných materiálů, včetně manipulace staveništní i momostaveništní, včetně veškerých prací na zjištění a vytyčení stávající polohy vodovodu) | viz popis technická specifikace
| Celkem za 92 | Doolňující konstrukce a práce |  |  |  | 0 |  | 0 |  | 0
Díl: | 998 | Zkoušky a revize | [8 empty] | SD
17 | 998-R18 | Celková prohlídka elektrického rozvodu a zařízení a vypracování zprávy VR/cena akce do 1.000.000 kč | ks | 1 |  | 0 |  | 0 |  | 0 | P | R-položka | Komlpetní činnost uvedená v názvu položky veškeré potřebné mechanizmy, jejich obsluhu, náklady na mzdy a náklady na pořízení všech potřebných materiálů, včetně manipulace staveništní i momostaveništní dopravu | viz. Technická zpráva
18 | 998Rp01 | Poplatek za jistič před elektroměrem | ks | 1 |  | 0 |  | 0 |  | 0 | P | R-položka | Komlpetní činnost uvedená v názvu položky veškeré potřebné mechanizmy, jejich obsluhu, náklady na mzdy a náklady na pořízení všech potřebných materiálů, včetně manipulace staveništní i momostaveništní dopravu | viz. Technická zpráva
| Celkem za 998 | Zkoušky a revize |  |  |  | 0 |  | 0 |  | 0
Note on A7: § 6a
Note on B7: § 6b 1.část
Note on C2: § 3
Note on C7: § 6c 1.část
Note on D4: § 2 v případě jiné klasifikace upravit údaj v závorce, např. (CZ-CC)
Note on D7: § 6d
Note on E7: § 6e
Note on N6: § 6b 2.část
Note on O6: § 6c 2.část
Note on P6: § 6f § 7
Note on U2: Autor: tools PSSOzzzzzz propertites Protection Lock "2*4"
Součet za Díl
Zaokrouhlit množství