## formulář 5 -pol.rozp
FORMULÁŘ 5 | [6 empty] | majitel HIM: | ČD a.s. |  | 0 |  | m | 1 | 0 | majitel, cena | SŽDC | ČD | OSTATNÍ
|  | SOUPIS PRACÍ | [7 empty] | Cena za objekt [Kč] |  | mj dle JKSO | počet mj | objektový ukazatel
Název stavby : |  | Vybudování žel. zastávky Praha - Kačerov | [5 empty] | Číslo stavby | [6 empty] | hlavičky stavby
Název PS,SO : |  | Úprava stávající kabelizace sdělovacího vedení | Zatřídění objektu : (JKSO, JKPOV) | 382.12 |  |  |  | Číslo PS,SO | PS 01 |  |  |  | 6760 |  | hlavičky objektu
Datum zpracování : |  | Červen 2013 | [5 empty] | Datum aktualizace : | [6 empty] | hlavičky datumů
Poř. | [6 empty] | C E N A |  |  |  | typ řádku | kód datové základny | Technická specifikace | Výkaz výměr | nadpisy sloupců
číslo | Číslo |  | měrná |  | jednotková | Celková | dodávky |  | montáže | [5 empty] | nadpisy sloupců
pol. | položky | Název položky | jednotka | množství | hmotnost | hmotnost | jednotková | celkem | jednotková | celkem |  |  |  |  | nadpisy sloupců
| 1 | 2 | 3 | 4 | 5 | 6 | 7 | 8 | 9 | 10 | 12 | 13 | 14 | 15 | nadpisy sloupců
řádek s filtry
Díl: | 1 | Zemní práce | [8 empty] | SD
1 | 132101202 | Hloubení rýh š do 2000 mm v hornině tř. 1 a 2 objemu do 1000 m3 | m3 | 326 |  | 0 |  | 0 |  | 0 | P | ÚRS 2013/1 | Technická specifikace položky vychází z textace katalogových listů Cenové soustavy ÚRS včetně příslušných poznámek k souborům cen. | =460*0,7*0,8+171*0,5*0,8
2 | 132101202 | Hloubení rýh š do 2000 mm v hornině tř. 1 a 2 objemu do 1000 m3 | m3 | 112 |  | 0 |  | 0 |  | 0 | P | ÚRS 2013/1 | Technická specifikace položky vychází z textace katalogových listů Cenové soustavy ÚRS včetně příslušných poznámek k souborům cen. | provizorní stav = 200 *0,7*0,8
3 | 162701105 | Vodorovné přemístění do 10000 m výkopku/sypaniny z horniny tř. 1 až 4 | m3 | 233.672 |  | 0 |  | 0 |  | 0 | P | ÚRS 2013/1 | Technická specifikace položky vychází z textace katalogových listů Cenové soustavy ÚRS včetně příslušných poznámek k souborům cen. | viz položka č.1-pol.č.6+ pol.č.8
4 | 162701109 | Příplatek k vodorovnému přemístění výkopku/sypaniny z horniny tř. 1 až 4 ZKD 1000 m přes 10000 m | m3 | 233.672 |  | 0 |  | 0 |  | 0 | P | ÚRS 2013/1 | Technická specifikace položky vychází z textace katalogových listů Cenové soustavy ÚRS včetně příslušných poznámek k souborům cen. | (viz položka č.1)-pol.č.6
5 | 171201201 | Uložení sypaniny na skládky | m3 | 233.672 |  | 0 |  | 0 |  | 0 | P | ÚRS 2013/1 | Technická specifikace položky vychází z textace katalogových listů Cenové soustavy ÚRS včetně příslušných poznámek k souborům cen. | (viz položka č.1)-pol.č.6
6 | 174101101 | Zásyp jam, šachet rýh nebo kolem objektů sypaninou se zhutněním | m3 | 93 |  | 0 |  | 0 |  | 0 | P | ÚRS 2013/1 | Technická specifikace položky vychází z textace katalogových listů Cenové soustavy ÚRS včetně příslušných poznámek k souborům cen. | zásyp mimo oblast nástupiště 75 %z položky 1 =90% z (460-150)*0,5*0,8
7 | 174101101 | Zásyp jam, šachet rýh nebo kolem objektů sypaninou se zhutněním | m3 | 84 |  | 0 |  | 0 |  | 0 | P | ÚRS 2013/1 | Technická specifikace položky vychází z textace katalogových listů Cenové soustavy ÚRS včetně příslušných poznámek k souborům cen. | zásyp - provizorní stav 75% z položky 2
8 | 131303101 | Hloubení jam ručním nebo pneum nářadím v soudržných horninách tř. 4 | m3 | 0.672 |  | 0 |  | 0 |  | 0 | P | ÚRS 2013/1 | Technická specifikace položky vychází z textace katalogových listů Cenové soustavy ÚRS včetně příslušných poznámek k souborům cen. | =(1,2*0,8*0,7)
| Celkem za 1 | Zemní práce |  |  |  | 0 |  | 0 |  | 0 |  |  |  | =1,2*0,8*0,2
Díl: | 2 | Zakládání | [8 empty] | SD
9 | 272313811a | Základové konstrukce z betonu tř. C 25/30 | m3 | 0.192 |  | 0 |  | 0 |  | 0 | P | ÚRS 2013/1 - R | Technická specifikace položky vychází z textace katalogových listů Cenové soustavy ÚRS včetně příslušných poznámek k souborům cen - cena upravena s ohledem na specifické podmínky stavby dle popisu VV a v názvu položky. | =1,2*0,8*0,2
| Celkem za 2 | Zakládání |  |  |  | 0 |  | 0 |  | 0
Díl: | 5 | Komunikace | [8 empty] | SD
10 | 564261111 | Podklad nebo podsyp ze štěrkopísku ŠP tl 200 mm | m2 | 155 |  | 0 |  | 0 |  | 0 | P | ÚRS 2013/1 | Technická specifikace položky vychází z textace katalogových listů Cenové soustavy ÚRS včetně příslušných poznámek k souborům cen. | podkladní vrstva pod kabelový žlab mimo oblast nástupiště =0,5*(460-150)
| Celkem za 5 | Komunikace |  |  |  | 0 |  | 0 |  | 0
Díl: | 92 | Dolňující konstrukce a práce | [8 empty] | SD
11 | 92-R01 | Betonové kabelové žlaby TK1 | m | 430 |  | 0 |  | 0 |  | 0 | P | R-položka | Betonový kabelový žlab v místě nástupiště na celou délku, i pro osazení napájecího kabelu nn" v ceně zahrnuta dodávka, montáž, staveništní i mimostaveništní přeprava | žlab na celou délku trasy přeložky kabelu =430
12 | 92-RP01 | Korugovaná trubka prům. 160 | m | 150 |  | 0 |  | 0 |  | 0 | P | R-položka | Komplatní dodávka a montáž včetně drobného doplňujícího materiálu, staveništní i mimostaveništní přeprava, veškeré potřebné mechanizmi na manipulaci a náklady na mzdy | délka nástupiště 150 m
13 |  | Plastová kabelová komora 800x1200x430 včtně betonovéh poklopu | ks | 1 |  | 0 |  | 0 |  | 0 | P | R-položka | Kompletní dodávka a montáž, příp. zapojení a uvedení do provozu, veškeré potřebné mechanizmy, jejich obsluhu, náklady na mzdy a náklady na pořízení všech potřebných materiálů, včetně manipulace staveništní i momostaveništní | viz Technická zpráva
14 | 92-RP03 | Kabel DCKQYPY 4XPi1,0+4XV1,3+6DM1,3+16DM0,9+6XPi1,0 | km | 0.46 |  | 0 |  | 0 |  | 0 | P | R-položka | Kompletní dodávka a montáž včetně spojek, drobného montážního materiálu, příp. zapojení a uvedení do provozu, veškeré potřebné mechanizmy, jejich obsluhu, náklady na mzdy a náklady na pořízení všech potřebných materiálů, včetně manipulace staveništní i momostaveništní | montáž kabelové pro definitivnáí trasu: 460m (435 m + 25 m rezerva) včetně materiálu
|  |  | km | 0.2 |  | 0 |  |  |  | 0 |  |  |  | montáž kabelové trasy v provizorním stavu délka 200
15 | 92-RP04 | Kabel DCKQYPY 4DM1,3 + 12DM0,9 | km | 0.46 |  | 0 |  | 0 |  | 0 | P | R-položka | Kompletní dodávka a montáž včetně spojek, drobného montážního materiálu, příp. zapojení a uvedení do provozu, veškeré potřebné mechanizmy, jejich obsluhu, náklady na mzdy a náklady na pořízení všech potřebných materiálů, včetně manipulace staveništní i momostaveništní | montáž kabelové pro definitivnáí trasu: 460m (435 m + 25 m rezerva) včetně materiálu
|  |  | km | 0.2 |  | 0 |  | 0 |  | 0 |  |  |  | montáž kabelové trasy v provizorním stavu délka 200
16 | 92-RP05 | Stávající kabel TCEKEE 16x2x1,0 (TCEKE) - přeložka | m | 342 |  | 0 |  | 0 |  | 0 | P | R-položka | Kompletní montáž, příp. zapojení a uvedení do provozu, veškeré potřebné mechanizmy, jejich obsluhu, náklady na mzdy a náklady na pořízení všech potřebných materiálů, včetně manipulace staveništní i momostaveništní nutné k přeložení stávající kabelové trasy, kromě zemních prací | Provizorní stav + definitivní stav 2*171
17 | 92-RP06 | VTO na sloupku - nový stav | ks | 1 |  | 0 |  | 0 |  | 0 | P | R-položka | POLOŽKA ZRUŠENA | (viz det. TZ)
18 | 92-RP07 | VTO na sloupku - demontáž | ks | 1 |  | 0 |  | 0 |  | 0 | P | R-položka | Demontáž stávajícího VTO včetně vypichu z DK, spojek, drobného montážního materiálu, veškeré potřebné mechanizmy, jejich obsluhu, náklady na mzdy a náklady na pořízení všech potřebných materiálů, včetně manipulace staveništní i momostaveništní, příčemž | (viz det. TZ)
19 | 92-RP08 | Pupinační skříň | ks | 2 |  | 0 |  | 0 |  | 0 | P | R-položka | Kompletní montáž, spojek, drobného montážního materiálu, příp. zapojení a uvedení do provozu, veškeré potřebné mechanizmy, jejich obsluhu, náklady na mzdy a náklady na pořízení všech potřebných materiálů, včetně manipulace staveništní i momostaveništní | (viz det. TZ)
20 | 92-RP09 | Ochrana DK | km | 0.92 |  | 0 |  | 0 |  | 0 | P | R-položka | Kompletní dodávka a montáž, příp. zapojení a uvedení do provozu, veškeré potřebné mechanizmy, jejich obsluhu, náklady na mzdy a náklady na pořízení všech potřebných materiálů, včetně manipulace staveništní i momostaveništní | =2*460 m
21 | 460010021 | Vytyčení trasy vedení podzemního v obvodu železniční stanice | km | 1.12 |  | 0 |  | 0 |  | 0 | P | ÚRS 2013/1 | Technická specifikace položky vychází z textace katalogových listů Cenové soustavy ÚRS včetně příslušných poznámek k souborům cen. | =2*460+200
22 | 92-R17 | Geodetické vytýčení trasy | km | 1.12 |  | 0 |  | 0 |  | 0 | P | R-položka | Komlpetní činnost uvedená v názvu položky veškeré potřebné mechanizmy, jejich obsluhu, náklady na mzdy a náklady na pořízení všech potřebných materiálů, včetně manipulace staveništní i momostaveništní dopravu | =2*460+200
| Celkem za 92 | Dolňující konstrukce a práce |  |  |  | 0 |  | 0 |  | 0
Díl: | 998 | Zkoušky a revize
23 | 998-RP10 | Zkrácené závěrečné měření v obou směrech za provozu | úsek | 1 |  | 0 |  | 0 |  | 0 | P | R-položka | Komlpetní činnost uvedená v názvu položky veškeré potřebné mechanizmy, jejich obsluhu, náklady na mzdy a náklady na pořízení všech potřebných materiálů, včetně manipulace staveništní i momostaveništní dopravu | (viz det. TZ)
|  | měření kabelu DK Praha U2 – Beroun před stavbou |  |  |  | 0 |  | 0 |  | 0
25 | 998-RP11 | Závěrečné měření za provozu v obou směrech v plném rozsahu | úsek | 1 |  | 0 |  | 0 |  | 0 | P | R-položka | Komlpetní činnost uvedená v názvu položky veškeré potřebné mechanizmy, jejich obsluhu, náklady na mzdy a náklady na pořízení všech potřebných materiálů, včetně manipulace staveništní i momostaveništní dopravu | (viz det. TZ)
|  | měření kabelu DK Praha U2 – Beroun před stavbou |  |  |  | 0 |  | 0 |  | 0
26 | 998-RP12 | Zkrácené měření v jednom směru za provozu | úsek | 2 |  | 0 |  | 0 |  | 0 | P | R-položka | Komlpetní činnost uvedená v názvu položky veškeré potřebné mechanizmy, jejich obsluhu, náklady na mzdy a náklady na pořízení všech potřebných materiálů, včetně manipulace staveništní i momostaveništní dopravu | (viz det. TZ)
|  | měření kabelu DK Praha U2 – Beroun v průběhu stavby |  |  |  | 0 |  | 0 |  | 0
27 | 998-RP13 | Úplné závěrečné měření za provozu | úsek | 1 |  | 0 |  | 0 |  | 0 | P | R-položka | Komlpetní činnost uvedená v názvu položky veškeré potřebné mechanizmy, jejich obsluhu, náklady na mzdy a náklady na pořízení všech potřebných materiálů, včetně manipulace staveništní i momostaveništní dopravu | (viz det. TZ)
|  | měření kabelu DK Praha U2 – Beroun po stavbe |  |  |  | 0 |  | 0 |  | 0
28 | 998-RP14 | Koncentr.vyrovnání nf okruhů ve třech bodech a v obou směrech | úsek | 1 |  | 0 |  | 0 |  | 0 | P | R-položka | Komlpetní činnost uvedená v názvu položky veškeré potřebné mechanizmy, jejich obsluhu, náklady na mzdy a náklady na pořízení všech potřebných materiálů, včetně manipulace staveništní i momostaveništní dopravu | (viz det. TZ)
|  | měření kabelu DK Praha U2 – Beroun po stavbe |  |  |  | 0 |  | 0 |  | 0
29 | 998-RP15 | Zkrácené závěrečné měření v obou směrech za provozu | úsek | 1 |  | 0 |  | 0 |  | 0 | P | R-položka | Komlpetní činnost uvedená v názvu položky veškeré potřebné mechanizmy, jejich obsluhu, náklady na mzdy a náklady na pořízení všech potřebných materiálů, včetně manipulace staveništní i momostaveništní dopravu | (viz det. TZ)
|  | měření kabelu SK Praha Vršovice – Praha Braník před stavbou |  |  |  | 0 |  | 0 |  | 0
30 | 998-RP16 | Závěrečné měření za provozu v obou směrech v plném rozsahu | úsek | 1 |  | 0 |  | 0 |  | 0 | P | R-položka | Komlpetní činnost uvedená v názvu položky veškeré potřebné mechanizmy, jejich obsluhu, náklady na mzdy a náklady na pořízení všech potřebných materiálů, včetně manipulace staveništní i momostaveništní dopravu | (viz det. TZ)
|  | měření kabelu SK Praha Vršovice – Praha Braník před stavbou |  |  |  | 0 |  | 0 |  | 0
31 | 998-RP17 | Zkrácené měření v jednom směru za provozu | úsek | 3 |  | 0 |  | 0 |  | 0 | P | R-položka | Komlpetní činnost uvedená v názvu položky veškeré potřebné mechanizmy, jejich obsluhu, náklady na mzdy a náklady na pořízení všech potřebných materiálů, včetně manipulace staveništní i momostaveništní dopravu | (viz det. TZ)
|  | měření kabelu SK Praha Vršovice – Praha Braník v průběhu stavby |  |  |  | 0 |  | 0 |  | 0
32 | 998-RP18 | Úplné závěrečné měření za provozu | úsek | 1 |  | 0 |  | 0 |  | 0 | P | R-položka | Komlpetní činnost uvedená v názvu položky veškeré potřebné mechanizmy, jejich obsluhu, náklady na mzdy a náklady na pořízení všech potřebných materiálů, včetně manipulace staveništní i momostaveništní dopravu | (viz det. TZ)
|  | měření kabelu SK Praha Vršovice – Praha Braník v stavbě |  |  |  | 0 |  | 0 |  | 0
33 | 998-RP19 | Koncentr.vyrovnání nf okruhů ve třech bodech a v obou směrech | úsek | 1 |  | 0 |  | 0 |  | 0 | P | R-položka | Komlpetní činnost uvedená v názvu položky veškeré potřebné mechanizmy, jejich obsluhu, náklady na mzdy a náklady na pořízení všech potřebných materiálů, včetně manipulace staveništní i momostaveništní dopravu | (viz det. TZ)
|  | měření kabelu SK Praha Vršovice – Praha Braník v stavbě |  |  |  | 0 |  | 0 |  | 0
| Celkem za 998 | Zkoušky a revize |  |  |  | 0 |  | 0 |  | 0
Note on A7: § 6a
Note on B7: § 6b 1.část
Note on C2: § 3
Note on C7: § 6c 1.část
Note on D4: § 2 v případě jiné klasifikace upravit údaj v závorce, např. (CZ-CC)
Note on D7: § 6d
Note on E7: § 6e
Note on N6: § 6b 2.část
Note on O6: § 6c 2.část
Note on P6: § 6f § 7
Note on U2: Autor: tools PSSOzzzzzz propertites Protection Lock "2*4"
Součet za Díl
Zaokrouhlit množství