## Rekapitulace stavby
Export Komplet | [24 empty] | VZ | 2.0 | ZAMOK |  |  |  |  | False | False | {83db9af0-763e-444b-9e86-2f50bdf5ceab}
[31 empty] | 0,01 | 21
[31 empty] | 0,01 | 12
|  | REKAPITULACE STAVBY | [15 empty] | v --- níže se nacházejí doplnkové a pomocné údaje k sestavám --- v | [11 empty] | Návod na vyplnění | 0,001
|  | Kód: |  |  |  |  | 15 | [22 empty] | Měnit lze pouze buňky se žlutým podbarvením! 1) v Rekapitulaci stavby vyplňte údaje o Uchazeči (přenesou se do ostatních sestav i v jiných listech) 2) na vybraných listech vyplňte v sestavě Soupis prací ceny u položek | 0,01
|  | Stavba: |  |  |  |  | Oprava trati v úseku Kostomlaty n/L - Nymburk | [23 empty] | 0,01
|  | KSO: | [11 empty] | CC-CZ: | [16 empty] | 0,01
|  | Místo: | [11 empty] | Datum: |  | 2. 4. 2024 | [14 empty] | 0,01
0,01
|  | Zadavatel: | [11 empty] | IČ: | [16 empty] | 0,01
|  |  | Zimola Bohumil | [10 empty] | DIČ: | [16 empty] | 0,01
0,01
|  | Uchazeč: | [11 empty] | IČ: |  | Vyplň údaj | [14 empty] | 0,01
|  |  | Vyplň údaj | [10 empty] | DIČ: |  | Vyplň údaj | [14 empty] | 0,01
False
|  | Projektant: | [11 empty] | IČ: | [16 empty] | False
[14 empty] | DIČ: | [16 empty] | True
0,01
|  | Zpracovatel: | [11 empty] | IČ: | [16 empty] | 0,01
|  |  | Novotný Jan | [10 empty] | DIČ: | [16 empty] | False
Poznámka:
Soupis prací je sestaven s využitím Cenové soustavy ÚRS. Položky, které pochází z této cenové soustavy, jsou ve sloupci 'Cenová soustava' označeny popisem 'CS ÚRS' a úrovní příslušného kalendářního pololetí. Veškeré další informace vymezující popis a podmínky použití těchto položek z Cenové soustavy, které nejsou uvedeny přímo v soupisu prací, jsou neomezeně dálkově k dispozici na webu podminky.urs.cz.
|  | Cena bez DPH | [11 empty] | 0
[8 empty] | Sazba daně |  | Základ daně |  |  |  | Výše daně
|  | DPH |  | základní |  |  |  | 21% |  | 0 |  |  |  | 0
|  |  |  | snížená |  |  |  | 12% |  | 0 |  |  |  | 0
|  |  |  | zákl. přenesená |  |  |  | 21% |  | 0 |  |  |  | 0
|  |  |  | sníž. přenesená |  |  |  | 12% |  | 0 |  |  |  | 0
|  |  |  | nulová |  |  |  | 0% |  | 0 |  |  |  | 0
|  | Cena s DPH | [6 empty] | v |  | CZK |  |  | 0
REKAPITULACE OBJEKTŮ STAVBY A SOUPISŮ PRACÍ
| Kód: | [6 empty] | 15
| Stavba: | [6 empty] | Oprava trati v úseku Kostomlaty n/L - Nymburk
| Místo: | [11 empty] | Datum: |  | 2. 4. 2024
| Zadavatel: | [6 empty] | Zimola Bohumil |  |  |  |  | Projektant: |  |  |  |  | Informatívní údaje z listů zakázek
| Uchazeč: | [11 empty] | Zpracovatel: |  | Novotný Jan
| Kód |  |  |  | Popis | [6 empty] | Cena bez DPH [CZK] |  |  |  | Cena s DPH [CZK] | Typ | z toho Ostat. náklady [CZK] | DPH [CZK] | Normohodiny [h] | DPH základní [CZK] | DPH snížená [CZK] | DPH základní přenesená [CZK] | DPH snížená přenesená [CZK] | Základna DPH základní | Základna DPH snížená | Základna DPH zákl. přenesená | Základna DPH sníž. přenesená | Základna DPH nulová
| Náklady stavby celkem | [10 empty] | 0 |  |  |  | 0 |  | 0 | 0 | 0 | 0 | 0 | 0 | 0 | 0 | 0 | 0 | 0 | 0 |  | D | 0 | ###NOIMPORT### | IMPORT | {83db9af0-763e-444b-9e86-2f50bdf5ceab} | {00000000-0000-0000-0000-000000000000}
/ |  | SO 01 |  |  |  | Oprava 2.TK | [5 empty] | 0 |  |  |  | 0 | STA | 0 | 0 | 0 | 0 | 0 | 0 | 0 | 0 | 0 | 0 | 0 | 0 |  |  | 1 |  | IMPORT | {7de38b06-e1f0-4608-8be2-bd2e06c6fce2} | {83db9af0-763e-444b-9e86-2f50bdf5ceab} | 2
/ |  | SO 02 |  |  |  | Přeprava mechanizace | [5 empty] | 0 |  |  |  | 0 | STA | 0 | 0 | 0 | 0 | 0 | 0 | 0 | 0 | 0 | 0 | 0 | 0 |  |  | 1 |  | IMPORT | {48b96acf-3b06-4713-8be7-e2d09292386c} | {83db9af0-763e-444b-9e86-2f50bdf5ceab} | 2
/ |  | SO 03 |  |  |  | DSPS | [5 empty] | 0 |  |  |  | 0 | STA | 0 | 0 | 0 | 0 | 0 | 0 | 0 | 0 | 0 | 0 | 0 | 0 |  |  | 1 |  | IMPORT | {09a71cf3-1e5c-4242-bb41-e93dd6466c5e} | {83db9af0-763e-444b-9e86-2f50bdf5ceab} | 2
/ |  | VON |  |  |  | VON | [5 empty] | 0 |  |  |  | 0 | STA | 0 | 0 | 0 | 0 | 0 | 0 | 0 | 0 | 0 | 0 | 0 | 0 |  |  | 1 |  | IMPORT | {f7ece44f-1ab1-43d0-a9c0-61685f2644c7} | {83db9af0-763e-444b-9e86-2f50bdf5ceab} | 2

## SO 01 - Oprava 2.TK
{7de38b06-e1f0-4608-8be2-bd2e06c6fce2}
2
| KRYCÍ LIST SOUPISU PRACÍ | [7 empty] | v --- níže se nacházejí doplnkové a pomocné údaje k sestavám --- v | [8 empty] | False
Stavba:
Oprava trati v úseku Kostomlaty n/L - Nymburk
Objekt:
SO 01 - Oprava 2.TK
| KSO: |  |  |  |  | CC-CZ:
| Místo: |  |  |  |  | Datum: | 2. 4. 2024
| Zadavatel: |  |  |  |  | IČ:
|  | Zimola Bohumil |  |  |  | DIČ:
| Uchazeč: |  |  |  |  | IČ: | Vyplň údaj
|  | Vyplň údaj |  |  |  | DIČ: | Vyplň údaj
| Projektant: |  |  |  |  | IČ:
DIČ:
| Zpracovatel: |  |  |  |  | IČ:
|  | Novotný Jan |  |  |  | DIČ:
Poznámka:
| Cena bez DPH | [5 empty] | 0
|  |  | Základ daně |  |  | Sazba daně | Výše daně
| DPH | základní | 0 |  |  | 21% | 0
|  | snížená | 0 |  |  | 12% | 0
|  | zákl. přenesená | 0 |  |  | 21% | 0
|  | sníž. přenesená | 0 |  |  | 12% | 0
|  | nulová | 0 |  |  | 0% | 0
| Cena s DPH |  |  | v | CZK |  | 0
REKAPITULACE ČLENĚNÍ SOUPISU PRACÍ
Stavba:
Oprava trati v úseku Kostomlaty n/L - Nymburk
Objekt:
SO 01 - Oprava 2.TK
Místo: | [5 empty] | Datum: | 2. 4. 2024
Zadavatel: |  |  | Zimola Bohumil |  |  | Projektant:
Uchazeč: |  |  | Vyplň údaj |  |  | Zpracovatel: | Novotný Jan
Kód dílu - Popis | [6 empty] | Cena celkem [CZK]
Náklady stavby celkem | [6 empty] | 0 | [11 empty] | -1
| MTO - Materiál dodá TO | [5 empty] | 0
| M - Materiál | [5 empty] | 0
| P - Práce | [5 empty] | 0
| OST - Ostatní | [5 empty] | 0
| VRN - Vedlejší rozpočtové náklady | [5 empty] | 0
SOUPIS PRACÍ
Stavba:
Oprava trati v úseku Kostomlaty n/L - Nymburk
Objekt:
SO 01 - Oprava 2.TK
Místo: | [5 empty] | Datum: | 2. 4. 2024
Zadavatel: |  |  | Zimola Bohumil |  |  | Projektant:
Uchazeč: |  |  | Vyplň údaj |  |  | Zpracovatel: | Novotný Jan
PČ | Typ | Kód | Popis | MJ | Množství | J.cena [CZK] | Cena celkem [CZK] | Cenová soustava |  | DPH | J. Nh [h] | Nh celkem [h] | J. hmotnost [t] | Hmotnost celkem [t] | J. suť [t] | Suť Celkem [t]
Náklady soupisu celkem | [6 empty] | 0 |  |  |  |  | 0 |  | 7492.5843 |  | 0 |  | D | -1 | [10 empty] | 0
| D | MTO | Materiál dodá TO |  |  |  | 0 |  |  |  |  | 0 |  | 141.4627 |  | 0 | 1 | D | 0 |  |  |  | ROZPOCET | [6 empty] | 0
1 | M | 5957104005 | Kolejnicové pásy třídy R260 tv. 60 E2 délky 75 metrů | kus | 8 |  | 0 | Sborník UOŽI 01 2024 |  | základní |  | 0 | 4.5023 | 36.018 | 0 | 0 | 8 | M | 1 |  |  |  | ROZPOCET | 0 | 0 | 0 | 0 | 0 | 1 | 0 | 4 | 521743809
| VV |  | km 327,630 | [14 empty] | VV | 1 | 1 | True | 0 | ROZPOCET
| VV |  | 10/75*2 |  | 0.267 | [12 empty] | VV | 1 | 2 | True | 0 | ROZPOCET
| VV |  | (325400-325200)/75*2 |  | 5.333 | [12 empty] | VV | 1 | 2 | True | 0 | ROZPOCET
| VV |  | P3600 | [14 empty] | VV | 1 | 1 | True | 0 | ROZPOCET
| VV |  | 20/75*2 |  | 0.533 | [12 empty] | VV | 1 | 2 | True | 0 | ROZPOCET
| VV |  | P3599 | [14 empty] | VV | 1 | 1 | True | 0 | ROZPOCET
| VV |  | 20/75*2 |  | 0.533 | [12 empty] | VV | 1 | 2 | True | 0 | ROZPOCET
| VV |  | P3598 | [14 empty] | VV | 1 | 1 | True | 0 | ROZPOCET
| VV |  | 20/75*2 |  | 0.533 | [12 empty] | VV | 1 | 2 | True | 0 | ROZPOCET
| VV |  | P3597 | [14 empty] | VV | 1 | 1 | True | 0 | ROZPOCET
| VV |  | 20/75*2 |  | 0.533 | [12 empty] | VV | 1 | 2 | True | 0 | ROZPOCET
| VV |  | 0,268 |  | 0.268 | [12 empty] | VV | 1 | 2 | True | 0 | ROZPOCET
| VV |  | Součet |  | 8 | [12 empty] | VV | 1 | 4 | True | 1 | ROZPOCET
| VV |  | neoceňovat dodá TO | [14 empty] | VV | 1 | 1 | True | 0 | ROZPOCET
2 | M | 5957201005 | Kolejnice užité tv. R65 | m | 80 |  | 0 | Sborník UOŽI 01 2024 |  | základní |  | 0 | 0.065 | 5.2 | 0 | 0 | 8 | M | 1 |  |  |  | ROZPOCET | 0 | 0 | 0 | 0 | 0 | 1 | 0 | 4 | 2097212906
| VV |  | ZVč.65 | [14 empty] | VV | 1 | 1 | True | 0 | ROZPOCET
| VV |  | 2*40 |  | 80 | [12 empty] | VV | 1 | 2 | True | 0 | ROZPOCET
| VV |  | Součet |  | 80 | [12 empty] | VV | 1 | 4 | True | 1 | ROZPOCET
| VV |  | neoceňovat dodá TO | [14 empty] | VV | 1 | 1 | True | 0 | ROZPOCET
3 | M | 5956213065 | Pražec betonový příčný vystrojený užitý SB 8 P | kus | 292 |  | 0 | Sborník UOŽI 01 2024 |  | základní |  | 0 | 0.29 | 84.68 | 0 | 0 | 8 | M | 1 |  |  |  | ROZPOCET | 0 | 0 | 0 | 0 | 0 | 1 | 0 | 4 | -926920603
| VV |  | pod LISY | [14 empty] | VV | 1 | 1 | True | 0 | ROZPOCET
| VV |  | km 327,940 | [14 empty] | VV | 1 | 1 | True | 0 | ROZPOCET
| VV |  | 12 |  | 12 | [12 empty] | VV | 1 | 2 | True | 0 | ROZPOCET
| VV |  | km 327,630 | [14 empty] | VV | 1 | 1 | True | 0 | ROZPOCET
| VV |  | 12 |  | 12 | [12 empty] | VV | 1 | 2 | True | 0 | ROZPOCET
| VV |  | km 327,130 | [14 empty] | VV | 1 | 1 | True | 0 | ROZPOCET
| VV |  | 12 |  | 12 | [12 empty] | VV | 1 | 2 | True | 0 | ROZPOCET
| VV |  | km 326,540 | [14 empty] | VV | 1 | 1 | True | 0 | ROZPOCET
| VV |  | 12 |  | 12 | [12 empty] | VV | 1 | 2 | True | 0 | ROZPOCET
| VV |  | km 325,810 | [14 empty] | VV | 1 | 1 | True | 0 | ROZPOCET
| VV |  | 12 |  | 12 | [12 empty] | VV | 1 | 2 | True | 0 | ROZPOCET
| VV |  | km 325,370 | [14 empty] | VV | 1 | 1 | True | 0 | ROZPOCET
| VV |  | 12 |  | 12 | [12 empty] | VV | 1 | 2 | True | 0 | ROZPOCET
| VV |  | km 325,020 | [14 empty] | VV | 1 | 1 | True | 0 | ROZPOCET
| VV |  | 12 |  | 12 | [12 empty] | VV | 1 | 2 | True | 0 | ROZPOCET
| VV |  | km 324,240 | [14 empty] | VV | 1 | 1 | True | 0 | ROZPOCET
| VV |  | 12 |  | 12 | [12 empty] | VV | 1 | 2 | True | 0 | ROZPOCET
| VV |  | km 323,650 | [14 empty] | VV | 1 | 1 | True | 0 | ROZPOCET
| VV |  | 12 |  | 12 | [12 empty] | VV | 1 | 2 | True | 0 | ROZPOCET
| VV |  | km 323,310 | [14 empty] | VV | 1 | 1 | True | 0 | ROZPOCET
| VV |  | 12 |  | 12 | [12 empty] | VV | 1 | 2 | True | 0 | ROZPOCET
| VV |  | P3600 | [14 empty] | VV | 1 | 1 | True | 0 | ROZPOCET
| VV |  | 14 |  | 14 | [12 empty] | VV | 1 | 2 | True | 0 | ROZPOCET
| VV |  | P3599 | [14 empty] | VV | 1 | 1 | True | 0 | ROZPOCET
| VV |  | 18 |  | 18 | [12 empty] | VV | 1 | 2 | True | 0 | ROZPOCET
| VV |  | P3598 | [14 empty] | VV | 1 | 1 | True | 0 | ROZPOCET
| VV |  | 20 |  | 20 | [12 empty] | VV | 1 | 2 | True | 0 | ROZPOCET
| VV |  | P3597 | [14 empty] | VV | 1 | 1 | True | 0 | ROZPOCET
| VV |  | 20 |  | 20 | [12 empty] | VV | 1 | 2 | True | 0 | ROZPOCET
| VV |  | ojedinělá výměna v celém úseku | [14 empty] | VV | 1 | 1 | True | 0 | ROZPOCET
| VV |  | 100 |  | 100 | [12 empty] | VV | 1 | 2 | True | 0 | ROZPOCET
| VV |  | Součet |  | 292 | [12 empty] | VV | 1 | 4 | True | 1 | ROZPOCET
| VV |  | neoceňovat dodá TO | [14 empty] | VV | 1 | 1 | True | 0 | ROZPOCET
4 | M | 5957128055 | Lepený izolovaný styk tv. R65 s tepelně zpracovanou hlavou délky 4,50 m | kus | 1 |  | 0 | Sborník UOŽI 01 2024 |  | základní |  | 0 | 0.33748 | 0.33748 | 0 | 0 | 8 | M | 1 |  |  |  | ROZPOCET | 0 | 0 | 0 | 0 | 0 | 1 | 0 | 4 | 1042910372
| VV |  | ZVč.65 | [14 empty] | VV | 1 | 1 | True | 0 | ROZPOCET
| VV |  | 1 |  | 1 | [12 empty] | VV | 1 | 2 | True | 0 | ROZPOCET
| VV |  | Součet |  | 1 | [12 empty] | VV | 1 | 4 | True | 1 | ROZPOCET
| VV |  | neoceňovat dodá TO | [14 empty] | VV | 1 | 1 | True | 0 | ROZPOCET
5 | M | 5957119055 | Lepený izolovaný styk tv. UIC60 (60E2) s tepelně zpracovanou hlavou délky 4,50 m | kus | 20 |  | 0 | Sborník UOŽI 01 2024 |  | základní |  | 0 | 0.31103 | 6.2206 | 0 | 0 | 8 | M | 1 |  |  |  | ROZPOCET | 0 | 0 | 0 | 0 | 0 | 1 | 0 | 4 | -959466674
| VV |  | 2.TK | [14 empty] | VV | 1 | 1 | True | 0 | ROZPOCET
| VV |  | km 327,940 | [14 empty] | VV | 1 | 1 | True | 0 | ROZPOCET
| VV |  | 2 |  | 2 | [12 empty] | VV | 1 | 2 | True | 0 | ROZPOCET
| VV |  | km 327,630 | [14 empty] | VV | 1 | 1 | True | 0 | ROZPOCET
| VV |  | 2 |  | 2 | [12 empty] | VV | 1 | 2 | True | 0 | ROZPOCET
| VV |  | km 327,130 | [14 empty] | VV | 1 | 1 | True | 0 | ROZPOCET
| VV |  | 2 |  | 2 | [12 empty] | VV | 1 | 2 | True | 0 | ROZPOCET
| VV |  | km 326,540 | [14 empty] | VV | 1 | 1 | True | 0 | ROZPOCET
| VV |  | 2 |  | 2 | [12 empty] | VV | 1 | 2 | True | 0 | ROZPOCET
| VV |  | km 325,810 | [14 empty] | VV | 1 | 1 | True | 0 | ROZPOCET
| VV |  | 2 |  | 2 | [12 empty] | VV | 1 | 2 | True | 0 | ROZPOCET
| VV |  | km 325,370 | [14 empty] | VV | 1 | 1 | True | 0 | ROZPOCET
| VV |  | 2 |  | 2 | [12 empty] | VV | 1 | 2 | True | 0 | ROZPOCET
| VV |  | km 325,020 | [14 empty] | VV | 1 | 1 | True | 0 | ROZPOCET
| VV |  | 2 |  | 2 | [12 empty] | VV | 1 | 2 | True | 0 | ROZPOCET
| VV |  | km 324,240 | [14 empty] | VV | 1 | 1 | True | 0 | ROZPOCET
| VV |  | 2 |  | 2 | [12 empty] | VV | 1 | 2 | True | 0 | ROZPOCET
| VV |  | km 323,650 | [14 empty] | VV | 1 | 1 | True | 0 | ROZPOCET
| VV |  | 2 |  | 2 | [12 empty] | VV | 1 | 2 | True | 0 | ROZPOCET
| VV |  | km 323,310 | [14 empty] | VV | 1 | 1 | True | 0 | ROZPOCET
| VV |  | 2 |  | 2 | [12 empty] | VV | 1 | 2 | True | 0 | ROZPOCET
| VV |  | Součet |  | 20 | [12 empty] | VV | 1 | 4 | True | 1 | ROZPOCET
| VV |  | neoceňovat dodá TO | [14 empty] | VV | 1 | 1 | True | 0 | ROZPOCET
6 | M | 5958158020 | Podložka pryžová pod patu kolejnice R65 183/151/6 | kus | 1548 |  | 0 | Sborník UOŽI 01 2024 |  | základní |  | 0 | 0.00021 | 0.32508 | 0 | 0 | 256 | M | 1 |  |  |  | ROZPOCET | 0 | 0 | 0 | 0 | 0 | 1 | 0 | 64 | -1259659964
| VV |  | km 327,630 | [14 empty] | VV | 1 | 1 | True | 0 | ROZPOCET
| VV |  | 0,010*1840*2 |  | 36.8 | [12 empty] | VV | 1 | 2 | True | 0 | ROZPOCET
| VV |  | 1,200 |  | 1.2 | [12 empty] | VV | 1 | 2 | True | 0 | ROZPOCET
| VV |  | (325,400-325,200)*1840*2 |  | 736 | [12 empty] | VV | 1 | 2 | True | 0 | ROZPOCET
| VV |  | P3600 | [14 empty] | VV | 1 | 1 | True | 0 | ROZPOCET
| VV |  | 0,010*1840*2 |  | 36.8 | [12 empty] | VV | 1 | 2 | True | 0 | ROZPOCET
| VV |  | 1,200 |  | 1.2 | [12 empty] | VV | 1 | 2 | True | 0 | ROZPOCET
| VV |  | P3599 | [14 empty] | VV | 1 | 1 | True | 0 | ROZPOCET
| VV |  | 0,012*1840*2 |  | 44.16 | [12 empty] | VV | 1 | 2 | True | 0 | ROZPOCET
| VV |  | 1,840 |  | 1.84 | [12 empty] | VV | 1 | 2 | True | 0 | ROZPOCET
| VV |  | P3598 | [14 empty] | VV | 1 | 1 | True | 0 | ROZPOCET
| VV |  | 0,015*1840*2 |  | 55.2 | [12 empty] | VV | 1 | 2 | True | 0 | ROZPOCET
| VV |  | 0,800 |  | 0.8 | [12 empty] | VV | 1 | 2 | True | 0 | ROZPOCET
| VV |  | P3597 | [14 empty] | VV | 1 | 1 | True | 0 | ROZPOCET
| VV |  | 0,012*1840*2 |  | 44.16 | [12 empty] | VV | 1 | 2 | True | 0 | ROZPOCET
| VV |  | 1,840 |  | 1.84 | [12 empty] | VV | 1 | 2 | True | 0 | ROZPOCET
| VV |  | ZVč.65 | [14 empty] | VV | 1 | 1 | True | 0 | ROZPOCET
| VV |  | 0,040*1840*2 |  | 147.2 | [12 empty] | VV | 1 | 2 | True | 0 | ROZPOCET
| VV |  | 0,800 |  | 0.8 | [12 empty] | VV | 1 | 2 | True | 0 | ROZPOCET
| VV |  | pod LISY v 2.TK | [14 empty] | VV | 1 | 1 | True | 0 | ROZPOCET
| VV |  | 120*2 |  | 240 | [12 empty] | VV | 1 | 2 | True | 0 | ROZPOCET
| VV |  | ojedinělá výměna v celém úseku | [14 empty] | VV | 1 | 1 | True | 0 | ROZPOCET
| VV |  | 100*2 |  | 200 | [12 empty] | VV | 1 | 2 | True | 0 | ROZPOCET
| VV |  | Součet |  | 1548 | [12 empty] | VV | 1 | 4 | True | 1 | ROZPOCET
| VV |  | neoceňovat dodá TO | [14 empty] | VV | 1 | 1 | True | 0 | ROZPOCET
7 | M | 5958134020 | Součásti upevňovací svěrka Skl 24 | kus | 1000 |  | 0 | Sborník UOŽI 01 2024 |  | základní |  | 0 | 0.0006 | 0.6 | 0 | 0 | 256 | M | 1 |  |  |  | ROZPOCET | 0 | 0 | 0 | 0 | 0 | 1 | 0 | 64 | 306137080
| VV |  | ojedinělá výměna v celém úseku | [14 empty] | VV | 1 | 1 | True | 0 | ROZPOCET
| VV |  | 1000 |  | 1000 | [12 empty] | VV | 1 | 2 | True | 0 | ROZPOCET
| VV |  | Součet |  | 1000 | [12 empty] | VV | 1 | 4 | True | 1 | ROZPOCET
| VV |  | neoceňovat dodá TO | [14 empty] | VV | 1 | 1 | True | 0 | ROZPOCET
8 | M | 5958134043 | Součásti upevňovací šroub svěrkový RS 0 (M22x70) | kus | 1000 |  | 0 | Sborník UOŽI 01 2024 |  | základní |  | 0 | 0.00047 | 0.47 | 0 | 0 | 256 | M | 1 |  |  |  | ROZPOCET | 0 | 0 | 0 | 0 | 0 | 1 | 0 | 64 | 1822691803
| VV |  | ojedinělá výměna v celém úseku | [14 empty] | VV | 1 | 1 | True | 0 | ROZPOCET
| VV |  | 1000 |  | 1000 | [12 empty] | VV | 1 | 2 | True | 0 | ROZPOCET
| VV |  | Součet |  | 1000 | [12 empty] | VV | 1 | 4 | True | 1 | ROZPOCET
| VV |  | neoceňovat dodá TO | [14 empty] | VV | 1 | 1 | True | 0 | ROZPOCET
9 | M | 5958134110 | Součásti upevňovací matice M22 | kus | 1000 |  | 0 | Sborník UOŽI 01 2024 |  | základní |  | 0 | 0.00016 | 0.16 | 0 | 0 | 256 | M | 1 |  |  |  | ROZPOCET | 0 | 0 | 0 | 0 | 0 | 1 | 0 | 64 | -376156964
| VV |  | ojedinělá výměna v celém úseku | [14 empty] | VV | 1 | 1 | True | 0 | ROZPOCET
| VV |  | 1000 |  | 1000 | [12 empty] | VV | 1 | 2 | True | 0 | ROZPOCET
| VV |  | Součet |  | 1000 | [12 empty] | VV | 1 | 4 | True | 1 | ROZPOCET
| VV |  | neoceňovat dodá TO | [14 empty] | VV | 1 | 1 | True | 0 | ROZPOCET
10 | M | 5958134125 | Součásti upevňovací podložka Uls 6 | kus | 1000 |  | 0 | Sborník UOŽI 01 2024 |  | základní |  | 0 | 4e-05 | 0.04 | 0 | 0 | 256 | M | 1 |  |  |  | ROZPOCET | 0 | 0 | 0 | 0 | 0 | 1 | 0 | 64 | -1083234514
| VV |  | ojedinělá výměna v celém úseku | [14 empty] | VV | 1 | 1 | True | 0 | ROZPOCET
| VV |  | 1000 |  | 1000 | [12 empty] | VV | 1 | 2 | True | 0 | ROZPOCET
| VV |  | Součet |  | 1000 | [12 empty] | VV | 1 | 4 | True | 1 | ROZPOCET
| VV |  | neoceňovat dodá TO | [14 empty] | VV | 1 | 1 | True | 0 | ROZPOCET
11 | M | 5962101045 | Návěstidlo konec nástupiště | kus | 4 |  | 0 | Sborník UOŽI 01 2024 |  | základní |  | 0 | 0.003 | 0.012 | 0 | 0 | 8 | M | 1 |  |  |  | ROZPOCET | 0 | 0 | 0 | 0 | 0 | 1 | 0 | 4 | -1547649743
| VV |  | Kamenné Zboží | [14 empty] | VV | 1 | 1 | True | 0 | ROZPOCET
| VV |  | 4 |  | 4 | [12 empty] | VV | 1 | 2 | True | 0 | ROZPOCET
| VV |  | Součet |  | 4 | [12 empty] | VV | 1 | 4 | True | 1 | ROZPOCET
| VV |  | neoceňovat dodá TO | [14 empty] | VV | 1 | 1 | True | 0 | ROZPOCET
12 | M | 5962101050 | Návěstidlo tabule před zastávkou | kus | 4 |  | 0 | Sborník UOŽI 01 2024 |  | základní |  | 0 | 0.008 | 0.032 | 0 | 0 | 8 | M | 1 |  |  |  | ROZPOCET | 0 | 0 | 0 | 0 | 0 | 1 | 0 | 4 | -89091553
| VV |  | Kamenné Zboží | [14 empty] | VV | 1 | 1 | True | 0 | ROZPOCET
| VV |  | 2+2 |  | 4 | [12 empty] | VV | 1 | 2 | True | 0 | ROZPOCET
| VV |  | Součet |  | 4 | [12 empty] | VV | 1 | 4 | True | 1 | ROZPOCET
| VV |  | neoceňovat dodá TO | [14 empty] | VV | 1 | 1 | True | 0 | ROZPOCET
13 | M | 5962101010 | Návěstidlo rychlostník - obdélník | kus | 9 |  | 0 | Sborník UOŽI 01 2024 |  | základní |  | 0 | 0.0035 | 0.0315 | 0 | 0 | 8 | M | 1 |  |  |  | ROZPOCET | 0 | 0 | 0 | 0 | 0 | 1 | 0 | 4 | 1800449206
| VV |  | 60;100;120 | [14 empty] | VV | 1 | 1 | True | 0 | ROZPOCET
| VV |  | 2+5+2 |  | 9 | [12 empty] | VV | 1 | 2 | True | 0 | ROZPOCET
| VV |  | Součet |  | 9 | [12 empty] | VV | 1 | 4 | True | 1 | ROZPOCET
| VV |  | neoceňovat dodá TO | [14 empty] | VV | 1 | 1 | True | 0 | ROZPOCET
14 | M | 5962101015 | Návěstidlo rychlostník - kruh | kus | 4 |  | 0 | Sborník UOŽI 01 2024 |  | základní |  | 0 | 0.0036 | 0.0144 | 0 | 0 | 8 | M | 1 |  |  |  | ROZPOCET | 0 | 0 | 0 | 0 | 0 | 1 | 0 | 4 | 1044522051
| VV |  | 40;80 | [14 empty] | VV | 1 | 1 | True | 0 | ROZPOCET
| VV |  | 2+2 |  | 4 | [12 empty] | VV | 1 | 2 | True | 0 | ROZPOCET
| VV |  | Součet |  | 4 | [12 empty] | VV | 1 | 4 | True | 1 | ROZPOCET
| VV |  | neoceňovat dodá TO | [14 empty] | VV | 1 | 1 | True | 0 | ROZPOCET
15 | M | 5962101025 | Návěstidlo očekávejte traťovou rychlost - kruh | kus | 4 |  | 0 | Sborník UOŽI 01 2024 |  | základní |  | 0 | 0.0036 | 0.0144 | 0 | 0 | 8 | M | 1 |  |  |  | ROZPOCET | 0 | 0 | 0 | 0 | 0 | 1 | 0 | 4 | 1997014111
| VV |  | 4;8 | [14 empty] | VV | 1 | 1 | True | 0 | ROZPOCET
| VV |  | 2+2 |  | 4 | [12 empty] | VV | 1 | 2 | True | 0 | ROZPOCET
| VV |  | Součet |  | 4 | [12 empty] | VV | 1 | 4 | True | 1 | ROZPOCET
| VV |  | neoceňovat dodá TO | [14 empty] | VV | 1 | 1 | True | 0 | ROZPOCET
16 | M | 5962101020 | Návěstidlo očekávejte traťovou rychlost - trojúhelník | kus | 4 |  | 0 | Sborník UOŽI 01 2024 |  | základní |  | 0 | 0.0035 | 0.014 | 0 | 0 | 8 | M | 1 |  |  |  | ROZPOCET | 0 | 0 | 0 | 0 | 0 | 1 | 0 | 4 | -882706743
| VV |  | 6;10 | [14 empty] | VV | 1 | 1 | True | 0 | ROZPOCET
| VV |  | 2+2 |  | 4 | [12 empty] | VV | 1 | 2 | True | 0 | ROZPOCET
| VV |  | Součet |  | 4 | [12 empty] | VV | 1 | 4 | True | 1 | ROZPOCET
| VV |  | neoceňovat dodá TO | [14 empty] | VV | 1 | 1 | True | 0 | ROZPOCET
17 | M | 7592701460 | Upozorňovadla, značky Návěsti označující místo na trati Označník 'Posun zakázán' (HM0404129990690) | kus | 2 |  | 0 | Sborník UOŽI 01 2024 |  | základní |  | 0 | 0 | 0 | 0 | 0 | 8 | M | 1 |  |  |  | ROZPOCET | 0 | 0 | 0 | 0 | 0 | 1 | 0 | 4 | 38901142
| VV |  | 2 |  | 2 | [12 empty] | VV | 1 | 2 | True | 0 | ROZPOCET
| VV |  | Součet |  | 2 | [12 empty] | VV | 1 | 4 | True | 1 | ROZPOCET
| VV |  | neoceňovat dodá TO | [14 empty] | VV | 1 | 1 | True | 0 | ROZPOCET
18 | M | 5962113005 | Sloupek ocelový pozinkovaný 60 mm | m | 105 |  | 0 | Sborník UOŽI 01 2024 |  | základní |  | 0 | 0.00265 | 0.27825 | 0 | 0 | 8 | M | 1 |  |  |  | ROZPOCET | 0 | 0 | 0 | 0 | 0 | 1 | 0 | 4 | -715334643
| VV |  | 3m | [14 empty] | VV | 1 | 1 | True | 0 | ROZPOCET
| VV |  | 35*3 |  | 105 | [12 empty] | VV | 1 | 2 | True | 0 | ROZPOCET
| VV |  | Součet |  | 105 | [12 empty] | VV | 1 | 4 | True | 1 | ROZPOCET
| VV |  | neoceňovat dodá TO | [14 empty] | VV | 1 | 1 | True | 0 | ROZPOCET
19 | M | 5962114000 | Výstroj sloupku objímka 50 až 100 mm kompletní | kus | 80 |  | 0 | Sborník UOŽI 01 2024 |  | základní |  | 0 | 0.00015 | 0.012 | 0 | 0 | 8 | M | 1 |  |  |  | ROZPOCET | 0 | 0 | 0 | 0 | 0 | 1 | 0 | 4 | -1388560330
| VV |  | 80 |  | 80 | [12 empty] | VV | 1 | 2 | True | 0 | ROZPOCET
| VV |  | Součet |  | 80 | [12 empty] | VV | 1 | 4 | True | 1 | ROZPOCET
| VV |  | neoceňovat dodá TO | [14 empty] | VV | 1 | 1 | True | 0 | ROZPOCET
20 | M | 5962114020 | Výstroj sloupku víčko plast 60 mm | kus | 35 |  | 0 | Sborník UOŽI 01 2024 |  | základní |  | 0 | 0 | 0 | 0 | 0 | 8 | M | 1 |  |  |  | ROZPOCET | 0 | 0 | 0 | 0 | 0 | 1 | 0 | 4 | 536861934
| VV |  | 35 |  | 35 | [12 empty] | VV | 1 | 2 | True | 0 | ROZPOCET
| VV |  | Součet |  | 35 | [12 empty] | VV | 1 | 4 | True | 1 | ROZPOCET
| VV |  | neoceňovat dodá TO | [14 empty] | VV | 1 | 1 | True | 0 | ROZPOCET
21 | M | 5964165000 | Betonová patka sloupku malá prefabrikát | kus | 35 |  | 0 | Sborník UOŽI 01 2024 |  | základní |  | 0 | 0 | 0 | 0 | 0 | 8 | M | 1 |  |  |  | ROZPOCET | 0 | 0 | 0 | 0 | 0 | 1 | 0 | 4 | 1972669000
| VV |  | 35 |  | 35 | [12 empty] | VV | 1 | 2 | True | 0 | ROZPOCET
| VV |  | Součet |  | 35 | [12 empty] | VV | 1 | 4 | True | 1 | ROZPOCET
| VV |  | neoceňovat dodá TO | [14 empty] | VV | 1 | 1 | True | 0 | ROZPOCET
22 | M | 5964147105 | Nástupištní díly výplňová deska D3 | kus | 149 |  | 0 | Sborník UOŽI 01 2024 |  | základní |  | 0 | 0.047 | 7.003 | 0 | 0 | 8 | M | 1 |  |  |  | ROZPOCET | 0 | 0 | 0 | 0 | 0 | 1 | 0 | 4 | 21902904
| VV |  | nástupiště Kamenné Zboží | [14 empty] | VV | 1 | 1 | True | 0 | ROZPOCET
| VV |  | 149 |  | 149 | [12 empty] | VV | 1 | 2 | True | 0 | ROZPOCET
| VV |  | Součet |  | 149 | [12 empty] | VV | 1 | 4 | True | 1 | ROZPOCET
| VV |  | neoceňovat dodá TO | [14 empty] | VV | 1 | 1 | True | 0 | ROZPOCET
| D | M | Materiál |  |  |  | 0 |  |  |  |  | 0 |  | 7351.1216 |  | 0 | 3 | D | 0 |  |  |  | ROZPOCET | [6 empty] | 0
23 | M | 5958125010 | Komplety s antikorozní úpravou ŽS 4 (svěrka ŽS4, šroub RS 1, matice M24, dvojitý pružný kroužek Fe6) | kus | 288 |  | 0 | Sborník UOŽI 01 2024 |  | základní |  | 0 | 0.00123 | 0.35424 | 0 | 0 | 8 | M | 1 |  |  |  | ROZPOCET | 0 | 0 | 0 | 0 | 0 | 1 | 0 | 4 | -1789365724
| VV |  | P3600 | [14 empty] | VV | 1 | 1 | True | 0 | ROZPOCET
| VV |  | 14*4 |  | 56 | [12 empty] | VV | 1 | 2 | True | 0 | ROZPOCET
| VV |  | P3599 | [14 empty] | VV | 1 | 1 | True | 0 | ROZPOCET
| VV |  | 18*4 |  | 72 | [12 empty] | VV | 1 | 2 | True | 0 | ROZPOCET
| VV |  | P3598 | [14 empty] | VV | 1 | 1 | True | 0 | ROZPOCET
| VV |  | 20*4 |  | 80 | [12 empty] | VV | 1 | 2 | True | 0 | ROZPOCET
| VV |  | P3597 | [14 empty] | VV | 1 | 1 | True | 0 | ROZPOCET
| VV |  | 20*4 |  | 80 | [12 empty] | VV | 1 | 2 | True | 0 | ROZPOCET
| VV |  | Součet |  | 288 | [12 empty] | VV | 1 | 4 | True | 1 | ROZPOCET
24 | M | 5958125000 | Komplety s antikorozní úpravou Skl 14 (svěrka Skl14, vrtule R1, podložka Uls7) | kus | 80 |  | 0 | Sborník UOŽI 01 2024 |  | základní |  | 0 | 0.00105 | 0.084 | 0 | 0 | 8 | M | 1 |  |  |  | ROZPOCET | 0 | 0 | 0 | 0 | 0 | 1 | 0 | 4 | 1346940990
| VV |  | P3597 1.TK | [14 empty] | VV | 1 | 1 | True | 0 | ROZPOCET
| VV |  | 20*4 |  | 80 | [12 empty] | VV | 1 | 2 | True | 0 | ROZPOCET
| VV |  | Součet |  | 80 | [12 empty] | VV | 1 | 4 | True | 1 | ROZPOCET
25 | M | 5963146000 | Živičné přejezdové vozovky ACO 11S 50/70 střednězrnný-obrusná vrstva | t | 73.482 |  | 0 | Sborník UOŽI 01 2024 |  | základní |  | 0 | 1 | 73.482 | 0 | 0 | 8 | M | 1 |  |  |  | ROZPOCET | 0 | 0 | 0 | 0 | 0 | 1 | 0 | 4 | -428011989
| VV |  | P3600 Pp+Lp | [14 empty] | VV | 1 | 1 | True | 0 | ROZPOCET
| VV |  | (3+3)*6*0,1*2,5 |  | 9 | [12 empty] | VV | 1 | 2 | True | 0 | ROZPOCET
| VV |  | P3599 Pp+mezi 1. a 2.TK+Lp | [14 empty] | VV | 1 | 1 | True | 0 | ROZPOCET
| VV |  | (5+3+1,3+2)*7,5*0,1*2,5 |  | 21.188 | [12 empty] | VV | 1 | 2 | True | 0 | ROZPOCET
| VV |  | přístup k nástupišti Kamenné zboží | [14 empty] | VV | 1 | 1 | True | 0 | ROZPOCET
| VV |  | 1,5*3*0,1*2,5 |  | 1.125 | [12 empty] | VV | 1 | 2 | True | 0 | ROZPOCET
| VV |  | P3598 Pp+mezi+Lp | [14 empty] | VV | 1 | 1 | True | 0 | ROZPOCET
| VV |  | (3,5+3+1)*9*0,1*2,5 |  | 16.875 | [12 empty] | VV | 1 | 2 | True | 0 | ROZPOCET
| VV |  | P3597 Pp+mezi 1. a 2.TK+Lp | [14 empty] | VV | 1 | 1 | True | 0 | ROZPOCET
| VV |  | (5+3+3)*8,4*0,1*2,5 |  | 23.1 | [12 empty] | VV | 1 | 2 | True | 0 | ROZPOCET
| VV |  | do žlábku v přejezdu P3600 | [14 empty] | VV | 1 | 1 | True | 0 | ROZPOCET
| VV |  | 0,150*0,130*6*2*2,5 |  | 0.585 | [12 empty] | VV | 1 | 2 | True | 0 | ROZPOCET
| VV |  | do žlábku v přejezdu P3599 | [14 empty] | VV | 1 | 1 | True | 0 | ROZPOCET
| VV |  | 0,150*0,130*7,5*2*2,5 |  | 0.731 | [12 empty] | VV | 1 | 2 | True | 0 | ROZPOCET
| VV |  | do žlábku v přejezdu P3598 | [14 empty] | VV | 1 | 1 | True | 0 | ROZPOCET
| VV |  | 0,150*0,130*9*2*2,5 |  | 0.878 | [12 empty] | VV | 1 | 2 | True | 0 | ROZPOCET
| VV |  | Součet |  | 73.482 | [12 empty] | VV | 1 | 4 | True | 1 | ROZPOCET
26 | M | 5963146015 | Živičné přejezdové vozovky ACL 22S 50/70 velmi hrubozrnný-ložní vrstva | t | 71.288 |  | 0 | Sborník UOŽI 01 2024 |  | základní |  | 0 | 1 | 71.288 | 0 | 0 | 8 | M | 1 |  |  |  | ROZPOCET | 0 | 0 | 0 | 0 | 0 | 1 | 0 | 4 | -1310102608
| VV |  | P3600Pp+Lp | [14 empty] | VV | 1 | 1 | True | 0 | ROZPOCET
| VV |  | (3+3)*6*0,1*2,5 |  | 9 | [12 empty] | VV | 1 | 2 | True | 0 | ROZPOCET
| VV |  | P3599 Pp+mezi 1. a 2.TK+Lp | [14 empty] | VV | 1 | 1 | True | 0 | ROZPOCET
| VV |  | (5+3+1,3+2)*7,5*0,1*2,5 |  | 21.188 | [12 empty] | VV | 1 | 2 | True | 0 | ROZPOCET
| VV |  | přístup k nástupišti Kamenné zboží Pp | [14 empty] | VV | 1 | 1 | True | 0 | ROZPOCET
| VV |  | 1,5*3*0,1*2,5 |  | 1.125 | [12 empty] | VV | 1 | 2 | True | 0 | ROZPOCET
| VV |  | P3598 Pp+mezi+Lp | [14 empty] | VV | 1 | 1 | True | 0 | ROZPOCET
| VV |  | (3,5+3+1)*9*0,1*2,5 |  | 16.875 | [12 empty] | VV | 1 | 2 | True | 0 | ROZPOCET
| VV |  | P3597 Pp+meti 1. a 2.TK+Lp | [14 empty] | VV | 1 | 1 | True | 0 | ROZPOCET
| VV |  | (5+3+3)*8,4*0,1*2,5 |  | 23.1 | [12 empty] | VV | 1 | 2 | True | 0 | ROZPOCET
| VV |  | Součet |  | 71.288 | [12 empty] | VV | 1 | 4 | True | 1 | ROZPOCET
27 | M | 5963152000 | Asfaltová zálivka trvale pružná pro trhliny a spáry | kg | 20 |  | 0 | Sborník UOŽI 01 2024 |  | základní |  | 0 | 0.001 | 0.02 | 0 | 0 | 8 | M | 1 |  |  |  | ROZPOCET | 0 | 0 | 0 | 0 | 0 | 1 | 0 | 4 | 360638166
| VV |  | 20 |  | 20 | [12 empty] | VV | 1 | 2 | True | 0 | ROZPOCET
| VV |  | Součet |  | 20 | [12 empty] | VV | 1 | 4 | True | 1 | ROZPOCET
28 | M | 5963110010 | Přejezd Intermont panel 1285x3000x170 ŽPP 1 | kus | 7 |  | 0 | Sborník UOŽI 01 2024 |  | základní |  | 0 | 1.555 | 10.885 | 0 | 0 | 8 | M | 1 |  |  |  | ROZPOCET | 0 | 0 | 0 | 0 | 0 | 1 | 0 | 4 | -579670188
| VV |  | P3600 (pražce SB8) | [14 empty] | VV | 1 | 1 | True | 0 | ROZPOCET
| VV |  | 2 |  | 2 | [12 empty] | VV | 1 | 2 | True | 0 | ROZPOCET
| VV |  | P3599 (pražce SB8) | [14 empty] | VV | 1 | 1 | True | 0 | ROZPOCET
| VV |  | 2 |  | 2 | [12 empty] | VV | 1 | 2 | True | 0 | ROZPOCET
| VV |  | P3598 (pražce SB8) | [14 empty] | VV | 1 | 1 | True | 0 | ROZPOCET
| VV |  | 3 |  | 3 | [12 empty] | VV | 1 | 2 | True | 0 | ROZPOCET
| VV |  | Součet |  | 7 | [12 empty] | VV | 1 | 4 | True | 1 | ROZPOCET
29 | M | 5963110020 | Přejezd Intermont panel 1284x1480x170 ŽPP 3 pro pěší | kus | 1 |  | 0 | Sborník UOŽI 01 2024 |  | základní |  | 0 | 0.817 | 0.817 | 0 | 0 | 8 | M | 1 |  |  |  | ROZPOCET | 0 | 0 | 0 | 0 | 0 | 1 | 0 | 4 | 1317563577
| VV |  | P3599 (pražce SB8) | [14 empty] | VV | 1 | 1 | True | 0 | ROZPOCET
| VV |  | 1 |  | 1 | [12 empty] | VV | 1 | 2 | True | 0 | ROZPOCET
| VV |  | Součet |  | 1 | [12 empty] | VV | 1 | 4 | True | 1 | ROZPOCET
30 | M | 5963134005 | Náběhový klín ocelový pozink. | kus | 6 |  | 0 | Sborník UOŽI 01 2024 |  | základní |  | 0 | 0.002 | 0.012 | 0 | 0 | 8 | M | 1 |  |  |  | ROZPOCET | 0 | 0 | 0 | 0 | 0 | 1 | 0 | 4 | -2112880127
| VV |  | P3600 | [14 empty] | VV | 1 | 1 | True | 0 | ROZPOCET
| VV |  | 2 |  | 2 | [12 empty] | VV | 1 | 2 | True | 0 | ROZPOCET
| VV |  | P3599 | [14 empty] | VV | 1 | 1 | True | 0 | ROZPOCET
| VV |  | 2 |  | 2 | [12 empty] | VV | 1 | 2 | True | 0 | ROZPOCET
| VV |  | P3598 | [14 empty] | VV | 1 | 1 | True | 0 | ROZPOCET
| VV |  | 2 |  | 2 | [12 empty] | VV | 1 | 2 | True | 0 | ROZPOCET
| VV |  | Součet |  | 6 | [12 empty] | VV | 1 | 4 | True | 1 | ROZPOCET
31 | M | 5964147000 | Nástupištní díly blok úložný U65 | kus | 150 |  | 0 | Sborník UOŽI 01 2024 |  | základní |  | 0 | 0.132 | 19.8 | 0 | 0 | 8 | M | 1 |  |  |  | ROZPOCET | 0 | 0 | 0 | 0 | 0 | 1 | 0 | 4 | 1813730046
| VV |  | nástupiště Kamenné Zboží | [14 empty] | VV | 1 | 1 | True | 0 | ROZPOCET
| VV |  | 150 |  | 150 | [12 empty] | VV | 1 | 2 | True | 0 | ROZPOCET
| VV |  | Součet |  | 150 | [12 empty] | VV | 1 | 4 | True | 1 | ROZPOCET
32 | M | 5964147020 | Nástupištní díly tvárnice Tischer B | kus | 151 |  | 0 | Sborník UOŽI 01 2024 |  | základní |  | 0 | 0.149 | 22.499 | 0 | 0 | 8 | M | 1 |  |  |  | ROZPOCET | 0 | 0 | 0 | 0 | 0 | 1 | 0 | 4 | -1692500736
| VV |  | nástupiště Kamenné Zboží | [14 empty] | VV | 1 | 1 | True | 0 | ROZPOCET
| VV |  | 149 |  | 149 | [12 empty] | VV | 1 | 2 | True | 0 | ROZPOCET
| VV |  | schod za nástupištěm | [14 empty] | VV | 1 | 1 | True | 0 | ROZPOCET
| VV |  | 2 |  | 2 | [12 empty] | VV | 1 | 2 | True | 0 | ROZPOCET
| VV |  | Součet |  | 151 | [12 empty] | VV | 1 | 4 | True | 1 | ROZPOCET
33 | M | 5964147090 | Nástupištní díly konzolová deska KTD-145 Z bez vodící linie | kus | 149 |  | 0 | Sborník UOŽI 01 2024 |  | základní |  | 0 | 0.32 | 47.68 | 0 | 0 | 8 | M | 1 |  |  |  | ROZPOCET | 0 | 0 | 0 | 0 | 0 | 1 | 0 | 4 | 1806967008
| VV |  | nástupiště Kamenné Zboží | [14 empty] | VV | 1 | 1 | True | 0 | ROZPOCET
| VV |  | 149 |  | 149 | [12 empty] | VV | 1 | 2 | True | 0 | ROZPOCET
| VV |  | Součet |  | 149 | [12 empty] | VV | 1 | 4 | True | 1 | ROZPOCET
34 | M | 5963101000 | Pryžová přejezdová konstrukce STRAIL pro zatížené komunikace | m | 16.8 |  | 0 | Sborník UOŽI 01 2024 |  | základní |  | 0 | 0.55 | 9.24 | 0 | 0 | 8 | M | 1 |  |  |  | ROZPOCET | 0 | 0 | 0 | 0 | 0 | 1 | 0 | 4 | 1549058582
| VV |  | P3597 1.TK (pražce B91) | [14 empty] | VV | 1 | 1 | True | 0 | ROZPOCET
| VV |  | 8,4 |  | 8.4 | [12 empty] | VV | 1 | 2 | True | 0 | ROZPOCET
| VV |  | P3597 2.TK (pražce SB8) | [14 empty] | VV | 1 | 1 | True | 0 | ROZPOCET
| VV |  | 8,4 |  | 8.4 | [12 empty] | VV | 1 | 2 | True | 0 | ROZPOCET
| VV |  | Součet |  | 16.8 | [12 empty] | VV | 1 | 4 | True | 1 | ROZPOCET
35 | M | R58594822 | směs suchá maltová zdící cementová M15 | t | 0.745 |  | 0 |  |  | základní |  | 0 | 1 | 0.745 | 0 | 0 | 8 | M | 1 |  |  |  | ROZPOCET | 0 | 0 | 0 | 0 | 0 | 1 | 0 | 4 | -1625435506
| VV |  | nástupiště Kamenné Zboží | [14 empty] | VV | 1 | 1 | True | 0 | ROZPOCET
| VV |  | 0,25*0,01*149*2 |  | 0.745 | [12 empty] | VV | 1 | 2 | True | 0 | ROZPOCET
| VV |  | Součet |  | 0.745 | [12 empty] | VV | 1 | 4 | True | 1 | ROZPOCET
36 | M | 5964161000 | Beton lehce zhutnitelný C 12/15;X0 F5 2 080 2 517 | m3 | 3.725 |  | 0 | Sborník UOŽI 01 2024 |  | základní |  | 0 | 2.234 | 8.3216 | 0 | 0 | 8 | M | 1 |  |  |  | ROZPOCET | 0 | 0 | 0 | 0 | 0 | 1 | 0 | 4 | 1047831155
| VV |  | nástupiště Kamenné Zboží | [14 empty] | VV | 1 | 1 | True | 0 | ROZPOCET
| VV |  | 149*0,5*0,05 |  | 3.725 | [12 empty] | VV | 1 | 2 | True | 0 | ROZPOCET
| VV |  | Součet |  | 3.725 | [12 empty] | VV | 1 | 4 | True | 1 | ROZPOCET
37 | M | 5955101000 | Kamenivo drcené štěrk frakce 31,5/63 (32/63) třídy BI | t | 7064.1 |  | 0 | Sborník UOŽI 01 2024 |  | základní |  | 0 | 1 | 7064.1 | 0 | 0 | 8 | M | 1 |  |  |  | ROZPOCET | 0 | 0 | 0 | 0 | 0 | 1 | 0 | 4 | -1224504679
| VV |  | SČ | [14 empty] | VV | 1 | 1 | True | 0 | ROZPOCET
| VV |  | (328020-326130)*0,8*1,8 |  | 2721.6 | [12 empty] | VV | 1 | 2 | True | 0 | ROZPOCET
| VV |  | (326120-325815)*0,8*1,8 |  | 439.2 | [12 empty] | VV | 1 | 2 | True | 0 | ROZPOCET
| VV |  | (325803-325016)*0,8*1,8 |  | 1133.28 | [12 empty] | VV | 1 | 2 | True | 0 | ROZPOCET
| VV |  | (325001-323645)*0,8*1,8 |  | 1952.64 | [12 empty] | VV | 1 | 2 | True | 0 | ROZPOCET
| VV |  | (323633-323297)*0,8*1,8 |  | 483.84 | [12 empty] | VV | 1 | 2 | True | 0 | ROZPOCET
| VV |  | 1.TK GPK | [14 empty] | VV | 1 | 1 | True | 0 | ROZPOCET
| VV |  | (326250-326150)*0,1*1,8 |  | 18 | [12 empty] | VV | 1 | 2 | True | 0 | ROZPOCET
| VV |  | SVŠL | [14 empty] | VV | 1 | 1 | True | 0 | ROZPOCET
| VV |  | P3600 | [14 empty] | VV | 1 | 1 | True | 0 | ROZPOCET
| VV |  | 10*1,7*1,8 |  | 30.6 | [12 empty] | VV | 1 | 2 | True | 0 | ROZPOCET
| VV |  | P3599 | [14 empty] | VV | 1 | 1 | True | 0 | ROZPOCET
| VV |  | 12*1,7*1,8 |  | 36.72 | [12 empty] | VV | 1 | 2 | True | 0 | ROZPOCET
| VV |  | P3598 | [14 empty] | VV | 1 | 1 | True | 0 | ROZPOCET
| VV |  | 15*1,7*1,8 |  | 45.9 | [12 empty] | VV | 1 | 2 | True | 0 | ROZPOCET
| VV |  | P3598 1.TK GPK | [14 empty] | VV | 1 | 1 | True | 0 | ROZPOCET
| VV |  | (325500-324980)*0,1*1,8 |  | 93.6 | [12 empty] | VV | 1 | 2 | True | 0 | ROZPOCET
| VV |  | P3597 2.TK | [14 empty] | VV | 1 | 1 | True | 0 | ROZPOCET
| VV |  | 12*1,7*1,8 |  | 36.72 | [12 empty] | VV | 1 | 2 | True | 0 | ROZPOCET
| VV |  | P3597 1.TK GPK | [14 empty] | VV | 1 | 1 | True | 0 | ROZPOCET
| VV |  | (324000-323600)*0,1*1,8 |  | 72 | [12 empty] | VV | 1 | 2 | True | 0 | ROZPOCET
| VV |  | Součet |  | 7064.1 | [12 empty] | VV | 1 | 4 | True | 1 | ROZPOCET
38 | M | 5955101025 | Kamenivo drcené drť frakce 4/8 | t | 13.45 |  | 0 | Sborník UOŽI 01 2024 |  | základní |  | 0 | 1 | 13.45 | 0 | 0 | 8 | M | 1 |  |  |  | ROZPOCET | 0 | 0 | 0 | 0 | 0 | 1 | 0 | 4 | 293616544
| VV |  | pod panely | [14 empty] | VV | 1 | 1 | True | 0 | ROZPOCET
| VV |  | 3*2 |  | 6 | [12 empty] | VV | 1 | 2 | True | 0 | ROZPOCET
| VV |  | dosyp za nástupiště | [14 empty] | VV | 1 | 1 | True | 0 | ROZPOCET
| VV |  | 149*0,5*0,050*2 |  | 7.45 | [12 empty] | VV | 1 | 2 | True | 0 | ROZPOCET
| VV |  | Součet |  | 13.45 | [12 empty] | VV | 1 | 4 | True | 1 | ROZPOCET
39 | M | 5964133010 | Geotextilie ochranné | m2 | 47.25 |  | 0 | Sborník UOŽI 01 2024 |  | základní |  | 0 | 0.0001 | 0.004725 | 0 | 0 | 8 | M | 1 |  |  |  | ROZPOCET | 0 | 0 | 0 | 0 | 0 | 1 | 0 | 4 | 2097554875
| VV |  | P3600 | [14 empty] | VV | 1 | 1 | True | 0 | ROZPOCET
| VV |  | 1,5*6 |  | 9 | [12 empty] | VV | 1 | 2 | True | 0 | ROZPOCET
| VV |  | P3599 | [14 empty] | VV | 1 | 1 | True | 0 | ROZPOCET
| VV |  | 1,5*7,5 |  | 11.25 | [12 empty] | VV | 1 | 2 | True | 0 | ROZPOCET
| VV |  | P3598 1.TK+2.TK | [14 empty] | VV | 1 | 1 | True | 0 | ROZPOCET
| VV |  | 1,5*9*2 |  | 27 | [12 empty] | VV | 1 | 2 | True | 0 | ROZPOCET
| VV |  | Součet |  | 47.25 | [12 empty] | VV | 1 | 4 | True | 1 | ROZPOCET
40 | M | 5962101115 | Návěstidlo kilometrovník železobetonový se znaky | kus | 4 |  | 0 | Sborník UOŽI 01 2024 |  | základní |  | 0 | 0.397 | 1.588 | 0 | 0 | 8 | M | 1 |  |  |  | ROZPOCET | 0 | 0 | 0 | 0 | 0 | 1 | 0 | 4 | 725264747
| VV |  | km 324; 325; 326; 327 | [14 empty] | VV | 1 | 1 | True | 0 | ROZPOCET
| VV |  | 4 |  | 4 | [12 empty] | VV | 1 | 2 | True | 0 | ROZPOCET
| VV |  | Součet |  | 4 | [12 empty] | VV | 1 | 4 | True | 1 | ROZPOCET
41 | M | 5962101120 | Návěstidlo hektometrovník železobetonový se znaky | kus | 43 |  | 0 | Sborník UOŽI 01 2024 |  | základní |  | 0 | 0.157 | 6.751 | 0 | 0 | 8 | M | 1 |  |  |  | ROZPOCET | 0 | 0 | 0 | 0 | 0 | 1 | 0 | 4 | -1504874884
| VV |  | 323,300-323,900; 324,100-324,900; 325,100-325,900; 326,100-326,900; 327,100-327;900 | [14 empty] | VV | 1 | 1 | True | 0 | ROZPOCET
| VV |  | 7+9+9+9+9 |  | 43 | [12 empty] | VV | 1 | 2 | True | 0 | ROZPOCET
| VV |  | Součet |  | 43 | [12 empty] | VV | 1 | 4 | True | 1 | ROZPOCET
| D | P | Práce |  |  |  | 0 |  |  |  |  | 0 |  | 0 |  | 0 | 1 | D | 0 |  |  |  | ROZPOCET | [6 empty] | 0
42 | K | 5904020110 | Vyřezání křovin porost hustý 6 a více kusů stonků na m2 plochy sklon terénu do 1:2 Poznámka: 1. V cenách jsou započteny náklady na vyřezání a likvidaci výřezu spálením, štěpkováním nebo jeho naložení na dopravní prostředek a uložení na skládku. 2. V cenách nejsou obsaženy náklady na dopravu a skládkovné. | m2 | 300 |  | 0 | Sborník UOŽI 01 2024 |  | základní |  | 0 | 0 | 0 | 0 | 0 | 4 | K | 1 |  |  |  | ROZPOCET | 0 | 0 | 0 | 0 | 0 | 1 | 0 | 4 | 1521353461
| VV |  | 300 |  | 300 | [12 empty] | VV | 1 | 2 | True | 0 | ROZPOCET
| VV |  | Součet |  | 300 | [12 empty] | VV | 1 | 4 | True | 1 | ROZPOCET
43 | K | 5904005020 | Vysečení travního porostu ručně sklon terénu přes 1:2 Poznámka: 1. V cenách jsou započteny náklady na provedení s ponecháním pokosu na místě, a/nebo mulčování u likvidace strojně. 2. V cenách nejsou obsaženy náklady na odklizení a likvidaci pokosu. | m2 | 4000 |  | 0 | Sborník UOŽI 01 2024 |  | základní |  | 0 | 0 | 0 | 0 | 0 | 4 | K | 1 |  |  |  | ROZPOCET | 0 | 0 | 0 | 0 | 0 | 1 | 0 | 4 | -1774515618
| VV |  | 4000 |  | 4000 | [12 empty] | VV | 1 | 2 | True | 0 | ROZPOCET
| VV |  | Součet |  | 4000 | [12 empty] | VV | 1 | 4 | True | 1 | ROZPOCET
44 | K | 5905020020 | Oprava stezky strojně s odstraněním drnu a nánosu přes 10 cm do 20 cm Poznámka: 1. V cenách jsou započteny náklady na odtěžení nánosu stezky a rozprostření výzisku na terén nebo naložení na dopravní prostředek a úprava povrchu stezky. | m2 | 4732.5 |  | 0 | Sborník UOŽI 01 2024 |  | základní |  | 0 | 0 | 0 | 0 | 0 | 4 | K | 1 |  |  |  | ROZPOCET | 0 | 0 | 0 | 0 | 0 | 1 | 0 | 4 | -777871119
| VV |  | bankety Pp | [14 empty] | VV | 1 | 1 | True | 0 | ROZPOCET
| VV |  | (327775-327640)*1,5 |  | 202.5 | [12 empty] | VV | 1 | 2 | True | 0 | ROZPOCET
| VV |  | (327280-327000)*1,5 |  | 420 | [12 empty] | VV | 1 | 2 | True | 0 | ROZPOCET
| VV |  | (326600-325420)*1,5 |  | 1770 | [12 empty] | VV | 1 | 2 | True | 0 | ROZPOCET
| VV |  | (325200-323640)*1,5 |  | 2340 | [12 empty] | VV | 1 | 2 | True | 0 | ROZPOCET
| VV |  | Součet |  | 4732.5 | [12 empty] | VV | 1 | 4 | True | 1 | ROZPOCET
45 | K | 5914020020 | Čištění otevřených odvodňovacích zařízení strojně příkop nezpevněný Poznámka: 1. V cenách jsou započteny náklady na odtěžení nánosu a nečistot, rozprostření výzisku na terén nebo naložení na dopravní prostředek. 2. V cenách nejsou obsaženy náklady na dopravu a skládkovné. | m3 | 470.4 |  | 0 | Sborník UOŽI 01 2024 |  | základní |  | 0 | 0 | 0 | 0 | 0 | 4 | K | 1 |  |  |  | ROZPOCET | 0 | 0 | 0 | 0 | 0 | 1 | 0 | 4 | -864391700
| VV |  | příkopy Pp | [14 empty] | VV | 1 | 1 | True | 0 | ROZPOCET
| VV |  | (328020-327775)*0,3 |  | 73.5 | [12 empty] | VV | 1 | 2 | True | 0 | ROZPOCET
| VV |  | (327640-327280)*0,3 |  | 108 | [12 empty] | VV | 1 | 2 | True | 0 | ROZPOCET
| VV |  | (327000-326600)*0,3 |  | 120 | [12 empty] | VV | 1 | 2 | True | 0 | ROZPOCET
| VV |  | (325420-325200)*0,3 |  | 66 | [12 empty] | VV | 1 | 2 | True | 0 | ROZPOCET
| VV |  | (323640-323297)*0,3 |  | 102.9 | [12 empty] | VV | 1 | 2 | True | 0 | ROZPOCET
| VV |  | Součet |  | 470.4 | [12 empty] | VV | 1 | 4 | True | 1 | ROZPOCET
46 | K | 5905085045 | Souvislé čištění KL strojně koleje pražce betonové Poznámka: 1. V cenách jsou započteny náklady na kontinuální čištění KL strojní čističkou, rozprostření výzisku na terén nebo naložení na dopravní prostředek, úpravu směrového a výškového uspořádání do projektované polohy s následným přesným kontrolním zaměřením prostorové polohy koleje po ukončení prací (včetně případných technologických měření prostorové polohy koleje v průběhu prací) a měření mezních stavebních odchylek dle ČSN a technologických veličin, předání tištěných výstupů a úpravu KL do profilu. Platí i pro čištění KL současně s výměnou pražců. 2. V cenách nejsou obsaženy náklady na dodávku a doplnění kameniva, následnou úpravu směrového a výškového uspořádání, dodávku a doplnění kameniva pro následnou úpravu směrového a výškového uspořádání, na snížení KL pod patou kolejnice, dopravu výzisku na skládku a skládkovné. | km | 4.674 |  | 0 | Sborník UOŽI 01 2024 |  | základní |  | 0 | 0 | 0 | 0 | 0 | 4 | K | 1 |  |  |  | ROZPOCET | 0 | 0 | 0 | 0 | 0 | 1 | 0 | 4 | -1122499290
| VV |  | SČ | [14 empty] | VV | 1 | 1 | True | 0 | ROZPOCET
| VV |  | 328,020-326,130 |  | 1.89 | [12 empty] | VV | 1 | 2 | True | 0 | ROZPOCET
| VV |  | 326,120-325,815 |  | 0.305 | [12 empty] | VV | 1 | 2 | True | 0 | ROZPOCET
| VV |  | 325,803-325,016 |  | 0.787 | [12 empty] | VV | 1 | 2 | True | 0 | ROZPOCET
| VV |  | 325,001-323,645 |  | 1.356 | [12 empty] | VV | 1 | 2 | True | 0 | ROZPOCET
| VV |  | 323,633-323,297 |  | 0.336 | [12 empty] | VV | 1 | 2 | True | 0 | ROZPOCET
| VV |  | Součet |  | 4.674 | [12 empty] | VV | 1 | 4 | True | 1 | ROZPOCET
47 | K | 5905035120 | Výměna KL malou těžící mechanizací včetně lavičky pod ložnou plochou pražce lože zapuštěné Poznámka: 1. V cenách jsou započteny náklady na odtěžení KL s použitím minirypadla, rozprostření výzisku na terén nebo naložení na dopravní prostředek, přehození kameniva, zřízení KL, úprava KL do profilu a jeho případné snížení pod patou kolejnice. U výměny KL v celém profilu včetně lavičky jsou v ceně započteny náklady na případné uvolnění, posun a dotažení pražce. 2. V cenách nejsou obsaženy náklady na úpravu směrového a výškového uspořádání, dodávku kameniva, následnou úpravu směrového a výškového uspořádání, dodávku a doplnění kameniva pro následnou úpravu směrového a výškového uspořádání, dopravu výzisku na skládku a skládkovné. | m3 | 83.3 |  | 0 | Sborník UOŽI 01 2024 |  | základní |  | 0 | 0 | 0 | 0 | 0 | 64 | K | 1 |  |  |  | ROZPOCET | 0 | 0 | 0 | 0 | 0 | 1 | 0 | 64 | -282597207
| PSC |  | Poznámka k souboru cen: 1. V cenách jsou započteny náklady na odtěžení KL s použitím minirypadla, rozprostření výzisku na terén nebo naložení na dopravní prostředek, přehození kameniva, zřízení KL, úprava KL do profilu a jeho případné snížení pod patou kolejnice. U výměny KL v celém profilu včetně lavičky jsou v ceně započteny náklady na případné uvolnění, posun a dotažení pražce. 2. V cenách nejsou obsaženy náklady na úpravu směrového a výškového uspořádání, dodávku kameniva, následnou úpravu směrového a výškového uspořádání, dodávku a doplnění kameniva pro následnou úpravu směrového a výškového uspořádání, dopravu výzisku na skládku a skládkovné. | [14 empty] | PSC | 1
| VV |  | P3600 | [14 empty] | VV | 1 | 1 | True | 0 | ROZPOCET
| VV |  | 10*1,7 |  | 17 | [12 empty] | VV | 1 | 2 | True | 0 | ROZPOCET
| VV |  | P3599 | [14 empty] | VV | 1 | 1 | True | 0 | ROZPOCET
| VV |  | 12*1,7 |  | 20.4 | [12 empty] | VV | 1 | 2 | True | 0 | ROZPOCET
| VV |  | P3598 | [14 empty] | VV | 1 | 1 | True | 0 | ROZPOCET
| VV |  | 15*1,7 |  | 25.5 | [12 empty] | VV | 1 | 2 | True | 0 | ROZPOCET
| VV |  | P3597 | [14 empty] | VV | 1 | 1 | True | 0 | ROZPOCET
| VV |  | 12*1,7 |  | 20.4 | [12 empty] | VV | 1 | 2 | True | 0 | ROZPOCET
| VV |  | Součet |  | 83.3 | [12 empty] | VV | 1 | 4 | True | 1 | ROZPOCET
48 | K | 5905105010 | Doplnění KL kamenivem ojediněle ručně v koleji Poznámka: 1. V cenách jsou započteny náklady na doplnění kameniva ojediněle ručně vidlemi a/nebo souvisle strojně z výsypných vozů případně nakladačem. 2. V cenách nejsou obsaženy náklady na dodávku kameniva. | m3 | 6.725 |  | 0 | Sborník UOŽI 01 2024 |  | základní |  | 0 | 0 | 0 | 0 | 0 | 64 | K | 1 |  |  |  | ROZPOCET | 0 | 0 | 0 | 0 | 0 | 1 | 0 | 64 | 2141424580
| PSC |  | Poznámka k souboru cen: 1. V cenách jsou započteny náklady na doplnění kameniva ojediněle ručně vidlemi a/nebo souvisle strojně z výsypných vozů případně nakladačem. 2. V cenách nejsou obsaženy náklady na dodávku kameniva. | [14 empty] | PSC | 1
| VV |  | pod panely | [14 empty] | VV | 1 | 1 | True | 0 | ROZPOCET
| VV |  | 3 |  | 3 | [12 empty] | VV | 1 | 2 | True | 0 | ROZPOCET
| VV |  | dosyp za nástupiště | [14 empty] | VV | 1 | 1 | True | 0 | ROZPOCET
| VV |  | 149*0,5*0,050 |  | 3.725 | [12 empty] | VV | 1 | 2 | True | 0 | ROZPOCET
| VV |  | Součet |  | 6.725 | [12 empty] | VV | 1 | 4 | True | 1 | ROZPOCET
49 | K | 5905105030 | Doplnění KL kamenivem souvisle strojně v koleji Poznámka: 1. V cenách jsou započteny náklady na doplnění kameniva ojediněle ručně vidlemi a/nebo souvisle strojně z výsypných vozů případně nakladačem. 2. V cenách nejsou obsaženy náklady na dodávku kameniva. | m3 | 3841.2 |  | 0 | Sborník UOŽI 01 2024 |  | základní |  | 0 | 0 | 0 | 0 | 0 | 4 | K | 1 |  |  |  | ROZPOCET | 0 | 0 | 0 | 0 | 0 | 1 | 0 | 4 | -1887010274
| PSC |  | Poznámka k souboru cen: 1. V cenách jsou započteny náklady na doplnění kameniva ojediněle ručně vidlemi a/nebo souvisle strojně z výsypných vozů případně nakladačem. 2. V cenách nejsou obsaženy náklady na dodávku kameniva. | [14 empty] | PSC | 1
| VV |  | SČ | [14 empty] | VV | 1 | 1 | True | 0 | ROZPOCET
| VV |  | (328020-326130)*0,8 |  | 1512 | [12 empty] | VV | 1 | 2 | True | 0 | ROZPOCET
| VV |  | (326120-325815)*0,8 |  | 244 | [12 empty] | VV | 1 | 2 | True | 0 | ROZPOCET
| VV |  | (325803-325016)*0,8 |  | 629.6 | [12 empty] | VV | 1 | 2 | True | 0 | ROZPOCET
| VV |  | (325001-323645)*0,8 |  | 1084.8 | [12 empty] | VV | 1 | 2 | True | 0 | ROZPOCET
| VV |  | (323633-323297)*0,8 |  | 268.8 | [12 empty] | VV | 1 | 2 | True | 0 | ROZPOCET
| VV |  | 1.TK GPK | [14 empty] | VV | 1 | 1 | True | 0 | ROZPOCET
| VV |  | (326250-326150)*0,1 |  | 10 | [12 empty] | VV | 1 | 2 | True | 0 | ROZPOCET
| VV |  | GPK P3598 | [14 empty] | VV | 1 | 1 | True | 0 | ROZPOCET
| VV |  | (325500-324980)*0,1 |  | 52 | [12 empty] | VV | 1 | 2 | True | 0 | ROZPOCET
| VV |  | GPK P3597 | [14 empty] | VV | 1 | 1 | True | 0 | ROZPOCET
| VV |  | (324000-323600)*0,1 |  | 40 | [12 empty] | VV | 1 | 2 | True | 0 | ROZPOCET
| VV |  | Součet |  | 3841.2 | [12 empty] | VV | 1 | 4 | True | 1 | ROZPOCET
50 | K | 5906030120 | Ojedinělá výměna pražce současně s výměnou nebo čištěním KL pražec betonový příčný vystrojený Poznámka: 1. V cenách jsou započteny náklady na demontáž upevňovadel, výměnu a podbití pražce, montáž upevňovadel a ošetření součástí mazivem. U nevystrojených a výhybkových pražců dřevěných vrtání otvorů pro vrtule, impregnaci otvorů včetně impregnačního materiálu. 2. V cenách nejsou obsaženy náklady na odstranění KL, rozrušení lavičky, úpravu KL do profilu, snížení KL pod patou kolejnice, doplnění kameniva, dodávku materiálu, dopravu výzisku na skládku a skládkovné. | kus | 220 |  | 0 | Sborník UOŽI 01 2024 |  | základní |  | 0 | 0 | 0 | 0 | 0 | 4 | K | 1 |  |  |  | ROZPOCET | 0 | 0 | 0 | 0 | 0 | 1 | 0 | 4 | 1831466250
| P |  | Poznámka k položce: Pražec=kus | [14 empty] | P | 1
| VV |  | pod LIS | [14 empty] | VV | 1 | 1 | True | 0 | ROZPOCET
| VV |  | 120 |  | 120 | [12 empty] | VV | 1 | 2 | True | 0 | ROZPOCET
| VV |  | ojediněle | [14 empty] | VV | 1 | 1 | True | 0 | ROZPOCET
| VV |  | 100 |  | 100 | [12 empty] | VV | 1 | 2 | True | 0 | ROZPOCET
| VV |  | Součet |  | 220 | [12 empty] | VV | 1 | 4 | True | 1 | ROZPOCET
51 | K | 5906130325 | Montáž kolejového roštu v ose koleje pražce betonové vystrojené, tvar UIC60, 60E2 Poznámka: 1. V cenách jsou započteny náklady na manipulaci a montáž KR, u pražců dřevěných nevystrojených i na vrtání pražců. 2. V cenách nejsou obsaženy náklady na dodávku materiálu. | km | 0.08 |  | 0 | Sborník UOŽI 01 2024 |  | základní |  | 0 | 0 | 0 | 0 | 0 | 64 | K | 1 |  |  |  | ROZPOCET | 0 | 0 | 0 | 0 | 0 | 1 | 0 | 64 | -628159217
| PSC |  | Poznámka k souboru cen: 1. V cenách jsou započteny náklady na manipulaci a montáž KR, u pražců dřevěných nevystrojených i na vrtání pražců. 2. V cenách nejsou obsaženy náklady na dodávku materiálu. | [14 empty] | PSC | 1
| VV |  | P3600 | [14 empty] | VV | 1 | 1 | True | 0 | ROZPOCET
| VV |  | 0,020 |  | 0.02 | [12 empty] | VV | 1 | 2 | True | 0 | ROZPOCET
| VV |  | P3599 | [14 empty] | VV | 1 | 1 | True | 0 | ROZPOCET
| VV |  | 0,020 |  | 0.02 | [12 empty] | VV | 1 | 2 | True | 0 | ROZPOCET
| VV |  | P3598 | [14 empty] | VV | 1 | 1 | True | 0 | ROZPOCET
| VV |  | 0,020 |  | 0.02 | [12 empty] | VV | 1 | 2 | True | 0 | ROZPOCET
| VV |  | P3597 | [14 empty] | VV | 1 | 1 | True | 0 | ROZPOCET
| VV |  | 0,020 |  | 0.02 | [12 empty] | VV | 1 | 2 | True | 0 | ROZPOCET
| VV |  | Součet |  | 0.08 | [12 empty] | VV | 1 | 4 | True | 1 | ROZPOCET
52 | K | 5906135135 | Demontáž kolejového roštu koleje na úložišti pražce betonové, tvar UIC60, 60E2 Poznámka: 1. V cenách jsou započteny náklady na demontáž a rozebrání kolejového roštu do součástí, manipulaci, naložení výzisku na dopravní prostředek a uložení na úložišti. 2. V cenách nejsou obsaženy náklady na dopravu a vytřídění. | km | 0.08 |  | 0 | Sborník UOŽI 01 2024 |  | základní |  | 0 | 0 | 0 | 0 | 0 | 64 | K | 1 |  |  |  | ROZPOCET | 0 | 0 | 0 | 0 | 0 | 1 | 0 | 64 | -87898632
| PSC |  | Poznámka k souboru cen: 1. V cenách jsou započteny náklady na demontáž a rozebrání kolejového roštu do součástí, manipulaci, naložení výzisku na dopravní prostředek a uložení na úložišti. 2. V cenách nejsou obsaženy náklady na dopravu a vytřídění. | [14 empty] | PSC | 1
| VV |  | P3600 | [14 empty] | VV | 1 | 1 | True | 0 | ROZPOCET
| VV |  | 0,020 |  | 0.02 | [12 empty] | VV | 1 | 2 | True | 0 | ROZPOCET
| VV |  | P3599 | [14 empty] | VV | 1 | 1 | True | 0 | ROZPOCET
| VV |  | 0,020 |  | 0.02 | [12 empty] | VV | 1 | 2 | True | 0 | ROZPOCET
| VV |  | P3598 | [14 empty] | VV | 1 | 1 | True | 0 | ROZPOCET
| VV |  | 0,020 |  | 0.02 | [12 empty] | VV | 1 | 2 | True | 0 | ROZPOCET
| VV |  | P3597 | [14 empty] | VV | 1 | 1 | True | 0 | ROZPOCET
| VV |  | 0,020 |  | 0.02 | [12 empty] | VV | 1 | 2 | True | 0 | ROZPOCET
| VV |  | Součet |  | 0.08 | [12 empty] | VV | 1 | 4 | True | 1 | ROZPOCET
53 | K | 5907015456 | Ojedinělá výměna kolejnic současně s výměnou pryžové podložky, tvar UIC60, 60E2 Poznámka: 1. V cenách jsou započteny náklady na demontáž upevňovadel, výměnu kolejnic, dílů a součástí, úpravu dilatačních spár, pryžových podložek, montáž upevňovadel, zřízení nebo demontáž prozatímních styků a ošetření součástí mazivem. 2. V cenách nejsou započteny náklady na dělení kolejnic, zřízení svaru, demontáž nebo montáž styků. | m | 20 |  | 0 | Sborník UOŽI 01 2024 |  | základní |  | 0 | 0 | 0 | 0 | 0 | 4 | K | 1 |  |  |  | ROZPOCET | 0 | 0 | 0 | 0 | 0 | 1 | 0 | 4 | 1197650452
| P |  | Poznámka k položce: Metr kolejnice=m | [14 empty] | P | 1
| VV |  | km 327,630 | [14 empty] | VV | 1 | 1 | True | 0 | ROZPOCET
| VV |  | 10*2 |  | 20 | [12 empty] | VV | 1 | 2 | True | 0 | ROZPOCET
| VV |  | Součet |  | 20 | [12 empty] | VV | 1 | 4 | True | 1 | ROZPOCET
54 | K | 5907015461 | Ojedinělá výměna kolejnic současně s výměnou pryžové podložky, tvar R65 Poznámka: 1. V cenách jsou započteny náklady na demontáž upevňovadel, výměnu kolejnic, dílů a součástí, úpravu dilatačních spár, pryžových podložek, montáž upevňovadel, zřízení nebo demontáž prozatímních styků a ošetření součástí mazivem. 2. V cenách nejsou započteny náklady na dělení kolejnic, zřízení svaru, demontáž nebo montáž styků. | m | 80 |  | 0 | Sborník UOŽI 01 2024 |  | základní |  | 0 | 0 | 0 | 0 | 0 | 4 | K | 1 |  |  |  | ROZPOCET | 0 | 0 | 0 | 0 | 0 | 1 | 0 | 4 | -1006206240
| P |  | Poznámka k položce: Metr kolejnice=m | [14 empty] | P | 1
| VV |  | ZVč.65 | [14 empty] | VV | 1 | 1 | True | 0 | ROZPOCET
| VV |  | 40*2 |  | 80 | [12 empty] | VV | 1 | 2 | True | 0 | ROZPOCET
| VV |  | Součet |  | 80 | [12 empty] | VV | 1 | 4 | True | 1 | ROZPOCET
55 | K | 5907025456 | Výměna kolejnicových pásů současně s výměnou pryžové podložky, tvar UIC60, 60E2 Poznámka: 1. V cenách jsou započteny náklady na demontáž upevňovadel, výměnu kolejnicových pásů, dílů a součástí, montáž upevňovadel, úpravu dilatačních spár, pryžových podložek, zřízení nebo demontáž prozatímních styků a ošetření součástí mazivem. 2. V cenách nejsou započteny náklady na dělení kolejnic, zřízení svaru, demontáž nebo montáž styků. | m | 400 |  | 0 | Sborník UOŽI 01 2024 |  | základní |  | 0 | 0 | 0 | 0 | 0 | 4 | K | 1 |  |  |  | ROZPOCET | 0 | 0 | 0 | 0 | 0 | 1 | 0 | 4 | 808042655
| P |  | Poznámka k položce: Metr kolejnice=m | [14 empty] | P | 1
| VV |  | (325400-325200)*2 |  | 400 | [12 empty] | VV | 1 | 2 | True | 0 | ROZPOCET
| VV |  | Součet |  | 400 | [12 empty] | VV | 1 | 4 | True | 1 | ROZPOCET
56 | K | 5907010015 | Výměna LISŮ tvar UIC60, 60E2 Poznámka: 1. V cenách jsou započteny náklady na demontáž upevňovadel, výměnu LISU, montáž upevňovadel, demontáž a zpětnou montáž lanového propojení, případnou úpravu dilatačních spár, zřízení nebo demontáž prozatímních styků a ošetření součástí mazivem. 2. V cenách nejsou započteny náklady na dělení kolejnic, zřízení svaru, demontáž nebo montáž styků. | m | 90 |  | 0 | Sborník UOŽI 01 2024 |  | základní |  | 0 | 0 | 0 | 0 | 0 | 4 | K | 1 |  |  |  | ROZPOCET | 0 | 0 | 0 | 0 | 0 | 1 | 0 | 4 | -311859591
| PSC |  | Poznámka k souboru cen: 1. V cenách jsou započteny náklady na demontáž upevňovadel, výměnu LISU, montáž upevňovadel, demontáž a zpětnou montáž lanového propojení, případnou úpravu dilatačních spár, zřízení nebo demontáž prozatímních styků a ošetření součástí mazivem. 2. V cenách nejsou započteny náklady na dělení kolejnic, zřízení svaru, demontáž nebo montáž styků. | [14 empty] | PSC | 1
| P |  | Poznámka k položce: Metr kolejnice=m | [14 empty] | P | 1
| VV |  | 2.TK | [14 empty] | VV | 1 | 1 | True | 0 | ROZPOCET
| VV |  | km 327,940 | [14 empty] | VV | 1 | 1 | True | 0 | ROZPOCET
| VV |  | 2*4,5 |  | 9 | [12 empty] | VV | 1 | 2 | True | 0 | ROZPOCET
| VV |  | km 327,630 | [14 empty] | VV | 1 | 1 | True | 0 | ROZPOCET
| VV |  | 2*4,5 |  | 9 | [12 empty] | VV | 1 | 2 | True | 0 | ROZPOCET
| VV |  | km 327,130 | [14 empty] | VV | 1 | 1 | True | 0 | ROZPOCET
| VV |  | 2*4,5 |  | 9 | [12 empty] | VV | 1 | 2 | True | 0 | ROZPOCET
| VV |  | km 326,540 | [14 empty] | VV | 1 | 1 | True | 0 | ROZPOCET
| VV |  | 2*4,5 |  | 9 | [12 empty] | VV | 1 | 2 | True | 0 | ROZPOCET
| VV |  | km 325,810 | [14 empty] | VV | 1 | 1 | True | 0 | ROZPOCET
| VV |  | 2*4,5 |  | 9 | [12 empty] | VV | 1 | 2 | True | 0 | ROZPOCET
| VV |  | km 325,370 | [14 empty] | VV | 1 | 1 | True | 0 | ROZPOCET
| VV |  | 2*4,5 |  | 9 | [12 empty] | VV | 1 | 2 | True | 0 | ROZPOCET
| VV |  | km 325,020 | [14 empty] | VV | 1 | 1 | True | 0 | ROZPOCET
| VV |  | 2*4,5 |  | 9 | [12 empty] | VV | 1 | 2 | True | 0 | ROZPOCET
| VV |  | km 324,240 | [14 empty] | VV | 1 | 1 | True | 0 | ROZPOCET
| VV |  | 2*4,5 |  | 9 | [12 empty] | VV | 1 | 2 | True | 0 | ROZPOCET
| VV |  | km 323,650 | [14 empty] | VV | 1 | 1 | True | 0 | ROZPOCET
| VV |  | 2*4,5 |  | 9 | [12 empty] | VV | 1 | 2 | True | 0 | ROZPOCET
| VV |  | km 323,310 | [14 empty] | VV | 1 | 1 | True | 0 | ROZPOCET
| VV |  | 2*4,5 |  | 9 | [12 empty] | VV | 1 | 2 | True | 0 | ROZPOCET
| VV |  | Součet |  | 90 | [12 empty] | VV | 1 | 4 | True | 1 | ROZPOCET
57 | K | 5907010025 | Výměna LISŮ tvar R65 Poznámka: 1. V cenách jsou započteny náklady na demontáž upevňovadel, výměnu LISU, montáž upevňovadel, demontáž a zpětnou montáž lanového propojení, případnou úpravu dilatačních spár, zřízení nebo demontáž prozatímních styků a ošetření součástí mazivem. 2. V cenách nejsou započteny náklady na dělení kolejnic, zřízení svaru, demontáž nebo montáž styků. | m | 4.5 |  | 0 | Sborník UOŽI 01 2024 |  | základní |  | 0 | 0 | 0 | 0 | 0 | 4 | K | 1 |  |  |  | ROZPOCET | 0 | 0 | 0 | 0 | 0 | 1 | 0 | 4 | 1764192493
| P |  | Poznámka k položce: Metr kolejnice=m | [14 empty] | P | 1
| VV |  | ZVč.65 | [14 empty] | VV | 1 | 1 | True | 0 | ROZPOCET
| VV |  | 4,5 |  | 4.5 | [12 empty] | VV | 1 | 2 | True | 0 | ROZPOCET
| VV |  | Součet |  | 4.5 | [12 empty] | VV | 1 | 4 | True | 1 | ROZPOCET
58 | K | 5909032020 | Přesná úprava GPK koleje směrové a výškové uspořádání pražce betonové Poznámka: 1. V cenách jsou započteny náklady na úpravu směrového a výškového uspořádání strojní linkou ASP do projektované polohy s následným přesným kontrolním zaměřením prostorové polohy po ukončení prací (včetně případných technologických měření prostorové polohy koleje v průběhu prací),úpravu KL pluhem a měření mezních stavebních odchylek dle ČSN, měření technologických veličin a předání tištěných výstupů objednateli. 2. V cenách nejsou obsaženy náklady na zaměření prostorové polohy koleje před zahájením prací, doplnění a dodávku kameniva a snížení KL pod patou kolejnice. | km | 5.743 |  | 0 | Sborník UOŽI 01 2024 |  | základní |  | 0 | 0 | 0 | 0 | 0 | 4 | K | 1 |  |  |  | ROZPOCET | 0 | 0 | 0 | 0 | 0 | 1 | 0 | 4 | -1655877347
| PSC |  | Poznámka k souboru cen: 1. V cenách jsou započteny náklady na úpravu směrového a výškového uspořádání strojní linkou ASP do projektované polohy s následným přesným kontrolním zaměřením prostorové polohy po ukončení prací (včetně případných technologických měření prostorové polohy koleje v průběhu prací),úpravu KL pluhem a měření mezních stavebních odchylek dle ČSN, měření technologických veličin a předání tištěných výstupů objednateli. 2. V cenách nejsou obsaženy náklady na zaměření prostorové polohy koleje před zahájením prací, doplnění a dodávku kameniva a snížení KL pod patou kolejnice. | [14 empty] | PSC | 1
| P |  | Poznámka k položce: Kilometr koleje=km | [14 empty] | P | 1
| VV |  | 2.TK | [14 empty] | VV | 1 | 1 | True | 0 | ROZPOCET
| VV |  | 328,020-323,297 |  | 4.723 | [12 empty] | VV | 1 | 2 | True | 0 | ROZPOCET
| VV |  | 1.TK | [14 empty] | VV | 1 | 1 | True | 0 | ROZPOCET
| VV |  | 326,250-326,150 |  | 0.1 | [12 empty] | VV | 1 | 2 | True | 0 | ROZPOCET
| VV |  | 1.TK P3598 | [14 empty] | VV | 1 | 1 | True | 0 | ROZPOCET
| VV |  | 325,500-324,980 |  | 0.52 | [12 empty] | VV | 1 | 2 | True | 0 | ROZPOCET
| VV |  | 1.TK P3597 | [14 empty] | VV | 1 | 1 | True | 0 | ROZPOCET
| VV |  | 324,000-323,600 |  | 0.4 | [12 empty] | VV | 1 | 2 | True | 0 | ROZPOCET
| VV |  | Součet |  | 5.743 | [12 empty] | VV | 1 | 4 | True | 1 | ROZPOCET
59 | K | 5909050020 | Stabilizace kolejového lože koleje stávajícího Poznámka: 1. V cenách jsou započteny náklady na stabilizaci v režimu s řízeným (konstantním) poklesem včetně měření a předání tištěných výstupů. | km | 4.723 |  | 0 | Sborník UOŽI 01 2024 |  | základní |  | 0 | 0 | 0 | 0 | 0 | 4 | K | 1 |  |  |  | ROZPOCET | 0 | 0 | 0 | 0 | 0 | 1 | 0 | 4 | 1666668174
| PSC |  | Poznámka k souboru cen: 1. V cenách jsou započteny náklady na stabilizaci v režimu s řízeným (konstantním) poklesem včetně měření a předání tištěných výstupů. | [14 empty] | PSC | 1
| P |  | Poznámka k položce: S3/1, Kilometr koleje=km | [14 empty] | P | 1
| VV |  | 2.TK | [14 empty] | VV | 1 | 1 | True | 0 | ROZPOCET
| VV |  | 328,020-323,297 |  | 4.723 | [12 empty] | VV | 1 | 2 | True | 0 | ROZPOCET
| VV |  | Součet |  | 4.723 | [12 empty] | VV | 1 | 4 | True | 1 | ROZPOCET
60 | K | 5905110010 | Snížení KL pod patou kolejnice v koleji Poznámka: 1. V cenách jsou započteny náklady na snížení KL pod patou kolejnice ručně vidlemi. 2. V cenách nejsou obsaženy náklady na doplnění a dodávku kameniva. | km | 4.723 |  | 0 | Sborník UOŽI 01 2024 |  | základní |  | 0 | 0 | 0 | 0 | 0 | 4 | K | 1 |  |  |  | ROZPOCET | 0 | 0 | 0 | 0 | 0 | 1 | 0 | 4 | 2063692680
| PSC |  | Poznámka k souboru cen: 1. V cenách jsou započteny náklady na snížení KL pod patou kolejnice ručně vidlemi. 2. V cenách nejsou obsaženy náklady na doplnění a dodávku kameniva. | [14 empty] | PSC | 1
| P |  | Poznámka k položce: Kilometr koleje=km | [14 empty] | P | 1
| VV |  | 2.TK | [14 empty] | VV | 1 | 1 | True | 0 | ROZPOCET
| VV |  | 328,020-323,297 |  | 4.723 | [12 empty] | VV | 1 | 2 | True | 0 | ROZPOCET
| VV |  | Součet |  | 4.723 | [12 empty] | VV | 1 | 4 | True | 1 | ROZPOCET
61 | K | 5907050010 | Dělení kolejnic řezáním nebo rozbroušením, soustavy UIC60 nebo R65 Poznámka: 1. V cenách jsou započteny náklady na manipulaci, podložení, označení a provedení řezu kolejnice. | kus | 30 |  | 0 | Sborník UOŽI 01 2024 |  | základní |  | 0 | 0 | 0 | 0 | 0 | 4 | K | 1 |  |  |  | ROZPOCET | 0 | 0 | 0 | 0 | 0 | 1 | 0 | 4 | -878158971
| PSC |  | Poznámka k souboru cen: 1. V cenách jsou započteny náklady na manipulaci, podložení, označení a provedení řezu kolejnice. | [14 empty] | PSC | 1
| P |  | Poznámka k položce: Řez=kus | [14 empty] | P | 1
| VV |  | 30 |  | 30 | [12 empty] | VV | 1 | 2 | True | 0 | ROZPOCET
| VV |  | Součet |  | 30 | [12 empty] | VV | 1 | 4 | True | 1 | ROZPOCET
62 | K | 5907050110 | Dělení kolejnic kyslíkem, soustavy UIC60 nebo R65 Poznámka: 1. V cenách jsou započteny náklady na manipulaci, podložení, označení a provedení řezu kolejnice. | kus | 80 |  | 0 | Sborník UOŽI 01 2024 |  | základní |  | 0 | 0 | 0 | 0 | 0 | 4 | K | 1 |  |  |  | ROZPOCET | 0 | 0 | 0 | 0 | 0 | 1 | 0 | 4 | 4100888
| P |  | Poznámka k položce: Řez=kus | [14 empty] | P | 1
| VV |  | 80 |  | 80 | [12 empty] | VV | 1 | 2 | True | 0 | ROZPOCET
| VV |  | Součet |  | 80 | [12 empty] | VV | 1 | 4 | True | 1 | ROZPOCET
63 | K | 5910020010 | Svařování kolejnic termitem plný předehřev standardní spára svar sériový tv. UIC60 Poznámka: 1. V cenách jsou započteny náklady na vybrání kameniva z mezipražcového prostoru, demontáž upevňovadel, směrové a výškové vyrovnání kolejnic, provedení svaru, montáž upevňovadel, vizuální kontrola, měření geometrie svaru. 2. V cenách nejsou obsaženy náklady na kontrolu svaru ultrazvukem, podbití pražců a demontáž styku. | svar | 70 |  | 0 | Sborník UOŽI 01 2024 |  | základní |  | 0 | 0 | 0 | 0 | 0 | 4 | K | 1 |  |  |  | ROZPOCET | 0 | 0 | 0 | 0 | 0 | 1 | 0 | 4 | 1202418625
| VV |  | 70 |  | 70 | [12 empty] | VV | 1 | 2 | True | 0 | ROZPOCET
| VV |  | Součet |  | 70 | [12 empty] | VV | 1 | 4 | True | 1 | ROZPOCET
64 | K | 5910020120 | Svařování kolejnic termitem plný předehřev standardní spára svar jednotlivý tv. R65 Poznámka: 1. V cenách jsou započteny náklady na vybrání kameniva z mezipražcového prostoru, demontáž upevňovadel, směrové a výškové vyrovnání kolejnic, provedení svaru, montáž upevňovadel, vizuální kontrola, měření geometrie svaru. 2. V cenách nejsou obsaženy náklady na kontrolu svaru ultrazvukem, podbití pražců a demontáž styku. | svar | 6 |  | 0 | Sborník UOŽI 01 2024 |  | základní |  | 0 | 0 | 0 | 0 | 0 | 4 | K | 1 |  |  |  | ROZPOCET | 0 | 0 | 0 | 0 | 0 | 1 | 0 | 4 | 1635544060
| VV |  | 6 |  | 6 | [12 empty] | VV | 1 | 2 | True | 0 | ROZPOCET
| VV |  | Součet |  | 6 | [12 empty] | VV | 1 | 4 | True | 1 | ROZPOCET
65 | K | 5910020310 | Svařování kolejnic termitem plný předehřev standardní spára svar přechodový tv. R65/UIC60 Poznámka: 1. V cenách jsou započteny náklady na vybrání kameniva z mezipražcového prostoru, demontáž upevňovadel, směrové a výškové vyrovnání kolejnic, provedení svaru, montáž upevňovadel, vizuální kontrola, měření geometrie svaru. 2. V cenách nejsou obsaženy náklady na kontrolu svaru ultrazvukem, podbití pražců a demontáž styku. | svar | 2 |  | 0 | Sborník UOŽI 01 2024 |  | základní |  | 0 | 0 | 0 | 0 | 0 | 4 | K | 1 |  |  |  | ROZPOCET | 0 | 0 | 0 | 0 | 0 | 1 | 0 | 4 | 696643339
| VV |  | ZVč.65 | [14 empty] | VV | 1 | 1 | True | 0 | ROZPOCET
| VV |  | 2 |  | 2 | [12 empty] | VV | 1 | 2 | True | 0 | ROZPOCET
| VV |  | Součet |  | 2 | [12 empty] | VV | 1 | 4 | True | 1 | ROZPOCET
66 | K | 5910040315 | Umožnění volné dilatace kolejnice demontáž upevňovadel s osazením kluzných podložek Poznámka: 1. V cenách jsou započteny náklady na uvolnění, demontáž a rovnoměrné prodloužení nebo zkrácení kolejnice, vyznačení značek a vedení dokumentace. 2. V cenách nejsou obsaženy náklady na demontáž kolejnicových spojek. | m | 9446 |  | 0 | Sborník UOŽI 01 2024 |  | základní |  | 0 | 0 | 0 | 0 | 0 | 64 | K | 1 |  |  |  | ROZPOCET | 0 | 0 | 0 | 0 | 0 | 1 | 0 | 64 | -1442330321
| PSC |  | Poznámka k souboru cen: 1. V cenách jsou započteny náklady na uvolnění, demontáž a rovnoměrné prodloužení nebo zkrácení kolejnice, vyznačení značek a vedení dokumentace. 2. V cenách nejsou obsaženy náklady na demontáž kolejnicových spojek. | [14 empty] | PSC | 1
| P |  | Poznámka k položce: Metr kolejnice=m | [14 empty] | P | 1
| VV |  | (328020-323297)*2 |  | 9446 | [12 empty] | VV | 1 | 2 | True | 0 | ROZPOCET
| VV |  | Součet |  | 9446 | [12 empty] | VV | 1 | 4 | True | 1 | ROZPOCET
67 | K | 5910040415 | Umožnění volné dilatace kolejnice montáž upevňovadel s odstraněním kluzných podložek Poznámka: 1. V cenách jsou započteny náklady na uvolnění, demontáž a rovnoměrné prodloužení nebo zkrácení kolejnice, vyznačení značek a vedení dokumentace. 2. V cenách nejsou obsaženy náklady na demontáž kolejnicových spojek. | m | 9446 |  | 0 | Sborník UOŽI 01 2024 |  | základní |  | 0 | 0 | 0 | 0 | 0 | 64 | K | 1 |  |  |  | ROZPOCET | 0 | 0 | 0 | 0 | 0 | 1 | 0 | 64 | 1275696112
| PSC |  | Poznámka k souboru cen: 1. V cenách jsou započteny náklady na uvolnění, demontáž a rovnoměrné prodloužení nebo zkrácení kolejnice, vyznačení značek a vedení dokumentace. 2. V cenách nejsou obsaženy náklady na demontáž kolejnicových spojek. | [14 empty] | PSC | 1
| P |  | Poznámka k položce: Metr kolejnice=m | [14 empty] | P | 1
| VV |  | (328020-323297)*2 |  | 9446 | [12 empty] | VV | 1 | 2 | True | 0 | ROZPOCET
| VV |  | Součet |  | 9446 | [12 empty] | VV | 1 | 4 | True | 1 | ROZPOCET
68 | K | 5910135010 | Demontáž pražcové kotvy v koleji Poznámka: 1. V cenách jsou započteny náklady na odstranění kameniva, demontáž, dohození a úpravu kameniva a naložení výzisku na dopravní prostředek. | kus | 53 |  | 0 | Sborník UOŽI 01 2024 |  | základní |  | 0 | 0 | 0 | 0 | 0 | 4 | K | 1 |  |  |  | ROZPOCET | 0 | 0 | 0 | 0 | 0 | 1 | 0 | 4 | 946711620
| VV |  | 53 |  | 53 | [12 empty] | VV | 1 | 2 | True | 0 | ROZPOCET
| VV |  | Součet |  | 53 | [12 empty] | VV | 1 | 4 | True | 1 | ROZPOCET
69 | K | 5910136010 | Montáž pražcové kotvy v koleji Poznámka: 1. V cenách jsou započteny náklady na odstranění kameniva, montáž, ošetření součásti mazivem a úpravu kameniva. 2. V cenách nejsou obsaženy náklady na dodávku materiálu. | kus | 53 |  | 0 | Sborník UOŽI 01 2024 |  | základní |  | 0 | 0 | 0 | 0 | 0 | 4 | K | 1 |  |  |  | ROZPOCET | 0 | 0 | 0 | 0 | 0 | 1 | 0 | 4 | 1268065018
| VV |  | 53 |  | 53 | [12 empty] | VV | 1 | 2 | True | 0 | ROZPOCET
| VV |  | Součet |  | 53 | [12 empty] | VV | 1 | 4 | True | 1 | ROZPOCET
70 | K | 5907055010 | Vrtání kolejnic otvor o průměru do 10 mm Poznámka: 1. V cenách jsou započteny náklady na manipulaci, podložení, označení a provedení vrtu ve stojině kolejnice. | kus | 2 |  | 0 | Sborník UOŽI 01 2024 |  | základní |  | 0 | 0 | 0 | 0 | 0 | 4 | K | 1 |  |  |  | ROZPOCET | 0 | 0 | 0 | 0 | 0 | 1 | 0 | 4 | 1726588548
| P |  | Poznámka k položce: Vrt=kus | [14 empty] | P | 1
| VV |  | před P3598 | [14 empty] | VV | 1 | 1 | True | 0 | ROZPOCET
| VV |  | 2 |  | 2 | [12 empty] | VV | 1 | 2 | True | 0 | ROZPOCET
| VV |  | Součet |  | 2 | [12 empty] | VV | 1 | 4 | True | 1 | ROZPOCET
71 | K | 5914120060 | Demontáž nástupiště úrovňového Sudop K (KD,KS) 145Z Poznámka: 1. V cenách jsou započteny náklady na snesení dílů i zásypu a jejich uložení na plochu nebo naložení na dopravní prostředek a uložení na úložišti. | m | 149 |  | 0 | Sborník UOŽI 01 2024 |  | základní |  | 0 | 0 | 0 | 0 | 0 | 4 | K | 1 |  |  |  | ROZPOCET | 0 | 0 | 0 | 0 | 0 | 1 | 0 | 4 | 1202860222
| VV |  | nástupiště Kamenné Zboží | [14 empty] | VV | 1 | 1 | True | 0 | ROZPOCET
| VV |  | 149 |  | 149 | [12 empty] | VV | 1 | 2 | True | 0 | ROZPOCET
| VV |  | Součet |  | 149 | [12 empty] | VV | 1 | 4 | True | 1 | ROZPOCET
72 | K | 5914130060 | Montáž nástupiště úrovňového Sudop K (KD,KS) 145Z Poznámka: 1. V cenách jsou započteny náklady na úpravu terénu, montáž a zásyp podle vzorového listu. 2. V cenách nejsou obsaženy náklady na dodávku materiálu. | m | 149 |  | 0 | Sborník UOŽI 01 2024 |  | základní |  | 0 | 0 | 0 | 0 | 0 | 4 | K | 1 |  |  |  | ROZPOCET | 0 | 0 | 0 | 0 | 0 | 1 | 0 | 4 | -638196352
| VV |  | nástupiště Kamenné Zboží | [14 empty] | VV | 1 | 1 | True | 0 | ROZPOCET
| VV |  | 149 |  | 149 | [12 empty] | VV | 1 | 2 | True | 0 | ROZPOCET
| VV |  | Součet |  | 149 | [12 empty] | VV | 1 | 4 | True | 1 | ROZPOCET
73 | K | 5913040220 | Montáž celopryžové přejezdové konstrukce silně zatížené v koleji část vnitřní Poznámka: 1. V cenách jsou započteny náklady na montáž konstrukce. 2. V cenách nejsou obsaženy náklady na dodávku materiálu. | m | 16.8 |  | 0 | Sborník UOŽI 01 2024 |  | základní |  | 0 | 0 | 0 | 0 | 0 | 4 | K | 1 |  |  |  | ROZPOCET | 0 | 0 | 0 | 0 | 0 | 1 | 0 | 4 | -1428190857
| VV |  | P3597 1.TK a 2.TK | [14 empty] | VV | 1 | 1 | True | 0 | ROZPOCET
| VV |  | 8,4*2 |  | 16.8 | [12 empty] | VV | 1 | 2 | True | 0 | ROZPOCET
| VV |  | Součet |  | 16.8 | [12 empty] | VV | 1 | 4 | True | 1 | ROZPOCET
74 | K | 5913140020 | Demontáž přejezdové konstrukce se silničními panely vnitřní část Poznámka: 1. V cenách jsou započteny náklady na demontáž a naložení na dopravní prostředek. | m | 46.5 |  | 0 | Sborník UOŽI 01 2024 |  | základní |  | 0 | 0 | 0 | 0 | 0 | 4 | K | 1 |  |  |  | ROZPOCET | 0 | 0 | 0 | 0 | 0 | 1 | 0 | 4 | 1833090944
| VV |  | P3600 | [14 empty] | VV | 1 | 1 | True | 0 | ROZPOCET
| VV |  | 6 |  | 6 | [12 empty] | VV | 1 | 2 | True | 0 | ROZPOCET
| VV |  | P3599 | [14 empty] | VV | 1 | 1 | True | 0 | ROZPOCET
| VV |  | 7,5 |  | 7.5 | [12 empty] | VV | 1 | 2 | True | 0 | ROZPOCET
| VV |  | P3598 | [14 empty] | VV | 1 | 1 | True | 0 | ROZPOCET
| VV |  | 9+9 |  | 18 | [12 empty] | VV | 1 | 2 | True | 0 | ROZPOCET
| VV |  | P3597 1.TK a 2.TK | [14 empty] | VV | 1 | 1 | True | 0 | ROZPOCET
| VV |  | 7,5*2 |  | 15 | [12 empty] | VV | 1 | 2 | True | 0 | ROZPOCET
| VV |  | Součet |  | 46.5 | [12 empty] | VV | 1 | 4 | True | 1 | ROZPOCET
75 | K | 5913145020 | Montáž přejezdové konstrukce se silničními panely vnitřní část Poznámka: 1. V cenách jsou započteny náklady na montáž konstrukce. 2. V cenách nejsou obsaženy náklady na dodávku materiálu. | m | 31.5 |  | 0 | Sborník UOŽI 01 2024 |  | základní |  | 0 | 0 | 0 | 0 | 0 | 4 | K | 1 |  |  |  | ROZPOCET | 0 | 0 | 0 | 0 | 0 | 1 | 0 | 4 | 872978458
| VV |  | P3600 | [14 empty] | VV | 1 | 1 | True | 0 | ROZPOCET
| VV |  | 6 |  | 6 | [12 empty] | VV | 1 | 2 | True | 0 | ROZPOCET
| VV |  | P3599 | [14 empty] | VV | 1 | 1 | True | 0 | ROZPOCET
| VV |  | 7,5 |  | 7.5 | [12 empty] | VV | 1 | 2 | True | 0 | ROZPOCET
| VV |  | P3598 | [14 empty] | VV | 1 | 1 | True | 0 | ROZPOCET
| VV |  | 9+9 |  | 18 | [12 empty] | VV | 1 | 2 | True | 0 | ROZPOCET
| VV |  | Součet |  | 31.5 | [12 empty] | VV | 1 | 4 | True | 1 | ROZPOCET
76 | K | 5908050045 | Výměna upevnění bezpokladnicového komplety Poznámka: 1. V cenách jsou započteny náklady na demontáž, výměnu a montáž, ošetření součástí mazivem a naložení výzisku na dopravní prostředek. 2. V cenách nejsou obsaženy náklady na vrtání pražce a dodávku materiálu. | úl.pl. | 40 |  | 0 | Sborník UOŽI 01 2024 |  | základní |  | 0 | 0 | 0 | 0 | 0 | 4 | K | 1 |  |  |  | ROZPOCET | 0 | 0 | 0 | 0 | 0 | 1 | 0 | 4 | -1387011617
| VV |  | P3597 | [14 empty] | VV | 1 | 1 | True | 0 | ROZPOCET
| VV |  | 40 |  | 40 | [12 empty] | VV | 1 | 2 | True | 0 | ROZPOCET
| VV |  | Součet |  | 40 | [12 empty] | VV | 1 | 4 | True | 1 | ROZPOCET
77 | K | 5908050007 | Výměna upevnění podkladnicového komplety Poznámka: 1. V cenách jsou započteny náklady na demontáž, výměnu a montáž, ošetření součástí mazivem a naložení výzisku na dopravní prostředek. 2. V cenách nejsou obsaženy náklady na vrtání pražce a dodávku materiálu. | úl.pl. | 500 |  | 0 | Sborník UOŽI 01 2024 |  | základní |  | 0 | 0 | 0 | 0 | 0 | 4 | K | 1 |  |  |  | ROZPOCET | 0 | 0 | 0 | 0 | 0 | 1 | 0 | 4 | 1666809571
| VV |  | ojedinělá výměna v celém úseku | [14 empty] | VV | 1 | 1 | True | 0 | ROZPOCET
| VV |  | 500 |  | 500 | [12 empty] | VV | 1 | 2 | True | 0 | ROZPOCET
| VV |  | Součet |  | 500 | [12 empty] | VV | 1 | 4 | True | 1 | ROZPOCET
78 | K | 5908056020 | Příplatek za kompletaci na úložišti Skl 24 Poznámka: 1. V cenách jsou započteny i náklady na ošetření závitů antikorozním přípravkem, kompletaci nových nebo užitých součástí a případnou manipulaci. | kus | 1000 |  | 0 | Sborník UOŽI 01 2024 |  | základní |  | 0 | 0 | 0 | 0 | 0 | 4 | K | 1 |  |  |  | ROZPOCET | 0 | 0 | 0 | 0 | 0 | 1 | 0 | 4 | 1916241344
| P |  | Poznámka k položce: šroub RS 0, matice M 22, podložka Uls 6, svěrka Skl 24 | [14 empty] | P | 1
| VV |  | 1000 |  | 1000 | [12 empty] | VV | 1 | 2 | True | 0 | ROZPOCET
| VV |  | Součet |  | 1000 | [12 empty] | VV | 1 | 4 | True | 1 | ROZPOCET
79 | K | 5913235020 | Dělení AB komunikace řezáním hloubky do 20 cm Poznámka: 1. V cenách jsou započteny náklady na provedení úkolu. | m | 56.5 |  | 0 | Sborník UOŽI 01 2024 |  | základní |  | 0 | 0 | 0 | 0 | 0 | 4 | K | 1 |  |  |  | ROZPOCET | 0 | 0 | 0 | 0 | 0 | 1 | 0 | 4 | 703713271
| PSC |  | Poznámka k souboru cen: 1. V cenách jsou započteny náklady na provedení úkolu. | [14 empty] | PSC | 1
| VV |  | P3600 Pp | [14 empty] | VV | 1 | 1 | True | 0 | ROZPOCET
| VV |  | 6 |  | 6 | [12 empty] | VV | 1 | 2 | True | 0 | ROZPOCET
| VV |  | P3599 Pp+Lp | [14 empty] | VV | 1 | 1 | True | 0 | ROZPOCET
| VV |  | 7,5*2 |  | 15 | [12 empty] | VV | 1 | 2 | True | 0 | ROZPOCET
| VV |  | přístup k nástupišti Kamenné zboží | [14 empty] | VV | 1 | 1 | True | 0 | ROZPOCET
| VV |  | 1,5 |  | 1.5 | [12 empty] | VV | 1 | 2 | True | 0 | ROZPOCET
| VV |  | P3598 Pp+Lp | [14 empty] | VV | 1 | 1 | True | 0 | ROZPOCET
| VV |  | 9*2 |  | 18 | [12 empty] | VV | 1 | 2 | True | 0 | ROZPOCET
| VV |  | P3597 Pp+Lp | [14 empty] | VV | 1 | 1 | True | 0 | ROZPOCET
| VV |  | 8*2 |  | 16 | [12 empty] | VV | 1 | 2 | True | 0 | ROZPOCET
| VV |  | Součet |  | 56.5 | [12 empty] | VV | 1 | 4 | True | 1 | ROZPOCET
80 | K | 5913240020 | Odstranění AB komunikace odtěžením nebo frézováním hloubky do 20 cm Poznámka: 1. V cenách jsou započteny náklady na odtěžení nebo frézování a naložení výzisku na dopravní prostředek. | m2 | 280.75 |  | 0 | Sborník UOŽI 01 2024 |  | základní |  | 0 | 0 | 0 | 0 | 0 | 4 | K | 1 |  |  |  | ROZPOCET | 0 | 0 | 0 | 0 | 0 | 1 | 0 | 4 | -1758470568
| PSC |  | Poznámka k souboru cen: 1. V cenách jsou započteny náklady na odtěžení nebo frézování a naložení výzisku na dopravní prostředek. | [14 empty] | PSC | 1
| VV |  | P3600 Pp+Lp | [14 empty] | VV | 1 | 1 | True | 0 | ROZPOCET
| VV |  | (3+3)*6 |  | 36 | [12 empty] | VV | 1 | 2 | True | 0 | ROZPOCET
| VV |  | P3599 Pp+mezi 1. a 2.TK+Lp | [14 empty] | VV | 1 | 1 | True | 0 | ROZPOCET
| VV |  | (5+3+1,3+2)*7,5 |  | 84.75 | [12 empty] | VV | 1 | 2 | True | 0 | ROZPOCET
| VV |  | přístup k nástupišti Kamenné zboží | [14 empty] | VV | 1 | 1 | True | 0 | ROZPOCET
| VV |  | 1,5*3 |  | 4.5 | [12 empty] | VV | 1 | 2 | True | 0 | ROZPOCET
| VV |  | P3598 Pp+mezi+Lp | [14 empty] | VV | 1 | 1 | True | 0 | ROZPOCET
| VV |  | (3,5+3+1)*9 |  | 67.5 | [12 empty] | VV | 1 | 2 | True | 0 | ROZPOCET
| VV |  | P3597 Pp+mezi 1. a 2.TK+Lp | [14 empty] | VV | 1 | 1 | True | 0 | ROZPOCET
| VV |  | (5+3+3)*8 |  | 88 | [12 empty] | VV | 1 | 2 | True | 0 | ROZPOCET
| VV |  | Součet |  | 280.75 | [12 empty] | VV | 1 | 4 | True | 1 | ROZPOCET
81 | K | 5913250020 | Zřízení konstrukce vozovky asfaltobetonové dle vzorového listu Ž těžké - podkladní, ložní a obrusná vrstva tloušťky do 25 cm Poznámka: 1. V cenách jsou započteny náklady na zřízení netuhé vozovky podle VL s živičným podkladem ze stmelených vrstev podle vzorového listu Ž. 2. V cenách nejsou obsaženy náklady na dodávku materiálu. | m2 | 285.15 |  | 0 | Sborník UOŽI 01 2024 |  | základní |  | 0 | 0 | 0 | 0 | 0 | 4 | K | 1 |  |  |  | ROZPOCET | 0 | 0 | 0 | 0 | 0 | 1 | 0 | 4 | -1465545501
| PSC |  | Poznámka k souboru cen: 1. V cenách jsou započteny náklady na zřízení netuhé vozovky podle VL s živičným podkladem ze stmelených vrstev podle vzorového listu Ž. 2. V cenách nejsou obsaženy náklady na dodávku materiálu. | [14 empty] | PSC | 1
| VV |  | P3600 Pp+Lp | [14 empty] | VV | 1 | 1 | True | 0 | ROZPOCET
| VV |  | (3+3)*6 |  | 36 | [12 empty] | VV | 1 | 2 | True | 0 | ROZPOCET
| VV |  | P3599 Pp+mezi 1. a 2.TK+Lp | [14 empty] | VV | 1 | 1 | True | 0 | ROZPOCET
| VV |  | (5+3+1,3+2)*7,5 |  | 84.75 | [12 empty] | VV | 1 | 2 | True | 0 | ROZPOCET
| VV |  | přístup k nástupišti Kamenné zboží | [14 empty] | VV | 1 | 1 | True | 0 | ROZPOCET
| VV |  | 1,5+3 |  | 4.5 | [12 empty] | VV | 1 | 2 | True | 0 | ROZPOCET
| VV |  | P3598 Pp+mezi+Lp | [14 empty] | VV | 1 | 1 | True | 0 | ROZPOCET
| VV |  | (3,5+3+1)*9 |  | 67.5 | [12 empty] | VV | 1 | 2 | True | 0 | ROZPOCET
| VV |  | P3597 Pp+mezi 1. a 2.TK+Lp | [14 empty] | VV | 1 | 1 | True | 0 | ROZPOCET
| VV |  | (5+3+3)*8,4 |  | 92.4 | [12 empty] | VV | 1 | 2 | True | 0 | ROZPOCET
| VV |  | Součet |  | 285.15 | [12 empty] | VV | 1 | 4 | True | 1 | ROZPOCET
82 | K | 5913255010 | Zřízení konstrukce vozovky asfaltobetonové s obrusnou vrstvou tloušťky do 5 cm Poznámka: 1. V cenách jsou započteny náklady na zřízení vozovky s živičným na podkladu ze stmelených vrstev a na manipulaci. 2. V cenách nejsou obsaženy náklady na dodávku materiálu. | m2 | 6.75 |  | 0 | Sborník UOŽI 01 2024 |  | základní |  | 0 | 0 | 0 | 0 | 0 | 4 | K | 1 |  |  |  | ROZPOCET | 0 | 0 | 0 | 0 | 0 | 1 | 0 | 4 | -1698661805
| VV |  | do žlábku v přejezdu P3600 | [14 empty] | VV | 1 | 1 | True | 0 | ROZPOCET
| VV |  | 0,150*6*2 |  | 1.8 | [12 empty] | VV | 1 | 2 | True | 0 | ROZPOCET
| VV |  | do žlábku v přejezdu P3599 | [14 empty] | VV | 1 | 1 | True | 0 | ROZPOCET
| VV |  | 0,150*7,5*2 |  | 2.25 | [12 empty] | VV | 1 | 2 | True | 0 | ROZPOCET
| VV |  | do žlábku v přejezdu P3598 | [14 empty] | VV | 1 | 1 | True | 0 | ROZPOCET
| VV |  | 0,150*9*2 |  | 2.7 | [12 empty] | VV | 1 | 2 | True | 0 | ROZPOCET
| VV |  | Součet |  | 6.75 | [12 empty] | VV | 1 | 4 | True | 1 | ROZPOCET
83 | K | R213141111 | Zřízení vrstvy z geotextilie filtrační, separační, odvodňovací, ochranné, výztužné nebo protierozní v rovině nebo ve sklonu do 1:5, šířky do 3 m | m2 | 47.25 |  | 0 |  |  | základní |  | 0 | 0 | 0 | 0 | 0 | 4 | K | 1 |  |  |  | ROZPOCET | 0 | 0 | 0 | 0 | 0 | 1 | 0 | 4 | -939211973
| VV |  | P3600 | [14 empty] | VV | 1 | 1 | True | 0 | ROZPOCET
| VV |  | 1,5*6 |  | 9 | [12 empty] | VV | 1 | 2 | True | 0 | ROZPOCET
| VV |  | P3599 | [14 empty] | VV | 1 | 1 | True | 0 | ROZPOCET
| VV |  | 1,5*7,5 |  | 11.25 | [12 empty] | VV | 1 | 2 | True | 0 | ROZPOCET
| VV |  | P3598 | [14 empty] | VV | 1 | 1 | True | 0 | ROZPOCET
| VV |  | 1,5*9*2 |  | 27 | [12 empty] | VV | 1 | 2 | True | 0 | ROZPOCET
| VV |  | Součet |  | 47.25 | [12 empty] | VV | 1 | 4 | True | 1 | ROZPOCET
84 | K | 5912015030 | Výměna návěstidla včetně sloupku a patky předvěstníku Poznámka: 1. V cenách jsou započteny náklady na demontáž, výměnu a montáž patky, sloupku a návěstidla, zához a rozprostření zeminy na terén. 2. V cenách nejsou obsaženy náklady na dodávku materiálu. | kus | 8 |  | 0 | Sborník UOŽI 01 2024 |  | základní |  | 0 | 0 | 0 | 0 | 0 | 64 | K | 1 |  |  |  | ROZPOCET | 0 | 0 | 0 | 0 | 0 | 1 | 0 | 64 | 56319927
| PSC |  | Poznámka k souboru cen: 1. V cenách jsou započteny náklady na demontáž, výměnu a montáž patky, sloupku a návěstidla, zához a rozprostření zeminy na terén. 2. V cenách nejsou obsaženy náklady na dodávku materiálu. | [14 empty] | PSC | 1
| P |  | Poznámka k položce: Návěstidlo+sloupek+patka=kus | [14 empty] | P | 1
| VV |  | Předvěstník N - 6;10 | [14 empty] | VV | 1 | 1 | True | 0 | ROZPOCET
| VV |  | 2+2 |  | 4 | [12 empty] | VV | 1 | 2 | True | 0 | ROZPOCET
| VV |  | Předvěstník 3 - 4;8 | [14 empty] | VV | 1 | 1 | True | 0 | ROZPOCET
| VV |  | 2+2 |  | 4 | [12 empty] | VV | 1 | 2 | True | 0 | ROZPOCET
| VV |  | Součet |  | 8 | [12 empty] | VV | 1 | 4 | True | 1 | ROZPOCET
| VV |  | neoceňovat dodá TO | [14 empty] | VV | 1 | 1 | True | 0 | ROZPOCET
85 | K | 5912015040 | Výměna návěstidla včetně sloupku a patky rychlostníku Poznámka: 1. V cenách jsou započteny náklady na demontáž, výměnu a montáž patky, sloupku a návěstidla, zához a rozprostření zeminy na terén. 2. V cenách nejsou obsaženy náklady na dodávku materiálu. | kus | 13 |  | 0 | Sborník UOŽI 01 2024 |  | základní |  | 0 | 0 | 0 | 0 | 0 | 64 | K | 1 |  |  |  | ROZPOCET | 0 | 0 | 0 | 0 | 0 | 1 | 0 | 64 | -1498078045
| PSC |  | Poznámka k souboru cen: 1. V cenách jsou započteny náklady na demontáž, výměnu a montáž patky, sloupku a návěstidla, zához a rozprostření zeminy na terén. 2. V cenách nejsou obsaženy náklady na dodávku materiálu. | [14 empty] | PSC | 1
| P |  | Poznámka k položce: Návěstidlo+sloupek+patka=kus | [14 empty] | P | 1
| VV |  | Rychlostník N - 60;100;120 | [14 empty] | VV | 1 | 1 | True | 0 | ROZPOCET
| VV |  | 2+5+2 |  | 9 | [12 empty] | VV | 1 | 2 | True | 0 | ROZPOCET
| VV |  | Rychlostník 3 - 40;80 | [14 empty] | VV | 1 | 1 | True | 0 | ROZPOCET
| VV |  | 2+2 |  | 4 | [12 empty] | VV | 1 | 2 | True | 0 | ROZPOCET
| VV |  | Součet |  | 13 | [12 empty] | VV | 1 | 4 | True | 1 | ROZPOCET
86 | K | 5912015100 | Výměna návěstidla včetně sloupku a patky tabule před zastávkou Poznámka: 1. V cenách jsou započteny náklady na demontáž, výměnu a montáž patky, sloupku a návěstidla, zához a rozprostření zeminy na terén. 2. V cenách nejsou obsaženy náklady na dodávku materiálu. | kus | 4 |  | 0 | Sborník UOŽI 01 2024 |  | základní |  | 0 | 0 | 0 | 0 | 0 | 64 | K | 1 |  |  |  | ROZPOCET | 0 | 0 | 0 | 0 | 0 | 1 | 0 | 64 | 499805044
| PSC |  | Poznámka k souboru cen: 1. V cenách jsou započteny náklady na demontáž, výměnu a montáž patky, sloupku a návěstidla, zához a rozprostření zeminy na terén. 2. V cenách nejsou obsaženy náklady na dodávku materiálu. | [14 empty] | PSC | 1
| P |  | Poznámka k položce: Návěstidlo+sloupek+patka=kus | [14 empty] | P | 1
| VV |  | Kamenné Zboží | [14 empty] | VV | 1 | 1 | True | 0 | ROZPOCET
| VV |  | 4 |  | 4 | [12 empty] | VV | 1 | 2 | True | 0 | ROZPOCET
| VV |  | Součet |  | 4 | [12 empty] | VV | 1 | 4 | True | 1 | ROZPOCET
87 | K | 5912015110 | Výměna návěstidla včetně sloupku a patky konce nástupiště Poznámka: 1. V cenách jsou započteny náklady na demontáž, výměnu a montáž patky, sloupku a návěstidla, zához a rozprostření zeminy na terén. 2. V cenách nejsou obsaženy náklady na dodávku materiálu. | kus | 4 |  | 0 | Sborník UOŽI 01 2024 |  | základní |  | 0 | 0 | 0 | 0 | 0 | 64 | K | 1 |  |  |  | ROZPOCET | 0 | 0 | 0 | 0 | 0 | 1 | 0 | 64 | -1213769865
| PSC |  | Poznámka k souboru cen: 1. V cenách jsou započteny náklady na demontáž, výměnu a montáž patky, sloupku a návěstidla, zához a rozprostření zeminy na terén. 2. V cenách nejsou obsaženy náklady na dodávku materiálu. | [14 empty] | PSC | 1
| P |  | Poznámka k položce: Návěstidlo+sloupek+patka=kus | [14 empty] | P | 1
| VV |  | Kamenné Zboží | [14 empty] | VV | 1 | 1 | True | 0 | ROZPOCET
| VV |  | 4 |  | 4 | [12 empty] | VV | 1 | 2 | True | 0 | ROZPOCET
| VV |  | Součet |  | 4 | [12 empty] | VV | 1 | 4 | True | 1 | ROZPOCET
88 | K | 5912015020 | Výměna návěstidla včetně sloupku a patky označníku Poznámka: 1. V cenách jsou započteny náklady na demontáž, výměnu a montáž patky, sloupku a návěstidla, zához a rozprostření zeminy na terén. 2. V cenách nejsou obsaženy náklady na dodávku materiálu. | kus | 2 |  | 0 | Sborník UOŽI 01 2024 |  | základní |  | 0 | 0 | 0 | 0 | 0 | 4 | K | 1 |  |  |  | ROZPOCET | 0 | 0 | 0 | 0 | 0 | 1 | 0 | 4 | 1714181156
| P |  | Poznámka k položce: Návěstidlo+sloupek+patka=kus | [14 empty] | P | 1
| VV |  | 2 |  | 2 | [12 empty] | VV | 1 | 2 | True | 0 | ROZPOCET
| VV |  | Součet |  | 2 | [12 empty] | VV | 1 | 4 | True | 1 | ROZPOCET
89 | K | 5912050010 | Staničení výměna kilometrovníku Poznámka: 1. V cenách jsou započteny náklady na zemní práce a výměnu, demontáž nebo montáž staničení. 2. V cenách nejsou obsaženy náklady na dodávku materiálu. | kus | 4 |  | 0 | Sborník UOŽI 01 2024 |  | základní |  | 0 | 0 | 0 | 0 | 0 | 4 | K | 1 |  |  |  | ROZPOCET | 0 | 0 | 0 | 0 | 0 | 1 | 0 | 4 | -206082655
| P |  | Poznámka k položce: Díl=kus | [14 empty] | P | 1
| VV |  | km 324;325;326;327 | [14 empty] | VV | 1 | 1 | True | 0 | ROZPOCET
| VV |  | 4 |  | 4 | [12 empty] | VV | 1 | 2 | True | 0 | ROZPOCET
| VV |  | Součet |  | 4 | [12 empty] | VV | 1 | 4 | True | 1 | ROZPOCET
90 | K | 5912050020 | Staničení výměna hektometrovníku Poznámka: 1. V cenách jsou započteny náklady na zemní práce a výměnu, demontáž nebo montáž staničení. 2. V cenách nejsou obsaženy náklady na dodávku materiálu. | kus | 43 |  | 0 | Sborník UOŽI 01 2024 |  | základní |  | 0 | 0 | 0 | 0 | 0 | 4 | K | 1 |  |  |  | ROZPOCET | 0 | 0 | 0 | 0 | 0 | 1 | 0 | 4 | 752854515
| P |  | Poznámka k položce: Díl=kus | [14 empty] | P | 1
| VV |  | 323,300-323,900; 324,100-324,900; 325,100-325,900; 326,100-326,900; 327,100-327;900 | [14 empty] | VV | 1 | 1 | True | 0 | ROZPOCET
| VV |  | 7+9+9+9+9 |  | 43 | [12 empty] | VV | 1 | 2 | True | 0 | ROZPOCET
| VV |  | Součet |  | 43 | [12 empty] | VV | 1 | 4 | True | 1 | ROZPOCET
91 | K | 5915010020 | Těžení zeminy nebo horniny železničního spodku třídy těžitelnosti I skupiny 2 Poznámka: 1. V cenách jsou započteny náklady na těžení a uložení výzisku na terén nebo naložení na dopravní prostředek a uložení na úložišti. | m3 | 210 |  | 0 | Sborník UOŽI 01 2024 |  | základní |  | 0 | 0 | 0 | 0 | 0 | 4 | K | 1 |  |  |  | ROZPOCET | 0 | 0 | 0 | 0 | 0 | 1 | 0 | 4 | 446529755
| VV |  | (325650-325610)*0,5*3 |  | 60 | [12 empty] | VV | 1 | 2 | True | 0 | ROZPOCET
| VV |  | (323740-323640)*0,5*3 |  | 150 | [12 empty] | VV | 1 | 2 | True | 0 | ROZPOCET
| VV |  | Součet |  | 210 | [12 empty] | VV | 1 | 4 | True | 1 | ROZPOCET
| D | OST | Ostatní |  |  |  | 0 |  |  |  |  | 0 |  | 0 |  | 0 | 4 | D | 0 |  |  |  | ROZPOCET | [6 empty] | 0
92 | K | 7497351560 | Montáž přímého ukolejnění na elektrizovaných tratích nebo v kolejových obvodech | kus | 95 |  | 0 | Sborník UOŽI 01 2024 |  | základní |  | 0 | 0 | 0 | 0 | 0 | 512 | K | 1 |  |  |  | ROZPOCET | 0 | 0 | 0 | 0 | 0 | 1 | 0 | 512 | -148448499
| VV |  | 95 |  | 95 | [12 empty] | VV | 1 | 2 | True | 0 | ROZPOCET
| VV |  | Součet |  | 95 | [12 empty] | VV | 1 | 4 | True | 1 | ROZPOCET
93 | K | 7497371630 | Demontáže zařízení trakčního vedení svodu propojení nebo ukolejnění na elektrizovaných tratích nebo v kolejových obvodech - demontáž stávajícího zařízení se všemi pomocnými doplňujícími úpravami | kus | 95 |  | 0 | Sborník UOŽI 01 2024 |  | základní |  | 0 | 0 | 0 | 0 | 0 | 512 | K | 1 |  |  |  | ROZPOCET | 0 | 0 | 0 | 0 | 0 | 1 | 0 | 512 | -177598729
| VV |  | 95 |  | 95 | [12 empty] | VV | 1 | 2 | True | 0 | ROZPOCET
| VV |  | Součet |  | 95 | [12 empty] | VV | 1 | 4 | True | 1 | ROZPOCET
94 | K | 7592005120 | Montáž informačního bodu MIB 6 - uložení a připevnění na určené místo, seřízení, přezkoušení | kus | 8 |  | 0 | Sborník UOŽI 01 2024 |  | základní |  | 0 | 0 | 0 | 0 | 0 | 512 | K | 1 |  |  |  | ROZPOCET | 0 | 0 | 0 | 0 | 0 | 1 | 0 | 512 | -61430176
| VV |  | 2+2+2+2 |  | 8 | [12 empty] | VV | 1 | 2 | True | 0 | ROZPOCET
| VV |  | Součet |  | 8 | [12 empty] | VV | 1 | 4 | True | 1 | ROZPOCET
95 | K | 7592007120 | Demontáž informačního bodu MIB 6 | kus | 8 |  | 0 | Sborník UOŽI 01 2024 |  | základní |  | 0 | 0 | 0 | 0 | 0 | 512 | K | 1 |  |  |  | ROZPOCET | 0 | 0 | 0 | 0 | 0 | 1 | 0 | 512 | -343645598
| VV |  | 2+2+2+2 |  | 8 | [12 empty] | VV | 1 | 2 | True | 0 | ROZPOCET
| VV |  | Součet |  | 8 | [12 empty] | VV | 1 | 4 | True | 1 | ROZPOCET
96 | K | 7594105010 | Odpojení a zpětné připojení lan propojovacích jednoho stykového transformátoru - včetně odpojení a připevnění lanového propojení na pražce nebo montážní trámky | kus | 4 |  | 0 | Sborník UOŽI 01 2024 |  | základní |  | 0 | 0 | 0 | 0 | 0 | 4 | K | 1 |  |  |  | ROZPOCET | 0 | 0 | 0 | 0 | 0 | 1 | 0 | 4 | -345136627
| VV |  | 1.TK | [14 empty] | VV | 1 | 1 | True | 0 | ROZPOCET
| VV |  | 2+2 |  | 4 | [12 empty] | VV | 1 | 2 | True | 0 | ROZPOCET
| VV |  | Součet |  | 4 | [12 empty] | VV | 1 | 4 | True | 1 | ROZPOCET
| D | VRN | Vedlejší rozpočtové náklady |  |  |  | 0 |  |  |  |  | 0 |  | 0 |  | 0 | 5 | D | 0 |  |  |  | ROZPOCET | [6 empty] | 0
97 | K | 9902100100 | Doprava materiálu mechanizací o nosnosti přes 3,5 t sypanin (kameniva, písku, suti, dlažebních kostek, atd.) do 10 km Poznámka: 1. Ceny jsou určeny pro dopravu silničními i kolejovými vozidly. 2. V cenách dopravy jsou započteny náklady na přepravu materiálu na místo určení včetně složení a poplatku za použití dopravní cesty. | t | 15613.923 |  | 0 | Sborník UOŽI 01 2024 |  | základní |  | 0 | 0 | 0 | 0 | 0 | 512 | K | 1 |  |  |  | ROZPOCET | 0 | 0 | 0 | 0 | 0 | 1 | 0 | 512 | 993417770
| P |  | Poznámka k položce: Měrnou jednotkou je t přepravovaného materiálu. | [14 empty] | P | 1
| VV |  | antikorozní komplety ŽS4 a SKL14 | [14 empty] | VV | 1 | 1 | True | 0 | ROZPOCET
| VV |  | 0,354+0,084 |  | 0.438 | [12 empty] | VV | 1 | 2 | True | 0 | ROZPOCET
| VV |  | nové asfalty | [14 empty] | VV | 1 | 1 | True | 0 | ROZPOCET
| VV |  | 73,482+71,288+0,020 |  | 144.79 | [12 empty] | VV | 1 | 2 | True | 0 | ROZPOCET
| VV |  | malta + beton | [14 empty] | VV | 1 | 1 | True | 0 | ROZPOCET
| VV |  | 0,745+8,322 |  | 9.067 | [12 empty] | VV | 1 | 2 | True | 0 | ROZPOCET
| VV |  | nový štěrk a drť | [14 empty] | VV | 1 | 1 | True | 0 | ROZPOCET
| VV |  | 7064,100+13,450 |  | 7077.55 | [12 empty] | VV | 1 | 2 | True | 0 | ROZPOCET
| VV |  | geotextilie | [14 empty] | VV | 1 | 1 | True | 0 | ROZPOCET
| VV |  | 0,003 |  | 0.003 | [12 empty] | VV | 1 | 2 | True | 0 | ROZPOCET
| VV |  | skládka | [14 empty] | VV | 1 | 1 | True | 0 | ROZPOCET
| VV |  | 1360,800+6880,500+0,400+140,375 |  | 8382.075 | [12 empty] | VV | 1 | 2 | True | 0 | ROZPOCET
| VV |  | Součet |  | 15613.923 | [12 empty] | VV | 1 | 4 | True | 1 | ROZPOCET
98 | K | 9902109200 | Doprava materiálu mechanizací o nosnosti přes 3,5 t sypanin (kameniva, písku, suti, dlažebních kostek, atd.) příplatek za každých dalších 10 km Poznámka: 1. Ceny jsou určeny pro dopravu silničními i kolejovými vozidly. 2. V cenách dopravy jsou započteny náklady na přepravu materiálu na místo určení včetně složení a poplatku za použití dopravní cesty. | t | 29906.057 |  | 0 | Sborník UOŽI 01 2024 |  | základní |  | 0 | 0 | 0 | 0 | 0 | 512 | K | 1 |  |  |  | ROZPOCET | 0 | 0 | 0 | 0 | 0 | 1 | 0 | 512 | 1388351308
| P |  | Poznámka k položce: Měrnou jednotkou je t přepravovaného materiálu. | [14 empty] | P | 1
| VV |  | antikorozní komplety ŽS4 a SKL14 | [14 empty] | VV | 1 | 1 | True | 0 | ROZPOCET
| VV |  | (0,354+0,084)*4 |  | 1.752 | [12 empty] | VV | 1 | 2 | True | 0 | ROZPOCET
| VV |  | nové asfalty | [14 empty] | VV | 1 | 1 | True | 0 | ROZPOCET
| VV |  | (73,482+71,288+0,020)*2 |  | 289.58 | [12 empty] | VV | 1 | 2 | True | 0 | ROZPOCET
| VV |  | nový štěrk a drť | [14 empty] | VV | 1 | 1 | True | 0 | ROZPOCET
| VV |  | (7064,100+13,450)*3 |  | 21232.65 | [12 empty] | VV | 1 | 2 | True | 0 | ROZPOCET
| VV |  | skládka | [14 empty] | VV | 1 | 1 | True | 0 | ROZPOCET
| VV |  | 1360,800+6880,500+0,400+140,375 |  | 8382.075 | [12 empty] | VV | 1 | 2 | True | 0 | ROZPOCET
| VV |  | Součet |  | 29906.057 | [12 empty] | VV | 1 | 4 | True | 1 | ROZPOCET
99 | K | 9902200100 | Doprava materiálu mechanizací o nosnosti přes 3,5 t objemnějšího kusového materiálu (prefabrikátů, stožárů, výhybek, rozvaděčů, vybouraných hmot atd.) do 10 km Poznámka: 1. Ceny jsou určeny pro dopravu silničními i kolejovými vozidly. 2. V cenách dopravy jsou započteny náklady na přepravu materiálu na místo určení včetně složení a poplatku za použití dopravní cesty. | t | 209.152 |  | 0 | Sborník UOŽI 01 2024 |  | základní |  | 0 | 0 | 0 | 0 | 0 | 512 | K | 1 |  |  |  | ROZPOCET | 0 | 0 | 0 | 0 | 0 | 1 | 0 | 512 | 1675111399
| P |  | Poznámka k položce: Měrnou jednotkou je t přepravovaného materiálu. | [14 empty] | P | 1
| VV |  | ŽPP1+ŽPP3+klíny | [14 empty] | VV | 1 | 1 | True | 0 | ROZPOCET
| VV |  | 10,885+0,817+0,012 |  | 11.714 | [12 empty] | VV | 1 | 2 | True | 0 | ROZPOCET
| VV |  | nástupištní díly | [14 empty] | VV | 1 | 1 | True | 0 | ROZPOCET
| VV |  | 19,800+22,499+47,680 |  | 89.979 | [12 empty] | VV | 1 | 2 | True | 0 | ROZPOCET
| VV |  | hektometrovníky+kilometrovníky | [14 empty] | VV | 1 | 1 | True | 0 | ROZPOCET
| VV |  | 1,588+6,751 |  | 8.339 | [12 empty] | VV | 1 | 2 | True | 0 | ROZPOCET
| VV |  | celopryžová přejezdová konstrukce | [14 empty] | VV | 1 | 1 | True | 0 | ROZPOCET
| VV |  | 9,240 |  | 9.24 | [12 empty] | VV | 1 | 2 | True | 0 | ROZPOCET
| VV |  | užité kolejnice R65+pražce SB8 | [14 empty] | VV | 1 | 1 | True | 0 | ROZPOCET
| VV |  | 5,200+84,680 |  | 89.88 | [12 empty] | VV | 1 | 2 | True | 0 | ROZPOCET
| VV |  | Součet |  | 209.152 | [12 empty] | VV | 1 | 4 | True | 1 | ROZPOCET
100 | K | 9902209200 | Doprava materiálu mechanizací o nosnosti přes 3,5 t objemnějšího kusového materiálu (prefabrikátů, stožárů, výhybek, rozvaděčů, vybouraných hmot atd.) příplatek za každých dalších 10 km Poznámka: 1. Ceny jsou určeny pro dopravu silničními i kolejovými vozidly. 2. V cenách dopravy jsou započteny náklady na přepravu materiálu na místo určení včetně složení a poplatku za použití dopravní cesty. | t | 2980.625 |  | 0 | Sborník UOŽI 01 2024 |  | základní |  | 0 | 0 | 0 | 0 | 0 | 512 | K | 1 |  |  |  | ROZPOCET | 0 | 0 | 0 | 0 | 0 | 1 | 0 | 512 | 207343681
| P |  | Poznámka k položce: Měrnou jednotkou je t přepravovaného materiálu. | [14 empty] | P | 1
| VV |  | ŽPP1+ŽPP3+klíny | [14 empty] | VV | 1 | 1 | True | 0 | ROZPOCET
| VV |  | (10,885+0,817+0,012)*17,5 |  | 204.995 | [12 empty] | VV | 1 | 2 | True | 0 | ROZPOCET
| VV |  | nástupištní díly | [14 empty] | VV | 1 | 1 | True | 0 | ROZPOCET
| VV |  | (19,800+22,499+47,680)*22,6 |  | 2033.525 | [12 empty] | VV | 1 | 2 | True | 0 | ROZPOCET
| VV |  | hektometrovníky+kilometrovníky | [14 empty] | VV | 1 | 1 | True | 0 | ROZPOCET
| VV |  | (1,588+6,751)*22,6 |  | 188.461 | [12 empty] | VV | 1 | 2 | True | 0 | ROZPOCET
| VV |  | celopryžová přejezdová konstrukce | [14 empty] | VV | 1 | 1 | True | 0 | ROZPOCET
| VV |  | 9,240*35,6 |  | 328.944 | [12 empty] | VV | 1 | 2 | True | 0 | ROZPOCET
| VV |  | užité kolejnice R65+pražce SB8 | [14 empty] | VV | 1 | 1 | True | 0 | ROZPOCET
| VV |  | (5,200+84,680)*2,5 |  | 224.7 | [12 empty] | VV | 1 | 2 | True | 0 | ROZPOCET
| VV |  | Součet |  | 2980.625 | [12 empty] | VV | 1 | 4 | True | 1 | ROZPOCET
101 | K | 9902900200 | Naložení objemnějšího kusového materiálu, vybouraných hmot Poznámka: 1. Ceny jsou určeny pro nakládání materiálu v případech, kdy není naložení součástí dodávky materiálu nebo není uvedeno v popisu cen a pro nakládání z meziskládky. 2. Ceny se použijí i pro nakládání materiálu z vlastních zásob objednatele. | t | 89.88 |  | 0 | Sborník UOŽI 01 2024 |  | základní |  | 0 | 0 | 0 | 0 | 0 | 512 | K | 1 |  |  |  | ROZPOCET | 0 | 0 | 0 | 0 | 0 | 1 | 0 | 512 | -798846573
| VV |  | užité kolejnice R65 (Běchovice) | [14 empty] | VV | 1 | 1 | True | 0 | ROZPOCET
| VV |  | 5,200 |  | 5.2 | [12 empty] | VV | 1 | 2 | True | 0 | ROZPOCET
| VV |  | užité pražce SB8 (Běchovice) | [14 empty] | VV | 1 | 1 | True | 0 | ROZPOCET
| VV |  | 84,680 |  | 84.68 | [12 empty] | VV | 1 | 2 | True | 0 | ROZPOCET
| VV |  | Součet |  | 89.88 | [12 empty] | VV | 1 | 4 | True | 1 | ROZPOCET
102 | K | 9909000100 | Poplatek za uložení suti nebo hmot na oficiální skládku Poznámka: 1. V cenách jsou započteny náklady na uložení stavebního odpadu na oficiální skládku. 2. Ceny jsou doporučené, je třeba zohlednit regionální rozdíly v cenách poplatků za uložení suti a odpadů. Tyto se mohou výrazně lišit s ohledem nejen na region, ale také na množství a druh ukládaného odpadu. | t | 1360.8 |  | 0 | Sborník UOŽI 01 2024 |  | základní |  | 0 | 0 | 0 | 0 | 0 | 512 | K | 1 |  |  |  | ROZPOCET | 0 | 0 | 0 | 0 | 0 | 1 | 0 | 512 | -2039302161
| VV |  | Výzisk příkopy | [14 empty] | VV | 1 | 1 | True | 0 | ROZPOCET
| VV |  | 940,800 |  | 940.8 | [12 empty] | VV | 1 | 2 | True | 0 | ROZPOCET
| VV |  | výzisk těžení | [14 empty] | VV | 1 | 1 | True | 0 | ROZPOCET
| VV |  | 420 |  | 420 | [12 empty] | VV | 1 | 2 | True | 0 | ROZPOCET
| VV |  | Součet |  | 1360.8 | [12 empty] | VV | 1 | 4 | True | 1 | ROZPOCET
103 | K | 9909000110 | Poplatek za uložení výzisku ze štěrkového lože nekontaminovaného Poznámka: 1. V cenách jsou započteny náklady na uložení stavebního odpadu na oficiální skládku. 2. Ceny jsou doporučené, je třeba zohlednit regionální rozdíly v cenách poplatků za uložení suti a odpadů. Tyto se mohou výrazně lišit s ohledem nejen na region, ale také na množství a druh ukládaného odpadu. | t | 6880.5 |  | 0 | Sborník UOŽI 01 2024 |  | základní |  | 0 | 0 | 0 | 0 | 0 | 512 | K | 1 |  |  |  | ROZPOCET | 0 | 0 | 0 | 0 | 0 | 1 | 0 | 512 | 507292281
| VV |  | výzisk z výměny KL a SČ | [14 empty] | VV | 1 | 1 | True | 0 | ROZPOCET
| VV |  | 6880,500 |  | 6880.5 | [12 empty] | VV | 1 | 2 | True | 0 | ROZPOCET
| VV |  | Součet |  | 6880.5 | [12 empty] | VV | 1 | 4 | True | 1 | ROZPOCET
104 | K | 9909000400 | Poplatek za likvidaci plastových součástí Poznámka: 1. V cenách jsou započteny náklady na uložení stavebního odpadu na oficiální skládku. 2. Ceny jsou doporučené, je třeba zohlednit regionální rozdíly v cenách poplatků za uložení suti a odpadů. Tyto se mohou výrazně lišit s ohledem nejen na region, ale také na množství a druh ukládaného odpadu. | t | 0.4 |  | 0 | Sborník UOŽI 01 2024 |  | základní |  | 0 | 0 | 0 | 0 | 0 | 512 | K | 1 |  |  |  | ROZPOCET | 0 | 0 | 0 | 0 | 0 | 1 | 0 | 512 | -1799582173
| VV |  | 0,4 |  | 0.4 | [12 empty] | VV | 1 | 2 | True | 0 | ROZPOCET
| VV |  | Součet |  | 0.4 | [12 empty] | VV | 1 | 4 | True | 1 | ROZPOCET
105 | K | 9909000600 | Poplatek za recyklaci odpadu (asfaltové směsi, kusový beton) Poznámka: 1. V cenách jsou započteny náklady na uložení stavebního odpadu na oficiální skládku. 2. Ceny jsou doporučené, je třeba zohlednit regionální rozdíly v cenách poplatků za uložení suti a odpadů. Tyto se mohou výrazně lišit s ohledem nejen na region, ale také na množství a druh ukládaného odpadu. | t | 140.375 |  | 0 | Sborník UOŽI 01 2024 |  | základní |  | 0 | 0 | 0 | 0 | 0 | 512 | K | 1 |  |  |  | ROZPOCET | 0 | 0 | 0 | 0 | 0 | 1 | 0 | 512 | 885274658
| VV |  | 280,750*0,2*2,5 |  | 140.375 | [12 empty] | VV | 1 | 2 | True | 0 | ROZPOCET
| VV |  | Součet |  | 140.375 | [12 empty] | VV | 1 | 4 | True | 1 | ROZPOCET

## SO 02 - Přeprava mechanizace
{48b96acf-3b06-4713-8be7-e2d09292386c}
2
| KRYCÍ LIST SOUPISU PRACÍ | [7 empty] | v --- níže se nacházejí doplnkové a pomocné údaje k sestavám --- v | [8 empty] | False
Stavba:
Oprava trati v úseku Kostomlaty n/L - Nymburk
Objekt:
SO 02 - Přeprava mechanizace
| KSO: |  |  |  |  | CC-CZ:
| Místo: |  |  |  |  | Datum: | 2. 4. 2024
| Zadavatel: |  |  |  |  | IČ:
|  | Zimola Bohumil |  |  |  | DIČ:
| Uchazeč: |  |  |  |  | IČ: | Vyplň údaj
|  | Vyplň údaj |  |  |  | DIČ: | Vyplň údaj
| Projektant: |  |  |  |  | IČ:
DIČ:
| Zpracovatel: |  |  |  |  | IČ:
|  | Novotný Jan |  |  |  | DIČ:
Poznámka:
| Cena bez DPH | [5 empty] | 0
|  |  | Základ daně |  |  | Sazba daně | Výše daně
| DPH | základní | 0 |  |  | 21% | 0
|  | snížená | 0 |  |  | 12% | 0
|  | zákl. přenesená | 0 |  |  | 21% | 0
|  | sníž. přenesená | 0 |  |  | 12% | 0
|  | nulová | 0 |  |  | 0% | 0
| Cena s DPH |  |  | v | CZK |  | 0
REKAPITULACE ČLENĚNÍ SOUPISU PRACÍ
Stavba:
Oprava trati v úseku Kostomlaty n/L - Nymburk
Objekt:
SO 02 - Přeprava mechanizace
Místo: | [5 empty] | Datum: | 2. 4. 2024
Zadavatel: |  |  | Zimola Bohumil |  |  | Projektant:
Uchazeč: |  |  | Vyplň údaj |  |  | Zpracovatel: | Novotný Jan
Kód dílu - Popis | [6 empty] | Cena celkem [CZK]
Náklady stavby celkem | [6 empty] | 0 | [11 empty] | -1
| VRN - Vedlejší rozpočtové náklady | [5 empty] | 0
SOUPIS PRACÍ
Stavba:
Oprava trati v úseku Kostomlaty n/L - Nymburk
Objekt:
SO 02 - Přeprava mechanizace
Místo: | [5 empty] | Datum: | 2. 4. 2024
Zadavatel: |  |  | Zimola Bohumil |  |  | Projektant:
Uchazeč: |  |  | Vyplň údaj |  |  | Zpracovatel: | Novotný Jan
PČ | Typ | Kód | Popis | MJ | Množství | J.cena [CZK] | Cena celkem [CZK] | Cenová soustava |  | DPH | J. Nh [h] | Nh celkem [h] | J. hmotnost [t] | Hmotnost celkem [t] | J. suť [t] | Suť Celkem [t]
Náklady soupisu celkem | [6 empty] | 0 |  |  |  |  | 0 |  | 0 |  | 0 |  | D | -1 | [10 empty] | 0
| D | VRN | Vedlejší rozpočtové náklady |  |  |  | 0 |  |  |  |  | 0 |  | 0 |  | 0 | 5 | D | 0 |  |  |  | ROZPOCET | [6 empty] | 0
1 | K | 9903100100 | Přeprava mechanizace na místo prováděných prací o hmotnosti do 12 t přes 50 do 100 km Poznámka: 1. Ceny jsou určeny pro dopravu mechanizmů na místo prováděných prací po silnici i po kolejích. 2. V ceně jsou započteny i náklady na zpáteční cestu dopravního prostředku. Měrnou jednotkou je kus přepravovaného stroje. | kus | 3 |  | 0 | Sborník UOŽI 01 2024 |  | základní |  | 0 | 0 | 0 | 0 | 0 | 4 | K | 1 |  |  |  | ROZPOCET | 0 | 0 | 0 | 0 | 0 | 1 | 0 | 4 | -2131627572
| VV |  | řezačka | [14 empty] | VV | 1 | 1 | True | 0 | ROZPOCET
| VV |  | 1 |  | 1 | [12 empty] | VV | 1 | 2 | True | 0 | ROZPOCET
| VV |  | vibrační deska | [14 empty] | VV | 1 | 1 | True | 0 | ROZPOCET
| VV |  | 1 |  | 1 | [12 empty] | VV | 1 | 2 | True | 0 | ROZPOCET
| VV |  | válec | [14 empty] | VV | 1 | 1 | True | 0 | ROZPOCET
| VV |  | 1 |  | 1 | [12 empty] | VV | 1 | 2 | True | 0 | ROZPOCET
| VV |  | Součet |  | 3 | [12 empty] | VV | 1 | 4 | True | 1 | ROZPOCET
2 | K | 9903200100 | Přeprava mechanizace na místo prováděných prací o hmotnosti přes 12 t přes 50 do 100 km Poznámka: 1. Ceny jsou určeny pro dopravu mechanizmů na místo prováděných prací po silnici i po kolejích. 2. V ceně jsou započteny i náklady na zpáteční cestu dopravního prostředku. Měrnou jednotkou je kus přepravovaného stroje. | kus | 9 |  | 0 | Sborník UOŽI 01 2024 |  | základní |  | 0 | 0 | 0 | 0 | 0 | 4 | K | 1 |  |  |  | ROZPOCET | 0 | 0 | 0 | 0 | 0 | 1 | 0 | 4 | -608140624
| VV |  | dvoucestný bagr | [14 empty] | VV | 1 | 1 | True | 0 | ROZPOCET
| VV |  | 2 |  | 2 | [12 empty] | VV | 1 | 2 | True | 0 | ROZPOCET
| VV |  | ASP | [14 empty] | VV | 1 | 1 | True | 0 | ROZPOCET
| VV |  | 1 |  | 1 | [12 empty] | VV | 1 | 2 | True | 0 | ROZPOCET
| VV |  | SSP | [14 empty] | VV | 1 | 1 | True | 0 | ROZPOCET
| VV |  | 1 |  | 1 | [12 empty] | VV | 1 | 2 | True | 0 | ROZPOCET
| VV |  | DGS | [14 empty] | VV | 1 | 1 | True | 0 | ROZPOCET
| VV |  | 1 |  | 1 | [12 empty] | VV | 1 | 2 | True | 0 | ROZPOCET
| VV |  | loko traktor | [14 empty] | VV | 1 | 1 | True | 0 | ROZPOCET
| VV |  | 1 |  | 1 | [12 empty] | VV | 1 | 2 | True | 0 | ROZPOCET
| VV |  | SČ | [14 empty] | VV | 1 | 1 | True | 0 | ROZPOCET
| VV |  | 1 |  | 1 | [12 empty] | VV | 1 | 2 | True | 0 | ROZPOCET
| VV |  | PRSM | [14 empty] | VV | 1 | 1 | True | 0 | ROZPOCET
| VV |  | 1 |  | 1 | [12 empty] | VV | 1 | 2 | True | 0 | ROZPOCET
| VV |  | jeřáb | [14 empty] | VV | 1 | 1 | True | 0 | ROZPOCET
| VV |  | 1 |  | 1 | [12 empty] | VV | 1 | 2 | True | 0 | ROZPOCET
| VV |  | Součet |  | 9 | [12 empty] | VV | 1 | 4 | True | 1 | ROZPOCET

## SO 03 - DSPS
{09a71cf3-1e5c-4242-bb41-e93dd6466c5e}
2
| KRYCÍ LIST SOUPISU PRACÍ | [7 empty] | v --- níže se nacházejí doplnkové a pomocné údaje k sestavám --- v | [8 empty] | False
Stavba:
Oprava trati v úseku Kostomlaty n/L - Nymburk
Objekt:
SO 03 - DSPS
| KSO: |  |  |  |  | CC-CZ:
| Místo: |  |  |  |  | Datum: | 2. 4. 2024
| Zadavatel: |  |  |  |  | IČ:
|  | Zimola Bohumil |  |  |  | DIČ:
| Uchazeč: |  |  |  |  | IČ: | Vyplň údaj
|  | Vyplň údaj |  |  |  | DIČ: | Vyplň údaj
| Projektant: |  |  |  |  | IČ:
DIČ:
| Zpracovatel: |  |  |  |  | IČ:
|  | Novotný Jan |  |  |  | DIČ:
Poznámka:
| Cena bez DPH | [5 empty] | 0
|  |  | Základ daně |  |  | Sazba daně | Výše daně
| DPH | základní | 0 |  |  | 21% | 0
|  | snížená | 0 |  |  | 12% | 0
|  | zákl. přenesená | 0 |  |  | 21% | 0
|  | sníž. přenesená | 0 |  |  | 12% | 0
|  | nulová | 0 |  |  | 0% | 0
| Cena s DPH |  |  | v | CZK |  | 0
REKAPITULACE ČLENĚNÍ SOUPISU PRACÍ
Stavba:
Oprava trati v úseku Kostomlaty n/L - Nymburk
Objekt:
SO 03 - DSPS
Místo: | [5 empty] | Datum: | 2. 4. 2024
Zadavatel: |  |  | Zimola Bohumil |  |  | Projektant:
Uchazeč: |  |  | Vyplň údaj |  |  | Zpracovatel: | Novotný Jan
Kód dílu - Popis | [6 empty] | Cena celkem [CZK]
Náklady stavby celkem | [6 empty] | 0 | [11 empty] | -1
| VRN - Vedlejší rozpočtové náklady | [5 empty] | 0
SOUPIS PRACÍ
Stavba:
Oprava trati v úseku Kostomlaty n/L - Nymburk
Objekt:
SO 03 - DSPS
Místo: | [5 empty] | Datum: | 2. 4. 2024
Zadavatel: |  |  | Zimola Bohumil |  |  | Projektant:
Uchazeč: |  |  | Vyplň údaj |  |  | Zpracovatel: | Novotný Jan
PČ | Typ | Kód | Popis | MJ | Množství | J.cena [CZK] | Cena celkem [CZK] | Cenová soustava |  | DPH | J. Nh [h] | Nh celkem [h] | J. hmotnost [t] | Hmotnost celkem [t] | J. suť [t] | Suť Celkem [t]
Náklady soupisu celkem | [6 empty] | 0 |  |  |  |  | 0 |  | 0 |  | 0 |  | D | -1 | [10 empty] | 0
| D | VRN | Vedlejší rozpočtové náklady |  |  |  | 0 |  |  |  |  | 0 |  | 0 |  | 0 | 5 | D | 0 |  |  |  | ROZPOCET | [6 empty] | 0
1 | K | 023101041 | Projektové práce Projektové práce v rozsahu ZRN (vyjma dále jmenované práce) přes 20 mil. Kč | kus | 1 |  | 0 | Sborník UOŽI 01 2024 |  | základní |  | 0 | 0 | 0 | 0 | 0 | 4 | K | 1 |  |  |  | ROZPOCET | 0 | 0 | 0 | 0 | 0 | 1 | 0 | 4 | 1511763898
| P |  | Poznámka k položce: ZRN | [14 empty] | P | 1
| VV |  | geodetické zaměření po provedení prací | [14 empty] | VV | 1 | 1 | True | 0 | ROZPOCET
| VV |  | 1 |  | 1 | [12 empty] | VV | 1 | 2 | True | 0 | ROZPOCET
| VV |  | Součet |  | 1 | [12 empty] | VV | 1 | 4 | True | 1 | ROZPOCET
2 | K | 023131001 | Projektové práce Dokumentace skutečného provedení železničního svršku a spodku - V sazbě jsou obsaženy náklady na zaměření a vyhotovení dokumentace skutečného provedení žel. svršku a spodku dle vyhlášky č. 499/2006 Sb., a vyhlášky č. 31/1995 Sb. včetně zpracování dat v digitální podobě v otevřené formě a její předání objednateli | kus | 1 |  | 0 | Sborník UOŽI 01 2024 |  | základní |  | 0 | 0 | 0 | 0 | 0 | 4 | K | 1 |  |  |  | ROZPOCET | 0 | 0 | 0 | 0 | 0 | 1 | 0 | 4 | -775901268
| P |  | Poznámka k položce: dotčené práce | [14 empty] | P | 1
| VV |  | 1 |  | 1 | [12 empty] | VV | 1 | 2 | True | 0 | ROZPOCET
| VV |  | Součet |  | 1 | [12 empty] | VV | 1 | 4 | True | 1 | ROZPOCET

## VON - VON
{f7ece44f-1ab1-43d0-a9c0-61685f2644c7}
2
| KRYCÍ LIST SOUPISU PRACÍ | [7 empty] | v --- níže se nacházejí doplnkové a pomocné údaje k sestavám --- v | [8 empty] | False
Stavba:
Oprava trati v úseku Kostomlaty n/L - Nymburk
Objekt:
VON - VON
| KSO: |  |  |  |  | CC-CZ:
| Místo: |  |  |  |  | Datum: | 2. 4. 2024
| Zadavatel: |  |  |  |  | IČ:
|  | Zimola Bohumil |  |  |  | DIČ:
| Uchazeč: |  |  |  |  | IČ: | Vyplň údaj
|  | Vyplň údaj |  |  |  | DIČ: | Vyplň údaj
| Projektant: |  |  |  |  | IČ:
DIČ:
| Zpracovatel: |  |  |  |  | IČ:
|  | Novotný Jan |  |  |  | DIČ:
Poznámka:
| Cena bez DPH | [5 empty] | 0
|  |  | Základ daně |  |  | Sazba daně | Výše daně
| DPH | základní | 0 |  |  | 21% | 0
|  | snížená | 0 |  |  | 12% | 0
|  | zákl. přenesená | 0 |  |  | 21% | 0
|  | sníž. přenesená | 0 |  |  | 12% | 0
|  | nulová | 0 |  |  | 0% | 0
| Cena s DPH |  |  | v | CZK |  | 0
REKAPITULACE ČLENĚNÍ SOUPISU PRACÍ
Stavba:
Oprava trati v úseku Kostomlaty n/L - Nymburk
Objekt:
VON - VON
Místo: | [5 empty] | Datum: | 2. 4. 2024
Zadavatel: |  |  | Zimola Bohumil |  |  | Projektant:
Uchazeč: |  |  | Vyplň údaj |  |  | Zpracovatel: | Novotný Jan
Kód dílu - Popis | [6 empty] | Cena celkem [CZK]
Náklady stavby celkem | [6 empty] | 0 | [11 empty] | -1
| VRN - Vedlejší rozpočtové náklady | [5 empty] | 0
| KSU a TP - Vedlejší rozpočtové náklady | [5 empty] | 0
SOUPIS PRACÍ
Stavba:
Oprava trati v úseku Kostomlaty n/L - Nymburk
Objekt:
VON - VON
Místo: | [5 empty] | Datum: | 2. 4. 2024
Zadavatel: |  |  | Zimola Bohumil |  |  | Projektant:
Uchazeč: |  |  | Vyplň údaj |  |  | Zpracovatel: | Novotný Jan
PČ | Typ | Kód | Popis | MJ | Množství | J.cena [CZK] | Cena celkem [CZK] | Cenová soustava |  | DPH | J. Nh [h] | Nh celkem [h] | J. hmotnost [t] | Hmotnost celkem [t] | J. suť [t] | Suť Celkem [t]
Náklady soupisu celkem | [6 empty] | 0 |  |  |  |  | 0 |  | 0 |  | 0 |  | D | -1 | [10 empty] | 0
| D | VRN | Vedlejší rozpočtové náklady |  |  |  | 0 |  |  |  |  | 0 |  | 0 |  | 0 | 5 | D | 0 |  |  |  | ROZPOCET | [6 empty] | 0
1 | K | 021201001 | Průzkumné práce pro opravy Průzkum výskytu škodlivin kontaminace kameniva ropnými látkami | kus | 1 |  | 0 | Sborník UOŽI 01 2024 |  | základní |  | 0 | 0 | 0 | 0 | 0 | 4 | K | 1 |  |  |  | ROZPOCET | 0 | 0 | 0 | 0 | 0 | 1 | 0 | 4 | 832262510
| VV |  | 1 |  | 1 | [12 empty] | VV | 1 | 2 | True | 0 | ROZPOCET
| VV |  | Součet |  | 1 | [12 empty] | VV | 1 | 4 | True | 1 | ROZPOCET
2 | K | 022101001 | Geodetické práce Geodetické práce před opravou | kus | 1 |  | 0 | Sborník UOŽI 01 2024 |  | základní |  | 0 | 0 | 0 | 0 | 0 | 4 | K | 1 |  |  |  | ROZPOCET | 0 | 0 | 0 | 0 | 0 | 1 | 0 | 4 | -591730752
| VV |  | 1 |  | 1 | [12 empty] | VV | 1 | 2 | True | 0 | ROZPOCET
| VV |  | Součet |  | 1 | [12 empty] | VV | 1 | 4 | True | 1 | ROZPOCET
3 | K | 022101021 | Geodetické práce Geodetické práce po ukončení opravy | kus | 1 |  | 0 | Sborník UOŽI 01 2024 |  | základní |  | 0 | 0 | 0 | 0 | 0 | 4 | K | 1 |  |  |  | ROZPOCET | 0 | 0 | 0 | 0 | 0 | 1 | 0 | 4 | 1000309206
| VV |  | 1 |  | 1 | [12 empty] | VV | 1 | 2 | True | 0 | ROZPOCET
| VV |  | Součet |  | 1 | [12 empty] | VV | 1 | 4 | True | 1 | ROZPOCET
4 | K | 022121001 | Geodetické práce Diagnostika technické infrastruktury Vytýčení trasy inženýrských sítí - V sazbě jsou započteny náklady na vyhledání trasy detektorem, zaměření a zobrazení trasy a předání výstupu zaměření. V sazbě nejsou obsaženy náklady na vytýčení sítí ve správě provozovatele. | hod | 50 |  | 0 | Sborník UOŽI 01 2024 |  | základní |  | 0 | 0 | 0 | 0 | 0 | 1024 | K | 1 |  |  |  | ROZPOCET | 0 | 0 | 0 | 0 | 0 | 1 | 0 | 1024 | -2114847474
| P |  | Poznámka k položce: dotčené práce | [14 empty] | P | 1
| VV |  | 50 |  | 50 | [12 empty] | VV | 1 | 2 | True | 0 | ROZPOCET
| VV |  | Součet |  | 50 | [12 empty] | VV | 1 | 4 | True | 1 | ROZPOCET
5 | K | 023101041 | Projektové práce Projektové práce v rozsahu ZRN (vyjma dále jmenované práce) přes 20 mil. Kč | kus | 2 |  | 0 | Sborník UOŽI 01 2024 |  | základní |  | 0 | 0 | 0 | 0 | 0 | 4 | K | 1 |  |  |  | ROZPOCET | 0 | 0 | 0 | 0 | 0 | 1 | 0 | 4 | -2110905727
| P |  | Poznámka k položce: ZRN | [14 empty] | P | 1
| VV |  | 1 |  | 1 | [12 empty] | VV | 1 | 2 | True | 0 | ROZPOCET
| VV |  | návrh BK, schválení BK, provedení BK | [14 empty] | VV | 1 | 1 | True | 0 | ROZPOCET
| VV |  | 1 |  | 1 | [12 empty] | VV | 1 | 2 | True | 0 | ROZPOCET
| VV |  | Součet |  | 2 | [12 empty] | VV | 1 | 4 | True | 1 | ROZPOCET
6 | K | 031101041 | Zařízení a vybavení staveniště vyjma dále jmenované práce včetně opatření na ochranu sousedních pozemků, informační tabule, dopravního značení na staveništi aj. při velikosti nákladů přes 20 mil. Kč | kus | 1 |  | 0 | Sborník UOŽI 01 2024 |  | základní |  | 0 | 0 | 0 | 0 | 0 | 1024 | K | 1 |  |  |  | ROZPOCET | 0 | 0 | 0 | 0 | 0 | 1 | 0 | 1024 | -1882920514
| P |  | Poznámka k položce: ZRN | [14 empty] | P | 1
| VV |  | 1 |  | 1 | [12 empty] | VV | 1 | 2 | True | 0 | ROZPOCET
| VV |  | Součet |  | 1 | [12 empty] | VV | 1 | 4 | True | 1 | ROZPOCET
7 | K | 033111001 | Provozní vlivy Výluka silničního provozu se zajištěním objížďky včetně ostatních nákladů s tím spojených | kus | 7 |  | 0 | Sborník UOŽI 01 2024 |  | základní |  | 0 | 0 | 0 | 0 | 0 | 1024 | K | 1 |  |  |  | ROZPOCET | 0 | 0 | 0 | 0 | 0 | 1 | 0 | 1024 | 1418024817
| P |  | Poznámka k položce: ocení se individuálně | [14 empty] | P | 1
| VV |  | P3601; P3600; P3599; P3598; P3597 | [14 empty] | VV | 1 | 1 | True | 0 | ROZPOCET
| VV |  | 1+1+1+2+2 |  | 7 | [12 empty] | VV | 1 | 2 | True | 0 | ROZPOCET
| VV |  | Součet |  | 7 | [12 empty] | VV | 1 | 4 | True | 1 | ROZPOCET
| D | KSU a TP | Vedlejší rozpočtové náklady |  |  |  | 0 |  |  |  |  | 0 |  | 0 |  | 0 | 1 | D | 0 |  |  |  | ROZPOCET | [6 empty] | 0
8 | K | 031101041.1 | Zařízení a vybavení staveniště vyjma dále jmenované práce včetně opatření na ochranu sousedních pozemků, informační tabule, dopravního značení na staveništi aj. při velikosti nákladů přes 20 mil. Kč | kus | 2 |  | 0 |  |  | základní |  | 0 | 0 | 0 | 0 | 0 | 1024 | K | 1 |  |  |  | ROZPOCET | 0 | 0 | 0 | 0 | 0 | 1 | 0 | 1024 | 131810481
| P |  | Poznámka k položce: ZRN | [14 empty] | P | 1
| VV |  | vypracování KSU a TP | [14 empty] | VV | 1 | 1 | True | 0 | ROZPOCET
| VV |  | 1 |  | 1 | [12 empty] | VV | 1 | 2 | True | 0 | ROZPOCET
| VV |  | používání KSU a TP včetně materiálu | [14 empty] | VV | 1 | 1 | True | 0 | ROZPOCET
| VV |  | 1 |  | 1 | [12 empty] | VV | 1 | 2 | True | 0 | ROZPOCET
| VV |  | Součet |  | 2 | [12 empty] | VV | 1 | 4 | True | 1 | ROZPOCET

## Pokyny pro vyplnění
Struktura údajů, formát souboru a metodika pro zpracování
Struktura
Soubor je složen ze záložky Rekapitulace stavby a záložek s názvem soupisu prací pro jednotlivé objekty ve formátu XLSX. Každá ze záložek přitom obsahuje
ještě samostatné sestavy vymezené orámovaním a nadpisem sestavy.
Rekapitulace stavby obsahuje sestavu Rekapitulace stavby a Rekapitulace objektů stavby a soupisů prací.
V sestavě Rekapitulace stavby jsou uvedeny informace identifikující předmět veřejné zakázky na stavební práce, KSO, CC-CZ, CZ-CPV, CZ-CPA a rekapitulaci
celkové nabídkové ceny uchazeče.
Termínem "uchazeč" (resp. zhotovitel) se myslí "účastník zadávacího řízení" ve smyslu zákona o zadávání veřejných zakázek.
V sestavě Rekapitulace objektů stavby a soupisů prací je uvedena rekapitulace stavebních objektů, inženýrských objektů, provozních souborů,
vedlejších a ostatních nákladů a ostatních nákladů s rekapitulací nabídkové ceny za jednotlivé soupisy prací. Na základě údaje Typ je možné
identifikovat, zda se jedná o objekt nebo soupis prací pro daný objekt:
|  | STA | Stavební objekt pozemní
|  | ING | Stavební objekt inženýrský
|  | PRO | Provozní soubor
|  | VON | Vedlejší a ostatní náklady
|  | OST | Ostatní
|  | Soupis | Soupis prací pro daný typ objektu
Soupis prací pro jednotlivé objekty obsahuje sestavy Krycí list soupisu prací, Rekapitulace členění soupisu prací, Soupis prací. Za soupis prací může být považován
i objekt stavby v případě, že neobsahuje podřízenou zakázku.
Krycí list soupisu obsahuje rekapitulaci informací o předmětu veřejné zakázky ze sestavy Rekapitulace stavby, informaci o zařazení objektu do KSO,
CC-CZ, CZ-CPV, CZ-CPA a rekapitulaci celkové nabídkové ceny uchazeče za aktuální soupis prací.
Rekapitulace členění soupisu prací obsahuje rekapitulaci soupisu prací ve všech úrovních členění soupisu tak, jak byla tato členění použita (např.
stavební díly, funkční díly, případně jiné členění) s rekapitulací nabídkové ceny.
Soupis prací obsahuje položky veškerých stavebních nebo montážních prací, dodávek materiálů a služeb nezbytných pro zhotovení stavebního objektu,
inženýrského objektu, provozního souboru, vedlejších a ostatních nákladů.
Pro položky soupisu prací se zobrazují následující informace:
|  | PČ |  | Pořadové číslo položky v aktuálním soupisu
|  | TYP |  | Typ položky: K - konstrukce, M - materiál, PP - plný popis, PSC - poznámka k souboru cen, P - poznámka k položce, VV - výkaz výměr, FIG - rozpad figur
|  | Kód |  | Kód položky
|  | Popis |  | Zkrácený popis položky
|  | MJ |  | Měrná jednotka položky
|  | Množství |  | Množství v měrné jednotce
|  | J.cena |  | Jednotková cena položky. Zadaní může obsahovat namísto J.ceny sloupce J.materiál a J.montáž, jejichž součet definuje
J.cenu položky.
|  | Cena celkem |  | Celková cena položky daná jako součin množství a j.ceny
|  | Cenová soustava |  | Příslušnost položky do cenové soustavy
Ke každé položce soupisu prací se na samostatných řádcích může zobrazovat:
Plný popis položky
Poznámka k souboru cen a poznámka zadavatele
Výkaz výměr
Pokud je k řádku výkazu výměr evidovaný údaj ve sloupci Kód, jedná se o definovaný odkaz, na který se může odvolávat výkaz výměr z jiné položky.
Metodika pro zpracování
Jednotlivé sestavy jsou v souboru provázány. Editovatelné pole jsou zvýrazněny žlutým podbarvením, ostatní pole neslouží k editaci a nesmí být jakkoliv
modifikovány.
Uchazeč je pro podání nabídky povinen vyplnit žlutě podbarvená pole:
Pole Uchazeč v sestavě Rekapitulace stavby - zde uchazeč vyplní svůj název (název subjektu)
Pole IČ a DIČ v sestavě Rekapitulace stavby - zde uchazeč vyplní svoje IČ a DIČ
Datum v sestavě Rekapitulace stavby - zde uchazeč vyplní datum vytvoření nabídky
J.cena = jednotková cena v sestavě Soupis prací o maximálním počtu desetinných míst uvedených v poli
- pokud sestavy soupisů prací obsahují pole J.cena, měla by být všechna tato pole vyplněna nenulovými
Poznámka - nepovinný údaj pro položku soupisu
V případě, že sestavy soupisů prací neobsahují pole J.cena, potom ve všech soupisech prací obsahují pole:
- J.materiál - jednotková cena materiálu
- J.montáž - jednotková cena montáže
Uchazeč v tomto případě by měl vyplnit všechna pole J.materiál a pole J.montáž nenulovými kladnými číslicemi. V případech, kdy položka
neobsahuje žádný materiál je přípustné, aby pole J.materiál bylo vyplněno nulou. V případech, kdy položka neobsahuje žádnou montáž je přípustné,
aby pole J.montáž bylo vyplněno nulou. Obě pole - J.materiál, J.Montáž u jedné položky by však neměly být vyplněny nulou.
Rekapitulace stavby
Název |  |  | Povinný |  | Popis | Typ | Max. počet
atributu |  |  | (A/N) |  |  |  | znaků
Kód |  |  | A |  | Kód stavby | String | 20
Stavba |  |  | A |  | Název stavby | String | 120
Místo |  |  | N |  | Místo stavby | String | 50
Datum |  |  | A |  | Datum vykonaného exportu | Date
KSO |  |  | N |  | Klasifikace stavebního objektu | String | 15
CC-CZ |  |  | N |  | Klasifikace stavbeních děl | String | 15
CZ-CPV |  |  | N |  | Společný slovník pro veřejné zakázky | String | 20
CZ-CPA |  |  | N |  | Klasifikace produkce podle činností | String | 20
Zadavatel |  |  | N |  | Zadavatel zadaní | String | 50
IČ |  |  | N |  | IČ zadavatele zadaní | String | 20
DIČ |  |  | N |  | DIČ zadavatele zadaní | String | 20
Uchazeč |  |  | N |  | Uchazeč veřejné zakázky | String | 50
Projektant |  |  | N |  | Projektant | String | 50
Poznámka |  |  | N |  | Poznámka k zadání | String | 255
Sazba DPH |  |  | A |  | Rekapitulace sazeb DPH u položek soupisů | eGSazbaDph
Základna DPH |  |  | A |  | Základna DPH určena součtem celkové ceny z položek soupisů | Double
Hodnota DPH |  |  | A |  | Hodnota DPH | Double
Cena bez DPH |  |  | A |  | Celková cena bez DPH za celou stavbu. Sčítává se ze všech listů. | Double
Cena s DPH |  |  | A |  | Celková cena s DPH za celou stavbu | Double
Rekapitulace objektů stavby a soupisů prací
Název |  |  | Povinný |  | Popis | Typ | Max. počet
atributu |  |  | (A/N) |  |  |  | znaků
Kód |  |  | A |  | Přebírá se z Rekapitulace stavby | String | 20
Stavba |  |  | A |  | Přebírá se z Rekapitulace stavby | String | 120
Místo |  |  | N |  | Přebírá se z Rekapitulace stavby | String | 50
Datum |  |  | A |  | Přebírá se z Rekapitulace stavby | Date
Zadavatel |  |  | N |  | Přebírá se z Rekapitulace stavby | String | 50
Projektant |  |  | N |  | Přebírá se z Rekapitulace stavby | String | 50
Uchazeč |  |  | N |  | Přebírá se z Rekapitulace stavby | String | 50
Kód |  |  | A |  | Kód objektu | String | 20
Objektu, Soupis prací |  |  | A |  | Název objektu | String | 120
Cena bez DPH |  |  | A |  | Cena bez DPH za daný objekt | Double
Cena s DPH |  |  | A |  | Cena spolu s DPH za daný objekt | Double
Typ |  |  | A |  | Typ zakázky | eGTypZakazky
Krycí list soupisu
Název |  |  | Povinný |  | Popis | Typ | Max. počet
atributu |  |  | (A/N) |  |  |  | znaků
Stavba |  |  | A |  | Přebírá se z Rekapitulace stavby | String | 120
Objekt |  |  | A |  | Kód a název objektu | String | 20 + 120
Soupis |  |  | A |  | Kód a název soupisu | String | 20 + 120
KSO |  |  | N |  | Klasifikace stavebního objektu | String | 15
CC-CZ |  |  | N |  | Klasifikace stavbeních děl | String | 15
CZ-CPV |  |  | N |  | Společný slovník pro veřejné zakázky | String | 20
CZ-CPA |  |  | N |  | Klasifikace produkce podle činností | String | 20
Místo |  |  | N |  | Přebírá se z Rekapitulace stavby | String | 50
Zadavatel |  |  | N |  | Přebírá se z Rekapitulace stavby | String | 50
Uchazeč |  |  | N |  | Přebírá se z Rekapitulace stavby | String | 50
Projektant |  |  | N |  | Přebírá se z Rekapitulace stavby | String | 50
Poznámka |  |  | N |  | Poznámka k soupisu prací | String | 255
Sazba DPH |  |  | A |  | Rekapitulace sazeb DPH na položkách aktuálního soupisu | eGSazbaDph
Základna DPH |  |  | A |  | Základna DPH určena součtem celkové ceny z položek aktuálního soupisu | Double
Hodnota DPH |  |  | A |  | Hodnota DPH | Double
Cena bez DPH |  |  | A |  | Cena bez DPH za daný soupis | Double
Cena s DPH |  |  | A |  | Cena s DPH za daný soupis | Double
Rekapitulace členění soupisu prací
Název |  |  | Povinný |  | Popis | Typ | Max. počet
atributu |  |  | (A/N) |  |  |  | znaků
Stavba |  |  | A |  | Přebírá se z Rekapitulace stavby | String | 120
Objekt |  |  | A |  | Kód a název objektu, přebírá se z Krycího listu soupisu | String | 20 + 120
Soupis |  |  | A |  | Kód a název objektu, přebírá se z Krycího listu soupisu | String | 20 + 120
Místo |  |  | N |  | Přebírá se z Rekapitulace stavby | String | 50
Datum |  |  | A |  | Přebírá se z Rekapitulace stavby | Date
Zadavatel |  |  | N |  | Přebírá se z Rekapitulace stavby | String | 50
Projektant |  |  | N |  | Přebírá se z Rekapitulace stavby | String | 50
Uchazeč |  |  | N |  | Přebírá se z Rekapitulace stavby | String | 50
Kód dílu - Popis |  |  | A |  | Kód a název dílu ze soupisu | String | 20 + 100
Cena celkem |  |  | A |  | Cena celkem za díl ze soupisu | Double
Soupis prací
Název |  |  | Povinný |  | Popis | Typ | Max. počet
atributu |  |  | (A/N) |  |  |  | znaků
Stavba |  |  | A |  | Přebírá se z Rekapitulace stavby | String | 120
Objekt |  |  | A |  | Kód a název objektu | String | 20 + 120
Soupis |  |  | A |  | Přebírá se z Krycího listu soupisu | String | 20 + 120
Místo |  |  | N |  | Přebírá se z Krycího listu soupisu | String | 50
Datum |  |  | A |  | Přebírá se z Krycího listu soupisu | Date
Zadavatel |  |  | N |  | Přebírá se z Krycího listu soupisu | String | 50
Projektant |  |  | N |  | Přebírá se z Krycího listu soupisu | String | 50
Uchazeč |  |  | N |  | Přebírá se z Krycího listu soupisu | String | 50
PČ |  |  | A |  | Pořadové číslo položky soupisu | Long
Typ |  |  | A |  | Typ položky soupisu | eGTypPolozky | 1
Kód |  |  | A |  | Kód položky ze soupisu | String | 20
Popis |  |  | A |  | Popis položky ze soupisu | String | 255
MJ |  |  | A |  | Měrná jednotka položky | String | 10
Množství |  |  | A |  | Množství položky soupisu | Double
J.Cena |  |  | A |  | Jednotková cena položky | Double
Cena celkem |  |  | A |  | Cena celkem vyčíslena jako J.Cena * Množství | Double
Cenová soustava |  |  | N |  | Zařazení položky do cenové soustavy | String | 50
p |  |  | N |  | Poznámka položky ze soupisu | Memo
psc |  |  | N |  | Poznámka k souboru cen ze soupisu | Memo
pp |  |  | N |  | Plný popis položky ze soupisu | Memo
vv |  |  | N |  | Výkaz výměr (figura, výraz, výměra) ze soupisu | Text,Text,Double | 20, 150
fig |  |  | N |  | Rozpad figur | Text,Text,Double | 20, 150
DPH |  |  | A |  | Sazba DPH pro položku | eGSazbaDPH
Hmotnost |  |  | A |  | Hmotnost položky ze soupisu | Double
Suť |  |  | A |  | Suť položky ze soupisu | Double
Nh |  |  | N |  | Normohodiny položky ze soupisu | Double
Datová věta
Typ věty |  |  | Hodnota |  | Význam
eGSazbaDPH |  |  | základní |  | Základní sazba DPH
|  |  | snížená |  | Snížená sazba DPH
|  |  | nulová |  | Nulová sazba DPH
|  |  | zákl. přenesená |  | Základní sazba DPH přenesená
|  |  | sníž. přenesená |  | Snížená sazba DPH přenesená
eGTypZakazky |  |  | STA |  | Stavební objekt
|  |  | PRO |  | Provozní soubor
|  |  | ING |  | Inženýrský objekt
|  |  | VON |  | Vedlejší a ostatní náklady
|  |  | OST |  | Ostatní náklady
eGTypPolozky |  |  | 1 |  | Položka typu HSV
|  |  | 2 |  | Položka typu PSV
|  |  | 3 |  | Položka typu M
|  |  | 4 |  | Položka typu OST