## K doplnění - příkopy
PŘÍKOPY
Mezistaniční úsek | km poloha | délka v metrech | umístění v L , P | typ tvárnic | % zanesení | Odhad objemu těžení | Poznámka
TO Hradec Králové
Smiřice - Jaroměř | 29,727 - 30,026 | 299 | P | TZZ4 | 30 | 18.1176
Smiřice - Jaroměř | 29,900 - 30,250 | 350 | L | TZZ4 | 30 | 21.2079
Smiřice - Jaroměř | 37,042 - 37,126 | 84 | P | TZZ4 | 80 | 5.0899
TO Týniště n. O.
Vamberk - Rokytnice v Orl.h. | 8,600 - 8,800 | 200 | L | TZZ4 | 25 | 10.099
Vamberk - Rokytnice v Orl.h. | 16,030 - 16,090 | 60 | P | TZZ4 | 25 | 3.0297
Vamberk - Rokytnice v Orl.h. | 16,120 - 16,280 | 160 | P | TZZ4 | 25 | 8.0792
Újezd u Ch.- Čermná n.Orl. | 5,293 - 5,503 | 210 | L | TZZ4 | 20 | 10
Újezd u Ch.- Čermná n.Orl. | 5,943 - 6,231 | 288 | L | TZZ4 | 30 | 13
Újezd u Ch.- Čermná n.Orl. | 7,346 - 7,529 | 183 | L | TZZ4 | 25 | 6
Újezd u Ch.- Čermná n.Orl. | 7,280 - 7,346 | 66 | L | nezp. | 20 | 4
Choceň - Újezd u Chocně | 3,508 - 3,790 | 282 | L | nezp. | 20 | 17
Choceň - Újezd u Chocně | 5,670 - 5,943 | 273 | L | nezp. | 30 | 16
TO Náchod
Bohuslavice - Nové Město n. M. | 41,910 - 42,410 | 500 | L | TZZ3 | 25 | 9
Bohuslavice - Nové Město n. M. | 43,210 - 43,375 | 165 | P | TZZ3 | 25 | 2.885
Bohuslavice - Nové Město n. M. | 47,925 - 48,190 | 265 | L | TZZ3 | 30 | 7.42
Bohuslavice - Nové Město n. M. | 47,945 - 48,230 | 285 | P | TZZ3 | 30 | 5.985
TO Trutnov
Trutnov hl. n. - Trutnov střed | 125,850-126,180 | 330 | L | U | 80 | 10
TO Stará Paka
Martinice v Krk.-Kunčice/L | 94,200-94,525 | 325 | L | TZZ4 | 50 | 40
Bílá Třemešná-Mostek | 60,415-60,435 | 20 | L | TZZ4 | 0.15 | 1.6158
| 60,690-60,695 | 5 | L | TZZ4 | 111 | 0.40396
| 61,050-61,250 | 200 | L | TZZ4 | 33 | 10
| 66,890-67,000 | 110 | L | Malé J | 25 | 5.6991
Mostek-Horka u SP | 69,190-69,410 | 220 | L | Malé J | 15 | 11.3982
| 70,380-70,520 | 140 | L | TZZ4 | 33 | 10
| 71,400-71,780 | 380 | L | Malé J | 10 | 13.1252
| 72,620-72,770 | 150 | L | Malé J | 10 | 5.181
| 72,920-72,935 | 15 | L | TZZ4 | 40 | 1.2119
| 73,680-73,850 | 170 | L | TZZ4 | 25 | 10
| 74,770-74,810 | 40 | L | TZZ4 | 33 | 10
| 74,520-74,730 | 210 | L | TZZ4 | 33 | 20
TO Jičín
Jičín - Libuň | 6,520 - 6,720 | 200 | P | U | 60 | 21.9264 | v příkopu jsou keře 100 m2
výh. Bartoušov - Kopidlno | 30,700 - 31,170 | 470 | L | U | 10 | 8.5878
Jičín - Libuň | 2,000 - 2,300 | 300 | L a P | nezp. | - | 128
Jičín - Libuň | 7,400 - 7,560 | 160 | P | nezp. | - | 72
Jičín - Libuň | 9,150 - 9,500 | 350 | P | nezp. | - | 73
Butoves - Jičín | 13,900 - 14,100 | 400 | L a P | nezp. | - | 88
| 13,060 - 13,200 | 140 | P | nezp. | - | 42
TO Chlumec n. C.
trať Sány - Dobšice | 5,510-5,710 | 200 | P | - | - | 60 | oddrnování v šíři 1,5m, do hloubky 0,2 m, s odhozem 3m
trať Sány - Dobšice | 5, 720 - 6, 000 | 280 | P | TZZ | 75 | 85 | čistění v šíři 1,5 m do hloubky 0,2 m, s odhozem 3m
trať Choťovice - Převýšov | 14, 800 - 15, 520 | 720 | L | TZZ | 150 | 350 | čistění v šíři 2 m, do hloubky 0,25 m, s odhozem 6 m, s odstraněním kořenů keřů

## K doplnění - keře
POROSTY - KEŘE/tráva
Mezistaniční úsek | km poloha | plocha v m2 | umístění v L , P | hustota porostu | sklon terénu | pohrabání trávy Ano/Ne | Poznámka
TO Týniště n. O.
žst. Týniště n.Orl.-obvod st.I | 49,715 - 50,317 | 2710 | L+P | tráva | do 1:2 | ne
Rychnov n.Kněž.- Solnice | 8,900 - 9,200 | 1500 | L+P | tráva | do 1:2 | ano
Rychnov n.Kněž.- Solnice | 9,720 - 9,850 | 780 | L+P | tráva | do 1:2 | ano
TO Náchod
Bohuslavice n.M. - Nové Město | 46,190 - 46,243 | 323.52 | P | tráva | do 1:2 | ano
Bohuslavice n.M. - Nové Město | 46,180 - 46,305 | 885.02 | L | tráva | do 1:2 | ano
Václavice - Náchod | 59,280 - 59,445 | 532.65 | L | tráva | do 1:2 | ano
Václavice - Náchod | 59,460 - 59,540 | 258.81 | L | tráva | do 1:2 | ano
Václavice - Náchod | 59,175 - 59,250 | 646.62 | L | tráva | do 1:2 | ano
Václavice - Náchod | 59,745 - 59,950 | 655.55 | L | tráva | do 1:2 | ano
Teplice n.M. - Meziměstí | 83,000 - 83,800 | 5153.72 | P | tráva | do 1:2 | ano
Olivětín | 6,850 - 7,090 | 6553.08 | P | tráva | do 1:2 | ano
TO Trutnov
Trutnov střed - Chvaleč | 1,240-1,315 | 500 | L/P | keře - hustý | pod 1:2 |  | horní hrana zářezu
Nz. Chvaleč | 8,740-8,810 | 300 | P | keře - řídký | do 1:2
Nz. Chvaleč | 8,670-8,880 | 2500 | P | Tráva | do 1:2 | ano
TO Jičín
Jičín - Libuň | 6,520 - 6,600 | 100 | P | keře - hustý | pod 1:2 |  | keře v příkopu
TO Ostroměř
Račice - Smiřice | 7,320 - 8,050 | 1000 | P/L | keře - hustý | do 1:2
Hoříněvec - Račice | 5,700-5,800 | 550 | P/L | keře - hustý | přes 1:2
Hoříněvec - Račice | 4,900 - 5,300 | 831 | P/L | keře - hustý | přes 1:2
Note on E3: Zaplatílek Radek, Ing.: porost řídký 1-5 stonkuů na m2 plochy porost hustý 6 a více stonků na m2 plochy
Note on F3: Zaplatílek Radek, Ing.: sklon do 1:2 sklon nad 1:2