## Rekapitulace
Rekapitulace ceny
5113510003_Zm05 | Rekonstrukce výpravní budovy v žst. Praha hl. n. - II. etapa rekonstrukce interiérů |  |  |  | Aspe
var. 1
Celková cena bez DPH:
Celková cena s DPH:
Objekt | Popis | Cena bez DPH | DPH | Cena s DPH | Počet neoceněných položek
D.1.2. | Technologické soubory
D.1.2.2. | Nouzové zvukové systémy (NZS)
D.1.2.4.1 | PZTS, EACS - Elektrická požární a zabezpečovací signalizace
D.1.2.4.2 | VSS - Elektrická požární a zabezpečovací signalizace
D.1.2.4.3 | NVI - Elektrická požární a zabezpečovací signalizace
D.1.2.7.1 | Jiné sdělovací zařízení - SSK
D.1.2.7.2 | Jiné sdělovací zařízení - SSK Drážní úřad
D.1.2.7.3 | Dočasný stav DÚ
D.1.2.7.4 | Jiné sdělovací zařízení (VDT)
D.1.2.7.5 | Dočasná přeložka TMCZ
D.1.4.3 | Elektrická požární signalizace
D.2.2. | Pozemní stavby
SO 07-71-07.0.1 | Zdravotně-technické instalace bez zařizovacích předmětů
SO 07-71-07.0.2 | Zdravotně-technické instalace - zařizovací předměty
SO 07-71-07.0.3 | Ústřední vytápění
SO 07-71-07.0.4 | Chlazení
SO 07-71-07.0.5 | Vzduchotechnika
SO 07-71-07.0.6 | Silnoproudá zařízení včetně ochrany proti blesku
SO 07-71-07.0.7 | Měření a regulace
SO 07-71-07.01 | Architektonicko-stavební řešení
D.9.8 | Všeobecný objekt
SO 98-98 | Všeobecný objekt
D.9.9 | Likvidace odpadů včetně dopravy
SO 90-90 | Likvidace odpadů včetně dopravy
SO-ON1 | Ostatní rozpočtové náklady
SO-ON | Ostatní rozpočtové náklady
SO-OR1 | Vybavení - provozní náklady OŘ
SO-OR | Vybavení - provozní náklady OŘ

## D.1.2.2.
SŽDC05 |  |  |  | Soupis prací objektu | [10 empty] | 3
6
S | Stavba: | 5113510003_Zm05 |  | Rekonstrukce výpravní budovy v žst. Praha hl. n. - II. etapa rekonstrukce interiérů | [6 empty] | D.1.2. |  | Aspe | 0,00 | 2
O | Objekt: | D.1.2. |  | Technologické soubory | [9 empty] | 15,00 | 2
Typ | Poř. číslo | Kód položky | Varianta | Název položky | MJ | Množství | Jednotková hmotnost | Celková hmotnost |  |  | Jednotková cena |  | Cenové soustavy | 21,00 | 2
Dodávka
[9 empty] | Jednotková | Celkem | Jednotková | Celkem |  |  |  | Počet položek s nulovou cenou
O1 |  | D.1.2.2. |  | Nouzové zvukové systémy (NZS)
SD |  | 742 |  | Elektroinstalace - slaboproud
P | 89 | 998742104 |  | Přesun hmot tonážní pro slaboproud v objektech v do 36 m | T | 13 | 0 |  |  |  | 0 |  | CS ÚRS 2024 01 |  | 2
PP |  |  |  | Přesun hmot pro slaboproud stanovený z hmotnosti přesunovaného materiálu vodorovná dopravní vzdálenost do 50 m základní v objektech výšky přes 24 do 36 m
VV
TS
SD |  | D1 |  | Jádro
P | 1 | 742410021 |  | Montáž manageru napájení a nabíječi akumulátorů rozhlasu | KUS | 6 | 0 |  |  |  | 0 |  | CS ÚRS 2024 01 |  | 2
PP |  |  |  | Montáž manageru napájení a nabíječi akumulátorů rozhlasu
VV
TS
P | 2 | RMAT0001 |  | Řídící jednotka NZS | KUS | 2 | 0 |  |  |  | 0 |  | R-položka |  | 2
PP |  |  |  | Řídící jednotka NZS
VV
TS
P | 3 | RMAT0002 |  | Multifunkční napájecí zdroj | KUS | 4 | 0 |  |  |  | 0 |  | R-položka |  | 2
PP |  |  |  | Multifunkční napájecí zdroj
VV
TS
P | 4 | Pol100 |  | Akumulátor 12V/160Ah | KUS | 2 | 0 |  |  |  | 0 |  | R-položka |  | 2
PP |  |  |  | Akumulátor 12V/160Ah
VV
TS
P | 5 | Pol101 |  | Akumulátor 12V/110Ah | KUS | 2 | 0 |  |  |  | 0 |  | R-položka |  | 2
PP |  |  |  | Akumulátor 12V/110Ah
VV
TS
P | 6 | 742410001 |  | Montáž systémového zesilovače rozhlasu | KUS | 4 | 0 |  |  |  | 0 |  | CS ÚRS 2024 01 |  | 2
PP |  |  |  | Montáž systémového zesilovače rozhlasu
VV
TS
P | 7 | RMAT0003 |  | Zesilovač 600W, celkem 4 kanály | KUS | 4 | 0 |  |  |  | 0 |  | R-položka |  | 2
PP |  |  |  | Zesilovač 600W, celkem 4 kanály
VV
TS
P | 8 | 742410111 |  | Montáž klávesnice hlasatele rozhlasu | KUS | 1 | 0 |  |  |  | 0 |  | CS ÚRS 2024 01 |  | 2
PP |  |  |  | Montáž klávesnice hlasatele rozhlasu
VV
TS
P | 9 | RMAT0004 |  | Stolní LCD mikrofonní stanice | KUS | 1 | 0 |  |  |  | 0 |  | R-položka |  | 2
PP |  |  |  | Stolní LCD mikrofonní stanice
VV
TS
P | 10 | RMAT0005 |  | klávesnice stanice hlasatele | KUS | 1 | 0 |  |  |  | 0 |  | CS ÚRS 2024 01 |  | 2
PP |  |  |  | klávesnice stanice hlasatele
VV
TS
P | 11 | 742410081 |  | Montáž desky dohledu nad linkami rozhlasu | KUS | 17 | 0 |  |  |  | 0 |  | CS ÚRS 2024 01 |  | 2
PP |  |  |  | Montáž desky dohledu nad linkami rozhlasu
VV
TS
P | 12 | RMAT0006 |  | deska dohledu nad linkami | KUS | 17 | 0 |  |  |  | 0 |  | R-položka |  | 2
PP |  |  |  | deska dohledu nad linkami
VV
TS
P | 13 | 742330012 |  | Montáž zařízení do rozvaděče (switch, UPS, DVR, server) bez nastavení | KUS | 2 | 0 |  |  |  | 0 |  | CS ÚRS 2024 01 |  | 2
PP |  |  |  | Montáž zařízení do rozvaděče (switch, UPS, DVR, server) bez nastavení
VV
TS
P | 14 | RMAT0007 |  | Síťový switch schválený EN54-16 pro provoz v systému NZS | KUS | 2 | 0 |  |  |  | 0 |  | R-položka |  | 2
PP |  |  |  | Síťový switch schválený EN54-16 pro provoz v systému NZS
VV
TS
P | 15 | RMAT0008 |  | SFP Moduly LC/LC SM; | KUS | 4 | 0 |  |  |  | 0 |  | R-položka |  | 2
PP |  |  |  | SFP Moduly LC/LC SM;
VV
TS
P | 16 | 742210031 |  | Montáž napájecího zdroje pro ústřednu EPS dle EN54-4 | KUS | 2 | 0 |  |  |  | 0 |  | CS ÚRS 2024 01 |  | 2
PP |  |  |  | Montáž napájecího zdroje pro ústřednu EPS dle EN54-4
VV
TS
P | 17 | RMAT0009 |  | EN 54-4 Napájecí zdroj 27,6 Vdc, 3,8As prostorem pro AKU 2x 28Ah v krytu. | KUS | 2 | 0 |  |  |  | 0 |  | R-položka |  | 2
PP |  |  |  | EN 54-4 Napájecí zdroj 27,6 Vdc, 3,8As prostorem pro AKU 2x 28Ah v krytu.
VV
TS
P | 18 | 742210041 |  | Montáž akumulátoru 2x12 V pro ústřednu EPS | KUS | 4 | 0 |  |  |  | 0 |  | CS ÚRS 2024 01 |  | 2
PP |  |  |  | Montáž akumulátoru 2x12 V pro ústřednu EPS
VV
TS
P | 19 | RMAT0010 |  | akumulátor 12V/26Ah | KUS | 4 | 0 |  |  |  | 0 |  | R-položka |  | 2
PP |  |  |  | akumulátor 12V/26Ah
VV
TS
SD |  | D2 |  | Racky pro NZS
P | 20 | 742330004 |  | Montáž rozvaděče stojanového do 30U | KUS | 2 | 0 |  |  |  | 0 |  | CS ÚRS 2024 01 |  | 2
PP |  |  |  | Montáž rozvaděče stojanového do 30U
VV
TS
P | 21 | 35712022 |  | rozvaděč stojanový 19" celoskleněné dveře 27U/600x600mm | KUS | 2 | 0 |  |  |  | 0 |  | CS ÚRS 2024 01 |  | 2
PP |  |  |  | rozvaděč stojanový 19" celoskleněné dveře 27U/600x600mm
VV
TS
P | 22 | 742330022 |  | Montáž napájecího panelu do rozvaděče | KUS | 2 | 0 |  |  |  | 0 |  | CS ÚRS 2024 01 |  | 2
PP |  |  |  | Montáž napájecího panelu do rozvaděče
VV
TS
P | 23 | 35712106 |  | panel rozvodný 19" 8x zásuvka dle ČSN max 16A kabel 3x1,5mm 2m | KUS | 2 | 0 |  |  |  | 0 |  | CS ÚRS 2024 01 |  | 2
PP |  |  |  | panel rozvodný 19" 8x zásuvka dle ČSN max 16A kabel 3x1,5mm 2m
VV
TS
P | 24 | 742330022.1 |  | Montáž napájecího panelu do rozvaděče | KUS | 4 | 0 |  |  |  | 0 |  | CS ÚRS 2024 01 |  | 2
PP |  |  |  | Montáž napájecího panelu do rozvaděče
VV
TS
P | 25 | RMAT0011 |  | Uzeňovací panel | KUS | 2 | 0 |  |  |  | 0 |  | R-položka |  | 2
PP |  |  |  | Uzeňovací panel
VV
TS
P | 26 | RMAT0012 |  | Ventilační jednotka | KUS | 2 | 0 |  |  |  | 0 |  | R-položka |  | 2
PP |  |  |  | Ventilační jednotka
VV
TS
P | 27 | 742330036 |  | Montáž optické vany - sestavení | KUS | 2 | 0 |  |  |  | 0 |  | CS ÚRS 2024 01 |  | 2
PP |  |  |  | Montáž optické vany - sestavení
VV
TS
P | 28 | RMAT0013 |  | Optická vana pro 12 vl. SM 9/125 um, kompletní, koncovky E2000 | KUS | 2 | 0 |  |  |  | 0 |  | R-položka |  | 2
PP |  |  |  | Optická vana pro 12 vl. SM 9/125 um, kompletní, koncovky E2000
VV
TS
SD |  | D3 |  | Reproduktory
P | 29 | 742410062 |  | Montáž reproduktoru podhledového s krytem rozhlasu | KUS | 156 | 0 |  |  |  | 0 |  | CS ÚRS 2024 01 |  | 2
PP |  |  |  | Montáž reproduktoru podhledového s krytem rozhlasu
VV
TS
P | 30 | RMAT0017 |  | Požární kryt reproduktoru | KUS | 156 | 0 |  |  |  | 0 |  | R-položka |  | 2
PP |  |  |  | Požární kryt reproduktoru
VV
TS
P | 31 | RMAT0018 |  | Reproduktor EN54-24, Podhledový | KUS | 156 | 0 |  |  |  | 0 |  | R-položka |  | 2
PP |  |  |  | Reproduktor EN54-24, Podhledový
VV
TS
P | 32 | 742410063 |  | Montáž reproduktoru nástěnného rozhlasu | KUS | 303 | 0 |  |  |  | 0 |  | CS ÚRS 2024 01 |  | 2
PP |  |  |  | Montáž reproduktoru nástěnného rozhlasu
VV
TS
P | 33 | RMAT0019 |  | Reproduktor EN54-24, Nástěnný | KUS | 303 | 0 |  |  |  | 0 |  | R-položka |  | 2
PP |  |  |  | Reproduktor EN54-24, Nástěnný
VV
TS
P | 34 | 742410064 |  | Montáž reproduktoru směrového rozhlasu | KUS | 13 | 0 |  |  |  | 0 |  | CS ÚRS 2024 01 |  | 2
PP |  |  |  | Montáž reproduktoru směrového rozhlasu
VV
TS
P | 35 | 3RMAT0020 |  | Reproduktor EN54-24, Směrový | KUS | 13 | 0 |  |  |  | 0 |  | R-položka |  | 2
PP |  |  |  | Reproduktor EN54-24, Směrový
VV
TS
SD |  | D4 |  | Elektroinstalační materiál
P | 36 | 741122121 |  | Montáž kabel Cu plný kulatý žíla 2x1,5 až 6 mm2 zatažený v trubkách (např. CYKY) | M | 16000 | 0 |  |  |  | 0 |  | CS ÚRS 2024 01 |  | 2
PP |  |  |  | Montáž kabel Cu plný kulatý žíla 2x1,5 až 6 mm2 zatažený v trubkách (např. CYKY)
VV
TS
P | 37 | RMAT0021 |  | 1-CSKH-V 2x2,5, s funkčností kabelové trasy | M | 18400 | 0 |  |  |  | 0 |  | R-položka |  | 2
PP |  |  |  | 1-CSKH-V 2x2,5, s funkčností kabelové trasy
VV
TS
P | 38 | 741122122 |  | Montáž kabel Cu plný kulatý žíla 3x1,5 až 6 mm2 zatažený v trubkách (např. CYKY) | M | 100 | 0 |  |  |  | 0 |  | CS ÚRS 2024 01 |  | 2
PP |  |  |  | Montáž kabel Cu plný kulatý žíla 3x1,5 až 6 mm2 zatažený v trubkách (např. CYKY)
VV
TS
P | 39 | RMAT0022 |  | 1-CSKH-V180 3x2,5, s funkčností kabelové trasy | M | 115 | 0 |  |  |  | 0 |  | R-položka |  | 2
PP |  |  |  | 1-CSKH-V180 3x2,5, s funkčností kabelové trasy
VV
TS
P | 40 | 742121001 |  | Montáž kabelů sdělovacích pro vnitřní rozvody do 15 žil | M | 30 | 0 |  |  |  | 0 |  | CS ÚRS 2024 01 |  | 2
PP |  |  |  | Montáž kabelů sdělovacích pro vnitřní rozvody do 15 žil
VV
TS
P | 41 | RMAT0023 |  | SSKFH-V180 P15-R – P90-R, PH120-R, P75090-R, PS15 – PS90 B2ca s1d1a1, FRNC nízkofrekvenční sdělovací kabely, se zachováním funkčnosti, stíněné 3x2x0,8 | M | 36 | 0 |  |  |  | 0 |  | R-položka |  | 2
PP |  |  |  | SSKFH-V180 P15-R – P90-R, PH120-R, P75090-R, PS15 – PS90 B2ca s1d1a1, FRNC nízkofrekvenční sdělovací kabely, se zachováním funkčnosti, stíněné 3x2x0,8
VV
TS
P | 42 | Pol106 |  | OK SM 9/125 4vl. - vhodný pro zafukování | M | 3000 | 0 |  |  |  | 0 |  | R-položka |  | 2
PP |  |  |  | OK SM 9/125 4vl. - vhodný pro zafukování
VV
TS
P | 43 | 742124011 |  | Montáž kabelů datových optických pro vnitřní rozvody do trubky zatažením | M | 1000 | 0 |  |  |  | 0 |  | CS ÚRS 2024 01 |  | 2
PP |  |  |  | Montáž kabelů datových optických pro vnitřní rozvody do trubky zatažením
VV
TS
P | 44 | 742124012 |  | Montáž kabelů datových optických pro vnitřní rozvody do trubky zafouknutím | M | 2000 | 0 |  |  |  | 0 |  | CS ÚRS 2024 01 |  | 2
PP |  |  |  | Montáž kabelů datových optických pro vnitřní rozvody do trubky zafouknutím
VV
TS
P | 45 | Pol111 |  | Příprava zafukovacího zařízení | KPL | 2 | 0 |  |  |  | 0 |  | R-položka |  | 2
PP |  |  |  | Příprava zafukovacího zařízení
VV
TS
P | 46 | Pol109 |  | Nástěnná optická vana pro 4 vl., koncovky LC, kompletní osazení koncovkami | KS | 1 | 0 |  |  |  | 0 |  | R-položka |  | 2
PP |  |  |  | Nástěnná optická vana pro 4 vl., koncovky LC, kompletní osazení koncovkami
VV
TS
P | 47 | 742330029 |  | Montáž konektoru SM, MM | KUS | 24 | 0 |  |  |  | 0 |  | CS ÚRS 2024 01 |  | 2
PP |  |  |  | Montáž konektoru SM, MM
VV
TS
P | 48 | 742330031 |  | Teplem smrštitelná ochrana sváru | KUS | 24 | 0 |  |  |  | 0 |  | CS ÚRS 2024 01 |  | 2
PP |  |  |  | Teplem smrštitelná ochrana sváru
VV
TS
P | 49 | 742330036 |  | Montáž optické vany - sestavení | KUS | 1 | 0 |  |  |  | 0 |  | CS ÚRS 2024 01 |  | 2
PP |  |  |  | Montáž optické vany - sestavení
VV
TS
P | 50 | 742121001 | 1 | Montáž kabelů sdělovacích pro vnitřní rozvody do 15 žil | M | 60 | 0 |  |  |  | 0 |  | CS ÚRS 2024 01 |  | 2
PP |  |  |  | Montáž kabelů sdělovacích pro vnitřní rozvody do 15 žil
VV
TS
P | 51 | RMAT0024 |  | U/UTP cat 6a, B2ca s1a1d1 | M | 72 | 0 |  |  |  | 0 |  | R-položka |  | 2
PP |  |  |  | U/UTP cat 6a, B2ca s1a1d1
VV
TS
P | 52 | 742330034 |  | Montáž patch panelu 24 portů neosazeného | KUS | 1 | 0 |  |  |  | 0 |  | CS ÚRS 2024 01 |  | 2
PP |  |  |  | Montáž patch panelu 24 portů neosazeného
VV
TS
P | 53 | 37451120 |  | patch panel neosazený 1U 24 portů 19" STP | KUS | 1 | 0 |  |  |  | 0 |  | CS ÚRS 2024 01 |  | 2
PP |  |  |  | patch panel neosazený 1U 24 portů 19" STP
VV
TS
P | 54 | 742330045 |  | Montáž datové zásuvky 1 až 6 pozic přisazené na omítku | KUS | 3 | 0 |  |  |  | 0 |  | CS ÚRS 2024 01 |  | 2
PP |  |  |  | Montáž datové zásuvky 1 až 6 pozic přisazené na omítku
VV
TS
P | 55 | 742330051 |  | Popis portu datové zásuvky | KUS | 2 | 0 |  |  |  | 0 |  | CS ÚRS 2024 01 |  | 2
PP |  |  |  | Popis portu datové zásuvky
VV
TS
P | 56 | RMAT0025 |  | datová zásuvka 2xRJ 45, U/UTP Cat 6a, kompletní | KUS | 1 | 0 |  |  |  | 0 |  | R-položka |  | 2
PP |  |  |  | datová zásuvka 2xRJ 45, U/UTP Cat 6a, kompletní
VV
TS
P | 57 | Pol92 |  | Keystone modul RJ45 UTP Cat 6a | KS | 2 | 0 |  |  |  | 0 |  | R-položka |  | 2
PP |  |  |  | Keystone modul RJ45 UTP Cat 6a
VV
TS
P | 58 | ssk0001 |  | zapojení patch kabelu | KS | 30 | 0 |  |  |  | 0 |  | R-položka |  | 2
PP |  |  |  | zapojení patch kabelu
VV
TS
P | 59 | Pol98 |  | Datový patch kabel UTP cat.6A , 2 m | KS | 5 | 0 |  |  |  | 0 |  | R-položka |  | 2
PP |  |  |  | Datový patch kabel UTP cat.6A , 2 m
VV
TS
P | 60 | Pol99 |  | Datový patch kabel UTP cat.6A , 3 m | KS | 10 | 0 |  |  |  | 0 |  | R-položka |  | 2
PP |  |  |  | Datový patch kabel UTP cat.6A , 3 m
VV
TS
P | 61 | Pol100.1 |  | Datový patch kabel UTP cat.6A , 5 m | KS | 15 | 0 |  |  |  | 0 |  | R-položka |  | 2
PP |  |  |  | Datový patch kabel UTP cat.6A , 5 m
VV
TS
P | 62 | Pol102 |  | Optický patch kabel SM LC//LC, délka 5m | KS | 5 | 0 |  |  |  | 0 |  | R-položka |  | 2
PP |  |  |  | Optický patch kabel SM LC//LC, délka 5m
VV
TS
P | 63 | STR2578 |  | Osazení optického patch kabelu | KS | 5 | 0 |  |  |  | 0 |  | R-položka |  | 2
PP |  |  |  | Osazení optického patch kabelu
VV
TS
P | 64 | 742110013 |  | Montáž trubek pro slaboproud plastových tuhých pro vnitřní rozvody pro optická vlákna | M | 2000 | 0 |  |  |  | 0 |  | CS ÚRS 2024 01 |  | 2
PP |  |  |  | Montáž trubek pro slaboproud plastových tuhých pro vnitřní rozvody pro optická vlákna
VV
TS
P | 65 | 34571360 |  | trubka elektroinstalační HDPE tuhá dvouplášťová korugovaná D 32/40mm | M | 2100 | 0 |  |  |  | 0 |  | CS ÚRS 2024 01 |  | 2
PP |  |  |  | trubka elektroinstalační HDPE tuhá dvouplášťová korugovaná D 32/40mm
VV
TS
P | 66 | 742111001 |  | Montáž příchytky pro kabely samostatné ohniodolné pro slaboproud | KUS | 6000 | 0 |  |  |  | 0 |  | CS ÚRS 2024 01 |  | 2
PP |  |  |  | Montáž příchytky pro kabely samostatné ohniodolné pro slaboproud
VV
TS
P | 67 | Pol59 |  | Požárně odolná PŘÍCHYTKA 1-stranná 10 mm | KS | 6000 | 0 |  |  |  | 0 |  | R-položka |  | 2
PP |  |  |  | Požárně odolná PŘÍCHYTKA 1-stranná 10 mm
VV
TS
P | 68 | Pol60 |  | Požárně odolný ŠROUB DO BETONU SB 6.3X35 | KS | 6000 | 0 |  |  |  | 0 |  | R-položka |  | 2
PP |  |  |  | Požárně odolný ŠROUB DO BETONU SB 6.3X35
VV
TS
P | 69 | 742110002 |  | Montáž trubek pro slaboproud plastových ohebných uložených pod omítku | M | 13000 | 0 |  |  |  | 0 |  | CS ÚRS 2024 01 |  | 2
PP |  |  |  | Montáž trubek pro slaboproud plastových ohebných uložených pod omítku
VV
TS
P | 70 | 34571073 |  | trubka elektroinstalační ohebná z PVC (EN) 2325 | M | 10500 | 0 |  |  |  | 0 |  | CS ÚRS 2024 01 |  | 2
PP |  |  |  | trubka elektroinstalační ohebná z PVC (EN) 2325
VV
TS
P | 71 | 34571074 |  | trubka elektroinstalační ohebná z PVC (EN) 2332 | M | 3150 | 0 |  |  |  | 0 |  | CS ÚRS 2024 01 |  | 2
PP |  |  |  | trubka elektroinstalační ohebná z PVC (EN) 2332
VV
TS
SD |  | D5 |  | Ostatní služby
P | 72 | 741920451 |  | Ucpávka prostupu kabelového svazku tmelem otvor D 90 mm zaplnění prostupu kabely z 30% stropem tl 150 mm požární odolnost EI 90 | KUS | 70 | 0 |  |  |  | 0 |  | CS ÚRS 2024 01 |  | 2
PP |  |  |  | Ucpávka prostupu kabelového svazku tmelem otvor D 90 mm zaplnění prostupu kabely z 30% stropem tl 150 mm požární odolnost EI 90
VV
TS
P | 73 | Pol252 |  | Požární ucpávka P90. | KPL | 70 | 0 |  |  |  | 0 |  | R-položka |  | 2
PP |  |  |  | Požární ucpávka P90.
VV
TS
P | 74 | Pol68 |  | Spojovací materiál a ostatní elektroinstalační materiály | KPL | 1 | 0 |  |  |  | 0 |  | R-položka |  | 2
PP |  |  |  | Spojovací materiál a ostatní elektroinstalační materiály
VV
TS
P | 75 | Pol254 |  | Zapravení drážky | M | 13000 | 0 |  |  |  | 0 |  | R-položka |  | 2
PP |  |  |  | Zapravení drážky
VV
TS
P | 76 | 977332122 |  | Frézování drážek ve stěnách z cihel včetně omítky do 50x50 mm | M | 13000 | 0 |  |  |  | 0 |  | CS ÚRS 2024 01 |  | 2
PP |  |  |  | Frézování drážek ve stěnách z cihel včetně omítky do 50x50 mm
VV
TS
P | 77 | Pol69 |  | Jádrový vrt průměru do 50 mm do délky 1 metru | KS | 10 | 0 |  |  |  | 0 |  | R-položka |  | 2
PP |  |  |  | Jádrový vrt průměru do 50 mm do délky 1 metru
VV
TS
P | 78 | Pol70 |  | Průrazy do velikosti 70x70 mm | KS | 100 | 0 |  |  |  | 0 |  | R-položka |  | 2
PP |  |  |  | Průrazy do velikosti 70x70 mm
VV
TS
P | 79 | Pol108.1 |  | Průvrty stropu/podlah pro vedení kabeláže | KS | 10 | 0 |  |  |  | 0 |  | R-položka |  | 2
PP |  |  |  | Průvrty stropu/podlah pro vedení kabeláže
VV
TS
P | 80 | Pol76 |  | Zaškolení obsluhy | KPL | 1 | 0 |  |  |  | 0 |  | R-položka |  | 2
PP |  |  |  | Zaškolení obsluhy
VV
TS
P | 81 | Pol139 |  | Zkušební provoz, součinnost při uvádění systému do provozu a předání | KPL | 1 | 0 |  |  |  | 0 |  | R-položka |  | 2
PP |  |  |  | Zkušební provoz, součinnost při uvádění systému do provozu a předání
VV
TS
P | 84 | Pol211 |  | Zhotovení Realizační dokumentace RDS | KPL | 1 | 0 |  |  |  | 0 |  | R-položka |  | 2
PP |  |  |  | Zhotovení Realizační dokumentace RDS
VV
TS
P | 85 | POL2222 |  | Zhotovení montážních postupů | KPL | 1 | 0 |  |  |  | 0 |  | R-položka |  | 2
PP |  |  |  | Zhotovení montážních postupů
VV
TS
P | 86 | 742410201 |  | Oživení a nastavení ústředny rozhlasu, programování | KUS | 2 | 0 |  |  |  | 0 |  | CS ÚRS 2024 01 |  | 2
PP |  |  |  | Oživení a nastavení ústředny rozhlasu, programování
VV
TS
P | 87 | 742410301 |  | Měření impedance rozhlasové ústředny | KUS | 17 | 0 |  |  |  | 0 |  | CS ÚRS 2024 01 |  | 2
PP |  |  |  | Měření impedance rozhlasové ústředny
VV
TS
P | 88 | 742410302 |  | Měření srozumitelnosti systému rozhlasu | KUS | 1 | 0 |  |  |  | 0 |  | CS ÚRS 2024 01 |  | 2
PP |  |  |  | Měření srozumitelnosti systému rozhlasu
VV
TS
P | 90 | R015631.905 |  | POPLATKY ZA LIKVIDACE ODPADŮ NEKONTAMINOVANÝCH - 17 09 04 STAVEBNÍ ODPAD SMĚSNÝ A DEMOLIČNÍ VČETNĚ DOPRAVY - Evidenční položka. Neoceňovat v objektu SO/PS, polo | T | 39 | 0 |  |  |  | 0 |  | [bez vazby na CS] |  | 2
PP |  |  |  | POPLATKY ZA LIKVIDACE ODPADŮ NEKONTAMINOVANÝCH - 17 09 04 STAVEBNÍ ODPAD SMĚSNÝ A DEMOLIČNÍ VČETNĚ DOPRAVY - Evidenční položka. Neoceňovat v objektu SO/PS, položka se oceňuje pouze v objektu SO 90-90
VV
TS
P | 91 | 997013217 |  | Vnitrostaveništní doprava suti a vybouraných hmot pro budovy v přes 21 do 24 m ručně | T | 39 | 0 |  |  |  | 0 |  | [bez vazby na CS] |  | 2
PP |  |  |  | Vnitrostaveništní doprava suti a vybouraných hmot pro budovy v přes 21 do 24 m ručně
VV
TS

## D.1.2.4.1
SŽDC05 |  |  |  | Soupis prací objektu | [10 empty] | 3
6
S | Stavba: | 5113510003_Zm05 |  | Rekonstrukce výpravní budovy v žst. Praha hl. n. - II. etapa rekonstrukce interiérů | [6 empty] | D.1.2. |  | Aspe | 0,00 | 2
O | Objekt: | D.1.2. |  | Technologické soubory | [9 empty] | 15,00 | 2
Typ | Poř. číslo | Kód položky | Varianta | Název položky | MJ | Množství | Jednotková hmotnost | Celková hmotnost |  |  | Jednotková cena |  | Cenové soustavy | 21,00 | 2
Dodávka
[9 empty] | Jednotková | Celkem | Jednotková | Celkem |  |  |  | Počet položek s nulovou cenou
O1 |  | D.1.2.4.1 |  | PZTS, EACS - Elektrická požární a zabezpečovací signalizace
SD |  | 742 |  | Elektroinstalace - slaboproud
P | 100 | 998742104 |  | Přesun hmot tonážní pro slaboproud v objektech v do 36 m | T | 17 | 0 |  |  |  | 0 |  | CS ÚRS 2024 01 |  | 2
PP |  |  |  | Přesun hmot pro slaboproud stanovený z hmotnosti přesunovaného materiálu vodorovná dopravní vzdálenost do 50 m základní v objektech výšky přes 24 do 36 m
VV
TS
SD |  | D1 |  | Jádro
P | 1 | RPol65 |  | Autonomní řídící jednotka integrující PZTS a EKV. Parametry ŘJ: 4 sběrnice RS-485, možnost rozšíření až na 12; Na sběrnici možnost připojení až 30 modulů; 2 eth | KS | 2 | 0 |  |  |  | 0 |  | R-položka |  | 2
PP |  |  |  | Autonomní řídící jednotka integrující PZTS a EKV. Parametry ŘJ: 4 sběrnice RS-485, možnost rozšíření až na 12; Na sběrnici možnost připojení až 30 modulů; 2 ethernetové porty 100Mb/s;
VV
TS
P | 2 | R_PZTS_0001 |  | Montáž ústředny PZTS | KS | 4 | 0 |  |  |  | 0 |  | R-položka |  | 2
PP |  |  |  | Montáž ústředny PZTS
VV
TS
P | 3 | 40466029 |  | brána GSM se simulací telefonní linky, 2IN/2OUT pro SMS | KUS | 2 | 0 |  |  |  | 0 |  | CS ÚRS 2024 01 |  | 2
PP |  |  |  | brána GSM se simulací telefonní linky, 2IN/2OUT pro SMS
VV
TS
P | 4 | 742220172 |  | Montáž komunikátoru GSM do ústředny | KUS | 2 | 0 |  |  |  | 0 |  | CS ÚRS 2024 01 |  | 2
PP |  |  |  | Montáž komunikátoru GSM do ústředny
VV
TS
P | 6 | RPol68 |  | Univerzální modul pro připojení 2 čteček, 6 vstupů v krytu | KS | 48 | 0 |  |  |  | 0 |  | R-položka |  | 2
PP |  |  |  | Univerzální modul pro připojení 2 čteček, 6 vstupů v krytu
VV
TS
P | 8 | RPol70 |  | Univerzální modul pro připojení 2 čteček, 16 vstupů ve velkém krytu | KS | 25 | 0 |  |  |  | 0 |  | R-položka |  | 2
PP |  |  |  | Univerzální modul pro připojení 2 čteček, 16 vstupů ve velkém krytu
VV
TS
P | 9 | 742220031 |  | Montáž koncentrátoru nebo expanderu v krytu | KUS | 73 | 0 |  |  |  | 0 |  | CS ÚRS 2024 01 |  | 2
PP |  |  |  | Montáž koncentrátoru nebo expanderu v krytu
VV
TS
P | 10 | 742220071 |  | Montáž dveřního modulu pro připojení čteček v krytu | KUS | 73 | 0 |  |  |  | 0 |  | CS ÚRS 2024 01 |  | 2
PP |  |  |  | Montáž dveřního modulu pro připojení čteček v krytu
VV
TS
P | 11 | 742220051 |  | Montáž krabice pro expander s uložením na omítku | KUS | 73 | 0 |  |  |  | 0 |  | CS ÚRS 2024 01 |  | 2
PP |  |  |  | Montáž krabice pro expander s uložením na omítku
VV
TS
P | 12 | RPol71 |  | Reléový modul, 4výstupy, max zatížitelnost +24VDC/1A, 50VAC 0,5A, konektor Micro-Match | KS | 25 | 0 |  |  |  | 0 |  | R-položka |  | 2
PP |  |  |  | Reléový modul, 4výstupy, max zatížitelnost +24VDC/1A, 50VAC 0,5A, konektor Micro-Match
VV
TS
P | 13 | 742220121 |  | Montáž modulu do systému PZTS pro 8 relé | KUS | 25 | 0 |  |  |  | 0 |  | CS ÚRS 2024 01 |  | 2
PP |  |  |  | Montáž modulu do systému PZTS pro 8 relé
VV
TS
P | 14 | RPol72 |  | Opakovač s galvanickým oddělením sběrnice RS-485 | KS | 1 | 0 |  |  |  | 0 |  | R-položka |  | 2
PP |  |  |  | Opakovač s galvanickým oddělením sběrnice RS-485
VV
TS
P | 15 | R_PZTS0002 |  | Montáž galvanického oddělovače | KS | 1 | 0 |  |  |  | 0 |  | R-položka |  | 2
PP |  |  |  | Montáž galvanického oddělovače
VV
TS
P | 16 | RPol73 |  | Ovládací panel - černé provedení | KS | 44 | 0 |  |  |  | 0 |  | R-položka |  | 2
PP |  |  |  | Ovládací panel - černé provedení
VV
TS
P | 17 | 742220141 |  | Montáž ovládací klávesnice pro dodanou ústřednu | KUS | 46 | 0 |  |  |  | 0 |  | CS ÚRS 2024 01 |  | 2
PP |  |  |  | Montáž ovládací klávesnice pro dodanou ústřednu
VV
TS
P | 64 | Pol001 |  | Autonomní řídící jednotka integrující PZTS a EKV. Parametry ŘJ: 1 sběrnice RS-485; Na sběrnici možnost připojení až 30 modulů; | KS | 1 | 0 |  |  |  | 0 |  | R-položka |  | 2
PP |  |  |  | Autonomní řídící jednotka integrující PZTS a EKV. Parametry ŘJ: 1 sběrnice RS-485; Na sběrnici možnost připojení až 30 modulů;
VV
TS
P | 65 | Pol002 |  | Autonomní řídící jednotka integrující PZTS a EKV. Parametry ŘJ: 12 sběrnic RS-485; Na sběrnici možnost připojení až 30 modulů; 2 ethernetové porty 100Mb/s; | KS | 1 | 0 |  |  |  | 0 |  | R-položka |  | 2
PP |  |  |  | Autonomní řídící jednotka integrující PZTS a EKV. Parametry ŘJ: 12 sběrnic RS-485; Na sběrnici možnost připojení až 30 modulů; 2 ethernetové porty 100Mb/s;
VV
TS
P | 66 | RPol73.1 |  | Ovládací panel - černé provedení | KS | 2 | 0 |  |  |  | 0 |  | R-položka |  | 2
PP |  |  |  | Ovládací panel - černé provedení
VV
TS
P | 95 | R4651462 |  | Odolný kryt pro klávesnici | KS | 1 | 0 |  |  |  | 0 |  | R-položka |  | 2
PP |  |  |  | Odolný kryt pro klávesnici
VV
TS
P | 96 | R426 |  | Montáž odolného krytu pro klávesnici | KS | 1 | 0 |  |  |  | 0 |  | R-položka |  | 2
PP |  |  |  | Montáž odolného krytu pro klávesnici
VV
TS
SD |  | D2 |  | Konvenční materiál
P | 18 | RPol74 |  | PIR detektor se zrcadlovou optikou, dosahem 15m a funkcí PET, odběr - nominální 10mA | KS | 176 | 0 |  |  |  | 0 |  | R-položka |  | 2
PP |  |  |  | PIR detektor se zrcadlovou optikou, dosahem 15m a funkcí PET, odběr - nominální 10mA
VV
TS
P | 19 | RPol75 |  | PIR detektor s funkcí trojitého vyvážení T-EOL, funkcí antimasking a dosahem 15m, stupeň zabezpečení 3 dle ČSN EN 50131, nominální odběr 19 mA | KS | 36 | 0 |  |  |  | 0 |  | R-položka |  | 2
PP |  |  |  | PIR detektor s funkcí trojitého vyvážení T-EOL, funkcí antimasking a dosahem 15m, stupeň zabezpečení 3 dle ČSN EN 50131, nominální odběr 19 mA
VV
TS
P | 20 | 742220232 | 1 | Montáž detektoru na stěnu nebo na strop | KUS | 214 | 0 |  |  |  | 0 |  | CS ÚRS 2024 01 |  | 2
PP |  |  |  | Montáž detektoru na stěnu nebo na strop
VV
TS
P | 21 | 742220231 |  | Montáž kloubového držáku na strop nebo na stěnu pro pohybový detektor | KUS | 212 | 0 |  |  |  | 0 |  | CS ÚRS 2024 01 |  | 2
PP |  |  |  | Montáž kloubového držáku na strop nebo na stěnu pro pohybový detektor
VV
TS
P | 22 | RPol76 |  | Akustický detektor tříštění skla s AM, dosah max. 9m, stupeň zabezpečení 3 | KS | 95 | 0 |  |  |  | 0 |  | R-položka |  | 2
PP |  |  |  | Akustický detektor tříštění skla s AM, dosah max. 9m, stupeň zabezpečení 3
VV
TS
P | 23 | 742220232 |  | Montáž detektoru na stěnu nebo na strop | KUS | 95 | 0 |  |  |  | 0 |  | CS ÚRS 2024 01 |  | 2
PP |  |  |  | Montáž detektoru na stěnu nebo na strop
VV
TS
P | 24 | RPol77 |  | Magnetický kontakt třída zabezpečení 3, délka kabelu 6m | KS | 42 | 0 |  |  |  | 0 |  | R-položka |  | 2
PP |  |  |  | Magnetický kontakt třída zabezpečení 3, délka kabelu 6m
VV
TS
P | 25 | RPol78 |  | MG kontakt čtyřdrátový s pracovní mezerou až 22 mm, kabel 12m | KS | 38 | 0 |  |  |  | 0 |  | R-položka |  | 2
PP |  |  |  | MG kontakt čtyřdrátový s pracovní mezerou až 22 mm, kabel 12m
VV
TS
P | 28 | RPol80 |  | Propojovací krabice tamperovana | KS | 65 | 0 |  |  |  | 0 |  | R-položka |  | 2
PP |  |  |  | Propojovací krabice tamperovana
VV
TS
P | 29 | 742220061 |  | Montáž rozbočovače sběrnice v krabici | KUS | 65 | 0 |  |  |  | 0 |  | CS ÚRS 2024 01 |  | 2
PP |  |  |  | Montáž rozbočovače sběrnice v krabici
VV
TS
P | 30 | RPol81 |  | Tísňové NC tlačítko s odklopným krytem a pamětí poplachu, stupeň zabezpeční 4 | KS | 2 | 0 |  |  |  | 0 |  | R-položka |  | 2
PP |  |  |  | Tísňové NC tlačítko s odklopným krytem a pamětí poplachu, stupeň zabezpeční 4
VV
TS
P | 31 | 742220251 |  | Montáž tlačítka tísňového výklopného s pamětí poplachu | KUS | 2 | 0 |  |  |  | 0 |  | CS ÚRS 2024 01 |  | 2
PP |  |  |  | Montáž tlačítka tísňového výklopného s pamětí poplachu
VV
TS
P | 67 | Rpol75.1 |  | PIR detektor stropní s dosahem průměr až 12m | KUS | 2 | 0 |  |  |  | 0 |  | R-položka |  | 2
PP |  |  |  | PIR detektor stropní s dosahem průměr až 12m
VV
TS
P | 68 | 742220235 |  | Montáž magnetického kontaktu povrchového | KUS | 2 | 0 |  |  |  | 0 |  | CS ÚRS 2024 01 |  | 2
PP |  |  |  | Montáž magnetického kontaktu povrchového
VV
TS
SD |  | D3 |  | Prvky EACS
P | 32 | RPol82 |  | Krabice KU 68, s víčkem | KS | 180 | 0 |  |  |  | 0 |  | R-položka |  | 2
PP |  |  |  | Krabice KU 68, s víčkem
VV
TS
P | 33 | 742110506 |  | Montáž krabic pro slaboproud zapuštěných plastových odbočných univerzálních s víčkem | KUS | 180 | 0 |  |  |  | 0 |  | CS ÚRS 2024 01 |  | 2
PP |  |  |  | Montáž krabic pro slaboproud zapuštěných plastových odbočných univerzálních s víčkem
VV
TS
P | 38 | RPol83 |  | Přístupová čtečka bezkontaktních karet - černé provedení - kompatibilní se stávajícími kartami zaměstnance SŽ | KS | 87 | 0 |  |  |  | 0 |  | R-položka |  | 2
PP |  |  |  | Přístupová čtečka bezkontaktních karet - černé provedení - kompatibilní se stávajícími kartami zaměstnance SŽ
VV
TS
P | 40 | 742220081 |  | Montáž čtečky bezkontaktních karet bez PIN | KUS | 87 | 0 |  |  |  | 0 |  | CS ÚRS 2024 01 |  | 2
PP |  |  |  | Montáž čtečky bezkontaktních karet bez PIN
VV
TS
P | 69 | RPol100 |  | Montáž únikového terminálu | KUS | 3 | 0 |  |  |  | 0 |  | R-položka |  | 2
PP |  |  |  | Montáž únikového terminálu
VV
TS
P | 70 | Pol1000 |  | Akumulátor 12V/45Ah | KS | 3 | 0 |  |  |  | 0 |  | R-položka |  | 2
PP |  |  |  | Akumulátor 12V/45Ah
VV
TS
P | 71 | Pol1001 |  | Rozhraní pro zamykací prvek včetně krabice pro povrchovou montáž | KUS | 3 | 0 |  |  |  | 0 |  | R-položka |  | 2
PP |  |  |  | Rozhraní pro zamykací prvek včetně krabice pro povrchovou montáž
VV
TS
P | 72 | Pol1002 |  | Přídržný magnet 544kg | KUS | 3 | 0 |  |  |  | 0 |  | R-položka |  | 2
PP |  |  |  | Přídržný magnet 544kg
VV
TS
P | 73 | 742210231 |  | Montáž přídržného magnetu s tlačítkem | KUS | 3 | 0 |  |  |  | 0 |  | CS ÚRS 2024 01 |  | 2
PP |  |  |  | Montáž přídržného magnetu s tlačítkem
VV
TS
SD |  | D4 |  | Napájecí zdroje
P | 41 | RPol94 |  | Zálohovaný napájecí zdroj 13,8V s maximální zatížitelností 4A dělenou mezi výstup a akumulátor,možnost nastavení velikosti dobíjecího proudu o velikosti: 0,75A, | KS | 2 | 0 |  |  |  | 0 |  | R-položka |  | 2
PP |  |  |  | Zálohovaný napájecí zdroj 13,8V s maximální zatížitelností 4A dělenou mezi výstup a akumulátor,možnost nastavení velikosti dobíjecího proudu o velikosti: 0,75A, 1,1A, 1,5A, 1,85A, v krytu pro akumulát
VV
TS
P | 42 | RPol95 |  | Zálohovaný napájecí zdroj 13,8V s maximální zatížitelností 7,5A dělenou mezi 2 výstupy a akumulátor,maximální zatížitelnost jednolivých výstupů: 5A, 3A, 3A, mož | KS | 25 | 0 |  |  |  | 0 |  | R-položka |  | 2
PP |  |  |  | Zálohovaný napájecí zdroj 13,8V s maximální zatížitelností 7,5A dělenou mezi 2 výstupy a akumulátor,maximální zatížitelnost jednolivých výstupů: 5A, 3A, 3A, možnost nastavení velikosti dobíjecího prou
VV
TS
P | 44 | RPol97 |  | Spínaný zdroj, 27,6 V ss / 3,8 A, aku max. 2 x 40 Ah v krytu | KS | 22 | 0 |  |  |  | 0 |  | R-položka |  | 2
PP |  |  |  | Spínaný zdroj, 27,6 V ss / 3,8 A, aku max. 2 x 40 Ah v krytu
VV
TS
P | 45 | RPol98 |  | Akumulátor 12V/17Ah | KS | 15 | 0 |  |  |  | 0 |  | R-položka |  | 2
PP |  |  |  | Akumulátor 12V/17Ah
VV
TS
P | 46 | RPol99 |  | Akumulátor 12V/26Ah | KS | 39 | 0 |  |  |  | 0 |  | R-položka |  | 2
PP |  |  |  | Akumulátor 12V/26Ah
VV
TS
P | 47 | RPol100 |  | Akumulátor 12V/40Ah | KS | 20 | 0 |  |  |  | 0 |  | R-položka |  | 2
PP |  |  |  | Akumulátor 12V/40Ah
VV
TS
P | 51 | 742220211 |  | Montáž zálohového napájecího zdroje s dobíječem a akumulátorem | KUS | 49 | 0 |  |  |  | 0 |  | CS ÚRS 2024 01 |  | 2
PP |  |  |  | Montáž zálohového napájecího zdroje s dobíječem a akumulátorem
VV
TS
SD |  | D5 |  | Elektroinstalační materiál
P | 52 | RPol104 |  | kabel sběrnice FTP cat5e, B2cas1d1a1 | M | 37000 | 0 |  |  |  | 0 |  | R-položka |  | 2
PP |  |  |  | kabel sběrnice FTP cat5e, B2cas1d1a1
VV
TS
P | 54 | RPol106 |  | 1-CSKH-R RF (M) B2ca s1ad1a1 3x1,5 | M | 10000 | 0 |  |  |  | 0 |  | R-položka |  | 2
PP |  |  |  | 1-CSKH-R RF (M) B2ca s1ad1a1 3x1,5
VV
TS
P | 56 | 742121001 |  | Montáž kabelů sdělovacích pro vnitřní rozvody do 15 žil | M | 47000 | 0 |  |  |  | 0 |  | CS ÚRS 2024 01 |  | 2
PP |  |  |  | Montáž kabelů sdělovacích pro vnitřní rozvody do 15 žil
VV
TS
P | 58 | 742110041 |  | Montáž lišt vkládacích pro slaboproud | M | 6000 | 0 |  |  |  | 0 |  | CS ÚRS 2024 01 |  | 2
PP |  |  |  | Montáž lišt vkládacích pro slaboproud
VV
TS
P | 59 | RPol108 |  | Instalační trubka prům. 32mm | M | 11000 | 0 |  |  |  | 0 |  | R-položka |  | 2
PP |  |  |  | Instalační trubka prům. 32mm
VV
TS
P | 60 | RPol109 |  | Kabelové příchytky, natřelovací | KS | 2000 | 0 |  |  |  | 0 |  | R-položka |  | 2
PP |  |  |  | Kabelové příchytky, natřelovací
VV
TS
P | 74 | RPol1010 |  | Elektro instalační lišta 110x65 - bezhalogenová | M | 2500 | 0 |  |  |  | 0 |  | R-položka |  | 2
PP |  |  |  | Elektro instalační lišta 110x65 - bezhalogenová
VV
TS
P | 75 | 742110002 |  | Montáž trubek pro slaboproud plastových ohebných uložených pod omítku | M | 9500 | 0 |  |  |  | 0 |  | CS ÚRS 2024 01 |  | 2
PP |  |  |  | Montáž trubek pro slaboproud plastových ohebných uložených pod omítku
VV
TS
P | 76 | 742110003 |  | Montáž trubek pro slaboproud plastových ohebných uložených volně na příchytky | M | 2000 | 0 |  |  |  | 0 |  | CS ÚRS 2024 01 |  | 2
PP |  |  |  | Montáž trubek pro slaboproud plastových ohebných uložených volně na příchytky
VV
TS
P | 77 | RMAT0012 |  | Ocelová trubka se závitem pr. 47/44, pozinkovaná ocel Sendzimir | M | 210 | 0 |  |  |  | 0 |  | R-položka |  | 2
PP |  |  |  | Ocelová trubka se závitem pr. 47/44, pozinkovaná ocel Sendzimir
VV
TS
P | 78 | Pol47 |  | Příchytky pro ocelové trubky pr. 47mm | KUS | 200 | 0 |  |  |  | 0 |  | R-položka |  | 2
PP |  |  |  | Příchytky pro ocelové trubky pr. 47mm
VV
TS
P | 79 | R1002 |  | Montáž trubek ocelových na příchytky | M | 200 | 0 |  |  |  | 0 |  | R-položka |  | 2
PP |  |  |  | Montáž trubek ocelových na příchytky
VV
TS
P | 99 | 34571008 |  | Elektro instalační lišta 40x40mm | M | 3500 | 0 |  |  |  | 0 |  | CS ÚRS 2024 01 |  | 2
PP |  |  |  | Elektro instalační lišta 40x40mm
VV
TS
SD |  | D6 |  | Ostatní
P | 80 | 741920114 |  | Ucpávka prostupu tmelem kabelové chráničky D přes 30 do 40 mm stěnou tl 100 mm požární odolnost EI 90 | KUS | 150 | 0 |  |  |  | 0 |  | CS ÚRS 2024 01 |  | 2
PP |  |  |  | Ucpávka prostupu tmelem kabelové chráničky D přes 30 do 40 mm stěnou tl 100 mm požární odolnost EI 90
VV
TS
P | 81 | RPol111 |  | Spojovací materiál a ostatní elektroinstalační materiály | KPL | 1 | 0 |  |  |  | 0 |  | R-položka |  | 2
PP |  |  |  | Spojovací materiál a ostatní elektroinstalační materiály
VV
TS
P | 82 | 977332122 |  | Frézování drážek ve stěnách z cihel včetně omítky do 50x50 mm | M | 12000 | 0 |  |  |  | 0 |  | CS ÚRS 2024 01 |  | 2
PP |  |  |  | Frézování drážek ve stěnách z cihel včetně omítky do 50x50 mm
VV
TS
P | 83 | RPol113 |  | Zapravení drážky | M | 12000 | 0 |  |  |  | 0 |  | R-položka |  | 2
PP |  |  |  | Zapravení drážky
VV
TS
P | 84 | 742220401 |  | Programování základních parametrů ústředny PZTS | KUS | 4 | 0 |  |  |  | 0 |  | CS ÚRS 2024 01 |  | 2
PP |  |  |  | Programování základních parametrů ústředny PZTS
VV
TS
P | 85 | 742220402 |  | Programování systému na jeden detektor PZTS | KUS | 320 | 0 |  |  |  | 0 |  | CS ÚRS 2024 01 |  | 2
PP |  |  |  | Programování systému na jeden detektor PZTS
VV
TS
P | 86 | 742220421 |  | Instalace přístupového SW PZTS | KUS | 4 | 0 |  |  |  | 0 |  | CS ÚRS 2024 01 |  | 2
PP |  |  |  | Instalace přístupového SW PZTS
VV
TS
P | 87 | 742220501 |  | Provedení zkoušky TIČR pro PZTS | KUS | 1 | 0 |  |  |  | 0 |  | CS ÚRS 2024 01 |  | 2
PP |  |  |  | Provedení zkoušky TIČR pro PZTS
VV
TS
P | 88 | 742220511 |  | Výchozí revize systému PZTS | KUS | 4 | 0 |  |  |  | 0 |  | CS ÚRS 2024 01 |  | 2
PP |  |  |  | Výchozí revize systému PZTS
VV
TS
P | 89 | RPol121 |  | Provedení funkčních zkoušek | KPL | 1 | 0 |  |  |  | 0 |  | R-položka |  | 2
PP |  |  |  | Provedení funkčních zkoušek
VV
TS
P | 90 | RPol123 |  | Zaškolení obsluhy | HOD | 30 | 0 |  |  |  | 0 |  | R-položka |  | 2
PP |  |  |  | Zaškolení obsluhy
VV
TS
P | 91 | RPol63 |  | Zkušební provoz, součinnost při uvádění systému do provozu a předání | KPL | 1 | 0 |  |  |  | 0 |  | R-položka |  | 2
PP |  |  |  | Zkušební provoz, součinnost při uvádění systému do provozu a předání
VV
TS
P | 92 | 091960001R |  | Průkaz způsobilosti | KPL | 1 | 0 |  |  |  | 0 |  | R-položka |  | 2
PP |  |  |  | Průkaz způsobilosti
VV
TS
P | 94 | Pol211 |  | Zhotovení realizační dokumentace | KPS | 1 | 0 |  |  |  | 0 |  | R-položka |  | 2
PP |  |  |  | Zhotovení realizační dokumentace
VV
TS
P | 97 | POL222 |  | Zhotovení montážních postupů | KPL | 1 | 0 |  |  |  | 0 |  | R-položka |  | 2
PP |  |  |  | Zhotovení montážních postupů
VV
TS
P | 98 | Rpol51 |  | Integrace do DDTS | KPL | 1 | 0 |  |  |  | 0 |  | R-položka |  | 2
PP |  |  |  | Integrace do DDTS
VV
TS
P | 101 | R015631.905 |  | POPLATKY ZA LIKVIDACE ODPADŮ NEKONTAMINOVANÝCH - 17 09 04 STAVEBNÍ ODPAD SMĚSNÝ A DEMOLIČNÍ VČETNĚ DOPRAVY - Evidenční položka. Neoceňovat v objektu SO/PS, polo | T | 36 | 0 |  |  |  | 0 |  | [bez vazby na CS] |  | 2
PP |  |  |  | POPLATKY ZA LIKVIDACE ODPADŮ NEKONTAMINOVANÝCH - 17 09 04 STAVEBNÍ ODPAD SMĚSNÝ A DEMOLIČNÍ VČETNĚ DOPRAVY - Evidenční položka. Neoceňovat v objektu SO/PS, položka se oceňuje pouze v objektu SO 90-90
VV
TS
P | 102 | 997013217 |  | Vnitrostaveništní doprava suti a vybouraných hmot pro budovy v přes 21 do 24 m ručně | T | 36 | 0 |  |  |  | 0 |  | [bez vazby na CS] |  | 2
PP |  |  |  | Vnitrostaveništní doprava suti a vybouraných hmot pro budovy v přes 21 do 24 m ručně
VV
TS

## D.1.2.4.2
SŽDC05 |  |  |  | Soupis prací objektu | [10 empty] | 3
6
S | Stavba: | 5113510003_Zm05 |  | Rekonstrukce výpravní budovy v žst. Praha hl. n. - II. etapa rekonstrukce interiérů | [6 empty] | D.1.2. |  | Aspe | 0,00 | 2
O | Objekt: | D.1.2. |  | Technologické soubory | [9 empty] | 15,00 | 2
Typ | Poř. číslo | Kód položky | Varianta | Název položky | MJ | Množství | Jednotková hmotnost | Celková hmotnost |  |  | Jednotková cena |  | Cenové soustavy | 21,00 | 2
Dodávka
[9 empty] | Jednotková | Celkem | Jednotková | Celkem |  |  |  | Počet položek s nulovou cenou
O1 |  | D.1.2.4.2 |  | VSS - Elektrická požární a zabezpečovací signalizace
SD |  | 742 |  | Elektroinstalace - slaboproud
P | 78 | 998742104 |  | Přesun hmot tonážní pro slaboproud v objektech v do 36 m | T | 4 | 0 |  |  |  | 0 |  | CS ÚRS 2024 01 |  | 2
PP |  |  |  | Přesun hmot pro slaboproud stanovený z hmotnosti přesunovaného materiálu vodorovná dopravní vzdálenost do 50 m základní v objektech výšky přes 24 do 36 m
VV
TS
SD |  | D1 |  | Jádro
P | 1 | 742230001 |  | Montáž DVR nebo NAS, nahrávacího zařízení pro kamery | KUS | 4 | 0 |  |  |  | 0 |  | CS ÚRS 2024 01 |  | 2
PP |  |  |  | Montáž DVR nebo NAS, nahrávacího zařízení pro kamery
VV
TS
P | 2 | RPolK1 |  | serverové záznamové zařízení , schválené pro provoz v síti SŽ - Kompatibilní se stávajícím kamerovým systémem | KUS | 4 | 0 |  |  |  | 0 |  | R-položka |  | 2
PP |  |  |  | serverové záznamové zařízení , schválené pro provoz v síti SŽ - Kompatibilní se stávajícím kamerovým systémem
VV
TS
P | 3 | RPolK2 |  | HDD 6TB, pro záznamové zařízení s provozem 24/4 | KUS | 20 | 0 |  |  |  | 0 |  | R-položka |  | 2
PP |  |  |  | HDD 6TB, pro záznamové zařízení s provozem 24/4
VV
TS
P | 4 | RPolK3 |  | SW licence pro záložní záznamové zařízení: Záložní server až 128 kanálů | KUS | 1 | 0 |  |  |  | 0 |  | R-položka |  | 2
PP |  |  |  | SW licence pro záložní záznamové zařízení: Záložní server až 128 kanálů
VV
TS
P | 5 | RPolK4 |  | SW licence pro záložní záznamové zařízení: Pro nahrávání 32 Kanálů | KUS | 3 | 0 |  |  |  | 0 |  | R-položka |  | 2
PP |  |  |  | SW licence pro záložní záznamové zařízení: Pro nahrávání 32 Kanálů
VV
TS
P | 6 | 742230102 |  | Instalace a nastavení SW pro sledování kamer | KUS | 4 | 0 |  |  |  | 0 |  | CS ÚRS 2024 01 |  | 2
PP |  |  |  | Instalace a nastavení SW pro sledování kamer
VV
TS
SD |  | D2 |  | Kamery
P | 7 | 742230004 |  | Montáž vnitřní kamery | KUS | 59 | 0 |  |  |  | 0 |  | CS ÚRS 2024 01 |  | 2
PP |  |  |  | Montáž vnitřní kamery
VV
TS
P | 8 | RMAT0001 |  | Venkovní/vnitřní dome IP kamera s inteligentními funkcemi AI | KUS | 56 | 0 |  |  |  | 0 |  | R-položka |  | 2
PP |  |  |  | Venkovní/vnitřní dome IP kamera s inteligentními funkcemi AI
VV
TS
P | 9 | RMAT0002 |  | Box pro povrchovou montáž pro kamery s kopulovým krytem | KUS | 59 | 0 |  |  |  | 0 |  | R-položka |  | 2
PP |  |  |  | Box pro povrchovou montáž pro kamery s kopulovým krytem
VV
TS
P | 10 | RPolK5 |  | Venkovní 360° FishEye IP kamera s přísvitem pro bezeztrátový záznam. Rozlišení 5MPix/30fps. | KUS | 3 | 0 |  |  |  | 0 |  | R-položka |  | 2
PP |  |  |  | Venkovní 360° FishEye IP kamera s přísvitem pro bezeztrátový záznam. Rozlišení 5MPix/30fps.
VV
TS
P | 11 | RPolK6 |  | Montáž a nastavení stávajících kamer | KUS | 13 | 0 |  |  |  | 0 |  | R-položka |  | 2
PP |  |  |  | Montáž a nastavení stávajících kamer
VV
TS
P | 12 | 742230101 |  | Licence k připojení jedné kamery k SW | KUS | 72 | 0 |  |  |  | 0 |  | CS ÚRS 2024 01 |  | 2
PP |  |  |  | Licence k připojení jedné kamery k SW
VV
TS
SD |  | D3 |  | Elektroinstalační materiál
P | 13 | 741122211 |  | Montáž kabel Cu plný kulatý žíla 3x1,5 až 6 mm2 uložený volně (např. CYKY) | M | 70 | 0 |  |  |  | 0 |  | CS ÚRS 2024 01 |  | 2
PP |  |  |  | Montáž kabel Cu plný kulatý žíla 3x1,5 až 6 mm2 uložený volně (např. CYKY)
VV
TS
P | 14 | 34111259 |  | kabel silový oheň retardující bezhalogenový bez funkční schopnosti při požáru jádro Cu 0,6/1kV (N2XH) 3x2,5mm2 | M | 80.5 | 0 |  |  |  | 0 |  | CS ÚRS 2024 01 |  | 2
PP |  |  |  | kabel silový oheň retardující bezhalogenový bez funkční schopnosti při požáru jádro Cu 0,6/1kV (N2XH) 3x2,5mm2
VV
TS
P | 15 | 741313012 |  | Montáž zásuvka chráněná bezšroubové připojení v krabici 2P+PE dvojí zapojení prostředí základní,vlhké se zapojením vodičů | KUS | 2 | 0 |  |  |  | 0 |  | CS ÚRS 2024 01 |  | 2
PP |  |  |  | Montáž zásuvka chráněná bezšroubové připojení v krabici 2P+PE dvojí zapojení prostředí základní,vlhké se zapojením vodičů
VV
TS
P | 16 | 34555247 |  | zásuvka nástěnná jednonásobná s víčkem pro průběžnou montáž, IP54, bezšroubové svorky | KUS | 2 | 0 |  |  |  | 0 |  | CS ÚRS 2024 01 |  | 2
PP |  |  |  | zásuvka nástěnná jednonásobná s víčkem pro průběžnou montáž, IP54, bezšroubové svorky
VV
TS
P | 17 | 742121001 |  | Montáž kabelů sdělovacích pro vnitřní rozvody do 15 žil | M | 6000 | 0 |  |  |  | 0 |  | CS ÚRS 2024 01 |  | 2
PP |  |  |  | Montáž kabelů sdělovacích pro vnitřní rozvody do 15 žil
VV
TS
P | 18 | RMAT0003 |  | U/UTP Cat 6a, B2ca a1s1d1 | M | 6600 | 0 |  |  |  | 0 |  | R-položka |  | 2
PP |  |  |  | U/UTP Cat 6a, B2ca a1s1d1
VV
TS
P | 19 | 742110002 |  | Montáž trubek pro slaboproud plastových ohebných uložených pod omítku | M | 1000 | 0 |  |  |  | 0 |  | CS ÚRS 2024 01 |  | 2
PP |  |  |  | Montáž trubek pro slaboproud plastových ohebných uložených pod omítku
VV
TS
P | 20 | 34571074 |  | trubka elektroinstalační ohebná z PVC (EN) 2332 | M | 1050 | 0 |  |  |  | 0 |  | CS ÚRS 2024 01 |  | 2
PP |  |  |  | trubka elektroinstalační ohebná z PVC (EN) 2332
VV
TS
P | 21 | 742330024 |  | Montáž patch panelu 24 portů | KUS | 4 | 0 |  |  |  | 0 |  | CS ÚRS 2024 01 |  | 2
PP |  |  |  | Montáž patch panelu 24 portů
VV
TS
P | 22 | RMAT0004 |  | patch panel UTP Cat 6a, plně osazený | KUS | 4 | 0 |  |  |  | 0 |  | R-položka |  | 2
PP |  |  |  | patch panel UTP Cat 6a, plně osazený
VV
TS
P | 23 | 742330012 |  | Montáž zařízení do rozvaděče (switch, UPS, DVR, server) bez nastavení | KUS | 6 | 0 |  |  |  | 0 |  | CS ÚRS 2024 01 |  | 2
PP |  |  |  | Montáž zařízení do rozvaděče (switch, UPS, DVR, server) bez nastavení
VV
TS
P | 24 | RMAT0005 |  | Administrovatelný L2/L3 PoE switch | KUS | 6 | 0 |  |  |  | 0 |  | R-položka |  | 2
PP |  |  |  | Administrovatelný L2/L3 PoE switch
VV
TS
P | 25 | RPolK7 |  | SFP 10Gb SM LC | KUS | 12 | 0 |  |  |  | 0 |  | R-položka |  | 2
PP |  |  |  | SFP 10Gb SM LC
VV
TS
P | 26 | RPolK8 |  | Instalace optického patch kabelu | KUS | 15 | 0 |  |  |  | 0 |  | R-položka |  | 2
PP |  |  |  | Instalace optického patch kabelu
VV
TS
P | 27 | RPolK9 |  | Optický patch kabel E2000/LC, 10m | KUS | 15 | 0 |  |  |  | 0 |  | R-položka |  | 2
PP |  |  |  | Optický patch kabel E2000/LC, 10m
VV
TS
P | 28 | 742330012 | 1 | Montáž zařízení do rozvaděče (switch, UPS, DVR, server) bez nastavení | KUS | 6 | 0 |  |  |  | 0 |  | CS ÚRS 2024 01 |  | 2
PP |  |  |  | Montáž zařízení do rozvaděče (switch, UPS, DVR, server) bez nastavení
VV
TS
P | 29 | RMAT0006 |  | UPS RT 1000 VA 230 V, 2U | KUS | 3 | 0 |  |  |  | 0 |  | R-položka |  | 2
PP |  |  |  | UPS RT 1000 VA 230 V, 2U
VV
TS
P | 30 | RMAT0007 |  | UPS RT 48 V – Sada baterií, 2U | KUS | 3 | 0 |  |  |  | 0 |  | R-položka |  | 2
PP |  |  |  | UPS RT 48 V – Sada baterií, 2U
VV
TS
P | 71 | R306 |  | Montáž Patch kabelu | KUS | 75 | 0 |  |  |  | 0 |  | R-položka |  | 2
PP |  |  |  | Montáž Patch kabelu
VV
TS
P | 72 | R307 |  | Patch kabel 3m, UTP Cat 6a | KUS | 35 | 0 |  |  |  | 0 |  | R-položka |  | 2
PP |  |  |  | Patch kabel 3m, UTP Cat 6a
VV
TS
P | 73 | R308 |  | Patch kabel 5m, UTP Cat 6a | KUS | 40 | 0 |  |  |  | 0 |  | R-položka |  | 2
PP |  |  |  | Patch kabel 5m, UTP Cat 6a
VV
TS
P | 75 | 742330101 |  | Měření metalického segmentu s vyhotovením protokolu | KUS | 85 | 0 |  |  |  | 0 |  | CS ÚRS 2024 01 |  | 2
PP |  |  |  | Měření metalického segmentu s vyhotovením protokolu
VV
TS
SD |  | D4 |  | Doplnění datového racku do místnosti F013 v 3. PP
P | 31 | 742330005 |  | Montáž rozvaděče stojanového přes 30U | KUS | 1 | 0 |  |  |  | 0 |  | CS ÚRS 2024 01 |  | 2
PP |  |  |  | Montáž rozvaděče stojanového přes 30U
VV
TS
P | 32 | RMAT0008 |  | Datový Rack 800x1000mm, 47U, dělené přední dveře, vysokozátěžový, nosnost min 1000kg | KUS | 1 | 0 |  |  |  | 0 |  | R-položka |  | 2
PP |  |  |  | Datový Rack 800x1000mm, 47U, dělené přední dveře, vysokozátěžový, nosnost min 1000kg
VV
TS
P | 33 | RPolK10 |  | Instalace příslušenství racku | KUS | 4 | 0 |  |  |  | 0 |  | R-položka |  | 2
PP |  |  |  | Instalace příslušenství racku
VV
TS
P | 34 | RPolK11 |  | Ventilační jednotka | KUS | 1 | 0 |  |  |  | 0 |  | R-položka |  | 2
PP |  |  |  | Ventilační jednotka
VV
TS
P | 35 | RPolK12 |  | Svislý vyvazovací panel, dvouřadý | KS | 2 | 0 |  |  |  | 0 |  | R-položka |  | 2
PP |  |  |  | Svislý vyvazovací panel, dvouřadý
VV
TS
P | 36 | RPolK13 |  | Uzemňovací sběrnice | KUS | 1 | 0 |  |  |  | 0 |  | R-položka |  | 2
PP |  |  |  | Uzemňovací sběrnice
VV
TS
P | 37 | 742330012 |  | Montáž zařízení do rozvaděče (switch, UPS, DVR, server) bez nastavení | KUS | 5 | 0 |  |  |  | 0 |  | CS ÚRS 2024 01 |  | 2
PP |  |  |  | Montáž zařízení do rozvaděče (switch, UPS, DVR, server) bez nastavení
VV
TS
P | 38 | RMAT0009 |  | UPS On-Line, 3kVA, věžová UPS, 230V, 2U | KUS | 1 | 0 |  |  |  | 0 |  | R-položka |  | 2
PP |  |  |  | UPS On-Line, 3kVA, věžová UPS, 230V, 2U
VV
TS
P | 39 | RMAT0010 |  | UPS SRT 96 V 3 kVA – Sada baterií, 2U | KUS | 4 | 0 |  |  |  | 0 |  | R-položka |  | 2
PP |  |  |  | UPS SRT 96 V 3 kVA – Sada baterií, 2U
VV
TS
SD |  | D5 |  | Ostatní
P | 40 | 741920451 |  | Ucpávka prostupu kabelového svazku tmelem otvor D 90 mm zaplnění prostupu kabely z 30% stropem tl 150 mm požární odolnost EI 90 | KUS | 10 | 0 |  |  |  | 0 |  | CS ÚRS 2024 01 |  | 2
PP |  |  |  | Ucpávka prostupu kabelového svazku tmelem otvor D 90 mm zaplnění prostupu kabely z 30% stropem tl 150 mm požární odolnost EI 90
VV
TS
P | 41 | Pol68 |  | Spojovací materiál a ostatní elektroinstalační materiály | KPL | 1 | 0 |  |  |  | 0 |  | R-položka |  | 2
PP |  |  |  | Spojovací materiál a ostatní elektroinstalační materiály
VV
TS
P | 42 | Pol254 |  | Zapravení drážky | M | 1000 | 0 |  |  |  | 0 |  | R-položka |  | 2
PP |  |  |  | Zapravení drážky
VV
TS
P | 43 | 977332122 |  | Frézování drážek ve stěnách z cihel včetně omítky do 50x50 mm | M | 1000 | 0 |  |  |  | 0 |  | CS ÚRS 2024 01 |  | 2
PP |  |  |  | Frézování drážek ve stěnách z cihel včetně omítky do 50x50 mm
VV
TS
P | 44 | Pol70 |  | Průrazy do velikosti 70x70 mm | KS | 20 | 0 |  |  |  | 0 |  | R-položka |  | 2
PP |  |  |  | Průrazy do velikosti 70x70 mm
VV
TS
P | 45 | 742230103 |  | Nastavení záběru podle přání uživatele | KUS | 72 | 0 |  |  |  | 0 |  | CS ÚRS 2024 01 |  | 2
PP |  |  |  | Nastavení záběru podle přání uživatele
VV
TS
P | 46 | 742230009 |  | Montáž samolepky "Střeženo kamerovým systémem" | KUS | 10 | 0 |  |  |  | 0 |  | CS ÚRS 2024 01 |  | 2
PP |  |  |  | Montáž samolepky "Střeženo kamerovým systémem"
VV
TS
P | 47 | 73558003 |  | samolepka "Střeženo kamerovým systémem" A5 červený text a piktogram v červeném rámu | KUS | 10 | 0 |  |  |  | 0 |  | CS ÚRS 2024 01 |  | 2
PP |  |  |  | samolepka "Střeženo kamerovým systémem" A5 červený text a piktogram v červeném rámu
VV
TS
P | 48 | RPol142 |  | Oživení systému | KPL | 1 | 0 |  |  |  | 0 |  | R-položka |  | 2
PP |  |  |  | Oživení systému
VV
TS
P | 49 | RPol143 |  | Výchozí revize systému | KPL | 1 | 0 |  |  |  | 0 |  | R-položka |  | 2
PP |  |  |  | Výchozí revize systému
VV
TS
P | 50 | RPol144 |  | Zaškolení obsluhy | HOD | 24 | 0 |  |  |  | 0 |  | R-položka |  | 2
PP |  |  |  | Zaškolení obsluhy
VV
TS
P | 51 | RPol63 |  | Zkušební provoz, součinnost při uvádění systému do provozu a předání | KPL | 1 | 0 |  |  |  | 0 |  | R-položka |  | 2
PP |  |  |  | Zkušební provoz, součinnost při uvádění systému do provozu a předání
VV
TS
P | 54 | Pol211 |  | Zhotovení realizační dokumentace | KPS | 1 | 0 |  |  |  | 0 |  | R-položka |  | 2
PP |  |  |  | Zhotovení realizační dokumentace
VV
TS
P | 76 | POL222 |  | Zhotovení Montážních postupů | KPL | 1 | 0 |  |  |  | 0 |  | R-položka |  | 2
PP |  |  |  | Zhotovení Montážních postupů
VV
TS
P | 77 | Rpol51 |  | Integrace do DDTS | KPL | 1 | 0 |  |  |  | 0 |  | R-položka |  | 2
PP |  |  |  | Integrace do DDTS
VV
TS
SD |  | D6 |  | Dočasná instalace pro DÚ
P | 55 | 742230001 |  | Montáž DVR nebo NAS, nahrávacího zařízení pro kamery | KUS | 1 | 0 |  |  |  | 0 |  | CS ÚRS 2024 01 |  | 2
PP |  |  |  | Montáž DVR nebo NAS, nahrávacího zařízení pro kamery
VV
TS
P | 56 | RMAT0011 |  | Síťový videorekordér NVR pro záznam až 4 IP kamer. | KUS | 1 | 0 |  |  |  | 0 |  | R-položka |  | 2
PP |  |  |  | Síťový videorekordér NVR pro záznam až 4 IP kamer.
VV
TS
P | 57 | 40332004 |  | HDD k rekordérům kamerových systémů 4TB | KUS | 1 | 0 |  |  |  | 0 |  | CS ÚRS 2024 01 |  | 2
PP |  |  |  | HDD k rekordérům kamerových systémů 4TB
VV
TS
P | 58 | 742230004 |  | Montáž vnitřní kamery | KUS | 3 | 0 |  |  |  | 0 |  | CS ÚRS 2024 01 |  | 2
PP |  |  |  | Montáž vnitřní kamery
VV
TS
P | 59 | 38475191 |  | kamera vnitřní IP dome MZVF 2,8-12mm maximální rozlišení záznamu 2MP přísvit IR 30m WDR 140dB VA (AI) 12V DC/PoE | KUS | 3 | 0 |  |  |  | 0 |  | CS ÚRS 2024 01 |  | 2
PP |  |  |  | kamera vnitřní IP dome MZVF 2,8-12mm maximální rozlišení záznamu 2MP přísvit IR 30m WDR 140dB VA (AI) 12V DC/PoE
VV
TS
P | 60 | 742121001 |  | Montáž kabelů sdělovacích pro vnitřní rozvody do 15 žil | M | 70 | 0 |  |  |  | 0 |  | CS ÚRS 2024 01 |  | 2
PP |  |  |  | Montáž kabelů sdělovacích pro vnitřní rozvody do 15 žil
VV
TS
P | 61 | RMAT0012 |  | U/UTP Cat 5e | M | 84 | 0 |  |  |  | 0 |  | R-položka |  | 2
PP |  |  |  | U/UTP Cat 5e
VV
TS
P | 62 | 742124005 |  | Montáž kabelů datových FTP, UTP, STP ukončení kabelu konektorem | KUS | 3 | 0 |  |  |  | 0 |  | CS ÚRS 2024 01 |  | 2
PP |  |  |  | Montáž kabelů datových FTP, UTP, STP ukončení kabelu konektorem
VV
TS
P | 63 | 37459010 |  | konektor na drát/lanko RJ45 UTP Cat5E nestíněný | KUS | 3 | 0 |  |  |  | 0 |  | CS ÚRS 2024 01 |  | 2
PP |  |  |  | konektor na drát/lanko RJ45 UTP Cat5E nestíněný
VV
TS
P | 64 | R456246 |  | Montáž Keystonu Cat 5e | KS | 3 | 0 |  |  |  | 0 |  | R-položka |  | 2
PP |  |  |  | Montáž Keystonu Cat 5e
VV
TS
P | 65 | R4651461 |  | Keystone UTP cat 5e | KS | 3 | 0 |  |  |  | 0 |  | R-položka |  | 2
PP |  |  |  | Keystone UTP cat 5e
VV
TS
P | 66 | 742110041 |  | Montáž lišt vkládacích pro slaboproud | M | 40 | 0 |  |  |  | 0 |  | CS ÚRS 2024 01 |  | 2
PP |  |  |  | Montáž lišt vkládacích pro slaboproud
VV
TS
P | 67 | 34571008 |  | lišta elektroinstalační hranatá PVC 40x40mm | M | 42 | 0 |  |  |  | 0 |  | CS ÚRS 2024 01 |  | 2
PP |  |  |  | lišta elektroinstalační hranatá PVC 40x40mm
VV
TS
P | 68 | R306 |  | Montáž Patch kabelu | KUS | 4 | 0 |  |  |  | 0 |  | R-položka |  | 2
PP |  |  |  | Montáž Patch kabelu
VV
TS
P | 69 | R307 |  | Patch kabel 3m, UTP Cat 6a | KUS | 2 | 0 |  |  |  | 0 |  | R-položka |  | 2
PP |  |  |  | Patch kabel 3m, UTP Cat 6a
VV
TS
P | 70 | R308 |  | Patch kabel 5m, UTP Cat 6a | KUS | 2 | 0 |  |  |  | 0 |  | R-položka |  | 2
PP |  |  |  | Patch kabel 5m, UTP Cat 6a
VV
TS
P | 74 | R4164264 |  | Demontáž a likvidace materiálu po ukončení dočasného stavu | KPL | 1 | 0 |  |  |  | 0 |  | R-položka |  | 2
PP |  |  |  | Demontáž a likvidace materiálu po ukončení dočasného stavu
VV
TS
P | 79 | R015631.905 |  | POPLATKY ZA LIKVIDACE ODPADŮ NEKONTAMINOVANÝCH - 17 09 04 STAVEBNÍ ODPAD SMĚSNÝ A DEMOLIČNÍ VČETNĚ DOPRAVY - Evidenční položka. Neoceňovat v objektu SO/PS, polo | T | 3 | 0 |  |  |  | 0 |  | [bez vazby na CS] |  | 2
PP |  |  |  | POPLATKY ZA LIKVIDACE ODPADŮ NEKONTAMINOVANÝCH - 17 09 04 STAVEBNÍ ODPAD SMĚSNÝ A DEMOLIČNÍ VČETNĚ DOPRAVY - Evidenční položka. Neoceňovat v objektu SO/PS, položka se oceňuje pouze v objektu SO 90-90
VV
TS
P | 80 | 997013217 |  | Vnitrostaveništní doprava suti a vybouraných hmot pro budovy v přes 21 do 24 m ručně | T | 3 | 0 |  |  |  | 0 |  | [bez vazby na CS] |  | 2
PP |  |  |  | Vnitrostaveništní doprava suti a vybouraných hmot pro budovy v přes 21 do 24 m ručně
VV
TS

## D.1.2.4.3
SŽDC05 |  |  |  | Soupis prací objektu | [10 empty] | 3
6
S | Stavba: | 5113510003_Zm05 |  | Rekonstrukce výpravní budovy v žst. Praha hl. n. - II. etapa rekonstrukce interiérů | [6 empty] | D.1.2. |  | Aspe | 0,00 | 2
O | Objekt: | D.1.2. |  | Technologické soubory | [9 empty] | 15,00 | 2
Typ | Poř. číslo | Kód položky | Varianta | Název položky | MJ | Množství | Jednotková hmotnost | Celková hmotnost |  |  | Jednotková cena |  | Cenové soustavy | 21,00 | 2
Dodávka
[9 empty] | Jednotková | Celkem | Jednotková | Celkem |  |  |  | Počet položek s nulovou cenou
O1 |  | D.1.2.4.3 |  | NVI - Elektrická požární a zabezpečovací signalizace
SD |  | 742 |  | Elektroinstalace - slaboproud
P | 23 | 998742104 |  | Přesun hmot tonážní pro slaboproud v objektech v do 36 m | T | 0.5 | 0 |  |  |  | 0 |  | CS ÚRS 2024 01 |  | 2
PP |  |  |  | Přesun hmot pro slaboproud stanovený z hmotnosti přesunovaného materiálu vodorovná dopravní vzdálenost do 50 m základní v objektech výšky přes 24 do 36 m
VV
TS
SD |  | D1 |  | NVI
P | 1 | RPol136 |  | Sada pro nouzovou signalizaci podle vyhlášky 398/2009 Sb., Krytí IP20, napájení 230V AC, akustický alarm 2,3kHz/78dB, optický alrm červené blikající světlo | KS | 4 | 0 |  |  |  | 0 |  | R-položka |  | 2
PP |  |  |  | Sada pro nouzovou signalizaci podle vyhlášky 398/2009 Sb., Krytí IP20, napájení 230V AC, akustický alarm 2,3kHz/78dB, optický alrm červené blikající světlo
VV
TS
P | 2 | 742350001 |  | Montáž signalizačního světla s elektronikou a akustickou signalizací k zařízení pro ZTP | KUS | 4 | 0 |  |  |  | 0 |  | CS ÚRS 2024 01 |  | 2
PP |  |  |  | Montáž signalizačního světla s elektronikou a akustickou signalizací k zařízení pro ZTP
VV
TS
P | 3 | 742350002 |  | Montáž potvrzovacího tlačítka k zařízení pro ZTP | KUS | 4 | 0 |  |  |  | 0 |  | CS ÚRS 2024 01 |  | 2
PP |  |  |  | Montáž potvrzovacího tlačítka k zařízení pro ZTP
VV
TS
P | 4 | 742350003 |  | Montáž volacího tlačítka do výšky 900 mm a táhla do výšky 150 mm k zařízení pro ZTP | KUS | 4 | 0 |  |  |  | 0 |  | CS ÚRS 2024 01 |  | 2
PP |  |  |  | Montáž volacího tlačítka do výšky 900 mm a táhla do výšky 150 mm k zařízení pro ZTP
VV
TS
P | 5 | 742350004 |  | Montáž napájecího zdroje 24 V k zařízení pro ZTP | KUS | 4 | 0 |  |  |  | 0 |  | CS ÚRS 2024 01 |  | 2
PP |  |  |  | Montáž napájecího zdroje 24 V k zařízení pro ZTP
VV
TS
SD |  | D2 |  | Elektro instalační materiál
P | 6 | RPol137 |  | Kabel JYSTY 2x2x0,8 | M | 80 | 0 |  |  |  | 0 |  | R-položka |  | 2
PP |  |  |  | Kabel JYSTY 2x2x0,8
VV
TS
P | 7 | 742121001 |  | Montáž kabelů sdělovacích pro vnitřní rozvody do 15 žil | M | 80 | 0 |  |  |  | 0 |  | CS ÚRS 2024 01 |  | 2
PP |  |  |  | Montáž kabelů sdělovacích pro vnitřní rozvody do 15 žil
VV
TS
P | 8 | RPol138 |  | Instalační krabice 2 pozice | KS | 4 | 0 |  |  |  | 0 |  | R-položka |  | 2
PP |  |  |  | Instalační krabice 2 pozice
VV
TS
P | 9 | RPol139 |  | instalační krabice 1 pozice | KS | 8 | 0 |  |  |  | 0 |  | R-položka |  | 2
PP |  |  |  | instalační krabice 1 pozice
VV
TS
P | 10 | 742350006 |  | Montáž instalační krabice pro DHM | KUS | 12 | 0 |  |  |  | 0 |  | CS ÚRS 2024 01 |  | 2
PP |  |  |  | Montáž instalační krabice pro DHM
VV
TS
SD |  | D3 |  | Ostatní služby
P | 11 | 977332122 |  | Frézování drážek ve stěnách z cihel včetně omítky do 50x50 mm | M | 60 | 0 |  |  |  | 0 |  | CS ÚRS 2024 01 |  | 2
PP |  |  |  | Frézování drážek ve stěnách z cihel včetně omítky do 50x50 mm
VV
TS
P | 12 | RPol141 |  | Zapravení drážky | M | 60 | 0 |  |  |  | 0 |  | R-položka |  | 2
PP |  |  |  | Zapravení drážky
VV
TS
P | 13 | RPol142 |  | Oživení systému | KPL | 1 | 0 |  |  |  | 0 |  | R-položka |  | 2
PP |  |  |  | Oživení systému
VV
TS
P | 14 | RPol143 |  | Výchozí revize systému | KPL | 1 | 0 |  |  |  | 0 |  | R-položka |  | 2
PP |  |  |  | Výchozí revize systému
VV
TS
P | 15 | RPol144 |  | Zaškolení obsluhy | KPL | 4 | 0 |  |  |  | 0 |  | R-položka |  | 2
PP |  |  |  | Zaškolení obsluhy
VV
TS
P | 16 | RPol147 |  | Připojení do systému PZTS | KPL | 4 | 0 |  |  |  | 0 |  | R-položka |  | 2
PP |  |  |  | Připojení do systému PZTS
VV
TS
P | 17 | RPol63 |  | Zkušební provoz, součinnost při uvádění systému do provozu a předání | KPL | 1 | 0 |  |  |  | 0 |  | R-položka |  | 2
PP |  |  |  | Zkušební provoz, součinnost při uvádění systému do provozu a předání
VV
TS
P | 18 | 091960001R |  | Průkaz způsobilosti | KPL | 1 | 0 |  |  |  | 0 |  | R-položka |  | 2
PP |  |  |  | Průkaz způsobilosti
VV
TS
P | 21 | Pol211 |  | Zhotovení realizační dokumentace | KPS | 1 | 0 |  |  |  | 0 |  | R-položka |  | 2
PP |  |  |  | Zhotovení realizační dokumentace
VV
TS
P | 22 | POL222 |  | Zhotovení montážních postupů | KPL | 1 | 0 |  |  |  | 0 |  | R-položka |  | 2
PP |  |  |  | Zhotovení montážních postupů
VV
TS
P | 24 | R015631.905 |  | POPLATKY ZA LIKVIDACE ODPADŮ NEKONTAMINOVANÝCH - 17 09 04 STAVEBNÍ ODPAD SMĚSNÝ A DEMOLIČNÍ VČETNĚ DOPRAVY - Evidenční položka. Neoceňovat v objektu SO/PS, polo | T | 0.18 | 0 |  |  |  | 0 |  | [bez vazby na CS] |  | 2
PP |  |  |  | POPLATKY ZA LIKVIDACE ODPADŮ NEKONTAMINOVANÝCH - 17 09 04 STAVEBNÍ ODPAD SMĚSNÝ A DEMOLIČNÍ VČETNĚ DOPRAVY - Evidenční položka. Neoceňovat v objektu SO/PS, položka se oceňuje pouze v objektu SO 90-90
VV
TS
P | 25 | 997013217 |  | Vnitrostaveništní doprava suti a vybouraných hmot pro budovy v přes 21 do 24 m ručně | T | 0.18 | 0 |  |  |  | 0 |  | [bez vazby na CS] |  | 2
PP |  |  |  | Vnitrostaveništní doprava suti a vybouraných hmot pro budovy v přes 21 do 24 m ručně
VV
TS

## D.1.2.7.1
SŽDC05 |  |  |  | Soupis prací objektu | [10 empty] | 3
6
S | Stavba: | 5113510003_Zm05 |  | Rekonstrukce výpravní budovy v žst. Praha hl. n. - II. etapa rekonstrukce interiérů | [6 empty] | D.1.2. |  | Aspe | 0,00 | 2
O | Objekt: | D.1.2. |  | Technologické soubory | [9 empty] | 15,00 | 2
Typ | Poř. číslo | Kód položky | Varianta | Název položky | MJ | Množství | Jednotková hmotnost | Celková hmotnost |  |  | Jednotková cena |  | Cenové soustavy | 21,00 | 2
Dodávka
[9 empty] | Jednotková | Celkem | Jednotková | Celkem |  |  |  | Počet položek s nulovou cenou
O1 |  | D.1.2.7.1 |  | Jiné sdělovací zařízení - SSK
SD |  | 742 |  | Elektroinstalace - slaboproud
P | 417 | 998742104 |  | Přesun hmot tonážní pro slaboproud v objektech v do 36 m | T | 27 | 0 |  |  |  | 0 |  | CS ÚRS 2024 01 |  | 2
PP |  |  |  | Přesun hmot pro slaboproud stanovený z hmotnosti přesunovaného materiálu vodorovná dopravní vzdálenost do 50 m základní v objektech výšky přes 24 do 36 m
VV
TS
SD |  | D1 |  | Konvenční materiál
P | 1 | 742121001 |  | Montáž kabelů sdělovacích pro vnitřní rozvody do 15 žil | M | 90000 | 0 |  |  |  | 0 |  | CS ÚRS 2024 01 |  | 2
PP |  |  |  | Montáž kabelů sdělovacích pro vnitřní rozvody do 15 žil
VV
TS
P | 2 | Rpol1 |  | Kabel U/UTP Cat 6a, B2cas1a1d1 | M | 90000 | 0 |  |  |  | 0 |  | R-položka |  | 2
PP |  |  |  | Kabel U/UTP Cat 6a, B2cas1a1d1
VV
TS
P | 3 | 742124006 |  | Montáž kabelů datových FTP, UTP, STP ukončení kabelu spojkou | KUS | 1315 | 0 |  |  |  | 0 |  | CS ÚRS 2024 01 |  | 2
PP |  |  |  | Montáž kabelů datových FTP, UTP, STP ukončení kabelu spojkou
VV
TS
P | 4 | 35436050.1 |  | spojka RJ-45/RJ-45 keystone UTP Cat6a | KUS | 1315 | 0 |  |  |  | 0 |  | R-položka |  | 2
PP |  |  |  | spojka RJ-45/RJ-45 keystone UTP Cat6a
VV
TS
P | 5 | Rpol |  | Měření datového vývodu, včetně vyhotovení protokolu | KS | 1315 | 0 |  |  |  | 0 |  | R-položka |  | 2
PP |  |  |  | Měření datového vývodu, včetně vyhotovení protokolu
VV
TS
P | 6 | 742330051 |  | Popis portu datové zásuvky | KUS | 1315 | 0 |  |  |  | 0 |  | CS ÚRS 2024 01 |  | 2
PP |  |  |  | Popis portu datové zásuvky
VV
TS
P | 7 | 742121002 |  | Montáž kabelů sdělovacích pro vnitřní rozvody přes 15 žil | M | 3000 | 0 |  |  |  | 0 |  | CS ÚRS 2024 01 |  | 2
PP |  |  |  | Montáž kabelů sdělovacích pro vnitřní rozvody přes 15 žil
VV
TS
P | 8 | 34121080 |  | kabel sdělovací stíněný laminovanou Al fólií s příložným Cu drátem jádro Cu plné izolace PVC plášť PVC 100V (SYKFY) 50x2x0,5mm2 | M | 3000 | 0 |  |  |  | 0 |  | CS ÚRS 2024 01 |  | 2
PP |  |  |  | kabel sdělovací stíněný laminovanou Al fólií s příložným Cu drátem jádro Cu plné izolace PVC plášť PVC 100V (SYKFY) 50x2x0,5mm2
VV
TS
P | 9 | 742124012 |  | Montáž kabelů datových optických pro vnitřní rozvody do trubky zafouknutím | M | 3000 | 0 |  |  |  | 0 |  | CS ÚRS 2024 01 |  | 2
PP |  |  |  | Montáž kabelů datových optických pro vnitřní rozvody do trubky zafouknutím
VV
TS
P | 10 | RMAT0017 |  | kabel optický zafukovací SM 9/125um | M | 3600 | 0 |  |  |  | 0 |  | R-položka |  | 2
PP |  |  |  | kabel optický zafukovací SM 9/125um
VV
TS
P | 11 | 742124014 |  | Provedení svaru optického vlákna | KUS | 528 | 0 |  |  |  | 0 |  | CS ÚRS 2024 01 |  | 2
PP |  |  |  | Provedení svaru optického vlákna
VV
TS
P | 12 | 220182523 |  | Měření útlumu optického kabelu na dopravních stavbách na 3 vlnových délkách při montáži se 24 vlákny | KUS | 22 | 0 |  |  |  | 0 |  | CS ÚRS 2024 01 |  | 2
PP |  |  |  | Měření útlumu optického kabelu na dopravních stavbách na 3 vlnových délkách při montáži se 24 vlákny
VV
TS
P | 13 | Rpol1002 |  | Montáž zářezového pásku | KS | 45 | 0 |  |  |  | 0 |  | R-položka |  | 2
PP |  |  |  | Montáž zářezového pásku
VV
TS
P | 14 | Rpol1003 |  | Zářezový LSA pásek pro 10 párů vodičů | M | 45 | 0 |  |  |  | 0 |  | R-položka |  | 2
PP |  |  |  | Zářezový LSA pásek pro 10 párů vodičů
VV
TS
P | 15 | 742110003 |  | Montáž trubek pro slaboproud plastových ohebných uložených volně na příchytky | M | 3000 | 0 |  |  |  | 0 |  | CS ÚRS 2024 01 |  | 2
PP |  |  |  | Montáž trubek pro slaboproud plastových ohebných uložených volně na příchytky
VV
TS
P | 16 | RMAT0001 |  | HDPE pro OK 40/32 mm | M | 3000 | 0 |  |  |  | 0 |  | R-položka |  | 2
PP |  |  |  | HDPE pro OK 40/32 mm
VV
TS
P | 17 | RMAT0002 |  | Spojka HDPEtrubky 40/32mm | KS | 45 | 0 |  |  |  | 0 |  | R-položka |  | 2
PP |  |  |  | Spojka HDPEtrubky 40/32mm
VV
TS
P | 18 | RMAT0003 |  | Příchytka pro trubku na stěnu | KS | 850 | 0 |  |  |  | 0 |  | R-položka |  | 2
PP |  |  |  | Příchytka pro trubku na stěnu
VV
TS
P | 19 | RMB1111 |  | Měření stejnosměrné - první čtyřka | KS | 9 | 0 |  |  |  | 0 |  | R-položka |  | 2
PP |  |  |  | Měření stejnosměrné - první čtyřka
VV
TS
P | 20 | RMB1112 |  | Měření stejnosměrné - další čtyřka | KS | 216 | 0 |  |  |  | 0 |  | R-položka |  | 2
PP |  |  |  | Měření stejnosměrné - další čtyřka
VV
TS
P | 21 | 220182037 |  | Zafukování svazku mikrotrubiček HDPE do trubky do 5 trubiček | M | 3600 | 0 |  |  |  | 0 |  | CS ÚRS 2024 01 |  | 2
PP |  |  |  | Zafukování svazku mikrotrubiček HDPE do trubky do 5 trubiček
VV
TS
P | 22 | 34571857 |  | mikrotrubička bezhalogenová vnitřní tenkostěnná vnitřní lubrikační vrstva D 12/10mm | M | 3600 | 0 |  |  |  | 0 |  | CS ÚRS 2024 01 |  | 2
PP |  |  |  | mikrotrubička bezhalogenová vnitřní tenkostěnná vnitřní lubrikační vrstva D 12/10mm
VV
TS
P | 23 | 742330102 |  | Měření optického segmentu, měření útlumu, 2 okna | KUS | 216 | 0 |  |  |  | 0 |  | CS ÚRS 2024 01 |  | 2
PP |  |  |  | Měření optického segmentu, měření útlumu, 2 okna
VV
TS
P | 24 | 742124013 |  | Montáž kabelů datových optických pro vnitřní rozvody ukončení vlákna optického kabelu pigtailem včetně svaru optického vlákna | KUS | 216 | 0 |  |  |  | 0 |  | CS ÚRS 2024 01 |  | 2
PP |  |  |  | Montáž kabelů datových optických pro vnitřní rozvody ukončení vlákna optického kabelu pigtailem včetně svaru optického vlákna
VV
TS
P | 25 | R15456156 |  | Osazení zafukovacího zařízení | KPL | 5 | 0 |  |  |  | 0 |  | R-položka |  | 2
PP |  |  |  | Osazení zafukovacího zařízení
VV
TS
P | 26 | ssk0001 |  | zapojení patch kabelu | KS | 1290 | 0 |  |  |  | 0 |  | R-položka |  | 2
PP |  |  |  | zapojení patch kabelu
VV
TS
P | 27 | Pol98 |  | Datový patch kabel UTP cat.6A , 2 m | KS | 350 | 0 |  |  |  | 0 |  | R-položka |  | 2
PP |  |  |  | Datový patch kabel UTP cat.6A , 2 m
VV
TS
P | 28 | Pol99 |  | Datový patch kabel UTP cat.6A , 3 m | KS | 450 | 0 |  |  |  | 0 |  | R-položka |  | 2
PP |  |  |  | Datový patch kabel UTP cat.6A , 3 m
VV
TS
P | 29 | Pol100.1 |  | Datový patch kabel UTP cat.6A , 5 m | KS | 450 | 0 |  |  |  | 0 |  | R-položka |  | 2
PP |  |  |  | Datový patch kabel UTP cat.6A , 5 m
VV
TS
P | 30 | Pol102 |  | Optický patch kabel SM E2000//LC, délka 5m | KS | 20 | 0 |  |  |  | 0 |  | R-položka |  | 2
PP |  |  |  | Optický patch kabel SM E2000//LC, délka 5m
VV
TS
P | 31 | RPol103 |  | Optický patch kabel E2000/LC, délka 10m | KS | 20 | 0 |  |  |  | 0 |  | R-položka |  | 2
PP |  |  |  | Optický patch kabel E2000/LC, délka 10m
VV
TS
P | 32 | 741122211 |  | Montáž kabel Cu plný kulatý žíla 3x1,5 až 6 mm2 uložený volně (např. CYKY) | M | 750 | 0 |  |  |  | 0 |  | CS ÚRS 2024 01 |  | 2
PP |  |  |  | Montáž kabel Cu plný kulatý žíla 3x1,5 až 6 mm2 uložený volně (např. CYKY)
VV
TS
P | 33 | 34111036 |  | kabel instalační jádro Cu plné izolace PVC plášť PVC 450/750V (CYKY) 3x2,5mm2 | M | 750 | 0 |  |  |  | 0 |  | CS ÚRS 2024 01 |  | 2
PP |  |  |  | kabel instalační jádro Cu plné izolace PVC plášť PVC 450/750V (CYKY) 3x2,5mm2
VV
TS
P | 34 | 741320105 |  | Montáž jističů jednopólových nn do 25 A ve skříni se zapojením vodičů | KUS | 15 | 0 |  |  |  | 0 |  | CS ÚRS 2024 01 |  | 2
PP |  |  |  | Montáž jističů jednopólových nn do 25 A ve skříni se zapojením vodičů
VV
TS
P | 35 | 35822111 |  | jistič 1-pólový 16 A vypínací charakteristika B vypínací schopnost 10 kA | KUS | 15 | 0 |  |  |  | 0 |  | CS ÚRS 2024 01 |  | 2
PP |  |  |  | jistič 1-pólový 16 A vypínací charakteristika B vypínací schopnost 10 kA
VV
TS
P | 36 | 741120201 |  | Montáž vodič Cu izolovaný plný a laněný s PVC pláštěm žíla 1,5-16 mm2 volně (např. CY, CHAH-V) | M | 50 | 0 |  |  |  | 0 |  | CS ÚRS 2024 01 |  | 2
PP |  |  |  | Montáž vodič Cu izolovaný plný a laněný s PVC pláštěm žíla 1,5-16 mm2 volně (např. CY, CHAH-V)
VV
TS
P | 37 | 34141029 |  | vodič propojovací flexibilní jádro Cu lanované izolace PVC 450/750V (H07V-K) 1x16mm2 | M | 57.5 | 0 |  |  |  | 0 |  | CS ÚRS 2024 01 |  | 2
PP |  |  |  | vodič propojovací flexibilní jádro Cu lanované izolace PVC 450/750V (H07V-K) 1x16mm2
VV
TS
SD |  | D2 |  | Datové zásuvky
P | 38 | 741112001 |  | Montáž krabice zapuštěná plastová kruhová | KUS | 597 | 0 |  |  |  | 0 |  | CS ÚRS 2024 01 |  | 2
PP |  |  |  | Montáž krabice zapuštěná plastová kruhová
VV
TS
P | 39 | 34571450 |  | krabice pod omítku PVC přístrojová kruhová D 70mm | KUS | 597 | 0 |  |  |  | 0 |  | CS ÚRS 2024 01 |  | 2
PP |  |  |  | krabice pod omítku PVC přístrojová kruhová D 70mm
VV
TS
P | 40 | 742330043 |  | Montáž datové zásuvky na DIN lištu | KUS | 71 | 0 |  |  |  | 0 |  | CS ÚRS 2024 01 |  | 2
PP |  |  |  | Montáž datové zásuvky na DIN lištu
VV
TS
P | 41 | 37451148 |  | zásuvka na DIN lištu pro 1 keystone modul (neosazená) | KUS | 71 | 0 |  |  |  | 0 |  | CS ÚRS 2024 01 |  | 2
PP |  |  |  | zásuvka na DIN lištu pro 1 keystone modul (neosazená)
VV
TS
P | 42 | 742330044 |  | Montáž datové zásuvky 1 až 6 pozic | KUS | 597 | 0 |  |  |  | 0 |  | CS ÚRS 2024 01 |  | 2
PP |  |  |  | Montáž datové zásuvky 1 až 6 pozic
VV
TS
P | 43 | R1516161 |  | Datová zásuvka, 2x RJ-45, vč. 2ks keystone UTP Cat 6a, kruhová zásuvka, vyrobena z porcelánu, barva dle architektonického návrhu | KUS | 154 | 0 |  |  |  | 0 |  | R-položka |  | 2
PP |  |  |  | Datová zásuvka, 2x RJ-45, vč. 2ks keystone UTP Cat 6a, kruhová zásuvka, vyrobena z porcelánu, barva dle architektonického návrhu
VV
TS
P | 44 | 37451004 |  | třmen se soklem (pro 2x keystone) | KUS | 443 | 0 |  |  |  | 0 |  | CS ÚRS 2024 01 |  | 2
PP |  |  |  | třmen se soklem (pro 2x keystone)
VV
TS
P | 45 | 37451021 |  | kryt zásuvky komunikační přímé (2x), s kovovým upevňovacím třmenem | KUS | 443 | 0 |  |  |  | 0 |  | CS ÚRS 2024 01 |  | 2
PP |  |  |  | kryt zásuvky komunikační přímé (2x), s kovovým upevňovacím třmenem
VV
TS
P | 46 | 34539059 |  | rámeček jednonásobný | KUS | 443 | 0 |  |  |  | 0 |  | CS ÚRS 2024 01 |  | 2
PP |  |  |  | rámeček jednonásobný
VV
TS
P | 47 | 742330045 |  | Montáž datové zásuvky 1 až 6 pozic přisazené na omítku | KUS | 3 | 0 |  |  |  | 0 |  | CS ÚRS 2024 01 |  | 2
PP |  |  |  | Montáž datové zásuvky 1 až 6 pozic přisazené na omítku
VV
TS
P | 48 | 37451190 |  | krabička nástěnná zásuvková pro keystone moduly plast bílá 2 porty (neosazený) | KUS | 3 | 0 |  |  |  | 0 |  | CS ÚRS 2024 01 |  | 2
PP |  |  |  | krabička nástěnná zásuvková pro keystone moduly plast bílá 2 porty (neosazený)
VV
TS
P | 49 | 742110272 |  | Montáž přístrojové jednotky k podlahovým krabicím pro slaboproud | KUS | 44 | 0 |  |  |  | 0 |  | CS ÚRS 2024 01 |  | 2
PP |  |  |  | Montáž přístrojové jednotky k podlahovým krabicím pro slaboproud
VV
TS
P | 50 | 37451165 |  | modul zásuvkový s průhlednou záclonkou a popisovým polem přímý (neosazený) pro keystone 1xRJ45 22,5x45mm | KUS | 44 | 0 |  |  |  | 0 |  | CS ÚRS 2024 01 |  | 2
PP |  |  |  | modul zásuvkový s průhlednou záclonkou a popisovým polem přímý (neosazený) pro keystone 1xRJ45 22,5x45mm
VV
TS
SD |  | D3 |  | Trasy
P | 51 | 741910412 |  | Montáž žlab kovový šířky do 100 mm bez víka | M | 80 | 0 |  |  |  | 0 |  | CS ÚRS 2024 01 |  | 2
PP |  |  |  | Montáž žlab kovový šířky do 100 mm bez víka
VV
TS
P | 52 | RMAT0005 |  | Kabelový žlab perforovaný 100x60, kompletní | M | 50 | 0 |  |  |  | 0 |  | R-položka |  | 2
PP |  |  |  | Kabelový žlab perforovaný 100x60, kompletní
VV
TS
P | 53 | R16546165 |  | Kabelový žlab perforovaný 100x85, kompletní | M | 30 | 0 |  |  |  | 0 |  | R-položka |  | 2
PP |  |  |  | Kabelový žlab perforovaný 100x85, kompletní
VV
TS
P | 54 | 741910414 |  | Montáž žlab kovový šířky do 250 mm bez víka | M | 390 | 0 |  |  |  | 0 |  | CS ÚRS 2024 01 |  | 2
PP |  |  |  | Montáž žlab kovový šířky do 250 mm bez víka
VV
TS
P | 55 | R54846649489 |  | kabelový žlab perforovaný 150x85, kompletní | M | 15 | 0 |  |  |  | 0 |  | R-položka |  | 2
PP |  |  |  | kabelový žlab perforovaný 150x85, kompletní
VV
TS
P | 56 | RMAT0006 |  | žlab kabelový perforovaný 200x60, kompletní | M | 185 | 0 |  |  |  | 0 |  | R-položka |  | 2
PP |  |  |  | žlab kabelový perforovaný 200x60, kompletní
VV
TS
P | 57 | RMAT0008 |  | Kabelový žlab perforovaný 150x60, kompletní | M | 75 | 0 |  |  |  | 0 |  | R-položka |  | 2
PP |  |  |  | Kabelový žlab perforovaný 150x60, kompletní
VV
TS
P | 58 | R56461684 |  | Kabelový žlab perforovaný, 200x110, kompletní | M | 80 | 0 |  |  |  | 0 |  | R-položka |  | 2
PP |  |  |  | Kabelový žlab perforovaný, 200x110, kompletní
VV
TS
P | 59 | R156464916 |  | kabelový žlab perforovaný 250x50, kompletní | M | 35 | 0 |  |  |  | 0 |  | R-položka |  | 2
PP |  |  |  | kabelový žlab perforovaný 250x50, kompletní
VV
TS
P | 60 | 741910415 |  | Montáž žlab kovový šířky do 500 mm bez víka | M | 45 | 0 |  |  |  | 0 |  | CS ÚRS 2024 01 |  | 2
PP |  |  |  | Montáž žlab kovový šířky do 500 mm bez víka
VV
TS
P | 61 | RMAT0007 |  | Kabelový žlab perforovaný, 300 x 60, kompletní | M | 45 | 0 |  |  |  | 0 |  | R-položka |  | 2
PP |  |  |  | Kabelový žlab perforovaný, 300 x 60, kompletní
VV
TS
P | 62 | 742110002 |  | Montáž trubek pro slaboproud plastových ohebných uložených pod omítku | M | 8000 | 0 |  |  |  | 0 |  | CS ÚRS 2024 01 |  | 2
PP |  |  |  | Montáž trubek pro slaboproud plastových ohebných uložených pod omítku
VV
TS
P | 63 | 34571074 |  | trubka elektroinstalační ohebná z PVC (EN) 2332 | M | 3000 | 0 |  |  |  | 0 |  | CS ÚRS 2024 01 |  | 2
PP |  |  |  | trubka elektroinstalační ohebná z PVC (EN) 2332
VV
TS
P | 64 | 34571075 |  | trubka elektroinstalační ohebná z PVC (EN) 2340 | M | 5000 | 0 |  |  |  | 0 |  | CS ÚRS 2024 01 |  | 2
PP |  |  |  | trubka elektroinstalační ohebná z PVC (EN) 2340
VV
TS
P | 65 | 742110041 |  | Montáž lišt vkládacích pro slaboproud | M | 3000 | 0 |  |  |  | 0 |  | CS ÚRS 2024 01 |  | 2
PP |  |  |  | Montáž lišt vkládacích pro slaboproud
VV
TS
P | 66 | 34571008 |  | lišta elektroinstalační hranatá PVC 40x40mm | M | 1500 | 0 |  |  |  | 0 |  | CS ÚRS 2024 01 |  | 2
PP |  |  |  | lišta elektroinstalační hranatá PVC 40x40mm
VV
TS
P | 67 | 34571002 |  | lišta elektroinstalační hranatá PVC 60x40mm | M | 1500 | 0 |  |  |  | 0 |  | CS ÚRS 2024 01 |  | 2
PP |  |  |  | lišta elektroinstalační hranatá PVC 60x40mm
VV
TS
P | 68 | 742110107 |  | Montáž kabelového žlabu pro slaboproud drátěného 500/100 mm | M | 50 | 0 |  |  |  | 0 |  | CS ÚRS 2024 01 |  | 2
PP |  |  |  | Montáž kabelového žlabu pro slaboproud drátěného 500/100 mm
VV
TS
P | 69 | 34575605 |  | žlab kabelový drátěný žárově zinkovaný 500/100mm | M | 50 | 0 |  |  |  | 0 |  | CS ÚRS 2024 01 |  | 2
PP |  |  |  | žlab kabelový drátěný žárově zinkovaný 500/100mm
VV
TS
P | 70 | R45426 |  | Drobný spojovací a elektroinstalační materiál | KPL | 1 | 0 |  |  |  | 0 |  | R-položka |  | 2
PP |  |  |  | Drobný spojovací a elektroinstalační materiál
VV
TS
SD |  | D4.1.1 |  | Úprava stávajících racků
P | 71 | 742330012 |  | Montáž zařízení do rozvaděče (switch, UPS, DVR, server) bez nastavení | KUS | 1 | 0 |  |  |  | 0 |  | CS ÚRS 2024 01 |  | 2
PP |  |  |  | Montáž zařízení do rozvaděče (switch, UPS, DVR, server) bez nastavení
VV
TS
P | 72 | R1654681 |  | Switch: 24 Gigabit Ethernet portů, volitelné moduly, L3 | KUS | 1 | 0 |  |  |  | 0 |  | R-položka |  | 2
PP |  |  |  | Switch: 24 Gigabit Ethernet portů, volitelné moduly, L3
VV
TS
P | 73 | R416541 |  | Licence pro Switch | KS | 1 | 0 |  |  |  | 0 |  | R-položka |  | 2
PP |  |  |  | Licence pro Switch
VV
TS
P | 74 | R456146254165 |  | Modul do switche 8x SFP+ 10Gbps | KUS | 1 | 0 |  |  |  | 0 |  | R-položka |  | 2
PP |  |  |  | Modul do switche 8x SFP+ 10Gbps
VV
TS
P | 75 | R5426 |  | Instalace SFP do switche | KUS | 9 | 0 |  |  |  | 0 |  | R-položka |  | 2
PP |  |  |  | Instalace SFP do switche
VV
TS
P | 76 | R564616196 |  | SFP+ 10Gbps, Cisco kompatibilní | KUS | 9 | 0 |  |  |  | 0 |  | R-položka |  | 2
PP |  |  |  | SFP+ 10Gbps, Cisco kompatibilní
VV
TS
P | 77 | 742330036 |  | Montáž optické vany - sestavení | KUS | 2 | 0 |  |  |  | 0 |  | CS ÚRS 2024 01 |  | 2
PP |  |  |  | Montáž optické vany - sestavení
VV
TS
P | 78 | RMAT0014 |  | Modul 12x E2000 do ODF panelu | KUS | 2 | 0 |  |  |  | 0 |  | R-položka |  | 2
PP |  |  |  | Modul 12x E2000 do ODF panelu
VV
TS
SD |  | D4.1.2 |  | Úpravy Benning
P | 79 | R446464164 |  | Demontáž stávajících baterií a jejich likvidace | KS | 12 | 0 |  |  |  | 0 |  | R-položka |  | 2
PP |  |  |  | Demontáž stávajících baterií a jejich likvidace
VV
TS
P | 80 | R46464131 |  | Instalace baterií do zařízení benníng | KS | 12 | 0 |  |  |  | 0 |  | R-položka |  | 2
PP |  |  |  | Instalace baterií do zařízení benníng
VV
TS
P | 81 | R4649461 |  | Akumulátory Benning 12V/190Ah | KS | 12 | 0 |  |  |  | 0 |  | R-položka |  | 2
PP |  |  |  | Akumulátory Benning 12V/190Ah
VV
TS
P | 82 | R16514 |  | Doplnění napájecího modulu | KS | 1 | 0 |  |  |  | 0 |  | R-položka |  | 2
PP |  |  |  | Doplnění napájecího modulu
VV
TS
P | 83 | R464946 |  | Napájecí modul 2000 SE-779 | KS | 1 | 0 |  |  |  | 0 |  | R-položka |  | 2
PP |  |  |  | Napájecí modul 2000 SE-779
VV
TS
P | 84 | 210120511 |  | Montáž jističů do 100 A se zapojením vodičů | KUS | 1 | 0 |  |  |  | 0 |  | CS ÚRS 2024 01 |  | 2
PP |  |  |  | Montáž jističů do 100 A se zapojením vodičů
VV
TS
P | 85 | RMAT0015 |  | jistič B32/1 | KS | 1 | 0 |  |  |  | 0 |  | R-položka |  | 2
PP |  |  |  | jistič B32/1
VV
TS
P | 86 | 210120102 |  | Montáž pojistkových patron nožových | KUS | 4 | 0 |  |  |  | 0 |  | CS ÚRS 2024 01 |  | 2
PP |  |  |  | Montáž pojistkových patron nožových
VV
TS
P | 87 | RMAT0016 |  | Pojistka 48V/200A | KUS | 4 | 0 |  |  |  | 0 |  | R-položka |  | 2
PP |  |  |  | Pojistka 48V/200A
VV
TS
P | 88 | R44942 |  | Montáž boxu pro pojistky | KS | 2 | 0 |  |  |  | 0 |  | R-položka |  | 2
PP |  |  |  | Montáž boxu pro pojistky
VV
TS
P | 89 | R48444452 |  | Box pro pojistky, umístitelný do racku 19" | KS | 2 | 0 |  |  |  | 0 |  | R-položka |  | 2
PP |  |  |  | Box pro pojistky, umístitelný do racku 19"
VV
TS
P | 90 | 741120205 |  | Montáž vodič Cu izolovaný plný a laněný s PVC pláštěm žíla 50-70 mm2 volně (např. CY, CHAH-V) | M | 30 | 0 |  |  |  | 0 |  | CS ÚRS 2024 01 |  | 2
PP |  |  |  | Montáž vodič Cu izolovaný plný a laněný s PVC pláštěm žíla 50-70 mm2 volně (např. CY, CHAH-V)
VV
TS
P | 91 | 34141033 |  | vodič propojovací flexibilní jádro Cu lanované izolace PVC 450/750V (H07V-K) 1x70mm2 | M | 34.5 | 0 |  |  |  | 0 |  | CS ÚRS 2024 01 |  | 2
PP |  |  |  | vodič propojovací flexibilní jádro Cu lanované izolace PVC 450/750V (H07V-K) 1x70mm2
VV
TS
P | 92 | 742330005 |  | Montáž rozvaděče stojanového přes 30U | KUS | 1 | 0 |  |  |  | 0 |  | CS ÚRS 2024 01 |  | 2
PP |  |  |  | Montáž rozvaděče stojanového přes 30U
VV
TS
P | 93 | RMAT0009.1 |  | Datový rozvaděč 47U 800x800mm, přední i zadní dveře perforované, vertikálně dělené, vysokozátěžový rack, nosnost min. 600kg | KUS | 1 | 0 |  |  |  | 0 |  | R-položka |  | 2
PP |  |  |  | Datový rozvaděč 47U 800x800mm, přední i zadní dveře perforované, vertikálně dělené, vysokozátěžový rack, nosnost min. 600kg
VV
TS
P | 94 | 742330022.1 |  | Montáž napájecího panelu do rozvaděče | KUS | 1 | 0 |  |  |  | 0 |  | CS ÚRS 2024 01 |  | 2
PP |  |  |  | Montáž napájecího panelu do rozvaděče
VV
TS
P | 95 | RMAT0011.1 |  | Uzeňovací panel | KUS | 1 | 0 |  |  |  | 0 |  | R-položka |  | 2
PP |  |  |  | Uzeňovací panel
VV
TS
P | 96 | 742330021 |  | Montáž police do rozvaděče | KUS | 4 | 0 |  |  |  | 0 |  | CS ÚRS 2024 01 |  | 2
PP |  |  |  | Montáž police do rozvaděče
VV
TS
P | 97 | RMAT0019 |  | police 19"vysokozátěžová 150kg, hlobka 615mm | KUS | 4 | 0 |  |  |  | 0 |  | R-položka |  | 2
PP |  |  |  | police 19"vysokozátěžová 150kg, hlobka 615mm
VV
TS
SD |  | D4.1.3 |  | Rack 03.03
P | 98 | 742330005 |  | Montáž rozvaděče stojanového přes 30U | KUS | 1 | 0 |  |  |  | 0 |  | CS ÚRS 2024 01 |  | 2
PP |  |  |  | Montáž rozvaděče stojanového přes 30U
VV
TS
P | 99 | RMAT0009 |  | Datový rozvaděč 47U 800x800mm, přední i zadní dveře perforované, vertikálně dělené | KUS | 1 | 0 |  |  |  | 0 |  | R-položka |  | 2
PP |  |  |  | Datový rozvaděč 47U 800x800mm, přední i zadní dveře perforované, vertikálně dělené
VV
TS
P | 100 | 742330022 |  | Montáž napájecího panelu do rozvaděče | KUS | 1 | 0 |  |  |  | 0 |  | CS ÚRS 2024 01 |  | 2
PP |  |  |  | Montáž napájecího panelu do rozvaděče
VV
TS
P | 101 | R486246 |  | Napájecí panel 3U | KS | 1 | 0 |  |  |  | 0 |  | R-položka |  | 2
PP |  |  |  | Napájecí panel 3U
VV
TS
P | 102 | 742330022.1 |  | Montáž napájecího panelu do rozvaděče | KUS | 1 | 0 |  |  |  | 0 |  | CS ÚRS 2024 01 |  | 2
PP |  |  |  | Montáž napájecího panelu do rozvaděče
VV
TS
P | 103 | RMAT0011.1 |  | Uzeňovací panel | KUS | 1 | 0 |  |  |  | 0 |  | R-položka |  | 2
PP |  |  |  | Uzeňovací panel
VV
TS
P | 104 | 742330023 |  | Montáž vyvazovacího panelu 1U | KUS | 2 | 0 |  |  |  | 0 |  | CS ÚRS 2024 01 |  | 2
PP |  |  |  | Montáž vyvazovacího panelu 1U
VV
TS
P | 105 | RMAT0010 |  | Svislý vyvazovací panel dvouřadý | KUS | 2 | 0 |  |  |  | 0 |  | R-položka |  | 2
PP |  |  |  | Svislý vyvazovací panel dvouřadý
VV
TS
P | 106 | 742330023.1 |  | Montáž vyvazovacího panelu | KUS | 2 | 0 |  |  |  | 0 |  | R-položka |  | 2
PP |  |  |  | Montáž vyvazovacího panelu
VV
TS
P | 107 | R45246 |  | Kabelový organizér 2U | KS | 2 | 0 |  |  |  | 0 |  | R-položka |  | 2
PP |  |  |  | Kabelový organizér 2U
VV
TS
P | 108 | 742330024 |  | Montáž patch panelu 24 portů | KUS | 1 | 0 |  |  |  | 0 |  | CS ÚRS 2024 01 |  | 2
PP |  |  |  | Montáž patch panelu 24 portů
VV
TS
P | 109 | RMAT0011 |  | patch panel 24 portů, UTP Cat 6a, osazený | KUS | 1 | 0 |  |  |  | 0 |  | R-položka |  | 2
PP |  |  |  | patch panel 24 portů, UTP Cat 6a, osazený
VV
TS
P | 110 | 742330052 |  | Popis portů patchpanelu | KUS | 1 | 0 |  |  |  | 0 |  | CS ÚRS 2024 01 |  | 2
PP |  |  |  | Popis portů patchpanelu
VV
TS
P | 111 | 742330012 |  | Montáž zařízení do rozvaděče (switch, UPS, DVR, server) bez nastavení | KUS | 2 | 0 |  |  |  | 0 |  | CS ÚRS 2024 01 |  | 2
PP |  |  |  | Montáž zařízení do rozvaděče (switch, UPS, DVR, server) bez nastavení
VV
TS
P | 112 | RMAT0018 |  | switch 48 x RJ-45 10/100/1000 Mb/s, PoE+, 2x napájení , 4xGbit uplink SFP, L2 | KUS | 2 | 0 |  |  |  | 0 |  | R-položka |  | 2
PP |  |  |  | switch 48 x RJ-45 10/100/1000 Mb/s, PoE+, 2x napájení , 4xGbit uplink SFP, L2
VV
TS
P | 113 | R462462 |  | Licence pro Switch | KS | 2 | 0 |  |  |  | 0 |  | R-položka |  | 2
PP |  |  |  | Licence pro Switch
VV
TS
P | 114 | R5426 |  | Instalace SFP do switche | KUS | 2 | 0 |  |  |  | 0 |  | R-položka |  | 2
PP |  |  |  | Instalace SFP do switche
VV
TS
SD |  | D4.1.4 |  | Rack 03.02
P | 115 | 742330005 |  | Montáž rozvaděče stojanového přes 30U | KUS | 1 | 0 |  |  |  | 0 |  | CS ÚRS 2024 01 |  | 2
PP |  |  |  | Montáž rozvaděče stojanového přes 30U
VV
TS
P | 116 | RMAT0009 |  | Datový rozvaděč 47U 800x800mm, přední i zadní dveře perforované, vertikálně dělené | KUS | 1 | 0 |  |  |  | 0 |  | R-položka |  | 2
PP |  |  |  | Datový rozvaděč 47U 800x800mm, přední i zadní dveře perforované, vertikálně dělené
VV
TS
P | 117 | 742330022.1 |  | Montáž napájecího panelu do rozvaděče | KUS | 1 | 0 |  |  |  | 0 |  | CS ÚRS 2024 01 |  | 2
PP |  |  |  | Montáž napájecího panelu do rozvaděče
VV
TS
P | 118 | RMAT0011.1 |  | Uzeňovací panel | KUS | 1 | 0 |  |  |  | 0 |  | R-položka |  | 2
PP |  |  |  | Uzeňovací panel
VV
TS
P | 119 | 742330023 |  | Montáž vyvazovacího panelu 1U | KUS | 2 | 0 |  |  |  | 0 |  | CS ÚRS 2024 01 |  | 2
PP |  |  |  | Montáž vyvazovacího panelu 1U
VV
TS
P | 120 | RMAT0010 |  | Svislý vyvazovací panel dvouřadý | KUS | 2 | 0 |  |  |  | 0 |  | R-položka |  | 2
PP |  |  |  | Svislý vyvazovací panel dvouřadý
VV
TS
P | 121 | 742330023.1 |  | Montáž vyvazovacího panelu | KUS | 2 | 0 |  |  |  | 0 |  | R-položka |  | 2
PP |  |  |  | Montáž vyvazovacího panelu
VV
TS
P | 122 | R45246 |  | Kabelový organizér 2U | KS | 2 | 0 |  |  |  | 0 |  | R-položka |  | 2
PP |  |  |  | Kabelový organizér 2U
VV
TS
P | 123 | 742330036 |  | Montáž optické vany - sestavení | KUS | 2 | 0 |  |  |  | 0 |  | CS ÚRS 2024 01 |  | 2
PP |  |  |  | Montáž optické vany - sestavení
VV
TS
P | 124 | R4661118 |  | ODF panel pro 144 vláken, kompletní, včetně 12x karta pro 12 vláken, ochran svarů a pigtailů | KS | 2 | 0 |  |  |  | 0 |  | R-položka |  | 2
PP |  |  |  | ODF panel pro 144 vláken, kompletní, včetně 12x karta pro 12 vláken, ochran svarů a pigtailů
VV
TS
SD |  | D4.1.5 |  | Racky 03.04 - 04.05
P | 125 | 742330005 |  | Montáž rozvaděče stojanového přes 30U | KUS | 7 | 0 |  |  |  | 0 |  | CS ÚRS 2024 01 |  | 2
PP |  |  |  | Montáž rozvaděče stojanového přes 30U
VV
TS
P | 126 | RMAT0009 |  | Datový rozvaděč 47U 800x800mm, přední i zadní dveře perforované, vertikálně dělené | KUS | 7 | 0 |  |  |  | 0 |  | R-položka |  | 2
PP |  |  |  | Datový rozvaděč 47U 800x800mm, přední i zadní dveře perforované, vertikálně dělené
VV
TS
P | 127 | 742330022.1 |  | Montáž napájecího panelu do rozvaděče | KUS | 7 | 0 |  |  |  | 0 |  | CS ÚRS 2024 01 |  | 2
PP |  |  |  | Montáž napájecího panelu do rozvaděče
VV
TS
P | 128 | RMAT0011.1 |  | Uzeňovací panel | KUS | 7 | 0 |  |  |  | 0 |  | R-položka |  | 2
PP |  |  |  | Uzeňovací panel
VV
TS
P | 129 | 742330023 |  | Montáž vyvazovacího panelu 1U | KUS | 14 | 0 |  |  |  | 0 |  | CS ÚRS 2024 01 |  | 2
PP |  |  |  | Montáž vyvazovacího panelu 1U
VV
TS
P | 130 | RMAT0010 |  | Svislý vyvazovací panel dvouřadý | KUS | 14 | 0 |  |  |  | 0 |  | R-položka |  | 2
PP |  |  |  | Svislý vyvazovací panel dvouřadý
VV
TS
SD |  | D4.10 |  | Místnost 5.080
P | 383 | 742330005 |  | Montáž rozvaděče stojanového přes 30U | KUS | 1 | 0 |  |  |  | 0 |  | CS ÚRS 2024 01 |  | 2
PP |  |  |  | Montáž rozvaděče stojanového přes 30U
VV
TS
P | 384 | RMAT0009.2 |  | Datový rozvaděč 47U 800x800mm, přední dveře perforované, rack dělený v poměru 2:1 | KUS | 1 | 0 |  |  |  | 0 |  | R-položka |  | 2
PP |  |  |  | Datový rozvaděč 47U 800x800mm, přední dveře perforované, rack dělený v poměru 2:1
VV
TS
P | 385 | 742330022 |  | Montáž napájecího panelu do rozvaděče | KUS | 1 | 0 |  |  |  | 0 |  | CS ÚRS 2024 01 |  | 2
PP |  |  |  | Montáž napájecího panelu do rozvaděče
VV
TS
P | 386 | R486246 |  | Napájecí panel 3U | KS | 2 | 0 |  |  |  | 0 |  | R-položka |  | 2
PP |  |  |  | Napájecí panel 3U
VV
TS
P | 387 | 742330022.1 |  | Montáž napájecího panelu do rozvaděče | KUS | 2 | 0 |  |  |  | 0 |  | CS ÚRS 2024 01 |  | 2
PP |  |  |  | Montáž napájecího panelu do rozvaděče
VV
TS
P | 388 | RMAT0011.1 |  | Uzeňovací panel | KUS | 2 | 0 |  |  |  | 0 |  | R-položka |  | 2
PP |  |  |  | Uzeňovací panel
VV
TS
P | 389 | 742330023 | 1 | Montáž vyvazovacího panelu 1U | KUS | 2 | 0 |  |  |  | 0 |  | CS ÚRS 2024 01 |  | 2
PP |  |  |  | Montáž vyvazovacího panelu 1U
VV
TS
P | 390 | RMAT0010 |  | Svislý vyvazovací panel dvouřadý | KUS | 2 | 0 |  |  |  | 0 |  | R-položka |  | 2
PP |  |  |  | Svislý vyvazovací panel dvouřadý
VV
TS
P | 391 | 742330024 |  | Montáž patch panelu 24 portů | KUS | 8 | 0 |  |  |  | 0 |  | CS ÚRS 2024 01 |  | 2
PP |  |  |  | Montáž patch panelu 24 portů
VV
TS
P | 392 | RMAT0011 |  | patch panel 24 portů, UTP Cat 6a, osazený | KUS | 8 | 0 |  |  |  | 0 |  | R-položka |  | 2
PP |  |  |  | patch panel 24 portů, UTP Cat 6a, osazený
VV
TS
P | 393 | 742330023 |  | Montáž vyvazovacího panelu 1U | KUS | 6 | 0 |  |  |  | 0 |  | CS ÚRS 2024 01 |  | 2
PP |  |  |  | Montáž vyvazovacího panelu 1U
VV
TS
P | 394 | R45246 |  | Kabelový organizér 2U | KS | 5 | 0 |  |  |  | 0 |  | R-položka |  | 2
PP |  |  |  | Kabelový organizér 2U
VV
TS
P | 395 | 37451145 |  | panel vyvazovací 5x plastové oko s průchody 1U 19" | KUS | 1 | 0 |  |  |  | 0 |  | CS ÚRS 2024 01 |  | 2
PP |  |  |  | panel vyvazovací 5x plastové oko s průchody 1U 19"
VV
TS
P | 396 | 742330025 |  | Montáž patch panelu IDSN, 50 portů | KUS | 1 | 0 |  |  |  | 0 |  | CS ÚRS 2024 01 |  | 2
PP |  |  |  | Montáž patch panelu IDSN, 50 portů
VV
TS
P | 397 | 37451140 |  | patch panel telefonní ISDN 1U 50 portů 19" | KUS | 1 | 0 |  |  |  | 0 |  | CS ÚRS 2024 01 |  | 2
PP |  |  |  | patch panel telefonní ISDN 1U 50 portů 19"
VV
TS
P | 398 | 742330036 |  | Montáž optické vany - sestavení | KUS | 1 | 0 |  |  |  | 0 |  | CS ÚRS 2024 01 |  | 2
PP |  |  |  | Montáž optické vany - sestavení
VV
TS
P | 399 | RMAT0020 |  | Optická vana 2U pro 24 vláken SM 9/125um, koncovky E2000, kompletní, včetně ochran svárů a pigtailů | KUS | 1 | 0 |  |  |  | 0 |  | R-položka |  | 2
PP |  |  |  | Optická vana 2U pro 24 vláken SM 9/125um, koncovky E2000, kompletní, včetně ochran svárů a pigtailů
VV
TS
P | 400 | 742330012 | 1 | Montáž zařízení do rozvaděče (switch, UPS, DVR, server) bez nastavení | KUS | 1 | 0 |  |  |  | 0 |  | CS ÚRS 2024 01 |  | 2
PP |  |  |  | Montáž zařízení do rozvaděče (switch, UPS, DVR, server) bez nastavení
VV
TS
P | 401 | RMAT0018 |  | switch 48 x RJ-45 10/100/1000 Mb/s, 2x napájení , 4xGbit uplink SFP, L2 | KUS | 1 | 0 |  |  |  | 0 |  | R-položka |  | 2
PP |  |  |  | switch 48 x RJ-45 10/100/1000 Mb/s, 2x napájení , 4xGbit uplink SFP, L2
VV
TS
P | 402 | R462462 |  | Licence pro Switch | KS | 1 | 0 |  |  |  | 0 |  | R-položka |  | 2
PP |  |  |  | Licence pro Switch
VV
TS
P | 403 | R5426 |  | Instalace SFP do switche | KUS | 3 | 0 |  |  |  | 0 |  | R-položka |  | 2
PP |  |  |  | Instalace SFP do switche
VV
TS
P | 404 | R5546414 |  | SFP+ 1Gbps, cisco kompatibilní | KS | 3 | 0 |  |  |  | 0 |  | R-položka |  | 2
PP |  |  |  | SFP+ 1Gbps, cisco kompatibilní
VV
TS
P | 405 | 742330012 |  | Montáž zařízení do rozvaděče (switch, UPS, DVR, server) bez nastavení | KUS | 1 | 0 |  |  |  | 0 |  | CS ÚRS 2024 01 |  | 2
PP |  |  |  | Montáž zařízení do rozvaděče (switch, UPS, DVR, server) bez nastavení
VV
TS
P | 406 | RMAT0021.1 |  | UPS 2200VA, montáž do racku 2U | KUS | 1 | 0 |  |  |  | 0 |  | R-položka |  | 2
PP |  |  |  | UPS 2200VA, montáž do racku 2U
VV
TS
SD |  | D4.2.1 |  | Rack 01.01
P | 131 | 742330005 |  | Montáž rozvaděče stojanového přes 30U | KUS | 1 | 0 |  |  |  | 0 |  | CS ÚRS 2024 01 |  | 2
PP |  |  |  | Montáž rozvaděče stojanového přes 30U
VV
TS
P | 132 | RMAT0009 |  | Datový rozvaděč 47U 800x800mm, přední i zadní dveře perforované, vertikálně dělené | KUS | 1 | 0 |  |  |  | 0 |  | R-položka |  | 2
PP |  |  |  | Datový rozvaděč 47U 800x800mm, přední i zadní dveře perforované, vertikálně dělené
VV
TS
P | 133 | 742330022 |  | Montáž napájecího panelu do rozvaděče | KUS | 1 | 0 |  |  |  | 0 |  | CS ÚRS 2024 01 |  | 2
PP |  |  |  | Montáž napájecího panelu do rozvaděče
VV
TS
P | 134 | R486246 |  | Napájecí panel 3U | KS | 1 | 0 |  |  |  | 0 |  | R-položka |  | 2
PP |  |  |  | Napájecí panel 3U
VV
TS
P | 135 | 742330022.1 |  | Montáž napájecího panelu do rozvaděče | KUS | 1 | 0 |  |  |  | 0 |  | CS ÚRS 2024 01 |  | 2
PP |  |  |  | Montáž napájecího panelu do rozvaděče
VV
TS
P | 136 | RMAT0011.1 |  | Uzeňovací panel | KUS | 1 | 0 |  |  |  | 0 |  | R-položka |  | 2
PP |  |  |  | Uzeňovací panel
VV
TS
P | 137 | 742330023 |  | Montáž vyvazovacího panelu 1U | KUS | 2 | 0 |  |  |  | 0 |  | CS ÚRS 2024 01 |  | 2
PP |  |  |  | Montáž vyvazovacího panelu 1U
VV
TS
P | 138 | RMAT0010 |  | Svislý vyvazovací panel dvouřadý | KUS | 2 | 0 |  |  |  | 0 |  | R-položka |  | 2
PP |  |  |  | Svislý vyvazovací panel dvouřadý
VV
TS
P | 139 | 742330024 |  | Montáž patch panelu 24 portů | KUS | 6 | 0 |  |  |  | 0 |  | CS ÚRS 2024 01 |  | 2
PP |  |  |  | Montáž patch panelu 24 portů
VV
TS
P | 140 | RMAT0011 |  | patch panel 24 portů, UTP Cat 6a, osazený | KUS | 6 | 0 |  |  |  | 0 |  | R-položka |  | 2
PP |  |  |  | patch panel 24 portů, UTP Cat 6a, osazený
VV
TS
P | 141 | 742330023 | 1 | Montáž vyvazovacího panelu 1U | KUS | 3 | 0 |  |  |  | 0 |  | CS ÚRS 2024 01 |  | 2
PP |  |  |  | Montáž vyvazovacího panelu 1U
VV
TS
P | 142 | 37451145 |  | panel vyvazovací 5x plastové oko s průchody 1U 19" | KUS | 1 | 0 |  |  |  | 0 |  | CS ÚRS 2024 01 |  | 2
PP |  |  |  | panel vyvazovací 5x plastové oko s průchody 1U 19"
VV
TS
P | 143 | R45246 |  | Kabelový organizér 2U | KS | 2 | 0 |  |  |  | 0 |  | R-položka |  | 2
PP |  |  |  | Kabelový organizér 2U
VV
TS
P | 144 | 742330025 |  | Montáž patch panelu IDSN, 50 portů | KUS | 1 | 0 |  |  |  | 0 |  | CS ÚRS 2024 01 |  | 2
PP |  |  |  | Montáž patch panelu IDSN, 50 portů
VV
TS
P | 145 | 37451140 |  | patch panel telefonní ISDN 1U 50 portů 19" | KUS | 1 | 0 |  |  |  | 0 |  | CS ÚRS 2024 01 |  | 2
PP |  |  |  | patch panel telefonní ISDN 1U 50 portů 19"
VV
TS
P | 146 | 742330036 |  | Montáž optické vany - sestavení | KUS | 1 | 0 |  |  |  | 0 |  | CS ÚRS 2024 01 |  | 2
PP |  |  |  | Montáž optické vany - sestavení
VV
TS
P | 147 | RMAT0020 |  | Optická vana 2U pro 24 vláken SM 9/125um, koncovky E2000, kompletní, včetně ochran svárů a pigtailů | KUS | 1 | 0 |  |  |  | 0 |  | R-položka |  | 2
PP |  |  |  | Optická vana 2U pro 24 vláken SM 9/125um, koncovky E2000, kompletní, včetně ochran svárů a pigtailů
VV
TS
SD |  | D4.2.2 |  | Rack 01.02
P | 148 | 742330005 |  | Montáž rozvaděče stojanového přes 30U | KUS | 1 | 0 |  |  |  | 0 |  | CS ÚRS 2024 01 |  | 2
PP |  |  |  | Montáž rozvaděče stojanového přes 30U
VV
TS
P | 149 | RMAT0009 |  | Datový rozvaděč 47U 800x800mm, přední i zadní dveře perforované, vertikálně dělené | KUS | 1 | 0 |  |  |  | 0 |  | R-položka |  | 2
PP |  |  |  | Datový rozvaděč 47U 800x800mm, přední i zadní dveře perforované, vertikálně dělené
VV
TS
P | 150 | 742330022 |  | Montáž napájecího panelu do rozvaděče | KUS | 1 | 0 |  |  |  | 0 |  | CS ÚRS 2024 01 |  | 2
PP |  |  |  | Montáž napájecího panelu do rozvaděče
VV
TS
P | 151 | R486246 |  | Napájecí panel 3U | KS | 1 | 0 |  |  |  | 0 |  | R-položka |  | 2
PP |  |  |  | Napájecí panel 3U
VV
TS
P | 152 | 742330022.1 |  | Montáž napájecího panelu do rozvaděče | KUS | 1 | 0 |  |  |  | 0 |  | CS ÚRS 2024 01 |  | 2
PP |  |  |  | Montáž napájecího panelu do rozvaděče
VV
TS
P | 153 | RMAT0011.1 |  | Uzeňovací panel | KUS | 1 | 0 |  |  |  | 0 |  | R-položka |  | 2
PP |  |  |  | Uzeňovací panel
VV
TS
P | 154 | 742330023 | 1 | Montáž vyvazovacího panelu 1U | KUS | 2 | 0 |  |  |  | 0 |  | CS ÚRS 2024 01 |  | 2
PP |  |  |  | Montáž vyvazovacího panelu 1U
VV
TS
P | 155 | RMAT0010 |  | Svislý vyvazovací panel dvouřadý | KUS | 2 | 0 |  |  |  | 0 |  | R-položka |  | 2
PP |  |  |  | Svislý vyvazovací panel dvouřadý
VV
TS
P | 156 | 742330023 |  | Montáž vyvazovacího panelu 1U | KUS | 1 | 0 |  |  |  | 0 |  | CS ÚRS 2024 01 |  | 2
PP |  |  |  | Montáž vyvazovacího panelu 1U
VV
TS
P | 157 | R45246 |  | Kabelový organizér 2U | KS | 1 | 0 |  |  |  | 0 |  | R-položka |  | 2
PP |  |  |  | Kabelový organizér 2U
VV
TS
P | 158 | 742330012 |  | Montáž zařízení do rozvaděče (switch, UPS, DVR, server) bez nastavení | KUS | 2 | 0 |  |  |  | 0 |  | CS ÚRS 2024 01 |  | 2
PP |  |  |  | Montáž zařízení do rozvaděče (switch, UPS, DVR, server) bez nastavení
VV
TS
P | 159 | RMAT0018 |  | switch 48 x RJ-45 10/100/1000 Mb/s, 2x napájení , 4xGbit uplink SFP, L2 | KUS | 2 | 0 |  |  |  | 0 |  | R-položka |  | 2
PP |  |  |  | switch 48 x RJ-45 10/100/1000 Mb/s, 2x napájení , 4xGbit uplink SFP, L2
VV
TS
P | 160 | R462462 |  | Licence pro Switch | KS | 2 | 0 |  |  |  | 0 |  | R-položka |  | 2
PP |  |  |  | Licence pro Switch
VV
TS
P | 161 | R5426 |  | Instalace SFP do switche | KUS | 2 | 0 |  |  |  | 0 |  | R-položka |  | 2
PP |  |  |  | Instalace SFP do switche
VV
TS
P | 162 | R5546414 |  | SFP+ 1Gbps, cisco kompatibilní | KS | 2 | 0 |  |  |  | 0 |  | R-položka |  | 2
PP |  |  |  | SFP+ 1Gbps, cisco kompatibilní
VV
TS
P | 163 | 742330012 | 1 | Montáž zařízení do rozvaděče (switch, UPS, DVR, server) bez nastavení | KUS | 1 | 0 |  |  |  | 0 |  | CS ÚRS 2024 01 |  | 2
PP |  |  |  | Montáž zařízení do rozvaděče (switch, UPS, DVR, server) bez nastavení
VV
TS
P | 164 | RMAT0021 |  | UPS 2200VA, montáž do racku 2U | KUS | 1 | 0 |  |  |  | 0 |  | R-položka |  | 2
PP |  |  |  | UPS 2200VA, montáž do racku 2U
VV
TS
SD |  | D4.3.1 |  | Rack 01.01
P | 165 | 742330005 |  | Montáž rozvaděče stojanového přes 30U | KUS | 1 | 0 |  |  |  | 0 |  | CS ÚRS 2024 01 |  | 2
PP |  |  |  | Montáž rozvaděče stojanového přes 30U
VV
TS
P | 166 | RMAT0009 |  | Datový rozvaděč 47U 800x800mm, přední i zadní dveře perforované, vertikálně dělené | KUS | 1 | 0 |  |  |  | 0 |  | R-položka |  | 2
PP |  |  |  | Datový rozvaděč 47U 800x800mm, přední i zadní dveře perforované, vertikálně dělené
VV
TS
P | 167 | 742330022 |  | Montáž napájecího panelu do rozvaděče | KUS | 1 | 0 |  |  |  | 0 |  | CS ÚRS 2024 01 |  | 2
PP |  |  |  | Montáž napájecího panelu do rozvaděče
VV
TS
P | 168 | R486246 |  | Napájecí panel 3U | KS | 1 | 0 |  |  |  | 0 |  | R-položka |  | 2
PP |  |  |  | Napájecí panel 3U
VV
TS
P | 169 | 742330022.1 |  | Montáž napájecího panelu do rozvaděče | KUS | 1 | 0 |  |  |  | 0 |  | CS ÚRS 2024 01 |  | 2
PP |  |  |  | Montáž napájecího panelu do rozvaděče
VV
TS
P | 170 | RMAT0011.1 |  | Uzeňovací panel | KUS | 1 | 0 |  |  |  | 0 |  | R-položka |  | 2
PP |  |  |  | Uzeňovací panel
VV
TS
P | 171 | 742330023 | 1 | Montáž vyvazovacího panelu 1U | KUS | 2 | 0 |  |  |  | 0 |  | CS ÚRS 2024 01 |  | 2
PP |  |  |  | Montáž vyvazovacího panelu 1U
VV
TS
P | 172 | RMAT0010 |  | Svislý vyvazovací panel dvouřadý | KUS | 2 | 0 |  |  |  | 0 |  | R-položka |  | 2
PP |  |  |  | Svislý vyvazovací panel dvouřadý
VV
TS
P | 173 | 742330024 |  | Montáž patch panelu 24 portů | KUS | 3 | 0 |  |  |  | 0 |  | CS ÚRS 2024 01 |  | 2
PP |  |  |  | Montáž patch panelu 24 portů
VV
TS
P | 174 | RMAT0011 |  | patch panel 24 portů, UTP Cat 6a, osazený | KUS | 3 | 0 |  |  |  | 0 |  | R-položka |  | 2
PP |  |  |  | patch panel 24 portů, UTP Cat 6a, osazený
VV
TS
P | 175 | 742330023 |  | Montáž vyvazovacího panelu 1U | KUS | 2 | 0 |  |  |  | 0 |  | CS ÚRS 2024 01 |  | 2
PP |  |  |  | Montáž vyvazovacího panelu 1U
VV
TS
P | 176 | 37451145 |  | panel vyvazovací 5x plastové oko s průchody 1U 19" | KUS | 1 | 0 |  |  |  | 0 |  | CS ÚRS 2024 01 |  | 2
PP |  |  |  | panel vyvazovací 5x plastové oko s průchody 1U 19"
VV
TS
P | 177 | R45246 |  | Kabelový organizér 2U | KS | 1 | 0 |  |  |  | 0 |  | R-položka |  | 2
PP |  |  |  | Kabelový organizér 2U
VV
TS
P | 178 | 742330025 |  | Montáž patch panelu IDSN, 50 portů | KUS | 1 | 0 |  |  |  | 0 |  | CS ÚRS 2024 01 |  | 2
PP |  |  |  | Montáž patch panelu IDSN, 50 portů
VV
TS
P | 179 | 37451140 |  | patch panel telefonní ISDN 1U 50 portů 19" | KUS | 1 | 0 |  |  |  | 0 |  | CS ÚRS 2024 01 |  | 2
PP |  |  |  | patch panel telefonní ISDN 1U 50 portů 19"
VV
TS
P | 180 | 742330036 |  | Montáž optické vany - sestavení | KUS | 1 | 0 |  |  |  | 0 |  | CS ÚRS 2024 01 |  | 2
PP |  |  |  | Montáž optické vany - sestavení
VV
TS
P | 181 | RMAT0020 |  | Optická vana 2U pro 24 vláken SM 9/125um, koncovky E2000, kompletní, včetně ochran svárů a pigtailů | KUS | 1 | 0 |  |  |  | 0 |  | R-položka |  | 2
PP |  |  |  | Optická vana 2U pro 24 vláken SM 9/125um, koncovky E2000, kompletní, včetně ochran svárů a pigtailů
VV
TS
SD |  | D4.3.2 |  | Rack 01.02
P | 182 | 742330005 |  | Montáž rozvaděče stojanového přes 30U | KUS | 1 | 0 |  |  |  | 0 |  | CS ÚRS 2024 01 |  | 2
PP |  |  |  | Montáž rozvaděče stojanového přes 30U
VV
TS
P | 183 | RMAT0009 |  | Datový rozvaděč 47U 800x800mm, přední i zadní dveře perforované, vertikálně dělené | KUS | 1 | 0 |  |  |  | 0 |  | R-položka |  | 2
PP |  |  |  | Datový rozvaděč 47U 800x800mm, přední i zadní dveře perforované, vertikálně dělené
VV
TS
P | 184 | 742330022 |  | Montáž napájecího panelu do rozvaděče | KUS | 1 | 0 |  |  |  | 0 |  | CS ÚRS 2024 01 |  | 2
PP |  |  |  | Montáž napájecího panelu do rozvaděče
VV
TS
P | 185 | R486246 |  | Napájecí panel 3U | KS | 1 | 0 |  |  |  | 0 |  | R-položka |  | 2
PP |  |  |  | Napájecí panel 3U
VV
TS
P | 186 | 742330022.1 |  | Montáž napájecího panelu do rozvaděče | KUS | 1 | 0 |  |  |  | 0 |  | CS ÚRS 2024 01 |  | 2
PP |  |  |  | Montáž napájecího panelu do rozvaděče
VV
TS
P | 187 | RMAT0011.1 |  | Uzeňovací panel | KUS | 1 | 0 |  |  |  | 0 |  | R-položka |  | 2
PP |  |  |  | Uzeňovací panel
VV
TS
P | 188 | 742330023 |  | Montáž vyvazovacího panelu 1U | KUS | 2 | 0 |  |  |  | 0 |  | CS ÚRS 2024 01 |  | 2
PP |  |  |  | Montáž vyvazovacího panelu 1U
VV
TS
P | 189 | RMAT0010 |  | Svislý vyvazovací panel dvouřadý | KUS | 2 | 0 |  |  |  | 0 |  | R-položka |  | 2
PP |  |  |  | Svislý vyvazovací panel dvouřadý
VV
TS
P | 190 | 742330023 | 1 | Montáž vyvazovacího panelu 1U | KUS | 1 | 0 |  |  |  | 0 |  | CS ÚRS 2024 01 |  | 2
PP |  |  |  | Montáž vyvazovacího panelu 1U
VV
TS
P | 191 | R45246 |  | Kabelový organizér 2U | KS | 1 | 0 |  |  |  | 0 |  | R-položka |  | 2
PP |  |  |  | Kabelový organizér 2U
VV
TS
P | 192 | 742330012 | 1 | Montáž zařízení do rozvaděče (switch, UPS, DVR, server) bez nastavení | KUS | 1 | 0 |  |  |  | 0 |  | CS ÚRS 2024 01 |  | 2
PP |  |  |  | Montáž zařízení do rozvaděče (switch, UPS, DVR, server) bez nastavení
VV
TS
P | 193 | RMAT0018 |  | switch 48 x RJ-45 10/100/1000 Mb/s, 2x napájení , 4xGbit uplink SFP, L2 | KUS | 1 | 0 |  |  |  | 0 |  | R-položka |  | 2
PP |  |  |  | switch 48 x RJ-45 10/100/1000 Mb/s, 2x napájení , 4xGbit uplink SFP, L2
VV
TS
P | 194 | R462462 |  | Licence pro Switch | KS | 1 | 0 |  |  |  | 0 |  | R-položka |  | 2
PP |  |  |  | Licence pro Switch
VV
TS
P | 195 | R5426 |  | Instalace SFP do switche | KUS | 1 | 0 |  |  |  | 0 |  | R-položka |  | 2
PP |  |  |  | Instalace SFP do switche
VV
TS
P | 196 | R5546414 |  | SFP+ 1Gbps, cisco kompatibilní | KS | 1 | 0 |  |  |  | 0 |  | R-položka |  | 2
PP |  |  |  | SFP+ 1Gbps, cisco kompatibilní
VV
TS
P | 197 | 742330012 |  | Montáž zařízení do rozvaděče (switch, UPS, DVR, server) bez nastavení | KUS | 1 | 0 |  |  |  | 0 |  | CS ÚRS 2024 01 |  | 2
PP |  |  |  | Montáž zařízení do rozvaděče (switch, UPS, DVR, server) bez nastavení
VV
TS
P | 198 | RMAT0021.1 |  | UPS 2200VA, montáž do racku 2U | KUS | 1 | 0 |  |  |  | 0 |  | R-položka |  | 2
PP |  |  |  | UPS 2200VA, montáž do racku 2U
VV
TS
SD |  | D4.4.1 |  | Rack 01.01
P | 199 | 742330005 |  | Montáž rozvaděče stojanového přes 30U | KUS | 1 | 0 |  |  |  | 0 |  | CS ÚRS 2024 01 |  | 2
PP |  |  |  | Montáž rozvaděče stojanového přes 30U
VV
TS
P | 200 | RMAT0009.3 |  | Datový rozvaděč 47U 800x800mm, přední dveře perforované, vertikálně dělené | KUS | 1 | 0 |  |  |  | 0 |  | R-položka |  | 2
PP |  |  |  | Datový rozvaděč 47U 800x800mm, přední dveře perforované, vertikálně dělené
VV
TS
P | 201 | 742330022 |  | Montáž napájecího panelu do rozvaděče | KUS | 1 | 0 |  |  |  | 0 |  | CS ÚRS 2024 01 |  | 2
PP |  |  |  | Montáž napájecího panelu do rozvaděče
VV
TS
P | 202 | R486246 |  | Napájecí panel 3U | KS | 1 | 0 |  |  |  | 0 |  | R-položka |  | 2
PP |  |  |  | Napájecí panel 3U
VV
TS
P | 203 | 742330022.1 |  | Montáž napájecího panelu do rozvaděče | KUS | 1 | 0 |  |  |  | 0 |  | CS ÚRS 2024 01 |  | 2
PP |  |  |  | Montáž napájecího panelu do rozvaděče
VV
TS
P | 204 | RMAT0011.1 |  | Uzeňovací panel | KUS | 1 | 0 |  |  |  | 0 |  | R-položka |  | 2
PP |  |  |  | Uzeňovací panel
VV
TS
P | 205 | 742330023 | 1 | Montáž vyvazovacího panelu 1U | KUS | 2 | 0 |  |  |  | 0 |  | CS ÚRS 2024 01 |  | 2
PP |  |  |  | Montáž vyvazovacího panelu 1U
VV
TS
P | 206 | RMAT0010 |  | Svislý vyvazovací panel dvouřadý | KUS | 2 | 0 |  |  |  | 0 |  | R-položka |  | 2
PP |  |  |  | Svislý vyvazovací panel dvouřadý
VV
TS
P | 207 | 742330024 |  | Montáž patch panelu 24 portů | KUS | 5 | 0 |  |  |  | 0 |  | CS ÚRS 2024 01 |  | 2
PP |  |  |  | Montáž patch panelu 24 portů
VV
TS
P | 208 | RMAT0011 |  | patch panel 24 portů, UTP Cat 6a, osazený | KUS | 5 | 0 |  |  |  | 0 |  | R-položka |  | 2
PP |  |  |  | patch panel 24 portů, UTP Cat 6a, osazený
VV
TS
P | 209 | 742330023 |  | Montáž vyvazovacího panelu 1U | KUS | 4 | 0 |  |  |  | 0 |  | CS ÚRS 2024 01 |  | 2
PP |  |  |  | Montáž vyvazovacího panelu 1U
VV
TS
P | 210 | 37451145 |  | panel vyvazovací 5x plastové oko s průchody 1U 19" | KUS | 1 | 0 |  |  |  | 0 |  | CS ÚRS 2024 01 |  | 2
PP |  |  |  | panel vyvazovací 5x plastové oko s průchody 1U 19"
VV
TS
P | 211 | R45246 |  | Kabelový organizér 2U | KS | 3 | 0 |  |  |  | 0 |  | R-položka |  | 2
PP |  |  |  | Kabelový organizér 2U
VV
TS
P | 212 | 742330025 |  | Montáž patch panelu IDSN, 50 portů | KUS | 1 | 0 |  |  |  | 0 |  | CS ÚRS 2024 01 |  | 2
PP |  |  |  | Montáž patch panelu IDSN, 50 portů
VV
TS
P | 213 | 37451140 |  | patch panel telefonní ISDN 1U 50 portů 19" | KUS | 1 | 0 |  |  |  | 0 |  | CS ÚRS 2024 01 |  | 2
PP |  |  |  | patch panel telefonní ISDN 1U 50 portů 19"
VV
TS
P | 214 | 742330036 |  | Montáž optické vany - sestavení | KUS | 1 | 0 |  |  |  | 0 |  | CS ÚRS 2024 01 |  | 2
PP |  |  |  | Montáž optické vany - sestavení
VV
TS
P | 215 | RMAT0020 |  | Optická vana 2U pro 24 vláken SM 9/125um, koncovky E2000, kompletní, včetně ochran svárů a pigtailů | KUS | 1 | 0 |  |  |  | 0 |  | R-položka |  | 2
PP |  |  |  | Optická vana 2U pro 24 vláken SM 9/125um, koncovky E2000, kompletní, včetně ochran svárů a pigtailů
VV
TS
SD |  | D4.4.2 |  | Rack 01.02
P | 216 | 742330005 |  | Montáž rozvaděče stojanového přes 30U | KUS | 1 | 0 |  |  |  | 0 |  | CS ÚRS 2024 01 |  | 2
PP |  |  |  | Montáž rozvaděče stojanového přes 30U
VV
TS
P | 217 | RMAT0009.3 |  | Datový rozvaděč 47U 800x800mm, přední dveře perforované, vertikálně dělené | KUS | 1 | 0 |  |  |  | 0 |  | R-položka |  | 2
PP |  |  |  | Datový rozvaděč 47U 800x800mm, přední dveře perforované, vertikálně dělené
VV
TS
P | 218 | 742330022 |  | Montáž napájecího panelu do rozvaděče | KUS | 1 | 0 |  |  |  | 0 |  | CS ÚRS 2024 01 |  | 2
PP |  |  |  | Montáž napájecího panelu do rozvaděče
VV
TS
P | 219 | R486246 |  | Napájecí panel 3U | KS | 1 | 0 |  |  |  | 0 |  | R-položka |  | 2
PP |  |  |  | Napájecí panel 3U
VV
TS
P | 220 | 742330022.1 |  | Montáž napájecího panelu do rozvaděče | KUS | 1 | 0 |  |  |  | 0 |  | CS ÚRS 2024 01 |  | 2
PP |  |  |  | Montáž napájecího panelu do rozvaděče
VV
TS
P | 221 | RMAT0011.1 |  | Uzeňovací panel | KUS | 1 | 0 |  |  |  | 0 |  | R-položka |  | 2
PP |  |  |  | Uzeňovací panel
VV
TS
P | 222 | 742330023 |  | Montáž vyvazovacího panelu 1U | KUS | 2 | 0 |  |  |  | 0 |  | CS ÚRS 2024 01 |  | 2
PP |  |  |  | Montáž vyvazovacího panelu 1U
VV
TS
P | 223 | RMAT0010 |  | Svislý vyvazovací panel dvouřadý | KUS | 2 | 0 |  |  |  | 0 |  | R-položka |  | 2
PP |  |  |  | Svislý vyvazovací panel dvouřadý
VV
TS
P | 224 | 742330023 | 1 | Montáž vyvazovacího panelu 1U | KUS | 1 | 0 |  |  |  | 0 |  | CS ÚRS 2024 01 |  | 2
PP |  |  |  | Montáž vyvazovacího panelu 1U
VV
TS
P | 225 | R45246 |  | Kabelový organizér 2U | KS | 1 | 0 |  |  |  | 0 |  | R-položka |  | 2
PP |  |  |  | Kabelový organizér 2U
VV
TS
P | 226 | 742330012 |  | Montáž zařízení do rozvaděče (switch, UPS, DVR, server) bez nastavení | KUS | 2 | 0 |  |  |  | 0 |  | CS ÚRS 2024 01 |  | 2
PP |  |  |  | Montáž zařízení do rozvaděče (switch, UPS, DVR, server) bez nastavení
VV
TS
P | 227 | RMAT0018 |  | switch 48 x RJ-45 10/100/1000 Mb/s, 2x napájení , 4xGbit uplink SFP, L2 | KUS | 2 | 0 |  |  |  | 0 |  | R-položka |  | 2
PP |  |  |  | switch 48 x RJ-45 10/100/1000 Mb/s, 2x napájení , 4xGbit uplink SFP, L2
VV
TS
P | 228 | R462462 |  | Licence pro Switch | KS | 2 | 0 |  |  |  | 0 |  | R-položka |  | 2
PP |  |  |  | Licence pro Switch
VV
TS
P | 229 | R5426 |  | Instalace SFP do switche | KUS | 2 | 0 |  |  |  | 0 |  | R-položka |  | 2
PP |  |  |  | Instalace SFP do switche
VV
TS
P | 230 | R5546414 |  | SFP+ 1Gbps, cisco kompatibilní | KS | 2 | 0 |  |  |  | 0 |  | R-položka |  | 2
PP |  |  |  | SFP+ 1Gbps, cisco kompatibilní
VV
TS
P | 231 | 742330012 | 1 | Montáž zařízení do rozvaděče (switch, UPS, DVR, server) bez nastavení | KUS | 1 | 0 |  |  |  | 0 |  | CS ÚRS 2024 01 |  | 2
PP |  |  |  | Montáž zařízení do rozvaděče (switch, UPS, DVR, server) bez nastavení
VV
TS
P | 232 | RMAT0021.1 |  | UPS 2200VA, montáž do racku 2U | KUS | 1 | 0 |  |  |  | 0 |  | R-položka |  | 2
PP |  |  |  | UPS 2200VA, montáž do racku 2U
VV
TS
SD |  | D4.5 |  | Místnost 2.127
P | 233 | 742330005 |  | Montáž rozvaděče stojanového přes 30U | KUS | 1 | 0 |  |  |  | 0 |  | CS ÚRS 2024 01 |  | 2
PP |  |  |  | Montáž rozvaděče stojanového přes 30U
VV
TS
P | 234 | RMAT0009.2 |  | Datový rozvaděč 47U 800x800mm, přední dveře perforované, rack dělený v poměru 2:1 | KUS | 1 | 0 |  |  |  | 0 |  | R-položka |  | 2
PP |  |  |  | Datový rozvaděč 47U 800x800mm, přední dveře perforované, rack dělený v poměru 2:1
VV
TS
P | 235 | 742330022 |  | Montáž napájecího panelu do rozvaděče | KUS | 2 | 0 |  |  |  | 0 |  | CS ÚRS 2024 01 |  | 2
PP |  |  |  | Montáž napájecího panelu do rozvaděče
VV
TS
P | 236 | R486246 |  | Napájecí panel 3U | KS | 2 | 0 |  |  |  | 0 |  | R-položka |  | 2
PP |  |  |  | Napájecí panel 3U
VV
TS
P | 237 | 742330022.1 |  | Montáž napájecího panelu do rozvaděče | KUS | 2 | 0 |  |  |  | 0 |  | CS ÚRS 2024 01 |  | 2
PP |  |  |  | Montáž napájecího panelu do rozvaděče
VV
TS
P | 238 | RMAT0011.1 |  | Uzeňovací panel | KUS | 2 | 0 |  |  |  | 0 |  | R-položka |  | 2
PP |  |  |  | Uzeňovací panel
VV
TS
P | 239 | 742330023 | 1 | Montáž vyvazovacího panelu 1U | KUS | 2 | 0 |  |  |  | 0 |  | CS ÚRS 2024 01 |  | 2
PP |  |  |  | Montáž vyvazovacího panelu 1U
VV
TS
P | 240 | RMAT0010 |  | Svislý vyvazovací panel dvouřadý | KUS | 2 | 0 |  |  |  | 0 |  | R-položka |  | 2
PP |  |  |  | Svislý vyvazovací panel dvouřadý
VV
TS
P | 241 | 742330024 |  | Montáž patch panelu 24 portů | KUS | 3 | 0 |  |  |  | 0 |  | CS ÚRS 2024 01 |  | 2
PP |  |  |  | Montáž patch panelu 24 portů
VV
TS
P | 242 | RMAT0011 |  | patch panel 24 portů, UTP Cat 6a, osazený | KUS | 3 | 0 |  |  |  | 0 |  | R-položka |  | 2
PP |  |  |  | patch panel 24 portů, UTP Cat 6a, osazený
VV
TS
P | 243 | 742330023 |  | Montáž vyvazovacího panelu 1U | KUS | 3 | 0 |  |  |  | 0 |  | CS ÚRS 2024 01 |  | 2
PP |  |  |  | Montáž vyvazovacího panelu 1U
VV
TS
P | 244 | R45246 |  | Kabelový organizér 2U | KS | 2 | 0 |  |  |  | 0 |  | R-položka |  | 2
PP |  |  |  | Kabelový organizér 2U
VV
TS
P | 245 | 37451145 |  | panel vyvazovací 5x plastové oko s průchody 1U 19" | KUS | 1 | 0 |  |  |  | 0 |  | CS ÚRS 2024 01 |  | 2
PP |  |  |  | panel vyvazovací 5x plastové oko s průchody 1U 19"
VV
TS
P | 246 | 742330025 |  | Montáž patch panelu IDSN, 50 portů | KUS | 1 | 0 |  |  |  | 0 |  | CS ÚRS 2024 01 |  | 2
PP |  |  |  | Montáž patch panelu IDSN, 50 portů
VV
TS
P | 247 | 37451140 |  | patch panel telefonní ISDN 1U 50 portů 19" | KUS | 1 | 0 |  |  |  | 0 |  | CS ÚRS 2024 01 |  | 2
PP |  |  |  | patch panel telefonní ISDN 1U 50 portů 19"
VV
TS
P | 248 | 742330036 |  | Montáž optické vany - sestavení | KUS | 1 | 0 |  |  |  | 0 |  | CS ÚRS 2024 01 |  | 2
PP |  |  |  | Montáž optické vany - sestavení
VV
TS
P | 249 | RMAT0020 |  | Optická vana 2U pro 24 vláken SM 9/125um, koncovky E2000, kompletní, včetně ochran svárů a pigtailů | KUS | 1 | 0 |  |  |  | 0 |  | R-položka |  | 2
PP |  |  |  | Optická vana 2U pro 24 vláken SM 9/125um, koncovky E2000, kompletní, včetně ochran svárů a pigtailů
VV
TS
P | 250 | 742330012 | 1 | Montáž zařízení do rozvaděče (switch, UPS, DVR, server) bez nastavení | KUS | 1 | 0 |  |  |  | 0 |  | CS ÚRS 2024 01 |  | 2
PP |  |  |  | Montáž zařízení do rozvaděče (switch, UPS, DVR, server) bez nastavení
VV
TS
P | 251 | RMAT0018 |  | switch 48 x RJ-45 10/100/1000 Mb/s, 2x napájení , 4xGbit uplink SFP, L2 | KUS | 1 | 0 |  |  |  | 0 |  | R-položka |  | 2
PP |  |  |  | switch 48 x RJ-45 10/100/1000 Mb/s, 2x napájení , 4xGbit uplink SFP, L2
VV
TS
P | 252 | R462462 |  | Licence pro Switch | KS | 1 | 0 |  |  |  | 0 |  | R-položka |  | 2
PP |  |  |  | Licence pro Switch
VV
TS
P | 253 | R5426 |  | Instalace SFP do switche | KUS | 1 | 0 |  |  |  | 0 |  | R-položka |  | 2
PP |  |  |  | Instalace SFP do switche
VV
TS
P | 254 | R5546414 |  | SFP+ 1Gbps, cisco kompatibilní | KS | 1 | 0 |  |  |  | 0 |  | R-položka |  | 2
PP |  |  |  | SFP+ 1Gbps, cisco kompatibilní
VV
TS
P | 255 | 742330012 |  | Montáž zařízení do rozvaděče (switch, UPS, DVR, server) bez nastavení | KUS | 1 | 0 |  |  |  | 0 |  | CS ÚRS 2024 01 |  | 2
PP |  |  |  | Montáž zařízení do rozvaděče (switch, UPS, DVR, server) bez nastavení
VV
TS
P | 256 | RMAT0021.1 |  | UPS 2200VA, montáž do racku 2U | KUS | 1 | 0 |  |  |  | 0 |  | R-položka |  | 2
PP |  |  |  | UPS 2200VA, montáž do racku 2U
VV
TS
SD |  | D4.6.1 |  | Rack 01.01
P | 257 | 742330005 |  | Montáž rozvaděče stojanového přes 30U | KUS | 1 | 0 |  |  |  | 0 |  | CS ÚRS 2024 01 |  | 2
PP |  |  |  | Montáž rozvaděče stojanového přes 30U
VV
TS
P | 258 | RMAT0009.3 |  | Datový rozvaděč 47U 800x800mm, přední dveře perforované, vertikálně dělené | KUS | 1 | 0 |  |  |  | 0 |  | R-položka |  | 2
PP |  |  |  | Datový rozvaděč 47U 800x800mm, přední dveře perforované, vertikálně dělené
VV
TS
P | 259 | 742330022 |  | Montáž napájecího panelu do rozvaděče | KUS | 1 | 0 |  |  |  | 0 |  | CS ÚRS 2024 01 |  | 2
PP |  |  |  | Montáž napájecího panelu do rozvaděče
VV
TS
P | 260 | R486246 |  | Napájecí panel 3U | KS | 1 | 0 |  |  |  | 0 |  | R-položka |  | 2
PP |  |  |  | Napájecí panel 3U
VV
TS
P | 261 | 742330022.1 |  | Montáž napájecího panelu do rozvaděče | KUS | 1 | 0 |  |  |  | 0 |  | CS ÚRS 2024 01 |  | 2
PP |  |  |  | Montáž napájecího panelu do rozvaděče
VV
TS
P | 262 | RMAT0011.1 |  | Uzeňovací panel | KUS | 1 | 0 |  |  |  | 0 |  | R-položka |  | 2
PP |  |  |  | Uzeňovací panel
VV
TS
P | 263 | 742330023 |  | Montáž vyvazovacího panelu 1U | KUS | 2 | 0 |  |  |  | 0 |  | CS ÚRS 2024 01 |  | 2
PP |  |  |  | Montáž vyvazovacího panelu 1U
VV
TS
P | 264 | RMAT0010 |  | Svislý vyvazovací panel dvouřadý | KUS | 2 | 0 |  |  |  | 0 |  | R-položka |  | 2
PP |  |  |  | Svislý vyvazovací panel dvouřadý
VV
TS
P | 265 | 742330024 |  | Montáž patch panelu 24 portů | KUS | 6 | 0 |  |  |  | 0 |  | CS ÚRS 2024 01 |  | 2
PP |  |  |  | Montáž patch panelu 24 portů
VV
TS
P | 266 | RMAT0011 |  | patch panel 24 portů, UTP Cat 6a, osazený | KUS | 6 | 0 |  |  |  | 0 |  | R-položka |  | 2
PP |  |  |  | patch panel 24 portů, UTP Cat 6a, osazený
VV
TS
P | 267 | 742330023 | 1 | Montáž vyvazovacího panelu 1U | KUS | 3 | 0 |  |  |  | 0 |  | CS ÚRS 2024 01 |  | 2
PP |  |  |  | Montáž vyvazovacího panelu 1U
VV
TS
P | 268 | 37451145 |  | panel vyvazovací 5x plastové oko s průchody 1U 19" | KUS | 1 | 0 |  |  |  | 0 |  | CS ÚRS 2024 01 |  | 2
PP |  |  |  | panel vyvazovací 5x plastové oko s průchody 1U 19"
VV
TS
P | 269 | R45246 |  | Kabelový organizér 2U | KS | 2 | 0 |  |  |  | 0 |  | R-položka |  | 2
PP |  |  |  | Kabelový organizér 2U
VV
TS
P | 270 | 742330025 |  | Montáž patch panelu IDSN, 50 portů | KUS | 1 | 0 |  |  |  | 0 |  | CS ÚRS 2024 01 |  | 2
PP |  |  |  | Montáž patch panelu IDSN, 50 portů
VV
TS
P | 271 | 37451140 |  | patch panel telefonní ISDN 1U 50 portů 19" | KUS | 1 | 0 |  |  |  | 0 |  | CS ÚRS 2024 01 |  | 2
PP |  |  |  | patch panel telefonní ISDN 1U 50 portů 19"
VV
TS
P | 272 | 742330036 |  | Montáž optické vany - sestavení | KUS | 1 | 0 |  |  |  | 0 |  | CS ÚRS 2024 01 |  | 2
PP |  |  |  | Montáž optické vany - sestavení
VV
TS
P | 273 | RMAT0020 |  | Optická vana 2U pro 24 vláken SM 9/125um, koncovky E2000, kompletní, včetně ochran svárů a pigtailů | KUS | 1 | 0 |  |  |  | 0 |  | R-položka |  | 2
PP |  |  |  | Optická vana 2U pro 24 vláken SM 9/125um, koncovky E2000, kompletní, včetně ochran svárů a pigtailů
VV
TS
SD |  | D4.6.2 |  | Rack 01.02
P | 274 | 742330005 |  | Montáž rozvaděče stojanového přes 30U | KUS | 1 | 0 |  |  |  | 0 |  | CS ÚRS 2024 01 |  | 2
PP |  |  |  | Montáž rozvaděče stojanového přes 30U
VV
TS
P | 275 | RMAT0009.3 |  | Datový rozvaděč 47U 800x800mm, přední dveře perforované, vertikálně dělené | KUS | 1 | 0 |  |  |  | 0 |  | R-položka |  | 2
PP |  |  |  | Datový rozvaděč 47U 800x800mm, přední dveře perforované, vertikálně dělené
VV
TS
P | 276 | 742330022 |  | Montáž napájecího panelu do rozvaděče | KUS | 1 | 0 |  |  |  | 0 |  | CS ÚRS 2024 01 |  | 2
PP |  |  |  | Montáž napájecího panelu do rozvaděče
VV
TS
P | 277 | R486246 |  | Napájecí panel 3U | KS | 1 | 0 |  |  |  | 0 |  | R-položka |  | 2
PP |  |  |  | Napájecí panel 3U
VV
TS
P | 278 | 742330022.1 |  | Montáž napájecího panelu do rozvaděče | KUS | 1 | 0 |  |  |  | 0 |  | CS ÚRS 2024 01 |  | 2
PP |  |  |  | Montáž napájecího panelu do rozvaděče
VV
TS
P | 279 | RMAT0011.1 |  | Uzeňovací panel | KUS | 1 | 0 |  |  |  | 0 |  | R-položka |  | 2
PP |  |  |  | Uzeňovací panel
VV
TS
P | 280 | 742330023 |  | Montáž vyvazovacího panelu 1U | KUS | 2 | 0 |  |  |  | 0 |  | CS ÚRS 2024 01 |  | 2
PP |  |  |  | Montáž vyvazovacího panelu 1U
VV
TS
P | 281 | RMAT0010 |  | Svislý vyvazovací panel dvouřadý | KUS | 2 | 0 |  |  |  | 0 |  | R-položka |  | 2
PP |  |  |  | Svislý vyvazovací panel dvouřadý
VV
TS
P | 282 | 742330023 | 1 | Montáž vyvazovacího panelu 1U | KUS | 1 | 0 |  |  |  | 0 |  | CS ÚRS 2024 01 |  | 2
PP |  |  |  | Montáž vyvazovacího panelu 1U
VV
TS
P | 283 | R45246 |  | Kabelový organizér 2U | KS | 1 | 0 |  |  |  | 0 |  | R-položka |  | 2
PP |  |  |  | Kabelový organizér 2U
VV
TS
P | 284 | 742330012 |  | Montáž zařízení do rozvaděče (switch, UPS, DVR, server) bez nastavení | KUS | 1 | 0 |  |  |  | 0 |  | CS ÚRS 2024 01 |  | 2
PP |  |  |  | Montáž zařízení do rozvaděče (switch, UPS, DVR, server) bez nastavení
VV
TS
P | 285 | RMAT0018 |  | switch 48 x RJ-45 10/100/1000 Mb/s, 2x napájení , 4xGbit uplink SFP, L2 | KUS | 1 | 0 |  |  |  | 0 |  | R-položka |  | 2
PP |  |  |  | switch 48 x RJ-45 10/100/1000 Mb/s, 2x napájení , 4xGbit uplink SFP, L2
VV
TS
P | 286 | R462462 |  | Licence pro Switch | KS | 1 | 0 |  |  |  | 0 |  | R-položka |  | 2
PP |  |  |  | Licence pro Switch
VV
TS
P | 287 | R5426 |  | Instalace SFP do switche | KUS | 1 | 0 |  |  |  | 0 |  | R-položka |  | 2
PP |  |  |  | Instalace SFP do switche
VV
TS
P | 288 | R5546414 |  | SFP+ 1Gbps, cisco kompatibilní | KS | 1 | 0 |  |  |  | 0 |  | R-položka |  | 2
PP |  |  |  | SFP+ 1Gbps, cisco kompatibilní
VV
TS
P | 289 | 742330012 | 1 | Montáž zařízení do rozvaděče (switch, UPS, DVR, server) bez nastavení | KUS | 1 | 0 |  |  |  | 0 |  | CS ÚRS 2024 01 |  | 2
PP |  |  |  | Montáž zařízení do rozvaděče (switch, UPS, DVR, server) bez nastavení
VV
TS
P | 290 | RMAT0021.1 |  | UPS 2200VA, montáž do racku 2U | KUS | 1 | 0 |  |  |  | 0 |  | R-položka |  | 2
PP |  |  |  | UPS 2200VA, montáž do racku 2U
VV
TS
SD |  | D4.7.1 |  | Rack 01.01
P | 291 | 742330005 |  | Montáž rozvaděče stojanového přes 30U | KUS | 1 | 0 |  |  |  | 0 |  | CS ÚRS 2024 01 |  | 2
PP |  |  |  | Montáž rozvaděče stojanového přes 30U
VV
TS
P | 292 | RMAT0009.3 |  | Datový rozvaděč 47U 800x800mm, přední dveře perforované, vertikálně dělené | KUS | 1 | 0 |  |  |  | 0 |  | R-položka |  | 2
PP |  |  |  | Datový rozvaděč 47U 800x800mm, přední dveře perforované, vertikálně dělené
VV
TS
P | 293 | 742330022 |  | Montáž napájecího panelu do rozvaděče | KUS | 1 | 0 |  |  |  | 0 |  | CS ÚRS 2024 01 |  | 2
PP |  |  |  | Montáž napájecího panelu do rozvaděče
VV
TS
P | 294 | R486246 |  | Napájecí panel 3U | KS | 1 | 0 |  |  |  | 0 |  | R-položka |  | 2
PP |  |  |  | Napájecí panel 3U
VV
TS
P | 295 | 742330022.1 |  | Montáž napájecího panelu do rozvaděče | KUS | 1 | 0 |  |  |  | 0 |  | CS ÚRS 2024 01 |  | 2
PP |  |  |  | Montáž napájecího panelu do rozvaděče
VV
TS
P | 296 | RMAT0011.1 |  | Uzeňovací panel | KUS | 1 | 0 |  |  |  | 0 |  | R-položka |  | 2
PP |  |  |  | Uzeňovací panel
VV
TS
P | 297 | 742330023 |  | Montáž vyvazovacího panelu 1U | KUS | 2 | 0 |  |  |  | 0 |  | CS ÚRS 2024 01 |  | 2
PP |  |  |  | Montáž vyvazovacího panelu 1U
VV
TS
P | 298 | RMAT0010 |  | Svislý vyvazovací panel dvouřadý | KUS | 2 | 0 |  |  |  | 0 |  | R-položka |  | 2
PP |  |  |  | Svislý vyvazovací panel dvouřadý
VV
TS
P | 299 | 742330024 |  | Montáž patch panelu 24 portů | KUS | 6 | 0 |  |  |  | 0 |  | CS ÚRS 2024 01 |  | 2
PP |  |  |  | Montáž patch panelu 24 portů
VV
TS
P | 300 | RMAT0011 |  | patch panel 24 portů, UTP Cat 6a, osazený | KUS | 6 | 0 |  |  |  | 0 |  | R-položka |  | 2
PP |  |  |  | patch panel 24 portů, UTP Cat 6a, osazený
VV
TS
P | 301 | 742330023 | 1 | Montáž vyvazovacího panelu 1U | KUS | 3 | 0 |  |  |  | 0 |  | CS ÚRS 2024 01 |  | 2
PP |  |  |  | Montáž vyvazovacího panelu 1U
VV
TS
P | 302 | 37451145 |  | panel vyvazovací 5x plastové oko s průchody 1U 19" | KUS | 1 | 0 |  |  |  | 0 |  | CS ÚRS 2024 01 |  | 2
PP |  |  |  | panel vyvazovací 5x plastové oko s průchody 1U 19"
VV
TS
P | 303 | R45246 |  | Kabelový organizér 2U | KS | 2 | 0 |  |  |  | 0 |  | R-položka |  | 2
PP |  |  |  | Kabelový organizér 2U
VV
TS
P | 304 | 742330025 |  | Montáž patch panelu IDSN, 50 portů | KUS | 1 | 0 |  |  |  | 0 |  | CS ÚRS 2024 01 |  | 2
PP |  |  |  | Montáž patch panelu IDSN, 50 portů
VV
TS
P | 305 | 37451140 |  | patch panel telefonní ISDN 1U 50 portů 19" | KUS | 1 | 0 |  |  |  | 0 |  | CS ÚRS 2024 01 |  | 2
PP |  |  |  | patch panel telefonní ISDN 1U 50 portů 19"
VV
TS
P | 306 | 742330036 |  | Montáž optické vany - sestavení | KUS | 1 | 0 |  |  |  | 0 |  | CS ÚRS 2024 01 |  | 2
PP |  |  |  | Montáž optické vany - sestavení
VV
TS
P | 307 | RMAT0020 |  | Optická vana 2U pro 24 vláken SM 9/125um, koncovky E2000, kompletní, včetně ochran svárů a pigtailů | KUS | 1 | 0 |  |  |  | 0 |  | R-položka |  | 2
PP |  |  |  | Optická vana 2U pro 24 vláken SM 9/125um, koncovky E2000, kompletní, včetně ochran svárů a pigtailů
VV
TS
SD |  | D4.7.2 |  | Rack 01.02
P | 308 | 742330005 |  | Montáž rozvaděče stojanového přes 30U | KUS | 1 | 0 |  |  |  | 0 |  | CS ÚRS 2024 01 |  | 2
PP |  |  |  | Montáž rozvaděče stojanového přes 30U
VV
TS
P | 309 | RMAT0009.3 |  | Datový rozvaděč 47U 800x800mm, přední dveře perforované, vertikálně dělené | KUS | 1 | 0 |  |  |  | 0 |  | R-položka |  | 2
PP |  |  |  | Datový rozvaděč 47U 800x800mm, přední dveře perforované, vertikálně dělené
VV
TS
P | 310 | 742330022 |  | Montáž napájecího panelu do rozvaděče | KUS | 1 | 0 |  |  |  | 0 |  | CS ÚRS 2024 01 |  | 2
PP |  |  |  | Montáž napájecího panelu do rozvaděče
VV
TS
P | 311 | R486246 |  | Napájecí panel 3U | KS | 1 | 0 |  |  |  | 0 |  | R-položka |  | 2
PP |  |  |  | Napájecí panel 3U
VV
TS
P | 312 | 742330022.1 |  | Montáž napájecího panelu do rozvaděče | KUS | 1 | 0 |  |  |  | 0 |  | CS ÚRS 2024 01 |  | 2
PP |  |  |  | Montáž napájecího panelu do rozvaděče
VV
TS
P | 313 | RMAT0011.1 |  | Uzeňovací panel | KUS | 1 | 0 |  |  |  | 0 |  | R-položka |  | 2
PP |  |  |  | Uzeňovací panel
VV
TS
P | 314 | 742330023 | 1 | Montáž vyvazovacího panelu 1U | KUS | 2 | 0 |  |  |  | 0 |  | CS ÚRS 2024 01 |  | 2
PP |  |  |  | Montáž vyvazovacího panelu 1U
VV
TS
P | 315 | RMAT0010 |  | Svislý vyvazovací panel dvouřadý | KUS | 2 | 0 |  |  |  | 0 |  | R-položka |  | 2
PP |  |  |  | Svislý vyvazovací panel dvouřadý
VV
TS
P | 316 | 742330023 |  | Montáž vyvazovacího panelu 1U | KUS | 2 | 0 |  |  |  | 0 |  | CS ÚRS 2024 01 |  | 2
PP |  |  |  | Montáž vyvazovacího panelu 1U
VV
TS
P | 317 | R45246 |  | Kabelový organizér 2U | KS | 2 | 0 |  |  |  | 0 |  | R-položka |  | 2
PP |  |  |  | Kabelový organizér 2U
VV
TS
P | 318 | 742330012 | 1 | Montáž zařízení do rozvaděče (switch, UPS, DVR, server) bez nastavení | KUS | 2 | 0 |  |  |  | 0 |  | CS ÚRS 2024 01 |  | 2
PP |  |  |  | Montáž zařízení do rozvaděče (switch, UPS, DVR, server) bez nastavení
VV
TS
P | 319 | RMAT0018 |  | switch 48 x RJ-45 10/100/1000 Mb/s, 2x napájení , 4xGbit uplink SFP, L2 | KUS | 2 | 0 |  |  |  | 0 |  | R-položka |  | 2
PP |  |  |  | switch 48 x RJ-45 10/100/1000 Mb/s, 2x napájení , 4xGbit uplink SFP, L2
VV
TS
P | 320 | R462462 |  | Licence pro Switch | KS | 2 | 0 |  |  |  | 0 |  | R-položka |  | 2
PP |  |  |  | Licence pro Switch
VV
TS
P | 321 | R5426 |  | Instalace SFP do switche | KUS | 2 | 0 |  |  |  | 0 |  | R-položka |  | 2
PP |  |  |  | Instalace SFP do switche
VV
TS
P | 322 | R5546414 |  | SFP+ 1Gbps, cisco kompatibilní | KS | 2 | 0 |  |  |  | 0 |  | R-položka |  | 2
PP |  |  |  | SFP+ 1Gbps, cisco kompatibilní
VV
TS
P | 323 | 742330012 |  | Montáž zařízení do rozvaděče (switch, UPS, DVR, server) bez nastavení | KUS | 1 | 0 |  |  |  | 0 |  | CS ÚRS 2024 01 |  | 2
PP |  |  |  | Montáž zařízení do rozvaděče (switch, UPS, DVR, server) bez nastavení
VV
TS
P | 324 | RMAT0021.1 |  | UPS 2200VA, montáž do racku 2U | KUS | 1 | 0 |  |  |  | 0 |  | R-položka |  | 2
PP |  |  |  | UPS 2200VA, montáž do racku 2U
VV
TS
SD |  | D4.8 |  | Místnost 3.081
P | 325 | 742330005 |  | Montáž rozvaděče stojanového přes 30U | KUS | 1 | 0 |  |  |  | 0 |  | CS ÚRS 2024 01 |  | 2
PP |  |  |  | Montáž rozvaděče stojanového přes 30U
VV
TS
P | 326 | RMAT0009.2 |  | Datový rozvaděč 47U 800x800mm, přední dveře perforované, rack dělený v poměru 2:1 | KUS | 1 | 0 |  |  |  | 0 |  | R-položka |  | 2
PP |  |  |  | Datový rozvaděč 47U 800x800mm, přední dveře perforované, rack dělený v poměru 2:1
VV
TS
P | 327 | 742330022 |  | Montáž napájecího panelu do rozvaděče | KUS | 1 | 0 |  |  |  | 0 |  | CS ÚRS 2024 01 |  | 2
PP |  |  |  | Montáž napájecího panelu do rozvaděče
VV
TS
P | 328 | R486246 |  | Napájecí panel 3U | KS | 2 | 0 |  |  |  | 0 |  | R-položka |  | 2
PP |  |  |  | Napájecí panel 3U
VV
TS
P | 329 | 742330022.1 |  | Montáž napájecího panelu do rozvaděče | KUS | 2 | 0 |  |  |  | 0 |  | CS ÚRS 2024 01 |  | 2
PP |  |  |  | Montáž napájecího panelu do rozvaděče
VV
TS
P | 330 | RMAT0011.1 |  | Uzeňovací panel | KUS | 2 | 0 |  |  |  | 0 |  | R-položka |  | 2
PP |  |  |  | Uzeňovací panel
VV
TS
P | 331 | 742330023 | 1 | Montáž vyvazovacího panelu 1U | KUS | 2 | 0 |  |  |  | 0 |  | CS ÚRS 2024 01 |  | 2
PP |  |  |  | Montáž vyvazovacího panelu 1U
VV
TS
P | 332 | RMAT0010 |  | Svislý vyvazovací panel dvouřadý | KUS | 2 | 0 |  |  |  | 0 |  | R-položka |  | 2
PP |  |  |  | Svislý vyvazovací panel dvouřadý
VV
TS
P | 333 | 742330024 |  | Montáž patch panelu 24 portů | KUS | 8 | 0 |  |  |  | 0 |  | CS ÚRS 2024 01 |  | 2
PP |  |  |  | Montáž patch panelu 24 portů
VV
TS
P | 334 | RMAT0011 |  | patch panel 24 portů, UTP Cat 6a, osazený | KUS | 8 | 0 |  |  |  | 0 |  | R-položka |  | 2
PP |  |  |  | patch panel 24 portů, UTP Cat 6a, osazený
VV
TS
P | 335 | 742330023 |  | Montáž vyvazovacího panelu 1U | KUS | 6 | 0 |  |  |  | 0 |  | CS ÚRS 2024 01 |  | 2
PP |  |  |  | Montáž vyvazovacího panelu 1U
VV
TS
P | 336 | R45246 |  | Kabelový organizér 2U | KS | 5 | 0 |  |  |  | 0 |  | R-položka |  | 2
PP |  |  |  | Kabelový organizér 2U
VV
TS
P | 337 | 37451145 |  | panel vyvazovací 5x plastové oko s průchody 1U 19" | KUS | 1 | 0 |  |  |  | 0 |  | CS ÚRS 2024 01 |  | 2
PP |  |  |  | panel vyvazovací 5x plastové oko s průchody 1U 19"
VV
TS
P | 338 | 742330025 |  | Montáž patch panelu IDSN, 50 portů | KUS | 1 | 0 |  |  |  | 0 |  | CS ÚRS 2024 01 |  | 2
PP |  |  |  | Montáž patch panelu IDSN, 50 portů
VV
TS
P | 339 | 37451140 |  | patch panel telefonní ISDN 1U 50 portů 19" | KUS | 1 | 0 |  |  |  | 0 |  | CS ÚRS 2024 01 |  | 2
PP |  |  |  | patch panel telefonní ISDN 1U 50 portů 19"
VV
TS
P | 340 | 742330036 |  | Montáž optické vany - sestavení | KUS | 1 | 0 |  |  |  | 0 |  | CS ÚRS 2024 01 |  | 2
PP |  |  |  | Montáž optické vany - sestavení
VV
TS
P | 341 | RMAT0020 |  | Optická vana 2U pro 24 vláken SM 9/125um, koncovky E2000, kompletní, včetně ochran svárů a pigtailů | KUS | 1 | 0 |  |  |  | 0 |  | R-položka |  | 2
PP |  |  |  | Optická vana 2U pro 24 vláken SM 9/125um, koncovky E2000, kompletní, včetně ochran svárů a pigtailů
VV
TS
P | 342 | 742330012 | 1 | Montáž zařízení do rozvaděče (switch, UPS, DVR, server) bez nastavení | KUS | 2 | 0 |  |  |  | 0 |  | CS ÚRS 2024 01 |  | 2
PP |  |  |  | Montáž zařízení do rozvaděče (switch, UPS, DVR, server) bez nastavení
VV
TS
P | 343 | RMAT0018 |  | switch 48 x RJ-45 10/100/1000 Mb/s, 2x napájení , 4xGbit uplink SFP, L2 | KUS | 2 | 0 |  |  |  | 0 |  | R-položka |  | 2
PP |  |  |  | switch 48 x RJ-45 10/100/1000 Mb/s, 2x napájení , 4xGbit uplink SFP, L2
VV
TS
P | 344 | R462462 |  | Licence pro Switch | KS | 2 | 0 |  |  |  | 0 |  | R-položka |  | 2
PP |  |  |  | Licence pro Switch
VV
TS
P | 345 | R5426 |  | Instalace SFP do switche | KUS | 3 | 0 |  |  |  | 0 |  | R-položka |  | 2
PP |  |  |  | Instalace SFP do switche
VV
TS
P | 346 | R5546414 |  | SFP+ 1Gbps, cisco kompatibilní | KS | 3 | 0 |  |  |  | 0 |  | R-položka |  | 2
PP |  |  |  | SFP+ 1Gbps, cisco kompatibilní
VV
TS
P | 347 | 742330012 |  | Montáž zařízení do rozvaděče (switch, UPS, DVR, server) bez nastavení | KUS | 1 | 0 |  |  |  | 0 |  | CS ÚRS 2024 01 |  | 2
PP |  |  |  | Montáž zařízení do rozvaděče (switch, UPS, DVR, server) bez nastavení
VV
TS
P | 348 | RMAT0021.1 |  | UPS 2200VA, montáž do racku 2U | KUS | 1 | 0 |  |  |  | 0 |  | R-položka |  | 2
PP |  |  |  | UPS 2200VA, montáž do racku 2U
VV
TS
SD |  | D4.9.1 |  | Rack 01.01
P | 349 | 742330005 |  | Montáž rozvaděče stojanového přes 30U | KUS | 1 | 0 |  |  |  | 0 |  | CS ÚRS 2024 01 |  | 2
PP |  |  |  | Montáž rozvaděče stojanového přes 30U
VV
TS
P | 350 | RMAT0009.3 |  | Datový rozvaděč 47U 800x800mm, přední dveře perforované, vertikálně dělené | KUS | 1 | 0 |  |  |  | 0 |  | R-položka |  | 2
PP |  |  |  | Datový rozvaděč 47U 800x800mm, přední dveře perforované, vertikálně dělené
VV
TS
P | 351 | 742330022 |  | Montáž napájecího panelu do rozvaděče | KUS | 1 | 0 |  |  |  | 0 |  | CS ÚRS 2024 01 |  | 2
PP |  |  |  | Montáž napájecího panelu do rozvaděče
VV
TS
P | 352 | R486246 |  | Napájecí panel 3U | KS | 1 | 0 |  |  |  | 0 |  | R-položka |  | 2
PP |  |  |  | Napájecí panel 3U
VV
TS
P | 353 | 742330022.1 |  | Montáž napájecího panelu do rozvaděče | KUS | 1 | 0 |  |  |  | 0 |  | CS ÚRS 2024 01 |  | 2
PP |  |  |  | Montáž napájecího panelu do rozvaděče
VV
TS
P | 354 | RMAT0011.1 |  | Uzeňovací panel | KUS | 1 | 0 |  |  |  | 0 |  | R-položka |  | 2
PP |  |  |  | Uzeňovací panel
VV
TS
P | 355 | 742330023 | 1 | Montáž vyvazovacího panelu 1U | KUS | 2 | 0 |  |  |  | 0 |  | CS ÚRS 2024 01 |  | 2
PP |  |  |  | Montáž vyvazovacího panelu 1U
VV
TS
P | 356 | RMAT0010 |  | Svislý vyvazovací panel dvouřadý | KUS | 2 | 0 |  |  |  | 0 |  | R-položka |  | 2
PP |  |  |  | Svislý vyvazovací panel dvouřadý
VV
TS
P | 357 | 742330024 |  | Montáž patch panelu 24 portů | KUS | 9 | 0 |  |  |  | 0 |  | CS ÚRS 2024 01 |  | 2
PP |  |  |  | Montáž patch panelu 24 portů
VV
TS
P | 358 | RMAT0011 |  | patch panel 24 portů, UTP Cat 6a, osazený | KUS | 9 | 0 |  |  |  | 0 |  | R-položka |  | 2
PP |  |  |  | patch panel 24 portů, UTP Cat 6a, osazený
VV
TS
P | 359 | 742330023 |  | Montáž vyvazovacího panelu 1U | KUS | 4 | 0 |  |  |  | 0 |  | CS ÚRS 2024 01 |  | 2
PP |  |  |  | Montáž vyvazovacího panelu 1U
VV
TS
P | 360 | 37451145 |  | panel vyvazovací 5x plastové oko s průchody 1U 19" | KUS | 1 | 0 |  |  |  | 0 |  | CS ÚRS 2024 01 |  | 2
PP |  |  |  | panel vyvazovací 5x plastové oko s průchody 1U 19"
VV
TS
P | 361 | R45246 |  | Kabelový organizér 2U | KS | 3 | 0 |  |  |  | 0 |  | R-položka |  | 2
PP |  |  |  | Kabelový organizér 2U
VV
TS
P | 362 | 742330025 |  | Montáž patch panelu IDSN, 50 portů | KUS | 1 | 0 |  |  |  | 0 |  | CS ÚRS 2024 01 |  | 2
PP |  |  |  | Montáž patch panelu IDSN, 50 portů
VV
TS
P | 363 | 37451140 |  | patch panel telefonní ISDN 1U 50 portů 19" | KUS | 1 | 0 |  |  |  | 0 |  | CS ÚRS 2024 01 |  | 2
PP |  |  |  | patch panel telefonní ISDN 1U 50 portů 19"
VV
TS
P | 364 | 742330036 |  | Montáž optické vany - sestavení | KUS | 1 | 0 |  |  |  | 0 |  | CS ÚRS 2024 01 |  | 2
PP |  |  |  | Montáž optické vany - sestavení
VV
TS
P | 365 | RMAT0020 |  | Optická vana 2U pro 24 vláken SM 9/125um, koncovky E2000, kompletní, včetně ochran svárů a pigtailů | KUS | 1 | 0 |  |  |  | 0 |  | R-položka |  | 2
PP |  |  |  | Optická vana 2U pro 24 vláken SM 9/125um, koncovky E2000, kompletní, včetně ochran svárů a pigtailů
VV
TS
SD |  | D4.9.2 |  | Rack 01.02
P | 366 | 742330005 |  | Montáž rozvaděče stojanového přes 30U | KUS | 1 | 0 |  |  |  | 0 |  | CS ÚRS 2024 01 |  | 2
PP |  |  |  | Montáž rozvaděče stojanového přes 30U
VV
TS
P | 367 | RMAT0009.3 |  | Datový rozvaděč 47U 800x800mm, přední dveře perforované, vertikálně dělené | KUS | 1 | 0 |  |  |  | 0 |  | R-položka |  | 2
PP |  |  |  | Datový rozvaděč 47U 800x800mm, přední dveře perforované, vertikálně dělené
VV
TS
P | 368 | 742330022 |  | Montáž napájecího panelu do rozvaděče | KUS | 1 | 0 |  |  |  | 0 |  | CS ÚRS 2024 01 |  | 2
PP |  |  |  | Montáž napájecího panelu do rozvaděče
VV
TS
P | 369 | R486246 |  | Napájecí panel 3U | KS | 1 | 0 |  |  |  | 0 |  | R-položka |  | 2
PP |  |  |  | Napájecí panel 3U
VV
TS
P | 370 | 742330022.1 |  | Montáž napájecího panelu do rozvaděče | KUS | 1 | 0 |  |  |  | 0 |  | CS ÚRS 2024 01 |  | 2
PP |  |  |  | Montáž napájecího panelu do rozvaděče
VV
TS
P | 371 | RMAT0011.1 |  | Uzeňovací panel | KUS | 1 | 0 |  |  |  | 0 |  | R-položka |  | 2
PP |  |  |  | Uzeňovací panel
VV
TS
P | 372 | 742330023 |  | Montáž vyvazovacího panelu 1U | KUS | 2 | 0 |  |  |  | 0 |  | CS ÚRS 2024 01 |  | 2
PP |  |  |  | Montáž vyvazovacího panelu 1U
VV
TS
P | 373 | RMAT0010 |  | Svislý vyvazovací panel dvouřadý | KUS | 2 | 0 |  |  |  | 0 |  | R-položka |  | 2
PP |  |  |  | Svislý vyvazovací panel dvouřadý
VV
TS
P | 374 | 742330023 | 1 | Montáž vyvazovacího panelu 1U | KUS | 1 | 0 |  |  |  | 0 |  | CS ÚRS 2024 01 |  | 2
PP |  |  |  | Montáž vyvazovacího panelu 1U
VV
TS
P | 375 | R45246 |  | Kabelový organizér 2U | KS | 1 | 0 |  |  |  | 0 |  | R-položka |  | 2
PP |  |  |  | Kabelový organizér 2U
VV
TS
P | 376 | 742330012 | 1 | Montáž zařízení do rozvaděče (switch, UPS, DVR, server) bez nastavení | KUS | 2 | 0 |  |  |  | 0 |  | CS ÚRS 2024 01 |  | 2
PP |  |  |  | Montáž zařízení do rozvaděče (switch, UPS, DVR, server) bez nastavení
VV
TS
P | 377 | RMAT0018 |  | switch 48 x RJ-45 10/100/1000 Mb/s, 2x napájení , 4xGbit uplink SFP, L2 | KUS | 2 | 0 |  |  |  | 0 |  | R-položka |  | 2
PP |  |  |  | switch 48 x RJ-45 10/100/1000 Mb/s, 2x napájení , 4xGbit uplink SFP, L2
VV
TS
P | 378 | R462462 |  | Licence pro Switch | KS | 2 | 0 |  |  |  | 0 |  | R-položka |  | 2
PP |  |  |  | Licence pro Switch
VV
TS
P | 379 | R5426 |  | Instalace SFP do switche | KUS | 2 | 0 |  |  |  | 0 |  | R-položka |  | 2
PP |  |  |  | Instalace SFP do switche
VV
TS
P | 380 | R5546414 |  | SFP+ 1Gbps, cisco kompatibilní | KS | 2 | 0 |  |  |  | 0 |  | R-položka |  | 2
PP |  |  |  | SFP+ 1Gbps, cisco kompatibilní
VV
TS
P | 381 | 742330012 |  | Montáž zařízení do rozvaděče (switch, UPS, DVR, server) bez nastavení | KUS | 1 | 0 |  |  |  | 0 |  | CS ÚRS 2024 01 |  | 2
PP |  |  |  | Montáž zařízení do rozvaděče (switch, UPS, DVR, server) bez nastavení
VV
TS
P | 382 | RMAT0021.1 |  | UPS 2200VA, montáž do racku 2U | KUS | 1 | 0 |  |  |  | 0 |  | R-položka |  | 2
PP |  |  |  | UPS 2200VA, montáž do racku 2U
VV
TS
SD |  | D5 |  | Ostatní
P | 407 | 977332122 |  | Frézování drážek ve stěnách z cihel včetně omítky do 50x50 mm | M | 14000 | 0 |  |  |  | 0 |  | CS ÚRS 2024 01 |  | 2
PP |  |  |  | Frézování drážek ve stěnách z cihel včetně omítky do 50x50 mm
VV
TS
P | 408 | Pol254 |  | Zapravení drážky | M | 14000 | 0 |  |  |  | 0 |  | R-položka |  | 2
PP |  |  |  | Zapravení drážky
VV
TS
P | 409 | Pol108 |  | Průvrty stropu/podlah pro vedení kabeláže | KS | 55 | 0 |  |  |  | 0 |  | R-položka |  | 2
PP |  |  |  | Průvrty stropu/podlah pro vedení kabeláže
VV
TS
P | 410 | Pol163 |  | Průrazy stěn do velikosti 50 x 50 mm | KS | 300 | 0 |  |  |  | 0 |  | R-položka |  | 2
PP |  |  |  | Průrazy stěn do velikosti 50 x 50 mm
VV
TS
P | 411 | Pol137 |  | Výchozí revize systému | KPL | 1 | 0 |  |  |  | 0 |  | R-položka |  | 2
PP |  |  |  | Výchozí revize systému
VV
TS
P | 412 | Pol139 |  | Zkušební provoz, součinnost při uvádění systému do provozu a předání | KPL | 1 | 0 |  |  |  | 0 |  | R-položka |  | 2
PP |  |  |  | Zkušební provoz, součinnost při uvádění systému do provozu a předání
VV
TS
P | 413 | 741920451 |  | Ucpávka prostupu kabelového svazku tmelem otvor D 90 mm zaplnění prostupu kabely z 30% stropem tl 150 mm požární odolnost EI 90 | KUS | 120 | 0 |  |  |  | 0 |  | CS ÚRS 2024 01 |  | 2
PP |  |  |  | Ucpávka prostupu kabelového svazku tmelem otvor D 90 mm zaplnění prostupu kabely z 30% stropem tl 150 mm požární odolnost EI 90
VV
TS
P | 414 | Pol211 |  | Zhotovení realizační dokumentace | KPS | 1 | 0 |  |  |  | 0 |  | R-položka |  | 2
PP |  |  |  | Zhotovení realizační dokumentace
VV
TS
P | 415 | POL222 |  | Zhotovení Montážních postupů | KPL | 1 | 0 |  |  |  | 0 |  | R-položka |  | 2
PP |  |  |  | Zhotovení Montážních postupů
VV
TS
P | 416 | R941246212 |  | Nastavení a programování aktivních prvků | KPL | 1 | 0 |  |  |  | 0 |  | R-položka |  | 2
PP |  |  |  | Nastavení a programování aktivních prvků
VV
TS
P | 418 | R015631.905 |  | POPLATKY ZA LIKVIDACE ODPADŮ NEKONTAMINOVANÝCH - 17 09 04 STAVEBNÍ ODPAD SMĚSNÝ A DEMOLIČNÍ VČETNĚ DOPRAVY - Evidenční položka. Neoceňovat v objektu SO/PS, polo | T | 42 | 0 |  |  |  | 0 |  | [bez vazby na CS] |  | 2
PP |  |  |  | POPLATKY ZA LIKVIDACE ODPADŮ NEKONTAMINOVANÝCH - 17 09 04 STAVEBNÍ ODPAD SMĚSNÝ A DEMOLIČNÍ VČETNĚ DOPRAVY - Evidenční položka. Neoceňovat v objektu SO/PS, položka se oceňuje pouze v objektu SO 90-90
VV
TS
P | 419 | 997013217 |  | Vnitrostaveništní doprava suti a vybouraných hmot pro budovy v přes 21 do 24 m ručně | T | 42 | 0 |  |  |  | 0 |  | [bez vazby na CS] |  | 2
PP |  |  |  | Vnitrostaveništní doprava suti a vybouraných hmot pro budovy v přes 21 do 24 m ručně
VV
TS

## D.1.2.7.2
SŽDC05 |  |  |  | Soupis prací objektu | [10 empty] | 3
6
S | Stavba: | 5113510003_Zm05 |  | Rekonstrukce výpravní budovy v žst. Praha hl. n. - II. etapa rekonstrukce interiérů | [6 empty] | D.1.2. |  | Aspe | 0,00 | 2
O | Objekt: | D.1.2. |  | Technologické soubory | [9 empty] | 15,00 | 2
Typ | Poř. číslo | Kód položky | Varianta | Název položky | MJ | Množství | Jednotková hmotnost | Celková hmotnost |  |  | Jednotková cena |  | Cenové soustavy | 21,00 | 2
Dodávka
[9 empty] | Jednotková | Celkem | Jednotková | Celkem |  |  |  | Počet položek s nulovou cenou
O1 |  | D.1.2.7.2 |  | Jiné sdělovací zařízení - SSK Drážní úřad
SD |  | 742 |  | Elektroinstalace - slaboproud
P | 145 | 998742104 |  | Přesun hmot tonážní pro slaboproud v objektech v do 36 m | T | 12 | 0 |  |  |  | 0 |  | CS ÚRS 2024 01 |  | 2
PP |  |  |  | Přesun hmot pro slaboproud stanovený z hmotnosti přesunovaného materiálu vodorovná dopravní vzdálenost do 50 m základní v objektech výšky přes 24 do 36 m
VV
TS
SD |  | D1 |  | Konvenční materiál
P | 1 | 742121001 |  | Montáž kabelů sdělovacích pro vnitřní rozvody do 15 žil | M | 52000 | 0 |  |  |  | 0 |  | CS ÚRS 2024 01 |  | 2
PP |  |  |  | Montáž kabelů sdělovacích pro vnitřní rozvody do 15 žil
VV
TS
P | 2 | Rpol1 |  | Kabel U/UTP Cat 6a, B2cas1a1d1 | M | 52000 | 0 |  |  |  | 0 |  | R-položka |  | 2
PP |  |  |  | Kabel U/UTP Cat 6a, B2cas1a1d1
VV
TS
P | 3 | 742124005 |  | Montáž kabelů datových FTP, UTP, STP ukončení kabelu konektorem | KUS | 26 | 0 |  |  |  | 0 |  | CS ÚRS 2024 01 |  | 2
PP |  |  |  | Montáž kabelů datových FTP, UTP, STP ukončení kabelu konektorem
VV
TS
P | 4 | RMAT0004 |  | Konektor RJ 45, UTP Cat 6a | KUS | 26 | 0 |  |  |  | 0 |  | R-položka |  | 2
PP |  |  |  | Konektor RJ 45, UTP Cat 6a
VV
TS
P | 5 | 742124006 |  | Montáž kabelů datových FTP, UTP, STP ukončení kabelu spojkou | KUS | 776 | 0 |  |  |  | 0 |  | CS ÚRS 2024 01 |  | 2
PP |  |  |  | Montáž kabelů datových FTP, UTP, STP ukončení kabelu spojkou
VV
TS
P | 6 | 35436050.1 |  | spojka RJ-45/RJ-45 keystone otvor UTP Cat6a | KUS | 776 | 0 |  |  |  | 0 |  | R-položka |  | 2
PP |  |  |  | spojka RJ-45/RJ-45 keystone otvor UTP Cat6a
VV
TS
P | 7 | 742330101 |  | Měření metalického segmentu s vyhotovením protokolu | KUS | 776 | 0 |  |  |  | 0 |  | CS ÚRS 2024 01 |  | 2
PP |  |  |  | Měření metalického segmentu s vyhotovením protokolu
VV
TS
P | 8 | 742121002 |  | Montáž kabelů sdělovacích pro vnitřní rozvody přes 15 žil | M | 1600 | 0 |  |  |  | 0 |  | CS ÚRS 2024 01 |  | 2
PP |  |  |  | Montáž kabelů sdělovacích pro vnitřní rozvody přes 15 žil
VV
TS
P | 9 | 34121080 |  | kabel sdělovací stíněný laminovanou Al fólií s příložným Cu drátem jádro Cu plné izolace PVC plášť PVC 100V (SYKFY) 50x2x0,5mm2 | M | 600 | 0 |  |  |  | 0 |  | CS ÚRS 2024 01 |  | 2
PP |  |  |  | kabel sdělovací stíněný laminovanou Al fólií s příložným Cu drátem jádro Cu plné izolace PVC plášť PVC 100V (SYKFY) 50x2x0,5mm2
VV
TS
P | 10 | 34121070 |  | kabel sdělovací stíněný laminovanou Al fólií s příložným Cu drátem jádro Cu plné izolace PVC plášť PVC 100V (SYKFY) 25x2x0,5mm2 | M | 1000 | 0 |  |  |  | 0 |  | CS ÚRS 2024 01 |  | 2
PP |  |  |  | kabel sdělovací stíněný laminovanou Al fólií s příložným Cu drátem jádro Cu plné izolace PVC plášť PVC 100V (SYKFY) 25x2x0,5mm2
VV
TS
P | 11 | Rpol1002 |  | Montáž zářezového pásku, včetně napojení kabelu | KS | 5 | 0 |  |  |  | 0 |  | R-položka |  | 2
PP |  |  |  | Montáž zářezového pásku, včetně napojení kabelu
VV
TS
P | 12 | Rpol1003 |  | Zářezový LSA pásek pro 10 párů vodičů | M | 5 | 0 |  |  |  | 0 |  | R-položka |  | 2
PP |  |  |  | Zářezový LSA pásek pro 10 párů vodičů
VV
TS
P | 13 | RMB1111 |  | Měření stejnosměrné - první čtyřka | KS | 6 | 0 |  |  |  | 0 |  | R-položka |  | 2
PP |  |  |  | Měření stejnosměrné - první čtyřka
VV
TS
P | 14 | RMB1112 |  | Měření stejnosměrné - další čtyřka | KS | 171 | 0 |  |  |  | 0 |  | R-položka |  | 2
PP |  |  |  | Měření stejnosměrné - další čtyřka
VV
TS
P | 15 | 742110003 |  | Montáž trubek pro slaboproud plastových ohebných uložených volně na příchytky | M | 2000 | 0 |  |  |  | 0 |  | CS ÚRS 2024 01 |  | 2
PP |  |  |  | Montáž trubek pro slaboproud plastových ohebných uložených volně na příchytky
VV
TS
P | 16 | RMAT0001 |  | HDPE pro OK 40/32 mm | M | 2300 | 0 |  |  |  | 0 |  | R-položka |  | 2
PP |  |  |  | HDPE pro OK 40/32 mm
VV
TS
P | 17 | RMAT0002 |  | Spojka HDPEtrubky 40/32mm | KS | 20 | 0 |  |  |  | 0 |  | R-položka |  | 2
PP |  |  |  | Spojka HDPEtrubky 40/32mm
VV
TS
P | 18 | RMAT0003 |  | Příchytka pro trubku na stěnu | KS | 2000 | 0 |  |  |  | 0 |  | R-položka |  | 2
PP |  |  |  | Příchytka pro trubku na stěnu
VV
TS
P | 19 | 220182036 |  | Zafukování mikrotrubičky HDPE do trubky samostatně | M | 3000 | 0 |  |  |  | 0 |  | CS ÚRS 2024 01 |  | 2
PP |  |  |  | Zafukování mikrotrubičky HDPE do trubky samostatně
VV
TS
P | 20 | 34571857 |  | mikrotrubička bezhalogenová vnitřní tenkostěnná vnitřní lubrikační vrstva D 12/10mm | M | 3150 | 0 |  |  |  | 0 |  | CS ÚRS 2024 01 |  | 2
PP |  |  |  | mikrotrubička bezhalogenová vnitřní tenkostěnná vnitřní lubrikační vrstva D 12/10mm
VV
TS
P | 21 | 220182034 |  | Zafukování optického kabelu do trubky nebo mikrotrubičky HDPE | M | 2000 | 0 |  |  |  | 0 |  | CS ÚRS 2024 01 |  | 2
PP |  |  |  | Zafukování optického kabelu do trubky nebo mikrotrubičky HDPE
VV
TS
P | 22 | 34123033 |  | kabel datový optický OS zafukovací MICRO 24 vláken 9/125 plášť HDPE | M | 1000 | 0 |  |  |  | 0 |  | CS ÚRS 2024 01 |  | 2
PP |  |  |  | kabel datový optický OS zafukovací MICRO 24 vláken 9/125 plášť HDPE
VV
TS
P | 23 | 34123028 |  | kabel datový optický OS zafukovací MINI 4 vlákna 9/125 plášť HDPE | M | 1400 | 0 |  |  |  | 0 |  | CS ÚRS 2024 01 |  | 2
PP |  |  |  | kabel datový optický OS zafukovací MINI 4 vlákna 9/125 plášť HDPE
VV
TS
P | 24 | 742330102 |  | Měření optického segmentu, měření útlumu, 2 okna | KUS | 44 | 0 |  |  |  | 0 |  | CS ÚRS 2024 01 |  | 2
PP |  |  |  | Měření optického segmentu, měření útlumu, 2 okna
VV
TS
P | 25 | 742124013 |  | Montáž kabelů datových optických pro vnitřní rozvody ukončení vlákna optického kabelu pigtailem včetně svaru optického vlákna | KUS | 88 | 0 |  |  |  | 0 |  | CS ÚRS 2024 01 |  | 2
PP |  |  |  | Montáž kabelů datových optických pro vnitřní rozvody ukončení vlákna optického kabelu pigtailem včetně svaru optického vlákna
VV
TS
P | 26 | R15456156 |  | Osazení zafukovacího zařízení | KPL | 7 | 0 |  |  |  | 0 |  | R-položka |  | 2
PP |  |  |  | Osazení zafukovacího zařízení
VV
TS
SD |  | D2 |  | Datové zásuvky
P | 27 | 742330044 |  | Montáž datové zásuvky 1 až 6 pozic | KUS | 375 | 0 |  |  |  | 0 |  | CS ÚRS 2024 01 |  | 2
PP |  |  |  | Montáž datové zásuvky 1 až 6 pozic
VV
TS
P | 28 | R1516161 |  | Datová zásuvka, 2x RJ-45, vč. 2ks keystone UTP Cat 6a, kruhová zásuvka, vyrobena z porcelánu, barva dle architektonického návrhu | KUS | 52 | 0 |  |  |  | 0 |  | R-položka |  | 2
PP |  |  |  | Datová zásuvka, 2x RJ-45, vč. 2ks keystone UTP Cat 6a, kruhová zásuvka, vyrobena z porcelánu, barva dle architektonického návrhu
VV
TS
P | 29 | 37451004 |  | třmen se soklem (pro 2x keystone) | KUS | 323 | 0 |  |  |  | 0 |  | CS ÚRS 2024 01 |  | 2
PP |  |  |  | třmen se soklem (pro 2x keystone)
VV
TS
P | 30 | 37451021 |  | kryt zásuvky komunikační přímé (2x), s kovovým upevňovacím třmenem | KUS | 323 | 0 |  |  |  | 0 |  | CS ÚRS 2024 01 |  | 2
PP |  |  |  | kryt zásuvky komunikační přímé (2x), s kovovým upevňovacím třmenem
VV
TS
P | 31 | 34539059 |  | rámeček jednonásobný | KUS | 323 | 0 |  |  |  | 0 |  | CS ÚRS 2024 01 |  | 2
PP |  |  |  | rámeček jednonásobný
VV
TS
P | 32 | 741112001 |  | Montáž krabice zapuštěná plastová kruhová | KUS | 375 | 0 |  |  |  | 0 |  | CS ÚRS 2024 01 |  | 2
PP |  |  |  | Montáž krabice zapuštěná plastová kruhová
VV
TS
P | 33 | 34571450 |  | krabice pod omítku PVC přístrojová kruhová D 70mm | KUS | 375 | 0 |  |  |  | 0 |  | CS ÚRS 2024 01 |  | 2
PP |  |  |  | krabice pod omítku PVC přístrojová kruhová D 70mm
VV
TS
P | 34 | 742330043 |  | Montáž datové zásuvky na DIN lištu | KUS | 26 | 0 |  |  |  | 0 |  | CS ÚRS 2024 01 |  | 2
PP |  |  |  | Montáž datové zásuvky na DIN lištu
VV
TS
P | 35 | 37451148 |  | zásuvka na DIN lištu pro 1 keystone modul (neosazená) | KUS | 26 | 0 |  |  |  | 0 |  | CS ÚRS 2024 01 |  | 2
PP |  |  |  | zásuvka na DIN lištu pro 1 keystone modul (neosazená)
VV
TS
SD |  | D3 |  | Trasy
P | 36 | 741910412 |  | Montáž žlab kovový šířky do 100 mm bez víka | M | 60 | 0 |  |  |  | 0 |  | CS ÚRS 2024 01 |  | 2
PP |  |  |  | Montáž žlab kovový šířky do 100 mm bez víka
VV
TS
P | 37 | RMAT0005 |  | Kabelový žlab 100x60, kompletní | M | 60 | 0 |  |  |  | 0 |  | R-položka |  | 2
PP |  |  |  | Kabelový žlab 100x60, kompletní
VV
TS
P | 38 | 741910414 |  | Montáž žlab kovový šířky do 250 mm bez víka | M | 47 | 0 |  |  |  | 0 |  | CS ÚRS 2024 01 |  | 2
PP |  |  |  | Montáž žlab kovový šířky do 250 mm bez víka
VV
TS
P | 39 | RMAT0006 |  | žlab kabelový 200x60, kompletní | M | 22 | 0 |  |  |  | 0 |  | R-položka |  | 2
PP |  |  |  | žlab kabelový 200x60, kompletní
VV
TS
P | 40 | RMAT0008 |  | Kabelový žlab 150x60, kompletní | M | 25 | 0 |  |  |  | 0 |  | R-položka |  | 2
PP |  |  |  | Kabelový žlab 150x60, kompletní
VV
TS
P | 41 | 741910415 |  | Montáž žlab kovový šířky do 500 mm bez víka | M | 45 | 0 |  |  |  | 0 |  | CS ÚRS 2024 01 |  | 2
PP |  |  |  | Montáž žlab kovový šířky do 500 mm bez víka
VV
TS
P | 42 | RMAT0007 |  | Kabelový žlab, 300 x 60, kompletní | M | 45 | 0 |  |  |  | 0 |  | R-položka |  | 2
PP |  |  |  | Kabelový žlab, 300 x 60, kompletní
VV
TS
P | 43 | 742110002 |  | Montáž trubek pro slaboproud plastových ohebných uložených pod omítku | M | 8000 | 0 |  |  |  | 0 |  | CS ÚRS 2024 01 |  | 2
PP |  |  |  | Montáž trubek pro slaboproud plastových ohebných uložených pod omítku
VV
TS
P | 44 | 34571074 |  | trubka elektroinstalační ohebná z PVC (EN) 2332 | M | 2500 | 0 |  |  |  | 0 |  | CS ÚRS 2024 01 |  | 2
PP |  |  |  | trubka elektroinstalační ohebná z PVC (EN) 2332
VV
TS
P | 45 | 34571075 |  | trubka elektroinstalační ohebná z PVC (EN) 2340 | M | 5500 | 0 |  |  |  | 0 |  | CS ÚRS 2024 01 |  | 2
PP |  |  |  | trubka elektroinstalační ohebná z PVC (EN) 2340
VV
TS
P | 46 | 742110041 |  | Montáž lišt vkládacích pro slaboproud | M | 2000 | 0 |  |  |  | 0 |  | CS ÚRS 2024 01 |  | 2
PP |  |  |  | Montáž lišt vkládacích pro slaboproud
VV
TS
P | 47 | 34571008 |  | lišta elektroinstalační hranatá PVC 40x40mm | M | 1000 | 0 |  |  |  | 0 |  | CS ÚRS 2024 01 |  | 2
PP |  |  |  | lišta elektroinstalační hranatá PVC 40x40mm
VV
TS
P | 48 | 34571002 |  | lišta elektroinstalační hranatá PVC 60x40mm | M | 1000 | 0 |  |  |  | 0 |  | CS ÚRS 2024 01 |  | 2
PP |  |  |  | lišta elektroinstalační hranatá PVC 60x40mm
VV
TS
SD |  | D4.1 |  | Místnost 2.025
P | 49 | 742330005 |  | Montáž rozvaděče stojanového přes 30U | KUS | 1 | 0 |  |  |  | 0 |  | CS ÚRS 2024 01 |  | 2
PP |  |  |  | Montáž rozvaděče stojanového přes 30U
VV
TS
P | 50 | RMAT0009 |  | Datový rozvaděč 47U 800x800mm, přední dveře perforované, vertikálně dělené | KUS | 1 | 0 |  |  |  | 0 |  | R-položka |  | 2
PP |  |  |  | Datový rozvaděč 47U 800x800mm, přední dveře perforované, vertikálně dělené
VV
TS
P | 51 | 742330023 |  | Montáž vyvazovacího panelu 1U | KUS | 2 | 0 |  |  |  | 0 |  | CS ÚRS 2024 01 |  | 2
PP |  |  |  | Montáž vyvazovacího panelu 1U
VV
TS
P | 52 | RMAT0010 |  | Svislý vyvazovací panel dvouřadý | KUS | 2 | 0 |  |  |  | 0 |  | R-položka |  | 2
PP |  |  |  | Svislý vyvazovací panel dvouřadý
VV
TS
P | 53 | 742330024 |  | Montáž patch panelu 24 portů | KUS | 3 | 0 |  |  |  | 0 |  | CS ÚRS 2024 01 |  | 2
PP |  |  |  | Montáž patch panelu 24 portů
VV
TS
P | 54 | RMAT0011 |  | patch panel 24 portů, UTP Cat 6a, osazené | KUS | 3 | 0 |  |  |  | 0 |  | R-položka |  | 2
PP |  |  |  | patch panel 24 portů, UTP Cat 6a, osazené
VV
TS
P | 55 | 742330023 | 1 | Montáž vyvazovacího panelu 1U | KUS | 7 | 0 |  |  |  | 0 |  | CS ÚRS 2024 01 |  | 2
PP |  |  |  | Montáž vyvazovacího panelu 1U
VV
TS
P | 56 | 37451145 |  | panel vyvazovací 5x plastové oko s průchody 1U 19" | KUS | 7 | 0 |  |  |  | 0 |  | CS ÚRS 2024 01 |  | 2
PP |  |  |  | panel vyvazovací 5x plastové oko s průchody 1U 19"
VV
TS
P | 57 | 742330022 |  | Montáž napájecího panelu do rozvaděče | KUS | 1 | 0 |  |  |  | 0 |  | CS ÚRS 2024 01 |  | 2
PP |  |  |  | Montáž napájecího panelu do rozvaděče
VV
TS
P | 58 | 35712106 |  | panel rozvodný 19" 8x zásuvka dle ČSN max 16A kabel 3x1,5mm 2m | KUS | 1 | 0 |  |  |  | 0 |  | CS ÚRS 2024 01 |  | 2
PP |  |  |  | panel rozvodný 19" 8x zásuvka dle ČSN max 16A kabel 3x1,5mm 2m
VV
TS
P | 59 | 742330022.1 |  | Montáž napájecího panelu do rozvaděče | KUS | 2 | 0 |  |  |  | 0 |  | CS ÚRS 2024 01 |  | 2
PP |  |  |  | Montáž napájecího panelu do rozvaděče
VV
TS
P | 60 | RMAT0011.1 |  | Uzeňovací panel | KUS | 1 | 0 |  |  |  | 0 |  | R-položka |  | 2
PP |  |  |  | Uzeňovací panel
VV
TS
P | 61 | RMAT0012 |  | Ventilační jednotka | KUS | 1 | 0 |  |  |  | 0 |  | R-položka |  | 2
PP |  |  |  | Ventilační jednotka
VV
TS
P | 62 | 742330036 |  | Montáž optické vany - sestavení | KUS | 1 | 0 |  |  |  | 0 |  | CS ÚRS 2024 01 |  | 2
PP |  |  |  | Montáž optické vany - sestavení
VV
TS
P | 63 | RMAT0013 |  | Optická vana 24 portů pro SM 9/125um, koncovky E2000, kompletné, včetně ochran svárů a pigtailů | KUS | 1 | 0 |  |  |  | 0 |  | R-položka |  | 2
PP |  |  |  | Optická vana 24 portů pro SM 9/125um, koncovky E2000, kompletné, včetně ochran svárů a pigtailů
VV
TS
P | 64 | 742330035 |  | Montáž patch panelu IDSN, 25 portů | KUS | 1 | 0 |  |  |  | 0 |  | CS ÚRS 2024 01 |  | 2
PP |  |  |  | Montáž patch panelu IDSN, 25 portů
VV
TS
P | 65 | 37451135 |  | patch panel telefonní ISDN 1U 25 portů 19" | KUS | 1 | 0 |  |  |  | 0 |  | CS ÚRS 2024 01 |  | 2
PP |  |  |  | patch panel telefonní ISDN 1U 25 portů 19"
VV
TS
SD |  | D4.2 |  | Místnost 3.017
P | 66 | 742330005 |  | Montáž rozvaděče stojanového přes 30U | KUS | 1 | 0 |  |  |  | 0 |  | CS ÚRS 2024 01 |  | 2
PP |  |  |  | Montáž rozvaděče stojanového přes 30U
VV
TS
P | 67 | RMAT0009 |  | Datový rozvaděč 47U 800x800mm, přední dveře perforované, vertikálně dělené | KUS | 1 | 0 |  |  |  | 0 |  | R-položka |  | 2
PP |  |  |  | Datový rozvaděč 47U 800x800mm, přední dveře perforované, vertikálně dělené
VV
TS
P | 68 | 742330023 | 1 | Montáž vyvazovacího panelu 1U | KUS | 2 | 0 |  |  |  | 0 |  | CS ÚRS 2024 01 |  | 2
PP |  |  |  | Montáž vyvazovacího panelu 1U
VV
TS
P | 69 | RMAT0010 |  | Svislý vyvazovací panel dvouřadý | KUS | 2 | 0 |  |  |  | 0 |  | R-položka |  | 2
PP |  |  |  | Svislý vyvazovací panel dvouřadý
VV
TS
P | 70 | 742330024 |  | Montáž patch panelu 24 portů | KUS | 12 | 0 |  |  |  | 0 |  | CS ÚRS 2024 01 |  | 2
PP |  |  |  | Montáž patch panelu 24 portů
VV
TS
P | 71 | RMAT0011 |  | patch panel 24 portů, UTP Cat 6a, osazené | KUS | 12 | 0 |  |  |  | 0 |  | R-položka |  | 2
PP |  |  |  | patch panel 24 portů, UTP Cat 6a, osazené
VV
TS
P | 72 | 742330023 |  | Montáž vyvazovacího panelu 1U | KUS | 10 | 0 |  |  |  | 0 |  | CS ÚRS 2024 01 |  | 2
PP |  |  |  | Montáž vyvazovacího panelu 1U
VV
TS
P | 73 | 37451145 |  | panel vyvazovací 5x plastové oko s průchody 1U 19" | KUS | 10 | 0 |  |  |  | 0 |  | CS ÚRS 2024 01 |  | 2
PP |  |  |  | panel vyvazovací 5x plastové oko s průchody 1U 19"
VV
TS
P | 74 | 742330022 |  | Montáž napájecího panelu do rozvaděče | KUS | 1 | 0 |  |  |  | 0 |  | CS ÚRS 2024 01 |  | 2
PP |  |  |  | Montáž napájecího panelu do rozvaděče
VV
TS
P | 75 | 35712106 |  | panel rozvodný 19" 8x zásuvka dle ČSN max 16A kabel 3x1,5mm 2m | KUS | 1 | 0 |  |  |  | 0 |  | CS ÚRS 2024 01 |  | 2
PP |  |  |  | panel rozvodný 19" 8x zásuvka dle ČSN max 16A kabel 3x1,5mm 2m
VV
TS
P | 76 | 742330022.1 |  | Montáž napájecího panelu do rozvaděče | KUS | 2 | 0 |  |  |  | 0 |  | CS ÚRS 2024 01 |  | 2
PP |  |  |  | Montáž napájecího panelu do rozvaděče
VV
TS
P | 77 | RMAT0011.1 |  | Uzeňovací panel | KUS | 1 | 0 |  |  |  | 0 |  | R-položka |  | 2
PP |  |  |  | Uzeňovací panel
VV
TS
P | 78 | RMAT0012 |  | Ventilační jednotka | KUS | 1 | 0 |  |  |  | 0 |  | R-položka |  | 2
PP |  |  |  | Ventilační jednotka
VV
TS
P | 79 | 742330036 |  | Montáž optické vany - sestavení | KUS | 1 | 0 |  |  |  | 0 |  | CS ÚRS 2024 01 |  | 2
PP |  |  |  | Montáž optické vany - sestavení
VV
TS
P | 80 | RMAT0013 |  | Optická vana 24 portů pro SM 9/125um, koncovky E2000, kompletné, včetně ochran svárů a pigtailů | KUS | 1 | 0 |  |  |  | 0 |  | R-položka |  | 2
PP |  |  |  | Optická vana 24 portů pro SM 9/125um, koncovky E2000, kompletné, včetně ochran svárů a pigtailů
VV
TS
P | 81 | 742330035 |  | Montáž patch panelu IDSN, 25 portů | KUS | 1 | 0 |  |  |  | 0 |  | CS ÚRS 2024 01 |  | 2
PP |  |  |  | Montáž patch panelu IDSN, 25 portů
VV
TS
P | 82 | 37451135 |  | patch panel telefonní ISDN 1U 25 portů 19" | KUS | 1 | 0 |  |  |  | 0 |  | CS ÚRS 2024 01 |  | 2
PP |  |  |  | patch panel telefonní ISDN 1U 25 portů 19"
VV
TS
SD |  | D4.3 |  | Místnost 4.005
P | 83 | 742330005 |  | Montáž rozvaděče stojanového přes 30U | KUS | 1 | 0 |  |  |  | 0 |  | CS ÚRS 2024 01 |  | 2
PP |  |  |  | Montáž rozvaděče stojanového přes 30U
VV
TS
P | 84 | RMAT0009 |  | Datový rozvaděč 47U 800x800mm, přední dveře perforované, vertikálně dělené | KUS | 1 | 0 |  |  |  | 0 |  | R-položka |  | 2
PP |  |  |  | Datový rozvaděč 47U 800x800mm, přední dveře perforované, vertikálně dělené
VV
TS
P | 85 | 742330023 |  | Montáž vyvazovacího panelu 1U | KUS | 2 | 0 |  |  |  | 0 |  | CS ÚRS 2024 01 |  | 2
PP |  |  |  | Montáž vyvazovacího panelu 1U
VV
TS
P | 86 | RMAT0010 |  | Svislý vyvazovací panel dvouřadý | KUS | 2 | 0 |  |  |  | 0 |  | R-položka |  | 2
PP |  |  |  | Svislý vyvazovací panel dvouřadý
VV
TS
P | 87 | 742330024 |  | Montáž patch panelu 24 portů | KUS | 9 | 0 |  |  |  | 0 |  | CS ÚRS 2024 01 |  | 2
PP |  |  |  | Montáž patch panelu 24 portů
VV
TS
P | 88 | RMAT0011 |  | patch panel 24 portů, UTP Cat 6a, osazené | KUS | 9 | 0 |  |  |  | 0 |  | R-položka |  | 2
PP |  |  |  | patch panel 24 portů, UTP Cat 6a, osazené
VV
TS
P | 89 | 742330023 | 1 | Montáž vyvazovacího panelu 1U | KUS | 8 | 0 |  |  |  | 0 |  | CS ÚRS 2024 01 |  | 2
PP |  |  |  | Montáž vyvazovacího panelu 1U
VV
TS
P | 90 | 37451145 |  | panel vyvazovací 5x plastové oko s průchody 1U 19" | KUS | 8 | 0 |  |  |  | 0 |  | CS ÚRS 2024 01 |  | 2
PP |  |  |  | panel vyvazovací 5x plastové oko s průchody 1U 19"
VV
TS
P | 91 | 742330022 |  | Montáž napájecího panelu do rozvaděče | KUS | 1 | 0 |  |  |  | 0 |  | CS ÚRS 2024 01 |  | 2
PP |  |  |  | Montáž napájecího panelu do rozvaděče
VV
TS
P | 92 | 35712106 |  | panel rozvodný 19" 8x zásuvka dle ČSN max 16A kabel 3x1,5mm 2m | KUS | 1 | 0 |  |  |  | 0 |  | CS ÚRS 2024 01 |  | 2
PP |  |  |  | panel rozvodný 19" 8x zásuvka dle ČSN max 16A kabel 3x1,5mm 2m
VV
TS
P | 93 | 742330022.1 |  | Montáž napájecího panelu do rozvaděče | KUS | 2 | 0 |  |  |  | 0 |  | CS ÚRS 2024 01 |  | 2
PP |  |  |  | Montáž napájecího panelu do rozvaděče
VV
TS
P | 94 | RMAT0011.1 |  | Uzeňovací panel | KUS | 1 | 0 |  |  |  | 0 |  | R-položka |  | 2
PP |  |  |  | Uzeňovací panel
VV
TS
P | 95 | RMAT0012 |  | Ventilační jednotka | KUS | 1 | 0 |  |  |  | 0 |  | R-položka |  | 2
PP |  |  |  | Ventilační jednotka
VV
TS
P | 96 | 742330036 |  | Montáž optické vany - sestavení | KUS | 2 | 0 |  |  |  | 0 |  | CS ÚRS 2024 01 |  | 2
PP |  |  |  | Montáž optické vany - sestavení
VV
TS
P | 97 | RMAT0013 |  | Optická vana 24 portů pro SM 9/125um, koncovky E2000, kompletné, včetně ochran svárů a pigtailů | KUS | 2 | 0 |  |  |  | 0 |  | R-položka |  | 2
PP |  |  |  | Optická vana 24 portů pro SM 9/125um, koncovky E2000, kompletné, včetně ochran svárů a pigtailů
VV
TS
P | 98 | 742330035 |  | Montáž patch panelu IDSN, 25 portů | KUS | 1 | 0 |  |  |  | 0 |  | CS ÚRS 2024 01 |  | 2
PP |  |  |  | Montáž patch panelu IDSN, 25 portů
VV
TS
P | 99 | 37451135 |  | patch panel telefonní ISDN 1U 25 portů 19" | KUS | 1 | 0 |  |  |  | 0 |  | CS ÚRS 2024 01 |  | 2
PP |  |  |  | patch panel telefonní ISDN 1U 25 portů 19"
VV
TS
P | 100 | 742330025 |  | Montáž patch panelu IDSN, 50 portů | KUS | 1 | 0 |  |  |  | 0 |  | CS ÚRS 2024 01 |  | 2
PP |  |  |  | Montáž patch panelu IDSN, 50 portů
VV
TS
P | 101 | 37451140 |  | patch panel telefonní ISDN 1U 50 portů 19" | KUS | 1 | 0 |  |  |  | 0 |  | CS ÚRS 2024 01 |  | 2
PP |  |  |  | patch panel telefonní ISDN 1U 50 portů 19"
VV
TS
SD |  | D4.4 |  | Místnost 5.015
P | 102 | 742330005 |  | Montáž rozvaděče stojanového přes 30U | KUS | 1 | 0 |  |  |  | 0 |  | CS ÚRS 2024 01 |  | 2
PP |  |  |  | Montáž rozvaděče stojanového přes 30U
VV
TS
P | 103 | RMAT0009 |  | Datový rozvaděč 47U 800x800mm, přední dveře perforované, vertikálně dělené | KUS | 1 | 0 |  |  |  | 0 |  | R-položka |  | 2
PP |  |  |  | Datový rozvaděč 47U 800x800mm, přední dveře perforované, vertikálně dělené
VV
TS
P | 104 | 742330023 |  | Montáž vyvazovacího panelu 1U | KUS | 2 | 0 |  |  |  | 0 |  | CS ÚRS 2024 01 |  | 2
PP |  |  |  | Montáž vyvazovacího panelu 1U
VV
TS
P | 105 | RMAT0010 |  | Svislý vyvazovací panel dvouřadý | KUS | 2 | 0 |  |  |  | 0 |  | R-položka |  | 2
PP |  |  |  | Svislý vyvazovací panel dvouřadý
VV
TS
P | 106 | 742330024 |  | Montáž patch panelu 24 portů | KUS | 8 | 0 |  |  |  | 0 |  | CS ÚRS 2024 01 |  | 2
PP |  |  |  | Montáž patch panelu 24 portů
VV
TS
P | 107 | RMAT0011 |  | patch panel 24 portů, UTP Cat 6a, osazené | KUS | 8 | 0 |  |  |  | 0 |  | R-položka |  | 2
PP |  |  |  | patch panel 24 portů, UTP Cat 6a, osazené
VV
TS
P | 108 | 742330023 | 1 | Montáž vyvazovacího panelu 1U | KUS | 7 | 0 |  |  |  | 0 |  | CS ÚRS 2024 01 |  | 2
PP |  |  |  | Montáž vyvazovacího panelu 1U
VV
TS
P | 109 | 37451145 |  | panel vyvazovací 5x plastové oko s průchody 1U 19" | KUS | 7 | 0 |  |  |  | 0 |  | CS ÚRS 2024 01 |  | 2
PP |  |  |  | panel vyvazovací 5x plastové oko s průchody 1U 19"
VV
TS
P | 110 | 742330022 |  | Montáž napájecího panelu do rozvaděče | KUS | 1 | 0 |  |  |  | 0 |  | CS ÚRS 2024 01 |  | 2
PP |  |  |  | Montáž napájecího panelu do rozvaděče
VV
TS
P | 111 | 35712106 |  | panel rozvodný 19" 8x zásuvka dle ČSN max 16A kabel 3x1,5mm 2m | KUS | 1 | 0 |  |  |  | 0 |  | CS ÚRS 2024 01 |  | 2
PP |  |  |  | panel rozvodný 19" 8x zásuvka dle ČSN max 16A kabel 3x1,5mm 2m
VV
TS
P | 112 | 742330022.1 |  | Montáž napájecího panelu do rozvaděče | KUS | 2 | 0 |  |  |  | 0 |  | CS ÚRS 2024 01 |  | 2
PP |  |  |  | Montáž napájecího panelu do rozvaděče
VV
TS
P | 113 | RMAT0011.1 |  | Uzeňovací panel | KUS | 1 | 0 |  |  |  | 0 |  | R-položka |  | 2
PP |  |  |  | Uzeňovací panel
VV
TS
P | 114 | RMAT0012 |  | Ventilační jednotka | KUS | 1 | 0 |  |  |  | 0 |  | R-položka |  | 2
PP |  |  |  | Ventilační jednotka
VV
TS
P | 115 | 742330036 |  | Montáž optické vany - sestavení | KUS | 2 | 0 |  |  |  | 0 |  | CS ÚRS 2024 01 |  | 2
PP |  |  |  | Montáž optické vany - sestavení
VV
TS
P | 116 | RMAT0013 |  | Optická vana 24 portů pro SM 9/125um, koncovky E2000, kompletné, včetně ochran svárů a pigtailů | KUS | 2 | 0 |  |  |  | 0 |  | R-položka |  | 2
PP |  |  |  | Optická vana 24 portů pro SM 9/125um, koncovky E2000, kompletné, včetně ochran svárů a pigtailů
VV
TS
P | 117 | 742330035 |  | Montáž patch panelu IDSN, 25 portů | KUS | 1 | 0 |  |  |  | 0 |  | CS ÚRS 2024 01 |  | 2
PP |  |  |  | Montáž patch panelu IDSN, 25 portů
VV
TS
P | 118 | 37451135 |  | patch panel telefonní ISDN 1U 25 portů 19" | KUS | 1 | 0 |  |  |  | 0 |  | CS ÚRS 2024 01 |  | 2
PP |  |  |  | patch panel telefonní ISDN 1U 25 portů 19"
VV
TS
SD |  | D4.5 |  | Místnost 6.003
P | 119 | 742330005 |  | Montáž rozvaděče stojanového přes 30U | KUS | 1 | 0 |  |  |  | 0 |  | CS ÚRS 2024 01 |  | 2
PP |  |  |  | Montáž rozvaděče stojanového přes 30U
VV
TS
P | 120 | RMAT0009 |  | Datový rozvaděč 47U 800x800mm, přední dveře perforované, vertikálně dělené | KUS | 1 | 0 |  |  |  | 0 |  | R-položka |  | 2
PP |  |  |  | Datový rozvaděč 47U 800x800mm, přední dveře perforované, vertikálně dělené
VV
TS
P | 121 | 742330023 | 1 | Montáž vyvazovacího panelu 1U | KUS | 2 | 0 |  |  |  | 0 |  | CS ÚRS 2024 01 |  | 2
PP |  |  |  | Montáž vyvazovacího panelu 1U
VV
TS
P | 122 | RMAT0010 |  | Svislý vyvazovací panel dvouřadý | KUS | 2 | 0 |  |  |  | 0 |  | R-položka |  | 2
PP |  |  |  | Svislý vyvazovací panel dvouřadý
VV
TS
P | 123 | 742330024 |  | Montáž patch panelu 24 portů | KUS | 2 | 0 |  |  |  | 0 |  | CS ÚRS 2024 01 |  | 2
PP |  |  |  | Montáž patch panelu 24 portů
VV
TS
P | 124 | RMAT0011 |  | patch panel 24 portů, UTP Cat 6a, osazené | KUS | 2 | 0 |  |  |  | 0 |  | R-položka |  | 2
PP |  |  |  | patch panel 24 portů, UTP Cat 6a, osazené
VV
TS
P | 125 | 742330023 |  | Montáž vyvazovacího panelu 1U | KUS | 3 | 0 |  |  |  | 0 |  | CS ÚRS 2024 01 |  | 2
PP |  |  |  | Montáž vyvazovacího panelu 1U
VV
TS
P | 126 | 37451145 |  | panel vyvazovací 5x plastové oko s průchody 1U 19" | KUS | 3 | 0 |  |  |  | 0 |  | CS ÚRS 2024 01 |  | 2
PP |  |  |  | panel vyvazovací 5x plastové oko s průchody 1U 19"
VV
TS
P | 127 | 742330022 |  | Montáž napájecího panelu do rozvaděče | KUS | 1 | 0 |  |  |  | 0 |  | CS ÚRS 2024 01 |  | 2
PP |  |  |  | Montáž napájecího panelu do rozvaděče
VV
TS
P | 128 | 35712106 |  | panel rozvodný 19" 8x zásuvka dle ČSN max 16A kabel 3x1,5mm 2m | KUS | 1 | 0 |  |  |  | 0 |  | CS ÚRS 2024 01 |  | 2
PP |  |  |  | panel rozvodný 19" 8x zásuvka dle ČSN max 16A kabel 3x1,5mm 2m
VV
TS
P | 129 | 742330022.1 |  | Montáž napájecího panelu do rozvaděče | KUS | 2 | 0 |  |  |  | 0 |  | CS ÚRS 2024 01 |  | 2
PP |  |  |  | Montáž napájecího panelu do rozvaděče
VV
TS
P | 130 | RMAT0011.1 |  | Uzeňovací panel | KUS | 1 | 0 |  |  |  | 0 |  | R-položka |  | 2
PP |  |  |  | Uzeňovací panel
VV
TS
P | 131 | RMAT0012 |  | Ventilační jednotka | KUS | 1 | 0 |  |  |  | 0 |  | R-položka |  | 2
PP |  |  |  | Ventilační jednotka
VV
TS
P | 132 | 742330036 |  | Montáž optické vany - sestavení | KUS | 2 | 0 |  |  |  | 0 |  | CS ÚRS 2024 01 |  | 2
PP |  |  |  | Montáž optické vany - sestavení
VV
TS
P | 133 | RMAT0013 |  | Optická vana 24 portů pro SM 9/125um, koncovky E2000, kompletné, včetně ochran svárů a pigtailů | KUS | 2 | 0 |  |  |  | 0 |  | R-položka |  | 2
PP |  |  |  | Optická vana 24 portů pro SM 9/125um, koncovky E2000, kompletné, včetně ochran svárů a pigtailů
VV
TS
P | 134 | 742330035 |  | Montáž patch panelu IDSN, 25 portů | KUS | 1 | 0 |  |  |  | 0 |  | CS ÚRS 2024 01 |  | 2
PP |  |  |  | Montáž patch panelu IDSN, 25 portů
VV
TS
P | 135 | 37451135 |  | patch panel telefonní ISDN 1U 25 portů 19" | KUS | 1 | 0 |  |  |  | 0 |  | CS ÚRS 2024 01 |  | 2
PP |  |  |  | patch panel telefonní ISDN 1U 25 portů 19"
VV
TS
SD |  | D5 |  | Ostatní
P | 136 | 977332122 |  | Frézování drážek ve stěnách z cihel včetně omítky do 50x50 mm | M | 8000 | 0 |  |  |  | 0 |  | CS ÚRS 2024 01 |  | 2
PP |  |  |  | Frézování drážek ve stěnách z cihel včetně omítky do 50x50 mm
VV
TS
P | 137 | Pol254 |  | Zapravení drážky | M | 8000 | 0 |  |  |  | 0 |  | R-položka |  | 2
PP |  |  |  | Zapravení drážky
VV
TS
P | 138 | Pol108 |  | Průvrty stropu/podlah pro vedení kabeláže | KS | 15 | 0 |  |  |  | 0 |  | R-položka |  | 2
PP |  |  |  | Průvrty stropu/podlah pro vedení kabeláže
VV
TS
P | 139 | Pol163 |  | Průrazy stěn do velikosti 50 x 50 mm | KS | 75 | 0 |  |  |  | 0 |  | R-položka |  | 2
PP |  |  |  | Průrazy stěn do velikosti 50 x 50 mm
VV
TS
P | 140 | Pol137 |  | Výchozí revize systému | KPL | 1 | 0 |  |  |  | 0 |  | R-položka |  | 2
PP |  |  |  | Výchozí revize systému
VV
TS
P | 141 | Pol139 |  | Zkušební provoz, součinnost při uvádění systému do provozu a předání | KPL | 1 | 0 |  |  |  | 0 |  | R-položka |  | 2
PP |  |  |  | Zkušební provoz, součinnost při uvádění systému do provozu a předání
VV
TS
P | 142 | 741920451 |  | Ucpávka prostupu kabelového svazku tmelem otvor D 90 mm zaplnění prostupu kabely z 30% stropem tl 150 mm požární odolnost EI 90 | KUS | 50 | 0 |  |  |  | 0 |  | CS ÚRS 2024 01 |  | 2
PP |  |  |  | Ucpávka prostupu kabelového svazku tmelem otvor D 90 mm zaplnění prostupu kabely z 30% stropem tl 150 mm požární odolnost EI 90
VV
TS
P | 143 | Pol211 |  | Zhotovení realizační dokumentace | KPS | 1 | 0 |  |  |  | 0 |  | R-položka |  | 2
PP |  |  |  | Zhotovení realizační dokumentace
VV
TS
P | 144 | POL222 |  | Zhotovení Montážních postupů | KPL | 1 | 0 |  |  |  | 0 |  | R-položka |  | 2
PP |  |  |  | Zhotovení Montážních postupů
VV
TS
P | 146 | R015631.905 |  | POPLATKY ZA LIKVIDACE ODPADŮ NEKONTAMINOVANÝCH - 17 09 04 STAVEBNÍ ODPAD SMĚSNÝ A DEMOLIČNÍ VČETNĚ DOPRAVY - Evidenční položka. Neoceňovat v objektu SO/PS, polo | T | 24 | 0 |  |  |  | 0 |  | [bez vazby na CS] |  | 2
PP |  |  |  | POPLATKY ZA LIKVIDACE ODPADŮ NEKONTAMINOVANÝCH - 17 09 04 STAVEBNÍ ODPAD SMĚSNÝ A DEMOLIČNÍ VČETNĚ DOPRAVY - Evidenční položka. Neoceňovat v objektu SO/PS, položka se oceňuje pouze v objektu SO 90-90
VV
TS
P | 147 | 997013217 |  | Vnitrostaveništní doprava suti a vybouraných hmot pro budovy v přes 21 do 24 m ručně | T | 24 | 0 |  |  |  | 0 |  | [bez vazby na CS] |  | 2
PP |  |  |  | Vnitrostaveništní doprava suti a vybouraných hmot pro budovy v přes 21 do 24 m ručně
VV
TS

## D.1.2.7.3
SŽDC05 |  |  |  | Soupis prací objektu | [10 empty] | 3
6
S | Stavba: | 5113510003_Zm05 |  | Rekonstrukce výpravní budovy v žst. Praha hl. n. - II. etapa rekonstrukce interiérů | [6 empty] | D.1.2. |  | Aspe | 0,00 | 2
O | Objekt: | D.1.2. |  | Technologické soubory | [9 empty] | 15,00 | 2
Typ | Poř. číslo | Kód položky | Varianta | Název položky | MJ | Množství | Jednotková hmotnost | Celková hmotnost |  |  | Jednotková cena |  | Cenové soustavy | 21,00 | 2
Dodávka
[9 empty] | Jednotková | Celkem | Jednotková | Celkem |  |  |  | Počet položek s nulovou cenou
O1 |  | D.1.2.7.3 |  | Dočasný stav DÚ
SD |  | 742 |  | Elektroinstalace - slaboproud
P | 61 | 998742104 |  | Přesun hmot tonážní pro slaboproud v objektech v do 36 m | T | 1.5 | 0 |  |  |  | 0 |  | CS ÚRS 2024 01 |  | 2
PP |  |  |  | Přesun hmot pro slaboproud stanovený z hmotnosti přesunovaného materiálu vodorovná dopravní vzdálenost do 50 m základní v objektech výšky přes 24 do 36 m
VV
TS
SD |  | D1 |  | Optické propoje
P | 9 | 742110003 |  | Montáž trubek pro slaboproud plastových ohebných uložených volně na příchytky | M | 750 | 0 |  |  |  | 0 |  | CS ÚRS 2024 01 |  | 2
PP |  |  |  | Montáž trubek pro slaboproud plastových ohebných uložených volně na příchytky
VV
TS
P | 10 | RMAT0001.1 |  | HDPE pro OK 40/32 mm | M | 750 | 0 |  |  |  | 0 |  | R-položky |  | 2
PP |  |  |  | HDPE pro OK 40/32 mm
VV
TS
P | 12 | RMAT0003 |  | Příchytka pro trubku na stěnu | KS | 750 | 0 |  |  |  | 0 |  | R-položky |  | 2
PP |  |  |  | Příchytka pro trubku na stěnu
VV
TS
P | 13 | 742124012 |  | Montáž kabelů datových optických pro vnitřní rozvody do trubky zafouknutím | M | 750 | 0 |  |  |  | 0 |  | CS ÚRS 2024 01 |  | 2
PP |  |  |  | Montáž kabelů datových optických pro vnitřní rozvody do trubky zafouknutím
VV
TS
P | 14 | RMAT0017 |  | kabel optický zafukovací SM 9/125um | M | 900 | 0 |  |  |  | 0 |  | R-položky |  | 2
PP |  |  |  | kabel optický zafukovací SM 9/125um
VV
TS
SD |  | D2 |  | Úpravy mezipatro
P | 17 | 742330022 |  | Montáž napájecího panelu do rozvaděče | KUS | 1 | 0 |  |  |  | 0 |  | CS ÚRS 2024 01 |  | 2
PP |  |  |  | Montáž napájecího panelu do rozvaděče
VV
TS
P | 18 | 35712106 |  | panel rozvodný 19" 8x zásuvka dle ČSN max 16A kabel 3x1,5mm 2m | KUS | 1 | 0 |  |  |  | 0 |  | CS ÚRS 2024 01 |  | 2
PP |  |  |  | panel rozvodný 19" 8x zásuvka dle ČSN max 16A kabel 3x1,5mm 2m
VV
TS
P | 19 | 742330034 |  | Montáž patch panelu 24 portů neosazeného | KUS | 1 | 0 |  |  |  | 0 |  | CS ÚRS 2024 01 |  | 2
PP |  |  |  | Montáž patch panelu 24 portů neosazeného
VV
TS
P | 20 | 37451120 |  | patch panel neosazený 1U 24 portů 19" STP | KUS | 1 | 0 |  |  |  | 0 |  | CS ÚRS 2024 01 |  | 2
PP |  |  |  | patch panel neosazený 1U 24 portů 19" STP
VV
TS
P | 22 | 741313231 |  | Montáž zásuvek průmyslových nástěnných provedení IP 44 2P+PE 16 A se zapojením vodičů | KUS | 1 | 0 |  |  |  | 0 |  | CS ÚRS 2024 01 |  | 2
PP |  |  |  | Montáž zásuvek průmyslových nástěnných provedení IP 44 2P+PE 16 A se zapojením vodičů
VV
TS
P | 23 | 35811475 |  | zásuvka nástěnná 16A - 3pól, řazení 2P+PE IP44, šroubové svorky | KUS | 1 | 0 |  |  |  | 0 |  | CS ÚRS 2024 01 |  | 2
PP |  |  |  | zásuvka nástěnná 16A - 3pól, řazení 2P+PE IP44, šroubové svorky
VV
TS
P | 24 | 741110501 |  | Montáž lišta a kanálek protahovací šířky do 60 mm | M | 10 | 0 |  |  |  | 0 |  | CS ÚRS 2024 01 |  | 2
PP |  |  |  | Montáž lišta a kanálek protahovací šířky do 60 mm
VV
TS
P | 25 | 34571004 |  | lišta elektroinstalační hranatá PVC 20x20mm | M | 11 | 0 |  |  |  | 0 |  | CS ÚRS 2024 01 |  | 2
PP |  |  |  | lišta elektroinstalační hranatá PVC 20x20mm
VV
TS
P | 26 | 741120101 |  | Montáž vodič Cu izolovaný plný a laněný s PVC pláštěm žíla 0,15-16 mm2 zatažený (např. CY, CHAH-V) | M | 10 | 0 |  |  |  | 0 |  | CS ÚRS 2024 01 |  | 2
PP |  |  |  | Montáž vodič Cu izolovaný plný a laněný s PVC pláštěm žíla 0,15-16 mm2 zatažený (např. CY, CHAH-V)
VV
TS
P | 27 | 34141040 |  | vodič propojovací jádro Cu plné izolace PVC 450/750V (H07V-U) 1x10mm2 | M | 13 | 0 |  |  |  | 0 |  | CS ÚRS 2024 01 |  | 2
PP |  |  |  | vodič propojovací jádro Cu plné izolace PVC 450/750V (H07V-U) 1x10mm2
VV
TS
P | 28 | 741122211 |  | Montáž kabel Cu plný kulatý žíla 3x1,5 až 6 mm2 uložený volně (např. CYKY) | M | 10 | 0 |  |  |  | 0 |  | CS ÚRS 2024 01 |  | 2
PP |  |  |  | Montáž kabel Cu plný kulatý žíla 3x1,5 až 6 mm2 uložený volně (např. CYKY)
VV
TS
P | 29 | 34111036 |  | kabel instalační jádro Cu plné izolace PVC plášť PVC 450/750V (CYKY) 3x2,5mm2 | M | 13 | 0 |  |  |  | 0 |  | CS ÚRS 2024 01 |  | 2
PP |  |  |  | kabel instalační jádro Cu plné izolace PVC plášť PVC 450/750V (CYKY) 3x2,5mm2
VV
TS
P | 30 | 741320105 |  | Montáž jističů jednopólových nn do 25 A ve skříni se zapojením vodičů | KUS | 10 | 0 |  |  |  | 0 |  | CS ÚRS 2024 01 |  | 2
PP |  |  |  | Montáž jističů jednopólových nn do 25 A ve skříni se zapojením vodičů
VV
TS
P | 31 | 35822111 |  | jistič 1-pólový 16 A vypínací charakteristika B vypínací schopnost 10 kA | KUS | 10 | 0 |  |  |  | 0 |  | CS ÚRS 2024 01 |  | 2
PP |  |  |  | jistič 1-pólový 16 A vypínací charakteristika B vypínací schopnost 10 kA
VV
TS
P | 32 | 742330004 |  | Montáž rozvaděče stojanového do 30U | KUS | 1 | 0 |  |  |  | 0 |  | CS ÚRS 2024 01 |  | 2
PP |  |  |  | Montáž rozvaděče stojanového do 30U
VV
TS
P | 33 | 35712020 |  | rozvaděč stojanový 19" celoskleněné dveře 18U/600x600mm | KUS | 1 | 0 |  |  |  | 0 |  | CS ÚRS 2024 01 |  | 2
PP |  |  |  | rozvaděč stojanový 19" celoskleněné dveře 18U/600x600mm
VV
TS
P | 34 | 742330036 |  | Montáž optické vany - sestavení | KUS | 1 | 0 |  |  |  | 0 |  | CS ÚRS 2024 01 |  | 2
PP |  |  |  | Montáž optické vany - sestavení
VV
TS
P | 35 | RMAT0004 |  | Optická vanba pro 12 vl. SM 9/125um, koncovky E2000, kompletní | KUS | 1 | 0 |  |  |  | 0 |  | R-položky |  | 2
PP |  |  |  | Optická vanba pro 12 vl. SM 9/125um, koncovky E2000, kompletní
VV
TS
P | 38 | 742124014 |  | Provedení svaru optického vlákna | KUS | 8 | 0 |  |  |  | 0 |  | CS ÚRS 2024 01 |  | 2
PP |  |  |  | Provedení svaru optického vlákna
VV
TS
P | 39 | 220182521 |  | Měření útlumu optického kabelu na dopravních stavbách na 3 vlnových délkách při montáži s 8 vlákny | KUS | 1 | 0 |  |  |  | 0 |  | CS ÚRS 2024 01 |  | 2
PP |  |  |  | Měření útlumu optického kabelu na dopravních stavbách na 3 vlnových délkách při montáži s 8 vlákny
VV
TS
SD |  | D3 |  | Úpravy 2. NP
P | 1 | 742330045 |  | Montáž datové zásuvky 1 až 6 pozic přisazené na omítku | KUS | 30 | 0 |  |  |  | 0 |  | CS ÚRS 2024 01 |  | 2
PP |  |  |  | Montáž datové zásuvky 1 až 6 pozic přisazené na omítku
VV
TS
P | 2 | 37451190 |  | krabička nástěnná zásuvková pro keystone moduly plast bílá 2 porty (neosazený) | KUS | 30 | 0 |  |  |  | 0 |  | CS ÚRS 2024 01 |  | 2
PP |  |  |  | krabička nástěnná zásuvková pro keystone moduly plast bílá 2 porty (neosazený)
VV
TS
P | 3 | 742121001 |  | Montáž kabelů sdělovacích pro vnitřní rozvody do 15 žil | M | 4000 | 0 |  |  |  | 0 |  | CS ÚRS 2024 01 |  | 2
PP |  |  |  | Montáž kabelů sdělovacích pro vnitřní rozvody do 15 žil
VV
TS
P | 4 | RMAT0012 |  | U/UTP Cat 5e | M | 4100 | 0 |  |  |  | 0 |  | R-položky |  | 2
PP |  |  |  | U/UTP Cat 5e
VV
TS
P | 5 | 742330101 |  | Měření metalického segmentu s vyhotovením protokolu | KUS | 60 | 0 |  |  |  | 0 |  | CS ÚRS 2024 01 |  | 2
PP |  |  |  | Měření metalického segmentu s vyhotovením protokolu
VV
TS
P | 6 | 742110041 |  | Montáž lišt vkládacích pro slaboproud | M | 210 | 0 |  |  |  | 0 |  | CS ÚRS 2024 01 |  | 2
PP |  |  |  | Montáž lišt vkládacích pro slaboproud
VV
TS
P | 7 | 34571008 |  | lišta elektroinstalační hranatá PVC 40x40mm | M | 150 | 0 |  |  |  | 0 |  | CS ÚRS 2024 01 |  | 2
PP |  |  |  | lišta elektroinstalační hranatá PVC 40x40mm
VV
TS
P | 8 | RMAT0001 |  | elektroinstalační lišta 140x60mm | M | 65 | 0 |  |  |  | 0 |  | R-položky |  | 2
PP |  |  |  | elektroinstalační lišta 140x60mm
VV
TS
P | 36 | 742124006 |  | Montáž kabelů datových FTP, UTP, STP ukončení kabelu spojkou | KUS | 120 | 0 |  |  |  | 0 |  | CS ÚRS 2024 01 |  | 2
PP |  |  |  | Montáž kabelů datových FTP, UTP, STP ukončení kabelu spojkou
VV
TS
P | 37 | 35436040 |  | spojka RJ-45/RJ-45 keystone otvor UTP Cat5E | KUS | 120 | 0 |  |  |  | 0 |  | CS ÚRS 2024 01 |  | 2
PP |  |  |  | spojka RJ-45/RJ-45 keystone otvor UTP Cat5E
VV
TS
P | 40 | 742330036 |  | Montáž optické vany - sestavení | KUS | 1 | 0 |  |  |  | 0 |  | CS ÚRS 2024 01 |  | 2
PP |  |  |  | Montáž optické vany - sestavení
VV
TS
P | 41 | RMAT0004 |  | Optická vanba pro 12 vl. SM 9/125um, koncovky E2000, kompletní | KUS | 1 | 0 |  |  |  | 0 |  | R-položky |  | 2
PP |  |  |  | Optická vanba pro 12 vl. SM 9/125um, koncovky E2000, kompletní
VV
TS
P | 42 | 742124014 |  | Provedení svaru optického vlákna | KUS | 8 | 0 |  |  |  | 0 |  | CS ÚRS 2024 01 |  | 2
PP |  |  |  | Provedení svaru optického vlákna
VV
TS
P | 43 | 220182521 |  | Měření útlumu optického kabelu na dopravních stavbách na 3 vlnových délkách při montáži s 8 vlákny | KUS | 1 | 0 |  |  |  | 0 |  | CS ÚRS 2024 01 |  | 2
PP |  |  |  | Měření útlumu optického kabelu na dopravních stavbách na 3 vlnových délkách při montáži s 8 vlákny
VV
TS
P | 44 | 742330034 |  | Montáž patch panelu 24 portů neosazeného | KUS | 3 | 0 |  |  |  | 0 |  | CS ÚRS 2024 01 |  | 2
PP |  |  |  | Montáž patch panelu 24 portů neosazeného
VV
TS
P | 45 | 37451120 |  | patch panel neosazený 1U 24 portů 19" STP | KUS | 3 | 0 |  |  |  | 0 |  | CS ÚRS 2024 01 |  | 2
PP |  |  |  | patch panel neosazený 1U 24 portů 19" STP
VV
TS
SD |  | D4 |  | Úpravy 3. NP
P | 46 | 742330003 |  | Montáž rozvaděče optického nástěnného | KUS | 1 | 0 |  |  |  | 0 |  | CS ÚRS 2024 01 |  | 2
PP |  |  |  | Montáž rozvaděče optického nástěnného
VV
TS
P | 47 | RMAT0005 |  | rozvaděč nástěnný optická pro 12x vláken SM9/125um, koncovky E2000, kompletní | KUS | 1 | 0 |  |  |  | 0 |  | R-položky |  | 2
PP |  |  |  | rozvaděč nástěnný optická pro 12x vláken SM9/125um, koncovky E2000, kompletní
VV
TS
P | 57 | 220182521 |  | Měření útlumu optického kabelu na dopravních stavbách na 3 vlnových délkách při montáži s 8 vlákny | KUS | 1 | 0 |  |  |  | 0 |  | CS ÚRS 2024 01 |  | 2
PP |  |  |  | Měření útlumu optického kabelu na dopravních stavbách na 3 vlnových délkách při montáži s 8 vlákny
VV
TS
P | 59 | 742124014 |  | Provedení svaru optického vlákna | KUS | 8 | 0 |  |  |  | 0 |  | CS ÚRS 2024 01 |  | 2
PP |  |  |  | Provedení svaru optického vlákna
VV
TS
SD |  | D5 |  | Úpravy 4. NP
P | 49 | 742330036 |  | Montáž optické vany - sestavení | KUS | 1 | 0 |  |  |  | 0 |  | CS ÚRS 2024 01 |  | 2
PP |  |  |  | Montáž optické vany - sestavení
VV
TS
P | 50 | RMAT0004 |  | Optická vanba pro 12 vl. SM 9/125um, koncovky E2000, kompletní | KUS | 1 | 0 |  |  |  | 0 |  | R-položky |  | 2
PP |  |  |  | Optická vanba pro 12 vl. SM 9/125um, koncovky E2000, kompletní
VV
TS
P | 51 | 742124014 |  | Provedení svaru optického vlákna | KUS | 8 | 0 |  |  |  | 0 |  | CS ÚRS 2024 01 |  | 2
PP |  |  |  | Provedení svaru optického vlákna
VV
TS
P | 58 | 220182521 |  | Měření útlumu optického kabelu na dopravních stavbách na 3 vlnových délkách při montáži s 8 vlákny | KUS | 1 | 0 |  |  |  | 0 |  | CS ÚRS 2024 01 |  | 2
PP |  |  |  | Měření útlumu optického kabelu na dopravních stavbách na 3 vlnových délkách při montáži s 8 vlákny
VV
TS
SD |  | D6 |  | Ostatní
P | 52 | Pol163 |  | Průrazy stěn do velikosti 50 x 50 mm | KS | 10 | 0 |  |  |  | 0 |  | R-položky |  | 2
PP |  |  |  | Průrazy stěn do velikosti 50 x 50 mm
VV
TS
P | 53 | Pol137 |  | Výchozí revize systému | KPL | 1 | 0 |  |  |  | 0 |  | R-položky |  | 2
PP |  |  |  | Výchozí revize systému
VV
TS
P | 54 | 741920451 |  | Ucpávka prostupu kabelového svazku tmelem otvor D 90 mm zaplnění prostupu kabely z 30% stropem tl 150 mm požární odolnost EI 90 | KUS | 7 | 0 |  |  |  | 0 |  | CS ÚRS 2024 01 |  | 2
PP |  |  |  | Ucpávka prostupu kabelového svazku tmelem otvor D 90 mm zaplnění prostupu kabely z 30% stropem tl 150 mm požární odolnost EI 90
VV
TS
P | 55 | Pol211 |  | Zhotovení realizační dokumentace | KPS | 1 | 0 |  |  |  | 0 |  | R-položky |  | 2
PP |  |  |  | Zhotovení realizační dokumentace
VV
TS
P | 60 | Pol222 |  | Zhotovení montážních postupů | KPL | 1 | 0 |  |  |  | 0 |  | R-položky |  | 2
PP |  |  |  | Zhotovení montážních postupů
VV
TS
P | 62 | R015631.905 |  | POPLATKY ZA LIKVIDACE ODPADŮ NEKONTAMINOVANÝCH - 17 09 04 STAVEBNÍ ODPAD SMĚSNÝ A DEMOLIČNÍ VČETNĚ DOPRAVY - Evidenční položka. Neoceňovat v objektu SO/PS, polo | T | 0.9 | 0 |  |  |  | 0 |  | [bez vazby na CS] |  | 2
PP |  |  |  | POPLATKY ZA LIKVIDACE ODPADŮ NEKONTAMINOVANÝCH - 17 09 04 STAVEBNÍ ODPAD SMĚSNÝ A DEMOLIČNÍ VČETNĚ DOPRAVY - Evidenční položka. Neoceňovat v objektu SO/PS, položka se oceňuje pouze v objektu SO 90-90
VV
TS
P | 63 | 997013217 |  | Vnitrostaveništní doprava suti a vybouraných hmot pro budovy v přes 21 do 24 m ručně | T | 0.9 | 0 |  |  |  | 0 |  | [bez vazby na CS] |  | 2
PP |  |  |  | Vnitrostaveništní doprava suti a vybouraných hmot pro budovy v přes 21 do 24 m ručně
VV
TS

## D.1.2.7.4
SŽDC05 |  |  |  | Soupis prací objektu | [10 empty] | 3
6
S | Stavba: | 5113510003_Zm05 |  | Rekonstrukce výpravní budovy v žst. Praha hl. n. - II. etapa rekonstrukce interiérů | [6 empty] | D.1.2. |  | Aspe | 0,00 | 2
O | Objekt: | D.1.2. |  | Technologické soubory | [9 empty] | 15,00 | 2
Typ | Poř. číslo | Kód položky | Varianta | Název položky | MJ | Množství | Jednotková hmotnost | Celková hmotnost |  |  | Jednotková cena |  | Cenové soustavy | 21,00 | 2
Dodávka
[9 empty] | Jednotková | Celkem | Jednotková | Celkem |  |  |  | Počet položek s nulovou cenou
O1 |  | D.1.2.7.4 |  | Jiné sdělovací zařízení (VDT)
SD |  | 742 |  | Elektroinstalace - slaboproud
P | 72 | 998742104 |  | Přesun hmot tonážní pro slaboproud v objektech v do 36 m | T | 2.5 | 0 |  |  |  | 0 |  | CS ÚRS 2024 01 |  | 2
PP |  |  |  | Přesun hmot pro slaboproud stanovený z hmotnosti přesunovaného materiálu vodorovná dopravní vzdálenost do 50 m základní v objektech výšky přes 24 do 36 m
VV
TS
SD |  | D1 |  | Jádro
P | 1 | RPol148 |  | Instalační krabice pro instalaci do zdi pro 2 moduly | KS | 23 | 0 |  |  |  | 0 |  | R-položky |  | 2
PP |  |  |  | Instalační krabice pro instalaci do zdi pro 2 moduly
VV
TS
P | 2 | RPol149 |  | Základní jednotka s kamerou | KS | 23 | 0 |  |  |  | 0 |  | R-položky |  | 2
PP |  |  |  | Základní jednotka s kamerou
VV
TS
P | 3 | RPol150 |  | Rám pro instalaci do zdi pro 2 moduly, černé provedení | KS | 23 | 0 |  |  |  | 0 |  | R-položky |  | 2
PP |  |  |  | Rám pro instalaci do zdi pro 2 moduly, černé provedení
VV
TS
P | 4 | RPol151 |  | modul dotykové klávesnice | KS | 23 | 0 |  |  |  | 0 |  | R-položky |  | 2
PP |  |  |  | modul dotykové klávesnice
VV
TS
P | 6 | 742310002 |  | Montáž komunikačního tabla k domácímu telefonu | KUS | 23 | 0 |  |  |  | 0 |  | CS ÚRS 2024 01 |  | 2
PP |  |  |  | Montáž komunikačního tabla k domácímu telefonu
VV
TS
P | 7 | 742310003 |  | Montáž klimatického krytu pro komunikační tablo domácího telefonu | KUS | 23 | 0 |  |  |  | 0 |  | CS ÚRS 2024 01 |  | 2
PP |  |  |  | Montáž klimatického krytu pro komunikační tablo domácího telefonu
VV
TS
P | 8 | 742310004 |  | Montáž elektroinstalační krabice pod tablo domácího telefonu | KUS | 23 | 0 |  |  |  | 0 |  | CS ÚRS 2024 01 |  | 2
PP |  |  |  | Montáž elektroinstalační krabice pod tablo domácího telefonu
VV
TS
P | 9 | RPol153 |  | Vnitřní telefonní jednotka | KS | 30 | 0 |  |  |  | 0 |  | R-položky |  | 2
PP |  |  |  | Vnitřní telefonní jednotka
VV
TS
P | 37 | 742310006 |  | Montáž domácího nástěnného audio/video telefonu | KUS | 30 | 0 |  |  |  | 0 |  | CS ÚRS 2024 01 |  | 2
PP |  |  |  | Montáž domácího nástěnného audio/video telefonu
VV
TS
SD |  | D2 |  | Elektroinstalační materiál
P | 11 | RPol155 |  | RJ 45 Konektor FTP cat.6A, QUICK CONNECT | KS | 23 | 0 |  |  |  | 0 |  | R-položky |  | 2
PP |  |  |  | RJ 45 Konektor FTP cat.6A, QUICK CONNECT
VV
TS
P | 12 | RPol155.1 |  | Montáž konektoru RJ45 | KS | 23 | 0 |  |  |  | 0 |  | R-položky |  | 2
PP |  |  |  | Montáž konektoru RJ45
VV
TS
P | 19 | RPol161 |  | switch 24 x RJ-45 10/100/1000 Mb/s, 2xAC, 4xGbit uplink SFP, L2, PoE+ | KS | 2 | 0 |  |  |  | 0 |  | R-položky |  | 2
PP |  |  |  | switch 24 x RJ-45 10/100/1000 Mb/s, 2xAC, 4xGbit uplink SFP, L2, PoE+
VV
TS
P | 20 | 742330011 |  | Montáž strukturované kabeláže zařízení do rozvaděče switche, UPS, DVR, server bez nastavení | KUS | 2 | 0 |  |  |  | 0 |  | R-položky |  | 2
PP |  |  |  | Montáž strukturované kabeláže zařízení do rozvaděče switche, UPS, DVR, server bez nastavení
VV
TS
P | 23 | RPol162 |  | Patch kabel délka 2 m | KS | 10 | 0 |  |  |  | 0 |  | R-položky |  | 2
PP |  |  |  | Patch kabel délka 2 m
VV
TS
P | 24 | RPol165 |  | Patch kabel, délka 5 m | KS | 15 | 0 |  |  |  | 0 |  | R-položky |  | 2
PP |  |  |  | Patch kabel, délka 5 m
VV
TS
P | 25 | RPol162.2 |  | Montáž patch kabelu | KS | 25 | 0 |  |  |  | 0 |  | R-položky |  | 2
PP |  |  |  | Montáž patch kabelu
VV
TS
P | 38 | 742121001 |  | Montáž kabelů sdělovacích pro vnitřní rozvody do 15 žil | M | 3000 | 0 |  |  |  | 0 |  | CS ÚRS 2024 01 |  | 2
PP |  |  |  | Montáž kabelů sdělovacích pro vnitřní rozvody do 15 žil
VV
TS
P | 39 | RPolV1 |  | U/UTP Cat 6a, B2ca a1s1d1 | M | 1700 | 0 |  |  |  | 0 |  | R-položky |  | 2
PP |  |  |  | U/UTP Cat 6a, B2ca a1s1d1
VV
TS
P | 40 | 34121146 |  | kabel sdělovací oheň retardující bezhalogenový stíněný laminovanou Al fólií s příložným CuSn drátem bez funkčnosti při požáru reakce na oheň B2cas1d1a1 jádro Cu | M | 1300 | 0 |  |  |  | 0 |  | CS ÚRS 2024 01 |  | 2
PP |  |  |  | kabel sdělovací oheň retardující bezhalogenový stíněný laminovanou Al fólií s příložným CuSn drátem bez funkčnosti při požáru reakce na oheň B2cas1d1a1 jádro Cu plné 100V (SHKFH-R) 2x2x0,8mm2
VV
TS
P | 41 | 742110002 |  | Montáž trubek pro slaboproud plastových ohebných uložených pod omítku | M | 300 | 0 |  |  |  | 0 |  | CS ÚRS 2024 01 |  | 2
PP |  |  |  | Montáž trubek pro slaboproud plastových ohebných uložených pod omítku
VV
TS
P | 42 | 34571073 |  | trubka elektroinstalační ohebná z PVC (EN) 2325 | M | 315 | 0 |  |  |  | 0 |  | CS ÚRS 2024 01 |  | 2
PP |  |  |  | trubka elektroinstalační ohebná z PVC (EN) 2325
VV
TS
P | 43 | 742110041 |  | Montáž lišt vkládacích pro slaboproud | M | 300 | 0 |  |  |  | 0 |  | CS ÚRS 2024 01 |  | 2
PP |  |  |  | Montáž lišt vkládacích pro slaboproud
VV
TS
P | 44 | 34571008 |  | lišta elektroinstalační hranatá PVC 40x40mm | M | 315 | 0 |  |  |  | 0 |  | CS ÚRS 2024 01 |  | 2
PP |  |  |  | lišta elektroinstalační hranatá PVC 40x40mm
VV
TS
P | 70 | 742330101 |  | Měření metalického segmentu s vyhotovením protokolu | KUS | 23 | 0 |  |  |  | 0 |  | CS ÚRS 2024 01 |  | 2
PP |  |  |  | Měření metalického segmentu s vyhotovením protokolu
VV
TS
SD |  | D3 |  | Ostatní služby
P | 30 | RPol166 |  | Drobný elekroinstalační materiál | KPL | 1 | 0 |  |  |  | 0 |  | R-položky |  | 2
PP |  |  |  | Drobný elekroinstalační materiál
VV
TS
P | 31 | 977332122 |  | Frézování drážek ve stěnách z cihel včetně omítky do 50x50 mm | M | 300 | 0 |  |  |  | 0 |  | CS ÚRS 2024 01 |  | 2
PP |  |  |  | Frézování drážek ve stěnách z cihel včetně omítky do 50x50 mm
VV
TS
P | 32 | RPol141 |  | Zapravení drážky | M | 300 | 0 |  |  |  | 0 |  | R-položky |  | 2
PP |  |  |  | Zapravení drážky
VV
TS
P | 33 | RPol167 |  | Oživení systému | HOD | 25 | 0 |  |  |  | 0 |  | R-položky |  | 2
PP |  |  |  | Oživení systému
VV
TS
P | 34 | RPol143 |  | Výchozí revize systému | KPL | 1 | 0 |  |  |  | 0 |  | R-položky |  | 2
PP |  |  |  | Výchozí revize systému
VV
TS
P | 35 | RPol168 |  | Zaškolení obsluhy | HOD | 15 | 0 |  |  |  | 0 |  | R-položky |  | 2
PP |  |  |  | Zaškolení obsluhy
VV
TS
P | 36 | RPol63 |  | Zkušební provoz, součinnost při uvádění systému do provozu a předání | KPL | 1 | 0 |  |  |  | 0 |  | R-položky |  | 2
PP |  |  |  | Zkušební provoz, součinnost při uvádění systému do provozu a předání
VV
TS
P | 45 | 741920451 |  | Ucpávka prostupu kabelového svazku tmelem otvor D 90 mm zaplnění prostupu kabely z 30% stropem tl 150 mm požární odolnost EI 90 | KUS | 5 | 0 |  |  |  | 0 |  | CS ÚRS 2024 01 |  | 2
PP |  |  |  | Ucpávka prostupu kabelového svazku tmelem otvor D 90 mm zaplnění prostupu kabely z 30% stropem tl 150 mm požární odolnost EI 90
VV
TS
P | 48 | Pol211 |  | Zhotovení Realizační dokumentace RDS | KPL | 1 | 0 |  |  |  | 0 |  | R-položky |  | 2
PP |  |  |  | Zhotovení Realizační dokumentace RDS
VV
TS
P | 71 | Pol |  | Zhotovení Montážních postupů | KPL | 1 | 0 |  |  |  | 0 |  | R-položky |  | 2
PP |  |  |  | Zhotovení Montážních postupů
VV
TS
SD |  | D4 |  | Dočasný stav pro DÚ
P | 49 | 742121001 |  | Montáž kabelů sdělovacích pro vnitřní rozvody do 15 žil | M | 35 | 0 |  |  |  | 0 |  | CS ÚRS 2024 01 |  | 2
PP |  |  |  | Montáž kabelů sdělovacích pro vnitřní rozvody do 15 žil
VV
TS
P | 50 | RMAT0012 |  | U/UTP Cat 5e | M | 40 | 0 |  |  |  | 0 |  | R-položky |  | 2
PP |  |  |  | U/UTP Cat 5e
VV
TS
P | 51 | 742124005 |  | Montáž kabelů datových FTP, UTP, STP ukončení kabelu konektorem | KUS | 1 | 0 |  |  |  | 0 |  | CS ÚRS 2024 01 |  | 2
PP |  |  |  | Montáž kabelů datových FTP, UTP, STP ukončení kabelu konektorem
VV
TS
P | 52 | 37459010 |  | konektor na drát/lanko RJ45 UTP Cat5E nestíněný | KUS | 1 | 0 |  |  |  | 0 |  | CS ÚRS 2024 01 |  | 2
PP |  |  |  | konektor na drát/lanko RJ45 UTP Cat5E nestíněný
VV
TS
P | 53 | R456246 |  | Montáž Keystonu Cat 5e | KS | 1 | 0 |  |  |  | 0 |  | R-položky |  | 2
PP |  |  |  | Montáž Keystonu Cat 5e
VV
TS
P | 54 | R4651461 |  | Keystone UTP cat 5e | KS | 1 | 0 |  |  |  | 0 |  | R-položky |  | 2
PP |  |  |  | Keystone UTP cat 5e
VV
TS
P | 57 | R306 |  | Montáž Patch kabelu | KUS | 1 | 0 |  |  |  | 0 |  | R-položky |  | 2
PP |  |  |  | Montáž Patch kabelu
VV
TS
P | 58 | R307 |  | Patch kabel 3m, UTP Cat 6a | KUS | 1 | 0 |  |  |  | 0 |  | R-položky |  | 2
PP |  |  |  | Patch kabel 3m, UTP Cat 6a
VV
TS
P | 59 | 742310004 |  | Montáž elektroinstalační krabice pod tablo domácího telefonu | KUS | 1 | 0 |  |  |  | 0 |  | CS ÚRS 2024 01 |  | 2
PP |  |  |  | Montáž elektroinstalační krabice pod tablo domácího telefonu
VV
TS
P | 60 | R4624 |  | Elektroinstalční krabice pro tablo pro povrchovou montáž | KS | 1 | 0 |  |  |  | 0 |  | R-položky |  | 2
PP |  |  |  | Elektroinstalční krabice pro tablo pro povrchovou montáž
VV
TS
P | 61 | 742310002 |  | Montáž komunikačního tabla k domácímu telefonu | KUS | 1 | 0 |  |  |  | 0 |  | CS ÚRS 2024 01 |  | 2
PP |  |  |  | Montáž komunikačního tabla k domácímu telefonu
VV
TS
P | 62 | RMAT0001 |  | IP Interkom, pro povrchovou montáž, bez kamery | KUS | 1 | 0 |  |  |  | 0 |  | R-položky |  | 2
PP |  |  |  | IP Interkom, pro povrchovou montáž, bez kamery
VV
TS
P | 63 | 742110041 |  | Montáž lišt vkládacích pro slaboproud | M | 30 | 0 |  |  |  | 0 |  | CS ÚRS 2024 01 |  | 2
PP |  |  |  | Montáž lišt vkládacích pro slaboproud
VV
TS
P | 64 | 34571004 |  | lišta elektroinstalační hranatá PVC 20x20mm | M | 31.5 | 0 |  |  |  | 0 |  | CS ÚRS 2024 01 |  | 2
PP |  |  |  | lišta elektroinstalační hranatá PVC 20x20mm
VV
TS
P | 65 | 220270836 |  | Montáž šňůry silnoproudé uložené do trubkovodu nebo lišty CGLG, CYLY, CYSY do 2x1,5 mm2 | M | 30 | 0 |  |  |  | 0 |  | CS ÚRS 2024 01 |  | 2
PP |  |  |  | Montáž šňůry silnoproudé uložené do trubkovodu nebo lišty CGLG, CYLY, CYSY do 2x1,5 mm2
VV
TS
P | 66 | 34143798 |  | kabel instalační flexibilní jádro Cu lanované izolace PVC plášť PVC 300/500V (H05VV-F) 2x1,50mm2 | M | 30 | 0 |  |  |  | 0 |  | CS ÚRS 2024 01 |  | 2
PP |  |  |  | kabel instalační flexibilní jádro Cu lanované izolace PVC plášť PVC 300/500V (H05VV-F) 2x1,50mm2
VV
TS
P | 67 | 741112011 |  | Montáž krabice nástěnná plastová kruhová | KUS | 1 | 0 |  |  |  | 0 |  | CS ÚRS 2024 01 |  | 2
PP |  |  |  | Montáž krabice nástěnná plastová kruhová
VV
TS
P | 68 | RMAT0002 |  | krabice elektroinstalační plastová | KS | 1 | 0 |  |  |  | 0 |  | R-položky |  | 2
PP |  |  |  | krabice elektroinstalační plastová
VV
TS
P | 73 | R015631.905 |  | POPLATKY ZA LIKVIDACE ODPADŮ NEKONTAMINOVANÝCH - 17 09 04 STAVEBNÍ ODPAD SMĚSNÝ A DEMOLIČNÍ VČETNĚ DOPRAVY - Evidenční položka. Neoceňovat v objektu SO/PS, polo | T | 36 | 0 |  |  |  | 0 |  | [bez vazby na CS] |  | 2
PP |  |  |  | POPLATKY ZA LIKVIDACE ODPADŮ NEKONTAMINOVANÝCH - 17 09 04 STAVEBNÍ ODPAD SMĚSNÝ A DEMOLIČNÍ VČETNĚ DOPRAVY - Evidenční položka. Neoceňovat v objektu SO/PS, položka se oceňuje pouze v objektu SO 90-90
VV
TS
P | 74 | 997013217 |  | Vnitrostaveništní doprava suti a vybouraných hmot pro budovy v přes 21 do 24 m ručně | T | 36 | 0 |  |  |  | 0 |  | [bez vazby na CS] |  | 2
PP |  |  |  | Vnitrostaveništní doprava suti a vybouraných hmot pro budovy v přes 21 do 24 m ručně
VV
TS

## D.1.2.7.5
SŽDC05 |  |  |  | Soupis prací objektu | [10 empty] | 3
6
S | Stavba: | 5113510003_Zm05 |  | Rekonstrukce výpravní budovy v žst. Praha hl. n. - II. etapa rekonstrukce interiérů | [6 empty] | D.1.2. |  | Aspe | 0,00 | 2
O | Objekt: | D.1.2. |  | Technologické soubory | [9 empty] | 15,00 | 2
Typ | Poř. číslo | Kód položky | Varianta | Název položky | MJ | Množství | Jednotková hmotnost | Celková hmotnost |  |  | Jednotková cena |  | Cenové soustavy | 21,00 | 2
Dodávka
[9 empty] | Jednotková | Celkem | Jednotková | Celkem |  |  |  | Počet položek s nulovou cenou
O1 |  | D.1.2.7.5 |  | Dočasná přeložka TMCZ
SD |  | 742 |  | Elektroinstalace - slaboproud
P | 39 | 998742104 |  | Přesun hmot tonážní pro slaboproud v objektech v do 36 m | T | 0.5 | 0 |  |  |  | 0 |  | CS ÚRS 2024 01 |  | 2
PP |  |  |  | Přesun hmot pro slaboproud stanovený z hmotnosti přesunovaného materiálu vodorovná dopravní vzdálenost do 50 m základní v objektech výšky přes 24 do 36 m
VV
TS
SD |  | D1 |  | Montáž
P | 1 | RPol1 |  | Montáž kříže pro uložení kabelové rezervy | KS | 1 | 0 |  |  |  | 0 |  | R-položka |  | 2
PP |  |  |  | Montáž kříže pro uložení kabelové rezervy
VV
TS
P | 2 | RPol10 |  | Montáž ochrany sváru 60mm | KS | 4 | 0 |  |  |  | 0 |  | R-položka |  | 2
PP |  |  |  | Montáž ochrany sváru 60mm
VV
TS
P | 3 | RPol2 |  | Instalace optického rozvaděče, vč. příslušenství | KS | 1 | 0 |  |  |  | 0 |  | R-položka |  | 2
PP |  |  |  | Instalace optického rozvaděče, vč. příslušenství
VV
TS
P | 4 | RPol3 |  | Kompletace stávající optické přípojky | KS | 1 | 0 |  |  |  | 0 |  | R-položka |  | 2
PP |  |  |  | Kompletace stávající optické přípojky
VV
TS
P | 5 | RPol4 |  | Smotání a uložení stávající kabelové rezervy | M | 56 | 0 |  |  |  | 0 |  | R-položka |  | 2
PP |  |  |  | Smotání a uložení stávající kabelové rezervy
VV
TS
P | 6 | RPol5 |  | Smotání a uložení stávající kabelové trasy na nový kříž v oprostorrách Fantovy budovy, pod drážním úřadem | M | 150 | 0 |  |  |  | 0 |  | R-položka |  | 2
PP |  |  |  | Smotání a uložení stávající kabelové trasy na nový kříž v oprostorrách Fantovy budovy, pod drážním úřadem
VV
TS
P | 7 | RPol6 |  | Smotání a uložení nové kabelové rezervy | M | 60 | 0 |  |  |  | 0 |  | R-položka |  | 2
PP |  |  |  | Smotání a uložení nové kabelové rezervy
VV
TS
P | 8 | RPol7 |  | Montáž kazety LT1B-F/F | KS | 1 | 0 |  |  |  | 0 |  | R-položka |  | 2
PP |  |  |  | Montáž kazety LT1B-F/F
VV
TS
P | 9 | RPol8 |  | Montáž SM Pigtail E2000/APC | KS | 2 | 0 |  |  |  | 0 |  | R-položka |  | 2
PP |  |  |  | Montáž SM Pigtail E2000/APC
VV
TS
P | 10 | RPol9 |  | Montáž adaptoruE2000/APC | KS | 2 | 0 |  |  |  | 0 |  | R-položka |  | 2
PP |  |  |  | Montáž adaptoruE2000/APC
VV
TS
P | 11 | RPol11 |  | Deinstalace OK | M | 1 | 0 |  |  |  | 0 |  | R-položka |  | 2
PP |  |  |  | Deinstalace OK
VV
TS
P | 12 | 742110003 |  | Montáž trubek pro slaboproud plastových ohebných uložených volně na příchytky | M | 20 | 0 |  |  |  | 0 |  | CS ÚRS 2024 01 |  | 2
PP |  |  |  | Montáž trubek pro slaboproud plastových ohebných uložených volně na příchytky
VV
TS
P | 13 | RPol12 |  | Montáž spojky na vrapové trubce pr. 40mm | KS | 10 | 0 |  |  |  | 0 |  | R-položka |  | 2
PP |  |  |  | Montáž spojky na vrapové trubce pr. 40mm
VV
TS
P | 14 | RPol33 |  | Zatažení optického kabelu do trubky HDPE / Vrapové | M | 296 | 0 |  |  |  | 0 |  | R-položka |  | 2
PP |  |  |  | Zatažení optického kabelu do trubky HDPE / Vrapové
VV
TS
P | 15 | RPol13 |  | Montáž trubky vrapové na kabelový žlab | M | 276 | 0 |  |  |  | 0 |  | R-položka |  | 2
PP |  |  |  | Montáž trubky vrapové na kabelový žlab
VV
TS
P | 16 | RPol14 |  | Svár v OS | KS | 2 | 0 |  |  |  | 0 |  | R-položka |  | 2
PP |  |  |  | Svár v OS
VV
TS
P | 17 | RPol15 |  | Svár v OR | KS | 2 | 0 |  |  |  | 0 |  | R-položka |  | 2
PP |  |  |  | Svár v OR
VV
TS
P | 18 | RPol16 |  | Měření OTDR a PM | KS | 2 | 0 |  |  |  | 0 |  | R-položka |  | 2
PP |  |  |  | Měření OTDR a PM
VV
TS
P | 19 | RPol17 |  | Požární ucpávky | KS | 4 | 0 |  |  |  | 0 |  | R-položka |  | 2
PP |  |  |  | Požární ucpávky
VV
TS
P | 20 | RPol18 |  | Montáž kazeta RXS | KS | 1 | 0 |  |  |  | 0 |  | R-položka |  | 2
PP |  |  |  | Montáž kazeta RXS
VV
TS
P | 21 | 742110041 |  | Montáž lišt vkládacích pro slaboproud | M | 14 | 0 |  |  |  | 0 |  | CS ÚRS 2024 01 |  | 2
PP |  |  |  | Montáž lišt vkládacích pro slaboproud
VV
TS
P | 22 | 977151112 |  | Jádrové vrty diamantovými korunkami do stavebních materiálů D přes 35 do 40 mm | M | 2 | 0 |  |  |  | 0 |  | CS ÚRS 2024 01 |  | 2
PP |  |  |  | Jádrové vrty diamantovými korunkami do stavebních materiálů D přes 35 do 40 mm
VV
TS
P | 23 | 971033171 |  | Vybourání otvorů ve zdivu cihelném D do 60 mm na MVC nebo MV tl do 750 mm | KUS | 3 | 0 |  |  |  | 0 |  | CS ÚRS 2024 01 |  | 2
PP |  |  |  | Vybourání otvorů ve zdivu cihelném D do 60 mm na MVC nebo MV tl do 750 mm
VV
TS
P | 24 | RPol19 |  | Koordinace stavby | HOD | 10 | 0 |  |  |  | 0 |  | R-položka |  | 2
PP |  |  |  | Koordinace stavby
VV
TS
P | 25 | Rpol20 |  | Drobné montážní práce | KS | 1 | 0 |  |  |  | 0 |  | R-položka |  | 2
PP |  |  |  | Drobné montážní práce
VV
TS
P | 40 | R015631.905 |  | POPLATKY ZA LIKVIDACE ODPADŮ NEKONTAMINOVANÝCH - 17 09 04 STAVEBNÍ ODPAD SMĚSNÝ A DEMOLIČNÍ VČETNĚ DOPRAVY - Evidenční položka. Neoceňovat v objektu SO/PS, polo | T | 0.015 | 0 |  |  |  | 0 |  | [bez vazby na CS] |  | 2
PP |  |  |  | POPLATKY ZA LIKVIDACE ODPADŮ NEKONTAMINOVANÝCH - 17 09 04 STAVEBNÍ ODPAD SMĚSNÝ A DEMOLIČNÍ VČETNĚ DOPRAVY - Evidenční položka. Neoceňovat v objektu SO/PS, položka se oceňuje pouze v objektu SO 90-90
VV
TS
P | 41 | 997013217 |  | Vnitrostaveništní doprava suti a vybouraných hmot pro budovy v přes 21 do 24 m ručně | T | 0.015 | 0 |  |  |  | 0 |  | [bez vazby na CS] |  | 2
PP |  |  |  | Vnitrostaveništní doprava suti a vybouraných hmot pro budovy v přes 21 do 24 m ručně
VV
TS
SD |  | D2 |  | Materiál
P | 26 | RPol21 |  | Optický rozvaděč vč. příslušenství | KS | 1 | 0 |  |  |  | 0 |  | R-položka |  | 2
PP |  |  |  | Optický rozvaděč vč. příslušenství
VV
TS
P | 27 | RPol22 |  | Kříž kabelové rezervy | KS | 1 | 0 |  |  |  | 0 |  | R-položka |  | 2
PP |  |  |  | Kříž kabelové rezervy
VV
TS
P | 28 | RPol23 |  | Optická kazeta LT1B-F/F | KS | 1 | 0 |  |  |  | 0 |  | R-položka |  | 2
PP |  |  |  | Optická kazeta LT1B-F/F
VV
TS
P | 29 | RPol24 |  | SM pigtail E2000/APC | KS | 2 | 0 |  |  |  | 0 |  | R-položka |  | 2
PP |  |  |  | SM pigtail E2000/APC
VV
TS
P | 30 | RPol25 |  | Adaptor E2000/APC | KS | 2 | 0 |  |  |  | 0 |  | R-položka |  | 2
PP |  |  |  | Adaptor E2000/APC
VV
TS
P | 31 | RPol26 |  | Ochrana svárů, trubička 60mm | KS | 4 | 0 |  |  |  | 0 |  | R-položka |  | 2
PP |  |  |  | Ochrana svárů, trubička 60mm
VV
TS
P | 32 | RPol27 |  | optický kabel 12vl. MIDIA | M | 327 | 0 |  |  |  | 0 |  | R-položka |  | 2
PP |  |  |  | optický kabel 12vl. MIDIA
VV
TS
P | 33 | RPol28 |  | Trubka HDPE40/32 mm | M | 20 | 0 |  |  |  | 0 |  | R-položka |  | 2
PP |  |  |  | Trubka HDPE40/32 mm
VV
TS
P | 34 | RPol29 |  | Spojka vrapové trubky | KS | 10 | 0 |  |  |  | 0 |  | R-položka |  | 2
PP |  |  |  | Spojka vrapové trubky
VV
TS
P | 35 | RPol30 |  | Vrapová chránička pr. 25mm | M | 276 | 0 |  |  |  | 0 |  | R-položka |  | 2
PP |  |  |  | Vrapová chránička pr. 25mm
VV
TS
P | 36 | RPol31 |  | optická kazeta RXS - Dle požadavku operátora pro zachování kompatibility | KS | 1 | 0 |  |  |  | 0 |  | R-položka |  | 2
PP |  |  |  | optická kazeta RXS - Dle požadavku operátora pro zachování kompatibility
VV
TS
P | 37 | 34571007 |  | lišta elektroinstalační hranatá PVC 40x20mm | M | 14 | 0 |  |  |  | 0 |  | CS ÚRS 2024 01 |  | 2
PP |  |  |  | lišta elektroinstalační hranatá PVC 40x20mm
VV
TS
P | 38 | RPol32 |  | Drobný elektromateriál | KS | 1 | 0 |  |  |  | 0 |  | R-položka |  | 2
PP |  |  |  | Drobný elektromateriál
VV
TS

## D.1.4.3
SŽDC05 |  |  |  | Soupis prací objektu | [10 empty] | 3
6
S | Stavba: | 5113510003_Zm05 |  | Rekonstrukce výpravní budovy v žst. Praha hl. n. - II. etapa rekonstrukce interiérů | [6 empty] | D.1.2. |  | Aspe | 0,00 | 2
O | Objekt: | D.1.2. |  | Technologické soubory | [9 empty] | 15,00 | 2
Typ | Poř. číslo | Kód položky | Varianta | Název položky | MJ | Množství | Jednotková hmotnost | Celková hmotnost |  |  | Jednotková cena |  | Cenové soustavy | 21,00 | 2
Dodávka
[9 empty] | Jednotková | Celkem | Jednotková | Celkem |  |  |  | Počet položek s nulovou cenou
O1 |  | D.1.4.3 |  | Elektrická požární signalizace
SD |  | 742 |  | Elektroinstalace - slaboproud
P | 144 | 998742104 |  | Přesun hmot tonážní pro slaboproud v objektech v do 36 m | T | 16 | 0 |  |  |  | 0 |  | CS ÚRS 2024 01 |  | 2
PP |  |  |  | Přesun hmot pro slaboproud stanovený z hmotnosti přesunovaného materiálu vodorovná dopravní vzdálenost do 50 m základní v objektech výšky přes 24 do 36 m
VV
TS
SD |  | D1 |  | Ústředny
P | 1 | 742210003 | 1 | Montáž ústředny EPS čtyř nebo vícekruhové bez čelního panelu | KUS | 1 | 0 |  |  |  | 0 |  | CS ÚRS 2024 01 |  | 2
PP |  |  |  | Montáž ústředny EPS čtyř nebo vícekruhové bez čelního panelu
VV
TS
P | 2 | Rpol4121 |  | Ústředna EPS, kompatibilní se stávacím systémem, 18 pozic | KUS | 1 | 0 |  |  |  | 0 |  | R-položka |  | 2
PP |  |  |  | Ústředna EPS, kompatibilní se stávacím systémem, 18 pozic
VV
TS
P | 3 | 742210006 |  | Montáž rozšiřující karty do ústředny EPS | KUS | 7 | 0 |  |  |  | 0 |  | CS ÚRS 2024 01 |  | 2
PP |  |  |  | Montáž rozšiřující karty do ústředny EPS
VV
TS
P | 4 | RPol4122 |  | Mikromodul essernet 62,5 kBd | KUS | 1 | 0 |  |  |  | 0 |  | R-položka |  | 2
PP |  |  |  | Mikromodul essernet 62,5 kBd
VV
TS
P | 5 | RPol4210 |  | Mikromodul esserbus/esserbus-Plus GT | KUS | 6 | 0 |  |  |  | 0 |  | R-položka |  | 2
PP |  |  |  | Mikromodul esserbus/esserbus-Plus GT
VV
TS
P | 6 | RPol4123 |  | Redundantní řídící modul | KUS | 1 | 0 |  |  |  | 0 |  | R-položka |  | 2
PP |  |  |  | Redundantní řídící modul
VV
TS
P | 7 | 742210005 |  | Montáž čelního panelu do ústředny EPS | KUS | 1 | 0 |  |  |  | 0 |  | CS ÚRS 2024 01 |  | 2
PP |  |  |  | Montáž čelního panelu do ústředny EPS
VV
TS
P | 8 | RPol4124 |  | Neutrální čelní panel | KUS | 1 | 0 |  |  |  | 0 |  | R-položka |  | 2
PP |  |  |  | Neutrální čelní panel
VV
TS
P | 9 | 742210031 |  | Montáž napájecího zdroje pro ústřednu EPS dle EN54-4 | KUS | 1 | 0 |  |  |  | 0 |  | CS ÚRS 2024 01 |  | 2
PP |  |  |  | Montáž napájecího zdroje pro ústřednu EPS dle EN54-4
VV
TS
P | 10 | RPol4125 |  | Rozšiřovací skříň pro akku 2 x 12V/24Ah | KUS | 1 | 0 |  |  |  | 0 |  | R-položka |  | 2
PP |  |  |  | Rozšiřovací skříň pro akku 2 x 12V/24Ah
VV
TS
P | 11 | RPol4126 |  | Kaskádovatelný napájecí zdroj 24V/24Ah | KUS | 1 | 0 |  |  |  | 0 |  | R-položka |  | 2
PP |  |  |  | Kaskádovatelný napájecí zdroj 24V/24Ah
VV
TS
P | 12 | 742210041 | 1 | Montáž akumulátoru 2x12 V pro ústřednu EPS | KUS | 1 | 0 |  |  |  | 0 |  | CS ÚRS 2024 01 |  | 2
PP |  |  |  | Montáž akumulátoru 2x12 V pro ústřednu EPS
VV
TS
P | 13 | RPol421 |  | Akumulátor 12V/24Ah šroubové svorky M5, životnost dle EUROBAT 10 až 12 let | KUS | 2 | 0 |  |  |  | 0 |  | R-položka |  | 2
PP |  |  |  | Akumulátor 12V/24Ah šroubové svorky M5, životnost dle EUROBAT 10 až 12 let
VV
TS
P | 14 | 742210803 |  | Demontáž ústředny EPS čtyř nebo vícekruhové | KUS | 1 | 0 |  |  |  | 0 |  | CS ÚRS 2024 01 |  | 2
PP |  |  |  | Demontáž ústředny EPS čtyř nebo vícekruhové
VV
TS
P | 15 | 742210003 |  | Montáž ústředny EPS čtyř nebo vícekruhové bez čelního panelu | KUS | 1 | 0 |  |  |  | 0 |  | CS ÚRS 2024 01 |  | 2
PP |  |  |  | Montáž ústředny EPS čtyř nebo vícekruhové bez čelního panelu
VV
TS
P | 16 | 742210041 |  | Montáž akumulátoru 2x12 V pro ústřednu EPS | KUS | 1 | 0 |  |  |  | 0 |  | CS ÚRS 2024 01 |  | 2
PP |  |  |  | Montáž akumulátoru 2x12 V pro ústřednu EPS
VV
TS
P | 17 | 34621008 |  | akumulátor VRLA, 12 V, pól 12x12x2, kapacita 17 Ah | KUS | 2 | 0 |  |  |  | 0 |  | CS ÚRS 2024 01 |  | 2
PP |  |  |  | akumulátor VRLA, 12 V, pól 12x12x2, kapacita 17 Ah
VV
TS
P | 18 | 742210006 | 1 | Montáž rozšiřující karty do ústředny EPS | KUS | 4 | 0 |  |  |  | 0 |  | CS ÚRS 2024 01 |  | 2
PP |  |  |  | Montáž rozšiřující karty do ústředny EPS
VV
TS
P | 19 | RMAT0001 |  | Modul se třemi pozicemi pro mikromoduly | KUS | 1 | 0 |  |  |  | 0 |  | R-položka |  | 2
PP |  |  |  | Modul se třemi pozicemi pro mikromoduly
VV
TS
P | 20 | RPol4210 | 1 | Mikromodul esserbus/esserbus-Plus GT | KUS | 3 | 0 |  |  |  | 0 |  | R-položka |  | 2
PP |  |  |  | Mikromodul esserbus/esserbus-Plus GT
VV
TS
P | 132 | R416419 |  | montáž optopřevodníku | KS | 2 | 0 |  |  |  | 0 |  | R-položka |  | 2
PP |  |  |  | montáž optopřevodníku
VV
TS
P | 133 | R4264 |  | Optopřevodník pro síťování ústředen Singlmode | KS | 2 | 0 |  |  |  | 0 |  | R-položka |  | 2
PP |  |  |  | Optopřevodník pro síťování ústředen Singlmode
VV
TS
SD |  | D10 |  | Demontáže
P | 99 | 742210821 |  | Demontáž hlásiče automatického bodového | KUS | 150 | 0 |  |  |  | 0 |  | CS ÚRS 2024 01 |  | 2
PP |  |  |  | Demontáž hlásiče automatického bodového
VV
TS
P | 100 | 742210821.1 |  | Demontáž hlásiče automatického bodového | KUS | 50 | 0 |  |  |  | 0 |  | CS ÚRS 2024 01 |  | 2
PP |  |  |  | Demontáž hlásiče automatického bodového
VV
TS
P | 101 | 742210851 |  | Demontáž tlačítkového hlásiče se sklíčkem | KUS | 20 | 0 |  |  |  | 0 |  | CS ÚRS 2024 01 |  | 2
PP |  |  |  | Demontáž tlačítkového hlásiče se sklíčkem
VV
TS
P | 102 | 742210861 |  | Demontáž soklu hlásiče nebo patice | KUS | 220 | 0 |  |  |  | 0 |  | CS ÚRS 2024 01 |  | 2
PP |  |  |  | Demontáž soklu hlásiče nebo patice
VV
TS
P | 103 | 742210803.1 |  | Demontáž ústředny EPS čtyř nebo vícekruhové | KUS | 12 | 0 |  |  |  | 0 |  | CS ÚRS 2024 01 |  | 2
PP |  |  |  | Demontáž ústředny EPS čtyř nebo vícekruhové
VV
TS
P | 104 | Pol48 |  | Demontáž kabeláže | M | 1000 | 0 |  |  |  | 0 |  | R-položka |  | 2
PP |  |  |  | Demontáž kabeláže
VV
TS
SD |  | D11 |  | Dočasné propoje
P | 105 | 742121001 |  | Montáž kabelů sdělovacích pro vnitřní rozvody do 15 žil | M | 200 | 0 |  |  |  | 0 |  | CS ÚRS 2024 01 |  | 2
PP |  |  |  | Montáž kabelů sdělovacích pro vnitřní rozvody do 15 žil
VV
TS
P | 106 | 34121144 |  | kabel sdělovací oheň retardující bezhalogenový stíněný laminovanou Al fólií s příložným CuSn drátem bez funkčnosti při požáru reakce na oheň B2cas1d1a1 jádro Cu | M | 200 | 0 |  |  |  | 0 |  | CS ÚRS 2024 01 |  | 2
PP |  |  |  | kabel sdělovací oheň retardující bezhalogenový stíněný laminovanou Al fólií s příložným CuSn drátem bez funkčnosti při požáru reakce na oheň B2cas1d1a1 jádro Cu plné 100V (SHKFH-R) 1x2x0,8mm2
VV
TS
P | 107 | 742111001 |  | Montáž příchytky pro kabely samostatné ohniodolné pro slaboproud | KUS | 200 | 0 |  |  |  | 0 |  | CS ÚRS 2024 01 |  | 2
PP |  |  |  | Montáž příchytky pro kabely samostatné ohniodolné pro slaboproud
VV
TS
P | 108 | Pol57 |  | Nastřelovací příchytka | KS | 200 | 0 |  |  |  | 0 |  | R-položka |  | 2
PP |  |  |  | Nastřelovací příchytka
VV
TS
P | 109 | 742110522 |  | Montáž krabic pro slaboproud zapuštěných plastových odbočných ohniodolných čtyřhranných s víčkem | KUS | 2 | 0 |  |  |  | 0 |  | CS ÚRS 2024 01 |  | 2
PP |  |  |  | Montáž krabic pro slaboproud zapuštěných plastových odbočných ohniodolných čtyřhranných s víčkem
VV
TS
P | 110 | RMAT0007 |  | krabice zápustná ohniodolná P-90 | KUS | 2 | 0 |  |  |  | 0 |  | R-položka |  | 2
PP |  |  |  | krabice zápustná ohniodolná P-90
VV
TS
P | 111 | 741920451 |  | Ucpávka prostupu kabelového svazku tmelem otvor D 90 mm zaplnění prostupu kabely z 30% stropem tl 150 mm požární odolnost EI 90 | KUS | 5 | 0 |  |  |  | 0 |  | CS ÚRS 2024 01 |  | 2
PP |  |  |  | Ucpávka prostupu kabelového svazku tmelem otvor D 90 mm zaplnění prostupu kabely z 30% stropem tl 150 mm požární odolnost EI 90
VV
TS
P | 112 | Pol252 |  | Požární ucpávka P90. | KPL | 5 | 0 |  |  |  | 0 |  | R-položka |  | 2
PP |  |  |  | Požární ucpávka P90.
VV
TS
SD |  | D12 |  | Ostatní služby
P | 113 | 741920451 |  | Ucpávka prostupu kabelového svazku tmelem otvor D 90 mm zaplnění prostupu kabely z 30% stropem tl 150 mm požární odolnost EI 90 | KUS | 70 | 0 |  |  |  | 0 |  | CS ÚRS 2024 01 |  | 2
PP |  |  |  | Ucpávka prostupu kabelového svazku tmelem otvor D 90 mm zaplnění prostupu kabely z 30% stropem tl 150 mm požární odolnost EI 90
VV
TS
P | 114 | Pol252 |  | Požární ucpávka P90. | KPL | 70 | 0 |  |  |  | 0 |  | R-položka |  | 2
PP |  |  |  | Požární ucpávka P90.
VV
TS
P | 115 | Pol68 |  | Spojovací materiál a ostatní elektroinstalační materiály | KPL | 1 | 0 |  |  |  | 0 |  | R-položka |  | 2
PP |  |  |  | Spojovací materiál a ostatní elektroinstalační materiály
VV
TS
P | 116 | Pol254 |  | Zapravení drážky | M | 12000 | 0 |  |  |  | 0 |  | R-položka |  | 2
PP |  |  |  | Zapravení drážky
VV
TS
P | 117 | 977332122 |  | Frézování drážek ve stěnách z cihel včetně omítky do 50x50 mm | M | 12000 | 0 |  |  |  | 0 |  | CS ÚRS 2024 01 |  | 2
PP |  |  |  | Frézování drážek ve stěnách z cihel včetně omítky do 50x50 mm
VV
TS
P | 118 | Pol69 |  | Jádrový vrt průměru do 50 mm do délky 1 metru | KS | 30 | 0 |  |  |  | 0 |  | R-položka |  | 2
PP |  |  |  | Jádrový vrt průměru do 50 mm do délky 1 metru
VV
TS
P | 119 | Pol70 |  | Průrazy do velikosti 70x70 mm | KS | 200 | 0 |  |  |  | 0 |  | R-položka |  | 2
PP |  |  |  | Průrazy do velikosti 70x70 mm
VV
TS
P | 120 | Pol108.1 |  | Průvrty stropu/podlah pro vedení kabeláže | KS | 35 | 0 |  |  |  | 0 |  | R-položka |  | 2
PP |  |  |  | Průvrty stropu/podlah pro vedení kabeláže
VV
TS
P | 121 | 742210401 |  | Programování základních parametrů ústředny EPS | HOD | 75 | 0 |  |  |  | 0 |  | CS ÚRS 2024 01 |  | 2
PP |  |  |  | Programování základních parametrů ústředny EPS
VV
TS
P | 122 | 742210421 |  | Programování a oživení systému na jeden detektor EPS | KUS | 745 | 0 |  |  |  | 0 |  | CS ÚRS 2024 01 |  | 2
PP |  |  |  | Programování a oživení systému na jeden detektor EPS
VV
TS
P | 123 | 742210501 |  | Provedení zkoušky TIČR pro EPS | KUS | 1 | 0 |  |  |  | 0 |  | CS ÚRS 2024 01 |  | 2
PP |  |  |  | Provedení zkoušky TIČR pro EPS
VV
TS
P | 124 | 742210503 |  | Provedení koordinační funkční zkoušky EPS | KUS | 1 | 0 |  |  |  | 0 |  | CS ÚRS 2024 01 |  | 2
PP |  |  |  | Provedení koordinační funkční zkoušky EPS
VV
TS
P | 125 | 742210521 |  | Výchozí revize systému EPS na jeden detektor | KUS | 745 | 0 |  |  |  | 0 |  | CS ÚRS 2024 01 |  | 2
PP |  |  |  | Výchozí revize systému EPS na jeden detektor
VV
TS
P | 126 | Pol76 |  | Zaškolení obsluhy | KPL | 1 | 0 |  |  |  | 0 |  | R-položka |  | 2
PP |  |  |  | Zaškolení obsluhy
VV
TS
P | 127 | Pol139 |  | Zkušební provoz, součinnost při uvádění systému do provozu a předání | KPL | 1 | 0 |  |  |  | 0 |  | R-položka |  | 2
PP |  |  |  | Zkušební provoz, součinnost při uvádění systému do provozu a předání
VV
TS
P | 130 | Pol50 |  | Připojení do grafické nadstavby | KPL | 1 | 0 |  |  |  | 0 |  | R-položka |  | 2
PP |  |  |  | Připojení do grafické nadstavby
VV
TS
P | 131 | Pol211 |  | Zhotovení realizační dokumentace | KPS | 1 | 0 |  |  |  | 0 |  | R-položka |  | 2
PP |  |  |  | Zhotovení realizační dokumentace
VV
TS
P | 142 | Pol222 |  | Zhotovení montážních postupů | KPL | 1 | 0 |  |  |  | 0 |  | R-položka |  | 2
PP |  |  |  | Zhotovení montážních postupů
VV
TS
P | 143 | Rpol51 |  | Integrace do DDTS | KPL | 1 | 0 |  |  |  | 0 |  | R-položka |  | 2
PP |  |  |  | Integrace do DDTS
VV
TS
SD |  | D2 |  | Vstupně výstupní prvky
P | 21 | 742210305 |  | Montáž vstupně výstupního reléového prvku 5 a více kontaktů s krytem | KUS | 20 | 0 |  |  |  | 0 |  | CS ÚRS 2024 01 |  | 2
PP |  |  |  | Montáž vstupně výstupního reléového prvku 5 a více kontaktů s krytem
VV
TS
P | 22 | RMAT0002 |  | Koppler 4/2 | KUS | 4 | 0 |  |  |  | 0 |  | R-položka |  | 2
PP |  |  |  | Koppler 4/2
VV
TS
P | 23 | RMAT0003 |  | Koppler 12 relé | KUS | 16 | 0 |  |  |  | 0 |  | R-položka |  | 2
PP |  |  |  | Koppler 12 relé
VV
TS
P | 24 | R110 |  | Skříň pro kopper na povrch, šedá | KUS | 20 | 0 |  |  |  | 0 |  | R-položka |  | 2
PP |  |  |  | Skříň pro kopper na povrch, šedá
VV
TS
P | 25 | 742210251 |  | Připojení kontaktu ovládaného nebo monitorovaného | KUS | 216 | 0 |  |  |  | 0 |  | CS ÚRS 2024 01 |  | 2
PP |  |  |  | Připojení kontaktu ovládaného nebo monitorovaného
VV
TS
P | 26 | Pol48 |  | zakončovací modul monitorovaného výstupu EOL | KS | 200 | 0 |  |  |  | 0 |  | R-položka |  | 2
PP |  |  |  | zakončovací modul monitorovaného výstupu EOL
VV
TS
P | 27 | Pol49 |  | zakončovací odpor vstupu EOL | KS | 16 | 0 |  |  |  | 0 |  | R-položka |  | 2
PP |  |  |  | zakončovací odpor vstupu EOL
VV
TS
P | 28 | Pol7 |  | Pomocné relé pro odpojení napájecích zdrojů EACS pomocí signálu od EPS, napájecí napětí 12-240 V AC/DC, spínaný výkon 2000VA, pracovní teplota -20°C - +50°C, li | KS | 25 | 0 |  |  |  | 0 |  | R-položka |  | 2
PP |  |  |  | Pomocné relé pro odpojení napájecích zdrojů EACS pomocí signálu od EPS, napájecí napětí 12-240 V AC/DC, spínaný výkon 2000VA, pracovní teplota -20°C - +50°C, libovolná pracovní poloha,
VV
TS
P | 29 | 742220131 |  | Montáž univerzálního reléového modulu se svorkovnicí a přepínačem NC/NO | KUS | 25 | 0 |  |  |  | 0 |  | CS ÚRS 2024 01 |  | 2
PP |  |  |  | Montáž univerzálního reléového modulu se svorkovnicí a přepínačem NC/NO
VV
TS
SD |  | D3 |  | Nasávací systém
P | 30 | 742210162 |  | Montáž vyhodnocovací jednotky nasávacího hlásiče | KUS | 1 | 0 |  |  |  | 0 |  | CS ÚRS 2024 01 |  | 2
PP |  |  |  | Montáž vyhodnocovací jednotky nasávacího hlásiče
VV
TS
P | 31 | R111 |  | Základní jednotka nasávacího systému | KUS | 1 | 0 |  |  |  | 0 |  | R-položka |  | 2
PP |  |  |  | Základní jednotka nasávacího systému
VV
TS
P | 32 | R112 |  | Detekční modul nasávacího systému, citlivost 0,1% | KUS | 1 | 0 |  |  |  | 0 |  | R-položka |  | 2
PP |  |  |  | Detekční modul nasávacího systému, citlivost 0,1%
VV
TS
P | 33 | R113 |  | Vzduchový filtr pro nasávací systém | KUS | 1 | 0 |  |  |  | 0 |  | R-položka |  | 2
PP |  |  |  | Vzduchový filtr pro nasávací systém
VV
TS
P | 34 | R114 |  | Odlučovač vlhka | KUS | 1 | 0 |  |  |  | 0 |  | R-položka |  | 2
PP |  |  |  | Odlučovač vlhka
VV
TS
P | 35 | 742210181 |  | Montáž trubky nasávacího systému | M | 100 | 0 |  |  |  | 0 |  | CS ÚRS 2024 01 |  | 2
PP |  |  |  | Montáž trubky nasávacího systému
VV
TS
P | 36 | 28616800 |  | trubka nasávacího systému, D 25mm | M | 100 | 0 |  |  |  | 0 |  | CS ÚRS 2024 01 |  | 2
PP |  |  |  | trubka nasávacího systému, D 25mm
VV
TS
P | 37 | 28653407 |  | ventil pojistný/zpětný pro trubky nasávacího systému D 25mm | KUS | 3 | 0 |  |  |  | 0 |  | CS ÚRS 2024 01 |  | 2
PP |  |  |  | ventil pojistný/zpětný pro trubky nasávacího systému D 25mm
VV
TS
P | 38 | 28653406 |  | příchytka pro trubky nasávacího systému D 25mm | KUS | 100 | 0 |  |  |  | 0 |  | CS ÚRS 2024 01 |  | 2
PP |  |  |  | příchytka pro trubky nasávacího systému D 25mm
VV
TS
P | 39 | 28653405 |  | T-kus pro trubky nasávacího systému D 25mm | KUS | 2 | 0 |  |  |  | 0 |  | CS ÚRS 2024 01 |  | 2
PP |  |  |  | T-kus pro trubky nasávacího systému D 25mm
VV
TS
P | 40 | 28653402 |  | koleno 90° pro trubky nasávacího systému D 25mm | KUS | 3 | 0 |  |  |  | 0 |  | CS ÚRS 2024 01 |  | 2
PP |  |  |  | koleno 90° pro trubky nasávacího systému D 25mm
VV
TS
P | 41 | 28653400 |  | spojka trubek nasávacího systému pro trubky D 25mm | KUS | 35 | 0 |  |  |  | 0 |  | CS ÚRS 2024 01 |  | 2
PP |  |  |  | spojka trubek nasávacího systému pro trubky D 25mm
VV
TS
P | 42 | 742210201 |  | Vyvrtání otvoru nasávacího systému kalibrovanou samolepicí fólií | KUS | 9 | 0 |  |  |  | 0 |  | CS ÚRS 2024 01 |  | 2
PP |  |  |  | Vyvrtání otvoru nasávacího systému kalibrovanou samolepicí fólií
VV
TS
P | 43 | R115 |  | Redukční samolepky 3,0 mm, balení 10 ks | KS | 1 | 0 |  |  |  | 0 |  | R-položka |  | 2
PP |  |  |  | Redukční samolepky 3,0 mm, balení 10 ks
VV
TS
P | 44 | R116 |  | Redukční samolepka 3,2 mm, balení 10 ks | KUS | 1 | 0 |  |  |  | 0 |  | R-položka |  | 2
PP |  |  |  | Redukční samolepka 3,2 mm, balení 10 ks
VV
TS
P | 45 | R117 |  | Kapilára nasávacího systému pe potrubí 25mm | KUS | 9 | 0 |  |  |  | 0 |  | R-položka |  | 2
PP |  |  |  | Kapilára nasávacího systému pe potrubí 25mm
VV
TS
SD |  | D4 |  | Lineární optický hlásič
P | 46 | 742210161 |  | Montáž vyhodnocovací jednotky lineárního teplotního hlásiče | KUS | 2 | 0 |  |  |  | 0 |  | CS ÚRS 2024 01 |  | 2
PP |  |  |  | Montáž vyhodnocovací jednotky lineárního teplotního hlásiče
VV
TS
P | 47 | RMAT0004 |  | Řídící jednotka pro Lineární optický hlásič umožňující připojit až 2 hlásičové hlavy, dosah 5 až 50 m | KUS | 2 | 0 |  |  |  | 0 |  | R-položka |  | 2
PP |  |  |  | Řídící jednotka pro Lineární optický hlásič umožňující připojit až 2 hlásičové hlavy, dosah 5 až 50 m
VV
TS
P | 48 | 742210124 |  | Montáž kouřového hlásiče lineárního infračerveného s odrazkou | KUS | 3 | 0 |  |  |  | 0 |  | CS ÚRS 2024 01 |  | 2
PP |  |  |  | Montáž kouřového hlásiče lineárního infračerveného s odrazkou
VV
TS
P | 49 | RMAT0005 |  | Hlásičová hlava lineárního optického hlásiče s dosahem 5 až 50 metrů, automatická kompenzace znečištění, Automatické udržování směru IR parsku, včetně odrazného | KUS | 3 | 0 |  |  |  | 0 |  | R-položka |  | 2
PP |  |  |  | Hlásičová hlava lineárního optického hlásiče s dosahem 5 až 50 metrů, automatická kompenzace znečištění, Automatické udržování směru IR parsku, včetně odrazného zrcadla
VV
TS
P | 50 | RMAT0006 |  | Držák pro hlásičovou hlavu, nebo odrazné zrcadlo | KUS | 3 | 0 |  |  |  | 0 |  | R-položka |  | 2
PP |  |  |  | Držák pro hlásičovou hlavu, nebo odrazné zrcadlo
VV
TS
P | 51 | 742121001 |  | Montáž kabelů sdělovacích pro vnitřní rozvody do 15 žil | M | 100 | 0 |  |  |  | 0 |  | CS ÚRS 2024 01 |  | 2
PP |  |  |  | Montáž kabelů sdělovacích pro vnitřní rozvody do 15 žil
VV
TS
P | 52 | 34121150 |  | kabel sdělovací oheň retardující bezhalogenový stíněný laminovanou Al fólií s příložným CuSn drátem bez funkčnosti při požáru reakce na oheň B2cas1d1a1 jádro Cu | M | 120 | 0 |  |  |  | 0 |  | CS ÚRS 2024 01 |  | 2
PP |  |  |  | kabel sdělovací oheň retardující bezhalogenový stíněný laminovanou Al fólií s příložným CuSn drátem bez funkčnosti při požáru reakce na oheň B2cas1d1a1 jádro Cu plné 100V (SHKFH-R) 4x2x0,8mm2
VV
TS
SD |  | D5 |  | Lineární teplotní hlásič
P | 53 | 742210161 |  | Montáž vyhodnocovací jednotky lineárního teplotního hlásiče | KUS | 1 | 0 |  |  |  | 0 |  | CS ÚRS 2024 01 |  | 2
PP |  |  |  | Montáž vyhodnocovací jednotky lineárního teplotního hlásiče
VV
TS
P | 54 | 59081338 |  | jednotka vyhodnocovací lineárního teplotního hlásiče, dvousmyčková s displejem, 2x 2500m | KUS | 1 | 0 |  |  |  | 0 |  | CS ÚRS 2024 01 |  | 2
PP |  |  |  | jednotka vyhodnocovací lineárního teplotního hlásiče, dvousmyčková s displejem, 2x 2500m
VV
TS
P | 55 | 742210171 |  | Montáž kabelu senzorového | M | 50 | 0 |  |  |  | 0 |  | CS ÚRS 2024 01 |  | 2
PP |  |  |  | Montáž kabelu senzorového
VV
TS
P | 56 | 59081320 |  | kabel lineární teplotní, nylon, 68°C, UV ochrana | M | 50 | 0 |  |  |  | 0 |  | CS ÚRS 2024 01 |  | 2
PP |  |  |  | kabel lineární teplotní, nylon, 68°C, UV ochrana
VV
TS
P | 57 | 742111001 |  | Montáž příchytky pro kabely samostatné ohniodolné pro slaboproud | KUS | 50 | 0 |  |  |  | 0 |  | CS ÚRS 2024 01 |  | 2
PP |  |  |  | Montáž příchytky pro kabely samostatné ohniodolné pro slaboproud
VV
TS
P | 58 | R118 |  | Příchytka pro detekční kabel | KUS | 50 | 0 |  |  |  | 0 |  | R-položka |  | 2
PP |  |  |  | Příchytka pro detekční kabel
VV
TS
P | 59 | 742110522 |  | Montáž krabic pro slaboproud zapuštěných plastových odbočných ohniodolných čtyřhranných s víčkem | KUS | 1 | 0 |  |  |  | 0 |  | CS ÚRS 2024 01 |  | 2
PP |  |  |  | Montáž krabic pro slaboproud zapuštěných plastových odbočných ohniodolných čtyřhranných s víčkem
VV
TS
P | 60 | RMAT0007 |  | krabice zápustná ohniodolná P-90 | KUS | 1 | 0 |  |  |  | 0 |  | R-položka |  | 2
PP |  |  |  | krabice zápustná ohniodolná P-90
VV
TS
SD |  | D6 |  | Požární hlásiče
P | 61 | 742210151 |  | Montáž tlačítkového hlásiče se sklíčkem | KUS | 101 | 0 |  |  |  | 0 |  | CS ÚRS 2024 01 |  | 2
PP |  |  |  | Montáž tlačítkového hlásiče se sklíčkem
VV
TS
P | 62 | Pol33 |  | Požární tlačítko elektronika | KS | 101 | 0 |  |  |  | 0 |  | R-položka |  | 2
PP |  |  |  | Požární tlačítko elektronika
VV
TS
P | 63 | Pol34 |  | Požární tlačítko kryt | KS | 101 | 0 |  |  |  | 0 |  | R-položka |  | 2
PP |  |  |  | Požární tlačítko kryt
VV
TS
P | 64 | 742210121 |  | Montáž hlásiče automatického bodového | KUS | 646 | 0 |  |  |  | 0 |  | CS ÚRS 2024 01 |  | 2
PP |  |  |  | Montáž hlásiče automatického bodového
VV
TS
P | 65 | Pol35 |  | Požární hlásič optickokouřový | KS | 590 | 0 |  |  |  | 0 |  | R-položka |  | 2
PP |  |  |  | Požární hlásič optickokouřový
VV
TS
P | 66 | Pol36 |  | Požární hlásič termodiferenciální | KS | 33 | 0 |  |  |  | 0 |  | R-položka |  | 2
PP |  |  |  | Požární hlásič termodiferenciální
VV
TS
P | 67 | Pol38 |  | Multisenzorový hlásič | KS | 23 | 0 |  |  |  | 0 |  | R-položka |  | 2
PP |  |  |  | Multisenzorový hlásič
VV
TS
P | 68 | 742210131 |  | Montáž soklu hlásiče nebo patice | KUS | 745 | 0 |  |  |  | 0 |  | CS ÚRS 2024 01 |  | 2
PP |  |  |  | Montáž soklu hlásiče nebo patice
VV
TS
P | 69 | Pol37 |  | Patice pro hlásiče | KS | 745 | 0 |  |  |  | 0 |  | R-položka |  | 2
PP |  |  |  | Patice pro hlásiče
VV
TS
P | 140 | R4268464 |  | Montáž konzole pro hlásič | KS | 1 | 0 |  |  |  | 0 |  | R-položka |  | 2
PP |  |  |  | Montáž konzole pro hlásič
VV
TS
P | 141 | R456146 |  | Konzole pro hlásič do světlíku délky 0,3m | KS | 1 | 0 |  |  |  | 0 |  | R-položka |  | 2
PP |  |  |  | Konzole pro hlásič do světlíku délky 0,3m
VV
TS
SD |  | D7 |  | Napájecí zdroje
P | 70 | 742210031 |  | Montáž napájecího zdroje pro ústřednu EPS dle EN54-4 | KUS | 5 | 0 |  |  |  | 0 |  | CS ÚRS 2024 01 |  | 2
PP |  |  |  | Montáž napájecího zdroje pro ústřednu EPS dle EN54-4
VV
TS
P | 71 | Pol39 |  | Multisenzorový hlásič | KS | 5 | 0 |  |  |  | 0 |  | R-položka |  | 2
PP |  |  |  | Multisenzorový hlásič
VV
TS
P | 72 | 742210041 |  | Montáž akumulátoru 2x12 V pro ústřednu EPS | KUS | 5 | 0 |  |  |  | 0 |  | CS ÚRS 2024 01 |  | 2
PP |  |  |  | Montáž akumulátoru 2x12 V pro ústřednu EPS
VV
TS
P | 73 | 34621008 |  | akumulátor VRLA, 12 V, pól 12x12x2, kapacita 17 Ah | KUS | 10 | 0 |  |  |  | 0 |  | CS ÚRS 2024 01 |  | 2
PP |  |  |  | akumulátor VRLA, 12 V, pól 12x12x2, kapacita 17 Ah
VV
TS
SD |  | D8 |  | Kabeláž
P | 74 | 742121001 |  | Montáž kabelů sdělovacích pro vnitřní rozvody do 15 žil | M | 27500 | 0 |  |  |  | 0 |  | CS ÚRS 2024 01 |  | 2
PP |  |  |  | Montáž kabelů sdělovacích pro vnitřní rozvody do 15 žil
VV
TS
P | 75 | 34121132 |  | kabel sdělovací oheň retardující bezhalogenový stíněný laminovanou Al fólií s příložným CuSn drátem s funkčností při požáru 180min a P90-R/PH120-R reakce na ohe | M | 4500 | 0 |  |  |  | 0 |  | CS ÚRS 2024 01 |  | 2
PP |  |  |  | kabel sdělovací oheň retardující bezhalogenový stíněný laminovanou Al fólií s příložným CuSn drátem s funkčností při požáru 180min a P90-R/PH120-R reakce na oheň B2cas1d1a1 jádro Cu plné 100V (SSKFH-V
VV
TS
P | 76 | 34121134 |  | kabel sdělovací oheň retardující bezhalogenový stíněný laminovanou Al fólií s příložným CuSn drátem s funkčností při požáru 180min a P90-R/PH120-R reakce na ohe | M | 7500 | 0 |  |  |  | 0 |  | CS ÚRS 2024 01 |  | 2
PP |  |  |  | kabel sdělovací oheň retardující bezhalogenový stíněný laminovanou Al fólií s příložným CuSn drátem s funkčností při požáru 180min a P90-R/PH120-R reakce na oheň B2cas1d1a1 jádro Cu plné 100V (SSKFH-V
VV
TS
P | 77 | 34121138 |  | kabel sdělovací oheň retardující bezhalogenový stíněný laminovanou Al fólií s příložným CuSn drátem s funkčností při požáru 180min a P90-R/PH120-R reakce na ohe | M | 1000 | 0 |  |  |  | 0 |  | CS ÚRS 2024 01 |  | 2
PP |  |  |  | kabel sdělovací oheň retardující bezhalogenový stíněný laminovanou Al fólií s příložným CuSn drátem s funkčností při požáru 180min a P90-R/PH120-R reakce na oheň B2cas1d1a1 jádro Cu plné 100V (SSKFH-V
VV
TS
P | 78 | 34121144 |  | kabel sdělovací oheň retardující bezhalogenový stíněný laminovanou Al fólií s příložným CuSn drátem bez funkčnosti při požáru reakce na oheň B2cas1d1a1 jádro Cu | M | 20000 | 0 |  |  |  | 0 |  | CS ÚRS 2024 01 |  | 2
PP |  |  |  | kabel sdělovací oheň retardující bezhalogenový stíněný laminovanou Al fólií s příložným CuSn drátem bez funkčnosti při požáru reakce na oheň B2cas1d1a1 jádro Cu plné 100V (SHKFH-R) 1x2x0,8mm2
VV
TS
P | 79 | 742124011 |  | Montáž kabelů datových optických pro vnitřní rozvody do trubky zatažením | M | 550 | 0 |  |  |  | 0 |  | CS ÚRS 2024 01 |  | 2
PP |  |  |  | Montáž kabelů datových optických pro vnitřní rozvody do trubky zatažením
VV
TS
P | 80 | RMAT0009 |  | Optický kabel SM 9/125um 4vl., B2cas1a1d1 | M | 600 | 0 |  |  |  | 0 |  | R-položka |  | 2
PP |  |  |  | Optický kabel SM 9/125um 4vl., B2cas1a1d1
VV
TS
P | 81 | Pol40 |  | Instalace optické kazety, nástěnné | KUS | 4 | 0 |  |  |  | 0 |  | R-položka |  | 2
PP |  |  |  | Instalace optické kazety, nástěnné
VV
TS
P | 82 | Pol41 |  | Optická kazeta, pro 8 vláken, včetně ochran svarůl a pigtailů | KS | 4 | 0 |  |  |  | 0 |  | R-položka |  | 2
PP |  |  |  | Optická kazeta, pro 8 vláken, včetně ochran svarůl a pigtailů
VV
TS
P | 83 | 742124013 |  | Montáž kabelů datových optických pro vnitřní rozvody ukončení vlákna optického kabelu pigtailem včetně svaru optického vlákna | KUS | 16 | 0 |  |  |  | 0 |  | CS ÚRS 2024 01 |  | 2
PP |  |  |  | Montáž kabelů datových optických pro vnitřní rozvody ukončení vlákna optického kabelu pigtailem včetně svaru optického vlákna
VV
TS
P | 84 | 742330102 |  | Měření optického segmentu, měření útlumu, 2 okna | KUS | 16 | 0 |  |  |  | 0 |  | CS ÚRS 2024 01 |  | 2
PP |  |  |  | Měření optického segmentu, měření útlumu, 2 okna
VV
TS
P | 85 | Pol43 |  | Instalace optivkého patch kabelu | KS | 6 | 0 |  |  |  | 0 |  | R-položka |  | 2
PP |  |  |  | Instalace optivkého patch kabelu
VV
TS
P | 86 | Pol44 |  | Optický patch kabel 6m | KS | 6 | 0 |  |  |  | 0 |  | R-položka |  | 2
PP |  |  |  | Optický patch kabel 6m
VV
TS
SD |  | D9 |  | Kabelové trasy
P | 87 | 742110102 |  | Montáž kabelového žlabu s PO 150/100 mm | M | 500 | 0 |  |  |  | 0 |  | CS ÚRS 2024 01 |  | 2
PP |  |  |  | Montáž kabelového žlabu s PO 150/100 mm
VV
TS
P | 88 | RMAT0011 |  | Požárně odolný žlab 50x60 mm, včetně kotvení - normová trasa P750-90 | M | 500 | 0 |  |  |  | 0 |  | R-položka |  | 2
PP |  |  |  | Požárně odolný žlab 50x60 mm, včetně kotvení - normová trasa P750-90
VV
TS
P | 89 | 742110002 |  | Montáž trubek pro slaboproud plastových ohebných uložených pod omítku | M | 12000 | 0 |  |  |  | 0 |  | CS ÚRS 2024 01 |  | 2
PP |  |  |  | Montáž trubek pro slaboproud plastových ohebných uložených pod omítku
VV
TS
P | 90 | 34571073 |  | trubka elektroinstalační ohebná z PVC (EN) 2325 | M | 7350 | 0 |  |  |  | 0 |  | CS ÚRS 2024 01 |  | 2
PP |  |  |  | trubka elektroinstalační ohebná z PVC (EN) 2325
VV
TS
P | 91 | 34571074 |  | trubka elektroinstalační ohebná z PVC (EN) 2332 | M | 5250 | 0 |  |  |  | 0 |  | CS ÚRS 2024 01 |  | 2
PP |  |  |  | trubka elektroinstalační ohebná z PVC (EN) 2332
VV
TS
P | 92 | 742110003 |  | Montáž trubek pro slaboproud plastových ohebných uložených volně na příchytky | M | 200 | 0 |  |  |  | 0 |  | CS ÚRS 2024 01 |  | 2
PP |  |  |  | Montáž trubek pro slaboproud plastových ohebných uložených volně na příchytky
VV
TS
P | 93 | RMAT0012 |  | Ocelová trubka se závitem pr. 47/44, pozinkovaná ocel Sendzimir | M | 210 | 0 |  |  |  | 0 |  | R-položka |  | 2
PP |  |  |  | Ocelová trubka se závitem pr. 47/44, pozinkovaná ocel Sendzimir
VV
TS
P | 94 | Pol47 |  | Příchytky pro ocelové trubky pr. 47mm | KUS | 200 | 0 |  |  |  | 0 |  | R-položka |  | 2
PP |  |  |  | Příchytky pro ocelové trubky pr. 47mm
VV
TS
P | 95 | 742111001 |  | Montáž příchytky pro kabely samostatné ohniodolné pro slaboproud | KUS | 16000 | 0 |  |  |  | 0 |  | CS ÚRS 2024 01 |  | 2
PP |  |  |  | Montáž příchytky pro kabely samostatné ohniodolné pro slaboproud
VV
TS
P | 96 | Pol59 |  | Požárně odolná PŘÍCHYTKA 1-stranná 10 mm | KS | 8000 | 0 |  |  |  | 0 |  | R-položka |  | 2
PP |  |  |  | Požárně odolná PŘÍCHYTKA 1-stranná 10 mm
VV
TS
P | 97 | Pol60 |  | Požárně odolný ŠROUB DO BETONU SB 6.3X35 | KS | 8000 | 0 |  |  |  | 0 |  | R-položka |  | 2
PP |  |  |  | Požárně odolný ŠROUB DO BETONU SB 6.3X35
VV
TS
P | 98 | Pol57 |  | Nastřelovací příchytka | KS | 8000 | 0 |  |  |  | 0 |  | R-položka |  | 2
PP |  |  |  | Nastřelovací příchytka
VV
TS
P | 134 | 741910303 |  | Montáž rošt a lávka typová se stojinou,výložníky a odbočkami pozinkovaná - stoupačka | M | 35 | 0 |  |  |  | 0 |  | CS ÚRS 2024 01 |  | 2
PP |  |  |  | Montáž rošt a lávka typová se stojinou,výložníky a odbočkami pozinkovaná - stoupačka
VV
TS
P | 135 | RMAT0013 |  | Stoupací trasa s PO P750-90R - normová. 200x60 mm | KS | 35 | 0 |  |  |  | 0 |  | R-položka |  | 2
PP |  |  |  | Stoupací trasa s PO P750-90R - normová. 200x60 mm
VV
TS
P | 136 | 741910611 |  | Montáž příchytka kovová pro kabelové lávky a žebříky kabel D do 40 mm | KUS | 1000 | 0 |  |  |  | 0 |  | CS ÚRS 2024 01 |  | 2
PP |  |  |  | Montáž příchytka kovová pro kabelové lávky a žebříky kabel D do 40 mm
VV
TS
P | 137 | RMAT0014 |  | příchytka kovovápro kabelové lávky pro kabel 8-12mm s PO | KS | 1000 | 0 |  |  |  | 0 |  | R-položka |  | 2
PP |  |  |  | příchytka kovovápro kabelové lávky pro kabel 8-12mm s PO
VV
TS
P | 138 | R4514981426 |  | Montáž krytu kanbelových příchytek | KS | 10 | 0 |  |  |  | 0 |  | R-položka |  | 2
PP |  |  |  | Montáž krytu kanbelových příchytek
VV
TS
P | 139 | R426416 |  | Kryt kabelových příchytek kompletní | KS | 10 | 0 |  |  |  | 0 |  | R-položka |  | 2
PP |  |  |  | Kryt kabelových příchytek kompletní
VV
TS

## SO 07-71-07.0.1
SŽDC05 |  |  |  | Soupis prací objektu | [10 empty] | 3
6
S | Stavba: | 5113510003_Zm05 |  | Rekonstrukce výpravní budovy v žst. Praha hl. n. - II. etapa rekonstrukce interiérů | [6 empty] | D.2.2. |  | Aspe | 0,00 | 2
O | Objekt: | D.2.2. |  | Pozemní stavby | [9 empty] | 15,00 | 2
Typ | Poř. číslo | Kód položky | Varianta | Název položky | MJ | Množství | Jednotková hmotnost | Celková hmotnost |  |  | Jednotková cena |  | Cenové soustavy | 21,00 | 2
Dodávka
[9 empty] | Jednotková | Celkem | Jednotková | Celkem |  |  |  | Počet položek s nulovou cenou
O1 |  | SO 07-71-07.0.1 |  | Zdravotně-technické instalace bez zařizovacích předmětů
SD |  | 1 |  | Zemní práce
P | 1 | 721173401 |  | Potrubí kanalizační z PVC SN 4 svodné DN 110 | M | 20 | 0 |  |  |  | 0 |  | CS ÚRS 2024 01 |  | 2
PP |  |  |  | Potrubí kanalizační z PVC SN 4 svodné DN 110
VV |  |  |  | '1.PP 20 =20.000 [A] ''Součet Celkem 20=20.000 [B]
TS
P | 2 | 721173403 |  | Potrubí kanalizační z PVC SN 4 svodné DN 160 | M | 150 | 0 |  |  |  | 0 |  | CS ÚRS 2024 01 |  | 2
PP |  |  |  | Potrubí kanalizační z PVC SN 4 svodné DN 160
VV |  |  |  | '1.PP 150 =150.000 [A] ''Součet Celkem 150=150.000 [B]
TS
P | 3 | 721173404 |  | Potrubí kanalizační z PVC SN 4 svodné DN 200 | M | 90 | 0 |  |  |  | 0 |  | CS ÚRS 2024 01 |  | 2
PP |  |  |  | Potrubí kanalizační z PVC SN 4 svodné DN 200
VV |  |  |  | '1.PP 90 =90.000 [A] ''Součet Celkem 90=90.000 [B]
TS
P | 4 | 721175211 |  | Potrubí kanalizační z PP odpadní odhlučněné třívrstvé DN 75 | M | 285 | 0 |  |  |  | 0 |  | CS ÚRS 2024 01 |  | 2
PP |  |  |  | Potrubí kanalizační z PP odpadní odhlučněné třívrstvé DN 75
VV |  |  |  | '6.NP 6 =6.000 [A] ''5.NP 19 =19.000 [B] ''4.NP 54 =54.000 [C] ''3.NP 51 =51.000 [D] ''2.NP 39 =39.000 [E] ''mezanin 57 =57.000 [F] ''1.NP 35 =35.000 [G] ''1.PP 24 =24.000 [H] ''Součet Celkem 285=285.000 [I]
TS
P | 5 | 721175212 |  | Potrubí kanalizační z PP odpadní odhlučněné třívrstvé DN 110 | M | 802 | 0 |  |  |  | 0 |  | CS ÚRS 2024 01 |  | 2
PP |  |  |  | Potrubí kanalizační z PP odpadní odhlučněné třívrstvé DN 110
VV |  |  |  | '6.NP 36 =36.000 [A] ''5.NP 62 =62.000 [B] ''4.NP 73 =73.000 [C] ''3.NP 138 =138.000 [D] ''2.NP 148 =148.000 [E] ''mezanin 131 =131.000 [F] ''1.NP 127 =127.000 [G] ''1.PP 87 =87.000 [H] ''Součet Celkem 802=802.000 [I]
TS
P | 6 | 721174043 |  | Potrubí kanalizační z PP připojovací DN 50 | M | 184 | 0 |  |  |  | 0 |  | CS ÚRS 2024 01 |  | 2
PP |  |  |  | Potrubí kanalizační z PP připojovací DN 50
VV |  |  |  | '6.NP 5 =5.000 [A] ''5.NP 22 =22.000 [B] ''4.NP 25 =25.000 [C] ''3.NP 20 =20.000 [D] ''2.NP 38 =38.000 [E] ''mezanin 20 =20.000 [F] ''1.NP 30 =30.000 [G] ''1.PP 24 =24.000 [H] ''Součet Celkem 184=184.000 [I]
TS
P | 7 | 721174044 |  | Potrubí kanalizační z PP připojovací DN 75 | M | 28 | 0 |  |  |  | 0 |  | CS ÚRS 2024 01 |  | 2
PP |  |  |  | Potrubí kanalizační z PP připojovací DN 75
VV |  |  |  | '6.NP 0 =0.000 [A] ''5.NP 4 =4.000 [B] ''4.NP 3 =3.000 [C] ''3.NP 4 =4.000 [D] ''2.NP 10 =10.000 [E] ''mezanin 0 =0.000 [F] ''1.NP 3 =3.000 [G] ''1.PP 4 =4.000 [H] ''Součet Celkem 28=28.000 [I]
TS
P | 8 | 721174045 |  | Potrubí kanalizační z PP připojovací DN 110 | M | 138 | 0 |  |  |  | 0 |  | CS ÚRS 2024 01 |  | 2
PP |  |  |  | Potrubí kanalizační z PP připojovací DN 110
VV |  |  |  | '6.NP 3 =3.000 [A] ''5.NP 16 =16.000 [B] ''4.NP 10 =10.000 [C] ''3.NP 27 =27.000 [D] ''2.NP 29 =29.000 [E] ''mezanin 11 =11.000 [F] ''1.NP 21 =21.000 [G] ''1.PP 21 =21.000 [H] ''Součet Celkem 138=138.000 [I]
TS
P | 9 | 721173726 |  | Potrubí kanalizační z PE připojovací DN 100 | M | 13 | 0 |  |  |  | 0 |  | CS ÚRS 2024 01 |  | 2
PP |  |  |  | Potrubí kanalizační z PE připojovací DN 100
VV |  |  |  | '3.NP 13 =13.000 [A] ''Součet Celkem 13=13.000 [B]
TS
P | 10 | 721174041 |  | Potrubí kanalizační z PP připojovací DN 32 | M | 756 | 0 |  |  |  | 0 |  | CS ÚRS 2024 01 |  | 2
PP |  |  |  | Potrubí kanalizační z PP připojovací DN 32
VV |  |  |  | '6.NP 25 =25.000 [A] ''5.NP 127 =127.000 [B] ''4.NP 125 =125.000 [C] ''3.NP 134 =134.000 [D] ''2.NP 257 =257.000 [E] ''mezanin 70 =70.000 [F] ''1.NP 18 =18.000 [G] ''Součet Celkem 756=756.000 [H]
TS
P | 11 | 721194105 |  | Vyvedení a upevnění odpadních výpustek DN 50 | KUS | 140 | 0 |  |  |  | 0 |  | CS ÚRS 2024 01 |  | 2
PP |  |  |  | Vyvedení a upevnění odpadních výpustek DN 50
VV
TS
P | 12 | 721194109 |  | Vyvedení a upevnění odpadních výpustek DN 110 | KUS | 89 | 0 |  |  |  | 0 |  | CS ÚRS 2024 01 |  | 2
PP |  |  |  | Vyvedení a upevnění odpadních výpustek DN 110
VV
TS
P | 13 | 48481-R-001 |  | Zápachová uzávěra pro napojení kondenzátu z VZT DN32, suchá zápachová uzávěra | KS | 56 | 0 |  |  |  | 0 |  | R-položka |  | 2
PP |  |  |  | Zápachová uzávěra pro napojení kondenzátu z VZT DN32, suchá zápachová uzávěra
VV |  |  |  | '6.NP 1 =1.000 [A] ''5.NP 7 =7.000 [B] ''4.NP 10 =10.000 [C] ''3.NP 10 =10.000 [D] ''2.NP 19 =19.000 [E] ''mezanin 6 =6.000 [F] ''1.NP 3 =3.000 [G] ''Součet Celkem 56=56.000 [H]
TS
P | 14 | 751613140 |  | Montáž sifonu pro odvod kondenzátu | KUS | 56 | 0 |  |  |  | 0 |  | CS ÚRS 2024 01 |  | 2
PP |  |  |  | Montáž sifonu pro odvod kondenzátu
VV |  |  |  | '6.NP 1 =1.000 [A] ''5.NP 7 =7.000 [B] ''4.NP 10 =10.000 [C] ''3.NP 10 =10.000 [D] ''2.NP 19 =19.000 [E] ''mezanin 6 =6.000 [F] ''1.NP 3 =3.000 [G] ''Součet Celkem 56=56.000 [H]
TS
P | 15 | 721274121 |  | Přivzdušňovací ventil vnitřní odpadních potrubí DN od 32 do 50 | KUS | 2 | 0 |  |  |  | 0 |  | CS ÚRS 2024 01 |  | 2
PP |  |  |  | Přivzdušňovací ventil vnitřní odpadních potrubí DN od 32 do 50
VV |  |  |  | '2.NP 2 =2.000 [A] ''Součet Celkem 2=2.000 [B]
TS
P | 16 | 721274122 |  | Přivzdušňovací ventil vnitřní odpadních potrubí DN 70 | KUS | 16 | 0 |  |  |  | 0 |  | CS ÚRS 2024 01 |  | 2
PP |  |  |  | Přivzdušňovací ventil vnitřní odpadních potrubí DN 70
VV |  |  |  | '6.NP 2 =2.000 [A] ''5.NP 1 =1.000 [B] ''4.NP 5 =5.000 [C] ''2.NP 1 =1.000 [D] ''mezanin 2 =2.000 [E] ''1.NP 5 =5.000 [F] ''Součet Celkem 16=16.000 [G]
TS
P | 17 | 721274123 |  | Přivzdušňovací ventil vnitřní odpadních potrubí DN 100 | KUS | 20 | 0 |  |  |  | 0 |  | CS ÚRS 2024 01 |  | 2
PP |  |  |  | Přivzdušňovací ventil vnitřní odpadních potrubí DN 100
VV |  |  |  | '5.NP 1 =1.000 [A] ''4.NP 5 =5.000 [B] ''2.NP 3 =3.000 [C] ''mezanin 2 =2.000 [D] ''1.NP 6 =6.000 [E] ''1.PP 3 =3.000 [F] ''Součet Celkem 20=20.000 [G]
TS
P | 18 | 721263-R-001 |  | Zpětná klapka DN160 pro vodu s fekáliemi typ 2, ABS/polypropylen s dvojitou zpětnou klapkou z nerezové oceli s automatickým a nouzovým uzávěrem vč. montáže | SOUBOR | 2 | 0 |  |  |  | 0 |  | R-položka |  | 2
PP |  |  |  | Zpětná klapka DN160 pro vodu s fekáliemi typ 2, ABS/polypropylen s dvojitou zpětnou klapkou z nerezové oceli s automatickým a nouzovým uzávěrem vč. montáže
VV |  |  |  | '1.PP 2 =2.000 [A] ''Součet Celkem 2=2.000 [B]
TS
P | 19 | 89422-R-001 |  | Šachta kanalizační z betonu se zvýšenými nároky C 25/30 na stokách kruh DN 1100 nebo 1200/ dno beton C 25/30, poklop s pachotěsnou úpravou,pochozí, hloubka dle | SOUBOR | 1 | 0 |  |  |  | 0 |  | R-položka |  | 2
PP |  |  |  | Šachta kanalizační z betonu se zvýšenými nároky C 25/30 na stokách kruh DN 1100 nebo 1200/ dno beton C 25/30, poklop s pachotěsnou úpravou,pochozí, hloubka dle průzkumu před započetím stavby, včetně n
VV |  |  |  | '1.PP 1 =1.000 [A] ''Součet Celkem 1=1.000 [B]
TS
P | 20 | 721290111 |  | Zkouška těsnosti potrubí kanalizace vodou DN do 125 | M | 2226 | 0 |  |  |  | 0 |  | CS ÚRS 2024 01 |  | 2
PP |  |  |  | Zkouška těsnosti potrubí kanalizace vodou DN do 125
VV
TS
P | 21 | 721290112 |  | Zkouška těsnosti potrubí kanalizace vodou DN 150/DN 200 | M | 240 | 0 |  |  |  | 0 |  | CS ÚRS 2024 01 |  | 2
PP |  |  |  | Zkouška těsnosti potrubí kanalizace vodou DN 150/DN 200
VV
TS
P | 23 | 72218-R-001 |  | Ochrana vodovodního potrubí minerální vatou s AL folii tl. 30 mm pro potrubí do pr 32 vč. montáže | KS | 497 | 0 |  |  |  | 0 |  | R-položka |  | 2
PP |  |  |  | Ochrana vodovodního potrubí minerální vatou s AL folii tl. 30 mm pro potrubí do pr 32 vč. montáže
VV |  |  |  | '6.NP 5 =5.000 [A] ''5.NP 40 =40.000 [B] ''4.NP 44 =44.000 [C] ''3.NP 34 =34.000 [D] ''2.NP 67 =67.000 [E] ''mezanin 78 =78.000 [F] ''1.NP 80 =80.000 [G] ''1.PP 149 =149.000 [H] ''Součet Celkem 497=497.000 [I]
TS
P | 24 | 72218-R-002 |  | Ochrana vodovodního potrubí minerální vatou s AL folii tl. 40 mm pro potrubí pr.40-50 vč. montáže | KS | 78 | 0 |  |  |  | 0 |  | R-položka |  | 2
PP |  |  |  | Ochrana vodovodního potrubí minerální vatou s AL folii tl. 40 mm pro potrubí pr.40-50 vč. montáže
VV |  |  |  | '5.NP 3 =3.000 [A] ''4.NP 5 =5.000 [B] ''3.NP 2 =2.000 [C] ''2.NP 7 =7.000 [D] ''mezanin 9 =9.000 [E] ''1.NP 10 =10.000 [F] ''1.PP 42 =42.000 [G] ''Součet Celkem 78=78.000 [H]
TS
P | 25 | 72218-R-003 |  | Ochrana vodovodního potrubí minerální vatou s AL folii tl. 50 mm pro potrubí pr.63 vč. montáže | KS | 65 | 0 |  |  |  | 0 |  | R-položka |  | 2
PP |  |  |  | Ochrana vodovodního potrubí minerální vatou s AL folii tl. 50 mm pro potrubí pr.63 vč. montáže
VV |  |  |  | '3.NP 4 =4.000 [A] ''2.NP 16 =16.000 [B] ''mezanin 5 =5.000 [C] ''1.NP 5 =5.000 [D] ''1.PP 35 =35.000 [E] ''Součet Celkem 65=65.000 [F]
TS
P | 26 | 72223-R-001 |  | Termostatický ventil G 1/2" pro regulaci cirkulace, manuální s 2x závitem, mosaz/bronz, pro pitnou vodu, vč. pomocného materiálu a příslušenství | KS | 7 | 0 |  |  |  | 0 |  | R-položka |  | 2
PP |  |  |  | Termostatický ventil G 1/2" pro regulaci cirkulace, manuální s 2x závitem, mosaz/bronz, pro pitnou vodu, vč. pomocného materiálu a příslušenství
VV |  |  |  | '1.PP 7 =7.000 [A] ''Součet Celkem 7=7.000 [B]
TS
P | 27 | 72223-R-001.1 |  | Termostatický ventil G 3/4" pro regulaci cirkulace, manuální s 2x závitemmosaz/bronz, pro pitnou vodu, vč. pomocného materiálu a příslušenství | KS | 1 | 0 |  |  |  | 0 |  | R-položka |  | 2
PP |  |  |  | Termostatický ventil G 3/4" pro regulaci cirkulace, manuální s 2x závitemmosaz/bronz, pro pitnou vodu, vč. pomocného materiálu a příslušenství
VV |  |  |  | '1.PP 1 =1.000 [A] ''Součet Celkem 1=1.000 [B]
TS
P | 28 | 725 98-R-001 |  | dvířka revizní 500x500 dle povrchu vč. montáže | KS | 2 | 0 |  |  |  | 0 |  | R-položka |  | 2
PP |  |  |  | dvířka revizní 500x500 dle povrchu vč. montáže
VV |  |  |  | '6.NP 0 =0.000 [A] ''5.NP 0 =0.000 [B] ''4.NP 1 =1.000 [C] ''3.NP 0 =0.000 [D] ''2.NP 0 =0.000 [E] ''mezanin 0 =0.000 [F] ''1.NP 1 =1.000 [G] ''1.PP 0 =0.000 [H] ''Součet Celkem 2=2.000 [I]
TS
P | 29 | 725 98-R-002 |  | dvířka revizní 200x300 dle povrchu vč. montáže | KS | 16 | 0 |  |  |  | 0 |  | R-položka |  | 2
PP |  |  |  | dvířka revizní 200x300 dle povrchu vč. montáže
VV |  |  |  | '6.NP 1 =1.000 [A] ''5.NP 1 =1.000 [B] ''4.NP 2 =2.000 [C] ''3.NP 4 =4.000 [D] ''2.NP 4 =4.000 [E] ''mezanin 2 =2.000 [F] ''1.NP 2 =2.000 [G] ''1.PP 0 =0.000 [H] ''Součet Celkem 16=16.000 [I]
TS
P | 30 | 725 98-R-003 |  | dvířka revizní 150x300 dle povrchu vč. montáže | KS | 44 | 0 |  |  |  | 0 |  | R-položka |  | 2
PP |  |  |  | dvířka revizní 150x300 dle povrchu vč. montáže
VV |  |  |  | '6.NP 0 =0.000 [A] ''5.NP 1 =1.000 [B] ''4.NP 4 =4.000 [C] ''3.NP 0 =0.000 [D] ''2.NP 5 =5.000 [E] ''mezanin 1 =1.000 [F] ''1.NP 13 =13.000 [G] ''1.PP 20 =20.000 [H] ''Součet Celkem 44=44.000 [I]
TS
P | 31 | 000 00-R-002 |  | Zaregulování cirkulace | SOUBOR | 1 | 0 |  |  |  | 0 |  | R-položka |  | 2
PP |  |  |  | Zaregulování cirkulace
VV
TS
P | 32 | 000 00-R-004 |  | Uvedení do provozu, zkušební provoz, zaškolení uživatele | SOUBOR | 1 | 0 |  |  |  | 0 |  | R-položka |  | 2
PP |  |  |  | Uvedení do provozu, zkušební provoz, zaškolení uživatele
VV
TS
P | 33 | 000 00-R-006 |  | Realizační dokumentace | SOUBOR | 1 | 0 |  |  |  | 0 |  | R-položka |  | 2
PP |  |  |  | Realizační dokumentace
VV |  |  |  | v četně stavebně technického průzkumu - Proveření stávajícího stavu vodovodu a kanalizace dle TZ 1 =1.000 [A] Celkem 1=1.000 [B]
TS
P | 34 | R015631.905 | 905 | POPLATKY ZA LIKVIDACE ODPADŮ NEKONTAMINOVANÝCH - 17 09 04 STAVEBNÍ ODPAD SMĚSNÝ A DEMOLIČNÍ VČETNĚ DOPRAVY - Evidenční položka. Neoceňovat v objektu SO/PS, polo | T | 15.4 | 0 |  |  |  | 0 |  | R-položka |  | 2
PP |  |  |  | POPLATKY ZA LIKVIDACE ODPADŮ NEKONTAMINOVANÝCH - 17 09 04 STAVEBNÍ ODPAD SMĚSNÝ A DEMOLIČNÍ VČETNĚ DOPRAVY - Evidenční položka. Neoceňovat v objektu SO/PS, položka se oceňuje pouze v objektu SO 90-90
VV |  |  |  | SO 07-71-07.04 15.4 =15.400 [A] Celkem 15.4=15.400 [B]
TS
P | 79 | 113106151 |  | Rozebrání dlažeb vozovek z velkých kostek s ložem z kameniva ručně | M2 | 3 | 0 |  |  |  | 0 |  | CS ÚRS 2024 01 |  | 2
PP |  |  |  | Rozebrání dlažeb vozovek a ploch s přemístěním hmot na skládku na vzdálenost do 3 m nebo s naložením na dopravní prostředek, s jakoukoliv výplní spár ručně z velkých kostek s ložem z kameniva
VV |  |  |  | oprava propadlé trasy kanalizace 5*0.6=3.000 [A]
TS
P | 80 | 139711111 |  | Vykopávky v uzavřených prostorech v hornině třídy těžitelnosti I skupiny 1 až 3 ručně | M3 | 9 | 0 |  |  |  | 0 |  | [bez vazby na CS] |  | 2
PP |  |  |  | Vykopávky v uzavřených prostorech v hornině třídy těžitelnosti I skupiny 1 až 3 ručně
VV |  |  |  | oprava propadlé trasy kanalizace 5*3*0.6=9.000 [A]
TS
P | 81 | 162211311 |  | Vodorovné přemístění výkopku z horniny třídy těžitelnosti I skupiny 1 až 3 stavebním kolečkem do 10 m | M3 | 90 | 0 |  |  |  | 0 |  | [bez vazby na CS] |  | 2
PP |  |  |  | Vodorovné přemístění výkopku z horniny třídy těžitelnosti I skupiny 1 až 3 stavebním kolečkem do 10 m
VV |  |  |  | oprava propadlé trasy kanalizace 5*3*0.6*5*2=90.000 [A]
TS
P | 83 | 151101102 |  | Zřízení příložného pažení a rozepření stěn rýh hl přes 2 do 4 m | M2 | 30 | 0.00085 |  |  |  | 0 |  | CS ÚRS 2024 01 |  | 2
PP |  |  |  | Zřízení pažení a rozepření stěn rýh pro podzemní vedení příložné pro jakoukoliv mezerovitost, hloubky přes 2 do 4 m
VV |  |  |  | oprava propadlé trasy kanalizace 5*3*2=30.000 [A]
TS
P | 84 | 151101112 |  | Odstranění příložného pažení a rozepření stěn rýh hl přes 2 do 4 m | M2 | 30 | 0 |  |  |  | 0 |  | CS ÚRS 2024 01 |  | 2
PP |  |  |  | Odstranění pažení a rozepření stěn rýh pro podzemní vedení s uložením materiálu na vzdálenost do 3 m od kraje výkopu příložné, hloubky přes 2 do 4 m
VV
TS
P | 85 | 451573111 |  | Lože pod potrubí otevřený výkop ze štěrkopísku | M3 | 0.3 | 0 |  |  |  | 0 |  | CS ÚRS 2024 01 |  | 2
PP |  |  |  | Lože pod potrubí, stoky a drobné objekty v otevřeném výkopu z písku a štěrkopísku do 63 mm
VV |  |  |  | oprava propadlé trasy kanalizace 5*0.6*0.1=0.300 [A]
TS
P | 86 | 871363121 |  | Montáž kanalizačního potrubí hladkého plnostěnného SN 8 z PVC-U DN 250 | M | 5 | 2e-05 |  |  |  | 0 |  | CS ÚRS 2024 01 |  | 2
PP |  |  |  | Montáž kanalizačního potrubí z tvrdého PVC-U hladkého plnostěnného tuhost SN 8 DN 250
VV |  |  |  | oprava propadlé trasy kanalizace 5=5.000 [A]
TS
P | 87 | 28611154 |  | trubka kanalizační PVC-U plnostěnná jednovrstvá DN 250x5000mm SN8 | M | 5.15 | 0.00724 |  |  |  | 0 |  | CS ÚRS 2024 01 |  | 2
PP |  |  |  | trubka kanalizační PVC-U plnostěnná jednovrstvá DN 250x5000mm SN8
VV
TS
P | 88 | 174111102 |  | Zásyp v uzavřených prostorech sypaninou se zhutněním ručně | M3 | 9 | 0 |  |  |  | 0 |  | CS ÚRS 2024 01 |  | 2
PP |  |  |  | Zásyp sypaninou z jakékoliv horniny ručně s uložením výkopku ve vrstvách se zhutněním v uzavřených prostorách s urovnáním povrchu zásypu
VV |  |  |  | oprava propadlé trasy kanalizace 9=9.000 [A]
TS
P | 89 | 591111111 |  | Kladení dlažby z kostek velkých z kamene do lože z kameniva těženého tl 50 mm | M2 | 3 | 0.1837 |  |  |  | 0 |  | CS ÚRS 2024 01 |  | 2
PP |  |  |  | Kladení dlažby z kostek s provedením lože do tl. 50 mm, s vyplněním spár, s dvojím beraněním a se smetením přebytečného materiálu na krajnici velkých z kamene, do lože z kameniva těženého
VV |  |  |  | oprava propadlé trasy kanalizace 5*0.6=3.000 [A]
TS
P | 90 | R015631.901.999 |  | Demontáž/vybourání stávajících rozvodů ZTI | HOD | 273 | 0 |  |  |  | 0 |  | [bez vazby na CS] |  | 2
PP |  |  |  | Demontáž/vybourání stávajících rozvodů ZTI
VV
TS
P | 91 | 997013217 |  | Vnitrostaveništní doprava suti a vybouraných hmot pro budovy v přes 21 do 24 m ručně | T | 15.4 | 0 |  |  |  | 0 |  | [bez vazby na CS] |  | 2
PP |  |  |  | Vnitrostaveništní doprava suti a vybouraných hmot pro budovy v přes 21 do 24 m ručně
VV
TS
P | 92 | 999000R01 |  | Požární prostupy průměru 50-125 mm | M | 75 | 0 |  |  |  | 0 |  | [bez vazby na CS] |  | 2
PP |  |  |  | Požární prostupy průměru 50-125 mm
VV
TS
P | 93 | 998721104 |  | Přesun hmot tonážní pro vnitřní kanalizaci v objektech v přes 24 do 36 m | T | 50.59 | 0 |  |  |  | 0 |  | CS ÚRS 2024 01 |  | 2
PP |  |  |  | Přesun hmot pro vnitřní kanalizaci stanovený z hmotnosti přesunovaného materiálu vodorovná dopravní vzdálenost do 50 m základní v objektech výšky přes 24 do 36 m
VV
TS
SD |  | D1 |  | Vodovod
P | 36 | 722175002 |  | Potrubí vodovodní plastové PP-RCT svar polyfúze D 20x2,8 mm | M | 1318 | 0 |  |  |  | 0 |  | CS ÚRS 2024 01 |  | 2
PP |  |  |  | Potrubí vodovodní plastové PP-RCT svar polyfúze D 20x2,8 mm
VV |  |  |  | '6.NP 51 =51.000 [A] ''5.NP 112 =112.000 [B] ''4.NP 127 =127.000 [C] ''3.NP 184 =184.000 [D] ''2.NP 207 =207.000 [E] ''mezanin 141 =141.000 [F] ''1.NP 241 =241.000 [G] ''1.PP 255 =255.000 [H] ''Součet Celkem 1318=1 318.000 [I]
TS
P | 37 | 722175003 |  | Potrubí vodovodní plastové PP-RCT svar polyfúze D 25x3,5 mm | M | 381 | 0 |  |  |  | 0 |  | CS ÚRS 2024 01 |  | 2
PP |  |  |  | Potrubí vodovodní plastové PP-RCT svar polyfúze D 25x3,5 mm
VV |  |  |  | '6.NP 5 =5.000 [A] ''5.NP 39 =39.000 [B] ''4.NP 50 =50.000 [C] ''3.NP 63 =63.000 [D] ''2.NP 72 =72.000 [E] ''mezanin 48 =48.000 [F] ''1.NP 66 =66.000 [G] ''1.PP 38 =38.000 [H] ''Součet Celkem 381=381.000 [I]
TS
P | 38 | 722175004 |  | Potrubí vodovodní plastové PP-RCT svar polyfúze D 32x4,4 mm | M | 442 | 0 |  |  |  | 0 |  | CS ÚRS 2024 01 |  | 2
PP |  |  |  | Potrubí vodovodní plastové PP-RCT svar polyfúze D 32x4,4 mm
VV |  |  |  | '6.NP 16 =16.000 [A] ''5.NP 46 =46.000 [B] ''4.NP 38 =38.000 [C] ''3.NP 31 =31.000 [D] ''2.NP 61 =61.000 [E] ''mezanin 53 =53.000 [F] ''1.NP 38 =38.000 [G] ''1.PP 159 =159.000 [H] ''Součet Celkem 442=442.000 [I]
TS
P | 39 | 722175005 |  | Potrubí vodovodní plastové PP-RCT svar polyfúze D 40x5,5 mm | M | 174 | 0 |  |  |  | 0 |  | CS ÚRS 2024 01 |  | 2
PP |  |  |  | Potrubí vodovodní plastové PP-RCT svar polyfúze D 40x5,5 mm
VV |  |  |  | '5.NP 10 =10.000 [A] ''4.NP 6 =6.000 [B] ''2.NP 14 =14.000 [C] ''mezanin 43 =43.000 [D] ''1.NP 20 =20.000 [E] ''1.PP 81 =81.000 [F] ''Součet Celkem 174=174.000 [G]
TS
P | 40 | 722175006 |  | Potrubí vodovodní plastové PP-RCT svar polyfúze D 50x6,9 mm | M | 50 | 0 |  |  |  | 0 |  | CS ÚRS 2024 01 |  | 2
PP |  |  |  | Potrubí vodovodní plastové PP-RCT svar polyfúze D 50x6,9 mm
VV |  |  |  | '4.NP 16 =16.000 [A] ''3.NP 7 =7.000 [B] ''2.NP 5 =5.000 [C] ''1.NP 5 =5.000 [D] ''1.PP 17 =17.000 [E] ''Součet Celkem 50=50.000 [F]
TS
P | 41 | 722175007 |  | Potrubí vodovodní plastové PP-RCT svar polyfúze D 63x8,6 mm | M | 136 | 0 |  |  |  | 0 |  | CS ÚRS 2024 01 |  | 2
PP |  |  |  | Potrubí vodovodní plastové PP-RCT svar polyfúze D 63x8,6 mm
VV |  |  |  | '3.NP 7 =7.000 [A] ''2.NP 31 =31.000 [B] ''mezanin 9 =9.000 [C] ''1.NP 9 =9.000 [D] ''1.PP 80 =80.000 [E] ''Součet Celkem 136=136.000 [F]
TS
P | 42 | 722130233 |  | Potrubí vodovodní ocelové závitové pozinkované svařované běžné DN 25 | M | 23 | 0 |  |  |  | 0 |  | CS ÚRS 2024 01 |  | 2
PP |  |  |  | Potrubí vodovodní ocelové závitové pozinkované svařované běžné DN 25
VV |  |  |  | '6.NP 7 =7.000 [A] ''5.NP 3 =3.000 [B] ''4.NP 1 =1.000 [C] ''3.NP 4 =4.000 [D] ''2.NP 4 =4.000 [E] ''mezanin 2 =2.000 [F] ''1.NP 2 =2.000 [G] ''Součet Celkem 23=23.000 [H]
TS
P | 43 | 722130234 |  | Potrubí vodovodní ocelové závitové pozinkované svařované běžné DN 32 | M | 54 | 0 |  |  |  | 0 |  | CS ÚRS 2024 01 |  | 2
PP |  |  |  | Potrubí vodovodní ocelové závitové pozinkované svařované běžné DN 32
VV |  |  |  | '4.NP 5 =5.000 [A] ''3.NP 13 =13.000 [B] ''2.NP 20 =20.000 [C] ''mezanin 16 =16.000 [D] ''Součet Celkem 54=54.000 [E]
TS
P | 44 | 722130236 |  | Potrubí vodovodní ocelové závitové pozinkované svařované běžné DN 50 | M | 1020 | 0 |  |  |  | 0 |  | CS ÚRS 2024 01 |  | 2
PP |  |  |  | Potrubí vodovodní ocelové závitové pozinkované svařované běžné DN 50
VV
TS
P | 45 | 722140115 |  | Potrubí vodovodní z ušlechtilé oceli spojované lisováním D 35x 1,5 mm | M | 26 | 0 |  |  |  | 0 |  | CS ÚRS 2024 01 |  | 2
PP |  |  |  | Potrubí vodovodní z ušlechtilé oceli spojované lisováním D 35x 1,5 mm
VV |  |  |  | '2.NP 13 =13.000 [A] ''1.NP 13 =13.000 [B] ''Součet Celkem 26=26.000 [C]
TS
P | 46 | 722181221 |  | Ochrana vodovodního potrubí přilepenými termoizolačními trubicemi z PE tl přes 6 do 9 mm DN do 22 mm | M | 1099 | 0 |  |  |  | 0 |  | CS ÚRS 2024 01 |  | 2
PP |  |  |  | Ochrana vodovodního potrubí přilepenými termoizolačními trubicemi z PE tl přes 6 do 9 mm DN do 22 mm
VV |  |  |  | '6.NP 47 =47.000 [A] ''5.NP 90 =90.000 [B] ''4.NP 104 =104.000 [C] ''3.NP 174 =174.000 [D] ''2.NP 189 =189.000 [E] ''mezanin 101 =101.000 [F] ''1.NP 204 =204.000 [G] ''1.PP 190 =190.000 [H] ''Součet Celkem 1099=1 099.000 [I]
TS
P | 47 | 722181222 |  | Ochrana vodovodního potrubí přilepenými termoizolačními trubicemi z PE tl přes 6 do 9 mm DN přes 22 do 45 mm | M | 393 | 0 |  |  |  | 0 |  | CS ÚRS 2024 01 |  | 2
PP |  |  |  | Ochrana vodovodního potrubí přilepenými termoizolačními trubicemi z PE tl přes 6 do 9 mm DN přes 22 do 45 mm
VV |  |  |  | '6.NP 16 =16.000 [A] ''5.NP 51 =51.000 [B] ''4.NP 45 =45.000 [C] ''3.NP 58 =58.000 [D] ''2.NP 68 =68.000 [E] ''mezanin 54 =54.000 [F] ''1.NP 28 =28.000 [G] ''1.PP 73 =73.000 [H] ''Součet Celkem 393=393.000 [I]
TS
P | 48 | 722181242 |  | Ochrana vodovodního potrubí přilepenými termoizolačními trubicemi z PE tl přes 13 do 20 mm DN přes 22 do 45 mm | M | 251 | 0 |  |  |  | 0 |  | CS ÚRS 2024 01 |  | 2
PP |  |  |  | Ochrana vodovodního potrubí přilepenými termoizolačními trubicemi z PE tl přes 13 do 20 mm DN přes 22 do 45 mm
VV |  |  |  | '6.NP 3 =3.000 [A] ''5.NP 22 =22.000 [B] ''4.NP 23 =23.000 [C] ''3.NP 16 =16.000 [D] ''2.NP 33 =33.000 [E] ''mezanin 42 =42.000 [F] ''1.NP 45 =45.000 [G] ''1.PP 67 =67.000 [H] ''Součet Celkem 251=251.000 [I]
TS
P | 49 | 722181243 |  | Ochrana vodovodního potrubí přilepenými termoizolačními trubicemi z PE tl přes 13 do 20 mm DN přes 45 do 63 mm | M | 118 | 0 |  |  |  | 0 |  | CS ÚRS 2024 01 |  | 2
PP |  |  |  | Ochrana vodovodního potrubí přilepenými termoizolačními trubicemi z PE tl přes 13 do 20 mm DN přes 45 do 63 mm
VV |  |  |  | '4.NP 14 =14.000 [A] ''3.NP 9 =9.000 [B] ''2.NP 20 =20.000 [C] ''mezanin 5 =5.000 [D] ''1.NP 10 =10.000 [E] ''1.PP 60 =60.000 [F] ''Součet Celkem 118=118.000 [G]
TS
P | 50 | 722190401 |  | Vyvedení a upevnění výpustku DN do 25 | KUS | 422 | 0 |  |  |  | 0 |  | CS ÚRS 2024 01 |  | 2
PP |  |  |  | Vyvedení a upevnění výpustku DN do 25
VV |  |  |  | '6.NP 15 =15.000 [A] ''5.NP 46 =46.000 [B] ''4.NP 48 =48.000 [C] ''3.NP 54 =54.000 [D] ''2.NP 81 =81.000 [E] ''mezanin 47 =47.000 [F] ''1.NP 77 =77.000 [G] ''1.PP 54 =54.000 [H] ''Součet Celkem 422=422.000 [I]
TS
P | 51 | 722224115 |  | Kohout plnicí nebo vypouštěcí G 1/2" PN 10 s jedním závitem | KUS | 48 | 0 |  |  |  | 0 |  | CS ÚRS 2024 01 |  | 2
PP |  |  |  | Kohout plnicí nebo vypouštěcí G 1/2" PN 10 s jedním závitem
VV |  |  |  | '1.NP 3 =3.000 [A] ''1.PP 45 =45.000 [B] ''Součet Celkem 48=48.000 [C]
TS
P | 52 | 722232122 |  | Kohout kulový přímý G 1/2" PN 42 do 185°C plnoprůtokový vnitřní závit | KUS | 78 | 0 |  |  |  | 0 |  | CS ÚRS 2024 01 |  | 2
PP |  |  |  | Kohout kulový přímý G 1/2" PN 42 do 185°C plnoprůtokový vnitřní závit
VV |  |  |  | '6.NP 1 =1.000 [A] ''5.NP 8 =8.000 [B] ''4.NP 8 =8.000 [C] ''3.NP 10 =10.000 [D] ''2.NP 9 =9.000 [E] ''mezanin 10 =10.000 [F] ''1.NP 16 =16.000 [G] ''1.PP 16 =16.000 [H] ''Součet Celkem 78=78.000 [I]
TS
P | 53 | 722232123 |  | Kohout kulový přímý G 3/4" PN 42 do 185°C plnoprůtokový vnitřní závit | KUS | 46 | 0 |  |  |  | 0 |  | CS ÚRS 2024 01 |  | 2
PP |  |  |  | Kohout kulový přímý G 3/4" PN 42 do 185°C plnoprůtokový vnitřní závit
VV |  |  |  | '6.NP 2 =2.000 [A] ''5.NP 2 =2.000 [B] ''4.NP 6 =6.000 [C] ''3.NP 4 =4.000 [D] ''2.NP 6 =6.000 [E] ''mezanin 4 =4.000 [F] ''1.NP 5 =5.000 [G] ''1.PP 17 =17.000 [H] ''Součet Celkem 46=46.000 [I]
TS
P | 54 | 722232124 |  | Kohout kulový přímý G 1" PN 42 do 185°C plnoprůtokový vnitřní závit | KUS | 30 | 0 |  |  |  | 0 |  | CS ÚRS 2024 01 |  | 2
PP |  |  |  | Kohout kulový přímý G 1" PN 42 do 185°C plnoprůtokový vnitřní závit
VV |  |  |  | '5.NP 3 =3.000 [A] ''4.NP 2 =2.000 [B] ''3.NP 2 =2.000 [C] ''2.NP 5 =5.000 [D] ''mezanin 2 =2.000 [E] ''1.NP 3 =3.000 [F] ''1.PP 13 =13.000 [G] ''Součet Celkem 30=30.000 [H]
TS
P | 55 | 722232125 |  | Kohout kulový přímý G 5/4" PN 42 do 185°C plnoprůtokový vnitřní závit | KUS | 11 | 0 |  |  |  | 0 |  | CS ÚRS 2024 01 |  | 2
PP |  |  |  | Kohout kulový přímý G 5/4" PN 42 do 185°C plnoprůtokový vnitřní závit
VV |  |  |  | '2.NP 2 =2.000 [A] ''1.PP 9 =9.000 [B] ''Součet Celkem 11=11.000 [C]
TS
P | 56 | 722232126 |  | Kohout kulový přímý G 6/4" PN 42 do 185°C plnoprůtokový vnitřní závit | KUS | 2 | 0 |  |  |  | 0 |  | CS ÚRS 2024 01 |  | 2
PP |  |  |  | Kohout kulový přímý G 6/4" PN 42 do 185°C plnoprůtokový vnitřní závit
VV |  |  |  | '1.PP 2 =2.000 [A] ''Součet Celkem 2=2.000 [B]
TS
P | 57 | 722232127 |  | Kohout kulový přímý G 2" PN 42 do 185°C plnoprůtokový vnitřní závit | KUS | 3 | 0 |  |  |  | 0 |  | CS ÚRS 2024 01 |  | 2
PP |  |  |  | Kohout kulový přímý G 2" PN 42 do 185°C plnoprůtokový vnitřní závit
VV |  |  |  | '1.PP 3 =3.000 [A] ''Součet Celkem 3=3.000 [B]
TS
P | 58 | 722231082 |  | Ventil zpětný G 1/2" PN 16 do 90°C | KUS | 6 | 0 |  |  |  | 0 |  | CS ÚRS 2024 01 |  | 2
PP |  |  |  | Ventil zpětný G 1/2" PN 16 do 90°C
VV |  |  |  | '5.NP 1 =1.000 [A] ''4.NP 1 =1.000 [B] ''3.NP 1 =1.000 [C] ''2.NP 1 =1.000 [D] ''mezanin 1 =1.000 [E] ''1.NP 1 =1.000 [F] ''Součet Celkem 6=6.000 [G]
TS
P | 59 | 722231083 |  | Ventil zpětný G 3/4" PN 16 do 90°C | KUS | 7 | 0 |  |  |  | 0 |  | CS ÚRS 2024 01 |  | 2
PP |  |  |  | Ventil zpětný G 3/4" PN 16 do 90°C
VV |  |  |  | '5.NP 1 =1.000 [A] ''3.NP 1 =1.000 [B] ''2.NP 2 =2.000 [C] ''mezanin 1 =1.000 [D] ''1.NP 1 =1.000 [E] ''1.PP 1 =1.000 [F] ''Součet Celkem 7=7.000 [G]
TS
P | 60 | 722231084 |  | Ventil zpětný G 1" PN 16 do 90°C | KUS | 3 | 0 |  |  |  | 0 |  | CS ÚRS 2024 01 |  | 2
PP |  |  |  | Ventil zpětný G 1" PN 16 do 90°C
VV |  |  |  | '1.PP 3 =3.000 [A] ''Součet Celkem 3=3.000 [B]
TS
P | 61 | 722231086 |  | Ventil zpětný G 6/4" PN 16 do 90°C | KUS | 1 | 0 |  |  |  | 0 |  | CS ÚRS 2024 01 |  | 2
PP |  |  |  | Ventil zpětný G 6/4" PN 16 do 90°C
VV |  |  |  | '1.PP 1 =1.000 [A] ''Součet Celkem 1=1.000 [B]
TS
P | 62 | 722234263 |  | Filtr mosazný G 1/2" PN 20 do 80°C s 2x vnitřním závitem | KUS | 5 | 0 |  |  |  | 0 |  | CS ÚRS 2024 01 |  | 2
PP |  |  |  | Filtr mosazný G 1/2" PN 20 do 80°C s 2x vnitřním závitem
VV |  |  |  | '5.NP 1 =1.000 [A] ''4.NP 1 =1.000 [B] ''3.NP 0 =0.000 [C] ''2.NP 1 =1.000 [D] ''mezanin 1 =1.000 [E] ''1.NP 1 =1.000 [F] ''Součet Celkem 5=5.000 [G]
TS
P | 63 | 722234264 |  | Filtr mosazný G 3/4" PN 20 do 80°C s 2x vnitřním závitem | KUS | 6 | 0 |  |  |  | 0 |  | CS ÚRS 2024 01 |  | 2
PP |  |  |  | Filtr mosazný G 3/4" PN 20 do 80°C s 2x vnitřním závitem
VV |  |  |  | '5.NP 1 =1.000 [A] ''3.NP 1 =1.000 [B] ''2.NP 2 =2.000 [C] ''mezanin 1 =1.000 [D] ''1.NP 1 =1.000 [E] ''Součet Celkem 6=6.000 [F]
TS
P | 64 | 722234265 |  | Filtr mosazný G 1" PN 20 do 80°C s 2x vnitřním závitem | KUS | 1 | 0 |  |  |  | 0 |  | CS ÚRS 2024 01 |  | 2
PP |  |  |  | Filtr mosazný G 1" PN 20 do 80°C s 2x vnitřním závitem
VV |  |  |  | '1.PP 1 =1.000 [A] ''Součet Celkem 1=1.000 [B]
TS
P | 65 | 722239101 |  | Montáž armatur vodovodních se dvěma závity G 1/2" | KUS | 1 | 0 |  |  |  | 0 |  | CS ÚRS 2024 01 |  | 2
PP |  |  |  | Montáž armatur vodovodních se dvěma závity G 1/2"
VV |  |  |  | '1.PP 1 =1.000 [A] ''Součet Celkem 1=1.000 [B]
TS
P | 66 | 722239102 |  | Montáž armatur vodovodních se dvěma závity G 3/4" | KUS | 1 | 0 |  |  |  | 0 |  | CS ÚRS 2024 01 |  | 2
PP |  |  |  | Montáž armatur vodovodních se dvěma závity G 3/4"
VV |  |  |  | '1.PP 1 =1.000 [A] ''Součet Celkem 1=1.000 [B]
TS
P | 67 | 722262226 |  | Vodoměr závitový jednovtokový suchoběžný dálkový odečet do 40°C G 1/2"x 110 R100 Qn 1,6 m3/h horizont | KUS | 1 | 0 |  |  |  | 0 |  | CS ÚRS 2024 01 |  | 2
PP |  |  |  | Vodoměr závitový jednovtokový suchoběžný dálkový odečet do 40°C G 1/2"x 110 R100 Qn 1,6 m3/h horizont
VV |  |  |  | '1.PP 1 =1.000 [A] ''Součet Celkem 1=1.000 [B]
TS
P | 68 | 722262227 |  | Vodoměr závitový jednovtokový suchoběžný dálkový odečet do 40°C G 3/4"x 130 R100 Qn 4,0 m3/h horizont | KUS | 4 | 0 |  |  |  | 0 |  | CS ÚRS 2024 01 |  | 2
PP |  |  |  | Vodoměr závitový jednovtokový suchoběžný dálkový odečet do 40°C G 3/4"x 130 R100 Qn 4,0 m3/h horizont
VV |  |  |  | '1.PP 4 =4.000 [A] ''Součet Celkem 4=4.000 [B]
TS
P | 69 | 722262302 |  | Vodoměr závitový vícevtokový mokroběžný do 40°C G 5/4"x 150 mm Qn 6 m3/h vertikální | KUS | 1 | 0 |  |  |  | 0 |  | CS ÚRS 2024 01 |  | 2
PP |  |  |  | Vodoměr závitový vícevtokový mokroběžný do 40°C G 5/4"x 150 mm Qn 6 m3/h vertikální
VV |  |  |  | '1.PP 1 =1.000 [A] ''Součet Celkem 1=1.000 [B]
TS
P | 70 | 722250133 |  | Hydrantový systém s tvarově stálou hadicí D 25 x 30 m celoplechový | SOUBOR | 12 | 0 |  |  |  | 0 |  | CS ÚRS 2024 01 |  | 2
PP |  |  |  | Hydrantový systém s tvarově stálou hadicí D 25 x 30 m celoplechový
VV |  |  |  | '6.NP 1 =1.000 [A] ''5.NP 1 =1.000 [B] ''4.NP 1 =1.000 [C] ''3.NP 2 =2.000 [D] ''2.NP 5 =5.000 [E] ''mezanin 1 =1.000 [F] ''1.NP 1 =1.000 [G] ''Součet Celkem 12=12.000 [H]
TS
P | 71 | 725532101 |  | Elektrický ohřívač zásobníkový akumulační závěsný svislý 10 l / 2 kW | SOUBOR | 25 | 0 |  |  |  | 0 |  | CS ÚRS 2024 01 |  | 2
PP |  |  |  | Elektrický ohřívač zásobníkový akumulační závěsný svislý 10 l / 2 kW
VV |  |  |  | '5.NP 2 =2.000 [A] ''4.NP 6 =6.000 [B] ''3.NP 6 =6.000 [C] ''2.NP 7 =7.000 [D] ''mezanin 1 =1.000 [E] ''1.NP 3 =3.000 [F] ''Součet Celkem 25=25.000 [G]
TS
P | 72 | 725532112 |  | Elektrický ohřívač zásobníkový akumulační závěsný svislý 50 l / 2 kW | SOUBOR | 4 | 0 |  |  |  | 0 |  | CS ÚRS 2024 01 |  | 2
PP |  |  |  | Elektrický ohřívač zásobníkový akumulační závěsný svislý 50 l / 2 kW
VV |  |  |  | '5.NP 2 =2.000 [A] ''4.NP 1 =1.000 [B] ''3.NP 1 =1.000 [C] ''Součet Celkem 4=4.000 [D]
TS
P | 73 | 725532114 |  | Elektrický ohřívač zásobníkový akumulační závěsný svislý 80 l / 3 kW | SOUBOR | 2 | 0 |  |  |  | 0 |  | CS ÚRS 2024 01 |  | 2
PP |  |  |  | Elektrický ohřívač zásobníkový akumulační závěsný svislý 80 l / 3 kW
VV |  |  |  | '6.NP 2 =2.000 [A] ''Součet Celkem 2=2.000 [B]
TS
P | 74 | 722290234 |  | Proplach a dezinfekce vodovodního potrubí DN do 80 | M | 3624 | 0 |  |  |  | 0 |  | CS ÚRS 2024 01 |  | 2
PP |  |  |  | Proplach a dezinfekce vodovodního potrubí DN do 80
VV
TS
P | 75 | 722290226 |  | Zkouška těsnosti vodovodního potrubí závitového DN do 50 | M | 3624 | 0 |  |  |  | 0 |  | CS ÚRS 2024 01 |  | 2
PP |  |  |  | Zkouška těsnosti vodovodního potrubí závitového DN do 50
VV
TS
P | 94 | 998722104 |  | Přesun hmot tonážní pro vnitřní vodovod v objektech v přes 24 do 36 m | T | 55.685 | 0 |  |  |  | 0 |  | CS ÚRS 2024 01 |  | 2
PP |  |  |  | Přesun hmot pro vnitřní vodovod stanovený z hmotnosti přesunovaného materiálu vodorovná dopravní vzdálenost do 50 m základní v objektech výšky přes 24 do 36 m
VV
TS
SD |  | D2 |  | Dvířka
P | 77 | 725980123 |  | Dvířka 30/30 | KUS | 45 | 0 |  |  |  | 0 |  | CS ÚRS 2024 01 |  | 2
PP |  |  |  | Dvířka 30/30
VV |  |  |  | '6.NP 0 =0.000 [A] ''5.NP 8 =8.000 [B] ''4.NP 6 =6.000 [C] ''3.NP 5 =5.000 [D] ''2.NP 9 =9.000 [E] ''mezanin 4 =4.000 [F] ''1.NP 8 =8.000 [G] ''1.PP 5 =5.000 [H] ''Součet Celkem 45=45.000 [I]
TS
P | 95 | 998725104 |  | Přesun hmot tonážní pro zařizovací předměty v objektech v přes 24 do 36 m | T | 0.013 | 0 |  |  |  | 0 |  | CS ÚRS 2024 01 |  | 2
PP |  |  |  | Přesun hmot pro zařizovací předměty stanovený z hmotnosti přesunovaného materiálu vodorovná dopravní vzdálenost do 50 m základní v objektech výšky přes 24 do 36 m
VV
TS

## SO 07-71-07.0.2
SŽDC05 |  |  |  | Soupis prací objektu | [10 empty] | 3
6
S | Stavba: | 5113510003_Zm05 |  | Rekonstrukce výpravní budovy v žst. Praha hl. n. - II. etapa rekonstrukce interiérů | [6 empty] | D.2.2. |  | Aspe | 0,00 | 2
O | Objekt: | D.2.2. |  | Pozemní stavby | [9 empty] | 15,00 | 2
Typ | Poř. číslo | Kód položky | Varianta | Název položky | MJ | Množství | Jednotková hmotnost | Celková hmotnost |  |  | Jednotková cena |  | Cenové soustavy | 21,00 | 2
Dodávka
[9 empty] | Jednotková | Celkem | Jednotková | Celkem |  |  |  | Počet položek s nulovou cenou
O1 |  | SO 07-71-07.0.2 |  | Zdravotně-technické instalace - zařizovací předměty
SD |  | 721 |  | Zdravotechnika - vnitřní kanalizace
P | 1 | 721212127 |  | Odtokový sprchový žlab délky 1000 mm s krycím roštem a zápachovou uzávěrkou | KUS | 15 | 0 |  |  |  | 0 |  | CS ÚRS 2024 01 |  | 2
PP |  |  |  | Odtokový sprchový žlab délky 1000 mm s krycím roštem a zápachovou uzávěrkou
VV
TS
P | 2 | 998721104 |  | Přesun hmot tonážní pro vnitřní kanalizaci v objektech v přes 24 do 36 m | T | 0.089 | 0 |  |  |  | 0 |  | CS ÚRS 2024 01 |  | 2
PP |  |  |  | Přesun hmot tonážní pro vnitřní kanalizaci v objektech v přes 24 do 36 m
VV
TS
SD |  | 725 |  | Zdravotechnika - zařizovací předměty
P | 3 | 725112022 |  | Klozet keramický závěsný na nosné stěny s hlubokým splachováním odpad vodorovný | SOUBOR | 81 | 0 |  |  |  | 0 |  | CS ÚRS 2024 01 |  | 2
PP |  |  |  | Klozet keramický závěsný na nosné stěny s hlubokým splachováním odpad vodorovný
VV
TS
P | 4 | 72511202R |  | Klozet keramický závěsný na nosné stěny s hlubokým splachováním odpad vodorovný - WC pro invalidy | SOUBOR | 5 | 0 |  |  |  | 0 |  | R-položka |  | 2
PP |  |  |  | Klozet keramický závěsný na nosné stěny s hlubokým splachováním odpad vodorovný - WC pro invalidy
VV
TS
P | 5 | 725121525 |  | Pisoárový záchodek automatický s radarovým senzorem | SOUBOR | 22 | 0 |  |  |  | 0 |  | CS ÚRS 2024 01 |  | 2
PP |  |  |  | Pisoárový záchodek automatický s radarovým senzorem
VV
TS
P | 6 | 725211603 |  | Umyvadlo keramické bílé šířky 600 mm bez krytu na sifon připevněné na stěnu šrouby | SOUBOR | 66 | 0 |  |  |  | 0 |  | CS ÚRS 2024 01 |  | 2
PP |  |  |  | Umyvadlo keramické bílé šířky 600 mm bez krytu na sifon připevněné na stěnu šrouby
VV
TS
P | 7 | 72521160R |  | Umyvadlo keramické bílé šířky 600 mm bez krytu na sifon připevněné na stěnu šrouby - pro invalidy | SOUBOR | 5 | 0 |  |  |  | 0 |  | R-položka |  | 2
PP |  |  |  | Umyvadlo keramické bílé šířky 600 mm bez krytu na sifon připevněné na stěnu šrouby - pro invalidy
VV
TS
P | 8 | 725211701 |  | Umývátko keramické bílé stěnové šířky 400 mm připevněné na stěnu šrouby | SOUBOR | 13 | 0 |  |  |  | 0 |  | CS ÚRS 2024 01 |  | 2
PP |  |  |  | Umývátko keramické bílé stěnové šířky 400 mm připevněné na stěnu šrouby
VV
TS
P | 9 | 72521-R-004 |  | Dálkový ovladač pro nastavení doby spláchnutí pisoaru pro Pis | KS | 1 | 0 |  |  |  | 0 |  | R-položka |  | 2
PP |  |  |  | Dálkový ovladač pro nastavení doby spláchnutí pisoaru pro Pis
VV
TS
P | 10 | 725244312 |  | Vanička sprchová akrylátová čtvercová 800x800 mm | SOUBOR | 1 | 0.01234 |  |  |  | 0 |  | CS ÚRS 2024 01 |  | 2
PP |  |  |  | Sprchové vaničky akrylátové čtvercové 800x800 mm
VV
TS
P | 11 | 725339111 |  | Montáž výlevky | SOUBOR | 11 | 0 |  |  |  | 0 |  | CS ÚRS 2024 01 |  | 2
PP |  |  |  | Montáž výlevky
VV
TS
P | 12 | 725 33-R-008 |  | VL-Výlevka | KS | 11 | 0 |  |  |  | 0 |  | R-položka |  | 2
PP |  |  |  | VL-Výlevka
VV
TS
P | 13 | 725 33-R-009 |  | D-příslušenství dřez 2x rohový ventil s filtrem 250 µm 1/2" - 3/8" a samotěsnícím závitem, dřezový sifon plast včetně výpustě , baterie dřezová stojánková pákov | KS | 12 | 0 |  |  |  | 0 |  | R-položka |  | 2
PP |  |  |  | D-příslušenství dřez 2x rohový ventil s filtrem 250 µm 1/2" - 3/8" a samotěsnícím závitem, dřezový sifon plast včetně výpustě , baterie dřezová stojánková páková bez ovládání výpusti),vč.montáže, přís
VV
TS
P | 14 | 725822611 |  | Baterie umyvadlová stojánková páková bez výpusti | SOUBOR | 62 | 0 |  |  |  | 0 |  | CS ÚRS 2024 01 |  | 2
PP |  |  |  | Baterie umyvadlová stojánková páková bez výpusti
VV
TS
P | 15 | 72582261R |  | Baterie umyvadlová stojánková páková bez výpusti - lékařská | SOUBOR | 2 | 0 |  |  |  | 0 |  | [bez vazby na CS] |  | 2
PP |  |  |  | Baterie umyvadlová stojánková páková bez výpusti - lékařská
VV
TS
P | 16 | 725849413 |  | Montáž baterie sprchové nástěnné termostatické | KUS | 15 | 0 |  |  |  | 0 |  | CS ÚRS 2024 01 |  | 2
PP |  |  |  | Montáž baterie sprchové nástěnné termostatické
VV
TS
P | 17 | 55145517 |  | baterie sprchová automatická s termostatickým ventilem | KUS | 15 | 0 |  |  |  | 0 |  | CS ÚRS 2024 01 |  | 2
PP |  |  |  | baterie sprchová automatická s termostatickým ventilem
VV
TS
P | 18 | 998725104 |  | Přesun hmot tonážní pro zařizovací předměty v objektech v přes 24 do 36 m | T | 4.134 | 0 |  |  |  | 0 |  | CS ÚRS 2024 01 |  | 2
PP |  |  |  | Přesun hmot tonážní pro zařizovací předměty v objektech v přes 24 do 36 m
VV
TS
SD |  | 726 |  | Zdravotechnika - předstěnové instalace
P | 19 | 726121001 |  | Instalační předstěna pro klozet v 1120 mm závěsný do bytových jader mezi dvě stěny | SOUBOR | 86 | 0 |  |  |  | 0 |  | CS ÚRS 2024 01 |  | 2
PP |  |  |  | Instalační předstěna pro klozet v 1120 mm závěsný do bytových jader mezi dvě stěny
VV
TS
P | 20 | 998726114 |  | Přesun hmot tonážní pro instalační prefabrikáty v objektech v přes 24 do 36 m | T | 1.761 | 0 |  |  |  | 0 |  | CS ÚRS 2024 01 |  | 2
PP |  |  |  | Přesun hmot tonážní pro instalační prefabrikáty v objektech v přes 24 do 36 m
VV
TS
SD |  | 997 |  | Přesun sutě
P | 21 | R015631.905 | 905 | POPLATKY ZA LIKVIDACE ODPADŮ NEKONTAMINOVANÝCH - 17 09 04 STAVEBNÍ ODPAD SMĚSNÝ A DEMOLIČNÍ VČETNĚ DOPRAVY - Evidenční položka. Neoceňovat v objektu SO/PS, polo | T | 0.286 | 0 |  |  |  | 0 |  | R-položka |  | 2
PP |  |  |  | POPLATKY ZA LIKVIDACE ODPADŮ NEKONTAMINOVANÝCH - 17 09 04 STAVEBNÍ ODPAD SMĚSNÝ A DEMOLIČNÍ VČETNĚ DOPRAVY - Evidenční položka. Neoceňovat v objektu SO/PS, položka se oceňuje pouze v objektu SO 90-90
VV |  |  |  | SO 07-71-07.04 0.286 =0.286 [A] Celkem 0.286=0.286 [B]
TS
P | 22 | R015631.902.999 |  | Demontáž/vybourání stávajících zařizovacích předmětů | HOD | 5 | 0 |  |  |  | 0 |  | [bez vazby na CS] |  | 2
PP |  |  |  | Demontáž/vybourání stávajících zařizovacích předmětů
VV
TS
P | 23 | 997013217 |  | Vnitrostaveništní doprava suti a vybouraných hmot pro budovy v přes 21 do 24 m ručně | T | 0.286 | 0 |  |  |  | 0 |  | [bez vazby na CS] |  | 2
PP |  |  |  | Vnitrostaveništní doprava suti a vybouraných hmot pro budovy v přes 21 do 24 m ručně
VV
TS

## SO 07-71-07.0.3
SŽDC05 |  |  |  | Soupis prací objektu | [10 empty] | 3
6
S | Stavba: | 5113510003_Zm05 |  | Rekonstrukce výpravní budovy v žst. Praha hl. n. - II. etapa rekonstrukce interiérů | [6 empty] | D.2.2. |  | Aspe | 0,00 | 2
O | Objekt: | D.2.2. |  | Pozemní stavby | [9 empty] | 15,00 | 2
Typ | Poř. číslo | Kód položky | Varianta | Název položky | MJ | Množství | Jednotková hmotnost | Celková hmotnost |  |  | Jednotková cena |  | Cenové soustavy | 21,00 | 2
Dodávka
[9 empty] | Jednotková | Celkem | Jednotková | Celkem |  |  |  | Počet položek s nulovou cenou
O1 |  | SO 07-71-07.0.3 |  | Ústřední vytápění
SD |  | 1 |  | Praha hlavní nádraží
P | 1 | 732111135 |  | Tělesa rozdělovačů a sběračů DN 150 z trub ocelových bezešvých | KUS | 4 | 0 |  |  |  | 0 |  | CS ÚRS 2024 01 |  | 2
PP |  |  |  | Tělesa rozdělovačů a sběračů DN 150 z trub ocelových bezešvých
VV |  |  |  | '1.PP 4 =4.000 [A] ''Součet Celkem 4=4.000 [B]
TS
P | 2 | 732111233 |  | Příplatek k rozdělovačům a sběračům za každých dalších 0,5 m tělesa DN 150 | KUS | 4 | 0 |  |  |  | 0 |  | CS ÚRS 2024 01 |  | 2
PP |  |  |  | Příplatek k rozdělovačům a sběračům za každých dalších 0,5 m tělesa DN 150
VV |  |  |  | '1.PP 4 =4.000 [A] ''Součet Celkem 4=4.000 [B]
TS
P | 3 | 732113108 |  | Vyrovnávač dynamických tlaků DN 200 PN 6 hydraulický přírubový | KUS | 1 | 0 |  |  |  | 0 |  | CS ÚRS 2024 01 |  | 2
PP |  |  |  | Vyrovnávač dynamických tlaků DN 200 PN 6 hydraulický přírubový
VV |  |  |  | '1.PP 1 =1.000 [A] ''Součet Celkem 1=1.000 [B]
TS
P | 4 | 732421473 |  | Čerpadlo teplovodní mokroběžné závitové oběhové DN 32 výtlak do 9,0 m průtok 10,0 m3/h pro vytápění | KS | 2 | 0 |  |  |  | 0 |  | R-položka |  | 2
PP |  |  |  | Čerpadlo teplovodní mokroběžné závitové oběhové DN 32 výtlak do 9,0 m průtok 10,0 m3/h pro vytápění
VV |  |  |  | '1.PP 2 =2.000 [A] ''Součet Celkem 2=2.000 [B]
TS
P | 5 | 732421412 |  | Čerpadlo teplovodní mokroběžné závitové oběhové DN 25 výtlak do 6,0 m průtok 2,8 m3/h PN 10 pro vytápění | SOUBOR | 2 | 0 |  |  |  | 0 |  | CS ÚRS 2024 01 |  | 2
PP |  |  |  | Čerpadlo teplovodní mokroběžné závitové oběhové DN 25 výtlak do 6,0 m průtok 2,8 m3/h PN 10 pro vytápění
VV |  |  |  | '1.PP 2 =2.000 [A] ''Součet Celkem 2=2.000 [B]
TS
P | 6 | 732421454 |  | Čerpadlo teplovodní mokroběžné závitové oběhové DN 32 výtlak do 6,0 m průtok 7,0 m3/h pro vytápění | SOUBOR | 3 | 0 |  |  |  | 0 |  | R-položka |  | 2
PP |  |  |  | Čerpadlo teplovodní mokroběžné závitové oběhové DN 32 výtlak do 6,0 m průtok 7,0 m3/h pro vytápění
VV |  |  |  | '1.PP 3 =3.000 [A] ''Součet Celkem 3=3.000 [B]
TS
SD |  | 732.1 |  | Izolace potrubí ve strojovnách s oplechováním
P | 62 | R03 |  | Izolace potrubí DN 15 - tl. izolace 40 mm | M | 16 | 0 |  |  |  | 0 |  | R-položka |  | 2
PP |  |  |  | Izolace potrubí DN 15 - tl. izolace 40 mm
VV |  |  |  | '1.PP 16 =16.000 [A] ''Součet Celkem 16=16.000 [B]
TS
P | 63 | R04 |  | Izolace potrubí DN 20 - tl. izolace 40 mm | M | 38 | 0 |  |  |  | 0 |  | R-položka |  | 2
PP |  |  |  | Izolace potrubí DN 20 - tl. izolace 40 mm
VV
TS
P | 64 | R05 |  | Izolace potrubí DN 25 - tl. izolace 40 mm | M | 191 | 0 |  |  |  | 0 |  | R-položka |  | 2
PP |  |  |  | Izolace potrubí DN 25 - tl. izolace 40 mm
VV
TS
P | 65 | R06 |  | Izolace potrubí DN 32 - tl. izolace 50 mm | M | 113 | 0 |  |  |  | 0 |  | R-položka |  | 2
PP |  |  |  | Izolace potrubí DN 32 - tl. izolace 50 mm
VV
TS
P | 66 | R07 |  | Izolace potrubí DN 40 - tl. izolace 40 mm | M | 96 | 0 |  |  |  | 0 |  | R-položka |  | 2
PP |  |  |  | Izolace potrubí DN 40 - tl. izolace 40 mm
VV |  |  |  | '1.PP 96 =96.000 [A] ''Součet Celkem 96=96.000 [B]
TS
P | 67 | R08 |  | Izolace potrubí DN 50 - tl. izolace 40 mm | M | 68 | 0 |  |  |  | 0 |  | R-položka |  | 2
PP |  |  |  | Izolace potrubí DN 50 - tl. izolace 40 mm
VV |  |  |  | '1.PP 68 =68.000 [A] ''Součet Celkem 68=68.000 [B]
TS
P | 68 | R09 |  | Izolace potrubí DN 65 - tl. izolace 50 mm | M | 58 | 0 |  |  |  | 0 |  | R-položka |  | 2
PP |  |  |  | Izolace potrubí DN 65 - tl. izolace 50 mm
VV |  |  |  | '1.PP 58 =58.000 [A] ''Součet Celkem 58=58.000 [B]
TS
P | 69 | R10 |  | Izolace potrubí DN 100 - tl. izolace 60 mm | M | 12 | 0 |  |  |  | 0 |  | R-položka |  | 2
PP |  |  |  | Izolace potrubí DN 100 - tl. izolace 60 mm
VV |  |  |  | '1.PP 12 =12.000 [A] ''Součet Celkem 12=12.000 [B]
TS
SD |  | 732.2 |  | Izolace potrubí s AL folií
P | 70 | R11 |  | Izolace potrubí DN 15 - tl. izolace 30 mm | M | 1729 | 0 |  |  |  | 0 |  | R-položka |  | 2
PP |  |  |  | Izolace potrubí DN 15 - tl. izolace 30 mm
VV
TS
P | 71 | R12 |  | Izolace potrubí DN 20 - tl. izolace 40 mm | M | 643 | 0 |  |  |  | 0 |  | R-položka |  | 2
PP |  |  |  | Izolace potrubí DN 20 - tl. izolace 40 mm
VV |  |  |  | '6.NP 46 =46.000 [A] ''5.NP 78 =78.000 [B] ''4.NP 157 =157.000 [C] ''3.NP 93 =93.000 [D] ''2.NP 132 =132.000 [E] ''mezanin 83 =83.000 [F] ''1.NP 54 =54.000 [G] ''1.PP 0 =0.000 [H] ''Součet Celkem 643=643.000 [I]
TS
P | 72 | R13 |  | Izolace potrubí DN 25 - tl. izolace 40 mm | M | 433 | 0 |  |  |  | 0 |  | R-položka |  | 2
PP |  |  |  | Izolace potrubí DN 25 - tl. izolace 40 mm
VV |  |  |  | '6.NP 14 =14.000 [A] ''5.NP 18 =18.000 [B] ''4.NP 45 =45.000 [C] ''3.NP 132 =132.000 [D] ''2.NP 99 =99.000 [E] ''mezanin 52 =52.000 [F] ''1.NP 73 =73.000 [G] ''1.PP 0 =0.000 [H] ''Součet Celkem 433=433.000 [I]
TS
P | 73 | R14 |  | izolace potrubí DN 32 - tl. izolace 50 mm | M | 256 | 0 |  |  |  | 0 |  | R-položka |  | 2
PP |  |  |  | izolace potrubí DN 32 - tl. izolace 50 mm
VV |  |  |  | '6.NP 0 =0.000 [A] ''5.NP 16 =16.000 [B] ''4.NP 8 =8.000 [C] ''3.NP 57 =57.000 [D] ''2.NP 80 =80.000 [E] ''mezanin 80 =80.000 [F] ''1.NP 15 =15.000 [G] ''1.PP 0 =0.000 [H] ''Součet Celkem 256=256.000 [I]
TS
P | 74 | R15 |  | izolace potrubí DN 40 - tl. izolace 40 mm | M | 56 | 0 |  |  |  | 0 |  | R-položka |  | 2
PP |  |  |  | izolace potrubí DN 40 - tl. izolace 40 mm
VV |  |  |  | '6.NP 0 =0.000 [A] ''5.NP 0 =0.000 [B] ''4.NP 0 =0.000 [C] ''3.NP 0 =0.000 [D] ''2.NP 8 =8.000 [E] ''mezanin 16 =16.000 [F] ''1.NP 32 =32.000 [G] ''1.PP 0 =0.000 [H] ''Součet Celkem 56=56.000 [I]
TS
P | 75 | R16 |  | Izolace potrubí DN 50 - tl. izolace 40 mm | M | 8 | 0 |  |  |  | 0 |  | R-položka |  | 2
PP |  |  |  | Izolace potrubí DN 50 - tl. izolace 40 mm
VV |  |  |  | '6.NP 0 =0.000 [A] ''5.NP 0 =0.000 [B] ''4.NP 0 =0.000 [C] ''3.NP 0 =0.000 [D] ''2.NP 0 =0.000 [E] ''mezanin 0 =0.000 [F] ''1.NP 8 =8.000 [G] ''1.PP 0 =0.000 [H] ''Součet Celkem 8=8.000 [I]
TS
SD |  | 732.3 |  | Izolace armatur
P | 76 | R17 |  | izolace armatur DN 25 - tl. izolace 40 mm | KS | 25 | 0 |  |  |  | 0 |  | R-položka |  | 2
PP |  |  |  | izolace armatur DN 25 - tl. izolace 40 mm
VV |  |  |  | 'D.A.701.4.3.2 25 =25.000 [A] ''Součet Celkem 25=25.000 [B]
TS
P | 77 | R18 |  | izolace armatur DN 32 - tl. izolace 50 mm | KS | 2 | 0 |  |  |  | 0 |  | R-položka |  | 2
PP |  |  |  | izolace armatur DN 32 - tl. izolace 50 mm
VV |  |  |  | 'D.A.701.4.3.2 2 =2.000 [A] ''Součet Celkem 2=2.000 [B]
TS
P | 78 | R19 |  | izolace armatur DN 40 - tl. izolace 50 mm | KS | 15 | 0 |  |  |  | 0 |  | R-položka |  | 2
PP |  |  |  | izolace armatur DN 40 - tl. izolace 50 mm
VV |  |  |  | 'D.A.701.4.3.2 15 =15.000 [A] ''Součet Celkem 15=15.000 [B]
TS
P | 79 | R20 |  | izolace armatur DN 50 - tl. izolace 50 mm | KS | 9 | 0 |  |  |  | 0 |  | R-položka |  | 2
PP |  |  |  | izolace armatur DN 50 - tl. izolace 50 mm
VV |  |  |  | 'D.A.701.4.3.2 9 =9.000 [A] ''Součet Celkem 9=9.000 [B]
TS
P | 80 | R21 |  | izolace armatur DN 65 - tl. izolace 50 mm | KS | 14 | 0 |  |  |  | 0 |  | R-položka |  | 2
PP |  |  |  | izolace armatur DN 65 - tl. izolace 50 mm
VV |  |  |  | 'D.A.701.4.3.2 14 =14.000 [A] ''Součet Celkem 14=14.000 [B]
TS
P | 81 | R22 |  | izolace armatur DN 80 - tl. izolace 50 mm | KS | 2 | 0 |  |  |  | 0 |  | R-položka |  | 2
PP |  |  |  | izolace armatur DN 80 - tl. izolace 50 mm
VV |  |  |  | 'D.A.701.4.3.2 2 =2.000 [A] ''Součet Celkem 2=2.000 [B]
TS
P | 82 | R23 |  | izolace armatur DN 100 - tl. izolace 50 mm | KS | 2 | 0 |  |  |  | 0 |  | R-položka |  | 2
PP |  |  |  | izolace armatur DN 100 - tl. izolace 50 mm
VV |  |  |  | 'D.A.701.4.3.2 2 =2.000 [A] ''Součet Celkem 2=2.000 [B]
TS
SD |  | 733 |  | Gumový kompenzátor
P | 28 | 733131104 |  | Kompenzátor pro ocelové potrubí pryžový G 1 PN 16 do 100°C závitový | KUS | 4 | 0 |  |  |  | 0 |  | CS ÚRS 2024 01 |  | 2
PP |  |  |  | Kompenzátor pro ocelové potrubí pryžový G 1 PN 16 do 100°C závitový
VV |  |  |  | '1.PP 4 =4.000 [A] ''Součet Celkem 4=4.000 [B]
TS
P | 29 | 733131106 |  | Kompenzátor pro ocelové potrubí pryžový G 6/4 PN 16 do 100°C závitový | KUS | 4 | 0 |  |  |  | 0 |  | CS ÚRS 2024 01 |  | 2
PP |  |  |  | Kompenzátor pro ocelové potrubí pryžový G 6/4 PN 16 do 100°C závitový
VV |  |  |  | '1.PP 4 =4.000 [A] ''Součet Celkem 4=4.000 [B]
TS
P | 30 | 733131107 |  | Kompenzátor pro ocelové potrubí pryžový G 2 PN 16 do 100°C závitový | KUS | 2 | 0 |  |  |  | 0 |  | CS ÚRS 2024 01 |  | 2
PP |  |  |  | Kompenzátor pro ocelové potrubí pryžový G 2 PN 16 do 100°C závitový
VV |  |  |  | '1.PP 2 =2.000 [A] ''Součet Celkem 2=2.000 [B]
TS
P | 31 | 733131134 |  | Kompenzátor pro ocelové potrubí pryžový DN 65 PN 16 do 100°C přírubový | SOUBOR | 4 | 0 |  |  |  | 0 |  | CS ÚRS 2024 01 |  | 2
PP |  |  |  | Kompenzátor pro ocelové potrubí pryžový DN 65 PN 16 do 100°C přírubový
VV |  |  |  | '1.PP 4 =4.000 [A] ''Součet Celkem 4=4.000 [B]
TS
SD |  | 733.1 |  | Potrubí
P | 44 | 733111103 |  | Potrubí ocelové závitové černé bezešvé běžné nízkotlaké DN 15 | M | 1729 | 0 |  |  |  | 0 |  | CS ÚRS 2024 01 |  | 2
PP |  |  |  | Potrubí ocelové závitové černé bezešvé běžné nízkotlaké DN 15
VV
TS
P | 45 | 733111104 |  | Potrubí ocelové závitové černé bezešvé běžné nízkotlaké DN 20 | M | 643 | 0 |  |  |  | 0 |  | CS ÚRS 2024 01 |  | 2
PP |  |  |  | Potrubí ocelové závitové černé bezešvé běžné nízkotlaké DN 20
VV |  |  |  | '6.NP 46 =46.000 [A] ''5.NP 78 =78.000 [B] ''4.NP 157 =157.000 [C] ''3.NP 93 =93.000 [D] ''2.NP 132 =132.000 [E] ''mezanin 83 =83.000 [F] ''1.NP 54 =54.000 [G] ''1.PP 0 =0.000 [H] ''Součet Celkem 643=643.000 [I]
TS
P | 46 | 733111105 |  | Potrubí ocelové závitové černé bezešvé běžné nízkotlaké DN 25 | M | 433 | 0 |  |  |  | 0 |  | CS ÚRS 2024 01 |  | 2
PP |  |  |  | Potrubí ocelové závitové černé bezešvé běžné nízkotlaké DN 25
VV |  |  |  | '6.NP 14 =14.000 [A] ''5.NP 18 =18.000 [B] ''4.NP 45 =45.000 [C] ''3.NP 132 =132.000 [D] ''2.NP 99 =99.000 [E] ''mezanin 52 =52.000 [F] ''1.NP 73 =73.000 [G] ''1.PP 0 =0.000 [H] ''Součet Celkem 433=433.000 [I]
TS
P | 47 | 733111106 |  | Potrubí ocelové závitové černé bezešvé běžné nízkotlaké DN 32 | M | 256 | 0 |  |  |  | 0 |  | CS ÚRS 2024 01 |  | 2
PP |  |  |  | Potrubí ocelové závitové černé bezešvé běžné nízkotlaké DN 32
VV |  |  |  | '6.NP 0 =0.000 [A] ''5.NP 16 =16.000 [B] ''4.NP 8 =8.000 [C] ''3.NP 57 =57.000 [D] ''2.NP 80 =80.000 [E] ''mezanin 80 =80.000 [F] ''1.NP 15 =15.000 [G] ''1.PP 0 =0.000 [H] ''Součet Celkem 256=256.000 [I]
TS
P | 48 | 733111107 |  | Potrubí ocelové závitové černé bezešvé běžné nízkotlaké DN 40 | M | 56 | 0 |  |  |  | 0 |  | CS ÚRS 2024 01 |  | 2
PP |  |  |  | Potrubí ocelové závitové černé bezešvé běžné nízkotlaké DN 40
VV |  |  |  | '6.NP 0 =0.000 [A] ''5.NP 0 =0.000 [B] ''4.NP 0 =0.000 [C] ''3.NP 0 =0.000 [D] ''2.NP 8 =8.000 [E] ''mezanin 16 =16.000 [F] ''1.NP 32 =32.000 [G] ''1.PP 0 =0.000 [H] ''Součet Celkem 56=56.000 [I]
TS
P | 49 | 733111108 |  | Potrubí ocelové závitové černé bezešvé běžné nízkotlaké DN 50 | M | 8 | 0 |  |  |  | 0 |  | CS ÚRS 2024 01 |  | 2
PP |  |  |  | Potrubí ocelové závitové černé bezešvé běžné nízkotlaké DN 50
VV |  |  |  | '6.NP 0 =0.000 [A] ''5.NP 0 =0.000 [B] ''4.NP 0 =0.000 [C] ''3.NP 0 =0.000 [D] ''2.NP 0 =0.000 [E] ''mezanin 0 =0.000 [F] ''1.NP 8 =8.000 [G] ''1.PP 0 =0.000 [H] ''Součet Celkem 8=8.000 [I]
TS
SD |  | 733.2 |  | Potrubí ve strojovnách
P | 50 | 733111113 |  | Potrubí ocelové závitové černé bezešvé běžné v kotelnách nebo strojovnách DN 15 | M | 16 | 0 |  |  |  | 0 |  | CS ÚRS 2024 01 |  | 2
PP |  |  |  | Potrubí ocelové závitové černé bezešvé běžné v kotelnách nebo strojovnách DN 15
VV |  |  |  | '1.PP 16 =16.000 [A] ''Součet Celkem 16=16.000 [B]
TS
P | 51 | 733111114 |  | Potrubí ocelové závitové černé bezešvé běžné v kotelnách nebo strojovnách DN 20 | M | 38 | 0 |  |  |  | 0 |  | CS ÚRS 2024 01 |  | 2
PP |  |  |  | Potrubí ocelové závitové černé bezešvé běžné v kotelnách nebo strojovnách DN 20
VV |  |  |  | '1.PP 38 =38.000 [A] ''Součet Celkem 38=38.000 [B]
TS
P | 52 | 733111115 |  | Potrubí ocelové závitové černé bezešvé běžné v kotelnách nebo strojovnách DN 25 | M | 191 | 0 |  |  |  | 0 |  | CS ÚRS 2024 01 |  | 2
PP |  |  |  | Potrubí ocelové závitové černé bezešvé běžné v kotelnách nebo strojovnách DN 25
VV |  |  |  | '1.PP 191 =191.000 [A] ''Součet Celkem 191=191.000 [B]
TS
P | 53 | 733111116 |  | Potrubí ocelové závitové černé bezešvé běžné v kotelnách nebo strojovnách DN 32 | M | 113 | 0 |  |  |  | 0 |  | CS ÚRS 2024 01 |  | 2
PP |  |  |  | Potrubí ocelové závitové černé bezešvé běžné v kotelnách nebo strojovnách DN 32
VV |  |  |  | '1.PP 113 =113.000 [A] ''Součet Celkem 113=113.000 [B]
TS
P | 54 | 733111117 |  | Potrubí ocelové závitové černé bezešvé běžné v kotelnách nebo strojovnách DN 40 | M | 96 | 0 |  |  |  | 0 |  | CS ÚRS 2024 01 |  | 2
PP |  |  |  | Potrubí ocelové závitové černé bezešvé běžné v kotelnách nebo strojovnách DN 40
VV |  |  |  | '1.PP 96 =96.000 [A] ''Součet Celkem 96=96.000 [B]
TS
P | 55 | 733111118 |  | Potrubí ocelové závitové černé bezešvé běžné v kotelnách nebo strojovnách DN 50 | M | 68 | 0 |  |  |  | 0 |  | CS ÚRS 2024 01 |  | 2
PP |  |  |  | Potrubí ocelové závitové černé bezešvé běžné v kotelnách nebo strojovnách DN 50
VV |  |  |  | '1.PP 68 =68.000 [A] ''Součet Celkem 68=68.000 [B]
TS
P | 56 | R01 |  | Potrubí ocelové závitové černé bezešvé běžné v kotelnách nebo strojovnách DN 65 | M | 58 | 0 |  |  |  | 0 |  | R-položka |  | 2
PP |  |  |  | Potrubí ocelové závitové černé bezešvé běžné v kotelnách nebo strojovnách DN 65
VV |  |  |  | '1.PP 58 =58.000 [A] ''Součet Celkem 58=58.000 [B]
TS
P | 57 | R02 |  | Potrubí ocelové závitové černé bezešvé běžné v kotelnách nebo strojovnách DN 100 | M | 12 | 0 |  |  |  | 0 |  | R-položka |  | 2
PP |  |  |  | Potrubí ocelové závitové černé bezešvé běžné v kotelnách nebo strojovnách DN 100
VV |  |  |  | '1.PP 12 =12.000 [A] ''Součet Celkem 12=12.000 [B]
TS
P | 58 | 733190107 |  | Zkouška těsnosti potrubí ocelové závitové DN do 40 | M | 3551 | 0 |  |  |  | 0 |  | CS ÚRS 2024 01 |  | 2
PP |  |  |  | Zkouška těsnosti potrubí ocelové závitové DN do 40
VV |  |  |  | '6.NP 156 =156.000 [A] ''5.NP 423 =423.000 [B] ''4.NP 563 =563.000 [C] ''3.NP 569 =569.000 [D] ''2.NP 705 =705.000 [E] ''mezanin 353 =353.000 [F] ''1.NP 328 =328.000 [G] ''1.PP 454 =454.000 [H] ''Součet Celkem 3551=3 551.000 [I]
TS
P | 59 | 733190108 |  | Zkouška těsnosti potrubí ocelové závitové DN přes 40 do 50 | M | 76 | 0 |  |  |  | 0 |  | CS ÚRS 2024 01 |  | 2
PP |  |  |  | Zkouška těsnosti potrubí ocelové závitové DN přes 40 do 50
VV |  |  |  | '1.NP 8 =8.000 [A] ''1.PP 68 =68.000 [B] ''Součet Celkem 76=76.000 [C]
TS
P | 60 | 733190225 |  | Zkouška těsnosti potrubí ocelové hladké D přes 60,3x2,9 do 89x5,0 | M | 58 | 0 |  |  |  | 0 |  | CS ÚRS 2024 01 |  | 2
PP |  |  |  | Zkouška těsnosti potrubí ocelové hladké D přes 60,3x2,9 do 89x5,0
VV |  |  |  | '1.PP 58 =58.000 [A] ''Součet Celkem 58=58.000 [B]
TS
P | 61 | 733190232 |  | Zkouška těsnosti potrubí ocelové hladké D přes 89x5,0 do 133x5,0 | M | 12 | 0 |  |  |  | 0 |  | CS ÚRS 2024 01 |  | 2
PP |  |  |  | Zkouška těsnosti potrubí ocelové hladké D přes 89x5,0 do 133x5,0
VV |  |  |  | '1.PP 12 =12.000 [A] ''Součet Celkem 12=12.000 [B]
TS
SD |  | 734.1 |  | Uzavírací armatury
P | 7 | 734292715 |  | Kohout kulový přímý G 1 PN 42 do 185°C vnitřní závit | KUS | 14 | 0 |  |  |  | 0 |  | CS ÚRS 2024 01 |  | 2
PP |  |  |  | Kohout kulový přímý G 1 PN 42 do 185°C vnitřní závit
VV |  |  |  | '1.NP 3 =3.000 [A] ''1.PP 11 =11.000 [B] ''Součet Celkem 14=14.000 [C]
TS
P | 8 | 734292717 |  | Kohout kulový přímý G 1 1/2 PN 42 do 185°C vnitřní závit | KUS | 6 | 0 |  |  |  | 0 |  | CS ÚRS 2024 01 |  | 2
PP |  |  |  | Kohout kulový přímý G 1 1/2 PN 42 do 185°C vnitřní závit
VV |  |  |  | '1.PP 6 =6.000 [A] ''Součet Celkem 6=6.000 [B]
TS
P | 9 | 734193214 |  | Klapka mezipřírubová uzavírací DN 50 PN 16 do 120°C disk nerezová ocel | SOUBOR | 3 | 0 |  |  |  | 0 |  | CS ÚRS 2024 01 |  | 2
PP |  |  |  | Klapka mezipřírubová uzavírací DN 50 PN 16 do 120°C disk nerezová ocel
VV |  |  |  | 3 =3.000 [A] ''Součet Celkem 3=3.000 [B]
TS
P | 10 | 734193215 |  | Klapka mezipřírubová uzavírací DN 65 PN 16 do 120°C disk nerezová ocel | SOUBOR | 6 | 0 |  |  |  | 0 |  | CS ÚRS 2024 01 |  | 2
PP |  |  |  | Klapka mezipřírubová uzavírací DN 65 PN 16 do 120°C disk nerezová ocel
VV |  |  |  | '1.PP 6 =6.000 [A] ''Součet Celkem 6=6.000 [B]
TS
P | 11 | 734193216 |  | Klapka mezipřírubová uzavírací DN 80 PN 16 do 120°C disk nerezová ocel | SOUBOR | 2 | 0 |  |  |  | 0 |  | CS ÚRS 2024 01 |  | 2
PP |  |  |  | Klapka mezipřírubová uzavírací DN 80 PN 16 do 120°C disk nerezová ocel
VV |  |  |  | '1.PP 2 =2.000 [A] ''Součet Celkem 2=2.000 [B]
TS
P | 12 | 734193217 |  | Klapka mezipřírubová uzavírací DN 100 PN 16 do 120°C disk nerezová ocel | SOUBOR | 2 | 0 |  |  |  | 0 |  | CS ÚRS 2024 01 |  | 2
PP |  |  |  | Klapka mezipřírubová uzavírací DN 100 PN 16 do 120°C disk nerezová ocel
VV |  |  |  | '1.PP 2 =2.000 [A] ''Součet Celkem 2=2.000 [B]
TS
P | 13 | 734291123 |  | Kohout plnící a vypouštěcí G 1/2 PN 10 do 90°C závitový | KUS | 16 | 0 |  |  |  | 0 |  | CS ÚRS 2024 01 |  | 2
PP |  |  |  | Kohout plnící a vypouštěcí G 1/2 PN 10 do 90°C závitový
VV |  |  |  | '1.PP 16 =16.000 [A] ''Součet Celkem 16=16.000 [B]
TS
P | 14 | 734211120 |  | Ventil závitový odvzdušňovací G 1/2 PN 14 do 120°C automatický | KUS | 78 | 0 |  |  |  | 0 |  | CS ÚRS 2024 01 |  | 2
PP |  |  |  | Ventil závitový odvzdušňovací G 1/2 PN 14 do 120°C automatický
VV |  |  |  | '1.PP 78 =78.000 [A] ''Součet Celkem 78=78.000 [B]
TS
P | 15 | 722231084 |  | Ventil zpětný G 1" PN 16 do 90°C | KUS | 3 | 0 |  |  |  | 0 |  | CS ÚRS 2024 01 |  | 2
PP |  |  |  | Ventil zpětný G 1" PN 16 do 90°C
VV |  |  |  | '1.PP 3 =3.000 [A] ''Součet Celkem 3=3.000 [B]
TS
P | 16 | 722213111 |  | Klapka přírubová zpětná DN 40 PN 16 do 200°C samočinná | SOUBOR | 2 | 0 |  |  |  | 0 |  | CS ÚRS 2024 01 |  | 2
PP |  |  |  | Klapka přírubová zpětná DN 40 PN 16 do 200°C samočinná
VV |  |  |  | '1.PP 2 =2.000 [A] ''Součet Celkem 2=2.000 [B]
TS
P | 17 | 734192314 |  | Klapka přírubová zpětná DN 50 PN 16 do 100°C samočinná | SOUBOR | 1 | 0 |  |  |  | 0 |  | CS ÚRS 2024 01 |  | 2
PP |  |  |  | Klapka přírubová zpětná DN 50 PN 16 do 100°C samočinná
VV |  |  |  | '1.PP 1 =1.000 [A] ''Součet Celkem 1=1.000 [B]
TS
P | 18 | 734192316 |  | Klapka přírubová zpětná DN 65 PN 16 do 100°C samočinná | SOUBOR | 2 | 0 |  |  |  | 0 |  | CS ÚRS 2024 01 |  | 2
PP |  |  |  | Klapka přírubová zpětná DN 65 PN 16 do 100°C samočinná
VV |  |  |  | '1.PP 2 =2.000 [A] ''Součet Celkem 2=2.000 [B]
TS
SD |  | 734.2 |  | Regulační armatury
P | 19 | 734220101 |  | Ventil závitový regulační přímý G 3/4 PN 20 do 100°C vyvažovací bez vypouštění | KUS | 4 | 0 |  |  |  | 0 |  | CS ÚRS 2024 01 |  | 2
PP |  |  |  | Ventil závitový regulační přímý G 3/4 PN 20 do 100°C vyvažovací bez vypouštění
VV |  |  |  | '1.NP 1 =1.000 [A] ''1.PP 3 =3.000 [B] ''Součet Celkem 4=4.000 [C]
TS
P | 20 | 734220102 |  | Ventil závitový regulační přímý G 1 PN 20 do 100°C vyvažovací bez vypouštění | KUS | 1 | 0 |  |  |  | 0 |  | CS ÚRS 2024 01 |  | 2
PP |  |  |  | Ventil závitový regulační přímý G 1 PN 20 do 100°C vyvažovací bez vypouštění
VV |  |  |  | '1.PP 1 =1.000 [A] ''Součet Celkem 1=1.000 [B]
TS
P | 21 | 734220103 |  | Ventil závitový regulační přímý G 5/4 PN 20 do 100°C vyvažovací bez vypouštění | KUS | 2 | 0 |  |  |  | 0 |  | CS ÚRS 2024 01 |  | 2
PP |  |  |  | Ventil závitový regulační přímý G 5/4 PN 20 do 100°C vyvažovací bez vypouštění
VV |  |  |  | '1.PP 2 =2.000 [A] ''Součet Celkem 2=2.000 [B]
TS
P | 22 | 734220104 |  | Ventil závitový regulační přímý G 6/4 PN 20 do 100°C vyvažovací bez vypouštění | KUS | 1 | 0 |  |  |  | 0 |  | CS ÚRS 2024 01 |  | 2
PP |  |  |  | Ventil závitový regulační přímý G 6/4 PN 20 do 100°C vyvažovací bez vypouštění
VV |  |  |  | '1.PP 1 =1.000 [A] ''Součet Celkem 1=1.000 [B]
TS
P | 23 | 734220105 |  | Ventil závitový regulační přímý G 2 PN 20 do 100°C vyvažovací bez vypouštění | KUS | 2 | 0 |  |  |  | 0 |  | CS ÚRS 2024 01 |  | 2
PP |  |  |  | Ventil závitový regulační přímý G 2 PN 20 do 100°C vyvažovací bez vypouštění
VV |  |  |  | '1.PP 2 =2.000 [A] ''Součet Celkem 2=2.000 [B]
TS
SD |  | 734.3 |  | Filtry
P | 24 | 734163443 |  | Filtr DN 25 PN 40 do 400°C z uhlíkové oceli s vypouštěcí přírubou | SOUBOR | 3 | 0 |  |  |  | 0 |  | CS ÚRS 2024 01 |  | 2
PP |  |  |  | Filtr DN 25 PN 40 do 400°C z uhlíkové oceli s vypouštěcí přírubou
VV |  |  |  | '1.PP 3 =3.000 [A] ''Součet Celkem 3=3.000 [B]
TS
P | 25 | 734163445 |  | Filtr DN 40 PN 40 do 400°C z uhlíkové oceli s vypouštěcí přírubou | SOUBOR | 2 | 0 |  |  |  | 0 |  | CS ÚRS 2024 01 |  | 2
PP |  |  |  | Filtr DN 40 PN 40 do 400°C z uhlíkové oceli s vypouštěcí přírubou
VV |  |  |  | '1.PP 2 =2.000 [A] ''Součet Celkem 2=2.000 [B]
TS
P | 26 | 734163446 |  | Filtr DN 50 PN 40 do 400°C z uhlíkové oceli s vypouštěcí přírubou | SOUBOR | 1 | 0 |  |  |  | 0 |  | CS ÚRS 2024 01 |  | 2
PP |  |  |  | Filtr DN 50 PN 40 do 400°C z uhlíkové oceli s vypouštěcí přírubou
VV |  |  |  | '1.PP 1 =1.000 [A] ''Součet Celkem 1=1.000 [B]
TS
P | 27 | 734163447 |  | Filtr DN 65 PN 40 do 400°C z uhlíkové oceli s vypouštěcí přírubou | SOUBOR | 2 | 0 |  |  |  | 0 |  | CS ÚRS 2024 01 |  | 2
PP |  |  |  | Filtr DN 65 PN 40 do 400°C z uhlíkové oceli s vypouštěcí přírubou
VV |  |  |  | '1.PP 2 =2.000 [A] ''Součet Celkem 2=2.000 [B]
TS
SD |  | 734.4 |  | Montáž měření tepla, které je v dodávce M+R
P | 32 | 734209114 |  | Montáž armatury závitové s dvěma závity G 3/4 | KUS | 1 | 0 |  |  |  | 0 |  | CS ÚRS 2024 01 |  | 2
PP |  |  |  | Montáž armatury závitové s dvěma závity G 3/4
VV |  |  |  | '1.PP 1 =1.000 [A] ''Součet Celkem 1=1.000 [B]
TS
P | 33 | 734209115 |  | Montáž armatury závitové s dvěma závity G 1 | KUS | 5 | 0 |  |  |  | 0 |  | CS ÚRS 2024 01 |  | 2
PP |  |  |  | Montáž armatury závitové s dvěma závity G 1
VV |  |  |  | '1.NP 1 =1.000 [A] ''1.PP 4 =4.000 [B] ''Součet Celkem 5=5.000 [C]
TS
P | 34 | 734209117 |  | Montáž armatury závitové s dvěma závity G 6/4 | KUS | 2 | 0 |  |  |  | 0 |  | CS ÚRS 2024 01 |  | 2
PP |  |  |  | Montáž armatury závitové s dvěma závity G 6/4
VV |  |  |  | '1.PP 2 =2.000 [A] ''Součet Celkem 2=2.000 [B]
TS
P | 35 | 734209118 |  | Montáž armatury závitové s dvěma závity G 2 | KUS | 1 | 0 |  |  |  | 0 |  | CS ÚRS 2024 01 |  | 2
PP |  |  |  | Montáž armatury závitové s dvěma závity G 2
VV |  |  |  | '1.PP 1 =1.000 [A] ''Součet Celkem 1=1.000 [B]
TS
SD |  | 734.5 |  | Montáž armatury přímé regulační, který je v dodávce M+R
P | 36 | 734109111 |  | Montáž armatury přírubové se dvěma přírubami PN 6 DN 15 | SOUBOR | 2 | 0 |  |  |  | 0 |  | CS ÚRS 2024 01 |  | 2
PP |  |  |  | Montáž armatury přírubové se dvěma přírubami PN 6 DN 15
VV |  |  |  | '1.PP 2 =2.000 [A] ''Součet Celkem 2=2.000 [B]
TS
SD |  | 734.6 |  | Montáž trojcestných ventilů, které je v dodávce M+R
P | 37 | 734209124 |  | Montáž armatury závitové s třemi závity G 3/4 | KUS | 1 | 0 |  |  |  | 0 |  | CS ÚRS 2024 01 |  | 2
PP |  |  |  | Montáž armatury závitové s třemi závity G 3/4
VV |  |  |  | '1.PP 1 =1.000 [A] ''Součet Celkem 1=1.000 [B]
TS
P | 38 | 734209125 |  | Montáž armatury závitové s třemi závity G 1 | KUS | 1 | 0 |  |  |  | 0 |  | CS ÚRS 2024 01 |  | 2
PP |  |  |  | Montáž armatury závitové s třemi závity G 1
VV |  |  |  | '1.PP 1 =1.000 [A] ''Součet Celkem 1=1.000 [B]
TS
P | 39 | 734209126 |  | Montáž armatury závitové s třemi závity G 5/4 | KUS | 1 | 0 |  |  |  | 0 |  | CS ÚRS 2024 01 |  | 2
PP |  |  |  | Montáž armatury závitové s třemi závity G 5/4
VV |  |  |  | '1.PP 1 =1.000 [A] ''Součet Celkem 1=1.000 [B]
TS
P | 40 | 734209127 |  | Montáž armatury závitové s třemi závity G 6/4 | KUS | 3 | 0 |  |  |  | 0 |  | CS ÚRS 2024 01 |  | 2
PP |  |  |  | Montáž armatury závitové s třemi závity G 6/4
VV |  |  |  | '1.PP 1 =1.000 [A] ''1.PP 2 =2.000 [B] ''Součet Celkem 3=3.000 [C]
TS
P | 41 | 734209128 |  | Montáž armatury závitové s třemi závity G 2 | KUS | 1 | 0 |  |  |  | 0 |  | CS ÚRS 2024 01 |  | 2
PP |  |  |  | Montáž armatury závitové s třemi závity G 2
VV |  |  |  | '1.PP 1 =1.000 [A] ''Součet Celkem 1=1.000 [B]
TS
P | 42 | 734411101 |  | Teploměr technický s pevným stonkem a jímkou zadní připojení průměr 63 mm délky 50 mm | KUS | 16 | 0 |  |  |  | 0 |  | CS ÚRS 2024 01 |  | 2
PP |  |  |  | Teploměr technický s pevným stonkem a jímkou zadní připojení průměr 63 mm délky 50 mm
VV |  |  |  | '1.PP 16 =16.000 [A] ''Součet Celkem 16=16.000 [B]
TS
P | 43 | 734421111 |  | Tlakoměr s pevným stonkem a zpětnou klapkou tlak 0-16 bar průměr 50 mm zadní připojení | KUS | 16 | 0 |  |  |  | 0 |  | CS ÚRS 2024 01 |  | 2
PP |  |  |  | Tlakoměr s pevným stonkem a zpětnou klapkou tlak 0-16 bar průměr 50 mm zadní připojení
VV |  |  |  | '1.PP 16 =16.000 [A] ''Součet Celkem 16=16.000 [B]
TS
SD |  | 735 |  | Ústřední vytápění - otopná tělesa
P | 83 | 735111350 | 21 | Otopné těleso litinové článkové 500/160 mm 0,255 m2/kus se základním nátěrem - těleso s počtem článků 10 | M2 | 48.45 | 0 |  |  |  | 0 |  | CS ÚRS 2024 01 |  | 2
PP |  |  |  | Otopné těleso litinové článkové 500/160 mm 0,255 m2/kus se základním nátěrem - těleso s počtem článků 10
VV
TS
P | 84 | 735111350 | 17 | Otopné těleso litinové článkové 500/160 mm 0,255 m2/kus se základním nátěrem - těleso s počtem článků 4 | M2 | 3.06 | 0 |  |  |  | 0 |  | CS ÚRS 2024 01 |  | 2
PP |  |  |  | Otopné těleso litinové článkové 500/160 mm 0,255 m2/kus se základním nátěrem - těleso s počtem článků 4
VV
TS
P | 85 | 735111350 | 18 | Otopné těleso litinové článkové 500/160 mm 0,255 m2/kus se základním nátěrem - těleso s počtem článků 5 | M2 | 1.275 | 0 |  |  |  | 0 |  | CS ÚRS 2024 01 |  | 2
PP |  |  |  | Otopné těleso litinové článkové 500/160 mm 0,255 m2/kus se základním nátěrem - těleso s počtem článků 5
VV
TS
P | 86 | 735111350 | 7 | Otopné těleso litinové článkové 500/160 mm 0,255 m2/kus se základním nátěrem - těleso s počtem článků 6 | M2 | 4.59 | 0 |  |  |  | 0 |  | CS ÚRS 2024 01 |  | 2
PP |  |  |  | Otopné těleso litinové článkové 500/160 mm 0,255 m2/kus se základním nátěrem - těleso s počtem článků 6
VV
TS
P | 87 | 735111350 | 3 | Otopné těleso litinové článkové 500/160 mm 0,255 m2/kus se základním nátěrem - těleso s počtem článků 7 | M2 | 1.785 | 0 |  |  |  | 0 |  | CS ÚRS 2024 01 |  | 2
PP |  |  |  | Otopné těleso litinové článkové 500/160 mm 0,255 m2/kus se základním nátěrem - těleso s počtem článků 7
VV
TS
P | 88 | 735111350 | 2 | Otopné těleso litinové článkové 500/160 mm 0,255 m2/kus se základním nátěrem - těleso s počtem článků 8 | M2 | 4.08 | 0 |  |  |  | 0 |  | CS ÚRS 2024 01 |  | 2
PP |  |  |  | Otopné těleso litinové článkové 500/160 mm 0,255 m2/kus se základním nátěrem - těleso s počtem článků 8
VV
TS
P | 89 | 735111350 | 19 | Otopné těleso litinové článkové 500/160 mm 0,255 m2/kus se základním nátěrem - těleso s počtem článků 15 | M2 | 80.325 | 0 |  |  |  | 0 |  | CS ÚRS 2024 01 |  | 2
PP |  |  |  | Otopné těleso litinové článkové 500/160 mm 0,255 m2/kus se základním nátěrem - těleso s počtem článků 15
VV
TS
P | 90 | 735111350 | 23 | Otopné těleso litinové článkové 500/160 mm 0,255 m2/kus se základním nátěrem - těleso s počtem článků 14 | M2 | 85.68 | 0 |  |  |  | 0 |  | CS ÚRS 2024 01 |  | 2
PP |  |  |  | Otopné těleso litinové článkové 500/160 mm 0,255 m2/kus se základním nátěrem - těleso s počtem článků 14
VV
TS
P | 91 | 735111350 | 20 | Otopné těleso litinové článkové 500/160 mm 0,255 m2/kus se základním nátěrem - těleso s počtem článků 13 | M2 | 46.41 | 0 |  |  |  | 0 |  | CS ÚRS 2024 01 |  | 2
PP |  |  |  | Otopné těleso litinové článkové 500/160 mm 0,255 m2/kus se základním nátěrem - těleso s počtem článků 13
VV
TS
P | 92 | 735111350 | 16 | Otopné těleso litinové článkové 500/160 mm 0,255 m2/kus se základním nátěrem - těleso s počtem článků 12 | M2 | 52.02 | 0 |  |  |  | 0 |  | CS ÚRS 2024 01 |  | 2
PP |  |  |  | Otopné těleso litinové článkové 500/160 mm 0,255 m2/kus se základním nátěrem - těleso s počtem článků 12
VV
TS
P | 93 | 735111350 | 12 | Otopné těleso litinové článkové 500/160 mm 0,255 m2/kus se základním nátěrem - těleso s počtem článků 16 | M2 | 12.24 | 0 |  |  |  | 0 |  | CS ÚRS 2024 01 |  | 2
PP |  |  |  | Otopné těleso litinové článkové 500/160 mm 0,255 m2/kus se základním nátěrem - těleso s počtem článků 16
VV
TS
P | 94 | 735111350 | 9 | Otopné těleso litinové článkové 500/160 mm 0,255 m2/kus se základním nátěrem - těleso s počtem článků 17 | M2 | 60.69 | 0 |  |  |  | 0 |  | CS ÚRS 2024 01 |  | 2
PP |  |  |  | Otopné těleso litinové článkové 500/160 mm 0,255 m2/kus se základním nátěrem - těleso s počtem článků 17
VV
TS
P | 95 | 735111350 | 6 | Otopné těleso litinové článkové 500/160 mm 0,255 m2/kus se základním nátěrem - těleso s počtem článků 18 | M2 | 224.91 | 0 |  |  |  | 0 |  | CS ÚRS 2024 01 |  | 2
PP |  |  |  | Otopné těleso litinové článkové 500/160 mm 0,255 m2/kus se základním nátěrem - těleso s počtem článků 18
VV
TS
P | 96 | 735111350 | 10 | Otopné těleso litinové článkové 500/160 mm 0,255 m2/kus se základním nátěrem - těleso s počtem článků 19 | M2 | 29.07 | 0 |  |  |  | 0 |  | CS ÚRS 2024 01 |  | 2
PP |  |  |  | Otopné těleso litinové článkové 500/160 mm 0,255 m2/kus se základním nátěrem - těleso s počtem článků 19
VV
TS
P | 97 | 735111350 | 11 | Otopné těleso litinové článkové 500/160 mm 0,255 m2/kus se základním nátěrem - těleso s počtem článků 20 | M2 | 229.5 | 0 |  |  |  | 0 |  | CS ÚRS 2024 01 |  | 2
PP |  |  |  | Otopné těleso litinové článkové 500/160 mm 0,255 m2/kus se základním nátěrem - těleso s počtem článků 20
VV
TS
P | 98 | 735111350 | 4 | Otopné těleso litinové článkové 500/160 mm 0,255 m2/kus se základním nátěrem - těleso s počtem článků 22 | M2 | 67.32 | 0 |  |  |  | 0 |  | CS ÚRS 2024 01 |  | 2
PP |  |  |  | Otopné těleso litinové článkové 500/160 mm 0,255 m2/kus se základním nátěrem - těleso s počtem článků 22
VV
TS
P | 99 | 735111350 | 13 | Otopné těleso litinové článkové 500/160 mm 0,255 m2/kus se základním nátěrem - těleso s počtem článků 23 | M2 | 41.055 | 0 |  |  |  | 0 |  | CS ÚRS 2024 01 |  | 2
PP |  |  |  | Otopné těleso litinové článkové 500/160 mm 0,255 m2/kus se základním nátěrem - těleso s počtem článků 23
VV
TS
P | 100 | 735111350 |  | Otopné těleso litinové článkové 500/160 mm 0,255 m2/kus se základním nátěrem - těleso s počtem článků 24 | M2 | 18.36 | 0 |  |  |  | 0 |  | CS ÚRS 2024 01 |  | 2
PP |  |  |  | Otopné těleso litinové článkové 500/160 mm 0,255 m2/kus se základním nátěrem - těleso s počtem článků 24
VV
TS
P | 101 | 735111350 | 1 | Otopné těleso litinové článkové 500/160 mm 0,255 m2/kus se základním nátěrem - těleso s počtem článků 25 | M2 | 223.125 | 0 |  |  |  | 0 |  | CS ÚRS 2024 01 |  | 2
PP |  |  |  | Otopné těleso litinové článkové 500/160 mm 0,255 m2/kus se základním nátěrem - těleso s počtem článků 25
VV
TS
P | 102 | 735111350 | 22 | Otopné těleso litinové článkové 500/160 mm 0,255 m2/kus se základním nátěrem - těleso s počtem článků 26 | M2 | 13.26 | 0 |  |  |  | 0 |  | CS ÚRS 2024 01 |  | 2
PP |  |  |  | Otopné těleso litinové článkové 500/160 mm 0,255 m2/kus se základním nátěrem - těleso s počtem článků 26
VV
TS
P | 103 | 735111350 | 14 | Otopné těleso litinové článkové 500/160 mm 0,255 m2/kus se základním nátěrem - těleso s počtem článků 28 | M2 | 64.26 | 0 |  |  |  | 0 |  | CS ÚRS 2024 01 |  | 2
PP |  |  |  | Otopné těleso litinové článkové 500/160 mm 0,255 m2/kus se základním nátěrem - těleso s počtem článků 28
VV
TS
P | 104 | R24 |  | Otopné těleso litinové článkové 500/220 mm 0,345 m2/kus se základním nátěrem - těleso s počtem článků 28 | M2 | 19.32 | 0 |  |  |  | 0 |  | CS ÚRS 2024 01 |  | 2
PP |  |  |  | Otopné těleso litinové článkové 500/220 mm 0,345 m2/kus se základním nátěrem - těleso s počtem článků 28
VV
TS
P | 105 | R25 |  | Otopné těleso litinové článkové 900/160 mm 0,440 m2/kus se základním nátěrem - těleso s počtem článků 10 | M2 | 8.8 | 0 |  |  |  | 0 |  | CS ÚRS 2024 01 |  | 2
PP |  |  |  | Otopné těleso litinové článkové 900/160 mm 0,440 m2/kus se základním nátěrem - těleso s počtem článků 10
VV
TS
P | 106 | 735111350 | 8 | Otopné těleso litinové článkové 500/160 mm 0,255 m2/kus se základním nátěrem - těleso s počtem článků 29 | M2 | 14.79 | 0 |  |  |  | 0 |  | CS ÚRS 2024 01 |  | 2
PP |  |  |  | Otopné těleso litinové článkové 500/160 mm 0,255 m2/kus se základním nátěrem - těleso s počtem článků 29
VV
TS
P | 107 | 735111350 | 5 | Otopné těleso litinové článkové 500/160 mm 0,255 m2/kus se základním nátěrem - těleso s počtem článků 30 | M2 | 84.15 | 0 |  |  |  | 0 |  | CS ÚRS 2024 01 |  | 2
PP |  |  |  | Otopné těleso litinové článkové 500/160 mm 0,255 m2/kus se základním nátěrem - těleso s počtem článků 30
VV
TS
P | 108 | 735111350 | 15 | Otopné těleso litinové článkové 500/160 mm 0,255 m2/kus se základním nátěrem - těleso s počtem článků 40 | M2 | 10.2 | 0 |  |  |  | 0 |  | CS ÚRS 2024 01 |  | 2
PP |  |  |  | Otopné těleso litinové článkové 500/160 mm 0,255 m2/kus se základním nátěrem - těleso s počtem článků 40
VV
TS
P | 109 | 735151480 |  | Otopné těleso panelové dvoudeskové 1 přídavná přestupní plocha výška/délka 600/1400 mm výkon 1803 W | KUS | 1 | 0 |  |  |  | 0 |  | CS ÚRS 2024 01 |  | 2
PP |  |  |  | Otopné těleso panelové dvoudeskové 1 přídavná přestupní plocha výška/délka 600/1400 mm výkon 1803 W
VV |  |  |  | '1.PP 1 =1.000 [A] ''Součet Celkem 1=1.000 [B]
TS
P | 110 | 735151472 |  | Otopné těleso panelové dvoudeskové 1 přídavná přestupní plocha výška/délka 600/500 mm výkon 644 W | KUS | 1 | 0 |  |  |  | 0 |  | CS ÚRS 2024 01 |  | 2
PP |  |  |  | Otopné těleso panelové dvoudeskové 1 přídavná přestupní plocha výška/délka 600/500 mm výkon 644 W
VV |  |  |  | '1.PP 1 =1.000 [A] ''Součet Celkem 1=1.000 [B]
TS
P | 111 | 735151381 |  | Otopné těleso panelové dvoudeskové bez přídavné přestupní plochy výška/délka 600/1600 mm výkon 1565 W | KUS | 1 | 0 |  |  |  | 0 |  | CS ÚRS 2024 01 |  | 2
PP |  |  |  | Otopné těleso panelové dvoudeskové bez přídavné přestupní plochy výška/délka 600/1600 mm výkon 1565 W
VV |  |  |  | '1.PP 1 =1.000 [A] ''Součet Celkem 1=1.000 [B]
TS
P | 112 | 735151680 |  | Otopné těleso panelové třídeskové 3 přídavné přestupní plochy výška/délka 600/1400 mm výkon 3368 W | KUS | 1 | 0 |  |  |  | 0 |  | CS ÚRS 2024 01 |  | 2
PP |  |  |  | Otopné těleso panelové třídeskové 3 přídavné přestupní plochy výška/délka 600/1400 mm výkon 3368 W
VV |  |  |  | '1.PP 1 =1.000 [A] ''Součet Celkem 1=1.000 [B]
TS
P | 113 | 735164512 |  | Montáž otopného tělesa trubkového na stěnu výšky tělesa přes 1500 mm | KUS | 9 | 0 |  |  |  | 0 |  | CS ÚRS 2024 01 |  | 2
PP |  |  |  | Montáž otopného tělesa trubkového na stěnu výšky tělesa přes 1500 mm
VV |  |  |  | '6.NP 2 =2.000 [A] ''5.NP 2 =2.000 [B] ''4.NP 1 =1.000 [C] ''3.NP 1 =1.000 [D] ''mezanin 1 =1.000 [E] ''1.NP 1 =1.000 [F] ''1.PP 1 =1.000 [G] ''Součet Celkem 9=9.000 [H]
TS
P | 114 | R26 |  | otopné těleso teplovodní trubkové výška/délka 1820/750 mm | KS | 9 | 0 |  |  |  | 0 |  | R-položka |  | 2
PP |  |  |  | otopné těleso teplovodní trubkové výška/délka 1820/750 mm
VV |  |  |  | '6.NP 2 =2.000 [A] ''5.NP 2 =2.000 [B] ''4.NP 1 =1.000 [C] ''3.NP 1 =1.000 [D] ''mezanin 1 =1.000 [E] ''1.NP 1 =1.000 [F] ''1.PP 1 =1.000 [G] ''Součet Celkem 9=9.000 [H]
TS
P | 115 | 735164511 |  | Montáž otopného tělesa trubkového na stěnu výšky tělesa do 1500 mm | KUS | 3 | 0 |  |  |  | 0 |  | CS ÚRS 2024 01 |  | 2
PP |  |  |  | Montáž otopného tělesa trubkového na stěnu výšky tělesa do 1500 mm
VV |  |  |  | '5.NP 2 =2.000 [A] ''2.NP 1 =1.000 [B] ''Součet Celkem 3=3.000 [C]
TS
P | 116 | R27 |  | otopné těleso teplovodní trubkové výška/délka 700/600 mm | KS | 1 | 0 |  |  |  | 0 |  | R-položka |  | 2
PP |  |  |  | otopné těleso teplovodní trubkové výška/délka 700/600 mm
VV |  |  |  | '2.NP 1 =1.000 [A] ''Součet Celkem 1=1.000 [B]
TS
P | 117 | R28 |  | otopné těleso teplovodní trubkové výška/délka 1220/750 mm | KS | 2 | 0 |  |  |  | 0 |  | R-položka |  | 2
PP |  |  |  | otopné těleso teplovodní trubkové výška/délka 1220/750 mm
VV |  |  |  | '5.NP 2 =2.000 [A] ''Součet Celkem 2=2.000 [B]
TS
P | 118 | 734222802 |  | Ventil závitový termostatický rohový G 1/2 PN 16 do 110°C s ruční hlavou chromovaný | KUS | 324 | 0 |  |  |  | 0 |  | CS ÚRS 2024 01 |  | 2
PP |  |  |  | Ventil závitový termostatický rohový G 1/2 PN 16 do 110°C s ruční hlavou chromovaný
VV |  |  |  | '6.NP 13 =13.000 [A] ''5.NP 49 =49.000 [B] ''4.NP 57 =57.000 [C] ''3.NP 55 =55.000 [D] ''2.NP 82 =82.000 [E] ''1.NP 39 =39.000 [F] ''mezanin 24 =24.000 [G] ''1.PP 5 =5.000 [H] ''Součet Celkem 324=324.000 [I]
TS
P | 119 | 734261417 |  | Šroubení regulační radiátorové rohové G 1/2 s vypouštěním | KUS | 324 | 0 |  |  |  | 0 |  | CS ÚRS 2024 01 |  | 2
PP |  |  |  | Šroubení regulační radiátorové rohové G 1/2 s vypouštěním
VV |  |  |  | '6.NP 13 =13.000 [A] ''5.NP 49 =49.000 [B] ''4.NP 57 =57.000 [C] ''3.NP 55 =55.000 [D] ''2.NP 82 =82.000 [E] ''1.NP 39 =39.000 [F] ''mezanin 24 =24.000 [G] ''1.PP 5 =5.000 [H] ''Součet Celkem 324=324.000 [I]
TS
P | 120 | R29 |  | Termostatická hlavice kapalinová PN 10 do 110°C otopných těles | KS | 114 | 0 |  |  |  | 0 |  | R-položka |  | 2
PP |  |  |  | Termostatická hlavice kapalinová PN 10 do 110°C otopných těles
VV |  |  |  | '6.NP 6 =6.000 [A] ''5.NP 14 =14.000 [B] ''4.NP 13 =13.000 [C] ''3.NP 15 =15.000 [D] ''2.NP 21 =21.000 [E] ''1.NP 33 =33.000 [F] ''mezanin 7 =7.000 [G] ''1.PP 5 =5.000 [H] ''Součet Celkem 114=114.000 [I]
TS
P | 121 | R30 |  | Elektro-termická hlavice | KS | 210 | 0 |  |  |  | 0 |  | R-položka |  | 2
PP |  |  |  | Elektro-termická hlavice
VV |  |  |  | '6.NP 7 =7.000 [A] ''5.NP 35 =35.000 [B] ''4.NP 44 =44.000 [C] ''3.NP 40 =40.000 [D] ''2.NP 61 =61.000 [E] ''1.NP 6 =6.000 [F] ''mezanin 17 =17.000 [G] ''1.PP 0 =0.000 [H] ''Součet Celkem 210=210.000 [I]
TS
P | 122 | 734294104 |  | Růžice dělená krycí do G 3/4 | KUS | 648 | 0 |  |  |  | 0 |  | CS ÚRS 2024 01 |  | 2
PP |  |  |  | Růžice dělená krycí do G 3/4
VV |  |  |  | '6.NP 26 =26.000 [A] ''5.NP 98 =98.000 [B] ''4.NP 114 =114.000 [C] ''3.NP 110 =110.000 [D] ''2.NP 164 =164.000 [E] ''1.NP 78 =78.000 [F] ''mezanin 48 =48.000 [G] ''1.PP 10 =10.000 [H] ''Součet Celkem 648=648.000 [I]
TS
P | 123 | 722212440 |  | Orientační štítky na zeď | SOUBOR | 6 | 0 |  |  |  | 0 |  | CS ÚRS 2024 01 |  | 2
PP |  |  |  | Orientační štítky na zeď
VV
TS
P | 124 | 735000912 |  | Vyregulování ventilu nebo kohoutu dvojregulačního s termostatickým ovládáním | KUS | 329 | 0 |  |  |  | 0 |  | CS ÚRS 2024 01 |  | 2
PP |  |  |  | Vyregulování ventilu nebo kohoutu dvojregulačního s termostatickým ovládáním
VV |  |  |  | 'D.A.701.4.3.4 329 =329.000 [A] ''Součet Celkem 329=329.000 [B]
TS
SD |  | 997 |  | Přesun sutě
P | 132 | R015631.905 | 905 | POPLATKY ZA LIKVIDACE ODPADŮ NEKONTAMINOVANÝCH - 17 09 04 STAVEBNÍ ODPAD SMĚSNÝ A DEMOLIČNÍ VČETNĚ DOPRAVY - Evidenční položka. Neoceňovat v objektu SO/PS, polo | T | 43.68 | 0 |  |  |  | 0 |  | R-položka |  | 2
PP |  |  |  | POPLATKY ZA LIKVIDACE ODPADŮ NEKONTAMINOVANÝCH - 17 09 04 STAVEBNÍ ODPAD SMĚSNÝ A DEMOLIČNÍ VČETNĚ DOPRAVY - Evidenční položka. Neoceňovat v objektu SO/PS, položka se oceňuje pouze v objektu SO 90-90
VV |  |  |  | SO 07-71-07.04 43.68 =43.680 [A] Celkem 43.68=43.680 [B]
TS
P | 134 | 997013217 |  | Vnitrostaveništní doprava suti a vybouraných hmot pro budovy v přes 21 do 24 m ručně | T | 43.68 | 0 |  |  |  | 0 |  | [bez vazby na CS] |  | 2
PP |  |  |  | Vnitrostaveništní doprava suti a vybouraných hmot pro budovy v přes 21 do 24 m ručně
VV
TS
P | 135 | R015631.903.999 |  | Demontáž/vybourání stávajících rozvodů ÚT a otopných těles | HOD | 775 | 0 |  |  |  | 0 |  | [bez vazby na CS] |  | 2
PP |  |  |  | Demontáž/vybourání stávajících rozvodů ÚT a otopných těles
VV
TS
SD |  | O |  | Ostatní
P | 125 | R31 |  | Zaregulování soustavy včetně protokolu | SOUBOR | 1 | 0 |  |  |  | 0 |  | R-položka |  | 2
PP |  |  |  | Zaregulování soustavy včetně protokolu
VV
TS
P | 126 | R32 |  | Proplach potrubí, napouštění a vypouštění. Dvojnásobné propláchnutí celé soustavy vodou. Po každém proplachu vyčištění všech filtrů, naplnění soustavy upravenou | M | 3717 | 0 |  |  |  | 0 |  | R-položka |  | 2
PP |  |  |  | Proplach potrubí, napouštění a vypouštění. Dvojnásobné propláchnutí celé soustavy vodou. Po každém proplachu vyčištění všech filtrů, naplnění soustavy upravenou vodou
VV
TS
P | 127 | R33 |  | Spoluúčast na zprovoznění MaR | SOUBOR | 1 | 0 |  |  |  | 0 |  | R-položka |  | 2
PP |  |  |  | Spoluúčast na zprovoznění MaR
VV
TS
P | 128 | R34 |  | Provozní zkoušky systému, zkouška topná, tlaková a dilatační , případně další dle SOD | SOUBOR | 1 | 0 |  |  |  | 0 |  | R-položka |  | 2
PP |  |  |  | Provozní zkoušky systému, zkouška topná, tlaková a dilatační , případně další dle SOD
VV
TS
P | 129 | R35 |  | První vybavení kotelny (zalaminované schéma, lékárnička, profesionální hliníkovýá žebřík, hasicí přístroj,..) | SOUBOR | 1 | 0 |  |  |  | 0 |  | R-položka |  | 2
PP |  |  |  | První vybavení kotelny (zalaminované schéma, lékárnička, profesionální hliníkovýá žebřík, hasicí přístroj,..)
VV
TS
P | 130 | R36 |  | Komplexní vyzkoušení | SOUBOR | 1 | 0 |  |  |  | 0 |  | R-položka |  | 2
PP |  |  |  | Komplexní vyzkoušení
VV
TS
P | 136 | 9987351UT |  | Přesun hmot tonážní ústřední vytápění v objektech v přes 24 do 36 m | T | 109.198 | 0 |  |  |  | 0 |  | [bez vazby na CS] |  | 2
PP |  |  |  | Přesun hmot tonážní ústřední vytápění v objektech v přes 24 do 36 m
VV
TS
P | 137 | 999000R01 |  | Požární prostupy průměru 50-125 mm | M | 85 | 0 |  |  |  | 0 |  | [bez vazby na CS] |  | 2
PP |  |  |  | Požární prostupy průměru 50-125 mm
VV
TS
SD |  | VRN |  | Vedlejší rozpočtové náklady
P | 131 | R37 |  | Realizační dokumentace | SOUBOR | 1 | 0 |  |  |  | 0 |  | R-položka |  | 2
PP |  |  |  | Realizační dokumentace
VV
TS

## SO 07-71-07.0.4
SŽDC05 |  |  |  | Soupis prací objektu | [10 empty] | 3
6
S | Stavba: | 5113510003_Zm05 |  | Rekonstrukce výpravní budovy v žst. Praha hl. n. - II. etapa rekonstrukce interiérů | [6 empty] | D.2.2. |  | Aspe | 0,00 | 2
O | Objekt: | D.2.2. |  | Pozemní stavby | [9 empty] | 15,00 | 2
Typ | Poř. číslo | Kód položky | Varianta | Název položky | MJ | Množství | Jednotková hmotnost | Celková hmotnost |  |  | Jednotková cena |  | Cenové soustavy | 21,00 | 2
Dodávka
[9 empty] | Jednotková | Celkem | Jednotková | Celkem |  |  |  | Počet položek s nulovou cenou
O1 |  | SO 07-71-07.0.4 |  | Chlazení
SD |  | 1 |  | Praha hlavní nádraží
P | 1 | R01 |  | Vzduchem chlazená chladící jednotka, Q= 130 kW | KS | 2 | 0 |  |  |  | 0 |  | R-položka |  | 2
PP |  |  |  | Vzduchem chlazená chladící jednotka, Q= 130 kW
VV |  |  |  | '1.PP 2 =2.000 [A] ''Součet Celkem 2=2.000 [B]
TS
P | 2 | R02 |  | Vzduchem chlazená chladící jednotka, Q= 65 kW | KS | 2 | 0 |  |  |  | 0 |  | R-položka |  | 2
PP |  |  |  | Vzduchem chlazená chladící jednotka, Q= 65 kW
VV |  |  |  | '1.PP 2 =2.000 [A] ''Součet Celkem 2=2.000 [B]
TS
P | 3 | 732111142 |  | Tělesa rozdělovačů a sběračů DN 250 z trub ocelových bezešvých | KUS | 2 | 0 |  |  |  | 0 |  | CS ÚRS 2024 01 |  | 2
PP |  |  |  | Tělesa rozdělovačů a sběračů DN 250 z trub ocelových bezešvých
VV |  |  |  | '1.PP 2 =2.000 [A] ''Součet Celkem 2=2.000 [B]
TS
P | 4 | R03 |  | Vyrovnávač dynamických tlaků o průtoku 80 m3/h PN 6 hydraulický přírubový | KS | 1 | 0 |  |  |  | 0 |  | R-položka |  | 2
PP |  |  |  | Vyrovnávač dynamických tlaků o průtoku 80 m3/h PN 6 hydraulický přírubový
VV |  |  |  | '1.PP 1 =1.000 [A] ''Součet Celkem 1=1.000 [B]
TS
P | 5 | R04 |  | Čerpadlo teplovodní mokroběžné přírubové DN 50 výtlak do 9 m průtok 60 m3/h dvojdílné | KS | 2 | 0 |  |  |  | 0 |  | R-položka |  | 2
PP |  |  |  | Čerpadlo teplovodní mokroběžné přírubové DN 50 výtlak do 9 m průtok 60 m3/h dvojdílné
VV |  |  |  | '1.PP 2 =2.000 [A] ''Součet Celkem 2=2.000 [B]
TS
P | 6 | R05 |  | Čerpadlo teplovodní mokroběžné přírubové DN 50 výtlak do 7 m průtok 25 m3/h dvojdílné | KS | 3 | 0 |  |  |  | 0 |  | R-položka |  | 2
PP |  |  |  | Čerpadlo teplovodní mokroběžné přírubové DN 50 výtlak do 7 m průtok 25 m3/h dvojdílné
VV |  |  |  | '1.PP 3 =3.000 [A] ''Součet Celkem 3=3.000 [B]
TS
P | 7 | 732331624 |  | Nádoba tlaková expanzní pro topnou a chladicí soustavu s membránou závitové připojení PN 0,6 o objemu 300 l | SOUBOR | 1 | 0 |  |  |  | 0 |  | CS ÚRS 2024 01 |  | 2
PP |  |  |  | Nádoba tlaková expanzní pro topnou a chladicí soustavu s membránou závitové připojení PN 0,6 o objemu 300 l
VV |  |  |  | '1.PP 1 =1.000 [A] ''Součet Celkem 1=1.000 [B]
TS
P | 8 | 732331616 |  | Nádoba tlaková expanzní pro topnou a chladicí soustavu s membránou závitové připojení PN 0,6 o objemu 50 l | SOUBOR | 1 | 0 |  |  |  | 0 |  | CS ÚRS 2024 01 |  | 2
PP |  |  |  | Nádoba tlaková expanzní pro topnou a chladicí soustavu s membránou závitové připojení PN 0,6 o objemu 50 l
VV |  |  |  | '1.PP 1 =1.000 [A] ''Součet Celkem 1=1.000 [B]
TS
P | 9 | R06 |  | Expanzní automat | KS | 1 | 0 |  |  |  | 0 |  | R-položka |  | 2
PP |  |  |  | Expanzní automat
VV |  |  |  | '1.PP 1 =1.000 [A] ''Součet Celkem 1=1.000 [B]
TS
P | 10 | R07 |  | Úpravna vody | KS | 1 | 0 |  |  |  | 0 |  | R-položka |  | 2
PP |  |  |  | Úpravna vody
VV |  |  |  | '1.PP 1 =1.000 [A] ''Součet Celkem 1=1.000 [B]
TS
SD |  | 732.1 |  | Izolace potrubí ve strojovnách s oplechováním
P | 58 | R17 |  | Izolace potrubí DN 25 - tl. izolace 40 mm | M | 10 | 0 |  |  |  | 0 |  | R-položka |  | 2
PP |  |  |  | Izolace potrubí DN 25 - tl. izolace 40 mm
VV |  |  |  | '1.PP 10 =10.000 [A] ''Součet Celkem 10=10.000 [B]
TS
P | 59 | R18 |  | Izolace potrubí DN 100 - tl. izolace 60 mm | M | 37 | 0 |  |  |  | 0 |  | R-položka |  | 2
PP |  |  |  | Izolace potrubí DN 100 - tl. izolace 60 mm
VV |  |  |  | '1.PP 37 =37.000 [A] ''Součet Celkem 37=37.000 [B]
TS
P | 60 | R19 |  | Izolace potrubí DN 125 - tl. izolace 60 mm | M | 26 | 0 |  |  |  | 0 |  | R-položka |  | 2
PP |  |  |  | Izolace potrubí DN 125 - tl. izolace 60 mm
VV |  |  |  | '1.PP 26 =26.000 [A] ''Součet Celkem 26=26.000 [B]
TS
P | 61 | R20 |  | Izolace potrubí DN 150 - tl. izolace 60 mm | M | 28 | 0 |  |  |  | 0 |  | R-položka |  | 2
PP |  |  |  | Izolace potrubí DN 150 - tl. izolace 60 mm
VV |  |  |  | '1.PP 28 =28.000 [A] ''Součet Celkem 28=28.000 [B]
TS
SD |  | 732.2 |  | Izolace potrubí
P | 62 | R21 |  | Izolace potrubí DN 20 - tl. izolace 40 mm | M | 527 | 0 |  |  |  | 0 |  | R-položka |  | 2
PP |  |  |  | Izolace potrubí DN 20 - tl. izolace 40 mm
VV |  |  |  | '6.NP 25 =25.000 [A] ''5.NP 88 =88.000 [B] ''4.NP 101 =101.000 [C] ''3.NP 125 =125.000 [D] ''2.NP 116 =116.000 [E] ''mezanin 58 =58.000 [F] ''1.NP 14 =14.000 [G] ''1.PP 0 =0.000 [H] ''Součet Celkem 527=527.000 [I]
TS
P | 63 | R22 |  | Izolace potrubí DN 25 - tl. izolace 40 mm | M | 424 | 0 |  |  |  | 0 |  | R-položka |  | 2
PP |  |  |  | Izolace potrubí DN 25 - tl. izolace 40 mm
VV |  |  |  | '7.NP 0 =0.000 [A] ''6.NP 6 =6.000 [B] ''5.NP 75 =75.000 [C] ''4.NP 78 =78.000 [D] ''3.NP 82 =82.000 [E] ''2.NP 127 =127.000 [F] ''mezanin 46 =46.000 [G] ''1.NP 10 =10.000 [H] ''1.PP 0 =0.000 [I] ''Součet Celkem 424=424.000 [J]
TS
P | 64 | R23 |  | izolace potrubí DN 32 - tl. izolace 50 mm | M | 578 | 0 |  |  |  | 0 |  | R-položka |  | 2
PP |  |  |  | izolace potrubí DN 32 - tl. izolace 50 mm
VV |  |  |  | '6.NP 32 =32.000 [A] ''5.NP 54 =54.000 [B] ''4.NP 71 =71.000 [C] ''3.NP 80 =80.000 [D] ''2.NP 173 =173.000 [E] ''mezanin 40 =40.000 [F] ''1.NP 128 =128.000 [G] ''1.PP 0 =0.000 [H] ''Součet Celkem 578=578.000 [I]
TS
P | 65 | R24 |  | izolace potrubí DN 40 - tl. izolace 40 mm | M | 461 | 0 |  |  |  | 0 |  | R-položka |  | 2
PP |  |  |  | izolace potrubí DN 40 - tl. izolace 40 mm
VV |  |  |  | '6.NP 2 =2.000 [A] ''5.NP 71 =71.000 [B] ''4.NP 57 =57.000 [C] ''3.NP 119 =119.000 [D] ''2.NP 68 =68.000 [E] ''mezanin 102 =102.000 [F] ''1.NP 42 =42.000 [G] ''1.PP 0 =0.000 [H] ''Součet Celkem 461=461.000 [I]
TS
P | 66 | R25 |  | Izolace potrubí DN 50 - tl. izolace 40 mm | M | 343 | 0 |  |  |  | 0 |  | R-položka |  | 2
PP |  |  |  | Izolace potrubí DN 50 - tl. izolace 40 mm
VV |  |  |  | '6.NP 20 =20.000 [A] ''5.NP 49 =49.000 [B] ''4.NP 47 =47.000 [C] ''3.NP 52 =52.000 [D] ''2.NP 95 =95.000 [E] ''mezanin 58 =58.000 [F] ''1.NP 22 =22.000 [G] ''1.PP 0 =0.000 [H] ''Součet Celkem 343=343.000 [I]
TS
P | 67 | R26 |  | Izolace potrubí DN 65 - tl. izolace 50 mm | M | 244 | 0 |  |  |  | 0 |  | R-položka |  | 2
PP |  |  |  | Izolace potrubí DN 65 - tl. izolace 50 mm
VV |  |  |  | '6.NP 0 =0.000 [A] ''5.NP 30 =30.000 [B] ''4.NP 12 =12.000 [C] ''3.NP 70 =70.000 [D] ''2.NP 87 =87.000 [E] ''mezanin 0 =0.000 [F] ''1.NP 40 =40.000 [G] ''1.PP 5 =5.000 [H] ''Součet Celkem 244=244.000 [I]
TS
P | 68 | R27 |  | Izolace potrubí DN 80 - tl. izolace 50 mm | M | 24 | 0 |  |  |  | 0 |  | R-položka |  | 2
PP |  |  |  | Izolace potrubí DN 80 - tl. izolace 50 mm
VV |  |  |  | '5.NP 8 =8.000 [A] ''4.NP 8 =8.000 [B] ''3.NP 0 =0.000 [C] ''2.NP 8 =8.000 [D] ''mezanin 0 =0.000 [E] ''1.PP 0 =0.000 [F] ''Součet Celkem 24=24.000 [G]
TS
P | 69 | R28 |  | Izolace potrubí DN 100 - tl. izolace 60 mm | M | 179 | 0 |  |  |  | 0 |  | R-položka |  | 2
PP |  |  |  | Izolace potrubí DN 100 - tl. izolace 60 mm
VV |  |  |  | '4.NP 8 =8.000 [A] ''3.NP 14 =14.000 [B] ''2.NP 2 =2.000 [C] ''mezanin 7 =7.000 [D] ''1.NP 8 =8.000 [E] ''1.PP 140 =140.000 [F] ''Součet Celkem 179=179.000 [G]
TS
P | 70 | R29 |  | Izolace potrubí DN 125 - tl. izolace 60 mm | M | 213 | 0 |  |  |  | 0 |  | R-položka |  | 2
PP |  |  |  | Izolace potrubí DN 125 - tl. izolace 60 mm
VV |  |  |  | '3.NP 32 =32.000 [A] ''2.NP 45 =45.000 [B] ''mezanin 8 =8.000 [C] ''1.NP 18 =18.000 [D] ''1.PP 110 =110.000 [E] ''Součet Celkem 213=213.000 [F]
TS
SD |  | 732.3 |  | Izolace armatur
P | 71 | R30 |  | izolace armatur DN 15 - tl. izolace 30 mm | KS | 116 | 0 |  |  |  | 0 |  | R-položka |  | 2
PP |  |  |  | izolace armatur DN 15 - tl. izolace 30 mm
VV |  |  |  | '1.PP 116 =116.000 [A] ''Součet Celkem 116=116.000 [B]
TS
P | 72 | R31 |  | izolace armatur DN 20 - tl. izolace 30 mm | KS | 165 | 0 |  |  |  | 0 |  | R-položka |  | 2
PP |  |  |  | izolace armatur DN 20 - tl. izolace 30 mm
VV |  |  |  | '1.PP 165 =165.000 [A] ''Součet Celkem 165=165.000 [B]
TS
P | 73 | R32 |  | izolace armatur DN 25 - tl. izolace 40 mm | KS | 54 | 0 |  |  |  | 0 |  | R-položka |  | 2
PP |  |  |  | izolace armatur DN 25 - tl. izolace 40 mm
VV |  |  |  | '1.PP 54 =54.000 [A] ''Součet Celkem 54=54.000 [B]
TS
P | 74 | R33 |  | izolace armatur DN 32 - tl. izolace 50 mm | KS | 64 | 0 |  |  |  | 0 |  | R-položka |  | 2
PP |  |  |  | izolace armatur DN 32 - tl. izolace 50 mm
VV |  |  |  | '1.PP 64 =64.000 [A] ''Součet Celkem 64=64.000 [B]
TS
P | 75 | R34 |  | izolace armatur DN 100 - tl. izolace 50 mm | KS | 3 | 0 |  |  |  | 0 |  | R-položka |  | 2
PP |  |  |  | izolace armatur DN 100 - tl. izolace 50 mm
VV |  |  |  | '1.PP 3 =3.000 [A] ''Součet Celkem 3=3.000 [B]
TS
P | 76 | R35 |  | izolace armatur DN 125 - tl. izolace 50 mm | KS | 19 | 0 |  |  |  | 0 |  | R-položka |  | 2
PP |  |  |  | izolace armatur DN 125 - tl. izolace 50 mm
VV |  |  |  | '1.PP 19 =19.000 [A] ''Součet Celkem 19=19.000 [B]
TS
P | 77 | R36 |  | izolace armatur DN 150 - tl. izolace 50 mm | KS | 28 | 0 |  |  |  | 0 |  | R-položka |  | 2
PP |  |  |  | izolace armatur DN 150 - tl. izolace 50 mm
VV |  |  |  | '1.PP 28 =28.000 [A] ''Součet Celkem 28=28.000 [B]
TS
SD |  | 733 |  | Gumový kompenzátor
P | 33 | 733131137 |  | Kompenzátor pro ocelové potrubí pryžový DN 125 PN 16 do 100°C přírubový | SOUBOR | 6 | 0 |  |  |  | 0 |  | CS ÚRS 2024 01 |  | 2
PP |  |  |  | Kompenzátor pro ocelové potrubí pryžový DN 125 PN 16 do 100°C přírubový
VV |  |  |  | '1.PP 6 =6.000 [A] ''Součet Celkem 6=6.000 [B]
TS
P | 34 | 733131138 |  | Kompenzátor pro ocelové potrubí pryžový DN 150 PN 16 do 100°C přírubový | SOUBOR | 8 | 0 |  |  |  | 0 |  | CS ÚRS 2024 01 |  | 2
PP |  |  |  | Kompenzátor pro ocelové potrubí pryžový DN 150 PN 16 do 100°C přírubový
VV |  |  |  | '1.PP 8 =8.000 [A] ''Součet Celkem 8=8.000 [B]
TS
SD |  | 733.1 |  | Potrubí
P | 38 | 733111104 |  | Potrubí ocelové závitové černé bezešvé běžné nízkotlaké DN 20 | M | 527 | 0 |  |  |  | 0 |  | CS ÚRS 2024 01 |  | 2
PP |  |  |  | Potrubí ocelové závitové černé bezešvé běžné nízkotlaké DN 20
VV |  |  |  | '6.NP 25 =25.000 [A] ''5.NP 88 =88.000 [B] ''4.NP 101 =101.000 [C] ''3.NP 125 =125.000 [D] ''2.NP 116 =116.000 [E] ''mezanin 58 =58.000 [F] ''1.NP 14 =14.000 [G] ''1.PP 0 =0.000 [H] ''Součet Celkem 527=527.000 [I]
TS
P | 39 | 733111105 |  | Potrubí ocelové závitové černé bezešvé běžné nízkotlaké DN 25 | M | 424 | 0 |  |  |  | 0 |  | CS ÚRS 2024 01 |  | 2
PP |  |  |  | Potrubí ocelové závitové černé bezešvé běžné nízkotlaké DN 25
VV |  |  |  | '7.NP 0 =0.000 [A] ''6.NP 6 =6.000 [B] ''5.NP 75 =75.000 [C] ''4.NP 78 =78.000 [D] ''3.NP 82 =82.000 [E] ''2.NP 127 =127.000 [F] ''mezanin 46 =46.000 [G] ''1.NP 10 =10.000 [H] ''1.PP 0 =0.000 [I] ''Součet Celkem 424=424.000 [J]
TS
P | 40 | 733111106 |  | Potrubí ocelové závitové černé bezešvé běžné nízkotlaké DN 32 | M | 578 | 0 |  |  |  | 0 |  | CS ÚRS 2024 01 |  | 2
PP |  |  |  | Potrubí ocelové závitové černé bezešvé běžné nízkotlaké DN 32
VV |  |  |  | '6.NP 32 =32.000 [A] ''5.NP 54 =54.000 [B] ''4.NP 71 =71.000 [C] ''3.NP 80 =80.000 [D] ''2.NP 173 =173.000 [E] ''mezanin 40 =40.000 [F] ''1.NP 128 =128.000 [G] ''1.PP 0 =0.000 [H] ''Součet Celkem 578=578.000 [I]
TS
P | 41 | 733111107 |  | Potrubí ocelové závitové černé bezešvé běžné nízkotlaké DN 40 | M | 461 | 0 |  |  |  | 0 |  | CS ÚRS 2024 01 |  | 2
PP |  |  |  | Potrubí ocelové závitové černé bezešvé běžné nízkotlaké DN 40
VV |  |  |  | '6.NP 2 =2.000 [A] ''5.NP 71 =71.000 [B] ''4.NP 57 =57.000 [C] ''3.NP 119 =119.000 [D] ''2.NP 68 =68.000 [E] ''mezanin 102 =102.000 [F] ''1.NP 42 =42.000 [G] ''1.PP 0 =0.000 [H] ''Součet Celkem 461=461.000 [I]
TS
P | 42 | 733111108 |  | Potrubí ocelové závitové černé bezešvé běžné nízkotlaké DN 50 | M | 343 | 0 |  |  |  | 0 |  | CS ÚRS 2024 01 |  | 2
PP |  |  |  | Potrubí ocelové závitové černé bezešvé běžné nízkotlaké DN 50
VV |  |  |  | '6.NP 20 =20.000 [A] ''5.NP 49 =49.000 [B] ''4.NP 47 =47.000 [C] ''3.NP 52 =52.000 [D] ''2.NP 95 =95.000 [E] ''mezanin 58 =58.000 [F] ''1.NP 22 =22.000 [G] ''1.PP 0 =0.000 [H] ''Součet Celkem 343=343.000 [I]
TS
P | 43 | 733121122 |  | Potrubí ocelové hladké bezešvé nízkotlaké spojované svařováním D 76x3,2 mm | M | 244 | 0 |  |  |  | 0 |  | CS ÚRS 2024 01 |  | 2
PP |  |  |  | Potrubí ocelové hladké bezešvé nízkotlaké spojované svařováním D 76x3,2 mm
VV |  |  |  | '6.NP 0 =0.000 [A] ''5.NP 30 =30.000 [B] ''4.NP 12 =12.000 [C] ''3.NP 70 =70.000 [D] ''2.NP 87 =87.000 [E] ''mezanin 0 =0.000 [F] ''1.NP 40 =40.000 [G] ''1.PP 5 =5.000 [H] ''Součet Celkem 244=244.000 [I]
TS
P | 44 | 733121125 |  | Potrubí ocelové hladké bezešvé nízkotlaké spojované svařováním D 89x3,6 mm | M | 24 | 0 |  |  |  | 0 |  | CS ÚRS 2024 01 |  | 2
PP |  |  |  | Potrubí ocelové hladké bezešvé nízkotlaké spojované svařováním D 89x3,6 mm
VV |  |  |  | '5.NP 8 =8.000 [A] ''4.NP 8 =8.000 [B] ''3.NP 0 =0.000 [C] ''2.NP 8 =8.000 [D] ''mezanin 0 =0.000 [E] ''1.PP 0 =0.000 [F] ''Součet Celkem 24=24.000 [G]
TS
P | 45 | 733121128 |  | Potrubí ocelové hladké bezešvé nízkotlaké spojované svařováním D 108x4,0 mm | M | 179 | 0 |  |  |  | 0 |  | CS ÚRS 2024 01 |  | 2
PP |  |  |  | Potrubí ocelové hladké bezešvé nízkotlaké spojované svařováním D 108x4,0 mm
VV |  |  |  | '4.NP 8 =8.000 [A] ''3.NP 14 =14.000 [B] ''2.NP 2 =2.000 [C] ''mezanin 7 =7.000 [D] ''1.NP 8 =8.000 [E] ''1.PP 140 =140.000 [F] ''Součet Celkem 179=179.000 [G]
TS
P | 46 | 733121133 |  | Potrubí ocelové hladké bezešvé nízkotlaké spojované svařováním D 133x4,0 mm | M | 213 | 0 |  |  |  | 0 |  | CS ÚRS 2024 01 |  | 2
PP |  |  |  | Potrubí ocelové hladké bezešvé nízkotlaké spojované svařováním D 133x4,0 mm
VV |  |  |  | '3.NP 32 =32.000 [A] ''2.NP 45 =45.000 [B] ''mezanin 8 =8.000 [C] ''1.NP 18 =18.000 [D] ''1.PP 110 =110.000 [E] ''Součet Celkem 213=213.000 [F]
TS
P | 47 | 733190107 |  | Zkouška těsnosti potrubí ocelové závitové DN do 40 | M | 1990 | 0 |  |  |  | 0 |  | CS ÚRS 2024 01 |  | 2
PP |  |  |  | Zkouška těsnosti potrubí ocelové závitové DN do 40
VV
TS
P | 48 | 733190108 |  | Zkouška těsnosti potrubí ocelové závitové DN přes 40 do 50 | M | 343 | 0 |  |  |  | 0 |  | CS ÚRS 2024 01 |  | 2
PP |  |  |  | Zkouška těsnosti potrubí ocelové závitové DN přes 40 do 50
VV
TS
P | 49 | 733190225 |  | Zkouška těsnosti potrubí ocelové hladké D přes 60,3x2,9 do 89x5,0 | M | 268 | 0 |  |  |  | 0 |  | CS ÚRS 2024 01 |  | 2
PP |  |  |  | Zkouška těsnosti potrubí ocelové hladké D přes 60,3x2,9 do 89x5,0
VV
TS
P | 50 | 733190232 |  | Zkouška těsnosti potrubí ocelové hladké D přes 89x5,0 do 133x5,0 | M | 392 | 0 |  |  |  | 0 |  | CS ÚRS 2024 01 |  | 2
PP |  |  |  | Zkouška těsnosti potrubí ocelové hladké D přes 89x5,0 do 133x5,0
VV
TS
SD |  | 733.2 |  | Potrubí ve strojovnách
P | 51 | 733111115 |  | Potrubí ocelové závitové černé bezešvé běžné v kotelnách nebo strojovnách DN 25 | M | 10 | 0 |  |  |  | 0 |  | CS ÚRS 2024 01 |  | 2
PP |  |  |  | Potrubí ocelové závitové černé bezešvé běžné v kotelnách nebo strojovnách DN 25
VV |  |  |  | '1.PP 10 =10.000 [A] ''Součet Celkem 10=10.000 [B]
TS
P | 52 | R14 |  | Potrubí ocelové závitové černé bezešvé běžné v kotelnách nebo strojovnách DN 100 | M | 37 | 0 |  |  |  | 0 |  | R-položka |  | 2
PP |  |  |  | Potrubí ocelové závitové černé bezešvé běžné v kotelnách nebo strojovnách DN 100
VV |  |  |  | '1.PP 37 =37.000 [A] ''Součet Celkem 37=37.000 [B]
TS
P | 53 | R15 |  | Potrubí ocelové závitové černé bezešvé běžné v kotelnách nebo strojovnách DN 125 | M | 26 | 0 |  |  |  | 0 |  | R-položka |  | 2
PP |  |  |  | Potrubí ocelové závitové černé bezešvé běžné v kotelnách nebo strojovnách DN 125
VV |  |  |  | '1.PP 26 =26.000 [A] ''Součet Celkem 26=26.000 [B]
TS
P | 54 | R16 |  | Potrubí ocelové závitové černé bezešvé běžné v kotelnách nebo strojovnách DN 150 | M | 28 | 0 |  |  |  | 0 |  | R-položka |  | 2
PP |  |  |  | Potrubí ocelové závitové černé bezešvé běžné v kotelnách nebo strojovnách DN 150
VV |  |  |  | '1.PP 28 =28.000 [A] ''Součet Celkem 28=28.000 [B]
TS
P | 55 | 733190107.1 |  | Zkouška těsnosti potrubí ocelové závitové DN do 40 | M | 10 | 0 |  |  |  | 0 |  | CS ÚRS 2024 01 |  | 2
PP |  |  |  | Zkouška těsnosti potrubí ocelové závitové DN do 40
VV |  |  |  | '1.PP 10 =10.000 [A] ''Součet Celkem 10=10.000 [B]
TS
P | 56 | 733190232 |  | Zkouška těsnosti potrubí ocelové hladké D přes 89x5,0 do 133x5,0 | M | 63 | 0 |  |  |  | 0 |  | CS ÚRS 2024 01 |  | 2
PP |  |  |  | Zkouška těsnosti potrubí ocelové hladké D přes 89x5,0 do 133x5,0
VV |  |  |  | '1.PP 63 =63.000 [A] ''Součet Celkem 63=63.000 [B]
TS
P | 57 | 733190235 |  | Zkouška těsnosti potrubí ocelové hladké D přes 133x5,0 do 159x6,3 | M | 28 | 0 |  |  |  | 0 |  | CS ÚRS 2024 01 |  | 2
PP |  |  |  | Zkouška těsnosti potrubí ocelové hladké D přes 133x5,0 do 159x6,3
VV |  |  |  | '1.PP 28 =28.000 [A] ''Součet Celkem 28=28.000 [B]
TS
SD |  | 734.1 |  | Uzavírací armatury
P | 11 | 734134634 |  | Ventil přírubový pojistný DN 80 PN 16 do 200°C pružinový nárožní proporcionální | SOUBOR | 4 | 0 |  |  |  | 0 |  | CS ÚRS 2024 01 |  | 2
PP |  |  |  | Ventil přírubový pojistný DN 80 PN 16 do 200°C pružinový nárožní proporcionální
VV |  |  |  | '1.PP 4 =4.000 [A] ''Součet Celkem 4=4.000 [B]
TS
P | 12 | 734209114 |  | Montáž armatury závitové s dvěma závity G 3/4 | KUS | 1 | 0 |  |  |  | 0 |  | CS ÚRS 2024 01 |  | 2
PP |  |  |  | Montáž armatury závitové s dvěma závity G 3/4
VV |  |  |  | '1.PP 1 =1.000 [A] ''Součet Celkem 1=1.000 [B]
TS
P | 13 | R08 |  | uzavírací kulový kohout se zajištěním 3/4'' | KS | 1 | 0 |  |  |  | 0 |  | R-položka |  | 2
PP |  |  |  | uzavírací kulový kohout se zajištěním 3/4''
VV |  |  |  | '1.PP 1 =1.000 [A] ''Součet Celkem 1=1.000 [B]
TS
P | 14 | 734292715 |  | Kohout kulový přímý G 1 PN 42 do 185°C vnitřní závit | KUS | 45 | 0 |  |  |  | 0 |  | CS ÚRS 2024 01 |  | 2
PP |  |  |  | Kohout kulový přímý G 1 PN 42 do 185°C vnitřní závit
VV |  |  |  | '7.NP 0 =0.000 [A] ''6.NP 0 =0.000 [B] ''5.NP 5 =5.000 [C] ''4.NP 5 =5.000 [D] ''3.NP 4 =4.000 [E] ''2.NP 22 =22.000 [F] ''mezanin 5 =5.000 [G] ''1.NP 2 =2.000 [H] ''1.PP 2 =2.000 [I] ''Součet Celkem 45=45.000 [J]
TS
P | 15 | 734292714 |  | Kohout kulový přímý G 3/4 PN 42 do 185°C vnitřní závit | KUS | 118 | 0 |  |  |  | 0 |  | CS ÚRS 2024 01 |  | 2
PP |  |  |  | Kohout kulový přímý G 3/4 PN 42 do 185°C vnitřní závit
VV |  |  |  | '7.NP 0 =0.000 [A] ''6.NP 5 =5.000 [B] ''5.NP 19 =19.000 [C] ''4.NP 22 =22.000 [D] ''3.NP 29 =29.000 [E] ''2.NP 28 =28.000 [F] ''mezanin 13 =13.000 [G] ''1.NP 1 =1.000 [H] ''1.PP 1 =1.000 [I] ''Součet Celkem 118=118.000 [J]
TS
P | 16 | 734292716 |  | Kohout kulový přímý G 1 1/4 PN 42 do 185°C vnitřní závit | KUS | 55 | 0 |  |  |  | 0 |  | CS ÚRS 2024 01 |  | 2
PP |  |  |  | Kohout kulový přímý G 1 1/4 PN 42 do 185°C vnitřní závit
VV |  |  |  | '6.NP 2 =2.000 [A] ''5.NP 4 =4.000 [B] ''4.NP 4 =4.000 [C] ''3.NP 6 =6.000 [D] ''2.NP 6 =6.000 [E] ''mezanin 6 =6.000 [F] ''1.NP 27 =27.000 [G] ''Součet Celkem 55=55.000 [H]
TS
P | 17 | 734193118 |  | Klapka mezipřírubová uzavírací DN 125 PN 16 do 120°C disk tvárná litina | SOUBOR | 9 | 0 |  |  |  | 0 |  | CS ÚRS 2024 01 |  | 2
PP |  |  |  | Klapka mezipřírubová uzavírací DN 125 PN 16 do 120°C disk tvárná litina
VV |  |  |  | '1.PP 9 =9.000 [A] ''Součet Celkem 9=9.000 [B]
TS
P | 18 | 734193119 |  | Klapka mezipřírubová uzavírací DN 150 PN 16 do 120°C disk tvárná litina | SOUBOR | 12 | 0 |  |  |  | 0 |  | CS ÚRS 2024 01 |  | 2
PP |  |  |  | Klapka mezipřírubová uzavírací DN 150 PN 16 do 120°C disk tvárná litina
VV |  |  |  | '1.PP 12 =12.000 [A] ''Součet Celkem 12=12.000 [B]
TS
P | 19 | 734291123 |  | Kohout plnící a vypouštěcí G 1/2 PN 10 do 90°C závitový | KUS | 14 | 0 |  |  |  | 0 |  | CS ÚRS 2024 01 |  | 2
PP |  |  |  | Kohout plnící a vypouštěcí G 1/2 PN 10 do 90°C závitový
VV |  |  |  | '1.PP 14 =14.000 [A] ''Součet Celkem 14=14.000 [B]
TS
P | 20 | 734211120 |  | Ventil závitový odvzdušňovací G 1/2 PN 14 do 120°C automatický | KUS | 32 | 0 |  |  |  | 0 |  | CS ÚRS 2024 01 |  | 2
PP |  |  |  | Ventil závitový odvzdušňovací G 1/2 PN 14 do 120°C automatický
VV |  |  |  | '1.PP 32 =32.000 [A] ''Součet Celkem 32=32.000 [B]
TS
P | 21 | 734192321 |  | Klapka přírubová zpětná DN 125 PN 16 do 100°C samočinná | SOUBOR | 3 | 0 |  |  |  | 0 |  | CS ÚRS 2024 01 |  | 2
PP |  |  |  | Klapka přírubová zpětná DN 125 PN 16 do 100°C samočinná
VV |  |  |  | '1.PP 3 =3.000 [A] ''Součet Celkem 3=3.000 [B]
TS
P | 22 | 734192322 |  | Klapka přírubová zpětná DN 150 PN 16 do 100°C samočinná | SOUBOR | 2 | 0 |  |  |  | 0 |  | CS ÚRS 2024 01 |  | 2
PP |  |  |  | Klapka přírubová zpětná DN 150 PN 16 do 100°C samočinná
VV |  |  |  | '1.PP 2 =2.000 [A] ''Součet Celkem 2=2.000 [B]
TS
P | 23 | 734111779 |  | Ventil přírubový uzavírací přímý DN 150 PN 40 do 400°C ovládaný elektrickým servomotorem | SOUBOR | 4 | 0 |  |  |  | 0 |  | CS ÚRS 2024 01 |  | 2
PP |  |  |  | Ventil přírubový uzavírací přímý DN 150 PN 40 do 400°C ovládaný elektrickým servomotorem
VV |  |  |  | '1.PP 4 =4.000 [A] ''Součet Celkem 4=4.000 [B]
TS
SD |  | 734.2 |  | Regulační armatury
P | 24 | 734191418 |  | Ventil přírubový regulační přímý PN 16 do 300°C DN 100 | SOUBOR | 3 | 0 |  |  |  | 0 |  | CS ÚRS 2024 01 |  | 2
PP |  |  |  | Ventil přírubový regulační přímý PN 16 do 300°C DN 100
VV |  |  |  | '1.PP 3 =3.000 [A] ''Součet Celkem 3=3.000 [B]
TS
P | 25 | 734191421 |  | Ventil přírubový regulační přímý PN 16 do 300°C DN 125 | SOUBOR | 4 | 0 |  |  |  | 0 |  | CS ÚRS 2024 01 |  | 2
PP |  |  |  | Ventil přírubový regulační přímý PN 16 do 300°C DN 125
VV |  |  |  | '1.PP 4 =4.000 [A] ''Součet Celkem 4=4.000 [B]
TS
P | 26 | R09 |  | Regulační ventil s omezovačem průtoku a regulací tlak. Diference - s ele pohonem, DN 15, vč. šroubení | KS | 116 | 0 |  |  |  | 0 |  | R-položka |  | 2
PP |  |  |  | Regulační ventil s omezovačem průtoku a regulací tlak. Diference - s ele pohonem, DN 15, vč. šroubení
VV |  |  |  | '7.NP 0 =0.000 [A] ''6.NP 5 =5.000 [B] ''5.NP 18 =18.000 [C] ''4.NP 22 =22.000 [D] ''3.NP 29 =29.000 [E] ''2.NP 28 =28.000 [F] ''mezanin 13 =13.000 [G] ''1.NP 1 =1.000 [H] ''Součet Celkem 116=116.000 [I]
TS
P | 27 | R10 |  | Regulační ventil s omezovačem průtoku a regulací tlak. Diference - s ele pohonem, DN 20, vč. šroubení | KS | 47 | 0 |  |  |  | 0 |  | R-položka |  | 2
PP |  |  |  | Regulační ventil s omezovačem průtoku a regulací tlak. Diference - s ele pohonem, DN 20, vč. šroubení
VV |  |  |  | '7.NP 0 =0.000 [A] ''6.NP 0 =0.000 [B] ''5.NP 7 =7.000 [C] ''4.NP 5 =5.000 [D] ''3.NP 4 =4.000 [E] ''2.NP 22 =22.000 [F] ''mezanin 7 =7.000 [G] ''1.NP 2 =2.000 [H] ''Součet Celkem 47=47.000 [I]
TS
P | 28 | R11 |  | Regulační ventil s omezovačem průtoku a regulací tlak. Diference - s ele pohonem, DN 25, vč. šroubení | KS | 28 | 0 |  |  |  | 0 |  | R-položka |  | 2
PP |  |  |  | Regulační ventil s omezovačem průtoku a regulací tlak. Diference - s ele pohonem, DN 25, vč. šroubení
VV |  |  |  | '7.NP 0 =0.000 [A] ''6.NP 2 =2.000 [B] ''5.NP 4 =4.000 [C] ''4.NP 4 =4.000 [D] ''3.NP 6 =6.000 [E] ''2.NP 6 =6.000 [F] ''mezanin 6 =6.000 [G] ''1.NP 0 =0.000 [H] ''Součet Celkem 28=28.000 [I]
TS
P | 29 | R12 |  | Regulátor diferenčního tlaku, DN 32, vč. šroubení | KS | 9 | 0 |  |  |  | 0 |  | R-položka |  | 2
PP |  |  |  | Regulátor diferenčního tlaku, DN 32, vč. šroubení
VV |  |  |  | '1.NP 9 =9.000 [A] ''Součet Celkem 9=9.000 [B]
TS
P | 30 | R13 |  | Regulační vyvažovací ventil s kapilárou a vypouštěním, DN 25, vč. šroubení | KS | 9 | 0 |  |  |  | 0 |  | R-položka |  | 2
PP |  |  |  | Regulační vyvažovací ventil s kapilárou a vypouštěním, DN 25, vč. šroubení
VV |  |  |  | '1.NP 9 =9.000 [A] ''Součet Celkem 9=9.000 [B]
TS
SD |  | 734.3 |  | Filtry
P | 31 | 734163430 |  | Filtr DN 125 PN 16 do 300°C z uhlíkové oceli s vypouštěcí zátkou | SOUBOR | 3 | 0 |  |  |  | 0 |  | CS ÚRS 2024 01 |  | 2
PP |  |  |  | Filtr DN 125 PN 16 do 300°C z uhlíkové oceli s vypouštěcí zátkou
VV |  |  |  | '1.PP 3 =3.000 [A] ''Součet Celkem 3=3.000 [B]
TS
P | 32 | 734163431 |  | Filtr DN 150 PN 16 do 300°C z uhlíkové oceli s vypouštěcí zátkou | SOUBOR | 6 | 0 |  |  |  | 0 |  | CS ÚRS 2024 01 |  | 2
PP |  |  |  | Filtr DN 150 PN 16 do 300°C z uhlíkové oceli s vypouštěcí zátkou
VV |  |  |  | '1.PP 6 =6.000 [A] ''Součet Celkem 6=6.000 [B]
TS
SD |  | 734.4 |  | Montáž měření tepla, které je v dodávce M+R
P | 35 | 734109115 |  | Montáž armatury přírubové se dvěma přírubami PN 6 DN 65 | SOUBOR | 3 | 0 |  |  |  | 0 |  | CS ÚRS 2024 01 |  | 2
PP |  |  |  | Montáž armatury přírubové se dvěma přírubami PN 6 DN 65
VV |  |  |  | '1.PP 3 =3.000 [A] ''Součet Celkem 3=3.000 [B]
TS
SD |  | 734.5 |  | Montáž armatury přímé regulační, který je v dodávce M+R
P | 36 | 734411101 |  | Teploměr technický s pevným stonkem a jímkou zadní připojení průměr 63 mm délky 50 mm | KUS | 8 | 0 |  |  |  | 0 |  | CS ÚRS 2024 01 |  | 2
PP |  |  |  | Teploměr technický s pevným stonkem a jímkou zadní připojení průměr 63 mm délky 50 mm
VV |  |  |  | '1.PP 8 =8.000 [A] ''Součet Celkem 8=8.000 [B]
TS
P | 37 | 734421111 |  | Tlakoměr s pevným stonkem a zpětnou klapkou tlak 0-16 bar průměr 50 mm zadní připojení | KUS | 14 | 0 |  |  |  | 0 |  | CS ÚRS 2024 01 |  | 2
PP |  |  |  | Tlakoměr s pevným stonkem a zpětnou klapkou tlak 0-16 bar průměr 50 mm zadní připojení
VV |  |  |  | '1.PP 14 =14.000 [A] ''Součet Celkem 14=14.000 [B]
TS
SD |  | 997 |  | Přesun sutě
P | 94 | R015631.905 | 905 | POPLATKY ZA LIKVIDACE ODPADŮ NEKONTAMINOVANÝCH - 17 09 04 STAVEBNÍ ODPAD SMĚSNÝ A DEMOLIČNÍ VČETNĚ DOPRAVY - Evidenční položka. Neoceňovat v objektu SO/PS, polo | T | 19.62 | 0 |  |  |  | 0 |  | R-položka |  | 2
PP |  |  |  | POPLATKY ZA LIKVIDACE ODPADŮ NEKONTAMINOVANÝCH - 17 09 04 STAVEBNÍ ODPAD SMĚSNÝ A DEMOLIČNÍ VČETNĚ DOPRAVY - Evidenční položka. Neoceňovat v objektu SO/PS, položka se oceňuje pouze v objektu SO 90-90
VV |  |  |  | SO 07-71-07.04 19.62 =19.620 [A] Celkem 19.62=19.620 [B]
TS
P | 95 | R015631.904.999 |  | Demontáž/vybourání stávajících rozvodů a jednotek pro chlazení | HOD | 349 | 0 |  |  |  | 0 |  | [bez vazby na CS] |  | 2
PP |  |  |  | Demontáž/vybourání stávajících rozvodů a jednotek pro chlazení
VV
TS
P | 96 | 997013217 |  | Vnitrostaveništní doprava suti a vybouraných hmot pro budovy v přes 21 do 24 m ručně | T | 19.62 | 0 |  |  |  | 0 |  | [bez vazby na CS] |  | 2
PP |  |  |  | Vnitrostaveništní doprava suti a vybouraných hmot pro budovy v přes 21 do 24 m ručně
VV
TS
SD |  | O |  | Ostatní
P | 87 | R46 |  | Zaregulování soustavy včetně protokolu | KS | 191 | 0 |  |  |  | 0 |  | R-položka |  | 2
PP |  |  |  | Zaregulování soustavy včetně protokolu
VV
TS
P | 88 | R47 |  | Proplach potrubí, napouštění a vypouštění. Dvojnásobné propláchnutí celé soustavy vodou. Po každém proplachu vyčištění všech filtrů, naplnění soustavy upravenou | M | 3094 | 0 |  |  |  | 0 |  | R-položka |  | 2
PP |  |  |  | Proplach potrubí, napouštění a vypouštění. Dvojnásobné propláchnutí celé soustavy vodou. Po každém proplachu vyčištění všech filtrů, naplnění soustavy upravenou vodou
VV
TS
P | 89 | R48 |  | Spoluúčast na zprovoznění MaR | SOUBOR | 1 | 0 |  |  |  | 0 |  | R-položka |  | 2
PP |  |  |  | Spoluúčast na zprovoznění MaR
VV |  |  |  | 'D.A.701.4.3.4 1 =1.000 [A] ''Součet Celkem 1=1.000 [B]
TS
P | 90 | R49 |  | Provozní zkoušky systému, zkouška topná, tlaková a dilatační , případně další dle SOD | SOUBOR | 1 | 0 |  |  |  | 0 |  | R-položka |  | 2
PP |  |  |  | Provozní zkoušky systému, zkouška topná, tlaková a dilatační , případně další dle SOD
VV |  |  |  | 'D.A.701.4.3.4 1 =1.000 [A] ''Součet Celkem 1=1.000 [B]
TS
P | 91 | R50 |  | První vybavení kotelny (zalaminované schéma, lékárnička, profesionální hliníkovýá žebřík, hasicí přístroj,..) | SOUBOR | 1 | 0 |  |  |  | 0 |  | R-položka |  | 2
PP |  |  |  | První vybavení kotelny (zalaminované schéma, lékárnička, profesionální hliníkovýá žebřík, hasicí přístroj,..)
VV |  |  |  | 'D.A.701.4.3.4 1 =1.000 [A] ''Součet Celkem 1=1.000 [B]
TS
P | 92 | R51 |  | Komplexní vyzkoušení | SOUBOR | 1 | 0 |  |  |  | 0 |  | R-položka |  | 2
PP |  |  |  | Komplexní vyzkoušení
VV |  |  |  | 'D.A.701.4.3.4 1 =1.000 [A] ''Součet Celkem 1=1.000 [B]
TS
P | 98 | 999000R01 |  | Požární prostupy průměru 50-125 mm | M | 65 | 0 |  |  |  | 0 |  | [bez vazby na CS] |  | 2
PP |  |  |  | Požární prostupy průměru 50-125 mm
VV
TS
SD |  | R |  | Vnitřní chladící jednotky Fancoil
P | 78 | R37 |  | Podstropní chladící jednotka Fancoil Q= 4,3 kW | KS | 1 | 0 |  |  |  | 0 |  | R-položka |  | 2
PP |  |  |  | Podstropní chladící jednotka Fancoil Q= 4,3 kW
VV |  |  |  | '2.NP 1 =1.000 [A] ''Součet Celkem 1=1.000 [B]
TS
P | 79 | R38 |  | Podstropní chladící jednotka Fancoil Q= 4,0 kW | KS | 3 | 0 |  |  |  | 0 |  | R-položka |  | 2
PP |  |  |  | Podstropní chladící jednotka Fancoil Q= 4,0 kW
VV |  |  |  | '2.NP 3 =3.000 [A] ''Součet Celkem 3=3.000 [B]
TS
P | 80 | R39 |  | Podstropní chladící jednotka Fancoil Q= 2,8 kW | KS | 41 | 0 |  |  |  | 0 |  | R-položka |  | 2
PP |  |  |  | Podstropní chladící jednotka Fancoil Q= 2,8 kW
VV
TS
P | 81 | R40 |  | Podstropní chladící jednotka Fancoil Q= 2,2 kW | KS | 108 | 0 |  |  |  | 0 |  | R-položka |  | 2
PP |  |  |  | Podstropní chladící jednotka Fancoil Q= 2,2 kW
VV |  |  |  | '6.NP 5 =5.000 [A] ''5.NP 18 =18.000 [B] ''4.NP 23 =23.000 [C] ''3.NP 25 =25.000 [D] ''2.NP 28 =28.000 [E] ''mezanin 8 =8.000 [F] ''1.NP 1 =1.000 [G] ''Součet Celkem 108=108.000 [H]
TS
P | 82 | R41 |  | Podstropní chladící jednotka Fancoil Q= 1,5 kW | KS | 9 | 0 |  |  |  | 0 |  | R-položka |  | 2
PP |  |  |  | Podstropní chladící jednotka Fancoil Q= 1,5 kW
VV |  |  |  | '3.NP 4 =4.000 [A] ''2.NP 0 =0.000 [B] ''mezanin 5 =5.000 [C] ''1.NP 0 =0.000 [D] ''Součet Celkem 9=9.000 [E]
TS
P | 83 | R42 |  | Podstropní chladící jednotka Fancoil Q= 5,0 kW | KS | 28 | 0 |  |  |  | 0 |  | R-položka |  | 2
PP |  |  |  | Podstropní chladící jednotka Fancoil Q= 5,0 kW
VV |  |  |  | '6.NP 2 =2.000 [A] ''5.NP 4 =4.000 [B] ''4.NP 4 =4.000 [C] ''3.NP 6 =6.000 [D] ''2.NP 6 =6.000 [E] ''mezanin 6 =6.000 [F] ''1.NP 0 =0.000 [G] ''Součet Celkem 28=28.000 [H]
TS
P | 84 | R43 |  | Kazetová chladící jednotka Fancoil Q= 2,8 kW | KS | 2 | 0 |  |  |  | 0 |  | R-položka |  | 2
PP |  |  |  | Kazetová chladící jednotka Fancoil Q= 2,8 kW
VV |  |  |  | '1.NP 2 =2.000 [A] ''Součet Celkem 2=2.000 [B]
TS
P | 85 | R44 |  | Tlaková připojovací hadice | KS | 382 | 0 |  |  |  | 0 |  | R-položka |  | 2
PP |  |  |  | Tlaková připojovací hadice
VV |  |  |  | '7.NP 0 =0.000 [A] ''6.NP 14 =14.000 [B] ''5.NP 58 =58.000 [C] ''4.NP 62 =62.000 [D] ''3.NP 78 =78.000 [E] ''2.NP 112 =112.000 [F] ''mezanin 52 =52.000 [G] ''1.NP 6 =6.000 [H] ''Součet Celkem 382=382.000 [I]
TS
P | 86 | R45 |  | Standaretní kabelový ovladač k vnitřním jednotkám, vč. Propojení (v místnostech s komunikativními regulátory nebude dodáno) | KS | 191 | 0 |  |  |  | 0 |  | R-položka |  | 2
PP |  |  |  | Standaretní kabelový ovladač k vnitřním jednotkám, vč. Propojení (v místnostech s komunikativními regulátory nebude dodáno)
VV |  |  |  | '7.NP 0 =0.000 [A] ''6.NP 7 =7.000 [B] ''5.NP 29 =29.000 [C] ''4.NP 31 =31.000 [D] ''3.NP 39 =39.000 [E] ''2.NP 56 =56.000 [F] ''mezanin 26 =26.000 [G] ''1.NP 3 =3.000 [H] ''Součet Celkem 191=191.000 [I]
TS
SD |  | VRN |  | Vedlejsí rozpočtové náklady
P | 93 | R52 |  | Realizační dokumentace | SOUBOR | 1 | 0 |  |  |  | 0 |  | R-položka |  | 2
PP |  |  |  | Realizační dokumentace
VV |  |  |  | 'D.A.701.4.3.4 1 =1.000 [A] ''Součet Celkem 1=1.000 [B]
TS
P | 97 | 9987511CH |  | Přesun hmot tonážní pro chlazení v objektech v přes 24 do 36 m | T | 49.038 | 0 |  |  |  | 0 |  | [bez vazby na CS] |  | 2
PP |  |  |  | Přesun hmot tonážní pro chlazení v objektech v přes 24 do 36 m
VV
TS

## SO 07-71-07.0.5
SŽDC05 |  |  |  | Soupis prací objektu | [10 empty] | 3
6
S | Stavba: | 5113510003_Zm05 |  | Rekonstrukce výpravní budovy v žst. Praha hl. n. - II. etapa rekonstrukce interiérů | [6 empty] | D.2.2. |  | Aspe | 0,00 | 2
O | Objekt: | D.2.2. |  | Pozemní stavby | [9 empty] | 15,00 | 2
Typ | Poř. číslo | Kód položky | Varianta | Název položky | MJ | Množství | Jednotková hmotnost | Celková hmotnost |  |  | Jednotková cena |  | Cenové soustavy | 21,00 | 2
Dodávka
[9 empty] | Jednotková | Celkem | Jednotková | Celkem |  |  |  | Počet položek s nulovou cenou
O1 |  | SO 07-71-07.0.5 |  | Vzduchotechnika
SD |  | 751 |  | Vzduchotechnika
P | 141 | 998751112 |  | Přesun hmot tonážní pro vzduchotechniku s omezením mechanizace v objektech v přes 12 do 24 m | T | 11.25 | 0 |  |  |  | 0 |  | CS ÚRS 2024 01 |  | 2
PP |  |  |  | Přesun hmot pro vzduchotechniku stanovený z hmotnosti přesunovaného materiálu vodorovná dopravní vzdálenost do 100 m s omezením mechanizace v objektech výšky přes 12 do 24 m
VV
TS
SD |  | 997 |  | Přesun sutě
P | 137 | R015631.905 | 905 | POPLATKY ZA LIKVIDACE ODPADŮ NEKONTAMINOVANÝCH - 17 09 04 STAVEBNÍ ODPAD SMĚSNÝ A DEMOLIČNÍ VČETNĚ DOPRAVY - Evidenční položka. Neoceňovat v objektu SO/PS, polo | T | 0.35 | 0 |  |  |  | 0 |  | R-položka |  | 2
PP |  |  |  | POPLATKY ZA LIKVIDACE ODPADŮ NEKONTAMINOVANÝCH - 17 09 04 STAVEBNÍ ODPAD SMĚSNÝ A DEMOLIČNÍ VČETNĚ DOPRAVY - Evidenční položka. Neoceňovat v objektu SO/PS, položka se oceňuje pouze v objektu SO 90-90
VV |  |  |  | SO 07-71-07.04 0.35 =0.350 [A] Celkem 0.35=0.350 [B]
TS
P | 138 | R015631.905.999 |  | Demontáž/vybourání stávajících rozvodů a jednotek klimatizace | HOD | 7 | 0 |  |  |  | 0 |  | [bez vazby na CS] |  | 2
PP |  |  |  | Demontáž/vybourání stávajících rozvodů a jednotek klimatizace
VV
TS
P | 139 | 997013217 |  | Vnitrostaveništní doprava suti a vybouraných hmot pro budovy v přes 21 do 24 m ručně | T | 0.35 | 0 |  |  |  | 0 |  | [bez vazby na CS] |  | 2
PP |  |  |  | Vnitrostaveništní doprava suti a vybouraných hmot pro budovy v přes 21 do 24 m ručně
VV
TS
SD |  | D10 |  | Zař. č. 523 - WC v 1.np pravé věže
P | 118 | R26 |  | 523.1.1 Radiální ventilátor do kruhového potrubí | KS | 1 | 0 |  |  |  | 0 |  | R-položka |  | 2
PP |  |  |  | 523.1.1 Radiální ventilátor do kruhového potrubí
VV
TS
P | 119 | 751122091 |  | Montáž ventilátoru radiálního nízkotlakého potrubního základního do kruhového potrubí D do 100 mm | KUS | 1 | 0 |  |  |  | 0 |  | CS ÚRS 2024 01 |  | 2
PP |  |  |  | Montáž ventilátoru radiálního nízkotlakého potrubního základního do kruhového potrubí D do 100 mm
VV
TS
P | 120 | R27 |  | 523.1.1.1 Svěrná spona D=100 mm | KS | 2 | 0 |  |  |  | 0 |  | R-položka |  | 2
PP |  |  |  | 523.1.1.1 Svěrná spona D=100 mm
VV
TS
P | 121 | 751514679.2 |  | Montáž škrtící klapky nebo zpětné klapky do plechového potrubí kruhové bez příruby D do 100 mm | KUS | 2 | 0 |  |  |  | 0 |  | CS ÚRS 2024 01 |  | 2
PP |  |  |  | Montáž škrtící klapky nebo zpětné klapky do plechového potrubí kruhové bez příruby D do 100 mm
VV
TS
P | 122 | 42976001 |  | tlumič hluku kruhový Pz, D 100mm, l=1000mm | KUS | 1 | 0 |  |  |  | 0 |  | CS ÚRS 2024 01 |  | 2
PP |  |  |  | tlumič hluku kruhový Pz, D 100mm, l=1000mm
VV
TS
P | 123 | 751344111 |  | Montáž tlumiče hluku pro kruhové potrubí D do 100 mm | KUS | 1 | 0 |  |  |  | 0 |  | CS ÚRS 2024 01 |  | 2
PP |  |  |  | Montáž tlumiče hluku pro kruhové potrubí D do 100 mm
VV
TS
P | 124 | 42981002.2 |  | 523.6.1 Reg. klapka do kruhového potrubí bez přírub d=100 mm | KS | 1 | 0 |  |  |  | 0 |  | R-položka |  | 2
PP |  |  |  | 523.6.1 Reg. klapka do kruhového potrubí bez přírub d=100 mm
VV |  |  |  | 1PP 1 =1.000 [A] ''Součet Celkem 1=1.000 [B]
TS
P | 125 | 751514679.3 |  | Montáž škrtící klapky nebo zpětné klapky do plechového potrubí kruhové bez příruby D do 100 mm | KUS | 1 | 0 |  |  |  | 0 |  | CS ÚRS 2024 01 |  | 2
PP |  |  |  | Montáž škrtící klapky nebo zpětné klapky do plechového potrubí kruhové bez příruby D do 100 mm
VV
TS
P | 126 | R28 |  | 523.6.2 Zpětná klapka D=100 mm | KS | 1 | 0 |  |  |  | 0 |  | R-položka |  | 2
PP |  |  |  | 523.6.2 Zpětná klapka D=100 mm
VV
TS
P | 127 | 751514679.3 | 1 | Montáž škrtící klapky nebo zpětné klapky do plechového potrubí kruhové bez příruby D do 100 mm | KUS | 1 | 0 |  |  |  | 0 |  | CS ÚRS 2024 01 |  | 2
PP |  |  |  | Montáž škrtící klapky nebo zpětné klapky do plechového potrubí kruhové bez příruby D do 100 mm
VV
TS
P | 128 | 42972206.4 |  | 523.8.1Talířový ventil pro odvod vzduchu d=100 mm | KS | 1 | 0 |  |  |  | 0 |  | R-položka |  | 2
PP |  |  |  | 523.8.1Talířový ventil pro odvod vzduchu d=100 mm
VV
TS
P | 129 | 751322011.1 |  | Montáž talířového ventilu D do 100 mm | KUS | 1 | 0 |  |  |  | 0 |  | CS ÚRS 2024 01 |  | 2
PP |  |  |  | Montáž talířového ventilu D do 100 mm
VV
TS
P | 130 | 751510041 |  | 523.30 Spiro potrubí vč. tvarovek do průměru 100 mm/30% tvar | M | 35 | 0 |  |  |  | 0 |  | R-položka |  | 2
PP |  |  |  | 523.30 Spiro potrubí vč. tvarovek do průměru 100 mm/30% tvar
VV
TS
SD |  | D11 |  | Ostatní
P | 131 | R29 |  | Zaškolení obsluhy | SOUBOR | 1 | 0 |  |  |  | 0 |  | R-položka |  | 2
PP |  |  |  | Zaškolení obsluhy
VV
TS
P | 132 | R30 |  | Měření množství vzduchu a zaregulování systému, včetně protokolu | SOUBOR | 1 | 0 |  |  |  | 0 |  | R-položka |  | 2
PP |  |  |  | Měření množství vzduchu a zaregulování systému, včetně protokolu
VV
TS
P | 133 | R31 |  | Měření hluku, vč. protokolu | SOUBOR | 1 | 0 |  |  |  | 0 |  | R-položka |  | 2
PP |  |  |  | Měření hluku, vč. protokolu
VV
TS
P | 134 | R32 |  | Spojovací, kotevní a těsnicí materiál | SOUBOR | 1 | 0 |  |  |  | 0 |  | R-položka |  | 2
PP |  |  |  | Spojovací, kotevní a těsnicí materiál
VV
TS
P | 135 | R33 |  | Realizační dokumentace | SOUBOR | 1 | 0 |  |  |  | 0 |  | R-položka |  | 2
PP |  |  |  | Realizační dokumentace
VV
TS
SD |  | D2 |  | Zařízení č.516 - veřejná WC 1PP
P | 1 | R1 |  | Vzduchotechnická jednotka VP/Vo=1865/1715 m3/h | KUS | 1 | 0 |  |  |  | 0 |  | R-položka |  | 2
PP |  |  |  | Vzduchotechnická jednotka VP/Vo=1865/1715 m3/h
VV
TS
P | 2 | 751611116 |  | Montáž centrální vzduchotechnické jednotky s rekuperací tepla stojaté s výměnou vzduchu přes 1000 do 5000 m3/h | KUS | 1 | 0 |  |  |  | 0 |  | CS ÚRS 2024 01 |  | 2
PP |  |  |  | Montáž centrální vzduchotechnické jednotky s rekuperací tepla stojaté s výměnou vzduchu přes 1000 do 5000 m3/h
VV
TS
P | 3 | R2 |  | Kulisový tlumič hluku šxv=100x315 mm, délka 1500 mm | KUS | 4 | 0 |  |  |  | 0 |  | R-položka |  | 2
PP |  |  |  | Kulisový tlumič hluku šxv=100x315 mm, délka 1500 mm
VV
TS
P | 4 | 751344121 |  | Montáž tlumiče hluku pro čtyřhranné potrubí do 0,150 m2 | KUS | 4 | 0 |  |  |  | 0 |  | CS ÚRS 2024 01 |  | 2
PP |  |  |  | Montáž tlumiče hluku pro čtyřhranné potrubí do 0,150 m2
VV
TS
P | 5 | 42981002 |  | klapka kruhová regulační Pz D 125mm | KUS | 4 | 0 |  |  |  | 0 |  | CS ÚRS 2024 01 |  | 2
PP |  |  |  | klapka kruhová regulační Pz D 125mm
VV
TS
P | 6 | 751514679 | 1 | Montáž škrtící klapky nebo zpětné klapky do plechového potrubí kruhové bez příruby D přes 100 do 200 mm | KUS | 1 | 0 |  |  |  | 0 |  | CS ÚRS 2024 01 |  | 2
PP |  |  |  | Montáž škrtící klapky nebo zpětné klapky do plechového potrubí kruhové bez příruby D přes 100 do 200 mm
VV
TS
P | 7 | 42981004 |  | klapka kruhová regulační Pz D 160mm | KUS | 3 | 0 |  |  |  | 0 |  | CS ÚRS 2024 01 |  | 2
PP |  |  |  | klapka kruhová regulační Pz D 160mm
VV
TS
P | 8 | 751514679 |  | Montáž škrtící klapky nebo zpětné klapky do plechového potrubí kruhové bez příruby D přes 100 do 200 mm | KUS | 3 | 0 |  |  |  | 0 |  | CS ÚRS 2024 01 |  | 2
PP |  |  |  | Montáž škrtící klapky nebo zpětné klapky do plechového potrubí kruhové bez příruby D přes 100 do 200 mm
VV
TS
P | 9 | 42981005 |  | klapka kruhová regulační Pz D 180mm | KUS | 1 | 0 |  |  |  | 0 |  | CS ÚRS 2024 01 |  | 2
PP |  |  |  | klapka kruhová regulační Pz D 180mm
VV
TS
P | 10 | 751514679 | 3 | Montáž škrtící klapky nebo zpětné klapky do plechového potrubí kruhové bez příruby D přes 100 do 200 mm | KUS | 1 | 0 |  |  |  | 0 |  | CS ÚRS 2024 01 |  | 2
PP |  |  |  | Montáž škrtící klapky nebo zpětné klapky do plechového potrubí kruhové bez příruby D přes 100 do 200 mm
VV
TS
P | 11 | 42981006R |  | Reg. klapka do kruhového potrubí bez přírub d=200 mm | KUS | 1 | 0 |  |  |  | 0 |  | R-položka |  | 2
PP |  |  |  | Reg. klapka do kruhového potrubí bez přírub d=200 mm
VV
TS
P | 12 | 751514679 | 2 | Montáž škrtící klapky nebo zpětné klapky do plechového potrubí kruhové bez příruby D přes 100 do 200 mm | KUS | 1 | 0 |  |  |  | 0 |  | CS ÚRS 2024 01 |  | 2
PP |  |  |  | Montáž škrtící klapky nebo zpětné klapky do plechového potrubí kruhové bez příruby D přes 100 do 200 mm
VV
TS
P | 13 | 42981008 |  | klapka kruhová regulační Pz D 280mm | KUS | 1 | 0 |  |  |  | 0 |  | CS ÚRS 2024 01 |  | 2
PP |  |  |  | klapka kruhová regulační Pz D 280mm
VV
TS
P | 14 | 751514680 |  | Montáž škrtící klapky nebo zpětné klapky do plechového potrubí kruhové bez příruby D přes 200 do 300 mm | KUS | 1 | 0 |  |  |  | 0 |  | CS ÚRS 2024 01 |  | 2
PP |  |  |  | Montáž škrtící klapky nebo zpětné klapky do plechového potrubí kruhové bez příruby D přes 200 do 300 mm
VV
TS
P | 15 | 42972217 |  | anemostat vířivý pro přívod/odvod vzduchu čtvercový ocelový bílý 400x400mm 16 lamel | KUS | 6 | 0 |  |  |  | 0 |  | CS ÚRS 2024 01 |  | 2
PP |  |  |  | anemostat vířivý pro přívod/odvod vzduchu čtvercový ocelový bílý 400x400mm 16 lamel
VV
TS
P | 16 | 42972857 |  | plenum box pro anemostat přívodní s regulační klapkou a perf.plechem Pz D 160mm | KUS | 6 | 0 |  |  |  | 0 |  | CS ÚRS 2024 01 |  | 2
PP |  |  |  | plenum box pro anemostat přívodní s regulační klapkou a perf.plechem Pz D 160mm
VV
TS
P | 17 | 751322131 |  | Montáž anemostatu čtvercového vířivého se skříní do 0,100 m2 | KUS | 6 | 0 |  |  |  | 0 |  | CS ÚRS 2024 01 |  | 2
PP |  |  |  | Montáž anemostatu čtvercového vířivého se skříní do 0,100 m2
VV
TS
P | 18 | 42972206 |  | ventil talířový pro přívod vzduchu kovový D 100mm | KUS | 2 | 0 |  |  |  | 0 |  | CS ÚRS 2024 01 |  | 2
PP |  |  |  | ventil talířový pro přívod vzduchu kovový D 100mm
VV
TS
P | 19 | 42972206.1 |  | Talířový ventil pro přívod/odvod vzduchu d=100 mm | KUS | 26 | 0 |  |  |  | 0 |  | R-položka |  | 2
PP |  |  |  | Talířový ventil pro přívod/odvod vzduchu d=100 mm
VV
TS
P | 20 | 751322011 |  | Montáž talířového ventilu D do 100 mm | KUS | 28 | 0 |  |  |  | 0 |  | CS ÚRS 2024 01 |  | 2
PP |  |  |  | Montáž talířového ventilu D do 100 mm
VV
TS
P | 21 | 42972207 |  | ventil talířový pro přívod vzduchu kovový D 125mm | KUS | 2 | 0 |  |  |  | 0 |  | CS ÚRS 2024 01 |  | 2
PP |  |  |  | ventil talířový pro přívod vzduchu kovový D 125mm
VV
TS
P | 22 | 751322012 |  | Montáž talířového ventilu D přes 100 do 200 mm | KUS | 2 | 0 |  |  |  | 0 |  | CS ÚRS 2024 01 |  | 2
PP |  |  |  | Montáž talířového ventilu D přes 100 do 200 mm
VV
TS
P | 23 | 751510042 |  | Vzduchotechnické potrubí z pozinkovaného plechu kruhové spirálně vinutá trouba bez příruby D přes 100 do 200 mm | M | 90 | 0 |  |  |  | 0 |  | R-položka |  | 2
PP |  |  |  | Vzduchotechnické potrubí z pozinkovaného plechu kruhové spirálně vinutá trouba bez příruby D přes 100 do 200 mm
VV
TS
P | 24 | 751511182 |  | Montáž potrubí plechového skupiny I kruhového bez příruby tloušťky plechu 0,6 mm D přes 100 do 200 mm | M | 90 | 0 |  |  |  | 0 |  | CS ÚRS 2024 01 |  | 2
PP |  |  |  | Montáž potrubí plechového skupiny I kruhového bez příruby tloušťky plechu 0,6 mm D přes 100 do 200 mm
VV
TS
P | 25 | 751510043 |  | Vzduchotechnické potrubí z pozinkovaného plechu kruhové spirálně vinutá trouba bez příruby D přes 200 do 300 mm | M | 15 | 0 |  |  |  | 0 |  | R-položka |  | 2
PP |  |  |  | Vzduchotechnické potrubí z pozinkovaného plechu kruhové spirálně vinutá trouba bez příruby D přes 200 do 300 mm
VV
TS
P | 26 | 751511183 |  | Montáž potrubí plechového skupiny I kruhového bez příruby tloušťky plechu 0,6 mm D přes 200 do 300 mm | M | 1 | 0 |  |  |  | 0 |  | CS ÚRS 2024 01 |  | 2
PP |  |  |  | Montáž potrubí plechového skupiny I kruhového bez příruby tloušťky plechu 0,6 mm D přes 200 do 300 mm
VV
TS
P | 27 | 42981714 |  | hadice ohebná z Al s tepelnou izolací 25mm, délka 10m D 160mm | KUS | 1 | 0 |  |  |  | 0 |  | CS ÚRS 2024 01 |  | 2
PP |  |  |  | hadice ohebná z Al s tepelnou izolací 25mm, délka 10m D 160mm
VV
TS
P | 28 | 751537132 |  | Montáž potrubí kruhového ohebného izolovaného minerální vatou z Al folie D přes 100 do 200 mm | M | 10 | 0 |  |  |  | 0 |  | CS ÚRS 2024 01 |  | 2
PP |  |  |  | Montáž potrubí kruhového ohebného izolovaného minerální vatou z Al folie D přes 100 do 200 mm
VV
TS
P | 29 | 42981750 |  | hadice ohebná neizolovaná z Al folie s vícenásobným zámkem D 200mm | M | 10 | 0 |  |  |  | 0 |  | CS ÚRS 2024 01 |  | 2
PP |  |  |  | hadice ohebná neizolovaná z Al folie s vícenásobným zámkem D 200mm
VV
TS
P | 30 | 751537072 |  | Montáž potrubí kruhového ohebného neizolovaného z Al folie D přes 100 do 200 mm | M | 10 | 0 |  |  |  | 0 |  | CS ÚRS 2024 01 |  | 2
PP |  |  |  | Montáž potrubí kruhového ohebného neizolovaného z Al folie D přes 100 do 200 mm
VV
TS
P | 31 | 751510012 |  | Čtyřhranné ocelové potrubí sk. I | M | 50 | 0 |  |  |  | 0 |  | R-položka |  | 2
PP |  |  |  | Čtyřhranné ocelové potrubí sk. I
VV
TS
P | 32 | 751511025 |  | Montáž potrubí plechového skupiny I čtyřhranného s přírubou tloušťky plechu 0,8 mm přes 0,79 do 1,13 m2 | M | 50 | 0 |  |  |  | 0 |  | CS ÚRS 2024 01 |  | 2
PP |  |  |  | Montáž potrubí plechového skupiny I čtyřhranného s přírubou tloušťky plechu 0,8 mm přes 0,79 do 1,13 m2
VV
TS
P | 33 | R3 |  | Tepelná izolace dodávka včetně montáže | M2 | 25 | 0 |  |  |  | 0 |  | R-položka |  | 2
PP |  |  |  | Tepelná izolace dodávka včetně montáže
VV
TS
SD |  | D3 |  | Zařízení č.509 - připojení na zařízení 1. etapy
P | 34 | 751510042.1 |  | Vzduchotechnické potrubí z pozinkovaného plechu kruhové spirálně vinutá trouba bez příruby D přes 100 do 200 mm | M | 1 | 0 |  |  |  | 0 |  | R-položka |  | 2
PP |  |  |  | Vzduchotechnické potrubí z pozinkovaného plechu kruhové spirálně vinutá trouba bez příruby D přes 100 do 200 mm
VV
TS
P | 35 | 751511182 |  | Montáž potrubí plechového skupiny I kruhového bez příruby tloušťky plechu 0,6 mm D přes 100 do 200 mm | M | 1 | 0 |  |  |  | 0 |  | CS ÚRS 2024 01 |  | 2
PP |  |  |  | Montáž potrubí plechového skupiny I kruhového bez příruby tloušťky plechu 0,6 mm D přes 100 do 200 mm
VV
TS
P | 36 | 751581356 |  | Protipožární prostup stropem kruhového potrubí D přes 100 do 200 mm | KUS | 1 | 0 |  |  |  | 0 |  | CS ÚRS 2024 01 |  | 2
PP |  |  |  | Protipožární prostup stropem kruhového potrubí D přes 100 do 200 mm
VV
TS
SD |  | D4 |  | Zařízení č.517 -hygienická zařízení část A,B
P | 37 | R4 |  | Diagonální ventilátor do kruhového potrubí, D=125 mm, V= 200 m3/h, dps=150 Pa | KUS | 4 | 0 |  |  |  | 0 |  | R-položka |  | 2
PP |  |  |  | Diagonální ventilátor do kruhového potrubí, D=125 mm, V= 200 m3/h, dps=150 Pa
VV
TS
P | 38 | 751133012 |  | Montáž ventilátoru diagonálního nízkotlakého potrubního nevýbušného D přes 100 do 200 mm | KUS | 4 | 0 |  |  |  | 0 |  | CS ÚRS 2024 01 |  | 2
PP |  |  |  | Montáž ventilátoru diagonálního nízkotlakého potrubního nevýbušného D přes 100 do 200 mm
VV
TS
P | 39 | R5 |  | 517.1.1.1 Svěrná spona D=125 mm | KUS | 8 | 0 |  |  |  | 0 |  | R-položka |  | 2
PP |  |  |  | 517.1.1.1 Svěrná spona D=125 mm
VV
TS
P | 40 | 751514679.1 | 1 | Montáž škrtící klapky nebo zpětné klapky do plechového potrubí kruhové bez příruby D přes 100 do 200 mm | KUS | 8 | 0 |  |  |  | 0 |  | CS ÚRS 2024 01 |  | 2
PP |  |  |  | Montáž škrtící klapky nebo zpětné klapky do plechového potrubí kruhové bez příruby D přes 100 do 200 mm
VV
TS
P | 41 | 42981002.1 |  | 517.6.1 Reg. klapka do kruhového potrubí bez přírub d=125 mm | KUS | 4 | 0 |  |  |  | 0 |  | R-položka |  | 2
PP |  |  |  | 517.6.1 Reg. klapka do kruhového potrubí bez přírub d=125 mm
VV
TS
P | 42 | 751514679 | 1 | Montáž škrtící klapky nebo zpětné klapky do plechového potrubí kruhové bez příruby D přes 100 do 200 mm | KUS | 4 | 0 |  |  |  | 0 |  | CS ÚRS 2024 01 |  | 2
PP |  |  |  | Montáž škrtící klapky nebo zpětné klapky do plechového potrubí kruhové bez příruby D přes 100 do 200 mm
VV
TS
P | 43 | R6 |  | 517.6.2 Zpětná klapka D=125 mm | KUS | 4 | 0 |  |  |  | 0 |  | R-položka |  | 2
PP |  |  |  | 517.6.2 Zpětná klapka D=125 mm
VV
TS
P | 44 | 751514679 | 2 | Montáž škrtící klapky nebo zpětné klapky do plechového potrubí kruhové bez příruby D přes 100 do 200 mm | KUS | 4 | 0 |  |  |  | 0 |  | CS ÚRS 2024 01 |  | 2
PP |  |  |  | Montáž škrtící klapky nebo zpětné klapky do plechového potrubí kruhové bez příruby D přes 100 do 200 mm
VV
TS
P | 45 | R7 |  | Diagonální ventilátor do kruhového potrubí, D=160 mm, V= 375 m3/h, dps=160 Pa | KUS | 3 | 0 |  |  |  | 0 |  | R-položka |  | 2
PP |  |  |  | Diagonální ventilátor do kruhového potrubí, D=160 mm, V= 375 m3/h, dps=160 Pa
VV
TS
P | 46 | 751133012 | 1 | Montáž ventilátoru diagonálního nízkotlakého potrubního nevýbušného D přes 100 do 200 mm | KUS | 3 | 0 |  |  |  | 0 |  | CS ÚRS 2024 01 |  | 2
PP |  |  |  | Montáž ventilátoru diagonálního nízkotlakého potrubního nevýbušného D přes 100 do 200 mm
VV
TS
P | 47 | R8 |  | Svěrná spona D=160 mm | KUS | 6 | 0 |  |  |  | 0 |  | R-položka |  | 2
PP |  |  |  | Svěrná spona D=160 mm
VV
TS
P | 48 | 751514679.1 |  | Montáž škrtící klapky nebo zpětné klapky do plechového potrubí kruhové bez příruby D přes 100 do 200 mm | KUS | 6 | 0 |  |  |  | 0 |  | CS ÚRS 2024 01 |  | 2
PP |  |  |  | Montáž škrtící klapky nebo zpětné klapky do plechového potrubí kruhové bez příruby D přes 100 do 200 mm
VV
TS
P | 49 | 42981004.1 |  | Reg. klapka do kruhového potrubí bez přírub d=160 mm | KUS | 3 | 0 |  |  |  | 0 |  | R-položka |  | 2
PP |  |  |  | Reg. klapka do kruhového potrubí bez přírub d=160 mm
VV
TS
P | 50 | 751514679 |  | Montáž škrtící klapky nebo zpětné klapky do plechového potrubí kruhové bez příruby D přes 100 do 200 mm | KUS | 3 | 0 |  |  |  | 0 |  | CS ÚRS 2024 01 |  | 2
PP |  |  |  | Montáž škrtící klapky nebo zpětné klapky do plechového potrubí kruhové bez příruby D přes 100 do 200 mm
VV
TS
P | 51 | R9 |  | Zpětná klapka D=160 mm | KUS | 3 | 0 |  |  |  | 0 |  | R-položka |  | 2
PP |  |  |  | Zpětná klapka D=160 mm
VV
TS
P | 52 | 751514679.1 | 2 | Montáž škrtící klapky nebo zpětné klapky do plechového potrubí kruhové bez příruby D přes 100 do 200 mm | KUS | 3 | 0 |  |  |  | 0 |  | CS ÚRS 2024 01 |  | 2
PP |  |  |  | Montáž škrtící klapky nebo zpětné klapky do plechového potrubí kruhové bez příruby D přes 100 do 200 mm
VV
TS
P | 53 | 42976002 |  | tlumič hluku kruhový Pz, D 125mm, l=1000mm | KUS | 2 | 0 |  |  |  | 0 |  | CS ÚRS 2024 01 |  | 2
PP |  |  |  | tlumič hluku kruhový Pz, D 125mm, l=1000mm
VV
TS
P | 54 | 42976004 |  | tlumič hluku kruhový Pz, D 160mm, l=1000mm | KUS | 3 | 0 |  |  |  | 0 |  | CS ÚRS 2024 01 |  | 2
PP |  |  |  | tlumič hluku kruhový Pz, D 160mm, l=1000mm
VV
TS
P | 55 | 751344112 |  | Montáž tlumiče hluku pro kruhové potrubí D přes 100 do 200 mm | KUS | 7 | 0 |  |  |  | 0 |  | CS ÚRS 2024 01 |  | 2
PP |  |  |  | Montáž tlumiče hluku pro kruhové potrubí D přes 100 do 200 mm
VV
TS
P | 56 | R10 |  | Nástěnný ventilátor , připojení D=80 mm, V= 80 m3/h, dps=150 Pa | KUS | 4 | 0 |  |  |  | 0 |  | R-položka |  | 2
PP |  |  |  | Nástěnný ventilátor , připojení D=80 mm, V= 80 m3/h, dps=150 Pa
VV
TS
P | 57 | R11 |  | Ventilátor do podhledu , připojení D=80 mm, V= 80 m3/h, dps=150 Pa | KUS | 11 | 0 |  |  |  | 0 |  | R-položka |  | 2
PP |  |  |  | Ventilátor do podhledu , připojení D=80 mm, V= 80 m3/h, dps=150 Pa
VV
TS
P | 58 | 751122012 |  | Montáž ventilátoru radiálního nízkotlakého nástěnného základního D přes 100 do 200 mm | KUS | 15 | 0 |  |  |  | 0 |  | CS ÚRS 2024 01 |  | 2
PP |  |  |  | Montáž ventilátoru radiálního nízkotlakého nástěnného základního D přes 100 do 200 mm
VV
TS
P | 59 | 42972206.2 |  | Talířový ventil pro odvod vzduchu d=100 mm | KUS | 22 | 0 |  |  |  | 0 |  | R-položka |  | 2
PP |  |  |  | Talířový ventil pro odvod vzduchu d=100 mm
VV
TS
P | 60 | 751322011.1 |  | Montáž talířového ventilu D do 100 mm | KUS | 22 | 0 |  |  |  | 0 |  | CS ÚRS 2024 01 |  | 2
PP |  |  |  | Montáž talířového ventilu D do 100 mm
VV
TS
P | 61 | 751510042.2 |  | Spiro potrubí vč. tvarovek do průměru 200 mm/50% tvar | M | 496 | 0 |  |  |  | 0 |  | R-položka |  | 2
PP |  |  |  | Spiro potrubí vč. tvarovek do průměru 200 mm/50% tvar
VV
TS
P | 62 | 751511182 |  | Montáž potrubí plechového skupiny I kruhového bez příruby tloušťky plechu 0,6 mm D přes 100 do 200 mm | M | 496 | 0 |  |  |  | 0 |  | CS ÚRS 2024 01 |  | 2
PP |  |  |  | Montáž potrubí plechového skupiny I kruhového bez příruby tloušťky plechu 0,6 mm D přes 100 do 200 mm
VV
TS
P | 63 | 751581356 |  | Protipožární prostup stropem kruhového potrubí D přes 100 do 200 mm | KUS | 29 | 0 |  |  |  | 0 |  | CS ÚRS 2024 01 |  | 2
PP |  |  |  | Protipožární prostup stropem kruhového potrubí D přes 100 do 200 mm
VV
TS
SD |  | D5 |  | Zařízení č.518 - kuchyňské odsavače par objektová část A,B
P | 64 | 42958001 |  | odsavač par vestavěný výsuvný (digestoř) nerez, max. výkon 640 m3/hod | KUS | 9 | 0.0104 |  |  |  | 0 |  | [bez vazby na CS] |  | 2
PP |  |  |  | odsavač par vestavěný výsuvný (digestoř) nerez, max. výkon 640 m3/hod
VV
TS
P | 65 | 751377011 |  | Montáž odsávacího zákrytu (digestoř) bytového vestavěného | KUS | 9 | 0 |  |  |  | 0 |  | CS ÚRS 2024 01 |  | 2
PP |  |  |  | Montáž odsávacího zákrytu (digestoř) bytového vestavěného
VV
TS
P | 66 | R12 |  | Zpětná klapka D=125 mm | KUS | 9 | 0 |  |  |  | 0 |  | R-položka |  | 2
PP |  |  |  | Zpětná klapka D=125 mm
VV
TS
P | 67 | 751514679 |  | Montáž škrtící klapky nebo zpětné klapky do plechového potrubí kruhové bez příruby D přes 100 do 200 mm | KUS | 9 | 0 |  |  |  | 0 |  | CS ÚRS 2024 01 |  | 2
PP |  |  |  | Montáž škrtící klapky nebo zpětné klapky do plechového potrubí kruhové bez příruby D přes 100 do 200 mm
VV
TS
P | 68 | 751510042.3 |  | Spiro potrubí vč. tvarovek do průměru 200 mm/50% tvar | M | 142 | 0 |  |  |  | 0 |  | R-položka |  | 2
PP |  |  |  | Spiro potrubí vč. tvarovek do průměru 200 mm/50% tvar
VV
TS
P | 69 | 751511182 |  | Montáž potrubí plechového skupiny I kruhového bez příruby tloušťky plechu 0,6 mm D přes 100 do 200 mm | M | 142 | 0 |  |  |  | 0 |  | CS ÚRS 2024 01 |  | 2
PP |  |  |  | Montáž potrubí plechového skupiny I kruhového bez příruby tloušťky plechu 0,6 mm D přes 100 do 200 mm
VV
TS
P | 70 | 751581356 |  | Protipožární prostup stropem kruhového potrubí D přes 100 do 200 mm | KUS | 28 | 0 |  |  |  | 0 |  | CS ÚRS 2024 01 |  | 2
PP |  |  |  | Protipožární prostup stropem kruhového potrubí D přes 100 do 200 mm
VV
TS
SD |  | D6 |  | Zařízení č.519 -hygienická zařízení část D,E
P | 71 | R13 |  | Diagonální ventilátor do kruhového potrubí, D=160 mm, V= 375 m3/h, dps=160 Pa | KUS | 14 | 0 |  |  |  | 0 |  | R-položka |  | 2
PP |  |  |  | Diagonální ventilátor do kruhového potrubí, D=160 mm, V= 375 m3/h, dps=160 Pa
VV
TS
P | 72 | 751133012 |  | Montáž ventilátoru diagonálního nízkotlakého potrubního nevýbušného D přes 100 do 200 mm | KUS | 14 | 0 |  |  |  | 0 |  | CS ÚRS 2024 01 |  | 2
PP |  |  |  | Montáž ventilátoru diagonálního nízkotlakého potrubního nevýbušného D přes 100 do 200 mm
VV
TS
P | 73 | R14 |  | Svěrná spona D=160 mm | KUS | 28 | 0 |  |  |  | 0 |  | R-položka |  | 2
PP |  |  |  | Svěrná spona D=160 mm
VV
TS
P | 74 | 751514679.1 |  | Montáž škrtící klapky nebo zpětné klapky do plechového potrubí kruhové bez příruby D přes 100 do 200 mm | KUS | 28 | 0 |  |  |  | 0 |  | CS ÚRS 2024 01 |  | 2
PP |  |  |  | Montáž škrtící klapky nebo zpětné klapky do plechového potrubí kruhové bez příruby D přes 100 do 200 mm
VV
TS
P | 75 | 42981004.2 |  | Reg. klapka do kruhového potrubí bez přírub d=160 mm | KUS | 14 | 0 |  |  |  | 0 |  | R-položka |  | 2
PP |  |  |  | Reg. klapka do kruhového potrubí bez přírub d=160 mm
VV
TS
P | 76 | 751514679 | 2 | Montáž škrtící klapky nebo zpětné klapky do plechového potrubí kruhové bez příruby D přes 100 do 200 mm | KUS | 14 | 0 |  |  |  | 0 |  | CS ÚRS 2024 01 |  | 2
PP |  |  |  | Montáž škrtící klapky nebo zpětné klapky do plechového potrubí kruhové bez příruby D přes 100 do 200 mm
VV
TS
P | 77 | R15 |  | Zpětná klapka D=160 mm | KUS | 14 | 0 |  |  |  | 0 |  | R-položka |  | 2
PP |  |  |  | Zpětná klapka D=160 mm
VV
TS
P | 78 | 751514679 | 1 | Montáž škrtící klapky nebo zpětné klapky do plechového potrubí kruhové bez příruby D přes 100 do 200 mm | KUS | 13 | 0 |  |  |  | 0 |  | CS ÚRS 2024 01 |  | 2
PP |  |  |  | Montáž škrtící klapky nebo zpětné klapky do plechového potrubí kruhové bez příruby D přes 100 do 200 mm
VV
TS
P | 79 | R16 |  | Diagonální ventilátor do kruhového potrubí, D=200 mm, V= 600 m3/h, dps=200 Pa | KUS | 3 | 0 |  |  |  | 0 |  | R-položka |  | 2
PP |  |  |  | Diagonální ventilátor do kruhového potrubí, D=200 mm, V= 600 m3/h, dps=200 Pa
VV
TS
P | 80 | 751133012 | 1 | Montáž ventilátoru diagonálního nízkotlakého potrubního nevýbušného D přes 100 do 200 mm | KUS | 3 | 0 |  |  |  | 0 |  | CS ÚRS 2024 01 |  | 2
PP |  |  |  | Montáž ventilátoru diagonálního nízkotlakého potrubního nevýbušného D přes 100 do 200 mm
VV
TS
P | 81 | R17 |  | Svěrná spona D=200 mm | KUS | 6 | 0 |  |  |  | 0 |  | R-položka |  | 2
PP |  |  |  | Svěrná spona D=200 mm
VV
TS
P | 82 | 751514679.1 | 1 | Montáž škrtící klapky nebo zpětné klapky do plechového potrubí kruhové bez příruby D přes 100 do 200 mm | KUS | 6 | 0 |  |  |  | 0 |  | CS ÚRS 2024 01 |  | 2
PP |  |  |  | Montáž škrtící klapky nebo zpětné klapky do plechového potrubí kruhové bez příruby D přes 100 do 200 mm
VV
TS
P | 83 | 42981312 |  | klapka kruhová regulační Pz D 200mm | KUS | 3 | 0 |  |  |  | 0 |  | CS ÚRS 2024 01 |  | 2
PP |  |  |  | klapka kruhová regulační Pz D 200mm
VV
TS
P | 84 | 751514679 | 3 | Montáž škrtící klapky nebo zpětné klapky do plechového potrubí kruhové bez příruby D přes 100 do 200 mm | KUS | 3 | 0 |  |  |  | 0 |  | CS ÚRS 2024 01 |  | 2
PP |  |  |  | Montáž škrtící klapky nebo zpětné klapky do plechového potrubí kruhové bez příruby D přes 100 do 200 mm
VV
TS
P | 85 | R18 |  | Zpětná klapka D=200 mm | KUS | 3 | 0 |  |  |  | 0 |  | R-položka |  | 2
PP |  |  |  | Zpětná klapka D=200 mm
VV
TS
P | 86 | 751514679 |  | Montáž škrtící klapky nebo zpětné klapky do plechového potrubí kruhové bez příruby D přes 100 do 200 mm | KUS | 3 | 0 |  |  |  | 0 |  | CS ÚRS 2024 01 |  | 2
PP |  |  |  | Montáž škrtící klapky nebo zpětné klapky do plechového potrubí kruhové bez příruby D přes 100 do 200 mm
VV
TS
P | 87 | R19 |  | Tlumič hluku do kruhového potrubí d=160 mm, délka 600 mm | KS | 11 | 0 |  |  |  | 0 |  | R-položka |  | 2
PP |  |  |  | Tlumič hluku do kruhového potrubí d=160 mm, délka 600 mm
VV
TS
P | 88 | R21 |  | Tlumič hluku do kruhového potrubí d=200 mm, délka=600 mm | KS | 3 | 0 |  |  |  | 0 |  | R-položka |  | 2
PP |  |  |  | Tlumič hluku do kruhového potrubí d=200 mm, délka=600 mm
VV
TS
P | 89 | 751344112 |  | Montáž tlumiče hluku pro kruhové potrubí D přes 100 do 200 mm | KUS | 16 | 0 |  |  |  | 0 |  | CS ÚRS 2024 01 |  | 2
PP |  |  |  | Montáž tlumiče hluku pro kruhové potrubí D přes 100 do 200 mm
VV
TS
P | 90 | R21.1 |  | Nástěnný ventilátor , připojení D=80 mm, V= 80 m3/h, dps=150 Pa | KUS | 2 | 0 |  |  |  | 0 |  | R-položka |  | 2
PP |  |  |  | Nástěnný ventilátor , připojení D=80 mm, V= 80 m3/h, dps=150 Pa
VV
TS
P | 91 | R22 |  | Ventilátor do podhledu , připojení D=80 mm, V= 80 m3/h, dps=150 Pa | KUS | 4 | 0 |  |  |  | 0 |  | R-položka |  | 2
PP |  |  |  | Ventilátor do podhledu , připojení D=80 mm, V= 80 m3/h, dps=150 Pa
VV
TS
P | 92 | 751122012 |  | Montáž ventilátoru radiálního nízkotlakého nástěnného základního D přes 100 do 200 mm | KUS | 6 | 0 |  |  |  | 0 |  | CS ÚRS 2024 01 |  | 2
PP |  |  |  | Montáž ventilátoru radiálního nízkotlakého nástěnného základního D přes 100 do 200 mm
VV
TS
P | 93 | 42972206.3 |  | Talířový ventil pro odvod vzduchu d=100 mm | KUS | 90 | 0 |  |  |  | 0 |  | R-položka |  | 2
PP |  |  |  | Talířový ventil pro odvod vzduchu d=100 mm
VV
TS
P | 94 | 751322011 |  | Montáž talířového ventilu D do 100 mm | KUS | 90 | 0 |  |  |  | 0 |  | CS ÚRS 2024 01 |  | 2
PP |  |  |  | Montáž talířového ventilu D do 100 mm
VV
TS
P | 95 | 42972207.1 |  | Talířový ventil pro odvod vzduchu d=125 mm | KUS | 1 | 0 |  |  |  | 0 |  | R-položka |  | 2
PP |  |  |  | Talířový ventil pro odvod vzduchu d=125 mm
VV
TS
P | 96 | 751322012 |  | Montáž talířového ventilu D přes 100 do 200 mm | KUS | 1 | 0 |  |  |  | 0 |  | CS ÚRS 2024 01 |  | 2
PP |  |  |  | Montáž talířového ventilu D přes 100 do 200 mm
VV
TS
P | 97 | 751510042.4 |  | Spiro potrubí vč. tvarovek do průměru 200 mm/50% tvar | M | 515 | 0 |  |  |  | 0 |  | R-položka |  | 2
PP |  |  |  | Spiro potrubí vč. tvarovek do průměru 200 mm/50% tvar
VV
TS
P | 98 | 751511182 |  | Montáž potrubí plechového skupiny I kruhového bez příruby tloušťky plechu 0,6 mm D přes 100 do 200 mm | M | 515 | 0 |  |  |  | 0 |  | CS ÚRS 2024 01 |  | 2
PP |  |  |  | Montáž potrubí plechového skupiny I kruhového bez příruby tloušťky plechu 0,6 mm D přes 100 do 200 mm
VV
TS
P | 99 | 751510043.1 |  | Spiro potrubí vč. tvarovek průměr přes 200 mm do průměru 320 mm /50% tvar | M | 75 | 0 |  |  |  | 0 |  | R-položka |  | 2
PP |  |  |  | Spiro potrubí vč. tvarovek průměr přes 200 mm do průměru 320 mm /50% tvar
VV
TS
P | 100 | 751511183 |  | Montáž potrubí plechového skupiny I kruhového bez příruby tloušťky plechu 0,6 mm D přes 200 do 300 mm | M | 75 | 0 |  |  |  | 0 |  | CS ÚRS 2024 01 |  | 2
PP |  |  |  | Montáž potrubí plechového skupiny I kruhového bez příruby tloušťky plechu 0,6 mm D přes 200 do 300 mm
VV
TS
P | 101 | R23 |  | Izolace požární odolnost 60 min. -plocha izolovaného potrubí - dodávka a montáž | M2 | 30 | 0 |  |  |  | 0 |  | R-položka |  | 2
PP |  |  |  | Izolace požární odolnost 60 min. -plocha izolovaného potrubí - dodávka a montáž
VV
TS
P | 102 | 751581356 |  | Protipožární prostup stropem kruhového potrubí D přes 100 do 200 mm | KUS | 31 | 0 |  |  |  | 0 |  | CS ÚRS 2024 01 |  | 2
PP |  |  |  | Protipožární prostup stropem kruhového potrubí D přes 100 do 200 mm
VV
TS
P | 103 | 751581357 |  | Protipožární prostup stropem kruhového potrubí D přes 200 do 300 mm | KUS | 13 | 0 |  |  |  | 0 |  | CS ÚRS 2024 01 |  | 2
PP |  |  |  | Protipožární prostup stropem kruhového potrubí D přes 200 do 300 mm
VV
TS
SD |  | D7 |  | Zařízení č.520 - kuchyňské odsavače par objektová část D, E
P | 104 | 751377011 |  | Montáž odsávacího zákrytu (digestoř) bytového vestavěného | KUS | 12 | 0 |  |  |  | 0 |  | CS ÚRS 2024 01 |  | 2
PP |  |  |  | Montáž odsávacího zákrytu (digestoř) bytového vestavěného
VV
TS
P | 105 | R24 |  | Zpětná klapka D=125 mm | KUS | 12 | 0 |  |  |  | 0 |  | R-položka |  | 2
PP |  |  |  | Zpětná klapka D=125 mm
VV
TS
P | 106 | 751514679 |  | Montáž škrtící klapky nebo zpětné klapky do plechového potrubí kruhové bez příruby D přes 100 do 200 mm | KUS | 12 | 0 |  |  |  | 0 |  | CS ÚRS 2024 01 |  | 2
PP |  |  |  | Montáž škrtící klapky nebo zpětné klapky do plechového potrubí kruhové bez příruby D přes 100 do 200 mm
VV
TS
P | 107 | 751510042.5 |  | Spiro potrubí vč. tvarovek do průměru 200 mm/50% tvar | M | 81 | 0 |  |  |  | 0 |  | R-položka |  | 2
PP |  |  |  | Spiro potrubí vč. tvarovek do průměru 200 mm/50% tvar
VV
TS
P | 108 | 751511182 |  | Montáž potrubí plechového skupiny I kruhového bez příruby tloušťky plechu 0,6 mm D přes 100 do 200 mm | M | 81 | 0 |  |  |  | 0 |  | CS ÚRS 2024 01 |  | 2
PP |  |  |  | Montáž potrubí plechového skupiny I kruhového bez příruby tloušťky plechu 0,6 mm D přes 100 do 200 mm
VV
TS
P | 109 | 751510043.2 |  | Spiro potrubí vč. tvarovek průměr přes 200 mm do průměru 320 mm /50% tvar | M | 14 | 0 |  |  |  | 0 |  | R-položka |  | 2
PP |  |  |  | Spiro potrubí vč. tvarovek průměr přes 200 mm do průměru 320 mm /50% tvar
VV
TS
P | 110 | 751511183 |  | Montáž potrubí plechového skupiny I kruhového bez příruby tloušťky plechu 0,6 mm D přes 200 do 300 mm | M | 14 | 0 |  |  |  | 0 |  | CS ÚRS 2024 01 |  | 2
PP |  |  |  | Montáž potrubí plechového skupiny I kruhového bez příruby tloušťky plechu 0,6 mm D přes 200 do 300 mm
VV
TS
P | 111 | 751581356 |  | Protipožární prostup stropem kruhového potrubí D přes 100 do 200 mm | KUS | 14 | 0 |  |  |  | 0 |  | CS ÚRS 2024 01 |  | 2
PP |  |  |  | Protipožární prostup stropem kruhového potrubí D přes 100 do 200 mm
VV
TS
P | 112 | 751581357.1 |  | Protipožární prostup stropem kruhového potrubí D přes 200 do 300 mm | KUS | 2 | 0 |  |  |  | 0 |  | CS ÚRS 2024 01 |  | 2
PP |  |  |  | Protipožární prostup stropem kruhového potrubí D přes 200 do 300 mm
VV
TS
P | 140 | 42958001 |  | odsavač par vestavěný výsuvný (digestoř) nerez, max. výkon 640 m3/hod | KUS | 12 | 0.0104 |  |  |  | 0 |  | [bez vazby na CS] |  | 2
PP |  |  |  | odsavač par vestavěný výsuvný (digestoř) nerez, max. výkon 640 m3/hod
VV
TS
SD |  | D8 |  | Zař. č. 521 - Přípojné body bez konkrétního využití
P | 113 | 751510042.6 |  | Spiro potrubí vč. tvarovek průměr přes 200 mm do průměru 320 mm /0% tvar | M | 33 | 0 |  |  |  | 0 |  | R-položka |  | 2
PP |  |  |  | Spiro potrubí vč. tvarovek průměr přes 200 mm do průměru 320 mm /0% tvar
VV
TS
P | 114 | 751511183 |  | Montáž potrubí plechového skupiny I kruhového bez příruby tloušťky plechu 0,6 mm D přes 200 do 300 mm | M | 33 | 0 |  |  |  | 0 |  | CS ÚRS 2024 01 |  | 2
PP |  |  |  | Montáž potrubí plechového skupiny I kruhového bez příruby tloušťky plechu 0,6 mm D přes 200 do 300 mm
VV
TS
P | 115 | 751581357.1 |  | Protipožární prostup stropem kruhového potrubí D přes 200 do 300 mm | KUS | 9 | 0 |  |  |  | 0 |  | CS ÚRS 2024 01 |  | 2
PP |  |  |  | Protipožární prostup stropem kruhového potrubí D přes 200 do 300 mm
VV
TS
SD |  | D9 |  | Zař. č. 522 - Pomocné prvky větrání
P | 116 | R25 |  | 522.7.1, 522.7.2 Požární stěnový uzávěr 250x250 mm | KS | 2 | 0 |  |  |  | 0 |  | R-položka |  | 2
PP |  |  |  | 522.7.1, 522.7.2 Požární stěnový uzávěr 250x250 mm
VV
TS
P | 117 | 751398022 |  | Montáž větrací mřížky stěnové přes 0,040 do 0,100 m2 | KUS | 2 | 0 |  |  |  | 0 |  | CS ÚRS 2024 01 |  | 2
PP |  |  |  | Montáž větrací mřížky stěnové přes 0,040 do 0,100 m2
VV
TS

## SO 07-71-07.0.6
SŽDC05 |  |  |  | Soupis prací objektu | [10 empty] | 3
6
S | Stavba: | 5113510003_Zm05 |  | Rekonstrukce výpravní budovy v žst. Praha hl. n. - II. etapa rekonstrukce interiérů | [6 empty] | D.2.2. |  | Aspe | 0,00 | 2
O | Objekt: | D.2.2. |  | Pozemní stavby | [9 empty] | 15,00 | 2
Typ | Poř. číslo | Kód položky | Varianta | Název položky | MJ | Množství | Jednotková hmotnost | Celková hmotnost |  |  | Jednotková cena |  | Cenové soustavy | 21,00 | 2
Dodávka
[9 empty] | Jednotková | Celkem | Jednotková | Celkem |  |  |  | Počet položek s nulovou cenou
O1 |  | SO 07-71-07.0.6 |  | Silnoproudá zařízení včetně ochrany proti blesku
SD |  | 741 |  | Elektroinstalace - silnoproud
P | 362 | 998741104 |  | Přesun hmot tonážní pro silnoproud v objektech v přes 24 do 36 m | T | 95 | 0 |  |  |  | 0 |  | CS ÚRS 2024 01 |  | 2
PP |  |  |  | Přesun hmot pro silnoproud stanovený z hmotnosti přesunovaného materiálu vodorovná dopravní vzdálenost do 50 m základní v objektech výšky přes 24 do 36 m
VV
TS
SD |  | D1 |  | Svítidla
P | 1 | S-01 |  | Svítidlo - typ S_01 - dodávka dle specifikace v PD | KS | 2 | 0 |  |  |  | 0 |  | R-položka |  | 2
PP |  |  |  | Svítidlo - typ S_01 - dodávka dle specifikace v PD
VV
TS
P | 2 | S-01-M |  | Svítidlo - typ S_01 - montáž | KS | 2 | 0 |  |  |  | 0 |  | R-položka |  | 2
PP |  |  |  | Svítidlo - typ S_01 - montáž
VV
TS
P | 3 | S-02 |  | Svítidlo - typ S_02 - dodávka dle specifikace v PD | KS | 8 | 0 |  |  |  | 0 |  | R-položka |  | 2
PP |  |  |  | Svítidlo - typ S_02 - dodávka dle specifikace v PD
VV
TS
P | 4 | S-02-M |  | Svítidlo - typ S_02 - montáž | KS | 8 | 0 |  |  |  | 0 |  | R-položka |  | 2
PP |  |  |  | Svítidlo - typ S_02 - montáž
VV
TS
P | 5 | S-03 |  | Svítidlo - typ S_03 - dodávka dle specifikace v PD | KS | 252 | 0 |  |  |  | 0 |  | R-položka |  | 2
PP |  |  |  | Svítidlo - typ S_03 - dodávka dle specifikace v PD
VV
TS
P | 6 | S-03-M |  | Svítidlo - typ S_03 - montáž | KS | 252 | 0 |  |  |  | 0 |  | R-položka |  | 2
PP |  |  |  | Svítidlo - typ S_03 - montáž
VV
TS
P | 7 | S-04 |  | Svítidlo - typ S_04 - dodávka dle specifikace v PD | KS | 8 | 0 |  |  |  | 0 |  | R-položka |  | 2
PP |  |  |  | Svítidlo - typ S_04 - dodávka dle specifikace v PD
VV
TS
P | 8 | S-04-M |  | Svítidlo - typ S_04 - montáž | KS | 8 | 0 |  |  |  | 0 |  | R-položka |  | 2
PP |  |  |  | Svítidlo - typ S_04 - montáž
VV
TS
P | 9 | S-05 |  | Svítidlo - typ S_05 - dodávka dle specifikace v PD | KS | 212 | 0 |  |  |  | 0 |  | R-položka |  | 2
PP |  |  |  | Svítidlo - typ S_05 - dodávka dle specifikace v PD
VV
TS
P | 10 | S-05-M |  | Svítidlo - typ S_05 - montáž | KS | 212 | 0 |  |  |  | 0 |  | R-položka |  | 2
PP |  |  |  | Svítidlo - typ S_05 - montáž
VV
TS
P | 11 | S-06 |  | Svítidlo - typ S_06 - dodávka dle specifikace v PD | KS | 235 | 0 |  |  |  | 0 |  | R-položka |  | 2
PP |  |  |  | Svítidlo - typ S_06 - dodávka dle specifikace v PD
VV
TS
P | 12 | S-06-M |  | Svítidlo - typ S_06 - montáž | KS | 235 | 0 |  |  |  | 0 |  | R-položka |  | 2
PP |  |  |  | Svítidlo - typ S_06 - montáž
VV
TS
P | 13 | S-07 |  | Svítidlo - typ S_07 - dodávka dle specifikace v PD | KS | 84 | 0 |  |  |  | 0 |  | R-položka |  | 2
PP |  |  |  | Svítidlo - typ S_07 - dodávka dle specifikace v PD
VV
TS
P | 14 | S-07-M |  | Svítidlo - typ S_07 - montáž | KS | 84 | 0 |  |  |  | 0 |  | R-položka |  | 2
PP |  |  |  | Svítidlo - typ S_07 - montáž
VV
TS
P | 15 | S-08 |  | Svítidlo - typ S_08 - dodávka dle specifikace v PD | KS | 17 | 0 |  |  |  | 0 |  | R-položka |  | 2
PP |  |  |  | Svítidlo - typ S_08 - dodávka dle specifikace v PD
VV
TS
P | 16 | S-08-M |  | Svítidlo - typ S_08 - montáž | KS | 17 | 0 |  |  |  | 0 |  | R-položka |  | 2
PP |  |  |  | Svítidlo - typ S_08 - montáž
VV
TS
P | 17 | S-09 |  | Svítidlo - typ S_09 - dodávka dle specifikace v PD | KS | 135 | 0 |  |  |  | 0 |  | R-položka |  | 2
PP |  |  |  | Svítidlo - typ S_09 - dodávka dle specifikace v PD
VV
TS
P | 18 | S-09-M |  | Svítidlo - typ S_09 - montáž | KS | 135 | 0 |  |  |  | 0 |  | R-položka |  | 2
PP |  |  |  | Svítidlo - typ S_09 - montáž
VV
TS
P | 19 | S-10 |  | Svítidlo - typ S_10 - dodávka dle specifikace v PD | KS | 694 | 0 |  |  |  | 0 |  | R-položka |  | 2
PP |  |  |  | Svítidlo - typ S_10 - dodávka dle specifikace v PD
VV
TS
P | 20 | S-10-M |  | Svítidlo - typ S_10 - montáž | KS | 694 | 0 |  |  |  | 0 |  | R-položka |  | 2
PP |  |  |  | Svítidlo - typ S_10 - montáž
VV
TS
P | 21 | S-11 |  | Svítidlo - typ S_11 - dodávka dle specifikace v PD | KS | 16 | 0 |  |  |  | 0 |  | R-položka |  | 2
PP |  |  |  | Svítidlo - typ S_11 - dodávka dle specifikace v PD
VV
TS
P | 22 | S-11-M |  | Svítidlo - typ S_11 - montáž | KS | 16 | 0 |  |  |  | 0 |  | R-položka |  | 2
PP |  |  |  | Svítidlo - typ S_11 - montáž
VV
TS
P | 23 | S-12 |  | Svítidlo - typ S_12 - dodávka dle specifikace v PD | M | 65.5 | 0 |  |  |  | 0 |  | R-položka |  | 2
PP |  |  |  | Svítidlo - typ S_12 - dodávka dle specifikace v PD
VV
TS
P | 24 | S-12-M |  | Svítidlo - typ S_12 - montáž | M | 65.5 | 0 |  |  |  | 0 |  | R-položka |  | 2
PP |  |  |  | Svítidlo - typ S_12 - montáž
VV
TS
P | 25 | S-13 |  | Svítidlo - typ S_13 - dodávka dle specifikace v PD | KS | 22 | 0 |  |  |  | 0 |  | R-položka |  | 2
PP |  |  |  | Svítidlo - typ S_13 - dodávka dle specifikace v PD
VV
TS
P | 26 | S-13-M |  | Svítidlo - typ S_13 - montáž | KS | 22 | 0 |  |  |  | 0 |  | R-položka |  | 2
PP |  |  |  | Svítidlo - typ S_13 - montáž
VV
TS
P | 27 | S-14 |  | Svítidlo - typ S_14 - dodávka dle specifikace v PD | KS | 8 | 0 |  |  |  | 0 |  | R-položka |  | 2
PP |  |  |  | Svítidlo - typ S_14 - dodávka dle specifikace v PD
VV
TS
P | 28 | S-14-M |  | Svítidlo - typ S_14 - montáž | KS | 8 | 0 |  |  |  | 0 |  | R-položka |  | 2
PP |  |  |  | Svítidlo - typ S_14 - montáž
VV
TS
P | 29 | S-31 |  | Svítidlo - typ S_31 - dodávka dle specifikace v PD | KS | 2 | 0 |  |  |  | 0 |  | R-položka |  | 2
PP |  |  |  | Svítidlo - typ S_31 - dodávka dle specifikace v PD
VV
TS
P | 30 | S-31-M |  | Svítidlo - typ S_31 - montáž | KS | 2 | 0 |  |  |  | 0 |  | R-položka |  | 2
PP |  |  |  | Svítidlo - typ S_31 - montáž
VV
TS
P | 31 | C-01 |  | Svítidlo - typ C_01 - dodávka dle specifikace v PD | KS | 5 | 0 |  |  |  | 0 |  | R-položka |  | 2
PP |  |  |  | Svítidlo - typ C_01 - dodávka dle specifikace v PD
VV
TS
P | 32 | C-01-M |  | Svítidlo - typ C_01 - montáž | KS | 5 | 0 |  |  |  | 0 |  | R-položka |  | 2
PP |  |  |  | Svítidlo - typ C_01 - montáž
VV
TS
P | 33 | C1 |  | Svítidlo - typ C1 - dodávka dle specifikace v PD | KS | 18 | 0 |  |  |  | 0 |  | R-položka |  | 2
PP |  |  |  | Svítidlo - typ C1 - dodávka dle specifikace v PD
VV
TS
P | 34 | C1-M |  | Svítidlo - typ C1 - montáž | KS | 18 | 0 |  |  |  | 0 |  | R-položka |  | 2
PP |  |  |  | Svítidlo - typ C1 - montáž
VV
TS
P | 35 | F1 |  | Svítidlo - typ F1 - dodávka dle specifikace v PD | KS | 18 | 0 |  |  |  | 0 |  | R-položka |  | 2
PP |  |  |  | Svítidlo - typ F1 - dodávka dle specifikace v PD
VV
TS
P | 36 | F1-M |  | Svítidlo - typ F1 - montáž | KS | 18 | 0 |  |  |  | 0 |  | R-položka |  | 2
PP |  |  |  | Svítidlo - typ F1 - montáž
VV
TS
P | 37 | L6 |  | Svítidlo - typ L6 - dodávka dle specifikace v PD | KS | 8 | 0 |  |  |  | 0 |  | R-položka |  | 2
PP |  |  |  | Svítidlo - typ L6 - dodávka dle specifikace v PD
VV
TS
P | 38 | L6-M |  | Svítidlo - typ L6 - montáž | KS | 8 | 0 |  |  |  | 0 |  | R-položka |  | 2
PP |  |  |  | Svítidlo - typ L6 - montáž
VV
TS
P | 39 | L7 |  | Svítidlo - typ L7 - dodávka dle specifikace v PD | KS | 2 | 0 |  |  |  | 0 |  | R-položka |  | 2
PP |  |  |  | Svítidlo - typ L7 - dodávka dle specifikace v PD
VV
TS
P | 40 | L7-M |  | Svítidlo - typ L7 - montáž | KS | 2 | 0 |  |  |  | 0 |  | R-položka |  | 2
PP |  |  |  | Svítidlo - typ L7 - montáž
VV
TS
P | 41 | C3 |  | Svítidlo - typ C3 - dodávka dle specifikace v PD | KS | 6 | 0 |  |  |  | 0 |  | R-položka |  | 2
PP |  |  |  | Svítidlo - typ C3 - dodávka dle specifikace v PD
VV
TS
P | 42 | C3-M |  | Svítidlo - typ C3 - montáž | KS | 6 | 0 |  |  |  | 0 |  | R-položka |  | 2
PP |  |  |  | Svítidlo - typ C3 - montáž
VV
TS
P | 43 | F3 |  | Svítidlo - typ F3 - dodávka dle specifikace v PD | KS | 6 | 0 |  |  |  | 0 |  | R-položka |  | 2
PP |  |  |  | Svítidlo - typ F3 - dodávka dle specifikace v PD
VV
TS
P | 44 | F3-M |  | Svítidlo - typ F3 - montáž | KS | 6 | 0 |  |  |  | 0 |  | R-položka |  | 2
PP |  |  |  | Svítidlo - typ F3 - montáž
VV
TS
P | 45 | L8 |  | Svítidlo - typ L8 - dodávka dle specifikace v PD | KS | 4 | 0 |  |  |  | 0 |  | R-položka |  | 2
PP |  |  |  | Svítidlo - typ L8 - dodávka dle specifikace v PD
VV
TS
P | 46 | L8-M |  | Svítidlo - typ L8 - montáž | KS | 4 | 0 |  |  |  | 0 |  | R-položka |  | 2
PP |  |  |  | Svítidlo - typ L8 - montáž
VV
TS
P | 47 | W1 |  | Svítidlo - typ W1 - dodávka dle specifikace v PD | KS | 4 | 0 |  |  |  | 0 |  | R-položka |  | 2
PP |  |  |  | Svítidlo - typ W1 - dodávka dle specifikace v PD
VV
TS
P | 48 | W1-M |  | Svítidlo - typ W1- montáž | KS | 4 | 0 |  |  |  | 0 |  | R-položka |  | 2
PP |  |  |  | Svítidlo - typ W1- montáž
VV
TS
P | 49 | F2 |  | Svítidlo - typ F2 - dodávka dle specifikace v PD | KS | 4 | 0 |  |  |  | 0 |  | R-položka |  | 2
PP |  |  |  | Svítidlo - typ F2 - dodávka dle specifikace v PD
VV
TS
P | 50 | F2-M |  | Svítidlo - typ F2 - montáž | KS | 4 | 0 |  |  |  | 0 |  | R-položka |  | 2
PP |  |  |  | Svítidlo - typ F2 - montáž
VV
TS
P | 51 | F4 |  | Svítidlo - typ F4 - dodávka dle specifikace v PD | KS | 8 | 0 |  |  |  | 0 |  | R-položka |  | 2
PP |  |  |  | Svítidlo - typ F4 - dodávka dle specifikace v PD
VV
TS
P | 52 | F4-M |  | Svítidlo - typ F4 - montáž | KS | 8 | 0 |  |  |  | 0 |  | R-položka |  | 2
PP |  |  |  | Svítidlo - typ F4 - montáž
VV
TS
P | 53 | L9 |  | Svítidlo - typ L9 - dodávka dle specifikace v PD | KS | 5 | 0 |  |  |  | 0 |  | R-položka |  | 2
PP |  |  |  | Svítidlo - typ L9 - dodávka dle specifikace v PD
VV
TS
P | 54 | L9-M |  | Svítidlo - typ L9 - montáž | KS | 5 | 0 |  |  |  | 0 |  | R-položka |  | 2
PP |  |  |  | Svítidlo - typ L9 - montáž
VV
TS
P | 55 | L10 |  | Svítidlo - typ L10 - dodávka dle specifikace v PD | KS | 6 | 0 |  |  |  | 0 |  | R-položka |  | 2
PP |  |  |  | Svítidlo - typ L10 - dodávka dle specifikace v PD
VV
TS
P | 56 | L10-M |  | Svítidlo - typ L10 - montáž | KS | 6 | 0 |  |  |  | 0 |  | R-položka |  | 2
PP |  |  |  | Svítidlo - typ L10 - montáž
VV
TS
P | 57 | L10 | 1 | Stávající svítidla (1.080 a 1.082) - dodávka dle specifikace v PD | KS | 3 | 0 |  |  |  | 0 |  | [bez vazby na CS] |  | 2
PP |  |  |  | Stávající svítidla (1.080 a 1.082) - dodávka dle specifikace v PD
VV
TS
P | 58 | L10-M | 1 | Stávající svítidla (1.080 a 1.082) - montáž | KS | 3 | 0 |  |  |  | 0 |  | [bez vazby na CS] |  | 2
PP |  |  |  | Stávající svítidla (1.080 a 1.082) - montáž
VV
TS
P | 59 | D10801082 |  | DALI lišta (1.080 a 1.082) - dodávka dle specifikace v PD | M | 30 | 0 |  |  |  | 0 |  | [bez vazby na CS] |  | 2
PP |  |  |  | DALI lišta (1.080 a 1.082) - dodávka dle specifikace v PD
VV
TS
P | 60 | D10801082-M |  | DALI lišta (1.080 a 1.082) - montáž | M | 30 | 0 |  |  |  | 0 |  | [bez vazby na CS] |  | 2
PP |  |  |  | Stávající svítidla (1.080 a 1.082) - montáž
VV
TS
SD |  | D10 |  | Přeložky a Demontáže
P | 61 | R184 |  | Vyhledání demontovaných spojů, zjišťování, šetření, proměřování stávajících kabelů, provedení sondy a zajištění beznapěťového stavu | HOD | 360 | 0 |  |  |  | 0 |  | R-položka |  | 2
PP |  |  |  | Vyhledání demontovaných spojů, zjišťování, šetření, proměřování stávajících kabelů, provedení sondy a zajištění beznapěťového stavu
VV
TS
P | 62 | R185 |  | Odpojení a demontáž stávajících zrušených kabelových vedení včetně nosné úložné konstrukce, trubek, příchytek apod.ze stávajících dotčených prostorů | HOD | 720 | 0 |  |  |  | 0 |  | R-položka |  | 2
PP |  |  |  | Odpojení a demontáž stávajících zrušených kabelových vedení včetně nosné úložné konstrukce, trubek, příchytek apod.ze stávajících dotčených prostorů
VV
TS
P | 63 | R186 |  | Odpojení, přeložení kabelových vedení do nových kabelových tras a opětovné zapojení | HOD | 720 | 0 |  |  |  | 0 |  | R-položka |  | 2
PP |  |  |  | Odpojení, přeložení kabelových vedení do nových kabelových tras a opětovné zapojení
VV
TS
P | 64 | R187 |  | Demontáže stávajících zařízení osvětlení, vypínačů, zásuvek, odbočných a přístrojových krabic apod. | HOD | 720 | 0 |  |  |  | 0 |  | R-položka |  | 2
PP |  |  |  | Demontáže stávajících zařízení osvětlení, vypínačů, zásuvek, odbočných a přístrojových krabic apod.
VV
TS
P | 65 | R188 |  | Demontáže stávajících kompenzačních rozvaděčů RC81, RC82, RC83, RC71, RC61. | HOD | 160 | 0 |  |  |  | 0 |  | R-položka |  | 2
PP |  |  |  | Demontáže stávajících kompenzačních rozvaděčů RC81, RC82, RC83, RC71, RC61.
VV
TS
P | 66 | R189 |  | Stávající kabelový kolektor v 1.pp - Audit jednotlivých silových kabelů a odstranění nepotřebných a nefunkčních el. kabelových rozvodů | DNY | 365 | 0 |  |  |  | 0 |  | R-položka |  | 2
PP |  |  |  | Stávající kabelový kolektor v 1.pp - Audit jednotlivých silových kabelů a odstranění nepotřebných a nefunkčních el. kabelových rozvodů
VV
TS
P | 67 | R015811.907 | 907 | POPLATKY ZA LIKVIDACE ODPADŮ - 16 02 11 ELEKTROODPAD VČETNĚ DOPRAVY - Evidenční položka. Neoceňovat v objektu SO/PS, položka se oceňuje pouze v objektu SO 90-90 | T | 18.45 | 0 |  |  |  | 0 |  | R-položka |  | 2
PP |  |  |  | POPLATKY ZA LIKVIDACE ODPADŮ - 16 02 11 ELEKTROODPAD VČETNĚ DOPRAVY - Evidenční položka. Neoceňovat v objektu SO/PS, položka se oceňuje pouze v objektu SO 90-90
VV |  |  |  | SO 07-71-07.04.500 - silnoproud 18.45 =18.450 [A] Celkem 18.45=18.450 [B]
TS
P | 68 | 997013217 |  | Vnitrostaveništní doprava suti a vybouraných hmot pro budovy v přes 21 do 24 m ručně | T | 18.45 | 0 |  |  |  | 0 |  | [bez vazby na CS] |  | 2
PP |  |  |  | Vnitrostaveništní doprava suti a vybouraných hmot pro budovy v přes 21 do 24 m ručně
VV
TS
SD |  | D12 |  | Ostatní
P | 69 | R193 |  | Popisy koncových prvků | HOD | 360 | 0 |  |  |  | 0 |  | R-položka |  | 2
PP |  |  |  | Popisy koncových prvků
VV
TS
P | 70 | R195 |  | Zajištění stávajících zařízení před montáží. | HOD | 40 | 0 |  |  |  | 0 |  | R-položka |  | 2
PP |  |  |  | Zajištění stávajících zařízení před montáží.
VV
TS
P | 71 | R196 |  | Zkoušky technologických zařízení pod napětím. | HOD | 80 | 0 |  |  |  | 0 |  | R-položka |  | 2
PP |  |  |  | Zkoušky technologických zařízení pod napětím.
VV
TS
P | 72 | R197 |  | Zaškolení obsluhy. | HOD | 40 | 0 |  |  |  | 0 |  | R-položka |  | 2
PP |  |  |  | Zaškolení obsluhy.
VV
TS
P | 73 | R198 |  | Uvedení do provozu. Nastavení běžných stavů zap, vyp, chod a parametrů na zařízení v rozsahu úprav a změn Výchozí revize. | HOD | 240 | 0 |  |  |  | 0 |  | R-položka |  | 2
PP |  |  |  | Uvedení do provozu. Nastavení běžných stavů zap, vyp, chod a parametrů na zařízení v rozsahu úprav a změn Výchozí revize.
VV
TS
P | 74 | R199 |  | Pronájem elektrické plošiny. | DEN | 180 | 0 |  |  |  | 0 |  | R-položka |  | 2
PP |  |  |  | Pronájem elektrické plošiny.
VV
TS
P | 75 | R202 |  | Revizní zprávy | HOD | 120 | 0 |  |  |  | 0 |  | R-položka |  | 2
PP |  |  |  | Revizní zprávy
VV
TS
P | 76 | R203 |  | Realizační dokumentace | SOUBOR | 1 | 0 |  |  |  | 0 |  | R-položka |  | 2
PP |  |  |  | Realizační dokumentace
VV
TS
P | 77 | 999000R01 |  | Požární prostupy průměru 50-125 mm | M | 95 | 0 |  |  |  | 0 |  | [bez vazby na CS] |  | 2
PP |  |  |  | Požární prostupy průměru 50-125 mm
VV
TS
SD |  | D2 |  | Nouzové osvětlení
P | 78 | R1 |  | Nouzové svítidlo - typ N1 - dodávka | KS | 140 | 0 |  |  |  | 0 |  | R-položka |  | 2
PP |  |  |  | Nouzové svítidlo - typ N1 - dodávka
VV
TS
P | 79 | Pol1 |  | Nouzové svítidlo - typ N1 - montáž | KS | 140 | 0 |  |  |  | 0 |  | R-položka |  | 2
PP |  |  |  | Nouzové svítidlo - typ N1 - montáž
VV
TS
P | 80 | R2 |  | Nouzové svítidlo - typ N4 - dodávka | KS | 165 | 0 |  |  |  | 0 |  | R-položka |  | 2
PP |  |  |  | Nouzové svítidlo - typ N4 - dodávka
VV
TS
P | 81 | Pol2 |  | Nouzové svítidlo - typ N4 - montáž | KS | 165 | 0 |  |  |  | 0 |  | R-položka |  | 2
PP |  |  |  | Nouzové svítidlo - typ N4 - montáž
VV
TS
P | 82 | R3 |  | Nouzové svítidlo - typ N5 - dodávka | KS | 40 | 0 |  |  |  | 0 |  | R-položka |  | 2
PP |  |  |  | Nouzové svítidlo - typ N5 - dodávka
VV
TS
P | 83 | Pol3 |  | Nouzové svítidlo - typ N5 - montáž | KS | 40 | 0 |  |  |  | 0 |  | R-položka |  | 2
PP |  |  |  | Nouzové svítidlo - typ N5 - montáž
VV
TS
P | 84 | R4 |  | Nouzové svítidlo - typ N6 - dodávka | KS | 10 | 0 |  |  |  | 0 |  | R-položka |  | 2
PP |  |  |  | Nouzové svítidlo - typ N6 - dodávka
VV
TS
P | 85 | Pol4 |  | Nouzové svítidlo - typ N6 - montáž | KS | 10 | 0 |  |  |  | 0 |  | R-položka |  | 2
PP |  |  |  | Nouzové svítidlo - typ N6 - montáž
VV
TS
P | 86 | R5 |  | Nouzové svítidlo - typ NP3 - dodávka | KS | 31 | 0 |  |  |  | 0 |  | R-položka |  | 2
PP |  |  |  | Nouzové svítidlo - typ NP3 - dodávka
VV
TS
P | 87 | Pol5 |  | Nouzové svítidlo - typ NP3 - montáž | KS | 31 | 0 |  |  |  | 0 |  | R-položka |  | 2
PP |  |  |  | Nouzové svítidlo - typ NP3 - montáž
VV
TS
P | 88 | R6 |  | Nouzové svítidlo - typ NP5 - dodávka | KS | 183 | 0 |  |  |  | 0 |  | R-položka |  | 2
PP |  |  |  | Nouzové svítidlo - typ NP5 - dodávka
VV
TS
P | 89 | Pol6 |  | Nouzové svítidlo - typ NP5 - montáž | KS | 183 | 0 |  |  |  | 0 |  | R-položka |  | 2
PP |  |  |  | Nouzové svítidlo - typ NP5 - montáž
VV
TS
P | 90 | R7 |  | Nouzové svítidlo - typ NP6 - dodávka | KS | 5 | 0 |  |  |  | 0 |  | R-položka |  | 2
PP |  |  |  | Nouzové svítidlo - typ NP6 - dodávka
VV
TS
P | 91 | Pol7 |  | Nouzové svítidlo - typ NP6 - montáž | KS | 5 | 0 |  |  |  | 0 |  | R-položka |  | 2
PP |  |  |  | Nouzové svítidlo - typ NP6 - montáž
VV
TS
P | 92 | R8 |  | Nouzové svítidlo - typ NP7 - dodávka | KS | 20 | 0 |  |  |  | 0 |  | R-položka |  | 2
PP |  |  |  | Nouzové svítidlo - typ NP7 - dodávka
VV
TS
P | 93 | Pol8 |  | Nouzové svítidlo - typ NP7 - montáž | KS | 20 | 0 |  |  |  | 0 |  | R-položka |  | 2
PP |  |  |  | Nouzové svítidlo - typ NP7 - montáž
VV
TS
SD |  | D3 |  | Přístroje
P | 94 | R9 |  | Spínač jednopolový zapuštěný 250V/10A, IP20, řazení kontaktů 1, zapuštěná montáž - dodávka | KS | 150 | 0 |  |  |  | 0 |  | R-položka |  | 2
PP |  |  |  | Spínač jednopolový zapuštěný 250V/10A, IP20, řazení kontaktů 1, zapuštěná montáž - dodávka
VV
TS
P | 95 | R10 |  | Spínač jednopolový zapuštěný 250V/10A, IP20, řazení kontaktů 1, zapuštěná montáž – dodávka | KS | 40 | 0 |  |  |  | 0 |  | R-položka |  | 2
PP |  |  |  | Spínač jednopolový zapuštěný 250V/10A, IP20, řazení kontaktů 1, zapuštěná montáž – dodávka
VV
TS
P | 96 | Pol9 |  | Montáž vypínač zapuštěný šroubové připojení 1-jednopólový - montáž | KS | 190 | 0 |  |  |  | 0 |  | [bez vazby na CS] |  | 2
PP |  |  |  | Montáž vypínač zapuštěný šroubové připojení 1-jednopólový - montáž
VV
TS
P | 97 | R11 |  | Jednopólový vypínač přisazený 250V/10A, IP44, řazení kontaktů 1, přisazená montáž - dodávka | KS | 10 | 0 |  |  |  | 0 |  | R-položka |  | 2
PP |  |  |  | Jednopólový vypínač přisazený 250V/10A, IP44, řazení kontaktů 1, přisazená montáž - dodávka
VV
TS
P | 98 | Pol10 |  | Montáž vypínač přisazený šroubové připojení 1-jednopólový - montáž | KS | 10 | 0 |  |  |  | 0 |  | [bez vazby na CS] |  | 2
PP |  |  |  | Montáž vypínač přisazený šroubové připojení 1-jednopólový - montáž
VV
TS
P | 99 | R12 |  | Dvoupolový vypínač zapuštěný 250V/10A, IP20, řazení kontaktů 2, zapuštěná montáž - dodávka | KS | 70 | 0 |  |  |  | 0 |  | R-položka |  | 2
PP |  |  |  | Dvoupolový vypínač zapuštěný 250V/10A, IP20, řazení kontaktů 2, zapuštěná montáž - dodávka
VV
TS
P | 100 | Pol11 |  | Montáž vypínač zapuštěný šroubové připojení 2-pólový - montáž | KS | 70 | 0 |  |  |  | 0 |  | [bez vazby na CS] |  | 2
PP |  |  |  | Montáž vypínač zapuštěný šroubové připojení 2-pólový - montáž
VV
TS
P | 101 | R13 |  | Sériový přepínač zapuštěný 250V/10A, IP20, řazení kontaktů 5, zapuštěná montáž. Materiál nerez. Dodávka komplet včetně rámečku, klapek a upevňovacích šroubů. | KS | 130 | 0 |  |  |  | 0 |  | R-položka |  | 2
PP |  |  |  | Sériový přepínač zapuštěný 250V/10A, IP20, řazení kontaktů 5, zapuštěná montáž. Materiál nerez. Dodávka komplet včetně rámečku, klapek a upevňovacích šroubů.
VV
TS
P | 102 | R14 |  | Sériový přepínač zapuštěný 250V/10A, IP20, řazení kontaktů 5, zapuštěná montáž - dodávka | KS | 35 | 0 |  |  |  | 0 |  | R-položka |  | 2
PP |  |  |  | Sériový přepínač zapuštěný 250V/10A, IP20, řazení kontaktů 5, zapuštěná montáž - dodávka
VV
TS
P | 103 | Pol12 |  | Montáž přepínač zapuštěný šroubové připojení sériový - montáž | KS | 165 | 0 |  |  |  | 0 |  | [bez vazby na CS] |  | 2
PP |  |  |  | Montáž přepínač zapuštěný šroubové připojení sériový - montáž
VV
TS
P | 104 | R15 |  | Střídavý přepínač zapuštěný 250V/10A, IP20, řazení kontaktů 6, zapuštěná montáž - dodávka | KS | 50 | 0 |  |  |  | 0 |  | R-položka |  | 2
PP |  |  |  | Střídavý přepínač zapuštěný 250V/10A, IP20, řazení kontaktů 6, zapuštěná montáž - dodávka
VV
TS
P | 105 | R16 |  | Střídavý přepínač zapuštěný 250V/10A, IP20, řazení kontaktů 6, zapuštěná montáž - dodávka | KS | 15 | 0 |  |  |  | 0 |  | R-položka |  | 2
PP |  |  |  | Střídavý přepínač zapuštěný 250V/10A, IP20, řazení kontaktů 6, zapuštěná montáž - dodávka
VV
TS
P | 106 | Pol13 |  | Montáž přepínač zapuštěný šroubové připojení střídavý - montáž | KS | 65 | 0 |  |  |  | 0 |  | [bez vazby na CS] |  | 2
PP |  |  |  | Montáž přepínač zapuštěný šroubové připojení střídavý - montáž
VV
TS
P | 107 | R17 |  | Střídavý přepínač přisazený 250V/10A, IP44, řazení kontaktů 6, přisazená montáž - dodávka | KS | 10 | 0 |  |  |  | 0 |  | R-položka |  | 2
PP |  |  |  | Střídavý přepínač přisazený 250V/10A, IP44, řazení kontaktů 6, přisazená montáž - dodávka
VV
TS
P | 108 | Pol14 |  | Montáž přepínač přisazený šroubové připojení střídavý - montáž | KS | 10 | 0 |  |  |  | 0 |  | [bez vazby na CS] |  | 2
PP |  |  |  | Montáž přepínač přisazený šroubové připojení střídavý - montáž
VV
TS
P | 109 | R18 |  | Dvojitý přepínač střídavý zapuštěný 250V/10A, IP20, řazení kontaktů 5B, zapuštěná montáž - dodávka | KS | 30 | 0 |  |  |  | 0 |  | R-položka |  | 2
PP |  |  |  | Dvojitý přepínač střídavý zapuštěný 250V/10A, IP20, řazení kontaktů 5B, zapuštěná montáž - dodávka
VV
TS
P | 110 | R19 |  | Dvojitý přepínač střídavý zapuštěný 250V/10A, IP20, řazení kontaktů 5B, zapuštěná montáž - dodávka | KS | 5 | 0 |  |  |  | 0 |  | R-položka |  | 2
PP |  |  |  | Dvojitý přepínač střídavý zapuštěný 250V/10A, IP20, řazení kontaktů 5B, zapuštěná montáž - dodávka
VV
TS
P | 111 | Pol16 |  | Montáž přepínač zapuštěný šroubové připojení dvojitý střídavý - montáž | KS | 35 | 0 |  |  |  | 0 |  | [bez vazby na CS] |  | 2
PP |  |  |  | Montáž přepínač zapuštěný šroubové připojení dvojitý střídavý - montáž
VV
TS
P | 112 | R20 |  | Křížový přepínač zapuštěný 250V/10A, IP20, řazení kontaktů 7, zapuštěná montáž - dodávka | KS | 8 | 0 |  |  |  | 0 |  | R-položka |  | 2
PP |  |  |  | Křížový přepínač zapuštěný 250V/10A, IP20, řazení kontaktů 7, zapuštěná montáž - dodávka
VV
TS
P | 113 | R21 |  | Křížový přepínač zapuštěný 250V/10A, IP20, řazení kontaktů 7, zapuštěná montáž - dodávka | KS | 2 | 0 |  |  |  | 0 |  | R-položka |  | 2
PP |  |  |  | Křížový přepínač zapuštěný 250V/10A, IP20, řazení kontaktů 7, zapuštěná montáž - dodávka
VV
TS
P | 114 | Pol17 |  | Montáž přepínač zapuštěný šroubové připojení křížový - montáž | KS | 10 | 0 |  |  |  | 0 |  | [bez vazby na CS] |  | 2
PP |  |  |  | Montáž přepínač zapuštěný šroubové připojení křížový - montáž
VV
TS
P | 115 | R22 |  | Zásuvka jednoduchá, 250V/16A, 2P+PE, přisazená, integovaná přepěťová ochrana stupeň SPD 3, IP44 – dodávka | KS | 200 | 0 |  |  |  | 0 |  | R-položka |  | 2
PP |  |  |  | Zásuvka jednoduchá, 250V/16A, 2P+PE, přisazená, integovaná přepěťová ochrana stupeň SPD 3, IP44 – dodávka
VV
TS
P | 116 | R23 |  | Zásuvka pětipólová třífázová 400/16A, 50Hz, IP54 - dodávka | KS | 50 | 0 |  |  |  | 0 |  | R-položka |  | 2
PP |  |  |  | Zásuvka pětipólová třífázová 400/16A, 50Hz, IP54 - dodávka
VV
TS
P | 117 | Pol18 |  | Montáž tlačítka zapuštěné šroubové připojení střídavý - montáž | KS | 250 | 0 |  |  |  | 0 |  | [bez vazby na CS] |  | 2
PP |  |  |  | Montáž tlačítka zapuštěné šroubové připojení střídavý - montáž
VV
TS
P | 118 | R24 |  | Zásuvka jednoduchá, 250V/16A, 2P+PE, zapuštěná, IP20 - dodávka | KS | 1640 | 0 |  |  |  | 0 |  | R-položka |  | 2
PP |  |  |  | Zásuvka jednoduchá, 250V/16A, 2P+PE, zapuštěná, IP20 - dodávka
VV
TS
P | 119 | R25 |  | Zásuvka jednoduchá, 250V/16A, 2P+PE, zapuštěná, IP20 - dodávka | KS | 407 | 0 |  |  |  | 0 |  | R-položka |  | 2
PP |  |  |  | Zásuvka jednoduchá, 250V/16A, 2P+PE, zapuštěná, IP20 - dodávka
VV
TS
P | 120 | Pol27 |  | Zásuvka jednoduchá, 250V/16A, 2P+PE, zapuštěná, IP20 - montáž | KS | 2047 | 0 |  |  |  | 0 |  | [bez vazby na CS] |  | 2
PP |  |  |  | Zásuvka jednoduchá, 250V/16A, 2P+PE, zapuštěná, IP20 - montáž
VV
TS
P | 121 | R26 |  | Zásuvka jednoduchá, 250V/16A, 2P+PE, zapuštěná, integovaná přepěťová ochrana stupeň SPD 3, IP20 - dodávka | KS | 380 | 0 |  |  |  | 0 |  | R-položka |  | 2
PP |  |  |  | Zásuvka jednoduchá, 250V/16A, 2P+PE, zapuštěná, integovaná přepěťová ochrana stupeň SPD 3, IP20 - dodávka
VV
TS
P | 122 | R27 |  | Zásuvka jednoduchá, 250V/16A, 2P+PE, zapuštěná, integovaná přepěťová ochrana stupeň SPD 3, IP20 - dodávka | KS | 94 | 0 |  |  |  | 0 |  | [bez vazby na CS] |  | 2
PP |  |  |  | Zásuvka jednoduchá, 250V/16A, 2P+PE, zapuštěná, integovaná přepěťová ochrana stupeň SPD 3, IP20 - dodávka
VV
TS
P | 123 | Pol28 |  | Zásuvka jednoduchá, 250V/16A, 2P+PE, zapuštěná, integovaná přepěťová ochrana stupeň SPD 3, IP20 - montáž | KS | 474 | 0 |  |  |  | 0 |  | [bez vazby na CS] |  | 2
PP |  |  |  | Zásuvka jednoduchá, 250V/16A, 2P+PE, zapuštěná, integovaná přepěťová ochrana stupeň SPD 3, IP20 - montáž
VV
TS
P | 124 | R28 |  | Zásuvka jednoduchá Profil 45, 16A/250V, 2x 2P+PE, IP20, montáž do podlahové zásuvkové krabice a parapetní lišty - dodávka | KS | 88 | 0 |  |  |  | 0 |  | [bez vazby na CS] |  | 2
PP |  |  |  | Zásuvka jednoduchá Profil 45, 16A/250V, 2x 2P+PE, IP20, montáž do podlahové zásuvkové krabice a parapetní lišty - dodávka
VV
TS
P | 125 | Pol29 |  | Zásuvka jednoduchá, 16A/250V, 2x 2P+PE, IP20, montáž do podlahové zásuvkové krabice a parapetní lišty - montáž | KS | 88 | 0 |  |  |  | 0 |  | [bez vazby na CS] |  | 2
PP |  |  |  | Zásuvka jednoduchá, 16A/250V, 2x 2P+PE, IP20, montáž do podlahové zásuvkové krabice a parapetní lišty - montáž
VV
TS
P | 126 | R29 |  | Zásuvka jednoduchá, 250V/16A, 2P+PE, přisazená, IP44 - dodávka | KS | 67 | 0 |  |  |  | 0 |  | [bez vazby na CS] |  | 2
PP |  |  |  | Zásuvka jednoduchá, 250V/16A, 2P+PE, přisazená, IP44 - dodávka
VV
TS
P | 127 | Pol30 |  | Zásuvka jednoduchá, 250V/16A, 2P+PE, přisazená, IP44 - montáž | KS | 67 | 0 |  |  |  | 0 |  | [bez vazby na CS] |  | 2
PP |  |  |  | Zásuvka jednoduchá, 250V/16A, 2P+PE, přisazená, IP44 - montáž
VV
TS
P | 128 | R30 |  | Zásuvka jednoduchá, 250V/16A, 2P+PE, přisazená, integovaná přepěťová ochrana stupeň SPD 3, IP44 - dodávka | KS | 12 | 0 |  |  |  | 0 |  | [bez vazby na CS] |  | 2
PP |  |  |  | Zásuvka jednoduchá, 250V/16A, 2P+PE, přisazená, integovaná přepěťová ochrana stupeň SPD 3, IP44 - dodávka
VV
TS
P | 129 | Pol31 |  | Zásuvka jednoduchá, 250V/16A, 2P+PE, přisazená, integovaná přepěťová ochrana stupeň SPD 3, IP44 - montáž | KS | 12 | 0 |  |  |  | 0 |  | [bez vazby na CS] |  | 2
PP |  |  |  | Zásuvka jednoduchá, 250V/16A, 2P+PE, přisazená, integovaná přepěťová ochrana stupeň SPD 3, IP44 - montáž
VV
TS
P | 130 | R31 |  | Zásuvka pětipólová třífázová 400/16A, 50Hz, IP54 - dodávka | KS | 30 | 0 |  |  |  | 0 |  | [bez vazby na CS] |  | 2
PP |  |  |  | Zásuvka pětipólová třífázová 400/16A, 50Hz, IP54 - dodávka
VV
TS
P | 131 | Pol32 |  | Zásuvka pětipólová třífázová 400/16A, 50Hz, IP54 - montáž | KS | 30 | 0 |  |  |  | 0 |  | [bez vazby na CS] |  | 2
PP |  |  |  | Zásuvka pětipólová třífázová 400/16A, 50Hz, IP54 - montáž
VV
TS
P | 132 | R32 |  | Zásuvková instalační krabice do podlahy - dodávka | KS | 22 | 0 |  |  |  | 0 |  | [bez vazby na CS] |  | 2
PP |  |  |  | Zásuvková instalační krabice do podlahy - dodávka
VV
TS
P | 133 | Pol45 |  | Zásuvková instalační krabice do podlahy - montáž | KS | 22 | 0 |  |  |  | 0 |  | [bez vazby na CS] |  | 2
PP |  |  |  | Zásuvková instalační krabice do podlahy - montáž
VV
TS
P | 134 | R33 |  | Zásuvková rozvodnice, zásuvky 32A/400V; 16A/400V; 2x 16A/230V přisazená, IP54 - dodávka | KS | 3 | 0 |  |  |  | 0 |  | [bez vazby na CS] |  | 2
PP |  |  |  | Zásuvková rozvodnice, zásuvky 32A/400V; 16A/400V; 2x 16A/230V přisazená, IP54 - dodávka
VV
TS
P | 135 | Pol46 |  | Zásuvková rozvodnice, zásuvky 32A/400V; 16A/400V; 2x 16A/230V přisazená, IP54 - montáž | KS | 3 | 0 |  |  |  | 0 |  | [bez vazby na CS] |  | 2
PP |  |  |  | Zásuvková rozvodnice, zásuvky 32A/400V; 16A/400V; 2x 16A/230V přisazená, IP54 - montáž
VV
TS
P | 136 | R34 |  | Přípojnice potenciálového vyrovnání pro vyrovnání potenciálu - dodávka | KS | 40 | 0 |  |  |  | 0 |  | [bez vazby na CS] |  | 2
PP |  |  |  | Přípojnice potenciálového vyrovnání pro vyrovnání potenciálu - dodávka
VV
TS
P | 137 | Pol51 |  | Přípojnice potenciálového vyrovnání - montáž | KS | 40 | 0 |  |  |  | 0 |  | [bez vazby na CS] |  | 2
PP |  |  |  | Přípojnice potenciálového vyrovnání - montáž
VV
TS
SD |  | D4 |  | Instalační materiál
P | 138 | Pol33 |  | Kabelové příchytky 11-18 mm s funkční integritou P30-R | KS | 5750 | 0 |  |  |  | 0 |  | R-položka |  | 2
PP |  |  |  | Kabelové příchytky 11-18 mm s funkční integritou P30-R
VV
TS
P | 139 | R33 |  | Kabelový žlab 100x60mm s požární integritou P30-R - dodávka | M | 1080 | 0 |  |  |  | 0 |  | R-položka |  | 2
PP |  |  |  | Kabelový žlab 100x60mm s požární integritou P30-R - dodávka
VV
TS
P | 140 | Pol34 |  | Kabelový žlab 100x60mm s požární integritou P30-R - montáž | M | 1080 | 0 |  |  |  | 0 |  | R-položka |  | 2
PP |  |  |  | Kabelový žlab 100x60mm s požární integritou P30-R - montáž
VV
TS
P | 141 | R34 |  | Kabelový žlab 300x60mm s požární integritou P30-R - dodávka | M | 420 | 0 |  |  |  | 0 |  | R-položka |  | 2
PP |  |  |  | Kabelový žlab 300x60mm s požární integritou P30-R - dodávka
VV
TS
P | 142 | Pol35 |  | Kabelový žlab 300x60mm s požární integritou P30-R - montáž | M | 420 | 0 |  |  |  | 0 |  | R-položka |  | 2
PP |  |  |  | Kabelový žlab 300x60mm s požární integritou P30-R - montáž
VV
TS
P | 143 | R35 |  | Stoupačkový žebřík 400x55mm s požární integritou P30-R - dodávka | M | 225 | 0 |  |  |  | 0 |  | R-položka |  | 2
PP |  |  |  | Stoupačkový žebřík 400x55mm s požární integritou P30-R - dodávka
VV
TS
P | 144 | Pol36 |  | Stoupačkový žebřík 400x55mm s požární integritou P30-R - montáž | M | 225 | 0 |  |  |  | 0 |  | R-položka |  | 2
PP |  |  |  | Stoupačkový žebřík 400x55mm s požární integritou P30-R - montáž
VV
TS
P | 145 | R36 |  | Protipožární ucpávky s požární integritou min P90-R dle požadavku PBŘ - dodávka | M2 | 10 | 0 |  |  |  | 0 |  | R-položka |  | 2
PP |  |  |  | Protipožární ucpávky s požární integritou min P90-R dle požadavku PBŘ - dodávka
VV
TS
P | 146 | Pol37 |  | Protipožární ucpávky s požární integritou P90-R dle požadavku PBŘ - montáž | M2 | 10 | 0 |  |  |  | 0 |  | R-položka |  | 2
PP |  |  |  | Protipožární ucpávky s požární integritou P90-R dle požadavku PBŘ - montáž
VV
TS
P | 147 | R37 |  | Kabelový žlab 300x60mm - dodávka | M | 420 | 0 |  |  |  | 0 |  | R-položka |  | 2
PP |  |  |  | Kabelový žlab 300x60mm - dodávka
VV
TS
P | 148 | Pol38 |  | Kabelový žlab 300x60mm - montáž | M | 420 | 0 |  |  |  | 0 |  | R-položka |  | 2
PP |  |  |  | Kabelový žlab 300x60mm - montáž
VV
TS
P | 149 | R38 |  | Kabelový žlab 300x85mm - dodávka | M | 120 | 0 |  |  |  | 0 |  | R-položka |  | 2
PP |  |  |  | Kabelový žlab 300x85mm - dodávka
VV
TS
P | 150 | Pol39 |  | Kabelový žlab 300x85mm - montáž | M | 120 | 0 |  |  |  | 0 |  | R-položka |  | 2
PP |  |  |  | Kabelový žlab 300x85mm - montáž
VV
TS
P | 151 | R39 |  | Kabelový žlab 500x60mm - dodávka | M | 1080 | 0 |  |  |  | 0 |  | R-položka |  | 2
PP |  |  |  | Kabelový žlab 500x60mm - dodávka
VV
TS
P | 152 | Pol40 |  | Kabelový žlab 500x60mm - montáž | M | 1080 | 0 |  |  |  | 0 |  | R-položka |  | 2
PP |  |  |  | Kabelový žlab 500x60mm - montáž
VV
TS
P | 153 | R40 |  | Kabelový žlab 500x85mm - dodávka | M | 320 | 0 |  |  |  | 0 |  | R-položka |  | 2
PP |  |  |  | Kabelový žlab 500x85mm - dodávka
VV
TS
P | 154 | Pol41 |  | Kabelový žlab 500x85mm - montáž | M | 320 | 0 |  |  |  | 0 |  | R-položka |  | 2
PP |  |  |  | Kabelový žlab 500x85mm - montáž
VV
TS
P | 155 | R41 |  | Stoupačkový žebřík 500x55mm - dodávka | M | 225 | 0 |  |  |  | 0 |  | R-položka |  | 2
PP |  |  |  | Stoupačkový žebřík 500x55mm - dodávka
VV
TS
P | 156 | Pol42 |  | Stoupačkový žebřík 500x55mm - montáž | M | 225 | 0 |  |  |  | 0 |  | R-položka |  | 2
PP |  |  |  | Stoupačkový žebřík 500x55mm - montáž
VV
TS
P | 157 | R42 |  | Kabelová spojka do 4x240 mm2 - dodávka | KS | 4 | 0 |  |  |  | 0 |  | R-položka |  | 2
PP |  |  |  | Kabelová spojka do 4x240 mm2 - dodávka
VV
TS
P | 158 | 741110002 |  | Montáž trubka plastová tuhá D přes 23 do 35 mm uložená pevně | M | 1750 | 0 |  |  |  | 0 |  | CS ÚRS 2024 01 |  | 2
PP |  |  |  | Montáž trubka plastová tuhá D přes 23 do 35 mm uložená pevně
VV
TS
P | 159 | 741110003 |  | Montáž trubka plastová tuhá D přes 35 mm uložená pevně | M | 1250 | 0 |  |  |  | 0 |  | CS ÚRS 2024 01 |  | 2
PP |  |  |  | Montáž trubka plastová tuhá D přes 35 mm uložená pevně
VV
TS
P | 160 | 741110041 |  | Montáž trubka plastová ohebná D přes 11 do 23 mm uložená pevně | M | 30550 | 0 |  |  |  | 0 |  | CS ÚRS 2024 01 |  | 2
PP |  |  |  | Montáž trubka plastová ohebná D přes 11 do 23 mm uložená pevně
VV
TS
P | 161 | 34571450 |  | krabice pod omítku PVC přístrojová kruhová D 70mm | KUS | 6250 | 0 |  |  |  | 0 |  | CS ÚRS 2024 01 |  | 2
PP |  |  |  | krabice pod omítku PVC přístrojová kruhová D 70mm
VV
TS
P | 162 | 741112001 |  | Montáž krabice zapuštěná plastová kruhová | KUS | 6250 | 0 |  |  |  | 0 |  | CS ÚRS 2024 01 |  | 2
PP |  |  |  | Montáž krabice zapuštěná plastová kruhová
VV
TS
P | 163 | 741112022 |  | Montáž krabice nástěnná plastová čtyřhranná do 160x160 mm | KUS | 1525 | 0 |  |  |  | 0 |  | CS ÚRS 2024 01 |  | 2
PP |  |  |  | Montáž krabice nástěnná plastová čtyřhranná do 160x160 mm
VV
TS
P | 164 | 34571480 |  | krabice v uzavřeném provedení PP s krytím IP 66 čtvercová 125x125mm | KUS | 1525 | 0 |  |  |  | 0 |  | CS ÚRS 2024 01 |  | 2
PP |  |  |  | krabice v uzavřeném provedení PP s krytím IP 66 čtvercová 125x125mm
VV
TS
P | 165 | 38491007 |  | krabice instalační požárně odolná 4 plastové průchodky jedna keramická svorkovnice 120x50x100mm | KUS | 50 | 0 |  |  |  | 0 |  | CS ÚRS 2024 01 |  | 2
PP |  |  |  | krabice instalační požárně odolná 4 plastové průchodky jedna keramická svorkovnice 120x50x100mm
VV
TS
P | 166 | 741112022 | 1 | Montáž krabice nástěnná plastová čtyřhranná do 160x160 mm | KUS | 50 | 0 |  |  |  | 0 |  | CS ÚRS 2024 01 |  | 2
PP |  |  |  | Montáž krabice nástěnná plastová čtyřhranná do 160x160 mm
VV
TS
P | 167 | 34571094 |  | trubka elektroinstalační tuhá z PVC D 28,6/32 mm, délka 3m | M | 1750 | 0 |  |  |  | 0 |  | CS ÚRS 2024 01 |  | 2
PP |  |  |  | trubka elektroinstalační tuhá z PVC D 28,6/32 mm, délka 3m
VV
TS
P | 168 | 34571076 |  | trubka elektroinstalační ohebná z PVC (EN) 2350 | M | 1250 | 0 |  |  |  | 0 |  | CS ÚRS 2024 01 |  | 2
PP |  |  |  | trubka elektroinstalační ohebná z PVC (EN) 2350
VV
TS
P | 169 | 34571063 |  | trubka elektroinstalační ohebná z PVC (ČSN) 2323 | M | 30550 | 0 |  |  |  | 0 |  | CS ÚRS 2024 01 |  | 2
PP |  |  |  | trubka elektroinstalační ohebná z PVC (ČSN) 2323
VV
TS
P | 170 | 742111001 |  | Montáž příchytky pro kabely samostatné ohniodolné pro slaboproud | KUS | 5750 | 0 |  |  |  | 0 |  | CS ÚRS 2024 01 |  | 2
PP |  |  |  | Montáž příchytky pro kabely samostatné ohniodolné pro slaboproud
VV
TS
SD |  | D5 |  | Kabely a vodiče
P | 171 | R43 |  | Kabel 1-CXKE-R(J) 3x1,5 - dodávka | M | 32000 | 0 |  |  |  | 0 |  | R-položka |  | 2
PP |  |  |  | Kabel 1-CXKE-R(J) 3x1,5 - dodávka
VV
TS
P | 172 | R44 |  | Kabel 1-CXKE-R(O) 3x1,5 - dodávka | M | 3000 | 0 |  |  |  | 0 |  | R-položka |  | 2
PP |  |  |  | Kabel 1-CXKE-R(O) 3x1,5 - dodávka
VV
TS
P | 173 | R45 |  | Kabel 1-CXKE-R(J) 5x1,5 - dodávka | M | 1665 | 0 |  |  |  | 0 |  | R-položka |  | 2
PP |  |  |  | Kabel 1-CXKE-R(J) 5x1,5 - dodávka
VV
TS
P | 174 | R46 |  | Kabel 1-CXKE-R(O) 5x1,5 - dodávka | M | 1540 | 0 |  |  |  | 0 |  | R-položka |  | 2
PP |  |  |  | Kabel 1-CXKE-R(O) 5x1,5 - dodávka
VV
TS
P | 175 | R47 |  | Kabel 1-CXKE-R(J) 7x1,5 - dodávka | M | 540 | 0 |  |  |  | 0 |  | R-položka |  | 2
PP |  |  |  | Kabel 1-CXKE-R(J) 7x1,5 - dodávka
VV
TS
P | 176 | R48 |  | Kabel 1-CXKE-R(J) 3x2,5 - dodávka | M | 48650 | 0 |  |  |  | 0 |  | R-položka |  | 2
PP |  |  |  | Kabel 1-CXKE-R(J) 3x2,5 - dodávka
VV
TS
P | 177 | R49 |  | Kabel 1-CXKE-R(J) 5x2,5 - dodávka | M | 540 | 0 |  |  |  | 0 |  | R-položka |  | 2
PP |  |  |  | Kabel 1-CXKE-R(J) 5x2,5 - dodávka
VV
TS
P | 178 | R50 |  | Kabel 1-CXKE-R(J) 7x2,5 - dodávka | M | 540 | 0 |  |  |  | 0 |  | R-položka |  | 2
PP |  |  |  | Kabel 1-CXKE-R(J) 7x2,5 - dodávka
VV
TS
P | 179 | R51 |  | Kabel 1-CXKE-R 5x4mm2 - dodávka | M | 380 | 0 |  |  |  | 0 |  | R-položka |  | 2
PP |  |  |  | Kabel 1-CXKE-R 5x4mm2 - dodávka
VV
TS
P | 180 | R52 |  | Kabel 1-CXKE-R 5x6mm2 - dodávka | M | 125 | 0 |  |  |  | 0 |  | R-položka |  | 2
PP |  |  |  | Kabel 1-CXKE-R 5x6mm2 - dodávka
VV
TS
P | 181 | R53 |  | Kabel 1-CXKE-R 5x10mm2 - dodávka | M | 3150 | 0 |  |  |  | 0 |  | R-položka |  | 2
PP |  |  |  | Kabel 1-CXKE-R 5x10mm2 - dodávka
VV
TS
P | 182 | R54 |  | Kabel 1-CXKE-R 5x16mm2 - dodávka | M | 11576 | 0 |  |  |  | 0 |  | R-položka |  | 2
PP |  |  |  | Kabel 1-CXKE-R 5x16mm2 - dodávka
VV
TS
P | 183 | R55 |  | Kabel 1-CXKE-R 5x25mm2 - dodávka | M | 200 | 0 |  |  |  | 0 |  | R-položka |  | 2
PP |  |  |  | Kabel 1-CXKE-R 5x25mm2 - dodávka
VV
TS
P | 184 | R56 |  | Kabel 1-CXKE-R 5x35mm2 - dodávka | M | 260 | 0 |  |  |  | 0 |  | R-položka |  | 2
PP |  |  |  | Kabel 1-CXKE-R 5x35mm2 - dodávka
VV
TS
P | 185 | R57 |  | Kabel 1-CXKE-R 5x50mm2 - dodávka | M | 210 | 0 |  |  |  | 0 |  | R-položka |  | 2
PP |  |  |  | Kabel 1-CXKE-R 5x50mm2 - dodávka
VV
TS
P | 186 | Pol65 |  | Kabel 1-CXKE-R 5x50mm2 - montáž | M | 210 | 0 |  |  |  | 0 |  | R-položka |  | 2
PP |  |  |  | Kabel 1-CXKE-R 5x50mm2 - montáž
VV
TS
P | 187 | R58 |  | Kabel 1-CXKE-R 5x70mm2 - dodávka | M | 180 | 0 |  |  |  | 0 |  | R-položka |  | 2
PP |  |  |  | Kabel 1-CXKE-R 5x70mm2 - dodávka
VV
TS
P | 188 | Pol66 |  | Kabel 1-CXKE-R 5x70mm2 - montáž | M | 180 | 0 |  |  |  | 0 |  | R-položka |  | 2
PP |  |  |  | Kabel 1-CXKE-R 5x70mm2 - montáž
VV
TS
P | 189 | R59 |  | Kabel 1-CXKE-R 3x120+70mm2 - dodávka | M | 200 | 0 |  |  |  | 0 |  | R-položka |  | 2
PP |  |  |  | Kabel 1-CXKE-R 3x120+70mm2 - dodávka
VV
TS
P | 190 | R60 |  | Kabel 1-CXKE-R 3x150+70mm2 - dodávka | M | 120 | 0 |  |  |  | 0 |  | R-položka |  | 2
PP |  |  |  | Kabel 1-CXKE-R 3x150+70mm2 - dodávka
VV
TS
P | 191 | R61 |  | Kabel 1-CXKE-R 3x185+95mm2 - dodávka | M | 700 | 0 |  |  |  | 0 |  | R-položka |  | 2
PP |  |  |  | Kabel 1-CXKE-R 3x185+95mm2 - dodávka
VV
TS
P | 192 | R62 |  | Kabel 1-CXKE-V 3x2,5(J) B2caS1d0 P60-R - dodávka | M | 10560 | 0 |  |  |  | 0 |  | R-položka |  | 2
PP |  |  |  | Kabel 1-CXKE-V 3x2,5(J) B2caS1d0 P60-R - dodávka
VV
TS
P | 193 | Pol70 |  | Kabel 1-CXKE-V 3x2,5(J) B2caS1d0 P60-R - montáž ve žlabu | M | 3250 | 0 |  |  |  | 0 |  | R-položka |  | 2
PP |  |  |  | Kabel 1-CXKE-V 3x2,5(J) B2caS1d0 P60-R - montáž ve žlabu
VV
TS
P | 194 | Pol71 |  | Kabel 1-CXKE-V 3x2,5(J) B2caS1d0 P60-R - montáž na příchytkách nebo pod omítkou | M | 7310 | 0 |  |  |  | 0 |  | R-položka |  | 2
PP |  |  |  | Kabel 1-CXKE-V 3x2,5(J) B2caS1d0 P60-R - montáž na příchytkách nebo pod omítkou
VV
TS
P | 195 | R63 |  | Kabel 1-CXKE-V 5x10(J) B2caS1d0 P60-R - dodávka | M | 250 | 0 |  |  |  | 0 |  | R-položka |  | 2
PP |  |  |  | Kabel 1-CXKE-V 5x10(J) B2caS1d0 P60-R - dodávka
VV
TS
P | 196 | Pol72 |  | Kabel 1-CXKE-V 5x10(J) B2caS1d0 P60-R - montáž ve žlabu | M | 105 | 0 |  |  |  | 0 |  | R-položka |  | 2
PP |  |  |  | Kabel 1-CXKE-V 5x10(J) B2caS1d0 P60-R - montáž ve žlabu
VV
TS
P | 197 | Pol73 |  | Kabel 1-CXKE-V 5x10(J) B2caS1d0 P60-R - montáž na příchytkách nebo pod omítkou | M | 145 | 0 |  |  |  | 0 |  | R-položka |  | 2
PP |  |  |  | Kabel 1-CXKE-V 5x10(J) B2caS1d0 P60-R - montáž na příchytkách nebo pod omítkou
VV
TS
P | 198 | R64 |  | Topný kabel na potrubí s termostatem 10m/136W - dodávka | KS | 4 | 0 |  |  |  | 0 |  | R-položka |  | 2
PP |  |  |  | Topný kabel na potrubí s termostatem 10m/136W - dodávka
VV
TS
P | 199 | Pol74 |  | Topný kabel na potrubí s termostatem 10m/136W - montáž | KS | 4 | 0 |  |  |  | 0 |  | R-položka |  | 2
PP |  |  |  | Topný kabel na potrubí s termostatem 10m/136W - montáž
VV
TS
P | 200 | R65 |  | Topný kabel na potrubí s termostatem 15m/152W - dodávka | KS | 4 | 0 |  |  |  | 0 |  | R-položka |  | 2
PP |  |  |  | Topný kabel na potrubí s termostatem 15m/152W - dodávka
VV
TS
P | 201 | Pol75 |  | Topný kabel na potrubí s termostatem 15m/152W - montáž | KS | 4 | 0 |  |  |  | 0 |  | R-položka |  | 2
PP |  |  |  | Topný kabel na potrubí s termostatem 15m/152W - montáž
VV
TS
P | 202 | R66 |  | Vodič CY 6(z/žl) - dodávka | M | 4250 | 0 |  |  |  | 0 |  | R-položka |  | 2
PP |  |  |  | Vodič CY 6(z/žl) - dodávka
VV
TS
P | 203 | R67 |  | Vodič CY 10(z/žl) - dodávka | M | 250 | 0 |  |  |  | 0 |  | R-položka |  | 2
PP |  |  |  | Vodič CY 10(z/žl) - dodávka
VV
TS
P | 204 | R68 |  | Vodič CY 16(z/žl) - dodávka | M | 4550 | 0 |  |  |  | 0 |  | R-položka |  | 2
PP |  |  |  | Vodič CY 16(z/žl) - dodávka
VV
TS
P | 205 | R69 |  | Vodič CY 25(z/žl) - dodávka | M | 250 | 0 |  |  |  | 0 |  | R-položka |  | 2
PP |  |  |  | Vodič CY 25(z/žl) - dodávka
VV
TS
P | 206 | R70 |  | Vodič CY 70(z/žl) - dodávka | M | 1250 | 0 |  |  |  | 0 |  | R-položka |  | 2
PP |  |  |  | Vodič CY 70(z/žl) - dodávka
VV
TS
P | 207 | R71 |  | Kabel JYTY 2x1 - dodávka | M | 1250 | 0 |  |  |  | 0 |  | R-položka |  | 2
PP |  |  |  | Kabel JYTY 2x1 - dodávka
VV
TS
P | 208 | R72 |  | Kabel JYTY 5x1 - dodávka | M | 4565 | 0 |  |  |  | 0 |  | R-položka |  | 2
PP |  |  |  | Kabel JYTY 5x1 - dodávka
VV
TS
P | 209 | R73 |  | Kabel CAT6A STP LSOH B2ca-s1,d1,a1 - dodávka | M | 1250 | 0 |  |  |  | 0 |  | R-položka |  | 2
PP |  |  |  | Kabel CAT6A STP LSOH B2ca-s1,d1,a1 - dodávka
VV
TS
P | 210 | Pol84 |  | Zapojení kabelů do rozvaděče (do 7x2,5 mm2) | KS | 5000 | 0 |  |  |  | 0 |  | R-položka |  | 2
PP |  |  |  | Zapojení kabelů do rozvaděče (do 7x2,5 mm2)
VV
TS
P | 211 | Pol85 |  | Zapojení kabelů do rozvaděče (do 4x95 mm2) | KS | 300 | 0 |  |  |  | 0 |  | R-položka |  | 2
PP |  |  |  | Zapojení kabelů do rozvaděče (do 4x95 mm2)
VV
TS
P | 212 | Pol86 |  | Zapojení kabelů do rozvaděče (do 4x240 mm2) | KS | 20 | 0 |  |  |  | 0 |  | R-položka |  | 2
PP |  |  |  | Zapojení kabelů do rozvaděče (do 4x240 mm2)
VV
TS
P | 213 | 741122611 | 1 | Montáž kabel Cu plný kulatý žíla 3x1,5 až 6 mm2 uložený pevně (např. CYKY) | M | 19650 | 0 |  |  |  | 0 |  | CS ÚRS 2024 01 |  | 2
PP |  |  |  | Montáž kabel Cu plný kulatý žíla 3x1,5 až 6 mm2 uložený pevně (např. CYKY)
VV
TS
P | 214 | 741122211 | 2 | Montáž kabel Cu plný kulatý žíla 3x1,5 až 6 mm2 uložený volně (např. CYKY) | M | 12350 | 0 |  |  |  | 0 |  | CS ÚRS 2024 01 |  | 2
PP |  |  |  | Montáž kabel Cu plný kulatý žíla 3x1,5 až 6 mm2 uložený volně (např. CYKY)
VV
TS
P | 215 | 741122611 | 2 | Montáž kabel Cu plný kulatý žíla 3x1,5 až 6 mm2 uložený pevně (např. CYKY) | M | 2025 | 0 |  |  |  | 0 |  | CS ÚRS 2024 01 |  | 2
PP |  |  |  | Montáž kabel Cu plný kulatý žíla 3x1,5 až 6 mm2 uložený pevně (např. CYKY)
VV
TS
P | 216 | 741122211 |  | Montáž kabel Cu plný kulatý žíla 3x1,5 až 6 mm2 uložený volně (např. CYKY) | M | 975 | 0 |  |  |  | 0 |  | CS ÚRS 2024 01 |  | 2
PP |  |  |  | Montáž kabel Cu plný kulatý žíla 3x1,5 až 6 mm2 uložený volně (např. CYKY)
VV
TS
P | 217 | 741122641 | 1 | Montáž kabel Cu plný kulatý žíla 5x1,5 až 2,5 mm2 uložený pevně (např. CYKY) | M | 1135 | 0 |  |  |  | 0 |  | CS ÚRS 2024 01 |  | 2
PP |  |  |  | Montáž kabel Cu plný kulatý žíla 5x1,5 až 2,5 mm2 uložený pevně (např. CYKY)
VV
TS
P | 218 | 741122231 | 2 | Montáž kabel Cu plný kulatý žíla 5x1,5 až 2,5 mm2 uložený volně (např. CYKY) | M | 530 | 0 |  |  |  | 0 |  | CS ÚRS 2024 01 |  | 2
PP |  |  |  | Montáž kabel Cu plný kulatý žíla 5x1,5 až 2,5 mm2 uložený volně (např. CYKY)
VV
TS
P | 219 | 741122231 |  | Montáž kabel Cu plný kulatý žíla 5x1,5 až 2,5 mm2 uložený volně (např. CYKY) | M | 580 | 0 |  |  |  | 0 |  | CS ÚRS 2024 01 |  | 2
PP |  |  |  | Montáž kabel Cu plný kulatý žíla 5x1,5 až 2,5 mm2 uložený volně (např. CYKY)
VV
TS
P | 220 | 741122641 |  | Montáž kabel Cu plný kulatý žíla 5x1,5 až 2,5 mm2 uložený pevně (např. CYKY) | M | 960 | 0 |  |  |  | 0 |  | CS ÚRS 2024 01 |  | 2
PP |  |  |  | Montáž kabel Cu plný kulatý žíla 5x1,5 až 2,5 mm2 uložený pevně (např. CYKY)
VV
TS
P | 221 | 741122647 |  | Montáž kabel Cu plný kulatý žíla 7x1,5 až 2,5 mm2 uložený pevně (např. CYKY) | M | 310 | 0 |  |  |  | 0 |  | CS ÚRS 2024 01 |  | 2
PP |  |  |  | Montáž kabel Cu plný kulatý žíla 7x1,5 až 2,5 mm2 uložený pevně (např. CYKY)
VV
TS
P | 222 | 741122237 |  | Montáž kabel Cu plný kulatý žíla 7x1,5 až 2,5 mm2 uložený volně (např. CYKY) | M | 230 | 0 |  |  |  | 0 |  | CS ÚRS 2024 01 |  | 2
PP |  |  |  | Montáž kabel Cu plný kulatý žíla 7x1,5 až 2,5 mm2 uložený volně (např. CYKY)
VV
TS
P | 223 | 741122211 | 1 | Montáž kabel Cu plný kulatý žíla 3x1,5 až 6 mm2 uložený volně (např. CYKY) | M | 16350 | 0 |  |  |  | 0 |  | CS ÚRS 2024 01 |  | 2
PP |  |  |  | Montáž kabel Cu plný kulatý žíla 3x1,5 až 6 mm2 uložený volně (např. CYKY)
VV
TS
P | 224 | 741122611 |  | Montáž kabel Cu plný kulatý žíla 3x1,5 až 6 mm2 uložený pevně (např. CYKY) | M | 32300 | 0 |  |  |  | 0 |  | CS ÚRS 2024 01 |  | 2
PP |  |  |  | Montáž kabel Cu plný kulatý žíla 3x1,5 až 6 mm2 uložený pevně (např. CYKY)
VV
TS
P | 225 | 741122641 | 2 | Montáž kabel Cu plný kulatý žíla 5x1,5 až 2,5 mm2 uložený pevně (např. CYKY) | M | 310 | 0 |  |  |  | 0 |  | CS ÚRS 2024 01 |  | 2
PP |  |  |  | Montáž kabel Cu plný kulatý žíla 5x1,5 až 2,5 mm2 uložený pevně (např. CYKY)
VV
TS
P | 226 | 741122231 | 1 | Montáž kabel Cu plný kulatý žíla 5x1,5 až 2,5 mm2 uložený volně (např. CYKY) | M | 230 | 0 |  |  |  | 0 |  | CS ÚRS 2024 01 |  | 2
PP |  |  |  | Montáž kabel Cu plný kulatý žíla 5x1,5 až 2,5 mm2 uložený volně (např. CYKY)
VV
TS
P | 227 | 741122237 | 1 | Montáž kabel Cu plný kulatý žíla 7x1,5 až 2,5 mm2 uložený volně (např. CYKY) | M | 230 | 0 |  |  |  | 0 |  | CS ÚRS 2024 01 |  | 2
PP |  |  |  | Montáž kabel Cu plný kulatý žíla 7x1,5 až 2,5 mm2 uložený volně (např. CYKY)
VV
TS
P | 228 | 741122647 | 1 | Montáž kabel Cu plný kulatý žíla 7x1,5 až 2,5 mm2 uložený pevně (např. CYKY) | M | 310 | 0 |  |  |  | 0 |  | CS ÚRS 2024 01 |  | 2
PP |  |  |  | Montáž kabel Cu plný kulatý žíla 7x1,5 až 2,5 mm2 uložený pevně (např. CYKY)
VV
TS
P | 229 | 741122642 |  | Montáž kabel Cu plný kulatý žíla 5x4 až 6 mm2 uložený pevně (např. CYKY) | M | 380 | 0 |  |  |  | 0 |  | CS ÚRS 2024 01 |  | 2
PP |  |  |  | Montáž kabel Cu plný kulatý žíla 5x4 až 6 mm2 uložený pevně (např. CYKY)
VV
TS
P | 230 | 741122642 | 1 | Montáž kabel Cu plný kulatý žíla 5x4 až 6 mm2 uložený pevně (např. CYKY) | M | 125 | 0 |  |  |  | 0 |  | CS ÚRS 2024 01 |  | 2
PP |  |  |  | Montáž kabel Cu plný kulatý žíla 5x4 až 6 mm2 uložený pevně (např. CYKY)
VV
TS
P | 231 | 741122643 |  | Montáž kabel Cu plný kulatý žíla 5x10 mm2 uložený pevně (např. CYKY) | M | 3150 | 0 |  |  |  | 0 |  | CS ÚRS 2024 01 |  | 2
PP |  |  |  | Montáž kabel Cu plný kulatý žíla 5x10 mm2 uložený pevně (např. CYKY)
VV
TS
P | 232 | 741122644 |  | Montáž kabel Cu plný kulatý žíla 5x16 mm2 uložený pevně (např. CYKY) | M | 11576 | 0 |  |  |  | 0 |  | CS ÚRS 2024 01 |  | 2
PP |  |  |  | Montáž kabel Cu plný kulatý žíla 5x16 mm2 uložený pevně (např. CYKY)
VV
TS
P | 233 | 741122645 |  | Montáž kabel Cu plný kulatý žíla 5x25 až 35 mm2 uložený pevně (např. CYKY) | M | 200 | 0 |  |  |  | 0 |  | CS ÚRS 2024 01 |  | 2
PP |  |  |  | Montáž kabel Cu plný kulatý žíla 5x25 až 35 mm2 uložený pevně (např. CYKY)
VV
TS
P | 234 | 741122645 | 1 | Montáž kabel Cu plný kulatý žíla 5x25 až 35 mm2 uložený pevně (např. CYKY) | M | 260 | 0 |  |  |  | 0 |  | CS ÚRS 2024 01 |  | 2
PP |  |  |  | Montáž kabel Cu plný kulatý žíla 5x25 až 35 mm2 uložený pevně (např. CYKY)
VV
TS
P | 235 | 741122138 |  | Montáž kabel Cu plný kulatý žíla 3x150 až 185 mm2, 3x120+50 až 150+70 mm2 zatažený v trubkách (např. CYKY) | M | 200 | 0 |  |  |  | 0 |  | CS ÚRS 2024 01 |  | 2
PP |  |  |  | Montáž kabel Cu plný kulatý žíla 3x150 až 185 mm2, 3x120+50 až 150+70 mm2 zatažený v trubkách (např. CYKY)
VV
TS
P | 236 | 741122138 | 1 | Montáž kabel Cu plný kulatý žíla 3x150 až 185 mm2, 3x120+50 až 150+70 mm2 zatažený v trubkách (např. CYKY) | M | 120 | 0 |  |  |  | 0 |  | CS ÚRS 2024 01 |  | 2
PP |  |  |  | Montáž kabel Cu plný kulatý žíla 3x150 až 185 mm2, 3x120+50 až 150+70 mm2 zatažený v trubkách (např. CYKY)
VV
TS
P | 237 | 741122141 |  | Montáž kabel Cu plný kulatý žíla 3x185+95 až 240+120 mm2 zatažený v trubkách (např. CYKY) | M | 700 | 0 |  |  |  | 0 |  | CS ÚRS 2024 01 |  | 2
PP |  |  |  | Montáž kabel Cu plný kulatý žíla 3x185+95 až 240+120 mm2 zatažený v trubkách (např. CYKY)
VV
TS
P | 238 | 741120301 | 1 | Montáž vodič Cu izolovaný plný a laněný s PVC pláštěm žíla 0,55-16 mm2 pevně (např. CY, CHAH-V) | M | 4250 | 0 |  |  |  | 0 |  | CS ÚRS 2024 01 |  | 2
PP |  |  |  | Montáž vodič Cu izolovaný plný a laněný s PVC pláštěm žíla 0,55-16 mm2 pevně (např. CY, CHAH-V)
VV
TS
P | 239 | 741120301 |  | Montáž vodič Cu izolovaný plný a laněný s PVC pláštěm žíla 0,55-16 mm2 pevně (např. CY, CHAH-V) | M | 250 | 0 |  |  |  | 0 |  | CS ÚRS 2024 01 |  | 2
PP |  |  |  | Montáž vodič Cu izolovaný plný a laněný s PVC pláštěm žíla 0,55-16 mm2 pevně (např. CY, CHAH-V)
VV
TS
P | 240 | 741120301 | 2 | Montáž vodič Cu izolovaný plný a laněný s PVC pláštěm žíla 0,55-16 mm2 pevně (např. CY, CHAH-V) | M | 4550 | 0 |  |  |  | 0 |  | CS ÚRS 2024 01 |  | 2
PP |  |  |  | Montáž vodič Cu izolovaný plný a laněný s PVC pláštěm žíla 0,55-16 mm2 pevně (např. CY, CHAH-V)
VV
TS
P | 241 | 741120303 |  | Montáž vodič Cu izolovaný plný a laněný s PVC pláštěm žíla 25-35 mm2 pevně (např. CY, CHAH-V) | M | 250 | 0 |  |  |  | 0 |  | CS ÚRS 2024 01 |  | 2
PP |  |  |  | Montáž vodič Cu izolovaný plný a laněný s PVC pláštěm žíla 25-35 mm2 pevně (např. CY, CHAH-V)
VV
TS
P | 242 | 741120305 |  | Montáž vodič Cu izolovaný plný a laněný s PVC pláštěm žíla 50-70 mm2 pevně (např. CY, CHAH-V) | M | 1250 | 0 |  |  |  | 0 |  | CS ÚRS 2024 01 |  | 2
PP |  |  |  | Montáž vodič Cu izolovaný plný a laněný s PVC pláštěm žíla 50-70 mm2 pevně (např. CY, CHAH-V)
VV
TS
P | 243 | 742121001 | 1 | Montáž kabelů sdělovacích pro vnitřní rozvody do 15 žil | M | 1250 | 0 |  |  |  | 0 |  | CS ÚRS 2024 01 |  | 2
PP |  |  |  | Montáž kabelů sdělovacích pro vnitřní rozvody do 15 žil
VV
TS
P | 244 | 742121001 | 2 | Montáž kabelů sdělovacích pro vnitřní rozvody do 15 žil | M | 4565 | 0 |  |  |  | 0 |  | CS ÚRS 2024 01 |  | 2
PP |  |  |  | Montáž kabelů sdělovacích pro vnitřní rozvody do 15 žil
VV
TS
P | 245 | 742121001 |  | Montáž kabelů sdělovacích pro vnitřní rozvody do 15 žil | M | 1250 | 0 |  |  |  | 0 |  | CS ÚRS 2024 01 |  | 2
PP |  |  |  | Montáž kabelů sdělovacích pro vnitřní rozvody do 15 žil
VV
TS
SD |  | D6 |  | Rozvaděče
P | 246 | R74 |  | Úprava stávajícího rozvaděče RH2/B - výzbroj a provedení viz v.č. 520 | KS | 1 | 0 |  |  |  | 0 |  | R-položka |  | 2
PP |  |  |  | Úprava stávajícího rozvaděče RH2/B - výzbroj a provedení viz v.č. 520
VV
TS
P | 247 | R75 |  | Rozvaděč RE31 (původní značení HR3) - výzbroj a provedení viz v.č. 521 | KS | 1 | 0 |  |  |  | 0 |  | R-položka |  | 2
PP |  |  |  | Rozvaděč RE31 (původní značení HR3) - výzbroj a provedení viz v.č. 521
VV
TS
P | 248 | R76 |  | Rozvaděč RE51 (původní značení RE61.1) - výzbroj a provedení viz v.č. 522 | KS | 1 | 0 |  |  |  | 0 |  | R-položka |  | 2
PP |  |  |  | Rozvaděč RE51 (původní značení RE61.1) - výzbroj a provedení viz v.č. 522
VV
TS
P | 249 | R77 |  | Rozvaděč RE91 (Drážní Úřad) - výzbroj a provedení viz v.č. 523 | KS | 1 | 0 |  |  |  | 0 |  | R-položka |  | 2
PP |  |  |  | Rozvaděč RE91 (Drážní Úřad) - výzbroj a provedení viz v.č. 523
VV
TS
P | 250 | R78 |  | Podružný patrový rozvaděč RE51.A1 - výzbroj a provedení viz v.č. 524 | KS | 1 | 0 |  |  |  | 0 |  | R-položka |  | 2
PP |  |  |  | Podružný patrový rozvaděč RE51.A1 - výzbroj a provedení viz v.č. 524
VV
TS
P | 251 | R79 |  | Podružný patrový rozvaděč RE51.A2 - výzbroj a provedení viz v.č. 525 | KS | 1 | 0 |  |  |  | 0 |  | R-položka |  | 2
PP |  |  |  | Podružný patrový rozvaděč RE51.A2 - výzbroj a provedení viz v.č. 525
VV
TS
P | 252 | R80 |  | Podružný patrový rozvaděč RE51.A3 - výzbroj a provedení viz v.č. 526 | KS | 1 | 0 |  |  |  | 0 |  | R-položka |  | 2
PP |  |  |  | Podružný patrový rozvaděč RE51.A3 - výzbroj a provedení viz v.č. 526
VV
TS
P | 253 | R81 |  | Podružný patrový rozvaděč RE51.A4 - výzbroj a provedení viz v.č. 527 | KS | 1 | 0 |  |  |  | 0 |  | R-položka |  | 2
PP |  |  |  | Podružný patrový rozvaděč RE51.A4 - výzbroj a provedení viz v.č. 527
VV
TS
P | 254 | R82 |  | Podružný patrový rozvaděč RE51.A5 - výzbroj a provedení viz v.č. 528 | KS | 1 | 0 |  |  |  | 0 |  | R-položka |  | 2
PP |  |  |  | Podružný patrový rozvaděč RE51.A5 - výzbroj a provedení viz v.č. 528
VV
TS
P | 255 | R83 |  | Podružný patrový rozvaděč RE51.A6 - výzbroj a provedení viz v.č. 529 | KS | 1 | 0 |  |  |  | 0 |  | R-položka |  | 2
PP |  |  |  | Podružný patrový rozvaděč RE51.A6 - výzbroj a provedení viz v.č. 529
VV
TS
P | 256 | R84 |  | Podružný patrový rozvaděč RE51.A7 - výzbroj a provedení viz v.č. 530 | KS | 1 | 0 |  |  |  | 0 |  | R-položka |  | 2
PP |  |  |  | Podružný patrový rozvaděč RE51.A7 - výzbroj a provedení viz v.č. 530
VV
TS
P | 257 | R85 |  | Podružný patrový rozvaděč RE51.A8 - výzbroj a provedení viz v.č. 531 | KS | 1 | 0 |  |  |  | 0 |  | R-položka |  | 2
PP |  |  |  | Podružný patrový rozvaděč RE51.A8 - výzbroj a provedení viz v.č. 531
VV
TS
P | 258 | R86 |  | Podružný patrový rozvaděč RE51.A9 - výzbroj a provedení viz v.č. 532 | KS | 1 | 0 |  |  |  | 0 |  | R-položka |  | 2
PP |  |  |  | Podružný patrový rozvaděč RE51.A9 - výzbroj a provedení viz v.č. 532
VV
TS
P | 259 | R87 |  | Podružný patrový rozvaděč RE51.A10 - výzbroj a provedení viz v.č. 533 | KS | 1 | 0 |  |  |  | 0 |  | R-položka |  | 2
PP |  |  |  | Podružný patrový rozvaděč RE51.A10 - výzbroj a provedení viz v.č. 533
VV
TS
P | 260 | R88 |  | Podružný patrový rozvaděč RE51.A11 - výzbroj a provedení viz v.č. 534 | KS | 1 | 0 |  |  |  | 0 |  | R-položka |  | 2
PP |  |  |  | Podružný patrový rozvaděč RE51.A11 - výzbroj a provedení viz v.č. 534
VV
TS
P | 261 | R89 |  | Podružný patrový rozvaděč RE51.A12 - výzbroj a provedení viz v.č. 535 | KS | 1 | 0 |  |  |  | 0 |  | R-položka |  | 2
PP |  |  |  | Podružný patrový rozvaděč RE51.A12 - výzbroj a provedení viz v.č. 535
VV
TS
P | 262 | R90 |  | Podružný patrový rozvaděč RE51.B1 - výzbroj a provedení viz v.č. 536 | KS | 1 | 0 |  |  |  | 0 |  | R-položka |  | 2
PP |  |  |  | Podružný patrový rozvaděč RE51.B1 - výzbroj a provedení viz v.č. 536
VV
TS
P | 263 | R91 |  | Podružný patrový rozvaděč RE51.B2 - výzbroj a provedení viz v.č. 537 | KS | 1 | 0 |  |  |  | 0 |  | R-položka |  | 2
PP |  |  |  | Podružný patrový rozvaděč RE51.B2 - výzbroj a provedení viz v.č. 537
VV
TS
P | 264 | R92 |  | Podružný patrový rozvaděč RE51.B3 - výzbroj a provedení viz v.č. 538 | KS | 1 | 0 |  |  |  | 0 |  | R-položka |  | 2
PP |  |  |  | Podružný patrový rozvaděč RE51.B3 - výzbroj a provedení viz v.č. 538
VV
TS
P | 265 | R93 |  | Podružný patrový rozvaděč RE51.B4 - výzbroj a provedení viz v.č. 539 | KS | 1 | 0 |  |  |  | 0 |  | R-položka |  | 2
PP |  |  |  | Podružný patrový rozvaděč RE51.B4 - výzbroj a provedení viz v.č. 539
VV
TS
P | 266 | R94 |  | Podružný patrový rozvaděč RE51.B5 - výzbroj a provedení viz v.č. 540 | KS | 1 | 0 |  |  |  | 0 |  | R-položka |  | 2
PP |  |  |  | Podružný patrový rozvaděč RE51.B5 - výzbroj a provedení viz v.č. 540
VV
TS
P | 267 | R95 |  | Podružný patrový rozvaděč RE51.B6 - výzbroj a provedení viz v.č. 541 | KS | 1 | 0 |  |  |  | 0 |  | R-položka |  | 2
PP |  |  |  | Podružný patrový rozvaděč RE51.B6 - výzbroj a provedení viz v.č. 541
VV
TS
P | 268 | R96 |  | Podružný patrový rozvaděč RE51.B7 - výzbroj a provedení viz v.č. 542 | KS | 1 | 0 |  |  |  | 0 |  | R-položka |  | 2
PP |  |  |  | Podružný patrový rozvaděč RE51.B7 - výzbroj a provedení viz v.č. 542
VV
TS
P | 269 | R97 |  | Podružný patrový rozvaděč RE51.B8 - výzbroj a provedení viz v.č. 543 | KS | 1 | 0 |  |  |  | 0 |  | R-položka |  | 2
PP |  |  |  | Podružný patrový rozvaděč RE51.B8 - výzbroj a provedení viz v.č. 543
VV
TS
P | 270 | R98 |  | Podružný patrový rozvaděč RE51.B9 - výzbroj a provedení viz v.č. 544 | KS | 1 | 0 |  |  |  | 0 |  | R-položka |  | 2
PP |  |  |  | Podružný patrový rozvaděč RE51.B9 - výzbroj a provedení viz v.č. 544
VV
TS
P | 271 | R99 |  | Podružný patrový rozvaděč RE51.B10 - výzbroj a provedení viz v.č. 545 | KS | 1 | 0 |  |  |  | 0 |  | R-položka |  | 2
PP |  |  |  | Podružný patrový rozvaděč RE51.B10 - výzbroj a provedení viz v.č. 545
VV
TS
P | 272 | R100 |  | Podružný patrový rozvaděč RE51.B11 - výzbroj a provedení viz v.č. 546 | KS | 1 | 0 |  |  |  | 0 |  | R-položka |  | 2
PP |  |  |  | Podružný patrový rozvaděč RE51.B11 - výzbroj a provedení viz v.č. 546
VV
TS
P | 273 | R101 |  | Podružný patrový rozvaděč RE51.B12 - výzbroj a provedení viz v.č. 547 | KS | 1 | 0 |  |  |  | 0 |  | R-položka |  | 2
PP |  |  |  | Podružný patrový rozvaděč RE51.B12 - výzbroj a provedení viz v.č. 547
VV
TS
P | 274 | R102 |  | Podružný patrový rozvaděč RE51.B13 - výzbroj a provedení viz v.č. 548 | KS | 1 | 0 |  |  |  | 0 |  | R-položka |  | 2
PP |  |  |  | Podružný patrový rozvaděč RE51.B13 - výzbroj a provedení viz v.č. 548
VV
TS
P | 275 | R103 |  | Podružný patrový rozvaděč RE51.B14 - výzbroj a provedení viz v.č. 549 | KS | 1 | 0 |  |  |  | 0 |  | R-položka |  | 2
PP |  |  |  | Podružný patrový rozvaděč RE51.B14 - výzbroj a provedení viz v.č. 549
VV
TS
P | 276 | R104 |  | Podružný patrový rozvaděč RE51.B15 - výzbroj a provedení viz v.č. 550 | KS | 1 | 0 |  |  |  | 0 |  | R-položka |  | 2
PP |  |  |  | Podružný patrový rozvaděč RE51.B15 - výzbroj a provedení viz v.č. 550
VV
TS
P | 277 | R105 |  | Podružný patrový rozvaděč RE51.B16 - výzbroj a provedení viz v.č. 551 | KS | 1 | 0 |  |  |  | 0 |  | R-položka |  | 2
PP |  |  |  | Podružný patrový rozvaděč RE51.B16 - výzbroj a provedení viz v.č. 551
VV
TS
P | 278 | R106 |  | Podružný patrový rozvaděč RE51.B17 - výzbroj a provedení viz v.č. 552 | KS | 1 | 0 |  |  |  | 0 |  | R-položka |  | 2
PP |  |  |  | Podružný patrový rozvaděč RE51.B17 - výzbroj a provedení viz v.č. 552
VV
TS
P | 279 | R107 |  | Podružný patrový rozvaděč RE51.B18 - výzbroj a provedení viz v.č. 553 | KS | 1 | 0 |  |  |  | 0 |  | R-položka |  | 2
PP |  |  |  | Podružný patrový rozvaděč RE51.B18 - výzbroj a provedení viz v.č. 553
VV
TS
P | 280 | R108 |  | Podružný patrový rozvaděč RE51.1 - výzbroj a provedení viz v.č. 554 | KS | 1 | 0 |  |  |  | 0 |  | R-položka |  | 2
PP |  |  |  | Podružný patrový rozvaděč RE51.1 - výzbroj a provedení viz v.č. 554
VV
TS
P | 281 | R109 |  | Podružný patrový rozvaděč RE51.B19 - výzbroj a provedení viz v.č. 555 | KS | 1 | 0 |  |  |  | 0 |  | R-položka |  | 2
PP |  |  |  | Podružný patrový rozvaděč RE51.B19 - výzbroj a provedení viz v.č. 555
VV
TS
P | 282 | R110 |  | Podružný patrový rozvaděč RE51.7 - výzbroj a provedení viz v.č. 556 | KS | 1 | 0 |  |  |  | 0 |  | R-položka |  | 2
PP |  |  |  | Podružný patrový rozvaděč RE51.7 - výzbroj a provedení viz v.č. 556
VV
TS
P | 283 | R111 |  | Podružný patrový rozvaděč RE51.50 - výzbroj a provedení viz v.č. 557 | KS | 1 | 0 |  |  |  | 0 |  | R-položka |  | 2
PP |  |  |  | Podružný patrový rozvaděč RE51.50 - výzbroj a provedení viz v.č. 557
VV
TS
P | 284 | R112 |  | Podružný patrový rozvaděč RE51.8 - výzbroj a provedení viz v.č. 558 | KS | 1 | 0 |  |  |  | 0 |  | R-položka |  | 2
PP |  |  |  | Podružný patrový rozvaděč RE51.8 - výzbroj a provedení viz v.č. 558
VV
TS
P | 285 | R113 |  | Podružný patrový rozvaděč RE51.9 - výzbroj a provedení viz v.č. 559 | KS | 1 | 0 |  |  |  | 0 |  | R-položka |  | 2
PP |  |  |  | Podružný patrový rozvaděč RE51.9 - výzbroj a provedení viz v.č. 559
VV
TS
P | 286 | R114 |  | Podružný patrový rozvaděč RE61.5 - výzbroj a provedení viz v.č. 560 | KS | 1 | 0 |  |  |  | 0 |  | R-položka |  | 2
PP |  |  |  | Podružný patrový rozvaděč RE61.5 - výzbroj a provedení viz v.č. 560
VV
TS
P | 287 | R115 |  | Podružný patrový rozvaděč RE61.7 - výzbroj a provedení viz v.č. 561 | KS | 1 | 0 |  |  |  | 0 |  | R-položka |  | 2
PP |  |  |  | Podružný patrový rozvaděč RE61.7 - výzbroj a provedení viz v.č. 561
VV
TS
P | 288 | R116 |  | Podružný patrový rozvaděč RE61.9 - výzbroj a provedení viz v.č. 562 | KS | 1 | 0 |  |  |  | 0 |  | R-položka |  | 2
PP |  |  |  | Podružný patrový rozvaděč RE61.9 - výzbroj a provedení viz v.č. 562
VV
TS
P | 289 | R117 |  | Podružný patrový rozvaděč RE61.10 - výzbroj a provedení viz v.č. 563 | KS | 1 | 0 |  |  |  | 0 |  | R-položka |  | 2
PP |  |  |  | Podružný patrový rozvaděč RE61.10 - výzbroj a provedení viz v.č. 563
VV
TS
P | 290 | R118 |  | Podružný patrový rozvaděč RE61.11 - výzbroj a provedení viz v.č. 564 | KS | 1 | 0 |  |  |  | 0 |  | R-položka |  | 2
PP |  |  |  | Podružný patrový rozvaděč RE61.11 - výzbroj a provedení viz v.č. 564
VV
TS
P | 291 | R119 |  | Podružný patrový rozvaděč RE61.13 - výzbroj a provedení viz v.č. 565 | KS | 1 | 0 |  |  |  | 0 |  | R-položka |  | 2
PP |  |  |  | Podružný patrový rozvaděč RE61.13 - výzbroj a provedení viz v.č. 565
VV
TS
P | 292 | R120 |  | Podružný patrový rozvaděč RE61.14 - výzbroj a provedení viz v.č. 566 | KS | 1 | 0 |  |  |  | 0 |  | R-položka |  | 2
PP |  |  |  | Podružný patrový rozvaděč RE61.14 - výzbroj a provedení viz v.č. 566
VV
TS
P | 293 | R121 |  | Podružný patrový rozvaděč RE61.15 - výzbroj a provedení viz v.č. 567 | KS | 1 | 0 |  |  |  | 0 |  | R-položka |  | 2
PP |  |  |  | Podružný patrový rozvaděč RE61.15 - výzbroj a provedení viz v.č. 567
VV
TS
P | 294 | R122 |  | Podružný patrový rozvaděč RE61.17 - výzbroj a provedení viz v.č. 568 | KS | 1 | 0 |  |  |  | 0 |  | R-položka |  | 2
PP |  |  |  | Podružný patrový rozvaděč RE61.17 - výzbroj a provedení viz v.č. 568
VV
TS
P | 295 | R123 |  | Podružný patrový rozvaděč RE61.5.1 - výzbroj a provedení viz v.č. 569 | KS | 1 | 0 |  |  |  | 0 |  | R-položka |  | 2
PP |  |  |  | Podružný patrový rozvaděč RE61.5.1 - výzbroj a provedení viz v.č. 569
VV
TS
P | 296 | R124 |  | Podružný patrový rozvaděč RE31.10 - výzbroj a provedení viz v.č. 570 | KS | 1 | 0 |  |  |  | 0 |  | R-položka |  | 2
PP |  |  |  | Podružný patrový rozvaděč RE31.10 - výzbroj a provedení viz v.č. 570
VV
TS
P | 297 | R125 |  | Podružný patrový rozvaděč RE31.11 - výzbroj a provedení viz v.č. 571 | KS | 1 | 0 |  |  |  | 0 |  | R-položka |  | 2
PP |  |  |  | Podružný patrový rozvaděč RE31.11 - výzbroj a provedení viz v.č. 571
VV
TS
P | 298 | R126 |  | Podružný patrový rozvaděč RE31.12 - výzbroj a provedení viz v.č. 572 | KS | 1 | 0 |  |  |  | 0 |  | R-položka |  | 2
PP |  |  |  | Podružný patrový rozvaděč RE31.12 - výzbroj a provedení viz v.č. 572
VV
TS
P | 299 | R127 |  | Podružný patrový rozvaděč RE31.13 - výzbroj a provedení viz v.č. 573 | KS | 1 | 0 |  |  |  | 0 |  | R-položka |  | 2
PP |  |  |  | Podružný patrový rozvaděč RE31.13 - výzbroj a provedení viz v.č. 573
VV
TS
P | 300 | R128 |  | Podružný patrový rozvaděč RE31.14 - výzbroj a provedení viz v.č. 574 | KS | 1 | 0 |  |  |  | 0 |  | R-položka |  | 2
PP |  |  |  | Podružný patrový rozvaděč RE31.14 - výzbroj a provedení viz v.č. 574
VV
TS
P | 301 | R129 |  | Podružný patrový rozvaděč RE31.15 - výzbroj a provedení viz v.č. 575 | KS | 1 | 0 |  |  |  | 0 |  | R-položka |  | 2
PP |  |  |  | Podružný patrový rozvaděč RE31.15 - výzbroj a provedení viz v.č. 575
VV
TS
P | 302 | R130 |  | Podružný patrový rozvaděč RE31.16 - výzbroj a provedení viz v.č. 576 | KS | 1 | 0 |  |  |  | 0 |  | R-položka |  | 2
PP |  |  |  | Podružný patrový rozvaděč RE31.16 - výzbroj a provedení viz v.č. 576
VV
TS
P | 303 | R131 |  | Podružný patrový rozvaděč RE31.17 - výzbroj a provedení viz v.č. 577 | KS | 1 | 0 |  |  |  | 0 |  | R-položka |  | 2
PP |  |  |  | Podružný patrový rozvaděč RE31.17 - výzbroj a provedení viz v.č. 577
VV
TS
P | 304 | R132 |  | Podružný patrový rozvaděč RE31.34 - výzbroj a provedení viz v.č. 578 | KS | 1 | 0 |  |  |  | 0 |  | R-položka |  | 2
PP |  |  |  | Podružný patrový rozvaděč RE31.34 - výzbroj a provedení viz v.č. 578
VV
TS
P | 305 | R133 |  | Podružný patrový rozvaděč RE71.15 - výzbroj a provedení viz v.č. 580 | KS | 1 | 0 |  |  |  | 0 |  | R-položka |  | 2
PP |  |  |  | Podružný patrový rozvaděč RE71.15 - výzbroj a provedení viz v.č. 580
VV
TS
P | 306 | R134 |  | Podružný patrový rozvaděč RE71.24 - výzbroj a provedení viz v.č. 581 | KS | 1 | 0 |  |  |  | 0 |  | R-položka |  | 2
PP |  |  |  | Podružný patrový rozvaděč RE71.24 - výzbroj a provedení viz v.č. 581
VV
TS
P | 307 | R135 |  | Podružný patrový rozvaděč RE71.17 - výzbroj a provedení viz v.č. 582 | KS | 1 | 0 |  |  |  | 0 |  | R-položka |  | 2
PP |  |  |  | Podružný patrový rozvaděč RE71.17 - výzbroj a provedení viz v.č. 582
VV
TS
P | 308 | R136 |  | Podružný patrový rozvaděč RE71.18 - výzbroj a provedení viz v.č. 583 | KS | 1 | 0 |  |  |  | 0 |  | R-položka |  | 2
PP |  |  |  | Podružný patrový rozvaděč RE71.18 - výzbroj a provedení viz v.č. 583
VV
TS
P | 309 | R137 |  | Podružný patrový rozvaděč RE71.19 - výzbroj a provedení viz v.č. 584 | KS | 1 | 0 |  |  |  | 0 |  | R-položka |  | 2
PP |  |  |  | Podružný patrový rozvaděč RE71.19 - výzbroj a provedení viz v.č. 584
VV
TS
P | 310 | R138 |  | Podružný patrový rozvaděč RE71.20 - výzbroj a provedení viz v.č. 585 | KS | 1 | 0 |  |  |  | 0 |  | R-položka |  | 2
PP |  |  |  | Podružný patrový rozvaděč RE71.20 - výzbroj a provedení viz v.č. 585
VV
TS
P | 311 | R139 |  | Podružný patrový rozvaděč RE71.21 - výzbroj a provedení viz v.č. 586 | KS | 1 | 0 |  |  |  | 0 |  | R-položka |  | 2
PP |  |  |  | Podružný patrový rozvaděč RE71.21 - výzbroj a provedení viz v.č. 586
VV
TS
P | 312 | R140 |  | Podružný patrový rozvaděč RE71.22 - výzbroj a provedení viz v.č. 587 | KS | 1 | 0 |  |  |  | 0 |  | R-položka |  | 2
PP |  |  |  | Podružný patrový rozvaděč RE71.22 - výzbroj a provedení viz v.č. 587
VV
TS
P | 313 | R141 |  | Podružný patrový rozvaděč RE71.23 - výzbroj a provedení viz v.č. 588 | KS | 1 | 0 |  |  |  | 0 |  | R-položka |  | 2
PP |  |  |  | Podružný patrový rozvaděč RE71.23 - výzbroj a provedení viz v.č. 588
VV
TS
P | 314 | R142 |  | Podružný patrový rozvaděč RE71.25 - výzbroj a provedení viz v.č. 589 | KS | 1 | 0 |  |  |  | 0 |  | R-položka |  | 2
PP |  |  |  | Podružný patrový rozvaděč RE71.25 - výzbroj a provedení viz v.č. 589
VV
TS
P | 315 | R143 |  | Podružný patrový rozvaděč RE91.1 - výzbroj a provedení viz v.č. 590 | KS | 1 | 0 |  |  |  | 0 |  | R-položka |  | 2
PP |  |  |  | Podružný patrový rozvaděč RE91.1 - výzbroj a provedení viz v.č. 590
VV
TS
P | 316 | R144 |  | Podružný patrový rozvaděč RE91.2 - výzbroj a provedení viz v.č. 591 | KS | 1 | 0 |  |  |  | 0 |  | R-položka |  | 2
PP |  |  |  | Podružný patrový rozvaděč RE91.2 - výzbroj a provedení viz v.č. 591
VV
TS
P | 317 | R145 |  | Podružný patrový rozvaděč RE91.3 - výzbroj a provedení viz v.č. 592 | KS | 1 | 0 |  |  |  | 0 |  | R-položka |  | 2
PP |  |  |  | Podružný patrový rozvaděč RE91.3 - výzbroj a provedení viz v.č. 592
VV
TS
P | 318 | R146 |  | Podružný patrový rozvaděč RE91.4 - výzbroj a provedení viz v.č. 593 | KS | 1 | 0 |  |  |  | 0 |  | R-položka |  | 2
PP |  |  |  | Podružný patrový rozvaděč RE91.4 - výzbroj a provedení viz v.č. 593
VV
TS
P | 319 | R147 |  | Podružný patrový rozvaděč RE91.5 - výzbroj a provedení viz v.č. 594 | KS | 1 | 0 |  |  |  | 0 |  | R-položka |  | 2
PP |  |  |  | Podružný patrový rozvaděč RE91.5 - výzbroj a provedení viz v.č. 594
VV
TS
P | 320 | R148 |  | Podružný patrový rozvaděč RE91.6 - výzbroj a provedení viz v.č. 595 | KS | 1 | 0 |  |  |  | 0 |  | R-položka |  | 2
PP |  |  |  | Podružný patrový rozvaděč RE91.6 - výzbroj a provedení viz v.č. 595
VV
TS
P | 321 | R149 |  | Podružný patrový rozvaděč RE91.7 - výzbroj a provedení viz v.č. 596 | KS | 1 | 0 |  |  |  | 0 |  | R-položka |  | 2
PP |  |  |  | Podružný patrový rozvaděč RE91.7 - výzbroj a provedení viz v.č. 596
VV
TS
P | 322 | R150 |  | Podružný patrový rozvaděč RE91.8 - výzbroj a provedení viz v.č. 597 | KS | 1 | 0 |  |  |  | 0 |  | R-položka |  | 2
PP |  |  |  | Podružný patrový rozvaděč RE91.8 - výzbroj a provedení viz v.č. 597
VV
TS
P | 323 | R151 |  | Podružný patrový rozvaděč RE91.9 - výzbroj a provedení viz v.č. 598 | KS | 1 | 0 |  |  |  | 0 |  | R-položka |  | 2
PP |  |  |  | Podružný patrový rozvaděč RE91.9 - výzbroj a provedení viz v.č. 598
VV
TS
P | 324 | R152 |  | Podružný patrový rozvaděč RE91.10 - výzbroj a provedení viz v.č. 599 | KS | 1 | 0 |  |  |  | 0 |  | R-položka |  | 2
PP |  |  |  | Podružný patrový rozvaděč RE91.10 - výzbroj a provedení viz v.č. 599
VV
TS
P | 325 | R153 |  | Podružný patrový rozvaděč RE91.11 - výzbroj a provedení viz v.č. 600 | KS | 1 | 0 |  |  |  | 0 |  | R-položka |  | 2
PP |  |  |  | Podružný patrový rozvaděč RE91.11 - výzbroj a provedení viz v.č. 600
VV
TS
P | 326 | R154 |  | Podružný patrový rozvaděč RE91.12 - výzbroj a provedení viz v.č. 601 | KS | 1 | 0 |  |  |  | 0 |  | R-položka |  | 2
PP |  |  |  | Podružný patrový rozvaděč RE91.12 - výzbroj a provedení viz v.č. 601
VV
TS
P | 327 | R155 |  | Podružný patrový rozvaděč RE91.13 - výzbroj a provedení viz v.č. 602 | KS | 1 | 0 |  |  |  | 0 |  | R-položka |  | 2
PP |  |  |  | Podružný patrový rozvaděč RE91.13 - výzbroj a provedení viz v.č. 602
VV
TS
P | 328 | R156 |  | Podružný patrový rozvaděč RE91.14 - výzbroj a provedení viz v.č. 603 | KS | 1 | 0 |  |  |  | 0 |  | R-položka |  | 2
PP |  |  |  | Podružný patrový rozvaděč RE91.14 - výzbroj a provedení viz v.č. 603
VV
TS
P | 329 | R157 |  | Podružný patrový rozvaděč RE91.15 - výzbroj a provedení viz v.č. 604 | KS | 1 | 0 |  |  |  | 0 |  | R-položka |  | 2
PP |  |  |  | Podružný patrový rozvaděč RE91.15 - výzbroj a provedení viz v.č. 604
VV
TS
P | 330 | R158 |  | Podružný patrový rozvaděč RE91.16 - výzbroj a provedení viz v.č. 605 | KS | 1 | 0 |  |  |  | 0 |  | R-položka |  | 2
PP |  |  |  | Podružný patrový rozvaděč RE91.16 - výzbroj a provedení viz v.č. 605
VV
TS
P | 331 | R159 |  | Podružný patrový rozvaděč RE91.17 - výzbroj a provedení viz v.č. 606 | KS | 1 | 0 |  |  |  | 0 |  | R-položka |  | 2
PP |  |  |  | Podružný patrový rozvaděč RE91.17 - výzbroj a provedení viz v.č. 606
VV
TS
P | 332 | R160 |  | Podružný patrový rozvaděč RE91.18 - výzbroj a provedení viz v.č. 607 | KS | 1 | 0 |  |  |  | 0 |  | R-položka |  | 2
PP |  |  |  | Podružný patrový rozvaděč RE91.18 - výzbroj a provedení viz v.č. 607
VV
TS
P | 333 | R161 |  | Podružný patrový rozvaděč RE91.19 - výzbroj a provedení viz v.č. 608 | KS | 1 | 0 |  |  |  | 0 |  | R-položka |  | 2
PP |  |  |  | Podružný patrový rozvaděč RE91.19 - výzbroj a provedení viz v.č. 608
VV
TS
P | 334 | R162 |  | Podružný patrový rozvaděč RE91.20 - výzbroj a provedení viz v.č. 609 | KS | 1 | 0 |  |  |  | 0 |  | R-položka |  | 2
PP |  |  |  | Podružný patrový rozvaděč RE91.20 - výzbroj a provedení viz v.č. 609
VV
TS
P | 335 | R163 |  | Podružný patrový rozvaděč RE91.21 - výzbroj a provedení viz v.č. 610 | KS | 1 | 0 |  |  |  | 0 |  | R-položka |  | 2
PP |  |  |  | Podružný patrový rozvaděč RE91.21 - výzbroj a provedení viz v.č. 610
VV
TS
P | 336 | R164 |  | Podružný patrový rozvaděč RE91.22 - výzbroj a provedení viz v.č. 611 | KS | 1 | 0 |  |  |  | 0 |  | R-položka |  | 2
PP |  |  |  | Podružný patrový rozvaděč RE91.22 - výzbroj a provedení viz v.č. 611
VV
TS
P | 337 | R165 |  | Podružný patrový rozvaděč RE91.23 - výzbroj a provedení viz v.č. 612 | KS | 1 | 0 |  |  |  | 0 |  | R-položka |  | 2
PP |  |  |  | Podružný patrový rozvaděč RE91.23 - výzbroj a provedení viz v.č. 612
VV
TS
P | 338 | R166 |  | Podružný patrový rozvaděč RE91.24 - výzbroj a provedení viz v.č. 613 | KS | 1 | 0 |  |  |  | 0 |  | R-položka |  | 2
PP |  |  |  | Podružný patrový rozvaděč RE91.24 - výzbroj a provedení viz v.č. 613
VV
TS
P | 339 | R167 |  | Podružný patrový rozvaděč RE91.25 - výzbroj a provedení viz v.č. 614 | KS | 1 | 0 |  |  |  | 0 |  | R-položka |  | 2
PP |  |  |  | Podružný patrový rozvaděč RE91.25 - výzbroj a provedení viz v.č. 614
VV
TS
P | 340 | R168 |  | Podružný patrový rozvaděč RE52 - výzbroj a provedení viz v.č. 615 | KS | 1 | 0 |  |  |  | 0 |  | R-položka |  | 2
PP |  |  |  | Podružný patrový rozvaděč RE52 - výzbroj a provedení viz v.č. 615
VV
TS
P | 341 | R169 |  | Podružný patrový rozvaděč RE51.B19.1 - výzbroj a provedení viz v.č. 616 | KS | 1 | 0 |  |  |  | 0 |  | R-položka |  | 2
PP |  |  |  | Podružný patrový rozvaděč RE51.B19.1 - výzbroj a provedení viz v.č. 616
VV
TS
P | 342 | R170 |  | Podružný patrový rozvaděč RE91.25.1 - výzbroj a provedení viz v.č. 617 | KS | 1 | 0 |  |  |  | 0 |  | R-položka |  | 2
PP |  |  |  | Podružný patrový rozvaděč RE91.25.1 - výzbroj a provedení viz v.č. 617
VV
TS
P | 343 | R171 |  | Podružný patrový rozvaděč RE91.26 - výzbroj a provedení viz v.č. 618 | KS | 1 | 0 |  |  |  | 0 |  | R-položka |  | 2
PP |  |  |  | Podružný patrový rozvaděč RE91.26 - výzbroj a provedení viz v.č. 618
VV
TS
P | 344 | R172 |  | Úprava stávajícího rozvaděče RE51.2 (původní značení RE61.1.1) - výzbroj a provedení viz v.č. 619 | KS | 1 | 0 |  |  |  | 0 |  | R-položka |  | 2
PP |  |  |  | Úprava stávajícího rozvaděče RE51.2 (původní značení RE61.1.1) - výzbroj a provedení viz v.č. 619
VV
TS
P | 345 | R173 |  | Požární rozvaděč RE89.4 - výzbroj a provedení viz v.č. 620 | KS | 1 | 0 |  |  |  | 0 |  | R-položka |  | 2
PP |  |  |  | Požární rozvaděč RE89.4 - výzbroj a provedení viz v.č. 620
VV
TS
P | 346 | R174 |  | Požární rozvaděč RE69.5 - výzbroj a provedení viz v.č. 621 | KS | 1 | 0 |  |  |  | 0 |  | R-položka |  | 2
PP |  |  |  | Požární rozvaděč RE69.5 - výzbroj a provedení viz v.č. 621
VV
TS
P | 347 | R175 |  | Stávající ovládací rozvodnice RO51.1 - výzbroj a provedení viz v.č. 554 | KS | 1 | 0 |  |  |  | 0 |  | R-položka |  | 2
PP |  |  |  | Stávající ovládací rozvodnice RO51.1 - výzbroj a provedení viz v.č. 554
VV
TS
P | 348 | R176 |  | Stávající ovládací rozvodnice RO - výzbroj a provedení viz v.č. 524 | KS | 1 | 0 |  |  |  | 0 |  | R-položka |  | 2
PP |  |  |  | Stávající ovládací rozvodnice RO - výzbroj a provedení viz v.č. 524
VV
TS
P | 349 | R73 |  | Úprava stávajícího rozvaděče RH1/B - výzbroj a provedení viz v.č. 519 | KS | 1 | 0 |  |  |  | 0 |  | [bez vazby na CS] |  | 2
PP |  |  |  | Úprava stávajícího rozvaděče RH1/B - výzbroj a provedení viz v.č. 519
VV
TS
SD |  | D7 |  | Centrální bateriový systém pro nouzové osvětlení
P | 350 | R177 |  | CBS - centrální bateriový systém pro nouzové osvětlení - ddodávka | KS | 1 | 0 |  |  |  | 0 |  | R-položka |  | 2
PP |  |  |  | CBS - centrální bateriový systém pro nouzové osvětlení - ddodávka
VV
TS
P | 351 | R178 |  | Monitoring světelných okruhů v podružných rozvaděčích RE - ddodávka + montáž | KS | 44 | 0 |  |  |  | 0 |  | R-položka |  | 2
PP |  |  |  | Monitoring světelných okruhů v podružných rozvaděčích RE - ddodávka + montáž
VV
TS
P | 352 | R179 |  | Karta pro rozšíření systému CP 4x2A | KS | 25 | 0 |  |  |  | 0 |  | R-položka |  | 2
PP |  |  |  | Karta pro rozšíření systému CP 4x2A
VV
TS
P | 353 | Pol87 |  | Zprovoznění systému CBS - montáž | HOD | 100 | 0 |  |  |  | 0 |  | R-položka |  | 2
PP |  |  |  | Zprovoznění systému CBS - montáž
VV
TS
SD |  | D8 |  | Ochrana proti blesku
P | 354 | R180 |  | Plochý vodič FeZn 30/4mm - dodávka | M | 50 | 0 |  |  |  | 0 |  | R-položka |  | 2
PP |  |  |  | Plochý vodič FeZn 30/4mm - dodávka
VV
TS
P | 355 | Pol88 |  | Plochý vodič FeZn 30/4mm - montáž | M | 50 | 0 |  |  |  | 0 |  | R-položka |  | 2
PP |  |  |  | Plochý vodič FeZn 30/4mm - montáž
VV
TS
P | 356 | Pol89 |  | Svár 100 mm jednostranný. | KS | 20 | 0 |  |  |  | 0 |  | R-položka |  | 2
PP |  |  |  | Svár 100 mm jednostranný.
VV
TS
P | 357 | Pol90 |  | Zemní práce pro uložení plochého vodiče FeZn 30/4mm ve volném terénu | M | 25 | 0 |  |  |  | 0 |  | R-položka |  | 2
PP |  |  |  | Zemní práce pro uložení plochého vodiče FeZn 30/4mm ve volném terénu
VV
TS
P | 358 | R181 |  | Svorka pro připojení plochého vodiče - dodávka | KS | 15 | 0 |  |  |  | 0 |  | R-položka |  | 2
PP |  |  |  | Svorka pro připojení plochého vodiče - dodávka
VV
TS
P | 359 | Pol91 |  | svorka zemnící se 4 šrouby - montáž | KS | 15 | 0 |  |  |  | 0 |  | R-položka |  | 2
PP |  |  |  | svorka zemnící se 4 šrouby - montáž
VV
TS
SD |  | D9 |  | Řídící systém AMX
P | 360 | R182 |  | Řídící systém AMX | KS | 2 | 0 |  |  |  | 0 |  | R-položka |  | 2
PP |  |  |  | Řídící systém AMX
VV
TS
P | 361 | R183 |  | Zprovoznění systému AMX | HOD | 40 | 0 |  |  |  | 0 |  | R-položka |  | 2
PP |  |  |  | Zprovoznění systému AMX
VV
TS

## SO 07-71-07.0.7
SŽDC05 |  |  |  | Soupis prací objektu | [10 empty] | 3
6
S | Stavba: | 5113510003_Zm05 |  | Rekonstrukce výpravní budovy v žst. Praha hl. n. - II. etapa rekonstrukce interiérů | [6 empty] | D.2.2. |  | Aspe | 0,00 | 2
O | Objekt: | D.2.2. |  | Pozemní stavby | [9 empty] | 15,00 | 2
Typ | Poř. číslo | Kód položky | Varianta | Název položky | MJ | Množství | Jednotková hmotnost | Celková hmotnost |  |  | Jednotková cena |  | Cenové soustavy | 21,00 | 2
Dodávka
[9 empty] | Jednotková | Celkem | Jednotková | Celkem |  |  |  | Počet položek s nulovou cenou
O1 |  | SO 07-71-07.0.7 |  | Měření a regulace
SD |  | 742 |  | Elektroinstalace - slaboproud
P | 104 | 998742104 |  | Přesun hmot tonážní pro slaboproud v objektech v do 36 m | T | 11.5 | 0 |  |  |  | 0 |  | CS ÚRS 2024 01 |  | 2
PP |  |  |  | Přesun hmot pro slaboproud stanovený z hmotnosti přesunovaného materiálu vodorovná dopravní vzdálenost do 50 m základní v objektech výšky přes 24 do 36 m
VV
TS
SD |  | D2 |  | Rozváděče
P | 1 | R1 |  | Rozváděč RE51.39 | KS | 1 | 0 |  |  |  | 0 |  | R-položka |  | 2
PP |  |  |  | Rozváděč RE51.39
VV
TS
P | 2 | R2 |  | Rozváděč RE51.40 | KS | 1 | 0 |  |  |  | 0 |  | R-položka |  | 2
PP |  |  |  | Rozváděč RE51.40
VV
TS
P | 3 | R3 |  | Rozváděč RE61.19 | KS | 1 | 0 |  |  |  | 0 |  | R-položka |  | 2
PP |  |  |  | Rozváděč RE61.19
VV
TS
P | 4 | R4 |  | Doplnění rozváděče RE81.2.3 - doplnění MaR větve chlazení | KS | 1 | 0 |  |  |  | 0 |  | R-položka |  | 2
PP |  |  |  | Doplnění rozváděče RE81.2.3 - doplnění MaR větve chlazení
VV
TS
P | 5 | R4.1 |  | RE81.2.3.IRC: rozváděč - systémový koncentrátor připojení regulátorů IRC II.et. | KS | 1 | 0 |  |  |  | 0 |  | R-položka |  | 2
PP |  |  |  | RE81.2.3.IRC: rozváděč - systémový koncentrátor připojení regulátorů IRC II.et.
VV
TS
P | 6 | R4.2 |  | RE61.19.IRC: (u RS-D) rozváděč - systémový koncentrátor připojení regulátorů IRC II.et. | KS | 1 | 0 |  |  |  | 0 |  | R-položka |  | 2
PP |  |  |  | RE61.19.IRC: (u RS-D) rozváděč - systémový koncentrátor připojení regulátorů IRC II.et.
VV
TS
P | 7 | R4.3 |  | RE51.39.IRC | KS | 1 | 0 |  |  |  | 0 |  | R-položka |  | 2
PP |  |  |  | RE51.39.IRC
VV
TS
P | 8 | R5 |  | Přístrojová skříňka pro připojení 2 až 3 FC jednotky, | KS | 182 | 0 |  |  |  | 0 |  | R-položka |  | 2
PP |  |  |  | Přístrojová skříňka pro připojení 2 až 3 FC jednotky,
VV
TS
P | 9 | R6 |  | Regulátor IRC s uživatelským rozhraním HMI a snímáním prostorové teploty | KS | 165 | 0 |  |  |  | 0 |  | R-položka |  | 2
PP |  |  |  | Regulátor IRC s uživatelským rozhraním HMI a snímáním prostorové teploty
VV
TS
SD |  | D3 |  | Periferie - snímače, čidla, reg.armatury, aktory
P | 11 | R6.1 |  | Snímač tlaku vody pro TV, a CHV | KS | 3 | 0 |  |  |  | 0 |  | R-položka |  | 2
PP |  |  |  | Snímač tlaku vody pro TV, a CHV
VV
TS
P | 13 | R8 |  | Snímač prostorové teploty interiérový | KS | 2 | 0 |  |  |  | 0 |  | R-položka |  | 2
PP |  |  |  | Snímač prostorové teploty interiérový
VV
TS
P | 14 | R8a |  | Snímač prostorové teploty pro technické místnosti / snímač venkovní teploty | KS | 3 | 0 |  |  |  | 0 |  | R-položka |  | 2
PP |  |  |  | Snímač prostorové teploty pro technické místnosti / snímač venkovní teploty
VV
TS
P | 15 | R9 |  | Snímač teploty příložný | KS | 4 | 0 |  |  |  | 0 |  | R-položka |  | 2
PP |  |  |  | Snímač teploty příložný
VV
TS
P | 16 | R10 |  | Snímač teploty jímový; l=100mm | KS | 14 | 0 |  |  |  | 0 |  | R-položka |  | 2
PP |  |  |  | Snímač teploty jímový; l=100mm
VV
TS
P | 17 | R10a |  | Snímač teploty jímový; l=200mm | KS | 3 | 0 |  |  |  | 0 |  | R-položka |  | 2
PP |  |  |  | Snímač teploty jímový; l=200mm
VV
TS
P | 18 | R11 |  | Snímač teploty do VZT kanálu | KS | 3 | 0 |  |  |  | 0 |  | R-položka |  | 2
PP |  |  |  | Snímač teploty do VZT kanálu
VV
TS
P | 19 | R11a |  | Snímač teploty do podlahy (kabelový) | KS | 4 | 0 |  |  |  | 0 |  | R-položka |  | 2
PP |  |  |  | Snímač teploty do podlahy (kabelový)
VV
TS
P | 20 | R12 |  | Hlídač zaplavení | KS | 3 | 0 |  |  |  | 0 |  | R-položka |  | 2
PP |  |  |  | Hlídač zaplavení
VV
TS
P | 21 | R13 |  | Klapkový pohon 0..90°; uzavírací; s hav.funkcí a pom.kontaktem | KS | 1 | 0 |  |  |  | 0 |  | R-položka |  | 2
PP |  |  |  | Klapkový pohon 0..90°; uzavírací; s hav.funkcí a pom.kontaktem
VV
TS
P | 22 | R14 |  | Klapkový pohon 0..90°; uzavírací; s pom.kontaktem | KS | 1 | 0 |  |  |  | 0 |  | R-položka |  | 2
PP |  |  |  | Klapkový pohon 0..90°; uzavírací; s pom.kontaktem
VV
TS
P | 23 | R15 |  | Klapkový pohon 0..90°; spojitě řízený | KS | 1 | 0 |  |  |  | 0 |  | R-položka |  | 2
PP |  |  |  | Klapkový pohon 0..90°; spojitě řízený
VV
TS
P | 24 | R16 |  | Měřič tepla a chladu; 0,6m3/h | KS | 7 | 0 |  |  |  | 0 |  | R-položka |  | 2
PP |  |  |  | Měřič tepla a chladu; 0,6m3/h
VV
TS
P | 25 | R16a |  | Měřič tepla a chladu; 1,0m3/h | KS | 2 | 0 |  |  |  | 0 |  | R-položka |  | 2
PP |  |  |  | Měřič tepla a chladu; 1,0m3/h
VV
TS
P | 26 | R17 |  | Měřič tepla a chladu; 1,5m3/h | KS | 1 | 0 |  |  |  | 0 |  | R-položka |  | 2
PP |  |  |  | Měřič tepla a chladu; 1,5m3/h
VV
TS
P | 27 | R18 |  | Měřič tepla a chladu; 2,5m3/h | KS | 2 | 0 |  |  |  | 0 |  | R-položka |  | 2
PP |  |  |  | Měřič tepla a chladu; 2,5m3/h
VV
TS
P | 29 | R20 |  | Měřič tepla a chladu; 6,0m3/h | KS | 1 | 0 |  |  |  | 0 |  | R-položka |  | 2
PP |  |  |  | Měřič tepla a chladu; 6,0m3/h
VV
TS
P | 30 | R20.1 |  | Měřič tepla a chladu; 10,0m3/h | KS | 2 | 0 |  |  |  | 0 |  | R-položka |  | 2
PP |  |  |  | Měřič tepla a chladu; 10,0m3/h
VV
TS
P | 33 | R23 |  | Měřič tepla a chladu; 40,0m3/h | KS | 3 | 0 |  |  |  | 0 |  | R-položka |  | 2
PP |  |  |  | Měřič tepla a chladu; 40,0m3/h
VV
TS
P | 34 | R24 |  | Regulátor dif.tlaku pro detekci chodu ventilátoru a zanesení filtu | KS | 5 | 0 |  |  |  | 0 |  | R-položka |  | 2
PP |  |  |  | Regulátor dif.tlaku pro detekci chodu ventilátoru a zanesení filtu
VV
TS
P | 36 | R25 |  | Regulátor teploty kapilárový - mrazová ochrana | KS | 1 | 0 |  |  |  | 0 |  | R-položka |  | 2
PP |  |  |  | Regulátor teploty kapilárový - mrazová ochrana
VV
TS
P | 47 | R30 |  | Regulační ventil trojcestný ; kvs=1,6; DN__; vč.pohonu | KS | 1 | 0 |  |  |  | 0 |  | R-položka |  | 2
PP |  |  |  | Regulační ventil trojcestný ; kvs=1,6; DN__; vč.pohonu
VV
TS
P | 48 | R30.1 |  | Regulační ventil trojcestný ; kvs=2,5; DN__; vč.pohonu | KS | 1 | 0 |  |  |  | 0 |  | R-položka |  | 2
PP |  |  |  | Regulační ventil trojcestný ; kvs=2,5; DN__; vč.pohonu
VV
TS
P | 50 | R32 |  | Regulační ventil trojcestný ; kvs=6,3; DN__; vč.pohonu | KS | 1 | 0 |  |  |  | 0 |  | R-položka |  | 2
PP |  |  |  | Regulační ventil trojcestný ; kvs=6,3; DN__; vč.pohonu
VV
TS
P | 51 | R33 |  | Regulační ventil trojcestný ; kvs=10; DN__; vč.pohonu | KS | 2 | 0 |  |  |  | 0 |  | R-položka |  | 2
PP |  |  |  | Regulační ventil trojcestný ; kvs=10; DN__; vč.pohonu
VV
TS
P | 53 | R35 |  | Regulační ventil trojcestný ; kvs=25; DN__; vč.pohonu | KS | 1 | 0 |  |  |  | 0 |  | R-položka |  | 2
PP |  |  |  | Regulační ventil trojcestný ; kvs=25; DN__; vč.pohonu
VV
TS
P | 54 | R35a |  | Regulační ventil trojcestný ; kvs=30; DN__; vč.pohonu | KS | 1 | 0 |  |  |  | 0 |  | R-položka |  | 2
PP |  |  |  | Regulační ventil trojcestný ; kvs=30; DN__; vč.pohonu
VV
TS
P | 56 | R37 |  | Servisní vypínač trojpólový; s pom.kontaktem; 3x10A | KS | 2 | 0 |  |  |  | 0 |  | R-položka |  | 2
PP |  |  |  | Servisní vypínač trojpólový; s pom.kontaktem; 3x10A
VV
TS
P | 57 | R37a |  | Servisní vypínač trojpólový; s pom.kontaktem, 3x32A | KS | 2 | 0 |  |  |  | 0 |  | R-položka |  | 2
PP |  |  |  | Servisní vypínač trojpólový; s pom.kontaktem, 3x32A
VV
TS
P | 58 | R38 |  | topný kabel pro 2x potrubí DN150 délky 47m | KS | 1 | 0 |  |  |  | 0 |  | R-položka |  | 2
PP |  |  |  | topný kabel pro 2x potrubí DN150 délky 47m
VV
TS
P | 59 | R39 |  | Připojení cizího zařízení s kom.linkou M-BUS | KS | 17 | 0 |  |  |  | 0 |  | R-položka |  | 2
PP |  |  |  | Připojení cizího zařízení s kom.linkou M-BUS
VV
TS
P | 60 | R40 |  | Připojení motoru čerpadla, 1x230V;do 0,5kW; | KS | 9 | 0 |  |  |  | 0 |  | R-položka |  | 2
PP |  |  |  | Připojení motoru čerpadla, 1x230V;do 0,5kW;
VV
TS
P | 61 | R41 |  | Připojení motoru čerpadla, 3x230/400V; 22kW; s EC/Frekv.měničem | KS | 2 | 0 |  |  |  | 0 |  | R-položka |  | 2
PP |  |  |  | Připojení motoru čerpadla, 3x230/400V; 22kW; s EC/Frekv.měničem
VV
TS
P | 62 | R42a |  | Připojení motoru ventilátoru/čerpadla, 3x230/400V;do 5kW; s EC/Frekv.měničem | KS | 7 | 0 |  |  |  | 0 |  | R-položka |  | 2
PP |  |  |  | Připojení motoru ventilátoru/čerpadla, 3x230/400V;do 5kW; s EC/Frekv.měničem
VV
TS
P | 64 | R44 |  | Připojení bezpot.kontaktu (chod/porucha) do systému MaR (sum.porucha SPLIT,Dv.clona,…) | KS | 23 | 0 |  |  |  | 0 |  | R-položka |  | 2
PP |  |  |  | Připojení bezpot.kontaktu (chod/porucha) do systému MaR (sum.porucha SPLIT,Dv.clona,…)
VV
TS
P | 65 | R55128080 |  | Mezipřírubová klapka DN150 pro okruhy vytápění a chlazení -10..+90`C; s elektrickým pohonem 230V~; 3P; IP67 - zapojení pohonu klapky do ŘS chladící jednotky kl | KS | 2 | 0 |  |  |  | 0 |  | R-položka |  | 2
PP |  |  |  | Mezipřírubová klapka DN150 pro okruhy vytápění a chlazení -10..+90`C; s elektrickým pohonem 230V~; 3P; IP67 - zapojení pohonu klapky do ŘS chladící jednotky klapka s pohonem je součástí dodávky profe
VV
TS
SD |  | D4 |  | Kabely a trasy
P | 66 | 34111254 |  | kabel silový oheň retardující bezhalogenový bez funkční schopnosti při požáru jádro Cu 0,6/1kV (N2XH) 2x1,5mm2 | M | 2206 | 0 |  |  |  | 0 |  | CS ÚRS 2024 01 |  | 2
PP |  |  |  | kabel silový oheň retardující bezhalogenový bez funkční schopnosti při požáru jádro Cu 0,6/1kV (N2XH) 2x1,5mm2
VV
TS
P | 67 | 34111123 |  | kabel silový oheň retardující bezhalogenový bez funkční schopnosti při požáru třída reakce na oheň B2cas1d1a1 jádro Cu 0,6/1kV (1-CXKH-R B2) 3x1,5mm2 | M | 138 | 0 |  |  |  | 0 |  | CS ÚRS 2024 01 |  | 2
PP |  |  |  | kabel silový oheň retardující bezhalogenový bez funkční schopnosti při požáru třída reakce na oheň B2cas1d1a1 jádro Cu 0,6/1kV (1-CXKH-R B2) 3x1,5mm2
VV
TS
P | 68 | 34143189 |  | kabel ovládací flexibilní stíněný Cu opletením jádro Cu lanované izolace PVC plášť PVC 300/500V (CMFM) 4x1,50mm2 | M | 4 | 0 |  |  |  | 0 |  | CS ÚRS 2024 01 |  | 2
PP |  |  |  | kabel ovládací flexibilní stíněný Cu opletením jádro Cu lanované izolace PVC plášť PVC 300/500V (CMFM) 4x1,50mm2
VV
TS
P | 69 | 34111162 |  | kabel silový oheň retardující bezhalogenový bez funkční schopnosti při požáru třída reakce na oheň B2cas1d1a1 jádro Cu 0,6/1kV (1-CXKH-R B2) 5x1,5mm2 | M | 104 | 0 |  |  |  | 0 |  | CS ÚRS 2024 01 |  | 2
PP |  |  |  | kabel silový oheň retardující bezhalogenový bez funkční schopnosti při požáru třída reakce na oheň B2cas1d1a1 jádro Cu 0,6/1kV (1-CXKH-R B2) 5x1,5mm2
VV
TS
P | 70 | 34111177 |  | kabel silový oheň retardující bezhalogenový bez funkční schopnosti při požáru třída reakce na oheň B2cas1d1a1 jádro Cu 0,6/1kV (1-CXKH-R B2) 7x1,5mm2 | M | 611 | 0 |  |  |  | 0 |  | CS ÚRS 2024 01 |  | 2
PP |  |  |  | kabel silový oheň retardující bezhalogenový bez funkční schopnosti při požáru třída reakce na oheň B2cas1d1a1 jádro Cu 0,6/1kV (1-CXKH-R B2) 7x1,5mm2
VV
TS
P | 71 | PKB.727018 |  | PRAFlaSafe X-J 4x6 RE | KM | 0.02 | 0 |  |  |  | 0 |  | R-položka |  | 2
PP |  |  |  | PRAFlaSafe X-J 4x6 RE
VV
TS
P | 72 | PKB.723686 |  | PRAFlaCom F 1x2x0,8 | KM | 3.475 | 0 |  |  |  | 0 |  | R-položka |  | 2
PP |  |  |  | PRAFlaCom F 1x2x0,8
VV
TS
P | 73 | PKB.724232 |  | PRAFlaCom F 2x2x0,8 | KM | 4.278 | 0 |  |  |  | 0 |  | R-položka |  | 2
PP |  |  |  | PRAFlaCom F 2x2x0,8
VV
TS
P | 74 | PKB.723688 |  | PRAFlaCom F 3x2x0,8 | KM | 0.088 | 0 |  |  |  | 0 |  | R-položka |  | 2
PP |  |  |  | PRAFlaCom F 3x2x0,8
VV
TS
P | 75 | 741122201 |  | Montáž kabel Cu plný kulatý žíla 2x1,5 až 6 mm2 uložený volně (např. CYKY) | M | 1456 | 0 |  |  |  | 0 |  | CS ÚRS 2024 01 |  | 2
PP |  |  |  | Montáž kabel Cu plný kulatý žíla 2x1,5 až 6 mm2 uložený volně (např. CYKY)
VV
TS
P | 76 | 741122011 |  | Montáž kabel Cu bez ukončení uložený pod omítku plný kulatý 2x1,5 až 2,5 mm2 (např. CYKY) | M | 728 | 0 |  |  |  | 0 |  | CS ÚRS 2024 01 |  | 2
PP |  |  |  | Montáž kabel Cu bez ukončení uložený pod omítku plný kulatý 2x1,5 až 2,5 mm2 (např. CYKY)
VV
TS
P | 77 | 741122211 |  | Montáž kabel Cu plný kulatý žíla 3x1,5 až 6 mm2 uložený volně (např. CYKY) | M | 138 | 0 |  |  |  | 0 |  | CS ÚRS 2024 01 |  | 2
PP |  |  |  | Montáž kabel Cu plný kulatý žíla 3x1,5 až 6 mm2 uložený volně (např. CYKY)
VV
TS
P | 78 | 741122231 |  | Montáž kabel Cu plný kulatý žíla 5x1,5 až 2,5 mm2 uložený volně (např. CYKY) | M | 104 | 0 |  |  |  | 0 |  | CS ÚRS 2024 01 |  | 2
PP |  |  |  | Montáž kabel Cu plný kulatý žíla 5x1,5 až 2,5 mm2 uložený volně (např. CYKY)
VV
TS
P | 79 | 210813071 |  | Montáž kabelu Cu plného nebo laněného do 1 kV žíly 7x1,5 až 2,5 mm2 (např. CYKY) bez ukončení uloženého pevně | M | 611 | 0 |  |  |  | 0 |  | CS ÚRS 2024 01 |  | 2
PP |  |  |  | Montáž kabelu Cu plného nebo laněného do 1 kV žíly 7x1,5 až 2,5 mm2 (např. CYKY) bez ukončení uloženého pevně
VV
TS
P | 80 | 742121001 |  | Montáž kabelů sdělovacích pro vnitřní rozvody do 15 žil | M | 7861 | 0 |  |  |  | 0 |  | CS ÚRS 2024 01 |  | 2
PP |  |  |  | Montáž kabelů sdělovacích pro vnitřní rozvody do 15 žil
VV
TS
P | 81 | 34575491 |  | žlab kabelový pozinkovaný 2m/ks 50x62 | M | 20 | 0 |  |  |  | 0 |  | CS ÚRS 2024 01 |  | 2
PP |  |  |  | žlab kabelový pozinkovaný 2m/ks 50x62
VV
TS
P | 82 | 34575492 |  | žlab kabelový pozinkovaný 2m/ks 50x125 | M | 26 | 0 |  |  |  | 0 |  | CS ÚRS 2024 01 |  | 2
PP |  |  |  | žlab kabelový pozinkovaný 2m/ks 50x125
VV
TS
P | 83 | 34575494 |  | žlab kabelový pozinkovaný 2m/ks 50x250 | M | 3 | 0 |  |  |  | 0 |  | CS ÚRS 2024 01 |  | 2
PP |  |  |  | žlab kabelový pozinkovaný 2m/ks 50x250
VV
TS
P | 84 | 34575002 |  | víko žlabu pozinkované 2m/ks š 62mm | M | 20 | 0 |  |  |  | 0 |  | CS ÚRS 2024 01 |  | 2
PP |  |  |  | víko žlabu pozinkované 2m/ks š 62mm
VV
TS
P | 85 | 34575003 |  | víko žlabu pozinkované 2m/ks š 125mm | M | 26 | 0 |  |  |  | 0 |  | CS ÚRS 2024 01 |  | 2
PP |  |  |  | víko žlabu pozinkované 2m/ks š 125mm
VV
TS
P | 86 | 34575004 |  | víko žlabu pozinkované 2m/ks š 250mm | M | 3 | 0 |  |  |  | 0 |  | CS ÚRS 2024 01 |  | 2
PP |  |  |  | víko žlabu pozinkované 2m/ks š 250mm
VV
TS
P | 87 | R15441042.1 |  | konzola nosného roštu A60 pozink | KUS | 22 | 0 |  |  |  | 0 |  | CS ÚRS 2024 01 |  | 2
PP |  |  |  | konzola nosného roštu A60 pozink
VV
TS
P | 88 | R15441045.1 |  | konzola nosného roštu A120 pozink | KUS | 28 | 0 |  |  |  | 0 |  | CS ÚRS 2024 01 |  | 2
PP |  |  |  | konzola nosného roštu A120 pozink
VV
TS
P | 89 | R15441057.1 |  | konzola nosného roštu A250 pozink | KUS | 6 | 0 |  |  |  | 0 |  | CS ÚRS 2024 01 |  | 2
PP |  |  |  | konzola nosného roštu A250 pozink
VV
TS
P | 90 | 767491001 |  | Montáž konzol roštu fasád a stěn do zdiva nebo lehčeného betonu tvaru "A" pro uchycení vodorovného profilu roštu | KUS | 56 | 0 |  |  |  | 0 |  | CS ÚRS 2024 01 |  | 2
PP |  |  |  | Montáž konzol roštu fasád a stěn do zdiva nebo lehčeného betonu tvaru "A" pro uchycení vodorovného profilu roštu
VV
TS
P | 91 | 742110102 |  | Montáž kabelového žlabu pro slaboproud šířky do 150 mm | M | 46 | 0 |  |  |  | 0 |  | CS ÚRS 2024 01 |  | 2
PP |  |  |  | Montáž kabelového žlabu pro slaboproud šířky do 150 mm
VV
TS
P | 92 | 742110104 |  | Montáž kabelového žlabu pro slaboproud šířky přes 150 do 250 mm | M | 3 | 0 |  |  |  | 0 |  | CS ÚRS 2024 01 |  | 2
PP |  |  |  | Montáž kabelového žlabu pro slaboproud šířky přes 150 do 250 mm
VV
TS
P | 93 | 34571051 |  | trubka elektroinstalační ohebná EN 500 86-1141 (chránička) D 22,9/28,5mm | M | 5962 | 0 |  |  |  | 0 |  | R-položka |  | 2
PP |  |  |  | trubka elektroinstalační ohebná EN 500 86-1141 (chránička) D 22,9/28,5mm
VV
TS
P | 94 | 742110003 |  | Montáž trubek pro slaboproud plastových ohebných uložených volně na příchytky | M | 5962 | 0 |  |  |  | 0 |  | CS ÚRS 2024 01 |  | 2
PP |  |  |  | Montáž trubek pro slaboproud plastových ohebných uložených volně na příchytky
VV
TS
P | 95 | 741920114.HLT |  | Ucpávka prostupu tmel CP 611A kabelové chráničky D přes 30 do 40 mm stěnou tl 100 mm požární odolnost EI 90 | KUS | 50 | 0 |  |  |  | 0 |  | R-položka |  | 2
PP |  |  |  | Ucpávka prostupu tmel CP 611A kabelové chráničky D přes 30 do 40 mm stěnou tl 100 mm požární odolnost EI 90
VV
TS
SD |  | D5 |  | Ostatní
P | 96 | R47 |  | Realizační dokumentace | KS | 1 | 0 |  |  |  | 0 |  | R-položka |  | 2
PP |  |  |  | Realizační dokumentace
VV
TS
P | 97 | R49 |  | Atesty a revize | SOUBOR | 1 | 0 |  |  |  | 0 |  | R-položka |  | 2
PP |  |  |  | Atesty a revize
VV
TS
P | 98 | R50 |  | Komplexní vyzkoušení | HOD | 72 | 0 |  |  |  | 0 |  | R-položka |  | 2
PP |  |  |  | Komplexní vyzkoušení
VV
TS
P | 99 | 091960002R |  | Integrace do DDTS | KPL | 1 | 0 |  |  |  | 0 |  | R-položka |  | 2
PP |  |  |  | Integrace do DDTS
VV
TS
P | 100 | R015631.905 | 905 | POPLATKY ZA LIKVIDACE ODPADŮ NEKONTAMINOVANÝCH - 17 09 04 STAVEBNÍ ODPAD SMĚSNÝ A DEMOLIČNÍ VČETNĚ DOPRAVY - Evidenční položka. Neoceňovat v objektu SO/PS, polo | T | 1.34 | 0 |  |  |  | 0 |  | R-položka |  | 2
PP |  |  |  | POPLATKY ZA LIKVIDACE ODPADŮ NEKONTAMINOVANÝCH - 17 09 04 STAVEBNÍ ODPAD SMĚSNÝ A DEMOLIČNÍ VČETNĚ DOPRAVY - Evidenční položka. Neoceňovat v objektu SO/PS, položka se oceňuje pouze v objektu SO 90-90
VV
TS
P | 101 | R015631.907.999 |  | Demontáž/vybourání stávajících zařízení pro měření a regulaci | HOD | 24 | 0 |  |  |  | 0 |  | [bez vazby na CS] |  | 2
PP |  |  |  | Demontáž/vybourání stávajících zařízení pro měření a regulaci
VV
TS
P | 102 | 997013217 |  | Vnitrostaveništní doprava suti a vybouraných hmot pro budovy v přes 21 do 24 m ručně | T | 1.34 | 0 |  |  |  | 0 |  | [bez vazby na CS] |  | 2
PP |  |  |  | Vnitrostaveništní doprava suti a vybouraných hmot pro budovy v přes 21 do 24 m ručně
VV
TS
P | 103 | 999000R01 |  | Požární prostupy průměru 50-125 mm | M | 50 | 0 |  |  |  | 0 |  | [bez vazby na CS] |  | 2
PP |  |  |  | Požární prostupy průměru 50-125 mm
VV
TS

## SO 07-71-07.01
SŽDC05 |  |  |  | Soupis prací objektu | [10 empty] | 3
6
S | Stavba: | 5113510003_Zm05 |  | Rekonstrukce výpravní budovy v žst. Praha hl. n. - II. etapa rekonstrukce interiérů | [6 empty] | D.2.2. |  | Aspe | 0,00 | 2
O | Objekt: | D.2.2. |  | Pozemní stavby | [9 empty] | 15,00 | 2
Typ | Poř. číslo | Kód položky | Varianta | Název položky | MJ | Množství | Jednotková hmotnost | Celková hmotnost |  |  | Jednotková cena |  | Cenové soustavy | 21,00 | 2
Dodávka
[9 empty] | Jednotková | Celkem | Jednotková | Celkem |  |  |  | Počet položek s nulovou cenou
O1 |  | SO 07-71-07.01 |  | Architektonicko-stavební řešení
SD |  | 1 |  | Zemní práce
P | 1 | 113106022 |  | Rozebrání dlažeb při překopech komunikací pro pěší z kamenných dlaždic ručně | M2 | 62 | 0 |  |  |  | 0 |  | CS ÚRS 2024 01 |  | 2
PP |  |  |  | Rozebrání dlažeb při překopech komunikací pro pěší z kamenných dlaždic ručně
VV |  |  |  | dle tabulky kamenických výrobků - KA/19 31*2 =62.000 [A] Celkem 62=62.000 [B]
TS
P | 2 | 113106061 |  | Rozebrání dlažeb při překopech vozovek z drobných kostek s ložem z kameniva ručně | M2 | 90 | 0 |  |  |  | 0 |  | CS ÚRS 2024 01 |  | 2
PP |  |  |  | Rozebrání dlažeb při překopech vozovek z drobných kostek s ložem z kameniva ručně
VV |  |  |  | dle tabulky kamenických výrobků - KA/20 20*2*2.25 =90.000 [A] Celkem 90=90.000 [B]
TS
P | 3 | 113107112 |  | Odstranění podkladu z kameniva těženého tl přes 100 do 200 mm ručně | M2 | 102 | 0 |  |  |  | 0 |  | CS ÚRS 2024 01 |  | 2
PP |  |  |  | Odstranění podkladu z kameniva těženého tl přes 100 do 200 mm ručně
VV |  |  |  | dle tabulky kamenických výrobků - KA/19 31*2 =62.000 [A] dle tabulky kamenických výrobků - KA/20 20*2 =40.000 [B] ''Součet Celkem 102=102.000 [C]
TS
P | 4 | 113107125 |  | Odstranění podkladu z kameniva drceného tl přes 400 do 500 mm ručně | M2 | 102 | 0 |  |  |  | 0 |  | CS ÚRS 2024 01 |  | 2
PP |  |  |  | Odstranění podkladu z kameniva drceného tl přes 400 do 500 mm ručně
VV |  |  |  | dle tabulky kamenických výrobků - KA/19 31*2 =62.000 [A] dle tabulky kamenických výrobků - KA/20 20*2 =40.000 [B] ''Součet Celkem 102=102.000 [C]
TS
P | 5 | 113107131 |  | Odstranění podkladu z betonu prostého tl přes 100 do 150 mm ručně | M2 | 102 | 0 |  |  |  | 0 |  | CS ÚRS 2024 01 |  | 2
PP |  |  |  | Odstranění podkladu z betonu prostého tl přes 100 do 150 mm ručně
VV |  |  |  | dle tabulky kamenických výrobků - KA/19 31*2 =62.000 [A] dle tabulky kamenických výrobků - KA/20 20*2 =40.000 [B] ''Součet Celkem 102=102.000 [C]
TS
P | 6 | 113107136 |  | Odstranění podkladu z betonu vyztuženého sítěmi tl přes 100 do 150 mm ručně | M2 | 62 | 0 |  |  |  | 0 |  | CS ÚRS 2024 01 |  | 2
PP |  |  |  | Odstranění podkladu z betonu vyztuženého sítěmi tl přes 100 do 150 mm ručně
VV |  |  |  | dle tabulky kamenických výrobků - KA/19 31*2 =62.000 [A] Celkem 62=62.000 [B]
TS
P | 7 | 139711111 |  | Vykopávky v uzavřených prostorech v hornině třídy těžitelnosti I skupiny 1 až 3 ručně | M3 | 138.74 | 0 |  |  |  | 0 |  | CS ÚRS 2024 01 |  | 2
PP |  |  |  | Vykopávky v uzavřených prostorech v hornině třídy těžitelnosti I skupiny 1 až 3 ručně
VV |  |  |  | ''dle tabulky skladeb - bouraných konstrukcí - SB/07' SB07*0,24 dle tabulky kamenických výrobků - KA/19 31*2*(2.25-0.18-0.47-0.15*2)-31*1.15*1.15 =39.603 [A] dle tabulky kamenických výrobků - KA/20 20*2*(2.25-0.12-0.53-0.15*2)-20*1.15*1.15 =25.550 [B] odkop pro osazení hlav mikropilot 28*0.5*0.5*1.35 =9.450 [C] ''záklpas+zákldes ''Součet Celkem 138.74=138.740 [D]
TS
P | 8 | 162211311 |  | Vodorovné přemístění výkopku z horniny třídy těžitelnosti I skupiny 1 až 3 stavebním kolečkem do 10 m | M3 | 693.7 | 0 |  |  |  | 0 |  | CS ÚRS 2024 01 |  | 2
PP |  |  |  | Vodorovné přemístění výkopku z horniny třídy těžitelnosti I skupiny 1 až 3 stavebním kolečkem do 10 m
VV |  |  |  | ''přemístění výkopku vnitrostaveništní' vykopvni*5 Celkem 693.7=693.700 [A]
TS
P | 9 | 171251201 |  | Uložení sypaniny na skládky nebo meziskládky | M3 | 138.74 | 0 |  |  |  | 0 |  | CS ÚRS 2024 01 |  | 2
PP |  |  |  | Uložení sypaniny na skládky nebo meziskládky
VV |  |  |  | ''Evidenční položka. Neoceňovat v objektu SO/PS, položka se oceňuje pouze v objektu SO 90-90' odvoz Celkem 138.74=138.740 [A]
TS
SD |  | 2 |  | Zakládání
P | 10 | 13611248 |  | plech ocelový hladký jakost S235JR tl 20mm tabule | T | 0.275 | 0 |  |  |  | 0 |  | CS ÚRS 2024 01 |  | 2
PP |  |  |  | plech ocelový hladký jakost S235JR tl 20mm tabule
VV |  |  |  | vrty pro mikropiloty vtahových šachet - dle tabulky mikropilot 28*0.25*0.25*0.157 =0.275 [A] Celkem 0.275=0.275 [B]
TS
P | 11 | 14011080 |  | trubka ocelová bezešvá hladká jakost 11 353 108x20mm | M | 90.2 | 0 |  |  |  | 0 |  | CS ÚRS 2024 01 |  | 2
PP |  |  |  | trubka ocelová bezešvá hladká jakost 11 353 108x20mm
VV |  |  |  | vrty pro mikropiloty vtahových šachet - dle tabulky mikropilot 8*(7.5-5)+8*(7-4.5)+12*(8.5-5) =82.000 [A] 82*1.1 Přepočtené koeficientem množství =90.200 [B] Celkem 90.2=90.200 [C]
TS
P | 12 | 14011080 | 1 | trubka ocelová bezešvá hladká jakost 11 353 108x20mm | M | 149.6 | 0 |  |  |  | 0 |  | CS ÚRS 2024 01 |  | 2
PP |  |  |  | trubka ocelová bezešvá hladká jakost 11 353 108x20mm
VV |  |  |  | 136*1.1 Přepočtené koeficientem množství =149.600 [A] Celkem 149.6=149.600 [B]
TS
P | 13 | 225511112 |  | Vrty maloprofilové jádrové D přes 195 do 245 mm úklon do 45° hl 0 až 25 m hornina I a II | M | 218 | 0 |  |  |  | 0 |  | CS ÚRS 2024 01 |  | 2
PP |  |  |  | Vrty maloprofilové jádrové D přes 195 do 245 mm úklon do 45° hl 0 až 25 m hornina I a II
VV |  |  |  | vrty pro mikropiloty vtahových šachet - dle tabulky mikropilot 8*7.5+8*7+12*8.5 =218.000 [A] Celkem 218=218.000 [B]
TS
P | 14 | 273321411 |  | Základové desky ze ŽB bez zvýšených nároků na prostředí tř. C 20/25 | M3 | 29.964 | 0 |  |  |  | 0 |  | CS ÚRS 2024 01 |  | 2
PP |  |  |  | Základové desky ze ŽB bez zvýšených nároků na prostředí tř. C 20/25
VV |  |  |  | výtahové šachty 0.1*(2.3*2.15+2.769*2.506+3.18*2.486) =1.979 [A] dle výkresu základů (4.83-4.73)*(4.12*4.85+3.3*4.82+3.3*6.62+3.89*7.07+6.33*7.06+3.89*7.07+3.3*7.06+4.35*5.15+6.3*5.7+3.86*5.7+3.3*5.7) =27.985 [B] ''Součet Celkem 29.964=29.964 [C]
TS
P | 15 | 273351121 |  | Zřízení bednění základových desek | M2 | 22.548 | 0 |  |  |  | 0 |  | CS ÚRS 2024 01 |  | 2
PP |  |  |  | Zřízení bednění základových desek
VV |  |  |  | dle výkresu základů (4.83-4.73)*(4.12*2+4.85*2+3.3*2+4.82*2+3.3*2+6.62*2+3.89*2+7.07*2) =7.594 [A] (4.83-4.73)*(6.33*2+7.06*2+3.89*2+7.07*2+3.3*2+7.06*2+4.35*2+5.15*2+6.3*2+5.7*2+3.86*2+5.7*2+3.3*2+5.7*2) =14.954 [B] ''Součet Celkem 22.548=22.548 [C]
TS
P | 16 | 273351122 |  | Odstranění bednění základových desek | M2 | 22.548 | 0 |  |  |  | 0 |  | CS ÚRS 2024 01 |  | 2
PP |  |  |  | Odstranění bednění základových desek
VV
TS
P | 17 | 273362021 |  | Výztuž základových desek svařovanými sítěmi Kari | T | 0.554 | 0 |  |  |  | 0 |  | CS ÚRS 2024 01 |  | 2
PP |  |  |  | Výztuž základových desek svařovanými sítěmi Kari
VV |  |  |  | dle výkresu základů (4.12*4.85+3.3*4.82+3.3*6.62+3.89*7.07+6.33*7.06+3.89*7.07+3.3*7.06+4.35*5.15+6.3*5.7+3.86*5.7+3.3*5.7)*1.98*0.001 =0.554 [A] Celkem 0.554=0.554 [B]
TS
P | 18 | 274321411 |  | Základové pasy ze ŽB bez zvýšených nároků na prostředí tř. C 20/25 | M3 | 35.018 | 0 |  |  |  | 0 |  | CS ÚRS 2024 01 |  | 2
PP |  |  |  | Základové pasy ze ŽB bez zvýšených nároků na prostředí tř. C 20/25
VV |  |  |  | dle výkresu základů (4.9-4.59)*1.11*0.455+(5.49-4.59)*(0.92*3.95+2.75*1.15+1.485*0.91+0.8*4.825)+(5.32-4.66)*(0.7*3.62*4+0.94*4.12) =20.209 [A] (5.4-4.74)*(0.7*3.62*5+0.645*3.62)+(5.19-4.59)*(0.8*3.1*2+0.8*4.02) =14.809 [B] ''Součet Celkem 35.018=35.018 [C]
TS
P | 19 | 274351121 |  | Zřízení bednění základových pasů rovného | M2 | 109.967 | 0 |  |  |  | 0 |  | CS ÚRS 2024 01 |  | 2
PP |  |  |  | Zřízení bednění základových pasů rovného
VV |  |  |  | dle výkresu základů (4.9-4.59)*(1.11*2+0.455*2)+(5.49-4.59)*(0.92*2+3.95*2+2.75*2+1.15*2+1.485*2+0.91*2+0.8*2+4.825*2) =31.192 [A] (5.32-4.66)*((0.7*2+3.62*2)*4+0.94*2+4.12*2) =29.489 [B] (5.4-4.74)*((0.7*2+3.62*2)*5+0.645*2+3.62*2)+(5.19-4.59)*((0.8*2+3.1*2)*2+0.8*2+4.02*2) =49.286 [C] ''Součet Celkem 109.967=109.967 [D]
TS
P | 20 | 274351122 |  | Odstranění bednění základových pasů rovného | M2 | 109.967 | 0 |  |  |  | 0 |  | CS ÚRS 2024 01 |  | 2
PP |  |  |  | Odstranění bednění základových pasů rovného
VV
TS
P | 21 | 274361821 |  | Výztuž základových pasů betonářskou ocelí 10 505 (R) | T | 3.502 | 0 |  |  |  | 0 |  | CS ÚRS 2024 01 |  | 2
PP |  |  |  | Výztuž základových pasů betonářskou ocelí 10 505 (R)
VV |  |  |  | 'záklpas*0,1 Celkem 3.502=3.502 [A]
TS
P | 22 | 278311214 |  | Zálivka kotevních otvorů z cementové zálivkové malty obj přes 0,25 m3 | M3 | 4.023 | 0 |  |  |  | 0 |  | CS ÚRS 2024 01 |  | 2
PP |  |  |  | Zálivka kotevních otvorů z cementové zálivkové malty obj přes 0,25 m3
VV |  |  |  | vrty pro mikropiloty vtahových šachet - dle tabulky mikropilot (8*2.5+8*2.5+12*3.5)*3.14*0.125*0.125 =4.023 [A] Celkem 4.023=4.023 [B]
TS
P | 23 | 279113141 |  | Základová zeď tl 150 mm z tvárnic ztraceného bednění včetně výplně z betonu tř. C 20/25 | M2 | 7.706 | 0 |  |  |  | 0 |  | CS ÚRS 2024 01 |  | 2
PP |  |  |  | Základová zeď tl 150 mm z tvárnic ztraceného bednění včetně výplně z betonu tř. C 20/25
VV |  |  |  | výtahové šachty 1.36*(3.18+2.486) =7.706 [A] Celkem 7.706=7.706 [B]
TS
P | 24 | 279113144 |  | Základová zeď tl přes 250 do 300 mm z tvárnic ztraceného bednění včetně výplně z betonu tř. C 20/25 | M2 | 3.683 | 0 |  |  |  | 0 |  | CS ÚRS 2024 01 |  | 2
PP |  |  |  | Základová zeď tl přes 250 do 300 mm z tvárnic ztraceného bednění včetně výplně z betonu tř. C 20/25
VV |  |  |  | výtahové šachty 1.33*2.769 =3.683 [A] Celkem 3.683=3.683 [B]
TS
P | 25 | 282604113 |  | Injektování aktivovanými směsmi vysokotlaké vzestupné tlakem přes 2 do 4,5 MPa | HOD | 32.7 | 0 |  |  |  | 0 |  | CS ÚRS 2024 01 |  | 2
PP |  |  |  | Injektování aktivovanými směsmi vysokotlaké vzestupné tlakem přes 2 do 4,5 MPa
VV |  |  |  | vrty pro mikropiloty vtahových šachet - dle tabulky mikropilot (8*7.5+8*7+12*8.5)*0.15 =32.700 [A] Celkem 32.7=32.700 [B]
TS
P | 26 | 282604129 |  | Příplatek za injektování aktivovanými směsmi v podzemí | HOD | 32.7 | 0 |  |  |  | 0 |  | CS ÚRS 2024 01 |  | 2
PP |  |  |  | Příplatek za injektování aktivovanými směsmi v podzemí
VV
TS
P | 27 | 283111113 |  | Zřízení trubkových mikropilot svislých část hladká D přes 105 do 115 mm | M | 82 | 0 |  |  |  | 0 |  | CS ÚRS 2024 01 |  | 2
PP |  |  |  | Zřízení trubkových mikropilot svislých část hladká D přes 105 do 115 mm
VV |  |  |  | vrty pro mikropiloty vtahových šachet - dle tabulky mikropilot 8*(7.5-5)+8*(7-4.5)+12*(8.5-5) =82.000 [A] Celkem 82=82.000 [B]
TS
P | 28 | 283111123 |  | Zřízení trubkových mikropilot svislých část manžetová D přes 105 do 115 mm | M | 136 | 0 |  |  |  | 0 |  | CS ÚRS 2024 01 |  | 2
PP |  |  |  | Zřízení trubkových mikropilot svislých část manžetová D přes 105 do 115 mm
VV |  |  |  | vrty pro mikropiloty vtahových šachet - dle tabulky mikropilot 8*5+8*4.5+12*5 =136.000 [A] Celkem 136=136.000 [B]
TS
P | 29 | 283131113 |  | Zřízení hlavy mikropilot namáhaných tlakem i tahem D přes 105 do 115 mm | KUS | 28 | 0 |  |  |  | 0 |  | CS ÚRS 2024 01 |  | 2
PP |  |  |  | Zřízení hlavy mikropilot namáhaných tlakem i tahem D přes 105 do 115 mm
VV |  |  |  | vrty pro mikropiloty vtahových šachet - dle tabulky mikropilot 28 =28.000 [A] Celkem 28=28.000 [B]
TS
P | 30 | 5339510R |  | manžeta trubky injektážní D 108 | KUS | 272 | 0 |  |  |  | 0 |  | R-položka |  | 2
PP |  |  |  | manžeta trubky injektážní D 108
VV |  |  |  | vrty pro mikropiloty vtahových šachet - dle tabulky mikropilot - etáže 0,5 m 136*2 =272.000 [A] Celkem 272=272.000 [B]
TS
P | 31 | 58128450 |  | bentonit aktivovaný mletý pro vrty, injektáže a těsnění vodních staveb VL | T | 4.896 | 0 |  |  |  | 0 |  | CS ÚRS 2024 01 |  | 2
PP |  |  |  | bentonit aktivovaný mletý pro vrty, injektáže a těsnění vodních staveb VL
VV |  |  |  | vrty pro mikropiloty vtahových šachet - dle tabulky mikropilot (8*5+8*4.5+12*5)*12*2*0.001*1.5 =4.896 [A] Celkem 4.896=4.896 [B]
TS
SD |  | 3 |  | Svislé a kompletní konstrukce
P | 32 | 13010404 |  | úhelník ocelový rovnostranný jakost S235JR (11 375) 30x30x3mm | T | 0.012 | 0 |  |  |  | 0 |  | CS ÚRS 2024 01 |  | 2
PP |  |  |  | úhelník ocelový rovnostranný jakost S235JR (11 375) 30x30x3mm
VV |  |  |  | 1.NP - př. 13 2*1.3*1.36*0.001 =0.004 [A] 2.NP - př. 13 2*1.3*1.36*0.001 =0.004 [B] 4.NP - př. 51 2*1.6*1.36*0.001 =0.004 [C] ''Součet Celkem 0.012=0.012 [D]
TS
P | 33 | 13010414 |  | úhelník ocelový rovnostranný jakost S235JR (11 375) 40x40x4mm | T | 0.232 | 0 |  |  |  | 0 |  | CS ÚRS 2024 01 |  | 2
PP |  |  |  | úhelník ocelový rovnostranný jakost S235JR (11 375) 40x40x4mm
VV |  |  |  | 1.PP - př. 12 2*2*1.3*2.5*0.001 =0.013 [A] 1.NP - př. 01 3*2*1.2*2.5*0.001 =0.018 [B] 1.NP - př. 02 3*2*1*2.5*0.001 =0.015 [C] 1.NP - př. 12 2*2*1.3*2.5*0.001 =0.013 [D] 1-2.NP - př. 01 5*2*1.2*2.5*0.001 =0.030 [E] 2.NP - př. 01 3*2*1.2*2.5*0.001 =0.018 [F] 2.NP - př. 12 2*2*1.3*2.5*0.001 =0.013 [G] 3.NP - př. 01 2*1.2*2.5*0.001 =0.006 [H] 3.NP - př. 12 2*1.3*2.5*0.001 =0.007 [I] 4.NP - př. 12 2*2*1.3*2.5*0.001 =0.013 [J] 5.NP - př. 01 2*2*1.2*2.5*0.001 =0.012 [K] 5.NP - př. 12 8*2*1.3*2.5*0.001 =0.052 [L] 5.NP - př. 55 2*2.25*2.5*0.001 =0.011 [M] 5.NP - př. 56 2*2*1.1*2.5*0.001 =0.011 [N] ''Součet Celkem 0.232=0.232 [O]
TS
P | 34 | 13010424 |  | úhelník ocelový rovnostranný jakost S235JR (11 375) 60x60x6mm | T | 0.018 | 0 |  |  |  | 0 |  | CS ÚRS 2024 01 |  | 2
PP |  |  |  | úhelník ocelový rovnostranný jakost S235JR (11 375) 60x60x6mm
VV |  |  |  | 2.NP - př. 37 2*1.6*5.47*0.001 =0.018 [A] Celkem 0.018=0.018 [B]
TS
P | 35 | 13010440 |  | úhelník ocelový rovnostranný jakost S235JR (11 375) 100x100x8mm | T | 0.041 | 0 |  |  |  | 0 |  | CS ÚRS 2024 01 |  | 2
PP |  |  |  | úhelník ocelový rovnostranný jakost S235JR (11 375) 100x100x8mm
VV |  |  |  | 2.NP - př. 32 2*1.7*12.18*0.001 =0.041 [A] Celkem 0.041=0.041 [B]
TS
P | 36 | 13010446 |  | úhelník ocelový rovnostranný jakost S235JR (11 375) 140x140x10mm | T | 0.028 | 0 |  |  |  | 0 |  | CS ÚRS 2024 01 |  | 2
PP |  |  |  | úhelník ocelový rovnostranný jakost S235JR (11 375) 140x140x10mm
VV |  |  |  | 1-2.NP - př. 24 1*1.3*21.7*0.001 =0.028 [A] Celkem 0.028=0.028 [B]
TS
P | 37 | 13010740 |  | ocel profilová jakost S235JR (11 375) průřez IPE 80 | T | 0.453 | 0 |  |  |  | 0 |  | CS ÚRS 2024 01 |  | 2
PP |  |  |  | ocel profilová jakost S235JR (11 375) průřez IPE 80
VV |  |  |  | 1.NP - př. 100 13*0.8*6.1*0.001 =0.063 [A] 1-2.NP - př. 100 14*0.8*6.1*0.001 =0.068 [B] 2.NP - př. 100 18*0.8*6.1*0.001 =0.088 [C] 3.NP - př. 100 18*0.8*6.1*0.001 =0.088 [D] 4.NP - př. 100 14*0.8*6.1*0.001 =0.068 [E] 5.NP - př. 100 11*0.8*6.1*0.001 =0.054 [F] 6.NP - př. 100 5*0.8*6.1*0.001 =0.024 [G] ''Součet Celkem 0.453=0.453 [H]
TS
P | 38 | 13010742 |  | ocel profilová jakost S235JR (11 375) průřez IPE 100 | T | 0.921 | 0 |  |  |  | 0 |  | CS ÚRS 2024 01 |  | 2
PP |  |  |  | ocel profilová jakost S235JR (11 375) průřez IPE 100
VV |  |  |  | 2.NP - př. 59 7*1.4*8.5*0.001 =0.083 [A] 2.NP - př. 103 3*1.3*11.1*0.001 =0.043 [B] 2.NP - př. 104 3*1.5*11.1*0.001 =0.050 [C] 2.NP - př. 105 6*1.4*8.5*0.001 =0.071 [D] 3.NP - př. 68 6*1.5*8.5*0.001 =0.077 [E] 3.NP - př. 69 6*1.2*8.5*0.001 =0.061 [F] 4.NP - př. 53 6*1.4*8.5*0.001 =0.071 [G] 4.NP - př. 133 2*6*1.5*8.5*0.001 =0.153 [H] 5.NP - př. 54 6*1.4*8.5*0.001 =0.071 [I] 5.NP - př. 109 2*6*1.6*8.5*0.001 =0.163 [J] 5.NP - př. 110 3*1.4*8.5*0.001 =0.036 [K] 5.NP - př. 134 3*1.65*8.5*0.001 =0.042 [L] ''Součet Celkem 0.921=0.921 [M]
TS
P | 39 | 13010744 |  | ocel profilová jakost S235JR (11 375) průřez IPE 120 | T | 0.282 | 0 |  |  |  | 0 |  | CS ÚRS 2024 01 |  | 2
PP |  |  |  | ocel profilová jakost S235JR (11 375) průřez IPE 120
VV |  |  |  | 1-2.NP - př. 22 3*1.5*11.1*0.001 =0.050 [A] 1-2.NP - př. 23 1*1.5*11.1*0.001 =0.017 [B] 2.NP - př. 26 4*1.35*11.1*0.001 =0.060 [C] 2.NP - př. 103 3*1.3*11.1*0.001 =0.043 [D] 2.NP - př. 104 3*1.5*11.1*0.001 =0.050 [E] 4.NP - př. 54 4*1.4*11.1*0.001 =0.062 [F] ''Součet Celkem 0.282=0.282 [G]
TS
P | 40 | 13010746 |  | ocel profilová jakost S235JR (11 375) průřez IPE 140 | T | 2.32 | 0 |  |  |  | 0 |  | CS ÚRS 2024 01 |  | 2
PP |  |  |  | ocel profilová jakost S235JR (11 375) průřez IPE 140
VV |  |  |  | 1.PP - př. 111 2*2.3*14.4*0.001 =0.066 [A] 1.PP - př. 112 3*2.4*14.4*0.001 =0.104 [B] 1.NP - př. 07 4*1.6*14.4*0.001 =0.092 [C] 1.NP - př. 99 4*1.65*14.4*0.001 =0.095 [D] 1.NP - př. 113 6*1.3*14.4*0.001 =0.112 [E] 1-2.NP - př. 63 6*2.7*14.4*0.001 =0.233 [F] 1-2.NP - př. 64 4*2.5*14.4*0.001 =0.144 [G] 1-2.NP - př. 117 2*1.9*14.4*0.001 =0.055 [H] 1-2.NP - př. 118 2*1.6*14.4*0.001 =0.046 [I] 2.NP - př. 60 4*2*2*14.4*0.001 =0.230 [J] 2.NP - př. 61 4*2.3*2*14.4*0.001 =0.265 [K] 2.NP - př. 97 6*2.1*14.4*0.001 =0.181 [L] 2.NP - př. 114 2*2*14.4*0.001 =0.058 [M] 3.NP - př. 67 6*2.1*14.4*0.001 =0.181 [N] 4.NP - př. 108 6*3.1*14.4*0.001 =0.268 [O] 5.NP - př. 88 6*2.2*14.4*0.001 =0.190 [P] ''Součet Celkem 2.32=2.320 [Q]
TS
P | 41 | 13010748 |  | ocel profilová jakost S235JR (11 375) průřez IPE 160 | T | 2.278 | 0 |  |  |  | 0 |  | CS ÚRS 2024 01 |  | 2
PP |  |  |  | ocel profilová jakost S235JR (11 375) průřez IPE 160
VV |  |  |  | 1.NP - př. 09 2*2.3*18*0.001 =0.083 [A] 1.NP - př. 106 2*1.85*18*0.001 =0.067 [B] 1.NP - př. 131 2*2*18*0.001 =0.072 [C] 3.NP - př. 43 6*4*2.55*18*0.001 =1.102 [D] 3.NP - př. 65 4*2.75*18*0.001 =0.198 [E] 3.NP - př. 116 2*2.55*18*0.001 =0.092 [F] 4.NP - př. 43 3*4*2.55*18*0.001 =0.551 [G] 4.NP - př. 70 2*3.15*18*0.001 =0.113 [H] ''Součet Celkem 2.278=2.278 [I]
TS
P | 42 | 13010750 |  | ocel profilová jakost S235JR (11 375) průřez IPE 180 | T | 0.05 | 0 |  |  |  | 0 |  | CS ÚRS 2024 01 |  | 2
PP |  |  |  | ocel profilová jakost S235JR (11 375) průřez IPE 180
VV |  |  |  | 2.NP - př. 115 2.565*19.3*0.001 =0.050 [A] Celkem 0.05=0.050 [B]
TS
P | 43 | 13010752 |  | ocel profilová jakost S235JR (11 375) průřez IPE 200 | T | 1.105 | 0 |  |  |  | 0 |  | CS ÚRS 2024 01 |  | 2
PP |  |  |  | ocel profilová jakost S235JR (11 375) průřez IPE 200
VV |  |  |  | 1.PP - př. 130 6*3.4*26.3*0.001 =0.537 [A] 1-2.NP - př. 62 6*3.6*26.3*0.001 =0.568 [B] ''Součet Celkem 1.105=1.105 [C]
TS
P | 44 | 13010754 |  | ocel profilová jakost S235JR (11 375) průřez IPE 220 | T | 1.723 | 0 |  |  |  | 0 |  | CS ÚRS 2024 01 |  | 2
PP |  |  |  | ocel profilová jakost S235JR (11 375) průřez IPE 220
VV |  |  |  | 1.NP - př. 93 4*3*31.1*0.001 =0.373 [A] 3.NP - př. 66 4*3.62*31.1*0.001 =0.450 [B] 4.NP - př. 66 4*3.62*31.1*0.001 =0.450 [C] 5.NP - př. 66 4*3.62*31.1*0.001 =0.450 [D] ''Součet Celkem 1.723=1.723 [E]
TS
P | 45 | 13010756 |  | ocel profilová jakost S235JR (11 375) průřez IPE 240 | T | 3.983 | 0 |  |  |  | 0 |  | CS ÚRS 2024 01 |  | 2
PP |  |  |  | ocel profilová jakost S235JR (11 375) průřez IPE 240
VV |  |  |  | 1-2.NP - př. 107 2*3.4*36.2*0.001 =0.246 [A] 2.NP - př. 29 4*3.6*36.2*0.001 =0.521 [B] 2.NP - př. 96 2*4*3.7*36.2*0.001 =1.072 [C] 3.NP - př. 96 2*4*3.7*36.2*0.001 =1.072 [D] 4.NP - př. 96 2*4*3.7*36.2*0.001 =1.072 [E] ''Součet Celkem 3.983=3.983 [F]
TS
P | 46 | 13010758 |  | ocel profilová jakost S235JR (11 375) průřez IPE 270 | T | 0.658 | 0 |  |  |  | 0 |  | CS ÚRS 2024 01 |  | 2
PP |  |  |  | ocel profilová jakost S235JR (11 375) průřez IPE 270
VV |  |  |  | 1.NP - př. 08 2*4.1*37*0.001 =0.303 [A] 1-2.NP - př. 19 2*4.8*37*0.001 =0.355 [B] ''Součet Celkem 0.658=0.658 [C]
TS
P | 47 | 13431006 |  | úhelník ocelový rovnostranný jakost S235JR (11 375) 150x150x12mm | T | 0.087 | 0 |  |  |  | 0 |  | CS ÚRS 2024 01 |  | 2
PP |  |  |  | úhelník ocelový rovnostranný jakost S235JR (11 375) 150x150x12mm
VV |  |  |  | 2.NP - př. 30 2*1.6*27.3*0.001 =0.087 [A] Celkem 0.087=0.087 [B]
TS
P | 48 | 310238211 |  | Zazdívka otvorů pl přes 0,25 do 1 m2 ve zdivu nadzákladovém cihlami pálenými na MVC | M3 | 1.991 | 0 |  |  |  | 0 |  | CS ÚRS 2024 01 |  | 2
PP |  |  |  | Zazdívka otvorů pl přes 0,25 do 1 m2 ve zdivu nadzákladovém cihlami pálenými na MVC
VV |  |  |  | 1.-2.NP 0.915*0.67*0.76 =0.466 [A] 2.NP 0.465*0.43*1 =0.200 [B] 3.NP 0.47*0.4*2.55+0.62*0.485*0.86 =0.738 [C] 4.NP 0.645*0.7*1.3 =0.587 [D] ''Součet Celkem 1.991=1.991 [E]
TS
P | 49 | 310239211 |  | Zazdívka otvorů pl přes 1 do 4 m2 ve zdivu nadzákladovém cihlami pálenými na MVC | M3 | 148.167 | 0 |  |  |  | 0 |  | CS ÚRS 2024 01 |  | 2
PP |  |  |  | Zazdívka otvorů pl přes 1 do 4 m2 ve zdivu nadzákladovém cihlami pálenými na MVC
VV |  |  |  | 1.PP 0.71*(2.485*2.34+2.925*3.82)+0.565*2.11*2.62+0.58*1.07*3+0.9*(1.97*2.5-1.05*2)+0.93*1.37*2.38+0.75*0.6*1.68 =23.378 [A] 1.NP 0.48*(1.765*2.16+1.325*2.16)+0.655*(2.065*2.9*2+2.05*2.9)+0.775*1.34*2.06+0.78*1.305*2.06+0.67*1.325*2.07+0.46*1.465*3.01+0.42*1.66*3.59 =25.548 [B] 0.635*0.85*2.11+0.135*1.88*2.03+0.14*4.03*(0.22+0.95*2+0.85+0.235*2+0.95+0.24)+0.175*0.61*3.51*2+0.525*(1.66*2.95+1.14*2.05)+0.535*1.14*2.05 =10.064 [C] 0.17*1.42*2.49+0.77*1.155*2.02+0.085*1.99*4.38+0.48*1.41*2.5+0.31*1.52*3.21+0.48*(2.05*3.22-0.9*2.1)+0.55*0.78*2.05+0.25*2.08*3.15+0.77*0.95*2.05 =12.621 [D] 1.44*0.48*2.48+0.42*0.69*2.15 =2.337 [E] 1.-2.NP 0.32*1.18*2.5+0.31*(2.06*2.44-0.8*2.1)+0.495*0.72*2.15+0.355*0.31*2.15+0.92*1.14*2.19+0.75*0.525*2.5+0.485*1.11*2.19+0.3*0.82*1.4 =7.789 [F] 0.915*0.815*2+0.48*(1.765*2.16+1.325*2.16)+0.775*(1.25*1.68+1.255*1.56)+4.14*0.16*(0.215+0.95*3+0.225+0.235+0.23)+4.14*0.17*9.53+0.165*0.95*2.14 =17.370 [G] 0.135*(2.7*2.01+0.9*2.02*2)+0.14*0.9*2.02*2 =1.733 [H] 2.NP 0.58*(1.575*2.27+2.285*0.96)+0.77*0.975*2.15+0.765*1.01*2.11+0.16*(1.88*2.5-1.22*2.39)+0.18*(2.095*3.62-1.2*2.35)+0.29*0.605*2.6+0.1*0.605*2=8.310 [I] 0.33*2.43*3.4+0.66*1.825*2.05+0.18*1.2*2.4+0.525*0.79*2.11+0.265*0.94*3+0.17*(2.565*3.06-1.2*2.4)+0.615*1.09*2.4+0.2*11.91*1.7+0.105*0.9*2.02 =14.030 [J] 0.235*0.75*3.5+0.305*1.56*2.2+0.1*1.4*3.2 =2.112 [K] 3.NP 0.18*0.7*2.29+0.16*0.7*2.38+0.18*1.2*2.42+0.63*1.42*2.22+0.635*0.925*3.29+0.355*(3.5*2.4-1.2*2.18) =7.050 [L] 4.NP 0.17*0.83*2.05+0.48*1.29*3.6+0.295*0.64*2.4+0.18*1.23*2.4+0.145*(1.2*2.4+1.2*2.38)+0.45*0.7*3.625+0.63*1.04*3.01+0.36*(2.4*3.4-1.2*2.18) =9.444 [M] 5.NP 0.48*2.42*3.05+0.5*0.2*3.1+0.1*0.9*2.02+0.47*0.95*1.86+0.19*1.2*2.04+0.1*0.9*2.02+0.47*1*1.77 =6.344 [N] ''Součet Celkem 148.167=148.167 [O]
TS
P | 50 | 311235101 |  | Zdivo jednovrstvé z cihel broušených do P10 na tenkovrstvou maltu tl 175 mm | M2 | 66.061 | 0 |  |  |  | 0 |  | CS ÚRS 2024 01 |  | 2
PP |  |  |  | Zdivo jednovrstvé z cihel broušených do P10 na tenkovrstvou maltu tl 175 mm
VV |  |  |  | ''2.NP' 3.76*3.855-1.4*2.4 =11.135 [A] '''3.NP' 4.07*5.185-1.2*2.42+4*2.105-1.2*2.4 =23.739 [B] '''4.NP' 3.6*4.905-1.2*2.39+3.61*5.34-1.2*2.4 =31.187 [C] ''Součet Celkem 66.061=66.061 [D]
TS
P | 51 | 311235131 |  | Zdivo jednovrstvé z cihel broušených do P10 na tenkovrstvou maltu tl 240 mm | M2 | 75.428 | 0 |  |  |  | 0 |  | CS ÚRS 2024 01 |  | 2
PP |  |  |  | Zdivo jednovrstvé z cihel broušených do P10 na tenkovrstvou maltu tl 240 mm
VV |  |  |  | 1.NP 3.11*2.88-0.9*2.1 =7.067 [A] 1.-2.NP 7.19*4.465+7.31*4.96 =68.361 [B] ''Součet Celkem 75.428=75.428 [C]
TS
P | 52 | 311236301 |  | Zdivo jednovrstvé zvukově izolační na tenkovrstvou maltu z cihel děrovaných broušených do P15 tl 190 mm | M2 | 49.609 | 0 |  |  |  | 0 |  | CS ÚRS 2024 01 |  | 2
PP |  |  |  | Zdivo jednovrstvé zvukově izolační na tenkovrstvou maltu z cihel děrovaných broušených do P15 tl 190 mm
VV |  |  |  | ''1.NP' 7.22*(1.93+1.89)-1.19*2.2 =24.962 [A] 3.NP 3.8*2.92-0.9*2.4 =8.936 [B] 4.06*4.585-1.2*2.42 =15.711 [C] ''Součet Celkem 49.609=49.609 [D]
TS
P | 53 | 311321411 |  | Nosná zeď ze ŽB tř. C 25/30 bez výztuže | M3 | 92.561 | 0 |  |  |  | 0 |  | CS ÚRS 2024 01 |  | 2
PP |  |  |  | Nosná zeď ze ŽB tř. C 25/30 bez výztuže
VV |  |  |  | výtahová šachta V1 0.25*((2.4*2+1.95*2)*9.39-1.05*2.18*2) =19.279 [A] výtahová šachta V2 (0.25*2.68+0.2*(2.68+2.425*2))*24.65-0.2*2.425*16.33-0.2*1.2*2.18*2 =44.672 [B] výtahová šachta V3 včetně skladu 0.25*(2.49+2.38+1.65*2+0.045)*15.3-0.25*1.29*2.18*4 =28.610 [C] ''Součet Celkem 92.561=92.561 [D]
TS
P | 54 | 311351311 |  | Zřízení jednostranného bednění nosných nadzákladových zdí | M2 | 810.569 | 0 |  |  |  | 0 |  | CS ÚRS 2024 01 |  | 2
PP |  |  |  | Zřízení jednostranného bednění nosných nadzákladových zdí
VV |  |  |  | výtahová šachta V1 (2.4*2+2.45*2+1.95*2+1.9*2)*9.39+0.25*(1.05+2.18*2)*2 =166.091 [A] výtahová šachta V2 (2.68*2+2.68*2+1.8*2+2.425+0.175*2)*24.65-(0.175+1.8)*16.33+0.2*(1.2+2.18*2)*2 =391.364 [B] výtahová šachta V3 včetně skladu (2.49*2+2.15*2+1.65*2+1.8*2)*15.3+4*0.25*(1.2+2.18*2) =253.114 [C] ''Součet Celkem 810.569=810.569 [D]
TS
P | 55 | 311351312 |  | Odstranění jednostranného bednění nosných nadzákladových zdí | M2 | 810.569 | 0 |  |  |  | 0 |  | CS ÚRS 2024 01 |  | 2
PP |  |  |  | Odstranění jednostranného bednění nosných nadzákladových zdí
VV
TS
P | 56 | 311361821 |  | Výztuž nosných zdí betonářskou ocelí 10 505 | T | 10.686 | 0 |  |  |  | 0 |  | CS ÚRS 2024 01 |  | 2
PP |  |  |  | Výztuž nosných zdí betonářskou ocelí 10 505
VV |  |  |  | dle výkazu výztuže výtahových šachet 10.686 =10.686 [A] Celkem 10.686=10.686 [B]
TS
P | 57 | 317168051 |  | Překlad keramický vysoký v 238 mm dl 1000 mm | KUS | 18 | 0 |  |  |  | 0 |  | CS ÚRS 2024 01 |  | 2
PP |  |  |  | Překlad keramický vysoký v 238 mm dl 1000 mm
VV |  |  |  | 1.NP - př. 14 1 =1.000 [A] 1-2.NP - př. 90 2 =2.000 [B] 2.NP - př. 89 1 =1.000 [C] 2.NP - př. 90 2*2 =4.000 [D] 3.NP - př. 71 1 =1.000 [E] 3.NP - př. 90 2*2 =4.000 [F] 4.NP - př. 90 2 =2.000 [G] 4.NP - př. 92 1 =1.000 [H] 5.NP - př. 89 1 =1.000 [I] 6.NP - př. 90 1 =1.000 [J] ''Součet Celkem 18=18.000 [K]
TS
P | 58 | 317168052 |  | Překlad keramický vysoký v 238 mm dl 1250 mm | KUS | 110 | 0 |  |  |  | 0 |  | CS ÚRS 2024 01 |  | 2
PP |  |  |  | Překlad keramický vysoký v 238 mm dl 1250 mm
VV |  |  |  | 1.PP - př. 05 1 =1.000 [A] 1.PP - př. 10 1 =1.000 [B] 1.PP - př. 28 1 =1.000 [C] 1.PP - př. 45 2 =2.000 [D] 1.PP - př. 95 2*2 =4.000 [E] 1.NP - př. 03 3 =3.000 [F] 1.NP - př. 04 3 =3.000 [G] 1.NP - př. 05 7 =7.000 [H] 1.NP - př. 10 4 =4.000 [I] 1.NP - př. 11 2 =2.000 [J] 1-2.NP - př. 10 5 =5.000 [K] 1-2.NP - př. 11 2 =2.000 [L] 1-2.NP - př. 17 2 =2.000 [M] 1-2.NP - př. 18 7 =7.000 [N] 2.NP - př. 04 3 =3.000 [O] 2.NP - př. 05 3 =3.000 [P] 2.NP - př. 10 4 =4.000 [Q] 2.NP - př. 11 11 =11.000 [R] 2.NP - př. 14 1 =1.000 [S] 2.NP - př. 17 3 =3.000 [T] 2.NP - př. 28 1 =1.000 [U] 2.NP - př. 36 1 =1.000 [V] 2.NP - př. 38 1 =1.000 [W] 2.NP - př. 98 1 =1.000 [X] 3.NP - př. 04 1 =1.000 [Y] 3.NP - př. 05 5 =5.000 [Z] 3.NP - př. 10 7 =7.000 [AA] 3.NP - př. 11 1 =1.000 [AB] 3.NP - př. 17 1 =1.000 [AC] 3.NP - př. 44 2 =2.000 [AD] 3.NP - př. 45 1 =1.000 [AE] 3.NP - př. 46 2*2 =4.000 [AF] 3.NP - př. 135 6 =6.000 [AG] 4.NP - př. 04 1 =1.000 [AH] 4.NP - př. 05 1 =1.000 [AI] 4.NP - př. 11 1 =1.000 [AJ] 4.NP - př. 45 1 =1.000 [AK] 5.NP - př. 05 1 =1.000 [AL] 5.NP - př. 10 1 =1.000 [AM] 5.NP - př. 17 1 =1.000 [AN] 6.NP - př. 04 1 =1.000 [AO] 6.NP - př. 05 1 =1.000 [AP] ''Součet Celkem 110=110.000 [AQ]
TS
P | 59 | 317168053 |  | Překlad keramický vysoký v 238 mm dl 1500 mm | KUS | 3 | 0 |  |  |  | 0 |  | CS ÚRS 2024 01 |  | 2
PP |  |  |  | Překlad keramický vysoký v 238 mm dl 1500 mm
VV |  |  |  | 1.NP - př. 06 1 =1.000 [A] 2.NP - př. 35 1 =1.000 [B] 4.NP - př. 52 1 =1.000 [C] ''Součet Celkem 3=3.000 [D]
TS
P | 60 | 317168054 |  | Překlad keramický vysoký v 238 mm dl 1750 mm | KUS | 38 | 0 |  |  |  | 0 |  | CS ÚRS 2024 01 |  | 2
PP |  |  |  | Překlad keramický vysoký v 238 mm dl 1750 mm
VV |  |  |  | 1.PP - př. 85 1 =1.000 [A] 1-2.NP - př. 20 2 =2.000 [B] 1-2.NP - př. 21 1 =1.000 [C] 2.NP - př. 21 1 =1.000 [D] 2.NP - př. 27 2 =2.000 [E] 2.NP - př. 33 7 =7.000 [F] 2.NP - př. 34 2 =2.000 [G] 2.NP - př. 40 4 =4.000 [H] 2.NP - př. 41 2 =2.000 [I] 2.NP - př. 132 2 =2.000 [J] 3.NP - př. 33 2 =2.000 [K] 3.NP - př. 37 2 =2.000 [L] 3.NP - př. 47 2 =2.000 [M] 3.NP - př. 48 2 =2.000 [N] 4.NP - př. 21 2 =2.000 [O] 4.NP - př. 37 2 =2.000 [P] 4.NP - př. 47 1 =1.000 [Q] 4.NP - př. 91 1 =1.000 [R] ''Součet Celkem 38=38.000 [S]
TS
P | 61 | 317168056 |  | Překlad keramický vysoký v 238 mm dl 2250 mm | KUS | 9 | 0 |  |  |  | 0 |  | CS ÚRS 2024 01 |  | 2
PP |  |  |  | Překlad keramický vysoký v 238 mm dl 2250 mm
VV |  |  |  | 1.NP - př. 16 1 =1.000 [A] 1-2.NP - př. 25 1 =1.000 [B] 2.NP - př. 31 1 =1.000 [C] 2.NP - př. 39 1 =1.000 [D] 2.NP - př. 42 1 =1.000 [E] 2.NP - př. 73 1 =1.000 [F] 3.NP - př. 50 1 =1.000 [G] 5.NP - př. 25 1 =1.000 [H] 5.NP - př. 58 1 =1.000 [I] ''Součet Celkem 9=9.000 [J]
TS
P | 62 | 317168057 |  | Překlad keramický vysoký v 238 mm dl 2500 mm | KUS | 3 | 0 |  |  |  | 0 |  | CS ÚRS 2024 01 |  | 2
PP |  |  |  | Překlad keramický vysoký v 238 mm dl 2500 mm
VV |  |  |  | 1.PP - př. 94 2 =2.000 [A] 1.PP - př. 101 1 =1.000 [B] ''Součet Celkem 3=3.000 [C]
TS
P | 63 | 317168060 |  | Překlad keramický vysoký v 238 mm dl 3250 mm | KUS | 1 | 0 |  |  |  | 0 |  | CS ÚRS 2024 01 |  | 2
PP |  |  |  | Překlad keramický vysoký v 238 mm dl 3250 mm
VV |  |  |  | 3.NP - př. 49 1 =1.000 [A] Celkem 1=1.000 [B]
TS
P | 64 | 317168061 |  | Překlad keramický vysoký v 238 mm dl 3500 mm | KUS | 2 | 0 |  |  |  | 0 |  | CS ÚRS 2024 01 |  | 2
PP |  |  |  | Překlad keramický vysoký v 238 mm dl 3500 mm
VV |  |  |  | 1.NP - př. 15 1 =1.000 [A] 1-2.NP - př. 15 1 =1.000 [B] ''Součet Celkem 2=2.000 [C]
TS
P | 65 | 317941121 |  | Osazování ocelových válcovaných nosníků na zdivu I, IE, U, UE nebo L do č. 12 nebo výšky do 120 mm | T | 1.866 | 0 |  |  |  | 0 |  | CS ÚRS 2024 01 |  | 2
PP |  |  |  | Osazování ocelových válcovaných nosníků na zdivu I, IE, U, UE nebo L do č. 12 nebo výšky do 120 mm
VV |  |  |  | 1.PP - př. 12 2*2*1.3*2.5*0.001 =0.013 [A] 1.NP - př. 01 3*2*1.2*2.5*0.001 =0.018 [B] 1.NP - př. 02 3*2*1*2.5*0.001 =0.015 [C] 1.NP - př. 12 2*2*1.3*2.5*0.001 =0.013 [D] 1.NP - př. 13 2*1.3*1.36*0.001 =0.004 [E] 1.NP - př. 100 13*0.8*6.1*0.001 =0.063 [F] 1-2.NP - př. 01 5*2*1.2*2.5*0.001 =0.030 [G] 1-2.NP - př. 22 3*1.5*11.1*0.001 =0.050 [H] 1-2.NP - př. 23 1*1.5*11.1*0.001 =0.017 [I] 1-2.NP - př. 100 14*0.8*6.1*0.001 =0.068 [J] 2.NP - př. 01 3*2*1.2*2.5*0.001 =0.018 [K] 2.NP - př. 12 2*2*1.3*2.5*0.001 =0.013 [L] 2.NP - př. 13 2*1.3*1.36*0.001 =0.004 [M] 2.NP - př. 26 4*1.35*11.1*0.001 =0.060 [N] 2.NP - př. 32 2*1.7*12.18*0.001 =0.041 [O] 2.NP - př. 37 2*1.6*5.47*0.001 =0.018 [P] 2.NP - př. 59 7*1.4*8.5*0.001 =0.083 [Q] 2.NP - př. 100 18*0.8*6.1*0.001 =0.088 [R] 2.NP - př. 103 3*1.3*11.1*0.001 =0.043 [S] 2.NP - př. 104 3*1.5*11.1*0.001 =0.050 [T] 2.NP - př. 105 6*1.4*8.5*0.001 =0.071 [U] 3.NP - př. 01 2*1.2*2.5*0.001 =0.006 [V] 3.NP - př. 12 2*1.3*2.5*0.001 =0.007 [W] 3.NP - př. 68 6*1.5*8.5*0.001 =0.077 [X] 3.NP - př. 69 6*1.2*8.5*0.001 =0.061 [Y] 3.NP - př. 100 18*0.8*6.1*0.001 =0.088 [Z] 4.NP - př. 12 2*2*1.3*2.5*0.001 =0.013 [AA] 4.NP - př. 51 2*1.6*1.36*0.001 =0.004 [AB] 4.NP - př. 53 6*1.4*8.5*0.001 =0.071 [AC] 4.NP - př. 54 4*1.4*11.1*0.001 =0.062 [AD] 4.NP - př. 100 14*0.8*6.1*0.001 =0.068 [AE] 4.NP - př. 133 2*6*1.5*8.5*0.001 =0.153 [AF] 5.NP - př. 01 2*2*1.2*2.5*0.001 =0.012 [AG] 5.NP - př. 12 8*2*1.3*2.5*0.001 =0.052 [AH] 5.NP - př. 54 6*1.4*8.5*0.001 =0.071 [AI] 5.NP - př. 55 2*2.25*2.5*0.001 =0.011 [AJ] 5.NP - př. 56 2*2*1.1*2.5*0.001 =0.011 [AK] 5.NP - př. 100 11*0.8*6.1*0.001 =0.054 [AL] 5.NP - př. 109 2*6*1.6*8.5*0.001 =0.163 [AM] 5.NP - př. 110 3*1.4*8.5*0.001 =0.036 [AN] 5.NP - př. 134 3*1.65*8.5*0.001 =0.042 [AO] 6.NP - př. 100 5*0.8*6.1*0.001 =0.024 [AP] ''Součet Celkem 1.866=1.866 [AQ]
TS
P | 66 | 317941123 |  | Osazování ocelových válcovaných nosníků na zdivu I, IE, U, UE nebo L přes č. 14 do č. 22 nebo výšky do 220 mm | T | 7.591 | 0 |  |  |  | 0 |  | CS ÚRS 2024 01 |  | 2
PP |  |  |  | Osazování ocelových válcovaných nosníků na zdivu I, IE, U, UE nebo L přes č. 14 do č. 22 nebo výšky do 220 mm
VV |  |  |  | 1.PP - př. 111 2*2.3*14.4*0.001 =0.066 [A] 1.PP - př. 112 3*2.4*14.4*0.001 =0.104 [B] 1.PP - př. 130 6*3.4*26.3*0.001 =0.537 [C] 1.NP - př. 07 4*1.6*14.4*0.001 =0.092 [D] 1.NP - př. 09 2*2.3*18*0.001 =0.083 [E] 1.NP - př. 93 4*3*31.1*0.001 =0.373 [F] 1.NP - př. 99 4*1.65*14.4*0.001 =0.095 [G] 1.NP - př. 106 2*1.85*18*0.001 =0.067 [H] 1.NP - př. 113 6*1.3*14.4*0.001 =0.112 [I] 1.NP - př. 131 2*2*18*0.001 =0.072 [J] 1-2.NP - př. 24 1*1.3*21.7*0.001 =0.028 [K] 1-2.NP - př. 62 6*3.6*26.3*0.001 =0.568 [L] 1-2.NP - př. 63 6*2.7*14.4*0.001 =0.233 [M] 1-2.NP - př. 64 4*2.5*14.4*0.001 =0.144 [N] 1-2.NP - př. 117 2*1.9*14.4*0.001 =0.055 [O] 1-2.NP - př. 118 2*1.6*14.4*0.001 =0.046 [P] 2.NP - př. 30 2*1.6*27.3*0.001 =0.087 [Q] 2.NP - př. 60 4*2*2*14.4*0.001 =0.230 [R] 2.NP - př. 61 4*2.3*2*14.4*0.001 =0.265 [S] 2.NP - př. 97 6*2.1*14.4*0.001 =0.181 [T] 2.NP - př. 114 2*2*14.4*0.001 =0.058 [U] 2.NP - př. 115 2.565*19.3*0.001 =0.050 [V] 3.NP - př. 43 6*4*2.55*18*0.001 =1.102 [W] 3.NP - př. 65 4*2.75*18*0.001 =0.198 [X] 3.NP - př. 66 4*3.62*31.1*0.001 =0.450 [Y] 3.NP - př. 67 6*2.1*14.4*0.001 =0.181 [Z] 3.NP - př. 116 2*2.55*18*0.001 =0.092 [AA] 4.NP - př. 43 3*4*2.55*18*0.001 =0.551 [AB] 4.NP - př. 66 4*3.62*31.1*0.001 =0.450 [AC] 4.NP - př. 70 2*3.15*18*0.001 =0.113 [AD] 4.NP - př. 108 6*3.1*14.4*0.001 =0.268 [AE] 5.NP - př. 66 4*3.62*31.1*0.001 =0.450 [AF] 5.NP - př. 88 6*2.2*14.4*0.001 =0.190 [AG] ''Součet Celkem 7.591=7.591 [AH]
TS
P | 67 | 317941125 |  | Osazování ocelových válcovaných nosníků na zdivu I, IE, U, UE nebo L č 24 a vyšší nebo výšky přes 220 mm | T | 4.641 | 0 |  |  |  | 0 |  | CS ÚRS 2024 01 |  | 2
PP |  |  |  | Osazování ocelových válcovaných nosníků na zdivu I, IE, U, UE nebo L č 24 a vyšší nebo výšky přes 220 mm
VV |  |  |  | 1.NP - př. 08 2*4.1*37*0.001 =0.303 [A] 1-2.NP - př. 19 2*4.8*37*0.001 =0.355 [B] 1-2.NP - př. 107 2*3.4*36.2*0.001 =0.246 [C] 2.NP - př. 29 4*3.6*36.2*0.001 =0.521 [D] 2.NP - př. 96 2*4*3.7*36.2*0.001 =1.072 [E] 3.NP - př. 96 2*4*3.7*36.2*0.001 =1.072 [F] 4.NP - př. 96 2*4*3.7*36.2*0.001 =1.072 [G] ''Součet Celkem 4.641=4.641 [H]
TS
P | 68 | 317998130 |  | Tepelná izolace mezi překlady v 24 cm z XPS tl do 30 mm | M | 4.25 | 0 |  |  |  | 0 |  | CS ÚRS 2024 01 |  | 2
PP |  |  |  | Tepelná izolace mezi překlady v 24 cm z XPS tl do 30 mm
VV |  |  |  | 2.NP - př. 27 1*1.75 =1.750 [A] 2.NP - př. 38 1*1.25 =1.250 [B] 3.NP - př. 135 1*1.25 =1.250 [C] ''Součet Celkem 4.25=4.250 [D]
TS
P | 69 | 317998131 |  | Tepelná izolace mezi překlady v 24 cm z XPS tl přes 30 do 50 mm | M | 133 | 0 |  |  |  | 0 |  | CS ÚRS 2024 01 |  | 2
PP |  |  |  | Tepelná izolace mezi překlady v 24 cm z XPS tl přes 30 do 50 mm
VV |  |  |  | 1.PP - př. 05 1*1.25 =1.250 [A] 1.PP - př. 10 1*1.25 =1.250 [B] 1.PP - př. 85 1*1.75 =1.750 [C] 1.PP - př. 101 1*2.5 =2.500 [D] 1.NP - př. 05 7*1.25 =8.750 [E] 1.NP - př. 06 1*1.5 =1.500 [F] 1.NP - př. 10 4*1.25 =5.000 [G] 1.NP - př. 11 2*1.25 =2.500 [H] 1-2.NP - př. 10 5*1.25 =6.250 [I] 1-2.NP - př. 11 2*1.25 =2.500 [J] 1-2.NP - př. 90 1*1 =1.000 [K] 2.NP - př. 05 3*1.25 =3.750 [L] 2.NP - př. 10 4*1.25 =5.000 [M] 2.NP - př. 11 11*1.25 =13.750 [N] 2.NP - př. 21 1*1.75 =1.750 [O] 2.NP - př. 33 7*1.75 =12.250 [P] 2.NP - př. 34 2*1.75 =3.500 [Q] 2.NP - př. 40 4*1.75 =7.000 [R] 2.NP - př. 41 1*1.75 =1.750 [S] 2.NP - př. 73 1*2.25 =2.250 [T] 2.NP - př. 89 1*1 =1.000 [U] 2.NP - př. 90 2*1 =2.000 [V] 2.NP - př. 132 1*1.75 =1.750 [W] 3.NP - př. 05 5*1.25 =6.250 [X] 3.NP - př. 10 7*1.25 =8.750 [Y] 3.NP - př. 11 1*1.25 =1.250 [Z] 3.NP - př. 33 2*1.75 =3.500 [AA] 3.NP - př. 37 2*1.75 =3.500 [AB] 3.NP - př. 44 1*1.25 =1.250 [AC] 3.NP - př. 46 2*1.25 =2.500 [AD] 3.NP - př. 48 1*1.75 =1.750 [AE] 4.NP - př. 05 1*1.25 =1.250 [AF] 4.NP - př. 11 1*1.25 =1.250 [AG] 4.NP - př. 21 2*1.75 =3.500 [AH] 4.NP - př. 37 2*1.75 =3.500 [AI] 5.NP - př. 05 1*1.25 =1.250 [AJ] 5.NP - př. 10 1*1.25 =1.250 [AK] 5.NP - př. 89 1*1 =1.000 [AL] 6.NP - př. 05 1*1.25 =1.250 [AM] ''Součet Celkem 133=133.000 [AN]
TS
P | 70 | 317998132 |  | Tepelná izolace mezi překlady v 24 cm z XPS tl přes 50 do 70 mm | M | 17 | 0 |  |  |  | 0 |  | CS ÚRS 2024 01 |  | 2
PP |  |  |  | Tepelná izolace mezi překlady v 24 cm z XPS tl přes 50 do 70 mm
VV |  |  |  | 1.PP - př. 45 2*1.25 =2.500 [A] 1-2.NP - př. 20 2*1.75 =3.500 [B] 1-2.NP - př. 21 1*1.75 =1.750 [C] 3.NP - př. 45 1*1.25 =1.250 [D] 3.NP - př. 47 2*1.75 =3.500 [E] 4.NP - př. 45 1*1.25 =1.250 [F] 4.NP - př. 47 1*1.75 =1.750 [G] 4.NP - př. 52 1*1.5 =1.500 [H] ''Součet Celkem 17=17.000 [I]
TS
P | 71 | 317998135 |  | Tepelná izolace mezi překlady v 24 cm z XPS tl 100 mm | M | 6.25 | 0 |  |  |  | 0 |  | CS ÚRS 2024 01 |  | 2
PP |  |  |  | Tepelná izolace mezi překlady v 24 cm z XPS tl 100 mm
VV |  |  |  | 1-2.NP - př. 18 1*1.25 =1.250 [A] 3.NP - př. 90 2*1 =2.000 [B] 4.NP - př. 90 2*1 =2.000 [C] 6.NP - př. 90 1*1 =1.000 [D] ''Součet Celkem 6.25=6.250 [E]
TS
P | 72 | 319202115 |  | Dodatečná izolace zdiva tl přes 600 do 900 mm nízkotlakou injektáží silikonovou mikroemulzí | M | 284 | 0 |  |  |  | 0 |  | CS ÚRS 2024 01 |  | 2
PP |  |  |  | Dodatečná izolace zdiva tl přes 600 do 900 mm nízkotlakou injektáží silikonovou mikroemulzí
VV
TS
P | 73 | 342244201 |  | Příčka z cihel broušených na tenkovrstvou maltu tloušťky 80 mm | M2 | 388.232 | 0 |  |  |  | 0 |  | CS ÚRS 2024 01 |  | 2
PP |  |  |  | Příčka z cihel broušených na tenkovrstvou maltu tloušťky 80 mm
VV |  |  |  | 1.PP 3*1.615 =4.845 [A] 1.NP 2.6*2-0.8*2.1+2.6*1.3*2+3.3*(3.045+1.18+1.98)-0.7*2.1*5+2.6*1.3+3.3*1.9+2.6*2.025*3-0.7*2.1*2+2.6*1.705 =50.345 [B] 1.-2.NP 2.6*(3.07+1.23)-0.7*2.1*3+2.6*(2.05+1.23+1.31)-0.7*2.1*2+2.9*(2.415+0.25)+2.6*(3.25+3.045)-0.8*2*2 =36.660 [C] 2.NP 2.6*(1.94+1.1*2)-0.7*2.1*2+3.4*(2.42+0.25)+3.33*(2.87+2.98-0.9)-0.8*2.1+2.6*(2.725+2.675+1.2*2)-0.7*2.1*2+3.2*(3.66+1.11)-(0.9*2.1+0.8*2.1) =60.740 [D] 2.6*1.86*2-(0.7*2.1+0.94*2.2)+3.3*2.355-0.7*2.1*2+2.6*1.63+2.6*2.15*3-0.7*2.1*2 =29.034 [E] 4.17*3.855-0.8*2.1+1.4*4-0.8*2.1+3.61*0.995+3.75*1.73+3.38*3.78-1.22*2.44 =38.194 [F] 3.NP 2.6*(2.49+1.135+2.13*2+1.05+0.93)-0.7*2.1*2+3.48*2.935-0.7*2.1*3+3.5*3.215-0.8*2.1+2.8*(1.41+0.99)-0.7*2.1+2.3*(2.115*2+2)-0.9*2.2 =55.684 [G] (0.32+2.5)/2*2.125*2+2.5*3-0.9*2.2+(0.32+2.5)/2*2.115*2+2.5*3-0.9*2.2 =22.997 [H] 4.1*1.13 =4.633 [I] 4.NP 3.4*2.435+3.375*(6.26-1.535)-0.7*2.1+2.6*0.945-0.7*2.1+3.4*(1.86+1.13)+3.4*2.3 =41.729 [J] 5.NP 3.05*(0.67+1.75+0.25)+3.37*(3.16+2.895+1.1*2)-(0.8*2.1+0.7*2.1*2)+3.38*(2.98-0.92+2.71+1.1+1.96)-0.7*2.1*3 =53.398 [K] 2.95*(1.01+0.995+1.1+1.105+0.14+0.145)-(0.7*1.8+0.9*1.85)+3.89*1.25 =15.198 [L] '''odpočet ŽB věnců' -věnec80/0,08 ''Součet Celkem 388.232=388.232 [M]
TS
P | 74 | 342244211 |  | Příčka z cihel broušených na tenkovrstvou maltu tloušťky 115 mm | M2 | 1144.263 | 0 |  |  |  | 0 |  | CS ÚRS 2024 01 |  | 2
PP |  |  |  | Příčka z cihel broušených na tenkovrstvou maltu tloušťky 115 mm
VV |  |  |  | 1.PP 2.5*3.195-0.8*2.1 =6.308 [A] 3.6*(2.095+2.8+2.28)+3.39*(2.285+2.3)-0.9*2.1+3.92*(4.315+1.565)-0.8*2.1 =60.853 [B] 1.NP 3.3*(4.1+2.61)-0.9*2.1*2+3.3*1.62-0.8*2.1+3.3*(2.485*2+3.87)-0.7*2.1*2+2.6*(1.1*2+1.805*2)-0.7*2*4 =57.767 [C] 1.24*2.5-0.9*2.45+3.62*(3.215+1.375+2)-(1.1*2.1+0.7*2.1)+1.47*2.5-0.9*2.4+3.73*7.845-0.9*2.4+3.66*4.81-0.8*2 =65.592 [D] 1.-2.NP 3*(2.3+4.68)-0.9*2+2.9*1.81-0.9*2.1+2.6*1.41+2.9*1.97-0.9*2.1 =29.988 [E] 1.385*2.54+1.49*2.38-0.8*2.1+3.15*(1.22+2.35)-1*2.1+3.08*(4.69+0.65)-0.9*2.1+3.15*5.275-1.22*2.34+3.37*(4.355+2.1*2)-0.9*2.1+3.15*7.4 =93.099 [F] 6.57*(1.93+1.815) =24.605 [G] 2.NP 2.6*(1.685+3.055)-0.7*2.1+3.4*6.285-0.7*2.1+3.2*1.61*2-0.9*2.4+3*1.32+3.5*(5.47+2)-0.8*2.1*2+2.6*2+3.3*(6.04+2.68+2.355)-0.8*2.1*2+3.76*7.16=130.951 [H] -1.4*2.4+3.3*(4.93+2.055)-0.8*2.1*2+2.6*2.725-0.8*2.1 =21.736 [I] 3.76*3.045+3.55*4.55-1.2*2.38+3.52*4.77-1.22*2.4+3.52*(4.67+5.175)-(1.22*2.4+0.8*2.1)+3.47*(3.18+5.725)-(1.22*2.4+0.8*2.1)+4.17*(8.09+3.305*2) =156.246 [J] -(0.9*2.2+0.9*2.18)+1.305*2.46-0.9*2.3+4.05*5.705-0.9*2.4+4.44*1.52-1.35*2+3.75*1.69-0.8*2.1+4.1*7.43+3.3*2.575-1.2*2.4+4.1*(15.75+5.735)-1.2*2.4*4=139.499 [K] 4.13*(3.87+4.975)-1.2*2.4+4.1*7.35-1.2*2.4*2 =58.025 [L] 3.NP 3*(4.21+1.61*2)-0.7*2.1*2+3.5*1.12-0.7*2.1+3*1.36+3.5*1.355-0.9*2.1+4.03*6.33-0.7*2.1+3.48*3.135-0.8*2.1+3.5*(3.12+1.41)-0.9*2.1 =75.967 [M] 3.86*(0.625+0.8+1.005+4.59+4.21)-0.9*2.1+5.03*5-0.9*2.4+4.05*(5.84+3.745)-(0.9*2.1+1.2*2.4)+4.06*5.795-1.2*2.39 =119.157 [N] 4.NP 3.4*6.26+3.45*6.26-0.7*2.1+3.4*0.25+2.6*1.02 =44.913 [O] 3.6*3.955+3.58*(1.305+10.26+5.9)-(1.2*2.4+1.2*2.38) =71.027 [P] 5.NP 3.4*6.315-0.7*2.1 =20.001 [Q] 3.89*0.34+(0.96+2.46)/2*2.7-0.9*1.72+(0.96+3.15)/2*3.89+2.34*2.195+1.82*1.435+2*2.575 =25.284 [R] '''odpočet ŽB věnců' -věnec115/0,115 ''Součet Celkem 1144.263=1 144.263 [S]
TS
P | 75 | 342244221 |  | Příčka z cihel broušených na tenkovrstvou maltu tloušťky 140 mm | M2 | 105.489 | 0 |  |  |  | 0 |  | CS ÚRS 2024 01 |  | 2
PP |  |  |  | Příčka z cihel broušených na tenkovrstvou maltu tloušťky 140 mm
VV |  |  |  | 1.PP 3.02*(2.53+2.75)-0.9*2.1*2 =12.166 [A] '''1.-2.NP' 3.13*(4.68+5.16)-1.225*2.4*2 =24.919 [B] '''2.NP' 4.44*1.03 =4.573 [C] 3.NP 3.5*1.92-0.9*2.4 =4.560 [D] 4.07*4.145-1.2*2.38+4*5.33-1.2*2.4 =32.454 [E] '''4.NP' 1.5*2.54-1.22*2.4+1.5*2.54-1.2*2.4+3.58*5.17-(0.95*2.05+0.9*2.12)+3.6*5.37-1.2*2.4 =32.917 [F] '''odpočet ŽB věnců' -věnec140/0,14 ''Součet Celkem 105.489=105.489 [G]
TS
P | 76 | 346481111 |  | Zaplentování rýh, potrubí, výklenků nebo nik ve stěnách rabicovým pletivem | M2 | 166.894 | 0 |  |  |  | 0 |  | CS ÚRS 2024 01 |  | 2
PP |  |  |  | Zaplentování rýh, potrubí, výklenků nebo nik ve stěnách rabicovým pletivem
VV |  |  |  | 'I 80 1.NP - př. 100 13*0.8*0.08*2 =1.664 [A] 1-2.NP - př. 100 14*0.8*0.08*2 =1.792 [B] 2.NP - př. 100 18*0.8*0.08*2 =2.304 [C] 3.NP - př. 100 18*0.8*0.08*2 =2.304 [D] 4.NP - př. 100 14*0.8*0.08*2 =1.792 [E] 5.NP - př. 100 11*0.8*0.08*2 =1.408 [F] 6.NP - př. 100 5*0.8*0.08*2 =0.640 [G] ''I 100 2.NP - př. 59 7*1.4*0.1*2 =1.960 [H] 2.NP - př. 103 3*1.3*0.1*2 =0.780 [I] 2.NP - př. 104 3*1.5*0.1*2 =0.900 [J] 2.NP - př. 105 6*1.4*0.1*2 =1.680 [K] 3.NP - př. 68 6*1.5*0.1*2 =1.800 [L] 3.NP - př. 69 6*1.2*0.1*2 =1.440 [M] 4.NP - př. 53 6*1.4*0.1*2 =1.680 [N] 4.NP - př. 133 2*1.5*0.1*2 =0.600 [O] 5.NP - př. 54 6*1.4*0.1*2 =1.680 [P] 5.NP - př. 109 2*1.6*0.1*2 =0.640 [Q] 5.NP - př. 110 3*1.4*0.1*2 =0.840 [R] 5.NP - př. 134 3*1.65*0.1*2 =0.990 [S] ''I 120 1-2.NP - př. 22 3*1.5*0.12*2 =1.080 [T] 1-2.NP - př. 23 1*1.5*0.12*2 =0.360 [U] 2.NP - př. 26 4*1.35*0.12*2 =1.296 [V] 2.NP - př. 103 3*1.3*0.12*2 =0.936 [W] 2.NP - př. 104 3*1.5*0.12*2 =1.080 [X] 4.NP - př. 54 4*1.4*0.12*2 =1.344 [Y] ''I 140 1.PP - př. 111 2*2.3*0.14*2 =1.288 [Z] 1.PP - př. 112 3*2.4*0.14*2 =2.016 [AA] 1.NP - př. 07 4*1.6*0.14*2 =1.792 [AB] 1.NP - př. 99 4*1.65*0.14*2 =1.848 [AC] 1.NP - př. 113 6*1.3*0.14*2 =2.184 [AD] 1-2.NP - př. 63 6*2.7*0.14*2 =4.536 [AE] 1-2.NP - př. 64 4*2.5*0.14*2 =2.800 [AF] 1-2.NP - př. 117 2*1.9*0.14*2 =1.064 [AG] 1-2.NP - př. 118 2*1.6*0.14*2 =0.896 [AH] 2.NP - př. 60 4*2*0.14*2 =2.240 [AI] 2.NP - př. 61 4*2.3*2*0.14*2 =5.152 [AJ] 2.NP - př. 97 6*2.1*0.14*2 =3.528 [AK] 2.NP - př. 114 2*2*0.14*2 =1.120 [AL] 3.NP - př. 67 6*2.1*0.14*2 =3.528 [AM] 4.NP - př. 108 6*3.1*0.14*2 =5.208 [AN] 5.NP - př. 88 6*2.2*0.14*2 =3.696 [AO] ''I 160 1.NP - př. 09 2*2.3*0.16*2 =1.472 [AP] 1.NP - př. 106 2*1.85*0.16*2 =1.184 [AQ] 1.NP - př. 131 2*2*0.16*2 =1.280 [AR] 3.NP - př. 43 6*2.55*0.16*2 =4.896 [AS] 3.NP - př. 65 4*2.75*0.16*2 =3.520 [AT] 3.NP - př. 116 2*2.55*0.16*2 =1.632 [AU] 4.NP - př. 43 3*2.55*0.16*2 =2.448 [AV] 4.NP - př. 70 2*3.15*0.16*2 =2.016 [AW] ''I 180 2.NP - př. 115 2.565*0.18*2 =0.923 [AX] ''I 200 1.PP - př. 130 6*3.4*0.2*2 =8.160 [AY] 1-2.NP - př. 62 6*3.6*0.2*2 =8.640 [AZ] ''I 220 1.NP - př. 93 4*3*0.22*2 =5.280 [BA] 3.NP - př. 66 4*3.62*0.22*2 =6.371 [BB] 4.NP - př. 66 4*3.62*0.22*2 =6.371 [BC] 5.NP - př. 66 4*3.62*0.22*2 =6.371 [BD] ''I 240 1-2.NP - př. 107 2*3.4*0.24*2 =3.264 [BE] 2.NP - př. 29 4*3.6*0.24*2 =6.912 [BF] 2.NP - př. 96 2*3.7*0.24*2 =3.552 [BG] 3.NP - př. 96 2*3.7*0.24*2 =3.552 [BH] 4.NP - př. 96 2*3.7*0.24*2 =3.552 [BI] ''I 270 1.NP - př. 08 2*4.1*0.27*2 =4.428 [BJ] 1-2.NP - př. 19 2*4.8*0.27*2 =5.184 [BK] ''Součet Celkem 166.894=166.894 [BL]
TS
P | 77 | 380326342 |  | Nosná zeď ze ŽB pohledového tř. C 30/37 bez výztuže | M3 | 12.857 | 2.5019 |  |  |  | 0 |  | CS ÚRS 2024 01 |  | 2
PP |  |  |  | Nadzákladové zdi z betonu železového (bez výztuže) nosné pohledového (v přírodní barvě drtí a přísad) tř. C 30/37
VV |  |  |  | výtahové šachty 0.3*(2.15*2.3+2.506*2.769+3.18*2.486)+0.25*(1.03*(2.769*2+1.9)+1.06*(3.18+2.22*2))+0.569*2.506*1.03+0.45*3.18*1.06 =12.857 [A] Celkem 12.857=12.857 [B]
TS
P | 78 | 380356211 |  | Zřízení oboustranného bednění nosných nadzákladových zdí | M2 | 47.399 | 0.00275 |  |  |  | 0 |  | CS ÚRS 2024 01 |  | 2
PP |  |  |  | Bednění nadzákladových zdí nosných rovné oboustranné za každou stranu zřízení
VV |  |  |  | výtahové šachty 0.3*(2.15*2+2.3*2+2.506*2+2.769*2+3.18*2+2.486*2)+1.03*(1.92*2+1.95*2+2.769*2+2.506*2)+1.06*(2.486*2+3.18*2+1.65*2+1.8*2) =47.399 [A] Celkem 47.399=47.399 [B]
TS
P | 79 | 380356212 |  | Odstranění oboustranného bednění nosných nadzákladových zdí | M2 | 47.399 | 0 |  |  |  | 0 |  | CS ÚRS 2024 01 |  | 2
PP |  |  |  | Bednění nadzákladových zdí nosných rovné oboustranné za každou stranu odstranění
VV
TS
SD |  | 4 |  | Vodorovné konstrukce
P | 80 | 13010242 |  | tyč ocelová plochá jakost S235JR (11 375) 60x6mm | T | 0.165 | 0 |  |  |  | 0 |  | CS ÚRS 2024 01 |  | 2
PP |  |  |  | tyč ocelová plochá jakost S235JR (11 375) 60x6mm
VV |  |  |  | dle výkazu ocelových kcí - 1.PP - pásek P6 (33.9+31.7+22.6)*0.001*1.15 =0.101 [A] dle výkazu ocelových kcí - 1.-2.NP - pásek P6 (28.3+27.1)*0.001*1.15 =0.064 [B] ''Součet Celkem 0.165=0.165 [C]
TS
P | 81 | 1301024R |  | úpalek jakost S235JR (11 375) 60x135mm | T | 0.012 | 0 |  |  |  | 0 |  | R-položka |  | 2
PP |  |  |  | úpalek jakost S235JR (11 375) 60x135mm
VV |  |  |  | dle výkazu ocelových kcí - 1.NP - úpalek P 60 11.6*0.001 =0.012 [A] Celkem 0.012=0.012 [B]
TS
P | 82 | 13010290 |  | tyč ocelová plochá jakost S235JR (11 375) 100x12mm | T | 0.004 | 0 |  |  |  | 0 |  | CS ÚRS 2024 01 |  | 2
PP |  |  |  | tyč ocelová plochá jakost S235JR (11 375) 100x12mm
VV |  |  |  | dle výkazu ocelových kcí - 1.-2.NP - výztuha P12 3.8*0.001*1.15 =0.004 [A] Celkem 0.004=0.004 [B]
TS
P | 83 | 13010444 |  | úhelník ocelový rovnostranný jakost S235JR (11 375) 120x120x10mm | T | 1.103 | 0 |  |  |  | 0 |  | CS ÚRS 2024 01 |  | 2
PP |  |  |  | úhelník ocelový rovnostranný jakost S235JR (11 375) 120x120x10mm
VV |  |  |  | dle výkazu ocelových kcí - 1.PP - L120/10 (138.4+147.9)*0.001*1.15 =0.329 [A] dle výkazu ocelových kcí - 1.-2.NP - L120/10 (204+11.3+434.2+23.3)*0.001*1.15 =0.774 [B] ''Součet Celkem 1.103=1.103 [C]
TS
P | 84 | 13010514 |  | úhelník ocelový nerovnostranný jakost S235JR (11 375) 80x60x6mm | T | 11.641 | 0 |  |  |  | 0 |  | CS ÚRS 2024 01 |  | 2
PP |  |  |  | úhelník ocelový nerovnostranný jakost S235JR (11 375) 80x60x6mm
VV |  |  |  | dle výkazu ocelových kcí - 1.PP - L80/60/6 34.6*0.001*1.15 =0.040 [A] dle výkazu ocelových kcí - 1.NP - L80/60/6 (1210.1+75.9+64.4+60.1+63.7)*0.001*1.15 =1.695 [B] dle výkazu ocelových kcí - 1.-2.NP - L80/60/6 (189.1+126.1+41.6+75.5+64.4+56.9+58.6)*0.001*1.15 =0.704 [C] dle výkazu ocelových kcí - 2.NP - L80/60/6 (238.7+39.6+22.2+308.1+79.6+68.5)*0.001*1.15 =0.870 [D] dle výkazu ocelových kcí - 3.NP - L80/60/6 (558.8+39.9+24.7+79.6+68)*0.001*1.15 =0.887 [E] dle výkazu ocelových kcí - 4.NP - L80/60/6 (555.3+39.9+24.2+79.6+68)*0.001*1.15 =0.882 [F] dle výkazu ocelových kcí - 5NP - L80/60/6 (561.5+80.2+64.9)*0.001*1.15 =0.813 [G] předpoklad špatného stavu stávajících stropů - L80/60/6 5*1.15 =5.750 [H] ''Součet Celkem 11.641=11.641 [I]
TS
P | 85 | 13010742 |  | ocel profilová jakost S235JR (11 375) průřez IPE 100 | T | 0.192 | 0 |  |  |  | 0 |  | CS ÚRS 2024 01 |  | 2
PP |  |  |  | ocel profilová jakost S235JR (11 375) průřez IPE 100
VV |  |  |  | dle výkazu ocelových kcí - 1.NP - IPE 100 19.9*0.001*1.15 =0.023 [A] dle výkazu ocelových kcí - 1.-2.NP - IPE 100 19.9*0.001*1.15 =0.023 [B] dle výkazu ocelových kcí - 2.NP - IPE 100 (16.1+19.9)*0.001*1.15 =0.041 [C] dle výkazu ocelových kcí - 3.NP - IPE 100 (16.1+19.9)*0.001*1.15 =0.041 [D] dle výkazu ocelových kcí - 4.NP - IPE 100 (16.1+19.9)*0.001*1.15 =0.041 [E] dle výkazu ocelových kcí - 5.NP - IPE 100 19.9*0.001*1.15 =0.023 [F] ''Součet Celkem 0.192=0.192 [G]
TS
P | 86 | 13010746 |  | ocel profilová jakost S235JR (11 375) průřez IPE 140 | T | 0.029 | 0 |  |  |  | 0 |  | CS ÚRS 2024 01 |  | 2
PP |  |  |  | ocel profilová jakost S235JR (11 375) průřez IPE 140
VV |  |  |  | dle výkazu ocelových kcí - 1.-2.NP - IPE 140 24.8*0.001*1.15 =0.029 [A] Celkem 0.029=0.029 [B]
TS
P | 87 | 13010750 |  | ocel profilová jakost S235JR (11 375) průřez IPE 180 | T | 1.455 | 0 |  |  |  | 0 |  | CS ÚRS 2024 01 |  | 2
PP |  |  |  | ocel profilová jakost S235JR (11 375) průřez IPE 180
VV |  |  |  | dle výkazu ocelových kcí - 1.PP - IPE 180 95.9*0.001*1.15 =0.110 [A] dle výkazu ocelových kcí - 1.NP - IPE 180 (122.2+101.5)*0.001*1.15 =0.257 [B] dle výkazu ocelových kcí - 1.-2.NP - IPE 180 (120.3+103.4)*0.001*1.15 =0.257 [C] dle výkazu ocelových kcí - 2.NP - IPE 180 (126+45.1)*0.001*1.15 =0.197 [D] dle výkazu ocelových kcí - 3.NP - IPE 180 126*0.001*1.15 =0.145 [E] dle výkazu ocelových kcí - 4.NP - IPE 180 126*0.001*1.15 =0.145 [F] dle výkazu ocelových kcí - 5.NP - IPE 180 122.2*0.001*1.15 =0.141 [G] dle výkazu ocelových kcí - 7.NP - IPE 180 176.7*0.001*1.15 =0.203 [H] ''Součet Celkem 1.455=1.455 [I]
TS
P | 88 | 13010756 |  | ocel profilová jakost S235JR (11 375) průřez IPE 240 | T | 1.729 | 0 |  |  |  | 0 |  | CS ÚRS 2024 01 |  | 2
PP |  |  |  | ocel profilová jakost S235JR (11 375) průřez IPE 240
VV |  |  |  | dle výkazu ocelových kcí - 1.NP - IPE 240 304*0.001*1.15 =0.350 [A] dle výkazu ocelových kcí - 1.-2.NP - IPE 240 (280.8+497.4+113.6+307.1)*0.001*1.15 =1.379 [B] ''Součet Celkem 1.729=1.729 [C]
TS
P | 89 | 13010758 |  | ocel profilová jakost S235JR (11 375) průřez IPE 270 | T | 1.074 | 0 |  |  |  | 0 |  | CS ÚRS 2024 01 |  | 2
PP |  |  |  | ocel profilová jakost S235JR (11 375) průřez IPE 270
VV |  |  |  | dle výkazu ocelových kcí - 1.NP - IPE 270 155.1*0.001*1.15 =0.178 [A] dle výkazu ocelových kcí - 1.-2.NP - IPE 270 779*0.001*1.15 =0.896 [B] ''Součet Celkem 1.074=1.074 [C]
TS
P | 90 | 13010760 |  | ocel profilová jakost S235JR (11 375) průřez IPE 300 | T | 31.843 | 0 |  |  |  | 0 |  | CS ÚRS 2024 01 |  | 2
PP |  |  |  | ocel profilová jakost S235JR (11 375) průřez IPE 300
VV |  |  |  | dle výkazu ocelových kcí - 1.NP - IPE 300 549.2*0.001*1.15 =0.632 [A] dle výkazu ocelových kcí - 1.-2.NP - IPE 300 557.6*0.001*1.15 =0.641 [B] dle výkazu ocelových kcí - 2.NP - IPE 300 (868.1+1404.6+582.9)*0.001*1.15 =3.284 [C] dle výkazu ocelových kcí - 3.NP - IPE 300 (2331.8+582.9)*0.001*1.15 =3.352 [D] dle výkazu ocelových kcí - 4.NP - IPE 300 (2314.9+582.9)*0.001*1.15 =3.332 [E] dle výkazu ocelových kcí - 5.NP - IPE 300 (2331.8+582.9)*0.001*1.15 =3.352 [F] předpoklad špatného stavu stávajících stropů - IPE 300 15*1.15 =17.250 [G] ''Součet Celkem 31.843=31.843 [H]
TS
P | 91 | 13010762 |  | ocel profilová jakost S235JR (11 375) průřez IPE 330 | T | 0.565 | 0 |  |  |  | 0 |  | CS ÚRS 2024 01 |  | 2
PP |  |  |  | ocel profilová jakost S235JR (11 375) průřez IPE 330
VV |  |  |  | dle výkazu ocelových kcí - 1.-2.NP - IPE 330 491.5*0.001*1.15 =0.565 [A] Celkem 0.565=0.565 [B]
TS
P | 92 | 13010970 |  | ocel profilová jakost S235JR (11 375) průřez HEB 100 | T | 0.514 | 0 |  |  |  | 0 |  | CS ÚRS 2024 01 |  | 2
PP |  |  |  | ocel profilová jakost S235JR (11 375) průřez HEB 100
VV |  |  |  | dle výkazu ocelových kcí - 1.PP - HEB 100 177.8*0.001*1.15 =0.204 [A] dle výkazu ocelových kcí - 1.NP - HEB 100 141*0.001*1.15 =0.162 [B] dle výkazu ocelových kcí - 2.NP - HEB 100 128.8*0.001*1.15 =0.148 [C] ''Součet Celkem 0.514=0.514 [D]
TS
P | 93 | 13010978 |  | ocel profilová jakost S235JR (11 375) průřez HEB 180 | T | 7.048 | 0 |  |  |  | 0 |  | CS ÚRS 2024 01 |  | 2
PP |  |  |  | ocel profilová jakost S235JR (11 375) průřez HEB 180
VV |  |  |  | dle výkazu ocelových kcí - 1.PP - HEB 180 (222.8+230.5+15.4)*0.001*1.15 =0.539 [A] dle výkazu ocelových kcí - 1.NP - HEB 180 5660.1*0.001*1.15 =6.509 [B] ''Součet Celkem 7.048=7.048 [C]
TS
P | 94 | 13010980 |  | ocel profilová jakost S235JR (11 375) průřez HEB 200 | T | 0.31 | 0 |  |  |  | 0 |  | CS ÚRS 2024 01 |  | 2
PP |  |  |  | ocel profilová jakost S235JR (11 375) průřez HEB 200
VV |  |  |  | dle výkazu ocelových kcí - 1.PP - HEB 200 269.7*0.001*1.15 =0.310 [A] Celkem 0.31=0.310 [B]
TS
P | 95 | 13010986 |  | ocel profilová jakost S235JR (11 375) průřez HEB 260 | T | 1.952 | 0 |  |  |  | 0 |  | CS ÚRS 2024 01 |  | 2
PP |  |  |  | ocel profilová jakost S235JR (11 375) průřez HEB 260
VV |  |  |  | dle výkazu ocelových kcí - 1.PP - HEB 260 506.7*0.001*1.15 =0.583 [A] dle výkazu ocelových kcí - 2.NP - HEB 260 1190.1*0.001*1.15 =1.369 [B] ''Součet Celkem 1.952=1.952 [C]
TS
P | 96 | 13010988 |  | ocel profilová jakost S235JR (11 375) průřez HEB 280 | T | 1.594 | 0 |  |  |  | 0 |  | CS ÚRS 2024 01 |  | 2
PP |  |  |  | ocel profilová jakost S235JR (11 375) průřez HEB 280
VV |  |  |  | dle výkazu ocelových kcí - 1.NP - HEB 280 1385.9*0.001*1.15 =1.594 [A] Celkem 1.594=1.594 [B]
TS
P | 97 | 13011003 |  | ocel profilová jakost S235JR (11 375) průřez HEA 340 | T | 2.048 | 0 |  |  |  | 0 |  | CS ÚRS 2024 01 |  | 2
PP |  |  |  | ocel profilová jakost S235JR (11 375) průřez HEA 340
VV |  |  |  | dle výkazu ocelových kcí - 2.NP - HEB 340 1781.2*0.001*1.15 =2.048 [A] Celkem 2.048=2.048 [B]
TS
P | 98 | 13011008 |  | ocel profilová jakost S235JR (11 375) průřez HEB 320 | T | 1.934 | 0 |  |  |  | 0 |  | CS ÚRS 2024 01 |  | 2
PP |  |  |  | ocel profilová jakost S235JR (11 375) průřez HEB 320
VV |  |  |  | dle výkazu ocelových kcí - 1.NP - HEB 320 1682*0.001*1.15 =1.934 [A] Celkem 1.934=1.934 [B]
TS
P | 99 | 13011012 |  | ocel profilová jakost S235JR (11 375) průřez HEB 450 | T | 2.314 | 0 |  |  |  | 0 |  | CS ÚRS 2024 01 |  | 2
PP |  |  |  | ocel profilová jakost S235JR (11 375) průřez HEB 450
VV |  |  |  | dle výkazu ocelových kcí - 1.NP - HEB 450 2012.4*0.001*1.15 =2.314 [A] Celkem 2.314=2.314 [B]
TS
P | 100 | 13011016 |  | ocel profilová jakost S235JR (11 375) průřez IPE 360 | T | 1.353 | 0 |  |  |  | 0 |  | CS ÚRS 2024 01 |  | 2
PP |  |  |  | ocel profilová jakost S235JR (11 375) průřez IPE 360
VV |  |  |  | dle výkazu ocelových kcí - 2.NP - IPE 360 391.1*0.001*1.15 =0.450 [A] dle výkazu ocelových kcí - 3.NP - IPE 360 393.9*0.001*1.15 =0.453 [B] dle výkazu ocelových kcí - 4.NP - IPE 360 391.1*0.001*1.15 =0.450 [C] ''Součet Celkem 1.353=1.353 [D]
TS
P | 101 | 13011017 |  | ocel profilová jakost S235JR (11 375) průřez IPE 400 | T | 1.22 | 0 |  |  |  | 0 |  | CS ÚRS 2024 01 |  | 2
PP |  |  |  | ocel profilová jakost S235JR (11 375) průřez IPE 400
VV |  |  |  | dle výkazu ocelových kcí - 1.-2.NP - IPE 400 1060.9*0.001*1.15 =1.220 [A] Celkem 1.22=1.220 [B]
TS
P | 102 | 13611218 |  | plech ocelový hladký jakost S235JR tl 5mm tabule | T | 0.003 | 0 |  |  |  | 0 |  | CS ÚRS 2024 01 |  | 2
PP |  |  |  | plech ocelový hladký jakost S235JR tl 5mm tabule
VV |  |  |  | dle výkazu ocelových kcí - 7.NP - P5 2.5*0.001*1.15 =0.003 [A] Celkem 0.003=0.003 [B]
TS
P | 103 | 13611228 |  | plech ocelový hladký jakost S235JR tl 10mm tabule | T | 0.005 | 0 |  |  |  | 0 |  | CS ÚRS 2024 01 |  | 2
PP |  |  |  | plech ocelový hladký jakost S235JR tl 10mm tabule
VV |  |  |  | dle výkazu ocelových kcí - 7.NP - P10 (3.5+1)*0.001*1.15 =0.005 [A] Celkem 0.005=0.005 [B]
TS
P | 104 | 13611238 |  | plech ocelový hladký jakost S235JR tl 15mm tabule | T | 0.239 | 0 |  |  |  | 0 |  | CS ÚRS 2024 01 |  | 2
PP |  |  |  | plech ocelový hladký jakost S235JR tl 15mm tabule
VV |  |  |  | dle výkazu ocelových kcí - 1.NP - výztuhy P 15 (18.8+108)*0.001*1.15 =0.146 [A] dle výkazu ocelových kcí - 2.NP - výztuhy P 15 81.1*0.001*1.15 =0.093 [B] ''Součet Celkem 0.239=0.239 [C]
TS
P | 105 | 13611248 |  | plech ocelový hladký jakost S235JR tl 20mm tabule | T | 0.531 | 0 |  |  |  | 0 |  | CS ÚRS 2024 01 |  | 2
PP |  |  |  | plech ocelový hladký jakost S235JR tl 20mm tabule
VV |  |  |  | dle výkazu ocelových kcí - 1.NP - patní a hlav. plechy P 20 (147.7+106.9+87.9)*0.001*1.15 =0.394 [A] dle výkazu ocelových kcí - 2.NP - patní a hlav. plechy P 20 119.3*0.001*1.15 =0.137 [B] ''Součet Celkem 0.531=0.531 [C]
TS
P | 106 | 14015022 |  | trubka ocelová bezešvá přesná jakost 11 353 32x3,0mm | M | 400.315 | 0 |  |  |  | 0 |  | CS ÚRS 2024 01 |  | 2
PP |  |  |  | trubka ocelová bezešvá přesná jakost 11 353 32x3,0mm
VV |  |  |  | dle výkazu ocelových kcí - 7.NP - TR 32x3,0 348.1*1.15 =400.315 [A] Celkem 400.315=400.315 [B]
TS
P | 107 | 14550317 |  | profil ocelový svařovaný jakost S235 průřez čtvercový 80x80x4mm | T | 0.428 | 0 |  |  |  | 0 |  | CS ÚRS 2024 01 |  | 2
PP |  |  |  | profil ocelový svařovaný jakost S235 průřez čtvercový 80x80x4mm
VV |  |  |  | dle výkazu ocelových kcí - 2.NP - jakl 80x4 (166.7+59.8+30.2)*0.001*1.15 =0.295 [A] dle výkazu ocelových kcí - 7.NP - jakl 80x4 (104.5+11.1)*0.001*1.15 =0.133 [B] ''Součet Celkem 0.428=0.428 [C]
TS
P | 108 | 14550319 |  | profil ocelový svařovaný jakost S235 průřez čtvercový 80x80x6mm | T | 0.004 | 0 |  |  |  | 0 |  | CS ÚRS 2024 01 |  | 2
PP |  |  |  | profil ocelový svařovaný jakost S235 průřez čtvercový 80x80x6mm
VV |  |  |  | dle výkazu ocelových kcí - 1.-2.NP - jakl 80x6 3.3*0.001*1.15 =0.004 [A] Celkem 0.004=0.004 [B]
TS
P | 109 | 14550336 |  | profil ocelový svařovaný jakost S235 průřez obdelníkový 80x40x4mm | T | 0.025 | 0 |  |  |  | 0 |  | CS ÚRS 2024 01 |  | 2
PP |  |  |  | profil ocelový svařovaný jakost S235 průřez obdelníkový 80x40x4mm
VV |  |  |  | dle výkazu ocelových kcí - 7.NP - jakl 80x40x4 21.7*0.001*1.15 =0.025 [A] Celkem 0.025=0.025 [B]
TS
P | 110 | 1455042R |  | profil ocelový svařovaný jakost S355 průřez obdelníkový 140x80x6mm | T | 0.158 | 0 |  |  |  | 0 |  | R-položka |  | 2
PP |  |  |  | profil ocelový svařovaný jakost S355 průřez obdelníkový 140x80x6mm
VV |  |  |  | dle výkazu ocelových kcí - 7.NP - jakl 140x80x6 (29.4+100.9+7.5)*0.001*1.15 =0.158 [A] Celkem 0.158=0.158 [B]
TS
P | 111 | 1455043R |  | profil ocelový svařovaný jakost S355 průřez obdelníkový 200x100x4mm | T | 0.064 | 0 |  |  |  | 0 |  | R-položka |  | 2
PP |  |  |  | profil ocelový svařovaný jakost S355 průřez obdelníkový 200x100x4mm
VV |  |  |  | dle výkazu ocelových kcí - 7.NP - jakl 200x100x4 55.4*0.001*1.15 =0.064 [A] Celkem 0.064=0.064 [B]
TS
P | 112 | 1455044R |  | profil ocelový svařovaný jakost S355 průřez obdelníkový 200x100x6mm | T | 0.579 | 0 |  |  |  | 0 |  | R-položka |  | 2
PP |  |  |  | profil ocelový svařovaný jakost S355 průřez obdelníkový 200x100x6mm
VV |  |  |  | dle výkazu ocelových kcí - 7.NP - jakl 200x100x6 503.8*0.001*1.15 =0.579 [A] Celkem 0.579=0.579 [B]
TS
P | 113 | 1455045R |  | profil ocelový svařovaný jakost S355 průřez obdelníkový 200x80x6mm | T | 0.146 | 0 |  |  |  | 0 |  | R-položka |  | 2
PP |  |  |  | profil ocelový svařovaný jakost S355 průřez obdelníkový 200x80x6mm
VV |  |  |  | dle výkazu ocelových kcí - 2.NP - jakl 200x80x6 127.3*0.001*1.15 =0.146 [A] Celkem 0.146=0.146 [B]
TS
P | 114 | 411321515 |  | Stropy deskové ze ŽB tř. C 20/25 | M3 | 34.275 | 0 |  |  |  | 0 |  | CS ÚRS 2024 01 |  | 2
PP |  |  |  | Stropy deskové ze ŽB tř. C 20/25
VV |  |  |  | ''dle tabulky skladeb - stropy - ST/08' ST08*0,05 '''dle tabulky skladeb - stropy - ST/09' ST09*0,05 výtahová šachta V2 0.22*3.08*2.25 =1.525 [A] výtahová šachta V3 včetně skladu 0.25*2.3*2.15*2 =2.473 [B] předpoklad špatného stavu stávajících stropů 300*0.05 =15.000 [C] ''Součet Celkem 34.275=34.275 [D]
TS
P | 115 | 411351011 |  | Zřízení bednění stropů deskových tl přes 5 do 25 cm bez podpěrné kce | M2 | 12.364 | 0 |  |  |  | 0 |  | CS ÚRS 2024 01 |  | 2
PP |  |  |  | Zřízení bednění stropů deskových tl přes 5 do 25 cm bez podpěrné kce
VV |  |  |  | výtahová šachta V2 0.22*(3.08*2+2.25*2)+1.8*2.68 =7.169 [A] výtahová šachta V3 včetně skladu 0.25*(2.3*2+2.15*2)+1.65*1.8 =5.195 [B] ''Součet Celkem 12.364=12.364 [C]
TS
P | 116 | 411351012 |  | Odstranění bednění stropů deskových tl přes 5 do 25 cm bez podpěrné kce | M2 | 12.364 | 0 |  |  |  | 0 |  | CS ÚRS 2024 01 |  | 2
PP |  |  |  | Odstranění bednění stropů deskových tl přes 5 do 25 cm bez podpěrné kce
VV
TS
P | 117 | 411354219 |  | Bednění stropů ztracené z hraněných trapézových vln v 60 mm plech lesklý tl 1,0 mm | M2 | 605.53 | 0 |  |  |  | 0 |  | CS ÚRS 2024 01 |  | 2
PP |  |  |  | Bednění stropů ztracené z hraněných trapézových vln v 60 mm plech lesklý tl 1,0 mm
VV |  |  |  | ''dle tabulky skladeb - stropy - ST/08' ST08 '''dle tabulky skladeb - stropy - ST/09' ST09 předpoklad špatného stavu stávajících stropů 300 =300.000 [A] ''Součet Celkem 605.53=605.530 [B]
TS
P | 118 | 411354331 |  | Zřízení podpěrné konstrukce stropů výšky přes 4 do 6 m tl přes 5 do 15 cm | M2 | 608.5 | 0 |  |  |  | 0 |  | CS ÚRS 2024 01 |  | 2
PP |  |  |  | Zřízení podpěrné konstrukce stropů výšky přes 4 do 6 m tl přes 5 do 15 cm
VV |  |  |  | 'ST08+ST09 výtahová šachta V3 včetně skladu 1.65*1.8 =2.970 [A] předpoklad špatného stavu stávajících stropů 300 =300.000 [B] ''Součet Celkem 608.5=608.500 [C]
TS
P | 119 | 411354332 |  | Odstranění podpěrné konstrukce stropů výšky přes 4 do 6 m tl přes 5 do 15 cm | M2 | 608.5 | 0 |  |  |  | 0 |  | CS ÚRS 2024 01 |  | 2
PP |  |  |  | Odstranění podpěrné konstrukce stropů výšky přes 4 do 6 m tl přes 5 do 15 cm
VV |  |  |  | 'ST08+ST09 výtahová šachta V3 včetně skladu 1.65*1.8 =2.970 [A] předpoklad špatného stavu stávajících stropů 300 =300.000 [B] ''Součet Celkem 608.5=608.500 [C]
TS
P | 120 | 411362021 |  | Výztuž stropů svařovanými sítěmi Kari | T | 2.764 | 0 |  |  |  | 0 |  | CS ÚRS 2024 01 |  | 2
PP |  |  |  | Výztuž stropů svařovanými sítěmi Kari
VV |  |  |  | ''dle tabulky skladeb - stropy - ST/08' ST08*4,44*0,001 '''dle tabulky skladeb - stropy - ST/09' ST09*4,44*0,001 výtahová šachta V2 3.08*2.25*4.44*0.001 =0.031 [A] výtahová šachta V3 včetně skladu 2.3*2.15*2*4.44*0.001 =0.044 [B] předpoklad špatného stavu stávajících stropů 300*4.44*0.001 =1.332 [C] ''Součet Celkem 2.764=2.764 [D]
TS
P | 121 | 413941121 |  | Osazování ocelových válcovaných nosníků stropů I, IE, U, UE nebo L do č.12 nebo výšky do 120 mm | T | 13.232 | 0 |  |  |  | 0 |  | CS ÚRS 2024 01 |  | 2
PP |  |  |  | Osazování ocelových válcovaných nosníků stropů I, IE, U, UE nebo L do č.12 nebo výšky do 120 mm
VV |  |  |  | dle výkazu ocelových kcí - 1.PP - L120/10 (138.4+147.9)*0.001 =0.286 [A] dle výkazu ocelových kcí - 1.PP - pásek P6 (33.9+31.7+22.6)*0.001 =0.088 [B] dle výkazu ocelových kcí - 1.PP - L80/60/6 34.6*0.001 =0.035 [C] dle výkazu ocelových kcí - 1.NP - L80/60/6 (1210.1+75.9+64.4+60.1+63.7)*0.001 =1.474 [D] dle výkazu ocelových kcí - 1.NP - IPE 100 19.9*0.001 =0.020 [E] dle výkazu ocelových kcí - 1.NP - úpalek P 60 11.6*0.001 =0.012 [F] dle výkazu ocelových kcí - 1.NP - patní a hlav. plechy P 20 (147.7+106.9+87.9)*0.001 =0.343 [G] dle výkazu ocelových kcí - 1.NP - výztuhy P 15 (18.8+108)*0.001 =0.127 [H] dle výkazu ocelových kcí - 1.-2.NP - L80/60/6 (189.1+126.1+41.6+75.5+64.4+56.9+58.6)*0.001 =0.612 [I] dle výkazu ocelových kcí - 1.-2.NP - IPE 100 19.9*0.001 =0.020 [J] dle výkazu ocelových kcí - 1.-2.NP - L120/10 (204+11.3+434.2+23.3)*0.001 =0.673 [K] dle výkazu ocelových kcí - 1.-2.NP - pásek P6 (28.3+27.1)*0.001 =0.055 [L] dle výkazu ocelových kcí - 1.-2.NP - výztuha P12 3.8*0.001 =0.004 [M] dle výkazu ocelových kcí - 1.-2.NP - jakl 80x6 3.3*0.001 =0.003 [N] dle výkazu ocelových kcí - 2.NP - L80/60/6 (238.7+39.6+22.2+308.1+79.6+68.5)*0.001 =0.757 [O] dle výkazu ocelových kcí - 2.NP - IPE 100 (16.1+19.9)*0.001 =0.036 [P] dle výkazu ocelových kcí - 2.NP - jakl 80x4 (166.7+59.8+30.2)*0.001 =0.257 [Q] dle výkazu ocelových kcí - 2.NP - výztuhy P 15 81.1*0.001 =0.081 [R] dle výkazu ocelových kcí - 2.NP - patní a hlav. plechy P 20 119.3*0.001 =0.119 [S] dle výkazu ocelových kcí - 3.NP - L80/60/6 (558.8+39.9+24.7+79.6+68)*0.001 =0.771 [T] dle výkazu ocelových kcí - 3.NP - IPE 100 (16.1+19.9)*0.001 =0.036 [U] dle výkazu ocelových kcí - 4.NP - L80/60/6 (555.3+39.9+24.2+79.6+68)*0.001 =0.767 [V] dle výkazu ocelových kcí - 4.NP - IPE 100 (16.1+19.9)*0.001 =0.036 [W] dle výkazu ocelových kcí - 5NP - L80/60/6 (561.5+80.2+64.9)*0.001 =0.707 [X] dle výkazu ocelových kcí - 5.NP - IPE 100 19.9*0.001 =0.020 [Y] dle výkazu ocelových kcí - 7.NP - jakl 80x4 (104.5+11.1)*0.001 =0.116 [Z] dle výkazu ocelových kcí - 7.NP - jakl 80x40x4 21.7*0.001 =0.022 [AA] dle výkazu ocelových kcí - 7.NP - P10 (3.5+1)*0.001 =0.005 [AB] dle výkazu ocelových kcí - 7.NP - P5 2.5*0.001 =0.003 [AC] dle výkazu ocelových kcí - 7.NP - TR 32x3,0 747*0.001 =0.747 [AD] předpoklad špatného stavu stávajících stropů - L80/60/6 5 =5.000 [AE] ''Součet Celkem 13.232=13.232 [AF]
TS
P | 122 | 413941123 |  | Osazování ocelových válcovaných nosníků stropů I, IE, U, UE nebo L č. 14 až 22 nebo výšky přes 120 do 220 mm | T | 3.367 | 0 |  |  |  | 0 |  | CS ÚRS 2024 01 |  | 2
PP |  |  |  | Osazování ocelových válcovaných nosníků stropů I, IE, U, UE nebo L č. 14 až 22 nebo výšky přes 120 do 220 mm
VV |  |  |  | dle výkazu ocelových kcí - 1.PP - IPE 180 95.9*0.001 =0.096 [A] dle výkazu ocelových kcí - 1.NP - IPE 180 (122.2+101.5)*0.001 =0.224 [B] dle výkazu ocelových kcí - 1.-2.NP - IPE 140 24.8*0.001 =0.025 [C] dle výkazu ocelových kcí - 1.-2.NP - IPE 180 (120.3+103.4)*0.001 =0.224 [D] dle výkazu ocelových kcí - 2.NP - IPE 180 (126+45.1)*0.001 =0.171 [E] dle výkazu ocelových kcí - 2.NP - jakl 200x100x6 (1147+104.5)*0.001 =1.252 [F] dle výkazu ocelových kcí - 2.NP - jakl 200x80x6 127.3*0.001 =0.127 [G] dle výkazu ocelových kcí - 3.NP - IPE 180 126*0.001 =0.126 [H] dle výkazu ocelových kcí - 4.NP - IPE 180 126*0.001 =0.126 [I] dle výkazu ocelových kcí - 5.NP - IPE 180 122.2*0.001 =0.122 [J] dle výkazu ocelových kcí - 7.NP - IPE 180 176.7*0.001 =0.177 [K] dle výkazu ocelových kcí - 7.NP - jakl 200x100x6 503.8*0.001 =0.504 [L] dle výkazu ocelových kcí - 7.NP - jakl 200x100x4 55.4*0.001 =0.055 [M] dle výkazu ocelových kcí - 7.NP - jakl 140x80x6 (29.4+100.9+7.5)*0.001 =0.138 [N] ''Součet Celkem 3.367=3.367 [O]
TS
P | 123 | 413941125 |  | Osazování ocelových válcovaných nosníků stropů I, IE, U, UE nebo L č. 24 a výše nebo výšky přes 220 mm | T | 32.857 | 0 |  |  |  | 0 |  | CS ÚRS 2024 01 |  | 2
PP |  |  |  | Osazování ocelových válcovaných nosníků stropů I, IE, U, UE nebo L č. 24 a výše nebo výšky přes 220 mm
VV |  |  |  | dle výkazu ocelových kcí - 1.NP - IPE 300 549.2*0.001 =0.549 [A] dle výkazu ocelových kcí - 1.NP - IPE 240 304*0.001 =0.304 [B] dle výkazu ocelových kcí - 1.NP - IPE 270 155.1*0.001 =0.155 [C] dle výkazu ocelových kcí - 1.-2.NP - IPE 330 491.5*0.001 =0.492 [D] dle výkazu ocelových kcí - 1.-2.NP - IPE 240 (280.8+497.4+113.6+307.1)*0.001 =1.199 [E] dle výkazu ocelových kcí - 1.-2.NP - IPE 270 779*0.001 =0.779 [F] dle výkazu ocelových kcí - 1.-2.NP - IPE 300 557.6*0.001 =0.558 [G] dle výkazu ocelových kcí - 1.-2.NP - IPE 400 1060.9*0.001 =1.061 [H] dle výkazu ocelových kcí - 2.NP - IPE 360 391.1*0.001 =0.391 [I] dle výkazu ocelových kcí - 2.NP - IPE 300 (868.1+1404.6+582.9)*0.001 =2.856 [J] dle výkazu ocelových kcí - 3.NP - IPE 360 393.9*0.001 =0.394 [K] dle výkazu ocelových kcí - 3.NP - IPE 300 (2331.8+582.9)*0.001 =2.915 [L] dle výkazu ocelových kcí - 4.NP - IPE 360 391.1*0.001 =0.391 [M] dle výkazu ocelových kcí - 4.NP - IPE 300 (2314.9+582.9)*0.001 =2.898 [N] dle výkazu ocelových kcí - 5.NP - IPE 300 (2331.8+582.9)*0.001 =2.915 [O] předpoklad špatného stavu stávajících stropů - IPE 300 15 =15.000 [P] ''Součet Celkem 32.857=32.857 [Q]
TS
P | 124 | 413941131 |  | Osazování ocelových válcovaných nosníků stropů HEA nebo HEB výšky do 120 mm | T | 0.448 | 0 |  |  |  | 0 |  | CS ÚRS 2024 01 |  | 2
PP |  |  |  | Osazování ocelových válcovaných nosníků stropů HEA nebo HEB výšky do 120 mm
VV |  |  |  | dle výkazu ocelových kcí - 1.PP - HEB 100 177.8*0.001 =0.178 [A] dle výkazu ocelových kcí - 1.NP - HEB 100 141*0.001 =0.141 [B] dle výkazu ocelových kcí - 2.NP - HEB 100 128.8*0.001 =0.129 [C] ''Součet Celkem 0.448=0.448 [D]
TS
P | 125 | 413941133 |  | Osazování ocelových válcovaných nosníků stropů HEA nebo HEB výšky přes 120 do do 220 mm | T | 6.399 | 0 |  |  |  | 0 |  | CS ÚRS 2024 01 |  | 2
PP |  |  |  | Osazování ocelových válcovaných nosníků stropů HEA nebo HEB výšky přes 120 do do 220 mm
VV |  |  |  | dle výkazu ocelových kcí - 1.PP - HEB 180 (222.8+230.5+15.4)*0.001 =0.469 [A] dle výkazu ocelových kcí - 1.PP - HEB 200 269.7*0.001 =0.270 [B] dle výkazu ocelových kcí - 1.NP - HEB 180 5660.1*0.001 =5.660 [C] ''Součet Celkem 6.399=6.399 [D]
TS
P | 126 | 413941135 |  | Osazování ocelových válcovaných nosníků stropů HEA nebo HEB výšky přes 220 mm | T | 8.558 | 0 |  |  |  | 0 |  | CS ÚRS 2024 01 |  | 2
PP |  |  |  | Osazování ocelových válcovaných nosníků stropů HEA nebo HEB výšky přes 220 mm
VV |  |  |  | dle výkazu ocelových kcí - 1.PP - HEB 260 506.7*0.001 =0.507 [A] dle výkazu ocelových kcí - 1.NP - HEB 450 2012.4*0.001 =2.012 [B] dle výkazu ocelových kcí - 1.NP - HEB 320 1682*0.001 =1.682 [C] dle výkazu ocelových kcí - 1.NP - HEB 280 1385.9*0.001 =1.386 [D] dle výkazu ocelových kcí - 2.NP - HEB 340 1781.2*0.001 =1.781 [E] dle výkazu ocelových kcí - 2.NP - HEB 260 1190.1*0.001 =1.190 [F] ''Součet Celkem 8.558=8.558 [G]
TS
P | 127 | 417321414 |  | Ztužující pásy a věnce ze ŽB tř. C 20/25 | M3 | 9.401 | 0 |  |  |  | 0 |  | CS ÚRS 2024 01 |  | 2
PP |  |  |  | Ztužující pásy a věnce ze ŽB tř. C 20/25
VV |  |  |  | 'ŽB věnec nových příček ''příčky 80 1.PP 0.08*0.15*1.615 =0.019 [A] 1.NP 0.08*0.15*(2+1.3*2+3.045+1.18+1.98+1.3+1.9+2.025*3+1.705) =0.261 [B] 1.-2.NP 0.08*0.15*(3.07+1.23+2.05+1.23+1.31+2.415+0.25+3.25+3.045) =0.214 [C] 2.NP 0.08*0.15*(1.94+1.1*2+2.42+0.25+2.87+2.98-0.9+2.725+2.675+1.2*2+3.66+1.11+1.86*2+2.355+1.63+2.15*3+3.855+0.995+1.73+3.78) =0.586 [D] 3.NP 0.08*0.15*(2.49+1.135+2.13*2+1.05+0.93+2.935+3.215+1.41+0.99+2.115*2+2+2.125*2+3+2.115*2+3+1.13) =0.483 [E] 4.NP 0.08*0.15*(2.435+6.26-1.535+0.945+1.86+1.13+2.3) =0.161 [F] 5.NP 0.08*0.15*(0.67+1.75+0.25+3.16+2.895+1.1*2+2.98-0.92+2.71+1.1+1.96+1.01+0.995+1.1+1.105+0.14+0.145+1.25) =0.294 [G] ''Mezisoučet ''příčky 115 1.PP 0.115*0.15*(3.195+2.095+2.8+2.28+2.285+2.3+4.315+1.565) =0.359 [H] 1.NP 0.115*0.15*(4.1+2.61+1.62+2.485*2+3.87+1.1*2+1.805*2+3.215+1.375+2+7.845+4.81) =0.728 [I] 1.-2.NP 0.115*0.15*(2.3+4.68+1.81+1.41+1.97+2.54+1.22+2.35+4.69+0.65+5.275+4.355+2.1*2+7.4+1.93+1.815) =0.838 [J] '''2.NP' 0,115*0,15*(1,685+3,055+6,285+1,61*2+1,32+5,47+2+2+6,04+2,68+2,355+7,165+4,93+2,055+2,725+3,045+4,55+4,77+4,67+5,175+3,18+5,725+8,09+3,305*2 0.115*0.15*(5.705+1.52+1.69+7.43+2.575+15.75+5.735+3.87+4.975+7.35) =0.976 [K] 3.NP 0.115*0.15*(4.21+1.61*2+1.12+1.36+1.355+6.33+3.135+3.12+1.41+0.625+0.8+1.005+4.59+4.21+5+5.84+3.745+5.795) =0.981 [L] 4.NP 0.115*0.15*(6.26+6.26+0.25+1.02+3.955+1.305+10.26+5.9) =0.607 [M] 5.NP 0.115*0.15*(6.315+0.34+2.7+3.89+2.195+1.435+2.575) =0.336 [N] ''Mezisoučet ''příčky 140 1.PP 0.14*0.15*(2.53+2.75) =0.111 [O] 1.-2.NP 0.14*0.15*(4.68+5.16) =0.207 [P] 2.NP 0.14*0.15*1.03 =0.022 [Q] 3.NP 0.14*0.15*(1.92+4.145+5.33) =0.239 [R] 4.NP 0.14*0.15*(2.54+5.17+5.37) =0.275 [S] ''Mezisoučet ''Součet Celkem 9.401=9.401 [T]
TS
P | 128 | 417351115 |  | Zřízení bednění ztužujících věnců | M2 | 176.198 | 0 |  |  |  | 0 |  | CS ÚRS 2024 01 |  | 2
PP |  |  |  | Zřízení bednění ztužujících věnců
VV |  |  |  | 'věnec80/0,08*2+věnec115/0,115*2+věnec140/0,14*2 Celkem 176.198=176.198 [A]
TS
P | 129 | 417351116 |  | Odstranění bednění ztužujících věnců | M2 | 176.198 | 0 |  |  |  | 0 |  | CS ÚRS 2024 01 |  | 2
PP |  |  |  | Odstranění bednění ztužujících věnců
VV
TS
P | 130 | 417361821 |  | Výztuž ztužujících pásů a věnců betonářskou ocelí 10 505 | T | 0.94 | 0 |  |  |  | 0 |  | CS ÚRS 2024 01 |  | 2
PP |  |  |  | Výztuž ztužujících pásů a věnců betonářskou ocelí 10 505
VV |  |  |  | '(věnec80+věnec115+věnec140)*0,1 Celkem 0.94=0.940 [A]
TS
P | 131 | 430321414 |  | Schodišťová konstrukce a rampa ze ŽB tř. C 25/30 | M3 | 3 | 0 |  |  |  | 0 |  | CS ÚRS 2024 01 |  | 2
PP |  |  |  | Schodišťová konstrukce a rampa ze ŽB tř. C 25/30
VV |  |  |  | únikové schodiště 15*0.2 =3.000 [A] Celkem 3=3.000 [B]
TS
P | 132 | 430361821 |  | Výztuž schodišťové konstrukce a rampy betonářskou ocelí 10 505 | T | 1.508 | 0 |  |  |  | 0 |  | CS ÚRS 2024 01 |  | 2
PP |  |  |  | Výztuž schodišťové konstrukce a rampy betonářskou ocelí 10 505
VV |  |  |  | únikové schodiště - dle schéma výztuže 1.508 =1.508 [A] Celkem 1.508=1.508 [B]
TS
P | 133 | 431351125 |  | Zřízení bednění podest schodišť a ramp křivočarých v do 4 m | M2 | 20 | 0 |  |  |  | 0 |  | CS ÚRS 2024 01 |  | 2
PP |  |  |  | Zřízení bednění podest schodišť a ramp křivočarých v do 4 m
VV |  |  |  | únikové schodiště 15+5 =20.000 [A] Celkem 20=20.000 [B]
TS
P | 134 | 431351126 |  | Odstranění bednění podest schodišť a ramp křivočarých v do 4 m | M2 | 20 | 0 |  |  |  | 0 |  | CS ÚRS 2024 01 |  | 2
PP |  |  |  | Odstranění bednění podest schodišť a ramp křivočarých v do 4 m
VV |  |  |  | únikové schodiště 15+5 =20.000 [A] Celkem 20=20.000 [B]
TS
P | 135 | 431351128 |  | Příplatek ke zřízení bednění podest schodišť za podpěrnou konstrukci přes 4 do 6 m | M2 | 15 | 0 |  |  |  | 0 |  | CS ÚRS 2024 01 |  | 2
PP |  |  |  | Příplatek ke zřízení bednění podest schodišť za podpěrnou konstrukci přes 4 do 6 m
VV |  |  |  | únikové schodiště - dle schéma výztuže 15 =15.000 [A] Celkem 15=15.000 [B]
TS
P | 136 | 431351129 |  | Příplatek k odstranění bednění podest schodišť za podpěrnou konstrukci přes 4 do 6 m | M2 | 15 | 0 |  |  |  | 0 |  | CS ÚRS 2024 01 |  | 2
PP |  |  |  | Příplatek k odstranění bednění podest schodišť za podpěrnou konstrukci přes 4 do 6 m
VV |  |  |  | únikové schodiště - dle schéma výztuže 15 =15.000 [A] Celkem 15=15.000 [B]
TS
P | 137 | 434311115 |  | Schodišťové stupně dusané na terén z betonu tř. C 20/25 bez potěru | M | 44.2 | 0 |  |  |  | 0 |  | CS ÚRS 2024 01 |  | 2
PP |  |  |  | Schodišťové stupně dusané na terén z betonu tř. C 20/25 bez potěru
VV |  |  |  | únikové schodiště 40*1.105 =44.200 [A] Celkem 44.2=44.200 [B]
TS
P | 138 | 434351145 |  | Zřízení bednění stupňů křivočarých schodišť | M2 | 12.004 | 0 |  |  |  | 0 |  | CS ÚRS 2024 01 |  | 2
PP |  |  |  | Zřízení bednění stupňů křivočarých schodišť
VV |  |  |  | únikové schodiště 40*1.105*0.184+40*2*0.184*0.263 =12.004 [A] Celkem 12.004=12.004 [B]
TS
P | 139 | 434351146 |  | Odstranění bednění stupňů křivočarých schodišť | M2 | 12.004 | 0 |  |  |  | 0 |  | CS ÚRS 2024 01 |  | 2
PP |  |  |  | Odstranění bednění stupňů křivočarých schodišť
VV |  |  |  | únikové schodiště 40*1.105*0.184+40*2*0.184*0.263 =12.004 [A] Celkem 12.004=12.004 [B]
TS
SD |  | 5 |  | Komunikace pozemní
P | 140 | 58381011 |  | kostka řezanoštípaná dlažební žula 8x8x6cm | M2 | 40.8 | 0 |  |  |  | 0 |  | CS ÚRS 2024 01 |  | 2
PP |  |  |  | kostka řezanoštípaná dlažební žula 8x8x6cm
VV |  |  |  | 40*1.02 Přepočtené koeficientem množství =40.800 [A] Celkem 40.8=40.800 [B]
TS
P | 141 | 591211111 |  | Kladení dlažby z kostek drobných z kamene do lože z kameniva těženého tl 50 mm | M2 | 40 | 0 |  |  |  | 0 |  | CS ÚRS 2024 01 |  | 2
PP |  |  |  | Kladení dlažby z kostek drobných z kamene do lože z kameniva těženého tl 50 mm
VV |  |  |  | dle tabulky kamenických výrobků - KA/20 20*2 =40.000 [A] Celkem 40=40.000 [B]
TS
SD |  | 6 |  | Úpravy povrchů, podlahy a osazování výplní
P | 142 | 55331001 |  | zárubeň skrytá jednokřídlá kovová tl stěny přes 75mm rozměru 700/1970, 2100mm | KUS | 5 | 0 |  |  |  | 0 |  | CS ÚRS 2024 01 |  | 2
PP |  |  |  | zárubeň skrytá jednokřídlá kovová tl stěny přes 75mm rozměru 700/1970, 2100mm
VV |  |  |  | dle tabulky dveří nových - DN/104 4 =4.000 [A] dle tabulky dveří nových - DN/106 1 =1.000 [B] ''Součet Celkem 5=5.000 [C]
TS
P | 143 | 55331003 |  | zárubeň skrytá jednokřídlá kovová tl stěny přes 75mm rozměru 900/1970, 2100mm | KUS | 1 | 0 |  |  |  | 0 |  | CS ÚRS 2024 01 |  | 2
PP |  |  |  | zárubeň skrytá jednokřídlá kovová tl stěny přes 75mm rozměru 900/1970, 2100mm
VV |  |  |  | dle tabulky dveří nových - DN/110 1 =1.000 [A] Celkem 1=1.000 [B]
TS
P | 144 | 55331436 |  | zárubeň jednokřídlá ocelová pro dodatečnou montáž tl stěny 110-150mm rozměru 700/1970, 2100mm | KUS | 2 | 0 |  |  |  | 0 |  | CS ÚRS 2024 01 |  | 2
PP |  |  |  | zárubeň jednokřídlá ocelová pro dodatečnou montáž tl stěny 110-150mm rozměru 700/1970, 2100mm
VV |  |  |  | dle tabulky dveří nových - DN/86 1 =1.000 [A] dle tabulky dveří nových - DN/129 1 =1.000 [B] ''Součet Celkem 2=2.000 [C]
TS
P | 145 | 55331437 |  | zárubeň jednokřídlá ocelová pro dodatečnou montáž tl stěny 110-150mm rozměru 800/1970, 2100mm | KUS | 5 | 0 |  |  |  | 0 |  | CS ÚRS 2024 01 |  | 2
PP |  |  |  | zárubeň jednokřídlá ocelová pro dodatečnou montáž tl stěny 110-150mm rozměru 800/1970, 2100mm
VV |  |  |  | dle tabulky dveří nových - DN/85 3 =3.000 [A] dle tabulky dveří nových - DN/87 1 =1.000 [B] dle tabulky dveří nových - DN/155 1 =1.000 [C] ''Součet Celkem 5=5.000 [D]
TS
P | 146 | 55331438 |  | zárubeň jednokřídlá ocelová pro dodatečnou montáž tl stěny 110-150mm rozměru 900/1970, 2100mm | KUS | 4 | 0 |  |  |  | 0 |  | CS ÚRS 2024 01 |  | 2
PP |  |  |  | zárubeň jednokřídlá ocelová pro dodatečnou montáž tl stěny 110-150mm rozměru 900/1970, 2100mm
VV |  |  |  | dle tabulky dveří nových - DN/88 1 =1.000 [A] dle tabulky dveří nových - DN/89 1 =1.000 [B] dle tabulky dveří nových - DN/103 2 =2.000 [C] ''Součet Celkem 4=4.000 [D]
TS
P | 147 | 55331439 |  | zárubeň jednokřídlá ocelová pro dodatečnou montáž tl stěny 110-150mm rozměru 1100/1970, 2100mm | KUS | 3 | 0 |  |  |  | 0 |  | CS ÚRS 2024 01 |  | 2
PP |  |  |  | zárubeň jednokřídlá ocelová pro dodatečnou montáž tl stěny 110-150mm rozměru 1100/1970, 2100mm
VV |  |  |  | dle tabulky dveří nových - DN/91 1 =1.000 [A] dle tabulky dveří nových - DN/128 2 =2.000 [B] ''Součet Celkem 3=3.000 [C]
TS
P | 148 | 55331560 |  | zárubeň jednokřídlá ocelová pro zdění s protipožární úpravou tl stěny 110-150mm rozměru 600/1970, 2100mm | KUS | 1 | 0 |  |  |  | 0 |  | CS ÚRS 2024 01 |  | 2
PP |  |  |  | zárubeň jednokřídlá ocelová pro zdění s protipožární úpravou tl stěny 110-150mm rozměru 600/1970, 2100mm
VV |  |  |  | dle tabulky dveří nových - DN/127 1 =1.000 [A] Celkem 1=1.000 [B]
TS
P | 149 | 55331562 |  | zárubeň jednokřídlá ocelová pro zdění s protipožární úpravou tl stěny 110-150mm rozměru 800/1970, 2100mm | KUS | 3 | 0 |  |  |  | 0 |  | CS ÚRS 2024 01 |  | 2
PP |  |  |  | zárubeň jednokřídlá ocelová pro zdění s protipožární úpravou tl stěny 110-150mm rozměru 800/1970, 2100mm
VV |  |  |  | dle tabulky dveří nových - DN/92 2 =2.000 [A] dle tabulky dveří nových - DN/124 1 =1.000 [B] ''Součet Celkem 3=3.000 [C]
TS
P | 150 | 55331563 |  | zárubeň jednokřídlá ocelová pro zdění s protipožární úpravou tl stěny 110-150mm rozměru 900/1970, 2100mm | KUS | 3 | 0 |  |  |  | 0 |  | CS ÚRS 2024 01 |  | 2
PP |  |  |  | zárubeň jednokřídlá ocelová pro zdění s protipožární úpravou tl stěny 110-150mm rozměru 900/1970, 2100mm
VV |  |  |  | dle tabulky dveří nových - DN/102 1 =1.000 [A] dle tabulky dveří nových - DN/125 1 =1.000 [B] dle tabulky dveří nových - DN/126 1 =1.000 [C] ''Součet Celkem 3=3.000 [D]
TS
P | 151 | 55331564 |  | zárubeň jednokřídlá ocelová pro zdění s protipožární úpravou tl stěny 110-150mm rozměru 1100/1970, 2100mm | KUS | 1 | 0 |  |  |  | 0 |  | CS ÚRS 2024 01 |  | 2
PP |  |  |  | zárubeň jednokřídlá ocelová pro zdění s protipožární úpravou tl stěny 110-150mm rozměru 1100/1970, 2100mm
VV |  |  |  | dle tabulky dveří nových - DN/90 1 =1.000 [A] Celkem 1=1.000 [B]
TS
P | 152 | 55331612 |  | pouzdro stavební posuvných dveří jednopouzdrové 800mm standardní rozměr | KUS | 1 | 0 |  |  |  | 0 |  | CS ÚRS 2024 01 |  | 2
PP |  |  |  | pouzdro stavební posuvných dveří jednopouzdrové 800mm standardní rozměr
VV
TS
P | 153 | 611311131 |  | Potažení vnitřních rovných stropů vápenným štukem tloušťky do 3 mm | M2 | 5217.63 | 0 |  |  |  | 0 |  | CS ÚRS 2024 01 |  | 2
PP |  |  |  | Potažení vnitřních rovných stropů vápenným štukem tloušťky do 3 mm
VV |  |  |  | ''dle tabulky skladeb - stropy - ST/03' ST03 Celkem 5217.63=5 217.630 [A]
TS
P | 154 | 611311133 |  | Vápenný štuk vnitřních kleneb nebo skořepin tloušťky do 3 mm | M2 | 732.396 | 0 |  |  |  | 0 |  | CS ÚRS 2024 01 |  | 2
PP |  |  |  | Vápenný štuk vnitřních kleneb nebo skořepin tloušťky do 3 mm
VV |  |  |  | chodba 1.032c 346.33*1.2 =415.596 [A] příjezdová hala 1.060 264*1.2 =316.800 [B] ''Součet Celkem 732.396=732.396 [C]
TS
P | 155 | 611315413 |  | Oprava vnitřní vápenné hladké omítky stropů v rozsahu plochy přes 30 do 50 % | M2 | 732.396 | 0 |  |  |  | 0 |  | CS ÚRS 2024 01 |  | 2
PP |  |  |  | Oprava vnitřní vápenné hladké omítky stropů v rozsahu plochy přes 30 do 50 %
VV |  |  |  | chodba 1.032c 346.33*1.2 =415.596 [A] příjezdová hala 1.060 264*1.2 =316.800 [B] ''Součet Celkem 732.396=732.396 [C]
TS
P | 156 | 611321111 |  | Vápenocementová omítka hrubá jednovrstvá zatřená vnitřních stropů rovných nanášená ručně | M2 | 5674.3 | 0 |  |  |  | 0 |  | CS ÚRS 2024 01 |  | 2
PP |  |  |  | Vápenocementová omítka hrubá jednovrstvá zatřená vnitřních stropů rovných nanášená ručně
VV |  |  |  | 'Stropy ST03 - 1.PP dle tabulky skladeb - stropy - ST/03 56.34+3+22.37+5.4 =87.110 [A] ''Stropy ST03 - MP 12.33+16.59+30.55+12.57+8.7+11.57+28.5+30.18+31.67+57.66+26.43+9.76+29.25+25.69+30.03+12.98+14.22+31.46+27.99 =448.130 [B] 30.63+41.86+28.16+12.26+28.11+13.32+25.78+21.19+11.89+21.65+11.92 =246.770 [C] ''Stropy ST03 - 1.NP 12.2+31.81+29.57+17.14+26.48+10.33+2.15+8.4+5.3+7.73+20.1+25.28+59.67+49.32+33.61+25.19+22.42+11.86+12.04+20.54+3.83+1.48+20.07+23.78+5.72+3.5+305.=794.520 [D] ''Stropy ST03 - 2.NP 28.25+28.18+13.23+17.44+14.38+13.71+13.61+24.89+32.4+15.77+12.7+16.22+12.72+12.75+11.31+11.49+24.83+23.17+29.39+25.61+24.29+23.72+10.66+32.25+21.38=494.350 [E] 24.5+5.12+1.57+19.03+14+18.88+17.94+96+27.64+28+21.52+22.16+23.12+20.85+20.78+20.55+6.76+33.27+29.41+29.75+12.99+40.63+30.22+27.97+26.27+26.94+29.6=675.470 [F] 23.44+27.7+23.11+28.99+27.79+23.85+10.66 =165.540 [G] ''Stropy ST03 - 3.NP 8.75+29.55+14.46+17.47+14.93+29.44+37.42+28.63+27.93+28.15+20.07+37.31+23.57+20.09+21.04+56.64+20.16+10.03+9.85+20.33+7.02+7.14+27.28+19.4+19.96+31=587.620 [H] 24.12+42.56+21.94+34.87+31.42+24.17+30.64+27+30.45+30.34+29.28+23.4+19.43+29.44+16.04 =415.100 [I] ''Stropy ST03 - 4.NP 16.55+8.71+0.94+8.94+16.65+14.66+29.32+17.01+14.89+37.01+26.62+28.47+28.71+28.07+27.38+36.79+24.18+20.27+2.18+21.15+20.7+10.81+60.9+20.72+11.17+26.=558.800 [J] 31.57+25.72+42.49+30.5+29.64+30.34+28.72+24.77+17.33+30.68+24.45+29.74+23.86 =369.810 [K] ''Stropy ST03 - 5.NP 17.52+20.68+15.08+9.71+1.03+1.15+8.77+12.92+23.87+12.39+9.83+58.04+20.42+46.08+4.09 =261.580 [L] ''Stropy ST03 - 6.NP 23.01+20.93+28.9 =72.840 [M] ''Stropy ST03 - 7.NP 16.02+10.96+11.06 =38.040 [N] ''Mezisoučet ''Stropy ST07 - 1.NP dle tabulky skladeb - stropy - ST/07 114.27+37.19+11.98+43.47+87.66+17.63+32.07+85.92+9.21+17.27 =456.670 [O] ''Mezisoučet ''Součet Celkem 5674.3=5 674.300 [P]
TS
P | 157 | 612311131 |  | Potažení vnitřních stěn vápenným štukem tloušťky do 3 mm | M2 | 23224.909 | 0 |  |  |  | 0 |  | CS ÚRS 2024 01 |  | 2
PP |  |  |  | Potažení vnitřních stěn vápenným štukem tloušťky do 3 mm
VV |  |  |  | ''dle tabulky skladeb - stěny - S/01' S01 '''dle tabulky skladeb - stěny - S/07' S07 '''dle tabulky skladeb - stěny - S/15' S15 '''dle tabulky skladeb - stěny - S/19' S19 chodba 1.032c (7-1.6)*47.76*2 =515.808 [A] příjezdová hala 1.060 543.2 =543.200 [B] ''Součet Celkem 23224.909=23 224.909 [C]
TS
P | 158 | 612315413 |  | Oprava vnitřní vápenné hladké omítky stěn v rozsahu plochy přes 30 do 50 % | M2 | 1059.008 | 0 |  |  |  | 0 |  | CS ÚRS 2024 01 |  | 2
PP |  |  |  | Oprava vnitřní vápenné hladké omítky stěn v rozsahu plochy přes 30 do 50 %
VV |  |  |  | chodba 1.032c (7-1.6)*47.76*2 =515.808 [A] příjezdová hala 1.060 543.2 =543.200 [B] ''Součet Celkem 1059.008=1 059.008 [C]
TS
P | 159 | 612321111 |  | Vápenocementová omítka hrubá jednovrstvá zatřená vnitřních stěn nanášená ručně | M2 | 23666.45 | 0 |  |  |  | 0 |  | CS ÚRS 2024 01 |  | 2
PP |  |  |  | Vápenocementová omítka hrubá jednovrstvá zatřená vnitřních stěn nanášená ručně
VV
TS
P | 160 | 612321141 |  | Vápenocementová omítka štuková dvouvrstvá vnitřních stěn nanášená ručně | M2 | 546.194 | 0 |  |  |  | 0 |  | CS ÚRS 2024 01 |  | 2
PP |  |  |  | Vápenocementová omítka štuková dvouvrstvá vnitřních stěn nanášená ručně
VV |  |  |  | 'skladba - stěny - S/02 - 1.PP dle tabulky skladeb - stěny - S/02 4.35*(15.2*2+2.94+0.85*3.39*4+0.85*3.6*4)-(2.11*2.62+2.485*2.34+3.39*(2.3+2.28)+3.6*(2.8+2.095)) =203.920 [A] 2.5*(8.985)-0.82*2.02*2+3*(0.85+(0.61*2+0.745*2)*2+1.08*2+1.255*2+1.185*2+1.255*2+1.235)+3*(2.52*2+3.85*2)-(0.8*2.1+2.055*2) =102.745 [B] (3-2.4)*(3.26*2+2.52*2)+(3-2.4)*(2.71*2+1.69*2)+(3-2.4)*(1.375*2+2.795*2)+(3-2.4)*(11.13*2+4.185+1.78)+(3-2.4)*(1.83*2+1.615*2) =38.289 [C] (3.02-2.4)*(2.77+3.08+1.52*2+0.115+2.91+2.255+1.09+3.545+0.115+0.61*2+1.9+0.545+1.71*2+3.18+0.92+2.305) =20.094 [D] (3.02-2.4)*(2+1.935+1.11+2.435+0.795*2+0.12+4.24+3.44+1.705*2+0.12+2.33+0.745+1.07+0.245+0.97)+2.5*(0.92*2+3.195)+4.32*(3.53*2+1.33*2)-0.9*2 =68.749 [E] 2.88*(3.82*2+5.84*2)-0.8*1.97 =54.066 [F] ''Mezisoučet ''skladba - stěny - S/18 - 1.PP dle tabulky skladeb - stěny - S/18 2.11*2.62+2.485*2.34+3.39*(2.3+2.28)+3.6*(2.8+2.095)-0.9*2.1+2.055*2+(3-2.4)*(1.735*2+1.255*2)+(3.02-2.4)*2.78=52.023 [G] 2.5*3.195-0.8*2.1 =6.308 [H] ''Mezisoučet ''Součet Celkem 546.194=546.194 [I]
TS
P | 161 | 612321191 |  | Příplatek k vápenocementové omítce vnitřních stěn za každých dalších 5 mm tloušťky ručně | M2 | 17283.372 | 0 |  |  |  | 0 |  | CS ÚRS 2024 01 |  | 2
PP |  |  |  | Příplatek k vápenocementové omítce vnitřních stěn za každých dalších 5 mm tloušťky ručně
VV |  |  |  | ''dle tabulky skladeb - stěny - S/14' S14*4 '''dle tabulky skladeb - stěny - S/18' S18*4 '''dle tabulky skladeb - stěny - S/19' S19*4 '''dle tabulky skladeb - stěny - S/20' S20*4 '''dle tabulky skladeb - stěny - S/21' S21*4 '''dle tabulky skladeb - stěny - S/22' S22*4 '''dle tabulky skladeb - stěny - S/23' S23*4 '''dle tabulky skladeb - stěny - S/29' S29*4 '''dle tabulky skladeb - stěny - S/31' S31*4 ''Součet Celkem 17283.372=17 283.372 [A]
TS
P | 162 | 6123211AK |  | Akustická omítka hrubá jednovrstvá tl. 30 mm vnitřních stěn nanášená ručně | M2 | 668.683 | 0 |  |  |  | 0 |  | R-položka |  | 2
PP |  |  |  | Akustická omítka hrubá jednovrstvá tl. 30 mm vnitřních stěn nanášená ručně
VV |  |  |  | 'skladba - stěny - S/15 - 1.NP dle tabulky skladeb - stěny - S/15 (7-1.6)*(23.25*2+5.34*2+0.14+0.15*2+0.145*2+0.15*2+0.465*2+0.15*4+0.46*2+0.59*2+0.58*2)-4.23*(3.49-1.6) =332.205 [A] -(2.765*5.6+2.77*5.59+2.77*5.58+2.795*4.84+2.79*4.84+2.81*4.74-1.6*(5.6+5.59+5.58+4.84*2+4.74)) =-36.872 [B] (13.98-1.6)*15.26*2-(1.5*(3.17-1.6)+1.58*(2.95-1.6)) =373.350 [C] ''Součet Celkem 668.683=668.683 [D]
TS
P | 163 | 612326121 |  | Sanační omítka jednovrstvá vnitřních stěn nanášená ručně | M2 | 568 | 0 |  |  |  | 0 |  | CS ÚRS 2024 01 |  | 2
PP |  |  |  | Sanační omítka jednovrstvá vnitřních stěn nanášená ručně
VV |  |  |  | odsolení zdiva 568=568.000 [A] Celkem 568=568.000 [B]
TS
P | 164 | 612331111 |  | Cementová omítka hrubá jednovrstvá zatřená vnitřních stěn nanášená ručně | M2 | 170.848 | 0 |  |  |  | 0 |  | CS ÚRS 2024 01 |  | 2
PP |  |  |  | Cementová omítka hrubá jednovrstvá zatřená vnitřních stěn nanášená ručně
VV |  |  |  | 'skladba - stěny - S/06 - 1.PP dle tabulky skladeb - stěny - S/06 3*(1.08*2+0.85+4.155+1.52+1.095+1.22+1.23+0.94+0.53+0.76+3.37+7.4)+2.5*(3.22+7.53+0.39+1.46)-(0.9*2+0.82*2*2) =102.110 [A] 2.5*(4.04+1.3+0.92+0.87+1.42)+2*0.9*2 =24.975 [B] ''Mezisoučet ''skladba - stěny - S/28 - 1.PP dle tabulky skladeb - stěny - S/28 3*(3.755-0.76+1.94+2.285+2.795+2.095)-(0.9*2.1+0.8*2.1)+3*1.565+2.5*3.195-0.8*2.1 =43.763 [C] ''Součet Celkem 170.848=170.848 [D]
TS
P | 165 | 612331191 |  | Příplatek k cementové omítce vnitřních stěn za každých dalších 5 mm tloušťky ručně | M2 | 175.052 | 0 |  |  |  | 0 |  | CS ÚRS 2024 01 |  | 2
PP |  |  |  | Příplatek k cementové omítce vnitřních stěn za každých dalších 5 mm tloušťky ručně
VV |  |  |  | ''dle tabulky skladeb - stěny - S/28' S28*4 Celkem 175.052=175.052 [A]
TS
P | 166 | 612341121 |  | Sádrová nebo vápenosádrová omítka hladká jednovrstvá vnitřních stěn nanášená ručně | M2 | 136.723 | 0 |  |  |  | 0 |  | CS ÚRS 2024 01 |  | 2
PP |  |  |  | Sádrová nebo vápenosádrová omítka hladká jednovrstvá vnitřních stěn nanášená ručně
VV |  |  |  | 'skladba - stěny - S/07 - 1.PP dle tabulky skladeb - stěny - S/07 1.94*(1.8*2+1.65*2)-0.9*1.84 =11.730 [A] ''skladba - stěny - S/07 - 1.NP 3.3*(2.43+2.21)-1.2*2.18+(2.6-1.05)*3+3.3*4.04-(1.2*2.18+0.8*2.1) =26.382 [B] ''skladba - stěny - S/07 - 1-2.NP 2.6*(2.4+2.15)-1.2*2.18+2.9*(3.7+1.55)-1.1*2.18 =22.041 [C] ''skladba - stěny - S/07 - 2.NP 3.4*(3.545+1.55)-1.2*2.18+4.13*(2.23+2.2)-1.2*2.18 =30.387 [D] ''skladba - stěny - S/07 - 3.NP 3.5*4.25 =14.875 [E] ''skladba - stěny - S/07 - 4.NP 3.4*(3.57+1.55)-1.2*2.18 =14.792 [F] ''skladba - stěny - S/07 - 5.NP 3.05*(1.55+3.69)-1.2*2.18 =13.366 [G] ''Mezisoučet ''skladba - stěny - S/27 - 1.NP dle tabulky skladeb - stěny - S/27 1.05*3 =3.150 [H] ''Součet Celkem 136.723=136.723 [I]
TS
P | 167 | 612341191 |  | Příplatek k sádrové omítce vnitřních stěn za každých dalších 5 mm tloušťky ručně | M2 | 546.892 | 0 |  |  |  | 0 |  | CS ÚRS 2024 01 |  | 2
PP |  |  |  | Příplatek k sádrové omítce vnitřních stěn za každých dalších 5 mm tloušťky ručně
VV |  |  |  | ''dle tabulky skladeb - stěny - S/07' S07*4 '''dle tabulky skladeb - stěny - S/27' S27*4 ''Součet Celkem 546.892=546.892 [A]
TS
P | 168 | 619345131 |  | Vytažení sádrových fabionů, hran nebo koutů | M | 3868.95 | 0 |  |  |  | 0 |  | CS ÚRS 2024 01 |  | 2
PP |  |  |  | Vytažení sádrových fabionů, hran nebo koutů
VV |  |  |  | 'Stropy ST01 - 1.PP 3.28*2+1.69*2+1.69*2+2.7*2+1.06*2+2.77*2+1.735*2+1.255*2+1.615*2+1.83*2+2.77*2+3.8*2+3.57*2+4.86*2+2.78*2+2.83*2+2.45*2+4.32*2+3.54*2+4.23*2 =109.550 [A] ''Stropy ST01 - 1.NP ''1,565*2+0,78*2+2,15*2+0,945*2+1,4*2+0,84*2+4,46*2+4,75*2+3,04*2+2,66*2+1,1*6+0,975*2+0,96*2+0,97*2+3,94*2+3,02*2+1,1*4+0,95*4+1,61*2+1,9*2+1,875*2* 0.905*2+0.9*2*2+0.925*2+0.97*2+1.705*2+0.93*2+1.705*2+1.69*2+1.705*2+0.915*2+1.705*2+1.1*6+1.54*2*2+1.2*2 =45.070 [B] ''Stropy ST01 - 1-2.NP 1.875*2+3.25*2+1.81*2+1.93*2*2+0.9*2+0.995*2+1.21*2+1.15*4+0.94*4+2.96*2+2.16*2+1.8*2+1.65*2+0.91*2+0.94*2+0.955*2+1.11*6+2.94*2+2.02*2+2.025*2+0.8=80.340 [C] 2.03*2+1.79*2 =7.640 [D] ''Stropy ST01 - 2.NP 2.065*2+0.87*4+2.69*2+0.9*2+0.885*2+2.76*2+1.81*2+0.885*2+1.4*2+0.915*2+3.09*2+1.03*2+1.86*8+1.9*2+2.36*2+1.48*2*2+1.13*2+1.135*2+1.63*2+0.9*2+0.88=80.130 [E] 1.93*2*2+0.915*2+3.03*2+1.575*2+19.84*2+2.1*2 =62.640 [F] ''Stropy ST01 - 3.NP 2*2+1.045*2+1.025*2+3.04*2+2.25*2+1.54*2+1.06*2+1.43*2+3.3*2+0.99*2+1.02*2+1.38*2+1.8*2+2.47*2+0.99*2+1.57*2+0.92*2*2+1.9*2*2+1.01*2*2+1.75*2*2 =76.140 [G] 1.955*2+1.75*2 =7.410 [H] ''Stropy ST01 - 4.NP 1.975*2+1.02*2+3.055*2+1.03*2+1.995*2+1.03*4+3.05*2+1.415*2+0.99*2+2.385*2+1.845*2+1.77*2+1.15*2+1.51*2+0.95*2+1.765*2+0.985*2*2+3.7*2+2.245*2+1.02=72.780 [I] 1.02*2+1.435*2+1.8*2+0.835*2 =10.180 [J] ''Stropy ST01 - 5.NP 3.14*2+2.72*2+1.56*2+2.09*2+1.25*2+1.02*2+1.075*2+2.11*2+1.27*2+0.875*2+0.94*2+2.23*2+2.055*2+1.05*2+2.095*2+1.1*2 =53.160 [K] ''Stropy ST01 - 6.NP 1.19*2+3.78*2+0.99*2+3.65*2+1.82*2+2.08*2 =27.020 [L] ''Stropy ST02 - 1.PP 4.34*2+13.58*2+10.92*2+24*2+3.28*2+2.5*2+11.1*2+4.25*2+0.92*2+3.195*2+3.16*2+3.24*2 =168.970 [M] ''Stropy ST02 - 1.NP 2*2+1.26*2+1.395*2+2.18*2+10.38*2+7.16*2+4.92*2+4.55*2+5.13*2+3.02*2+4.69*2+2.86*2+4.83*2+2.65*2+3.025*2+2.65*2+2.32*2+2.68*2 =135.400 [N] ''Stropy ST02 - 1-2.NP 3.045*2+1.615*2+4.795*2+3.76*2+10.48*2+2.2*2+4.975*2+3.58*2+4.975*2+3.83*2+3.54*2+4.975*2+7.54*2+2.23*2+4.96*2+3.265*2+4.96*2+4.135*2+4.96*2+3.35*2=174.340 [O] 2.35*2+1.105*2+10.35*2+1.955*2+4.69*2+2.15*2+4.495*2+1.36*2+2.69*2+2.67*2 =67.630 [P] ''Stropy ST02 - 2.NP 6.275*2+1.76*2+21.49*2+2.15*2+2.255*2+3.36*2+1.61*4+3.81*2+4.2*2+2.22*2+1.32*4+2.125*2+4.2*2+3.795*2+0.76*2+0.86*2+2.59*2+3.68*2+3.855*2+3.11*2+2*2=160.710 [Q] 1.11*4+1.58*2+10.15*2+1.18*2+1.21*2+5.47*2+11.87*2+1.54*2+10.35+15.66+14.3+3.66+10.35*2+6.33*2+4.79*2+4.93*2+2.15+1.71*2+0.8*2+2.05*4+1.12*2+0.94*2=186.700 [R] 1.955*2+5.435*2+1.85*2+7.715*2+2.025*2+1.53*2+0.985*2+2.655*2+1.685*2+1.94*2+1.72*2+1.1*4+0.915*2+0.91*2+3.055*2+1.09*2 =75.330 [S] ''Stropy ST02 - 3.NP ''3,315*2+4,935*2+0,805*2+1,195*2+3,99*2+2,65*2+6,575*2+3,875*2+2,65*2+3,98*2+4,635*2+2,085*2+0,885*2+1,41*4+2,13*2+1,1*2+0,99*2+3,12*2+3,25*2+7,965* ''4,63*2+2,235*2+3,335*2+4,575*2+2,07*2+4,59*2+4,185*2+2,67*2+4,58*2+4,06*2+2,37*2+0,975*2+1,8*2+2,08*2+2,1*2+2,1*2+4,64*2+2,675*2+2,16*2+3*2+2,01*2+ 2*2+7.7*2+1.64*2+3.4*2+1.92*2+1.9*2+1.36*2+1.92*2+1.31*2+3.49*2+1.355*2+2.455*2+1.36*2+21.5*2+2.11*2+2*2*2 =118.840 [T] ''Stropy ST02 - 4.NP ''1,21*2+0,785*2+4*2+1,21*2+1,48*2+2,67*2+4,04*2+2,7*2+1,21*2+1,53*2+4,66*2+4,16*2+2,175*2+4,66*2+4,65*2+2,095*2+2,05*2+6,925*2+4,595*2+2,08*2+4,575* 4.18*2+4.6*2+2.67*2+2.385*2+2.46*2+2.08*2+5.76*2+0.955*2+2.07*2+2.655*2+2.15*2+3.735*2+1.21*2+5*2+1.75*2+21.33*2+2.11*2+21.75*2+2.26*2+2.3*2+1.82*2=190.460 [U] 2.3*2+3.105*2 =10.810 [V] ''Stropy ST02 - 5.NP 4.74*2+5.67*2+5.605*2+4.775*2+4.01*2+6.145*2+4.02*2+1.52*2+1.27*2*3+2.24*2+3.055*2+1.07*2+4.045*2+1.505*2+6.14*2+3.99*2+4.105*2+7.695*2+4.63*2+2.67=160.210 [W] 4.64*2+3.8*2+4.12*2+7.76*2+4.945*2+8.54*2+2.7*2+3.02*2+5.46*2+2.705*2+5.15*2+1.05*2+5.66*2+1.59*2+8.5*2+7.78*2+5.77*2+4.12*2+4.12*2+1.935*2+4.59*2 =195.910 [X] 6.58*2+1.955*2+4.08*2+4.17*2+5.765*2+4.42*2+7.59*2+7.88*2+3.87*2+4.2*2+7.77*2+5.215*2+3.48*2+2.73*2+4.98*2+3.615*2+3.89*2+4.945*2+8.22*2+4.965*2 =200.640 [Y] 5.03*2+4.97*2+5*2+5.11*2+4.99*2+24*2+1.5*2+21.3*2+1.5*2+5.165*2+5*2+5.055*2+4.99*2+5.04*2+5*2+3.8*2+4.99*2+3.745*2+5*2+3.45*2+4.37*2+3.55*2+3.94*2 =272.990 [Z] ''Stropy ST02 - 6.NP 3.895*2+7.57*2+3.34*2+4.63*2*2+4.12*2+9.26*2+2.66*2+9.47*2+2.685*2+4.04*2+5.72*2 =124.040 [AA] ''Stropy ST03 - 1-2.NP 8.34*2+1.965*2 =20.610 [AB] ''Stropy ST08 - 2.NP 3*2+1.62*2+2.675*2+1.685*2+0.9*2+0.91*2+1*4+1.6*2+2.98*2+1.6*2+1.96*2+1.105*4+0.945*2*2+2.725*2+0.935*2 =57.380 [AC] ''Stropy ST08 - 3.NP 2.935*2+2.47*2+0.94*2+0.92*2+1.84*2*2+0.915*2+1.385*2+0.93*2+1.41*2+1.135*2*2+1.96*2+2.49*2 =44.610 [AD] ''Stropy ST08 - 4.NP 1.865*2+2.46*2+2.36*2+0.945*2+3.135*2+1.8*2+1.86*2+1.91*2+1.885*2+3.63*2+1.1*2+0.945*2+2.215*2+0.945*2 =54.110 [AE] ''Stropy ST08 - 5.NP 3.16*2+1.69*2+2.695*2+1.97*2+0.94*2*2+1.1*2*2+3*2+1.71*2+1.53*2+1.96*2+0.94*2*2+1.1*2*2+2.71*2+0.935*2 =59.040 [AF] ''Stropy ST09 - 1.NP 2.86*2+4.04*2 =13.800 [AG] ''Stropy ST09 - 1-2.NP 2.285*2+2.87*2+5.98*2+1.64*2+1.94*2+1.97*2 =33.370 [AH] ''Stropy ST09 - 2.NP 4.07*2+6.27*2+3.53*2+6.28*2 =40.300 [AI] ''Stropy ST09 - 3.NP 2.41*2+2.66*2+1.83*2+6.28*2+3.56*2+6.3*2 =46.080 [AJ] ''Stropy ST09 - 4.NP 2.675*2+2.435*2+1.62*2+6.28*2+3.135*2+1.91*2+3.35*2+6.27*2 =55.350 [AK] ''Stropy ST09 - 5.NP 2.555*2+2.42*2+1.69*2+6.28*2+6.315*2+4*2 =46.520 [AL] ''Stropy ST13 - 1.NP 1.95*2+4.96*2+3.64*2+4.97*2 =31.040 [AM] ''Součet Celkem 3868.95=3 868.950 [AN]
TS
P | 169 | 619996117 |  | Ochrana podlahy obedněním z OSB desek | M2 | 305.42 | 0 |  |  |  | 0 |  | CS ÚRS 2024 01 |  | 2
PP |  |  |  | Ochrana podlahy obedněním z OSB desek
VV |  |  |  | 1.NP 29.41+26.62+11.33+25.32+32.12 =124.800 [A] 1-2.NP 39.87+23.34+20.6 =83.810 [B] 2.NP 96.81 =96.810 [C] ''Součet Celkem 305.42=305.420 [D]
TS
P | 170 | 619996137 |  | Ochrana samostatných konstrukcí a prvků obedněním z OSB desek | M2 | 820 | 0 |  |  |  | 0 |  | CS ÚRS 2024 01 |  | 2
PP |  |  |  | Ochrana samostatných konstrukcí a prvků obedněním z OSB desek
VV |  |  |  | chodba 1.032c 300 =300.000 [A] příjezdová hala 1.060 320 =320.000 [B] chodba 1.080a,b,c 80 =80.000 [C] salonky 1.081 a 1.082 120 =120.000 [D] ''Součet Celkem 820=820.000 [E]
TS
P | 171 | 619996145 |  | Ochrana samostatných konstrukcí a prvků obalením geotextilií | M2 | 1160 | 0 |  |  |  | 0 |  | CS ÚRS 2024 01 |  | 2
PP |  |  |  | Ochrana samostatných konstrukcí a prvků obalením geotextilií
VV |  |  |  | chodba 1.032c 450 =450.000 [A] příjezdová hala 1.060 380 =380.000 [B] chodba 1.080a,b,c 150 =150.000 [C] salonky 1.081 a 1.082 180 =180.000 [D] ''Součet Celkem 1160=1 160.000 [E]
TS
P | 172 | 622311131 |  | Potažení vnějších stěn vápenným štukem tloušťky do 3 mm | M2 | 831.822 | 0 |  |  |  | 0 |  | CS ÚRS 2024 01 |  | 2
PP |  |  |  | Potažení vnějších stěn vápenným štukem tloušťky do 3 mm
VV |  |  |  | ''dle tabulky skladeb - stěny - S/13' S13 Celkem 831.822=831.822 [A]
TS
P | 173 | 622321111 |  | Vápenocementová omítka hrubá jednovrstvá zatřená vnějších stěn nanášená ručně | M2 | 831.822 | 0 |  |  |  | 0 |  | CS ÚRS 2024 01 |  | 2
PP |  |  |  | Vápenocementová omítka hrubá jednovrstvá zatřená vnějších stěn nanášená ručně
VV |  |  |  | 'skladba - stěny - S/13 '''dle tabulky skladeb - stěny - S/13' 19,23*(8,225*2+6,275*2)-(1,58*1,36*4+1,8*2,49*4+0,8*1,97*3+1*2,34*2+1,96*2,5+1,91*2,5+1,84*2,5*2+1,53*2,5*4+1, 15.24*(6.97*2+6.595*2)-(1.85*2.92+1.86*2.97+1.605*2.36+1.595*2.36+1.21*2.41+1.64*2.55+1.65*2.55+6.965*3.3+1.1*2.19+1.2*2.2+1.4*1.97+1.69*2.1*2) =345.788 [A] ''Součet Celkem 831.822=831.822 [B]
TS
P | 174 | 631311115 |  | Mazanina tl přes 50 do 80 mm z betonu prostého bez zvýšených nároků na prostředí tř. C 20/25 | M3 | 66.138 | 0 |  |  |  | 0 |  | CS ÚRS 2024 01 |  | 2
PP |  |  |  | Mazanina tl přes 50 do 80 mm z betonu prostého bez zvýšených nároků na prostředí tř. C 20/25
VV |  |  |  | ''dle tabulky skladeb - podlahy - P/01' P01*0,05 '''dle tabulky skladeb - podlahy - P/02' P02*0,05 '''dle tabulky skladeb - podlahy - P/03' P03*0,05 '''dle tabulky skladeb - podlahy - P/06a' P06a*0,05 '''dle tabulky skladeb - podlahy - P/17' P17*0,06 '''dle tabulky skladeb - podlahy - P/18' P18*0,05 '''dle tabulky skladeb - podlahy - P/18a' P18a*0,05 '''dle tabulky skladeb - podlahy - P/19' P19*0,05 '''dle tabulky skladeb - podlahy - P/20' P20*0,05 '''dle tabulky skladeb - podlahy - P/25' P25*0,05 '''dle tabulky skladeb - podlahy - P/25a' P25a*0,05 '''dle tabulky skladeb - podlahy - P/26' P26*0,05 '''dle tabulky skladeb - podlahy - P/29' P29*0,06 '''dle tabulky skladeb - podlahy - P/54' P54*0,05 '''dle tabulky skladeb - podlahy - P/55' P55*0,05 ''Součet Celkem 66.138=66.138 [A]
TS
P | 175 | 631311135 |  | Mazanina tl přes 120 do 240 mm z betonu prostého bez zvýšených nároků na prostředí tř. C 20/25 | M3 | 24.6 | 0 |  |  |  | 0 |  | CS ÚRS 2024 01 |  | 2
PP |  |  |  | Mazanina tl přes 120 do 240 mm z betonu prostého bez zvýšených nároků na prostředí tř. C 20/25
VV |  |  |  | dle tabulky kamenických výrobků - KA/19 31*2*0.15*2 =18.600 [A] dle tabulky kamenických výrobků - KA/20 20*2*0.15 =6.000 [B] ''Součet Celkem 24.6=24.600 [C]
TS
P | 176 | 631362021 |  | Výztuž mazanin svařovanými sítěmi Kari | T | 16.344 | 0 |  |  |  | 0 |  | CS ÚRS 2024 01 |  | 2
PP |  |  |  | Výztuž mazanin svařovanými sítěmi Kari
VV |  |  |  | ''dle tabulky skladeb - podlahy - P/01' P01*1,98*0,001 '''dle tabulky skladeb - podlahy - P/02' P02*1,98*0,001 '''dle tabulky skladeb - podlahy - P/03' P03*1,98*0,001 '''dle tabulky skladeb - podlahy - P/04 - do potěru' P04*3,03*0,001 '''dle tabulky skladeb - podlahy - P/05 - do potěru' P05*1,98*0,001 '''dle tabulky skladeb - podlahy - P/06a' P06a*1,98*0,001 '''dle tabulky skladeb - podlahy - P/08 - do potěru' P08*1,98*0,001 '''dle tabulky skladeb - podlahy - P/09 - do potěru' P09*1,98*0,001 '''dle tabulky skladeb - podlahy - P/10 - do potěru' (P10+P10sch)*1,98*0,001 '''dle tabulky skladeb - podlahy - P/12 - do potěru' P12*1,98*0,001 '''dle tabulky skladeb - podlahy - P/13 - do potěru' P13*1,98*0,001 '''dle tabulky skladeb - podlahy - P/14 - do potěru' P14*1,98*0,001 '''dle tabulky skladeb - podlahy - P/15 - do potěru' P15*1,98*0,001 '''dle tabulky skladeb - podlahy - P/16 - do potěru' P16*1,98*0,001 '''dle tabulky skladeb - podlahy - P/17' P17*1,98*0,001 '''dle tabulky skladeb - podlahy - P/18' P18*1,98*0,001*2 '''dle tabulky skladeb - podlahy - P/18a' P18a*1,98*0,001*2 '''dle tabulky skladeb - podlahy - P/19' P19*1,98*0,001 '''dle tabulky skladeb - podlahy - P/21 - do potěru' P21*1,98*0,001 '''dle tabulky skladeb - podlahy - P/22 - do potěru' P22*1,98*0,001 '''dle tabulky skladeb - podlahy - P/23 - do potěru' P23*1,98*0,001 '''dle tabulky skladeb - podlahy - P/24 - do potěru' P24*1,98*0,001 '''dle tabulky skladeb - podlahy - P/25' P25*1,98*0,001*2 '''dle tabulky skladeb - podlahy - P/25a' P25a*1,98*0,001*2 '''dle tabulky skladeb - podlahy - P/26' P26*1,98*0,001*2 '''dle tabulky skladeb - podlahy - P/26a - do potěru' P26a*1,98*0,001*2 '''dle tabulky skladeb - podlahy - P/27 - do potěru' P27*1,98*0,001 '''dle tabulky skladeb - podlahy - P/28 - do potěru' P28*1,98*0,001 '''dle tabulky skladeb - podlahy - P/29' P29*1,98*0,001 '''dle tabulky skladeb - podlahy - P/30 - do potěru' P30*1,98*0,001 '''dle tabulky skladeb - podlahy - P/31 - do potěru' P31*1,98*0,001 '''dle tabulky skladeb - podlahy - P/32 - do potěru' P32*1,98*0,001 '''dle tabulky skladeb - podlahy - P/33 - do potěru' P33*1,98*0,001 '''dle tabulky skladeb - podlahy - P/34 - do potěru' P34*1,98*0,001 '''dle tabulky skladeb - podlahy - P/35 - do potěru' P35*1,98*0,001 '''dle tabulky skladeb - podlahy - P/36 - do potěru' P36*1,98*0,001 '''dle tabulky skladeb - podlahy - P/37 - do potěru' P37*1,98*0,001*2 '''dle tabulky skladeb - podlahy - P/38 - do potěru' P38*1,98*0,001 '''dle tabulky skladeb - podlahy - P/39 - do potěru' P39*1,98*0,001 '''dle tabulky skladeb - podlahy - P/41 - do potěru' P41*1,98*0,001 '''dle tabulky skladeb - podlahy - P/42 - do potěru' P42*1,98*0,001 '''dle tabulky skladeb - podlahy - P/43 - do potěru' P43*1,98*0,001 '''dle tabulky skladeb - podlahy - P/44 - do potěru' P44*1,98*0,001 '''dle tabulky skladeb - podlahy - P/45 - do potěru' P45*1,98*0,001 '''dle tabulky skladeb - podlahy - P/46 - do potěru' P46*1,98*0,001 '''dle tabulky skladeb - podlahy - P/47 - do potěru' P47*1,98*0,001 '''dle tabulky skladeb - podlahy - P/48 - do potěru' P48*1,98*0,001 '''dle tabulky skladeb - podlahy - P/49 - do potěru' P49*1,98*0,001 '''dle tabulky skladeb - podlahy - P/50 - do potěru' P50*1,98*0,001 '''dle tabulky skladeb - podlahy - P/51 - do potěru' P51*1,98*0,001 '''dle tabulky skladeb - podlahy - P/52 - do potěru' P52*1,98*0,001 '''dle tabulky skladeb - podlahy - P/55' P55*1,98*0,001 dle tabulky kamenických výrobků - KA/19 31*2*4.44*0.001 =0.275 [A] ''Součet Celkem 16.344=16.344 [B]
TS
P | 177 | 632451234 |  | Potěr cementový samonivelační litý C25 tl přes 45 do 50 mm | M2 | 7118.55 | 0 |  |  |  | 0 |  | CS ÚRS 2024 01 |  | 2
PP |  |  |  | Potěr cementový samonivelační litý C25 tl přes 45 do 50 mm
VV |  |  |  | ''dle tabulky skladeb - podlahy - P/04' P04 '''dle tabulky skladeb - podlahy - P/05' P05 '''dle tabulky skladeb - podlahy - P/08' P08 '''dle tabulky skladeb - podlahy - P/09' P09 '''dle tabulky skladeb - podlahy - P/10' P10+P10sch '''dle tabulky skladeb - podlahy - P/12' P12 '''dle tabulky skladeb - podlahy - P/13' P13 '''dle tabulky skladeb - podlahy - P/14' P14 '''dle tabulky skladeb - podlahy - P/15' P15 '''dle tabulky skladeb - podlahy - P/16' P16 '''dle tabulky skladeb - podlahy - P/18' P18 '''dle tabulky skladeb - podlahy - P/18a' P18a '''dle tabulky skladeb - podlahy - P/21' P21 '''dle tabulky skladeb - podlahy - P/22' P22 '''dle tabulky skladeb - podlahy - P/23' P23 '''dle tabulky skladeb - podlahy - P/24' P24 '''dle tabulky skladeb - podlahy - P/25' P25 '''dle tabulky skladeb - podlahy - P/25a' P25a '''dle tabulky skladeb - podlahy - P/26' P26 '''dle tabulky skladeb - podlahy - P/26a' P26a*2 '''dle tabulky skladeb - podlahy - P/27' P27 '''dle tabulky skladeb - podlahy - P/28' P28 '''dle tabulky skladeb - podlahy - P/30' P30 '''dle tabulky skladeb - podlahy - P/31' P31 '''dle tabulky skladeb - podlahy - P/32' P32 '''dle tabulky skladeb - podlahy - P/33' P33 '''dle tabulky skladeb - podlahy - P/34' P34 '''dle tabulky skladeb - podlahy - P/35' P35 '''dle tabulky skladeb - podlahy - P/36' P36 '''dle tabulky skladeb - podlahy - P/37' P37*2 '''dle tabulky skladeb - podlahy - P/38' P38 '''dle tabulky skladeb - podlahy - P/39' P39 '''dle tabulky skladeb - podlahy - P/40' P40 '''dle tabulky skladeb - podlahy - P/41' P41 '''dle tabulky skladeb - podlahy - P/42' P42 '''dle tabulky skladeb - podlahy - P/43' P43 '''dle tabulky skladeb - podlahy - P/44' P44 '''dle tabulky skladeb - podlahy - P/45' P45 '''dle tabulky skladeb - podlahy - P/46' P46 '''dle tabulky skladeb - podlahy - P/47' P47 '''dle tabulky skladeb - podlahy - P/48' P48 '''dle tabulky skladeb - podlahy - P/49' P49 '''dle tabulky skladeb - podlahy - P/50' P50 '''dle tabulky skladeb - podlahy - P/51' P51 '''dle tabulky skladeb - podlahy - P/52' P52 ''Součet Celkem 7118.55=7 118.550 [A]
TS
P | 178 | 632451292 |  | Příplatek k cementovému samonivelačnímu litému potěru C25 ZKD 5 mm tl přes 50 mm | M2 | 12402.96 | 0 |  |  |  | 0 |  | CS ÚRS 2024 01 |  | 2
PP |  |  |  | Příplatek k cementovému samonivelačnímu litému potěru C25 ZKD 5 mm tl přes 50 mm
VV |  |  |  | ''dle tabulky skladeb - podlahy - P/05' P05*2 '''dle tabulky skladeb - podlahy - P/08' P08*2 '''dle tabulky skladeb - podlahy - P/09' P09*4 '''dle tabulky skladeb - podlahy - P/10' (P10+P10sch)*2 '''dle tabulky skladeb - podlahy - P/12' P12*2 '''dle tabulky skladeb - podlahy - P/13' P13*2 '''dle tabulky skladeb - podlahy - P/14' P14*2 '''dle tabulky skladeb - podlahy - P/15' P15*2 '''dle tabulky skladeb - podlahy - P/16' P16*2 '''dle tabulky skladeb - podlahy - P/21' P21*2 '''dle tabulky skladeb - podlahy - P/22' P22*4 '''dle tabulky skladeb - podlahy - P/23' P23*2 '''dle tabulky skladeb - podlahy - P/24' P24*2 '''dle tabulky skladeb - podlahy - P/27' P27*2 '''dle tabulky skladeb - podlahy - P/28' P28*2 '''dle tabulky skladeb - podlahy - P/30' P30*2 '''dle tabulky skladeb - podlahy - P/31' P31*2 '''dle tabulky skladeb - podlahy - P/32' P32*2 '''dle tabulky skladeb - podlahy - P/33' P33*2 '''dle tabulky skladeb - podlahy - P/34' P34*2 '''dle tabulky skladeb - podlahy - P/35' P35*2 '''dle tabulky skladeb - podlahy - P/36' P36*2 '''dle tabulky skladeb - podlahy - P/37' P37*2*2 '''dle tabulky skladeb - podlahy - P/38' P38*2 '''dle tabulky skladeb - podlahy - P/39' P39*2 '''dle tabulky skladeb - podlahy - P/41' P41*2 '''dle tabulky skladeb - podlahy - P/42' P42*2 '''dle tabulky skladeb - podlahy - P/43' P43*2 '''dle tabulky skladeb - podlahy - P/44' P44*2 '''dle tabulky skladeb - podlahy - P/45' P45*2 '''dle tabulky skladeb - podlahy - P/46' P46*2 '''dle tabulky skladeb - podlahy - P/47' P47*2 '''dle tabulky skladeb - podlahy - P/48' P48*2 '''dle tabulky skladeb - podlahy - P/49' P49*2 '''dle tabulky skladeb - podlahy - P/50' P50*2 '''dle tabulky skladeb - podlahy - P/51' P51*2 '''dle tabulky skladeb - podlahy - P/52' P52*2 ''Součet Celkem 12402.96=12 402.960 [A]
TS
P | 179 | 635111132 |  | Násyp pod podlahy z drobného kameniva 0-4 s udusáním | M3 | 87.5 | 0 |  |  |  | 0 |  | CS ÚRS 2024 01 |  | 2
PP |  |  |  | Násyp pod podlahy z drobného kameniva 0-4 s udusáním
VV |  |  |  | dle tabulky kamenických výrobků - KA/19 31*2*(1.15+0.15) =80.600 [A] dle tabulky kamenických výrobků - KA/20 20*2*(1.15*0.15) =6.900 [B] ''Součet Celkem 87.5=87.500 [C]
TS
P | 180 | 635111142 |  | Násyp pod podlahy z hrubého kameniva 16-32 s udusáním | M3 | 50.34 | 0 |  |  |  | 0 |  | CS ÚRS 2024 01 |  | 2
PP |  |  |  | Násyp pod podlahy z hrubého kameniva 16-32 s udusáním
VV |  |  |  | dle tabulky kamenických výrobků - KA/19 31*2*0.47 =29.140 [A] dle tabulky kamenických výrobků - KA/20 20*2*0.53 =21.200 [B] ''Součet Celkem 50.34=50.340 [C]
TS
P | 181 | 635321121 |  | Násyp pod podlahy ze skleněného recyklátu (pěnového skla) s udusáním | M3 | 1154.889 | 0 |  |  |  | 0 |  | CS ÚRS 2024 01 |  | 2
PP |  |  |  | Násyp pod podlahy ze skleněného recyklátu (pěnového skla) s udusáním
VV |  |  |  | ''dle tabulky skladeb - podlahy - P/08' P08*(0,1+0,5)/2 '''dle tabulky skladeb - podlahy - P/09' P09*(0,1+0,5)/2 '''dle tabulky skladeb - podlahy - P/10' (P10+P10sch)*0,135 '''dle tabulky skladeb - podlahy - P/12' P12*(0,1+0,5)/2 '''dle tabulky skladeb - podlahy - P/13' P13*0,23 '''dle tabulky skladeb - podlahy - P/14' P14*(0,1+0,5)/2 '''dle tabulky skladeb - podlahy - P/15' P15*0,13 '''dle tabulky skladeb - podlahy - P/18a' P18a*0,05 '''dle tabulky skladeb - podlahy - P/22' P22*0,11 '''dle tabulky skladeb - podlahy - P/23' P23*0,11 '''dle tabulky skladeb - podlahy - P/24' P24*0,11 '''dle tabulky skladeb - podlahy - P/25a' P25a*0,05 '''dle tabulky skladeb - podlahy - P/26a' P26a*0,05 '''dle tabulky skladeb - podlahy - P/27' P27*0,13 '''dle tabulky skladeb - podlahy - P/29' P29*0,135 '''dle tabulky skladeb - podlahy - P/30' P30*0,125 '''dle tabulky skladeb - podlahy - P/31' P31*0,11 '''dle tabulky skladeb - podlahy - P/32' P32*0,08 '''dle tabulky skladeb - podlahy - P/33' P33*0,17 '''dle tabulky skladeb - podlahy - P/34' P34*0,095 '''dle tabulky skladeb - podlahy - P/35' P35*0,1 '''dle tabulky skladeb - podlahy - P/36' P36*0,1 '''dle tabulky skladeb - podlahy - P/37' P37*0,12 '''dle tabulky skladeb - podlahy - P/38' P38*0,185 '''dle tabulky skladeb - podlahy - P/39' P39*0,19 '''dle tabulky skladeb - podlahy - P/41' P41*0,165 '''dle tabulky skladeb - podlahy - P/42' P42*0,17 '''dle tabulky skladeb - podlahy - P/43' P43*0,245 '''dle tabulky skladeb - podlahy - P/44' P44*0,25 '''dle tabulky skladeb - podlahy - P/45' P45*0,25 '''dle tabulky skladeb - podlahy - P/46' P46*0,19 '''dle tabulky skladeb - podlahy - P/47' P47*0,22 '''dle tabulky skladeb - podlahy - P/48' P48*0,215 '''dle tabulky skladeb - podlahy - P/49' P49*0,222 '''dle tabulky skladeb - podlahy - P/50' P50*0,145 '''dle tabulky skladeb - podlahy - P/51' P51*0,15 '''dle tabulky skladeb - podlahy - P/52' P52*0,152 '''dle tabulky skladeb - podlahy - P/54' P54*0,03 ''Součet Celkem 1154.889=1 154.889 [A]
TS
P | 182 | 642942951 |  | Osazování zárubní dveřních skrytých do 2,5 m2 | KUS | 6 | 0 |  |  |  | 0 |  | CS ÚRS 2024 01 |  | 2
PP |  |  |  | Osazování zárubní dveřních skrytých do 2,5 m2
VV |  |  |  | dle tabulky dveří nových - DN/104 4 =4.000 [A] dle tabulky dveří nových - DN/106 1 =1.000 [B] dle tabulky dveří nových - DN/110 1 =1.000 [C] ''Součet Celkem 6=6.000 [D]
TS
P | 183 | 642944121 |  | Osazování ocelových zárubní dodatečné pl do 2,5 m2 | KUS | 14 | 0 |  |  |  | 0 |  | CS ÚRS 2024 01 |  | 2
PP |  |  |  | Osazování ocelových zárubní dodatečné pl do 2,5 m2
VV |  |  |  | dle tabulky dveří nových - DN/85 3 =3.000 [A] dle tabulky dveří nových - DN/86 1 =1.000 [B] dle tabulky dveří nových - DN/87 1 =1.000 [C] dle tabulky dveří nových - DN/88 1 =1.000 [D] dle tabulky dveří nových - DN/89 1 =1.000 [E] dle tabulky dveří nových - DN/91 1 =1.000 [F] dle tabulky dveří nových - DN/103 2 =2.000 [G] dle tabulky dveří nových - DN/128 2 =2.000 [H] dle tabulky dveří nových - DN/129 1 =1.000 [I] dle tabulky dveří nových - DN/155 1 =1.000 [J] ''Součet Celkem 14=14.000 [K]
TS
P | 184 | 642945111 |  | Osazování protipožárních nebo protiplynových zárubní dveří jednokřídlových do 2,5 m2 | KUS | 8 | 0 |  |  |  | 0 |  | CS ÚRS 2024 01 |  | 2
PP |  |  |  | Osazování protipožárních nebo protiplynových zárubní dveří jednokřídlových do 2,5 m2
VV |  |  |  | dle tabulky dveří nových - DN/90 1 =1.000 [A] dle tabulky dveří nových - DN/92 2 =2.000 [B] dle tabulky dveří nových - DN/102 1 =1.000 [C] dle tabulky dveří nových - DN/124 1 =1.000 [D] dle tabulky dveří nových - DN/125 1 =1.000 [E] dle tabulky dveří nových - DN/126 1 =1.000 [F] dle tabulky dveří nových - DN/127 1 =1.000 [G] ''Součet Celkem 8=8.000 [H]
TS
P | 185 | 642946111 |  | Osazování pouzdra posuvných dveří s jednou kapsou pro jedno křídlo š do 800 mm do zděné příčky | KUS | 1 | 0 |  |  |  | 0 |  | CS ÚRS 2024 01 |  | 2
PP |  |  |  | Osazování pouzdra posuvných dveří s jednou kapsou pro jedno křídlo š do 800 mm do zděné příčky
VV |  |  |  | dle tabulky dveří nových - DN/148 1 =1.000 [A] Celkem 1=1.000 [B]
TS
SD |  | 711 |  | Izolace proti vodě, vlhkosti a plynům
P | 186 | 62853004 |  | pás asfaltový natavitelný modifikovaný SBS s vložkou ze skleněné tkaniny a spalitelnou PE fólií nebo jemnozrnným minerálním posypem na horním povrchu tl 4,0mm | M2 | 1424.066 | 0 |  |  |  | 0 |  | CS ÚRS 2024 01 |  | 2
PP |  |  |  | pás asfaltový natavitelný modifikovaný SBS s vložkou ze skleněné tkaniny a spalitelnou PE fólií nebo jemnozrnným minerálním posypem na horním povrchu tl 4,0mm
VV |  |  |  | ''dle tabulky skladeb - podlahy - P/01' P01 '''dle tabulky skladeb - podlahy - P/03' P03 '''dle tabulky skladeb - podlahy - P/04' P04 '''dle tabulky skladeb - podlahy - P/05' P05 '''dle tabulky skladeb - podlahy - P/06' P06 '''dle tabulky skladeb - podlahy - P/06a' P06a '''dle tabulky skladeb - podlahy - P/16' P16 '''dle tabulky skladeb - podlahy - P/18' P18 '''dle tabulky skladeb - podlahy - P/18a' P18a '''dle tabulky skladeb - podlahy - P/20' P20 '''dle tabulky skladeb - podlahy - P/25' P25 '''dle tabulky skladeb - podlahy - P/26' P26 '''dle tabulky skladeb - podlahy - P/26a' P26a '''dle tabulky skladeb - podlahy - P/37' P37 ''Součet 1221.85*1.1655 Přepočtené koeficientem množství =1 424.066 [A] Celkem 1424.066=1 424.066 [B]
TS
P | 187 | 62856011 |  | pás asfaltový natavitelný modifikovaný SBS s vložkou z hliníkové fólie s textilií a spalitelnou PE fólií nebo jemnozrnným minerálním posypem na horním povrchu t | M2 | 777.26 | 0 |  |  |  | 0 |  | CS ÚRS 2024 01 |  | 2
PP |  |  |  | pás asfaltový natavitelný modifikovaný SBS s vložkou z hliníkové fólie s textilií a spalitelnou PE fólií nebo jemnozrnným minerálním posypem na horním povrchu tl 4,0mm
VV |  |  |  | ''dle tabulky skladeb - podlahy - P/01' P01 '''dle tabulky skladeb - podlahy - P/03' P03 '''dle tabulky skladeb - podlahy - P/04' P04 '''dle tabulky skladeb - podlahy - P/05' P05 '''dle tabulky skladeb - podlahy - P/06' P06 '''dle tabulky skladeb - podlahy - P/06a' P06a '''dle tabulky skladeb - podlahy - P/16' P16 '''dle tabulky skladeb - podlahy - P/20' P20 ''Součet 666.89*1.1655 Přepočtené koeficientem množství =777.260 [A] Celkem 777.26=777.260 [B]
TS
P | 188 | 711131811 |  | Odstranění izolace proti zemní vlhkosti vodorovné | M2 | 1135.344 | 0 |  |  |  | 0 |  | CS ÚRS 2024 01 |  | 2
PP |  |  |  | Odstranění izolace proti zemní vlhkosti vodorovné
VV |  |  |  | ''dle tabulky skladeb - bouraných konstrukcí - SB/01' SB01 '''dle tabulky skladeb - bouraných konstrukcí - SB/03' SB03 '''dle tabulky skladeb - bouraných konstrukcí - SB/04' SB04 '''dle tabulky skladeb - bouraných konstrukcí - SB/06' SB06 '''dle tabulky skladeb - bouraných konstrukcí - SB/07' SB07 '''dle tabulky skladeb - bouraných konstrukcí - SB/08' SB08 '''dle tabulky skladeb - bouraných konstrukcí - SB/09' SB09 '''dle tabulky skladeb - bouraných konstrukcí - SB/20' SB20 '''dle tabulky skladeb - bouraných konstrukcí - SB/24' SB24 ''Součet Celkem 1135.344=1 135.344 [A]
TS
P | 189 | 711141559 |  | Provedení izolace proti zemní vlhkosti pásy přitavením vodorovné NAIP | M2 | 1888.74 | 0 |  |  |  | 0 |  | CS ÚRS 2024 01 |  | 2
PP |  |  |  | Provedení izolace proti zemní vlhkosti pásy přitavením vodorovné NAIP
VV |  |  |  | ''dle tabulky skladeb - podlahy - P/01' P01*2 '''dle tabulky skladeb - podlahy - P/03' P03*2 '''dle tabulky skladeb - podlahy - P/04' P04*2 '''dle tabulky skladeb - podlahy - P/05' P05*2 '''dle tabulky skladeb - podlahy - P/06' P06*2 '''dle tabulky skladeb - podlahy - P/06a' P06a*2 '''dle tabulky skladeb - podlahy - P/16' P16*2 '''dle tabulky skladeb - podlahy - P/18' P18 '''dle tabulky skladeb - podlahy - P/18a' P18a '''dle tabulky skladeb - podlahy - P/20' P20*2 '''dle tabulky skladeb - podlahy - P/25' P25 '''dle tabulky skladeb - podlahy - P/26' P26 '''dle tabulky skladeb - podlahy - P/26a' P26a '''dle tabulky skladeb - podlahy - P/37' P37 ''Součet Celkem 1888.74=1 888.740 [A]
TS
P | 190 | 711161115 |  | Izolace proti zemní vlhkosti nopovou fólií vodorovná, nopek v 20,0 mm, tl do 1,0 mm | M2 | 551.15 | 0 |  |  |  | 0 |  | CS ÚRS 2024 01 |  | 2
PP |  |  |  | Izolace proti zemní vlhkosti nopovou fólií vodorovná, nopek v 20,0 mm, tl do 1,0 mm
VV |  |  |  | ''dle tabulky skladeb - podlahy - P/18' P18 '''dle tabulky skladeb - podlahy - P/25' P25 '''dle tabulky skladeb - podlahy - P/26' P26 '''dle tabulky skladeb - podlahy - P/26a' P26a '''dle tabulky skladeb - podlahy - P/37' P37 ''Součet Celkem 551.15=551.150 [A]
TS
P | 191 | 711493112 |  | Izolace proti podpovrchové a tlakové vodě vodorovná těsnicí stěrkou jednosložkovou na bázi cementu | M2 | 1443.69 | 0 |  |  |  | 0 |  | CS ÚRS 2024 01 |  | 2
PP |  |  |  | Izolace proti podpovrchové a tlakové vodě vodorovná těsnicí stěrkou jednosložkovou na bázi cementu
VV |  |  |  | ''dle tabulky skladeb - podlahy - P/05' P05 '''dle tabulky skladeb - podlahy - P/09' P09 '''dle tabulky skladeb - podlahy - P/14' P14 '''dle tabulky skladeb - podlahy - P/15' P15 '''dle tabulky skladeb - podlahy - P/16' P16 '''dle tabulky skladeb - podlahy - P/17' P17 '''dle tabulky skladeb - podlahy - P/18a' P18a '''dle tabulky skladeb - podlahy - P/21' P21 '''dle tabulky skladeb - podlahy - P/22' P22 '''dle tabulky skladeb - podlahy - P/29' P29 '''dle tabulky skladeb - podlahy - P/32' P32 '''dle tabulky skladeb - podlahy - P/42' P42 '''dle tabulky skladeb - podlahy - P/44' P44 '''dle tabulky skladeb - podlahy - P/46' P46 '''dle tabulky skladeb - podlahy - P/49' P49 '''dle tabulky skladeb - podlahy - P/52' P52 ''Součet Celkem 1443.69=1 443.690 [A]
TS
P | 192 | 711493122 |  | Izolace proti podpovrchové a tlakové vodě svislá těsnicí stěrkou jednosložkovou na bázi cementu | M2 | 1219.001 | 0 |  |  |  | 0 |  | CS ÚRS 2024 01 |  | 2
PP |  |  |  | Izolace proti podpovrchové a tlakové vodě svislá těsnicí stěrkou jednosložkovou na bázi cementu
VV |  |  |  | 'obklad1 Celkem 1219.001=1 219.001 [A]
TS
P | 193 | 998711103 |  | Přesun hmot tonážní pro izolace proti vodě, vlhkosti a plynům v objektech v přes 12 do 60 m | T | 37.957 | 0 |  |  |  | 0 |  | CS ÚRS 2024 01 |  | 2
PP |  |  |  | Přesun hmot tonážní pro izolace proti vodě, vlhkosti a plynům v objektech v přes 12 do 60 m
VV
TS
P | 1127 | 711111001 |  | Provedení izolace proti zemní vlhkosti vodorovné za studena nátěrem penetračním | M2 | 1888.74 | 0 |  |  |  | 0 |  | CS ÚRS 2024 01 |  | 2
PP |  |  |  | Provedení izolace proti zemní vlhkosti natěradly a tmely za studena na ploše vodorovné V nátěrem penetračním
VV |  |  |  | ''dle tabulky skladeb - podlahy - P/01' P01*2 '''dle tabulky skladeb - podlahy - P/03' P03*2 '''dle tabulky skladeb - podlahy - P/04' P04*2 '''dle tabulky skladeb - podlahy - P/05' P05*2 '''dle tabulky skladeb - podlahy - P/06' P06*2 '''dle tabulky skladeb - podlahy - P/06a' P06a*2 '''dle tabulky skladeb - podlahy - P/16' P16*2 '''dle tabulky skladeb - podlahy - P/18' P18 '''dle tabulky skladeb - podlahy - P/18a' P18a '''dle tabulky skladeb - podlahy - P/20' P20*2 '''dle tabulky skladeb - podlahy - P/25' P25 '''dle tabulky skladeb - podlahy - P/26' P26 '''dle tabulky skladeb - podlahy - P/26a' P26a '''dle tabulky skladeb - podlahy - P/37' P37 ''Součet Celkem 1888.74=1 888.740 [A]
TS
P | 1128 | 11163150 |  | lak penetrační asfaltový | T | 0.737 | 1 |  |  |  | 0 |  | CS ÚRS 2024 01 |  | 2
PP |  |  |  | lak penetrační asfaltový
VV
TS
P | 1129 | 711493121 |  | Izolace proti podpovrchové a tlakové vodě svislá těsnicí hmotou dvousložkovou na bázi cementu | M2 | 284 | 0.00451 |  |  |  | 0 |  | CS ÚRS 2024 01 |  | 2
PP |  |  |  | Izolace proti podpovrchové a tlakové vodě - ostatní na ploše svislé S dvousložkovou na bázi cementu
VV |  |  |  | propojení izolace injektáží 284*0.5*2=284.000 [A]
TS
SD |  | 713 |  | Izolace tepelné
P | 194 | 28329334 |  | fólie PE vyztužená Al vrstvou pro parotěsnou vrstvu 105g/m2 | M2 | 75.483 | 0 |  |  |  | 0 |  | CS ÚRS 2024 01 |  | 2
PP |  |  |  | fólie PE vyztužená Al vrstvou pro parotěsnou vrstvu 105g/m2
VV |  |  |  | 59.67*1.265 Přepočtené koeficientem množství =75.483 [A] Celkem 75.483=75.483 [B]
TS
P | 195 | 28375908 |  | deska EPS 150 pro konstrukce s vysokým zatížením ?=0,035 tl 40mm | M2 | 382.799 | 0 |  |  |  | 0 |  | CS ÚRS 2024 01 |  | 2
PP |  |  |  | deska EPS 150 pro konstrukce s vysokým zatížením ?=0,035 tl 40mm
VV |  |  |  | ''dle tabulky skladeb - podlahy - P/03' P03 '''dle tabulky skladeb - podlahy - P/04' P04 ''Součet 364.57*1.05 Přepočtené koeficientem množství =382.799 [A] Celkem 382.799=382.799 [B]
TS
P | 196 | 28375909 |  | deska EPS 150 pro konstrukce s vysokým zatížením ?=0,035 tl 50mm | M2 | 36.876 | 0 |  |  |  | 0 |  | CS ÚRS 2024 01 |  | 2
PP |  |  |  | deska EPS 150 pro konstrukce s vysokým zatížením ?=0,035 tl 50mm
VV |  |  |  | ''dle tabulky skladeb - podlahy - P/06a' P06a 35.12*1.05 Přepočtené koeficientem množství =36.876 [A] Celkem 36.876=36.876 [B]
TS
P | 197 | 28375911 |  | deska EPS 150 pro konstrukce s vysokým zatížením ?=0,035 tl 70mm | M2 | 246.152 | 0 |  |  |  | 0 |  | CS ÚRS 2024 01 |  | 2
PP |  |  |  | deska EPS 150 pro konstrukce s vysokým zatížením ?=0,035 tl 70mm
VV |  |  |  | ''dle tabulky skladeb - podlahy - P/05' P05 '''dle tabulky skladeb - podlahy - P/20' P20 ''Součet 234.43*1.05 Přepočtené koeficientem množství =246.152 [A] Celkem 246.152=246.152 [B]
TS
P | 198 | 28375914 |  | deska EPS 150 pro konstrukce s vysokým zatížením ?=0,035 tl 100mm | M2 | 13.629 | 0 |  |  |  | 0 |  | CS ÚRS 2024 01 |  | 2
PP |  |  |  | deska EPS 150 pro konstrukce s vysokým zatížením ?=0,035 tl 100mm
VV |  |  |  | ''dle tabulky skladeb - podlahy - P/01' P01 '''dle tabulky skladeb - podlahy - P/16' P16 12.98*1.05 Přepočtené koeficientem množství =13.629 [A] Celkem 13.629=13.629 [B]
TS
P | 199 | 713120821 |  | Odstranění tepelné izolace podlah volně kladené z polystyrenu suchého tl do 100 mm | M2 | 295.837 | 0 |  |  |  | 0 |  | CS ÚRS 2024 01 |  | 2
PP |  |  |  | Odstranění tepelné izolace podlah volně kladené z polystyrenu suchého tl do 100 mm
VV |  |  |  | ''dle tabulky skladeb - bouraných konstrukcí - SB/01' SB01 '''dle tabulky skladeb - bouraných konstrukcí - SB/07' SB07 '''dle tabulky skladeb - bouraných konstrukcí - SB/08' SB08 '''dle tabulky skladeb - bouraných konstrukcí - SB/09' SB09 ''Součet Celkem 295.837=295.837 [A]
TS
P | 200 | 713121111 |  | Montáž izolace tepelné podlah volně kladenými rohožemi, pásy, dílci, deskami 1 vrstva | M2 | 647.1 | 0 |  |  |  | 0 |  | CS ÚRS 2024 01 |  | 2
PP |  |  |  | Montáž izolace tepelné podlah volně kladenými rohožemi, pásy, dílci, deskami 1 vrstva
VV |  |  |  | ''dle tabulky skladeb - podlahy - P/01' P01 '''dle tabulky skladeb - podlahy - P/03' P03 '''dle tabulky skladeb - podlahy - P/04' P04 '''dle tabulky skladeb - podlahy - P/05' P05 '''dle tabulky skladeb - podlahy - P/06a' P06a '''dle tabulky skladeb - podlahy - P/16' P16 '''dle tabulky skladeb - podlahy - P/20' P20 ''Součet Celkem 647.1=647.100 [A]
TS
P | 201 | 713291333 |  | Montáž izolace tepelné parotěsné zábrany podlah folií | M2 | 59.67 | 0 |  |  |  | 0 |  | CS ÚRS 2024 01 |  | 2
PP |  |  |  | Montáž izolace tepelné parotěsné zábrany podlah folií
VV |  |  |  | ''dle tabulky skladeb - podlahy - P/07' P07 Celkem 59.67=59.670 [A]
TS
P | 202 | 998713104 |  | Přesun hmot tonážní pro izolace tepelné v objektech v přes 24 do 36 m | T | 1.066 | 0 |  |  |  | 0 |  | CS ÚRS 2024 01 |  | 2
PP |  |  |  | Přesun hmot tonážní pro izolace tepelné v objektech v přes 24 do 36 m
VV
TS
SD |  | 722 |  | Zdravotechnika - vnitřní vodovod
P | 203 | 722254116 |  | Hydrantová skříň vnitřní s výzbrojí C 52 polyesterová hadice | SOUBOR | 12 | 0 |  |  |  | 0 |  | CS ÚRS 2024 01 |  | 2
PP |  |  |  | Hydrantová skříň vnitřní s výzbrojí C 52 polyesterová hadice
VV |  |  |  | dle tabulky ostatních výrobků - OV/04 11 =11.000 [A] dle tabulky ostatních výrobků - OV/24 1 =1.000 [B] ''Součet Celkem 12=12.000 [C]
TS
P | 204 | 998722104 |  | Přesun hmot tonážní pro vnitřní vodovod v objektech v přes 24 do 36 m | T | 0.214 | 0 |  |  |  | 0 |  | CS ÚRS 2024 01 |  | 2
PP |  |  |  | Přesun hmot tonážní pro vnitřní vodovod v objektech v přes 24 do 36 m
VV
TS
SD |  | 725 |  | Zdravotechnika - zařizovací předměty
P | 205 | 08 |  | elektronická bezdotyková podomítková umyvadlová baterie s inračerveným senzorem, montáž na zeď, minimalistický design, napajení 230/24V transformátorem. | KUS | 24 | 0 |  |  |  | 0 |  | R-položka |  | 2
PP |  |  |  | elektronická bezdotyková podomítková umyvadlová baterie s inračerveným senzorem, montáž na zeď, minimalistický design, napajení 230/24V transformátorem.
VV
TS
P | 206 | 12 |  | sifon pro umyvadla, DN32. | KUS | 84 | 0 |  |  |  | 0 |  | R-položka |  | 2
PP |  |  |  | sifon pro umyvadla, DN32.
VV
TS
P | 207 | 15 |  | sifon umyvadlový celokovový, prostorově úsporný, určený pro bezbariérové koupelny, na odpadní trubku O32mm | KUS | 5 | 0 |  |  |  | 0 |  | R-položka |  | 2
PP |  |  |  | sifon umyvadlový celokovový, prostorově úsporný, určený pro bezbariérové koupelny, na odpadní trubku O32mm
VV
TS
P | 208 | 5549OV13 |  | sprchová zástěna včetně dveří - dle specifikace v PD - OV/13 | KUS | 1 | 0 |  |  |  | 0 |  | R-položka |  | 2
PP |  |  |  | sprchová zástěna včetně dveří - dle specifikace v PD - OV/13
VV |  |  |  | dle tabulky ostatních výrobků - OV/13 1 =1.000 [A] Celkem 1=1.000 [B]
TS
P | 209 | 5549OV14 |  | sprchová zástěna včetně dveří - dle specifikace v PD - OV/14 | KUS | 1 | 0 |  |  |  | 0 |  | R-položka |  | 2
PP |  |  |  | sprchová zástěna včetně dveří - dle specifikace v PD - OV/14
VV |  |  |  | dle tabulky ostatních výrobků - OV/14 1 =1.000 [A] Celkem 1=1.000 [B]
TS
P | 210 | 5549OV17 |  | sprchová zástěna včetně dveří - dle specifikace v PD - OV/17 | KUS | 1 | 0 |  |  |  | 0 |  | R-položka |  | 2
PP |  |  |  | sprchová zástěna včetně dveří - dle specifikace v PD - OV/17
VV |  |  |  | dle tabulky ostatních výrobků - OV/17 1 =1.000 [A] Celkem 1=1.000 [B]
TS
P | 211 | 5549OV18 |  | sprchová zástěna včetně dveří - dle specifikace v PD - OV/18 | KUS | 1 | 0 |  |  |  | 0 |  | R-položka |  | 2
PP |  |  |  | sprchová zástěna včetně dveří - dle specifikace v PD - OV/18
VV |  |  |  | dle tabulky ostatních výrobků - OV/18 1 =1.000 [A] Celkem 1=1.000 [B]
TS
P | 212 | 5549OV43 |  | sprchová zástěna včetně dveří - dle specifikace v PD - OV/43 | KUS | 1 | 0 |  |  |  | 0 |  | R-položka |  | 2
PP |  |  |  | sprchová zástěna včetně dveří - dle specifikace v PD - OV/43
VV |  |  |  | dle tabulky ostatních výrobků - OV/43 1 =1.000 [A] Celkem 1=1.000 [B]
TS
P | 213 | 725110811 |  | Demontáž klozetů splachovací s nádrží | SOUBOR | 90 | 0 |  |  |  | 0 |  | CS ÚRS 2024 01 |  | 2
PP |  |  |  | Demontáž klozetů splachovací s nádrží
VV |  |  |  | 1.PP 18 =18.000 [A] 1.NP 1+1+2+1+1+2+4 =12.000 [B] 1-2.NP 2+1+5+2+1+1 =12.000 [C] 2.NP 3+10+5 =18.000 [D] 3.NP 1+5+6 =12.000 [E] 4.NP 3+4 =7.000 [F] 5.NP 3+6 =9.000 [G] 6.NP 2 =2.000 [H] ''Součet Celkem 90=90.000 [I]
TS
P | 214 | 725122813 |  | Demontáž pisoárových stání s nádrží a jedním záchodkem | SOUBOR | 12 | 0 |  |  |  | 0 |  | CS ÚRS 2024 01 |  | 2
PP |  |  |  | Demontáž pisoárových stání s nádrží a jedním záchodkem
VV |  |  |  | 1.PP 5 =5.000 [A] 1.NP 2 =2.000 [B] 2.NP 3 =3.000 [C] 5.NP 1+1 =2.000 [D] ''Součet Celkem 12=12.000 [E]
TS
P | 215 | 725210821 |  | Demontáž umyvadel bez výtokových armatur | SOUBOR | 117 | 0 |  |  |  | 0 |  | CS ÚRS 2024 01 |  | 2
PP |  |  |  | Demontáž umyvadel bez výtokových armatur
VV |  |  |  | 1.PP 16 =16.000 [A] 1.NP 1+1+1+2+1+1+1+1+1+1+2+4 =17.000 [B] 1-2.NP 3+1+1+1+1+6+1+2+1 =17.000 [C] 2.NP 4+11+10 =25.000 [D] 3.NP 6+5 =11.000 [E] 4.NP 5+8 =13.000 [F] 5.NP 3+12+1 =16.000 [G] 6.NP 2 =2.000 [H] ''Součet Celkem 117=117.000 [I]
TS
P | 216 | 725240812 |  | Demontáž vaniček sprchových bez výtokových armatur | SOUBOR | 19 | 0 |  |  |  | 0 |  | CS ÚRS 2024 01 |  | 2
PP |  |  |  | Demontáž vaniček sprchových bez výtokových armatur
VV |  |  |  | 1.PP 2 =2.000 [A] 1-2.NP 1 =1.000 [B] 2.NP 2 =2.000 [C] 3.NP 4 =4.000 [D] 4.NP 2 =2.000 [E] 5.NP 2+6 =8.000 [F] ''Součet Celkem 19=19.000 [G]
TS
P | 217 | 725244904 |  | Montáž sprchových dveří | SOUBOR | 13 | 0 |  |  |  | 0 |  | CS ÚRS 2024 01 |  | 2
PP |  |  |  | Montáž sprchových dveří
VV
TS
P | 218 | 725244905 |  | Montáž zástěny sprchové bezdveřové | SOUBOR | 5 | 0 |  |  |  | 0 |  | CS ÚRS 2024 01 |  | 2
PP |  |  |  | Montáž zástěny sprchové bezdveřové
VV
TS
P | 219 | 725244906 |  | Montáž zástěny sprchové do niky | SOUBOR | 5 | 0 |  |  |  | 0 |  | CS ÚRS 2024 01 |  | 2
PP |  |  |  | Montáž zástěny sprchové do niky
VV |  |  |  | dle tabulky ostatních výrobků - OV/13 1 =1.000 [A] dle tabulky ostatních výrobků - OV/14 1 =1.000 [B] dle tabulky ostatních výrobků - OV/17 1 =1.000 [C] dle tabulky ostatních výrobků - OV/18 1 =1.000 [D] dle tabulky ostatních výrobků - OV/43 1 =1.000 [E] ''Součet Celkem 5=5.000 [F]
TS
P | 220 | 725291668 |  | Montáž madla invalidního rovného | KUS | 5 | 0 |  |  |  | 0 |  | CS ÚRS 2024 01 |  | 2
PP |  |  |  | Montáž madla invalidního rovného
VV
TS
P | 221 | 725291670 |  | Montáž madla invalidního krakorcového sklopného | KUS | 8 | 0 |  |  |  | 0 |  | CS ÚRS 2024 01 |  | 2
PP |  |  |  | Montáž madla invalidního krakorcového sklopného
VV
TS
P | 222 | 725291673 |  | Montáž madla podpěrného do zdi | KUS | 5 | 0 |  |  |  | 0 |  | CS ÚRS 2024 01 |  | 2
PP |  |  |  | Montáž madla podpěrného do zdi
VV
TS
P | 223 | 725310821 |  | Demontáž dřez jednoduchý na ocelové konzole bez výtokových armatur | SOUBOR | 6 | 0 |  |  |  | 0 |  | CS ÚRS 2024 01 |  | 2
PP |  |  |  | Demontáž dřez jednoduchý na ocelové konzole bez výtokových armatur
VV |  |  |  | 1-2.NP 1+1 =2.000 [A] 2.NP 2+1 =3.000 [B] 4.NP 1 =1.000 [C] ''Součet Celkem 6=6.000 [D]
TS
P | 224 | 725330820 |  | Demontáž výlevka diturvitová | SOUBOR | 1 | 0 |  |  |  | 0 |  | CS ÚRS 2024 01 |  | 2
PP |  |  |  | Demontáž výlevka diturvitová
VV |  |  |  | 2.NP 1 =1.000 [A] Celkem 1=1.000 [B]
TS
P | 225 | 725829132 |  | Montáž baterie umyvadlové stojánkové automatické senzorové ostatní typ | KUS | 24 | 0 |  |  |  | 0 |  | CS ÚRS 2024 01 |  | 2
PP |  |  |  | Montáž baterie umyvadlové stojánkové automatické senzorové ostatní typ
VV
TS
P | 226 | 725869101 |  | Montáž zápachových uzávěrek umyvadlových do DN 40 | KUS | 89 | 0 |  |  |  | 0 |  | CS ÚRS 2024 01 |  | 2
PP |  |  |  | Montáž zápachových uzávěrek umyvadlových do DN 40
VV
TS
P | 227 | C_01 |  | Madlo nástěnné levé | KUS | 2 | 0 |  |  |  | 0 |  | R-položka |  | 2
PP |  |  |  | Madlo nástěnné levé
VV
TS
P | 228 | C_01L |  | Madlo nástěnné levé | KUS | 1 | 0 |  |  |  | 0 |  | R-položka |  | 2
PP |  |  |  | Madlo nástěnné levé
VV
TS
P | 229 | C_01P |  | Madlo nástěnné pravé | KUS | 2 | 0 |  |  |  | 0 |  | R-položka |  | 2
PP |  |  |  | Madlo nástěnné pravé
VV
TS
P | 230 | C_02 |  | Madlo pevné, nerez brus | KUS | 2 | 0 |  |  |  | 0 |  | R-položka |  | 2
PP |  |  |  | Madlo pevné, nerez brus
VV
TS
P | 231 | C_03 |  | Madlo pevné, nerez lesk | KUS | 3 | 0 |  |  |  | 0 |  | R-položka |  | 2
PP |  |  |  | Madlo pevné, nerez lesk
VV
TS
P | 232 | C_04 |  | Madlo sklopné, nerez lesk | KUS | 6 | 0 |  |  |  | 0 |  | [bez vazby na CS] |  | 2
PP |  |  |  | Madlo sklopné, nerez lesk
VV
TS
P | 233 | C_13 |  | Dělící stěna pisoárů, lakované bezpečnostní sklo | KUS | 9 | 0 |  |  |  | 0 |  | R-položka |  | 2
PP |  |  |  | Dělící stěna pisoárů, lakované bezpečnostní sklo
VV |  |  |  | dodávka a montáž 9 =9.000 [A] Celkem 9=9.000 [B]
TS
P | 234 | C_19 |  | sprchové dveře otočné levé, bezrámové, atypický rozměr | KUS | 13 | 0 |  |  |  | 0 |  | R-položka |  | 2
PP |  |  |  | sprchové dveře otočné levé, bezrámové, atypický rozměr
VV
TS
P | 235 | C_20 |  | Sada pro nouzovou signalizaci - signální tahové tlačítko FAP 3002 | KUS | 5 | 0 |  |  |  | 0 |  | R-položka |  | 2
PP |  |  |  | Sada pro nouzovou signalizaci - signální tahové tlačítko FAP 3002
VV |  |  |  | dodávka a montáž 5=5.000 [A] Celkem 5=5.000 [B]
TS
P | 236 | C_21 |  | Sada pro nouzovou signalizaci - resetovací tlačítko FAP 2001 | KUS | 5 | 0 |  |  |  | 0 |  | R-položka |  | 2
PP |  |  |  | Sada pro nouzovou signalizaci - resetovací tlačítko FAP 2001
VV |  |  |  | dodávka a montáž 5=5.000 [A] Celkem 5=5.000 [B]
TS
P | 237 | C_23 |  | skleněné sanitární příčky z bezpečnostního skla tl. 10 mm s přední stěnou s dveřmi bez nožiček v kombinaci s hliníkovým kováním a profilací. Nosný hliníkový pro | KUS | 5 | 0 |  |  |  | 0 |  | R-položka |  | 2
PP |  |  |  | skleněné sanitární příčky z bezpečnostního skla tl. 10 mm s přední stěnou s dveřmi bez nožiček v kombinaci s hliníkovým kováním a profilací. Nosný hliníkový profil je skryt uvnitř kabinky. Barevnost s
VV
TS
P | 238 | C_26 |  | madlo se zádovou opěrkou k WC, snímatelné. | KUS | 2 | 0 |  |  |  | 0 |  | R-položka |  | 2
PP |  |  |  | madlo se zádovou opěrkou k WC, snímatelné.
VV
TS
SD |  | 726 |  | Zdravotechnika - předstěnové instalace
P | 239 | 10 |  | ovládací tlačítko WC, bezrámečkové, v úrovni obkladu, povlak easy-to-clean | KUS | 23 | 0 |  |  |  | 0 |  | R-položka |  | 2
PP |  |  |  | ovládací tlačítko WC, bezrámečkové, v úrovni obkladu, povlak easy-to-clean
VV
TS
P | 240 | 11 |  | oddálené ovládání WC, bezrámečkové, v úrovni obkladu, povlak easy-to-clean | KUS | 5 | 0 |  |  |  | 0 |  | R-položka |  | 2
PP |  |  |  | oddálené ovládání WC, bezrámečkové, v úrovni obkladu, povlak easy-to-clean
VV
TS
P | 241 | 726191011 |  | Ovládací tlačítko WC pro montáž do předstěnových konstrukcí | SOUBOR | 85 | 0 |  |  |  | 0 |  | CS ÚRS 2024 01 |  | 2
PP |  |  |  | Ovládací tlačítko WC pro montáž do předstěnových konstrukcí
VV
TS
P | 1125 | R9517 |  | Ovládací tlačítko WC plastové | KS | 57 | 0 |  |  |  | 0 |  | [bez vazby na CS] |  | 2
PP |  |  |  | Ovládací tlačítko WC plastové
VV
TS
SD |  | 761 |  | Konstrukce prosvětlovací
P | 242 | 76181111R |  | Strop deskový skleněný pochozí - dle specifikace v PD | M2 | 21.65 | 0 |  |  |  | 0 |  | R-položka |  | 2
PP |  |  |  | Strop deskový skleněný pochozí - dle specifikace v PD
VV |  |  |  | 'Stropy ST10 - 6.NP dle tabulky skladeb - stropy - ST/10 21.65 =21.650 [A] Celkem 21.65=21.650 [B]
TS
P | 243 | 76181112R |  | Strop deskový skleněný nepochozí - dle specifikace v PD | M2 | 66.143 | 0 |  |  |  | 0 |  | R-položka |  | 2
PP |  |  |  | Strop deskový skleněný nepochozí - dle specifikace v PD
VV |  |  |  | 'Stropy ST12 - 1.NP dle tabulky skladeb - stropy - ST/12 1.22*4.97 =6.063 [A] ''Stropy ST12 - 2.NP 6.19+17.87+20.24 =44.300 [B] ''Stropy ST12 - 7.NP 15.78 =15.780 [C] ''Mezisoučet ''Součet Celkem 66.143=66.143 [D]
TS
P | 244 | 998761104 |  | Přesun hmot tonážní pro konstrukce prosvětlovací v objektech v přes 24 do 36 m | T | 9.663 | 0 |  |  |  | 0 |  | CS ÚRS 2024 01 |  | 2
PP |  |  |  | Přesun hmot tonážní pro konstrukce prosvětlovací v objektech v přes 24 do 36 m
VV
TS
SD |  | 762 |  | Konstrukce tesařské
P | 245 | 60722259 |  | deska dřevotřísková surová 2070x2800mm tl 38mm | M2 | 64.444 | 0 |  |  |  | 0 |  | CS ÚRS 2024 01 |  | 2
PP |  |  |  | deska dřevotřísková surová 2070x2800mm tl 38mm
VV |  |  |  | ''dle tabulky skladeb - podlahy - P/07' P07 59.67*1.08 Přepočtené koeficientem množství =64.444 [A] Celkem 64.444=64.444 [B]
TS
P | 246 | 61223303 |  | I-nosník velký 60x100mm výška 240mm impregnovaný | M | 225.553 | 0 |  |  |  | 0 |  | CS ÚRS 2024 01 |  | 2
PP |  |  |  | I-nosník velký 60x100mm výška 240mm impregnovaný
VV |  |  |  | 214.812*1.05 Přepočtené koeficientem množství =225.553 [A] Celkem 225.553=225.553 [B]
TS
P | 247 | 762512245 |  | Montáž podlahové kce podkladové z desek dřevotřískových nebo cementotřískových šroubovaných na dřevo | M2 | 59.67 | 0 |  |  |  | 0 |  | CS ÚRS 2024 01 |  | 2
PP |  |  |  | Montáž podlahové kce podkladové z desek dřevotřískových nebo cementotřískových šroubovaných na dřevo
VV |  |  |  | ''dle tabulky skladeb - podlahy - P/07' P07 Celkem 59.67=59.670 [A]
TS
P | 248 | 762512261 |  | Montáž podlahové kce podkladového roštu | M | 214.812 | 0 |  |  |  | 0 |  | CS ÚRS 2024 01 |  | 2
PP |  |  |  | Montáž podlahové kce podkladového roštu
VV |  |  |  | ''dle tabulky skladeb - podlahy - P/07' P07*3,6 Celkem 214.812=214.812 [A]
TS
P | 249 | 762522811 |  | Demontáž podlah s polštáři z prken tloušťky do 32 mm | M2 | 662.934 | 0 |  |  |  | 0 |  | CS ÚRS 2024 01 |  | 2
PP |  |  |  | Demontáž podlah s polštáři z prken tloušťky do 32 mm
VV |  |  |  | ''dle tabulky skladeb - bouraných konstrukcí - SB/18' SB18 '''dle tabulky skladeb - bouraných konstrukcí - SB/56' SB56 '''dle tabulky skladeb - bouraných konstrukcí - SB/56a' SB56a '''dle tabulky skladeb - bouraných konstrukcí - SB/57' SB57 '''dle tabulky skladeb - bouraných konstrukcí - SB/57a' SB57a '''dle tabulky skladeb - bouraných konstrukcí - SB/58' SB58 ''skladba - bourání - SB/102 - 7.NP dle tabulky skladeb - bouraných konstrukcí - SB/102 16.02 =16.020 [A] ''Součet Celkem 662.934=662.934 [B]
TS
P | 250 | 762526811 |  | Demontáž podlah z dřevotřísky, překližky, sololitu tloušťky do 20 mm bez polštářů | M2 | 185.215 | 0 |  |  |  | 0 |  | CS ÚRS 2024 01 |  | 2
PP |  |  |  | Demontáž podlah z dřevotřísky, překližky, sololitu tloušťky do 20 mm bez polštářů
VV |  |  |  | ''dle tabulky skladeb - bouraných konstrukcí - SB/12' SB12 dle tabulky skladeb - bouraných konstrukcí - SB/21 9.27-1.9*1.95 =5.565 [A] ''skladba - bourání - SB/54 - 2.NP dle tabulky skladeb - bouraných konstrukcí - SB/54 136.55+22.25 =158.800 [B] ''Součet Celkem 185.215=185.215 [C]
TS
P | 251 | 998762104 |  | Přesun hmot tonážní pro kce tesařské v objektech v přes 24 do 36 m | T | 3.162 | 0 |  |  |  | 0 |  | CS ÚRS 2024 01 |  | 2
PP |  |  |  | Přesun hmot tonážní pro kce tesařské v objektech v přes 24 do 36 m
VV
TS
SD |  | 763 |  | Konstrukce suché výstavby
P | 252 | 59030714 |  | dvířka revizní jednokřídlá s automatickým zámkem 600x600mm | KUS | 22 | 0 |  |  |  | 0 |  | CS ÚRS 2024 01 |  | 2
PP |  |  |  | dvířka revizní jednokřídlá s automatickým zámkem 600x600mm
VV
TS
P | 253 | 763111311 |  | SDK příčka tl 75 mm profil CW+UW 50 desky 1xA 12,5 s izolací EI 30 Rw do 45 dB | M2 | 25.333 | 0 |  |  |  | 0 |  | CS ÚRS 2024 01 |  | 2
PP |  |  |  | SDK příčka tl 75 mm profil CW+UW 50 desky 1xA 12,5 s izolací EI 30 Rw do 45 dB
VV |  |  |  | 'skladba - stěny - S/17 - 2.NP dle tabulky skladeb - stěny - S/17 4.17*3.855-0.8*2.1 =14.395 [A] ''skladba - stěny - S/17 - 5.NP (3.05-1.05)*(2.08+1.25+0.205+1.27+0.94)-0.6*(1.97-1.05) =10.938 [B] ''Součet Celkem 25.333=25.333 [C]
TS
P | 254 | 763111316 |  | SDK příčka tl 125 mm profil CW+UW 100 desky 1xA 12,5 s izolací EI 30 Rw do 48 dB | M2 | 457.415 | 0 |  |  |  | 0 |  | CS ÚRS 2024 01 |  | 2
PP |  |  |  | SDK příčka tl 125 mm profil CW+UW 100 desky 1xA 12,5 s izolací EI 30 Rw do 48 dB
VV |  |  |  | 'skladba - stěny - S/16 - 1.PP dle tabulky skladeb - stěny - S/16 3*(5.62+5.625)-0.9*2.1 =31.845 [A] ''Mezisoučet ''skladba - stěny - S/16 - 1.PP - dočasná dle tabulky skladeb - stěny - S/16 3*(1+3.9+3.3+4.05+3.3+2*2+4.6*2+1.7*2+3*2+2.3+1.6+3.1+3+14+1.6+8.6+3.4+3.4+4.8)-0.9*2.1*2+10.95*2.8+8.36*2.5 =299.630 [B] ''skladba - stěny - S/16 - 1.NP - dočasná 3*(0.8+3.1+1.6+1.6+1.1+1.4+1.2+1+0.8+1.1+1.2+1+1.2+1.1+1.6+1*2+1.3+1*2+1.3+1*2+1.2+0.7+1.3+1.1)-0.6*2.1*11 =84.240 [C] ''skladba - stěny - S/16 - 1-2.NP - dočasná 3*(1.3+1.1*2+0.5+1.2+1.6)-0.6*2.1*2 =17.880 [D] ''skladba - stěny - S/16 - 3.NP - dočasná 3*(2.55+6.05)-0.9*2.2 =23.820 [E] ''Mezisoučet ''Součet Celkem 457.415=457.415 [F]
TS
P | 255 | 763111331 |  | SDK příčka tl 75 mm profil CW+UW 50 desky 1xH2 12,5 s izolací EI 30 Rw do 45 dB | M2 | 4.772 | 0 |  |  |  | 0 |  | CS ÚRS 2024 01 |  | 2
PP |  |  |  | SDK příčka tl 75 mm profil CW+UW 50 desky 1xH2 12,5 s izolací EI 30 Rw do 45 dB
VV |  |  |  | 'skladba - stěny - S/34 - 5.NP dle tabulky skladeb - stěny - S/34 1.05*(2.08+1.25+0.205+1.27+0.94-0.6*2) =4.772 [A] Celkem 4.772=4.772 [B]
TS
P | 256 | 763111717 |  | SDK příčka základní penetrační nátěr (oboustranně) | M2 | 4.772 | 0 |  |  |  | 0 |  | CS ÚRS 2024 01 |  | 2
PP |  |  |  | SDK příčka základní penetrační nátěr (oboustranně)
VV |  |  |  | ''dle tabulky skladeb - stěny - S/34' S34 Celkem 4.772=4.772 [A]
TS
P | 257 | 763111771 |  | Příplatek k SDK příčce za rovinnost kvality Q3 | M2 | 57.178 | 0 |  |  |  | 0 |  | CS ÚRS 2024 01 |  | 2
PP |  |  |  | Příplatek k SDK příčce za rovinnost kvality Q3
VV |  |  |  | ''dle tabulky skladeb - stěny - S/16' S16 '''dle tabulky skladeb - stěny - S/17' S17 ''Součet Celkem 57.178=57.178 [A]
TS
P | 258 | 763111811 |  | Demontáž SDK příčky s jednoduchou ocelovou nosnou konstrukcí opláštění jednoduché | M2 | 453.169 | 0 |  |  |  | 0 |  | CS ÚRS 2024 01 |  | 2
PP |  |  |  | Demontáž SDK příčky s jednoduchou ocelovou nosnou konstrukcí opláštění jednoduché
VV |  |  |  | 'skladba - stěny - S/16 - dočasná ''S16doc 1.NP 2.99*4.57+3.61*3.86 =27.599 [A] ''Součet Celkem 453.169=453.169 [B]
TS
P | 259 | 763113313 |  | SDK příčka instalační tl 155 - 650 mm zdvojený profil CW+UW 50 desky 2xA 12,5 s izolací EI 60 Rw do 54 dB | M2 | 8.663 | 0 |  |  |  | 0 |  | CS ÚRS 2024 01 |  | 2
PP |  |  |  | SDK příčka instalační tl 155 - 650 mm zdvojený profil CW+UW 50 desky 2xA 12,5 s izolací EI 60 Rw do 54 dB
VV |  |  |  | 1.-2.NP 3.15*2.75 =8.663 [A] Celkem 8.663=8.663 [B]
TS
P | 260 | 763121465 |  | SDK stěna předsazená tl 75 mm profil CW+UW 50 desky 2xDFH2 12,5 s izolací EI 45 | M2 | 124.52 | 0 |  |  |  | 0 |  | CS ÚRS 2024 01 |  | 2
PP |  |  |  | SDK stěna předsazená tl 75 mm profil CW+UW 50 desky 2xDFH2 12,5 s izolací EI 45
VV |  |  |  | 'skladba - stěny - S/08 - 2.NP dle tabulky skladeb - stěny - S/08 1.05*(1.785+0.9+0.91)+1.05*1.6+1.05*(1.6+1.105) =8.295 [A] ''skladba - stěny - S/08 - 3.NP 1.05*0.92*2+1.05*(1.91+2.52)+1.05*(1.385+0.93) =9.014 [B] ''skladba - stěny - S/08 - 5.NP 1.05*1.69+1.05*0.94*2+1.05*1.71+1.05*(1.53+0.94*2+1.1)+1.05*0.735 =11.051 [C] ''Mezisoučet ''skladba - stěny - S/09 - 1.NP dle tabulky skladeb - stěny - S/09 1.2*(0.97+0.93+1.69+0.915)+1.2*(1.54*2+1.2) =10.542 [D] ''skladba - stěny - S/10 - 1.NP dle tabulky skladeb - stěny - S/10 (2.6-1.2)*(0.97+0.93+1.69)+(3.3-1.2)*0.915+(2.6-1.2)*(1.54*2+1.2) =12.940 [E] ''skladba - stěny - S/10 - 2.NP (3.3-1.05)*1.785+(2.6-1.05)*(0.9+0.91)+(3.3+1.05)*1.6+(2.6-1.05)*(1.6+1.105)+4.17*(2.59+0.53) =30.985 [F] ''skladba - stěny - S/10 - 3.NP (2.6-1.05)*0.92*2+(3.48-1.05)*(1.91+2.52)+(2.6-1.05)*(1.385+0.93) =17.205 [G] ''skladba - stěny - S/10 - 5.NP (3.37-1.05)*1.69+(3.37-1.05)*0.94*2+(3.38-1.05)*1.71+(3.38-1.05)*(1.53+0.94*2+1.1)+(3.38-1.05)*0.735 =24.488 [H] ''Mezisoučet ''Součet Celkem 124.52=124.520 [I]
TS
P | 261 | 76312146R |  | SDK stěna předsazená tl 100 mm profil CW+UW 75 desky 2xDFH2 12,5 bez izolace EI 45 | M2 | 341.803 | 0 |  |  |  | 0 |  | R-položka |  | 2
PP |  |  |  | SDK stěna předsazená tl 100 mm profil CW+UW 75 desky 2xDFH2 12,5 bez izolace EI 45
VV |  |  |  | 'skladba - stěny - S/24 - 1.PP dle tabulky skladeb - stěny - S/24 (3.02-2.4)*(1.13+1.53)+(3.02-2.4)*4.24 =4.278 [A] ''skladba - stěny - S/24 - 1.NP (2.6-1.2)*0.78+(2.6-1.05)*0.945+(2.12-1.05)*0.84+(2.6-1.2)*(0.975+0.96+0.97)+(3.3-1.2)*(1.955+1.72)+(2.6-1.2)*(0.95*2+1.1)+(2.6-1.2)*(1.9+1.61) =24.354 [B] (2.6-1.2)*(0.905+0.9+0.9+0.925)+(3.66-1.2)*2.25+(2.6-1.2)*1.1*2+(3.35-2.25)*0.91+(3.63-2.25)*2.35+(3.62-2.25)*0.96 =19.256 [C] ''skladba - stěny - S/24 - 1-2.NP (2.6-1.05)*1.875+(2.6-1.05)*2.74+(2.6-1.05)*(0.995+0.94+0.94+2.2)+(2.6-1.05)*1.8+(2.6-1.05)*(3.27+0.905+0.94+0.955)+(2.9-1.05)*0.85+(2.9-2.25)*0.72=29.259 [D] ''skladba - stěny - S/24 - 2.NP (2.6-1.05)*1.685+(2.6-1.05)*(0.945*2+0.935)+(3.2-1.05)*0.87+(3.2-1.05)*0.9+(2.6-1.05)*0.885+(2.6-1.05)*(0.915+3.09+1.86)+(3.3-1.05)*2.38 =26.614 [E] (2.6-1.05)*(1.13+1.135)+(2.6-1.05)*(0.94+1.12+0.8)+(3.75-1.05)*1.745+(2.6-1.05)*(0.975+1.845)-(0.45*0.71+0.425*0.7+0.435*0.7+0.69*0.7) =15.622 [F] (2.6-1.05)*(0.915+0.91) =2.829 [G] ''skladba - stěny - S/24 - 3.NP (3-1.05)*1.045+(3-1.05)*1.06+(2.6-1.05)*0.99+(3.5-1.05)*1.02+(3.5-1.05)*0.99+(3.8-1.05)*1.825+(2.6-1.05)*(0.94+0.92+0.915+1.135+1.96) =24.681 [H] ''skladba - stěny - S/24 - 4.NP (3-1.05)*1.02+(3-1.05)*1.03+(2.6-1.05)*0.97+(3.3-1.05)*1.15+(3.375-1.05)*(1.865+1.885)+(2.6-1.05)*0.945*3+(3.4-1.05)*0.95+(2.6-2.38)*1.02 =23.658 [I] ''skladba - stěny - S/24 - 5.NP (2.94-1.05)*2.08+(2.9-1.05)*0.85+(3.05-1.05)*1.17+(2.97-1.05)*0.875+(2.81-2.1)*0.935+(2.6-1.2)*1.235+(2.6-1.2)*0.925+(3.37-1.05)*1.97 =17.782 [J] ''skladba - stěny - S/24 - 6.NP 2.25*0.915+2.25*0.87 =4.016 [K] ''Mezisoučet ''skladba - stěny - S/25 - 1.NP dle tabulky skladeb - stěny - S/25 1.2*0.78+1.05*0.945+1.05*0.84+2.25*(0.91+2.35+0.96) =12.305 [L] ''skladba - stěny - S/25 - 1-2.NP 1.05*1.875+1.05*2.74+1.05*(0.995+0.94+0.94+2.2)+1.05*1.8+1.05*(3.27+0.905+0.94+0.955)+1.05*0.85+2.25*0.725 =20.962 [M] ''skladba - stěny - S/25 - 2.NP 1.05*1.685+1.05*(0.945*2+0.935)+1.05*0.87+1.05*0.9+1.05*0.885+1.05*(0.915+3.09+1.86)+1.05*(2.38+1.13+1.135)+1.05*(0.94+1.12+0.8) =21.562 [N] 1.05*(1.745+0.975+1.845)+1.05*(0.915+0.91) =6.710 [O] ''skladba - stěny - S/25 - 3.NP 1.05*1.045+1.05*1.06+1.05*0.99+1.05*1.02+1.05*0.99+1.05*1.825+1.05*(0.94+0.92+0.915+1.135+1.96) =13.440 [P] ''skladba - stěny - S/25 - 4.NP 1.05*1.02+1.05*1.03+1.05*0.97+1.05*1.15+1.05*(1.865+1.885+0.945*3+0.95)+2.38*1.02 =14.718 [Q] ''skladba - stěny - S/25 - 5.NP 1.05*2.08+1.05*0.85+1.05*1.17+1.05*0.875+2.1*0.935+1.2*(1.235+0.925)+1.05*1.97+2.25*1.1 =14.323 [R] ''skladba - stěny - S/25 - 6.NP 1.905*1.82 =3.467 [S] ''Mezisoučet ''skladba - stěny - S/26 - 1.NP dle tabulky skladeb - stěny - S/26 1.2*(0.975+0.96+0.97)+1.2*(1.955+1.72+0.95*2+1.1)+1.2*(1.9+1.61)+1.2*(0.905+0.9+0.9+0.925)+1.2*2.25+1.2*1.1*2 =25.404 [T] ''skladba - stěny - S/30 - 1.PP dle tabulky skladeb - stěny - S/30 2.4*(1.13+1.53)+2.4*4.24 =16.560 [U] ''Součet Celkem 341.803=341.803 [V]
TS
P | 262 | 763121714 |  | SDK stěna předsazená základní penetrační nátěr | M2 | 284.513 | 0 |  |  |  | 0 |  | CS ÚRS 2024 01 |  | 2
PP |  |  |  | SDK stěna předsazená základní penetrační nátěr
VV |  |  |  | ''dle tabulky skladeb - stěny - S/08' S08 '''dle tabulky skladeb - stěny - S/09' S09 '''dle tabulky skladeb - stěny - S/10' S10 '''dle tabulky skladeb - stěny - S/25' S25 '''dle tabulky skladeb - stěny - S/26' S26 '''dle tabulky skladeb - stěny - S/30' S30 ''Součet Celkem 284.513=284.513 [A]
TS
P | 263 | 763121761 |  | Příplatek k SDK stěně předsazené za rovinnost kvality Q3 | M2 | 288.512 | 0 |  |  |  | 0 |  | CS ÚRS 2024 01 |  | 2
PP |  |  |  | Příplatek k SDK stěně předsazené za rovinnost kvality Q3
VV |  |  |  | ''dle tabulky skladeb - stěny - S/10' S10 '''dle tabulky skladeb - stěny - S/24' S24 ''Součet Celkem 288.512=288.512 [A]
TS
P | 264 | 763121811 |  | Demontáž SDK předsazené/šachtové stěny s jednoduchou nosnou kcí opláštění jednoduché | M2 | 97.41 | 0 |  |  |  | 0 |  | CS ÚRS 2024 01 |  | 2
PP |  |  |  | Demontáž SDK předsazené/šachtové stěny s jednoduchou nosnou kcí opláštění jednoduché
VV |  |  |  | 1.PP 3*(5.52+3.08+2.33*2+4.21*2+1.51*2+3.165+1.505+1.59+1.51) =97.410 [A] Celkem 97.41=97.410 [B]
TS
P | 265 | 763131441 |  | SDK podhled desky 2xDF 12,5 bez izolace dvouvrstvá spodní kce profil CD+UD REI 120 | M2 | 3227.967 | 0 |  |  |  | 0 |  | CS ÚRS 2024 01 |  | 2
PP |  |  |  | SDK podhled desky 2xDF 12,5 bez izolace dvouvrstvá spodní kce profil CD+UD REI 120
VV |  |  |  | 'Stropy ST02 - 1.PP dle tabulky skladeb - stropy - ST/02 56.34+233.51+8.08+38.11+2.92+12.98 =351.940 [A] ''Stropy ST02 - MP 4.8+12.49+24.58+17.84+20.67+18.49+16.84+16.24+20.53+17.47+3.19+13.43+11.13+17.01+20.79+3.81+9+5.97+8.9 =263.180 [B] ''Stropy ST02 - 1.NP 2.52+3.56+14.97+74.96+42.17+16.83+12.71+1.85+2.68+8.4+1.62 =182.270 [C] ''Stropy ST02 - 2.NP 15.42+2.95+2.81+0.67+14.36+10.23+12.11+2.22+1.75+39.44+15.5+5.07+62.52+15.5+4.67+56+9.5+4.48+16.35+11.05+58.78+46.24+3.63+5.72+3.67 =420.640 [D] ''Stropy ST02 - 3.NP 16.6+0.98+15.61+28.98+13.57+11.13+3.02+10.59+37.6+15.66+7.78+10.61+19.97+13.8+10.94+2.08+12.51+4.89+6.86+6.03+6+12.55+7.98+6.61+4.73+3.47+3.28+42.1=335.930 [E] 45.92+3.99 =49.910 [F] ''Stropy ST02 - 4.NP 0.95+15.41+15.64+20.3+10.21+36.17+19.83+13.74+6.37+12.6+1.99+5.71+2.86+5.02+56.21+47.91+4.18+7.29 =282.390 [G] ''Stropy ST02 - 5.NP 1.46+26.83+26.8+23.1+7.38+2.79+4.13+1.36+7.57+23.07+32.59+13.3+17.79+32.07+43.92+8.18+15.34+5.45+8.54+46.75+23.69+7.97+20.86+7.96+24.04+30.95+30.61=494.500 [H] 30.51+18.19+13.73+40.96+25+24.9+25.56+36.86+32.38+25.9+25.13+25.19+19.71+19.67+15.69+16.07+14.11 =409.560 [I] ''Stropy ST02 - 6.NP 29.87+13.98+17.65+24.77+25.32+36.86+32.38+18.89 =199.720 [J] ''Mezisoučet ''Stropy ST09 - MP dle tabulky skladeb - stropy - ST/09 5.88+13.87 =19.750 [K] ''Stropy ST09 - 1.NP 15.87+12.63 =28.500 [L] ''Stropy ST09 - 2.NP 6.51+12.4+23.96 =42.870 [M] ''Stropy ST09 - 3.NP 5.74+11.54 =17.280 [N] ''Stropy ST09 - 4.NP 6.49+13.43+7.15+23.06 =50.130 [O] ''Stropy ST09 - 5.NP 6.21+14.1+25.35 =45.660 [P] ''Mezisoučet ''Stropy ST13 - 1.PP dle tabulky skladeb - stropy - ST/13 2.92 =2.920 [Q] ''Stropy ST13 - MP 18.84-1.22*4.97+18.01 =30.787 [R] ''Mezisoučet ''Součet Celkem 3227.967=3 227.967 [S]
TS
P | 266 | 763131461 |  | SDK podhled desky 2xH2 12,5 bez izolace dvouvrstvá spodní kce profil CD+UD | M2 | 314.43 | 0 |  |  |  | 0 |  | CS ÚRS 2024 01 |  | 2
PP |  |  |  | SDK podhled desky 2xH2 12,5 bez izolace dvouvrstvá spodní kce profil CD+UD
VV |  |  |  | 'Stropy ST01 - 1.PP dle tabulky skladeb - stropy - ST/01 6.72+4.14+3.56+2.79+2.96+8.53+17.96+8.09+12.31+14.99 =82.050 [A] ''Stropy ST01 - MP 4.45+1.56+1.7+1.42+1.73+1.2+6.94+1.08+1.08+2.97+6.42+1.12+1.03+1.05+1.54+3.86 =39.150 [B] ''Stropy ST01 - 1.NP 1.4+2.02+1.17+11.65+9.95+3.06+1.74+1.73+1.78+1.73+2.19+3.9+1.58+1.56+1.32+1.69+1.69 =50.160 [C] ''Stropy ST01 - 2.NP 1.88+2.36+2.49+1.9+1.24+1.66+3.13+2.51+2.04+4.9+1.68+1.68+2.3+1.84+1.64+1.47+1.72+1.75+1.5+5.44+3.34 =48.470 [D] ''Stropy ST01 - 3.NP 2.25+3.12+4.17+1.86+1.26+1.09+3.32+1.46+2.26+4.69+3.47+3.47 =32.420 [E] ''Stropy ST01 - 4.NP 1.92+3.14+3.15+1.99+1.43+4.2+2.01+2.29+1.55+3.64+2.28+1.47+1.73 =30.800 [F] ''Stropy ST01 - 5.NP 3.85+3.2+1.28+1.96+1.1+2.05+2.31+2.13 =17.880 [G] ''Stropy ST01 - 6.NP 5.74+5.03+2.73 =13.500 [H] ''Mezisoučet ''Součet Celkem 314.43=314.430 [I]
TS
P | 267 | 763131471 |  | SDK podhled deska 1xDFH2 12,5 bez izolace dvouvrstvá spodní kce profil CD+UD REI do 90 | M2 | 102.34 | 0 |  |  |  | 0 |  | CS ÚRS 2024 01 |  | 2
PP |  |  |  | SDK podhled deska 1xDFH2 12,5 bez izolace dvouvrstvá spodní kce profil CD+UD REI do 90
VV |  |  |  | 'Stropy ST05 - 1.NP dle tabulky skladeb - stropy - ST/05 1 =1.000 [A] ''Mezisoučet ''Stropy ST08 - 1.NP dle tabulky skladeb - stropy - ST/08 4.9 =4.900 [B] ''Stropy ST08 - 2.NP 5.68+6.46+5.29+5.33+3.09 =25.850 [C] ''Stropy ST08 - 3.NP 7.73+1.77+1.66+1.06+6.4+1.02+1.6+4.87 =26.110 [D] ''Stropy ST08 - 4.NP 5.16+2.23+7.37+2.09+1.04 =17.890 [E] ''Stropy ST08 - 5.NP 5.94+7.51+5.52+5.19+2.43 =26.590 [F] ''Mezisoučet ''Součet Celkem 102.34=102.340 [G]
TS
P | 268 | 763131831 |  | Demontáž SDK podhledu s jednovrstvou nosnou kcí z ocelových profilů opláštění jednoduché | M2 | 1470.667 | 0 |  |  |  | 0 |  | CS ÚRS 2024 01 |  | 2
PP |  |  |  | Demontáž SDK podhledu s jednovrstvou nosnou kcí z ocelových profilů opláštění jednoduché
VV |  |  |  | 'skladba - bourání - SB/02 - 1.PP dle tabulky skladeb - bouraných konstrukcí - SB/02 27.3+3.56+4.14+6.72+7.72+39.04+3.76+3.59+41.95 =137.780 [A] ''skladba - bourání - SB/02 - 1.NP 1.55+2.205*0.88+1.85*0.86+2.205*1.22+1.305*0.475+1.805*1.38+0.935*0.35+2.175*1.395+0.315*1.715 =14.784 [B] 1.41+16.42+1.12*0.92+1.12*0.985+9.27+7.45+7.13+7.38+4.59 =55.784 [C] ''skladba - bourání - SB/02 - 1-2.NP 17.3+3.33+3.55+1.7 =25.880 [D] ''skladba - bourání - SB/02 - 2.NP 6.26+35.68+13.27+8.54+16.66+4.67+11.44+9.91+7.21 =113.640 [E] ''skladba - bourání - SB/02 - 3.NP 3.5+1.1+3.71 =8.310 [F] ''skladba - bourání - SB/02 - 4.NP 4.84+3.6+2.14+1.62+4.07 =16.270 [G] ''skladba - bourání - SB/02 - 5.NP 26.82+26.77+7.55+23.07+2.79+4.13+1.37+7.38+23.1+32.97+13.28+17.79+32.37+46.73+8.5+5.45+8.16+14.72+43.82+7.96+4.12*5.74+20.69+2.24+1.14+2.06+3.7+1+7=416.209 [H] 24.04+30.53+30.62+30.95+3.86+18.18+9.2+14.58+36.3+9.03+2.43+2.33+8.58+4.01+15.41+37.76+24.95+25.9+25.2+16.25+2.9+25+25.55+25.16+16.12+2.99+24.7+2.7=495.230 [I] 12.7+12.75+1.02+15.69+16.04+1.04+1.06+1.21+1.51 =63.020 [J] ''skladba - bourání - SB/02 - 6.NP 29.87+13.98+17.65+24.77+25.24+5.93+5.35 =122.790 [K] ''Součet Celkem 1470.667=1 470.667 [L]
TS
P | 269 | 76313500R |  | Klenbový podhled ze sadrokartonových desek včetně závěsné konstrukce | M2 | 48.96 | 0 |  |  |  | 0 |  | R-položka |  | 2
PP |  |  |  | Klenbový podhled ze sadrokartonových desek včetně závěsné konstrukce
VV |  |  |  | 'Stropy ST11 - 1.NP dle tabulky skladeb - stropy - ST/11 40.8*1.2 =48.960 [A] Celkem 48.96=48.960 [B]
TS
P | 270 | 763135821 |  | Demontáž podhledu sádrokartonového lamelového polozapuštěného | M2 | 23.82 | 0 |  |  |  | 0 |  | CS ÚRS 2024 01 |  | 2
PP |  |  |  | Demontáž podhledu sádrokartonového lamelového polozapuštěného
VV |  |  |  | 'skladba - bourání - SB/02b - 1-2.NP dle tabulky skladeb - bouraných konstrukcí - SB/02b 8.6 =8.600 [A] ''skladba - bourání - SB/02b - 1-2.NP 6.67+8.55 =15.220 [B] ''Součet Celkem 23.82=23.820 [C]
TS
P | 271 | 763164531 |  | SDK obklad kcí tvaru L š do 0,8 m desky 1xA 12,5 | M | 4.63 | 0 |  |  |  | 0 |  | CS ÚRS 2024 01 |  | 2
PP |  |  |  | SDK obklad kcí tvaru L š do 0,8 m desky 1xA 12,5
VV |  |  |  | 3.NP 2.05+2.58 =4.630 [A] Celkem 4.63=4.630 [B]
TS
P | 272 | 763164731 |  | SDK obklad kcí uzavřeného tvaru š do 1,6 m desky 1xA 12,5 | M | 7.36 | 0 |  |  |  | 0 |  | CS ÚRS 2024 01 |  | 2
PP |  |  |  | SDK obklad kcí uzavřeného tvaru š do 1,6 m desky 1xA 12,5
VV |  |  |  | dle tabulky skladeb - stěny - S/32 3.68*2 =7.360 [A] Celkem 7.36=7.360 [B]
TS
P | 273 | 763172355 |  | Montáž dvířek revizních jednoplášťových SDK kcí vel. 600 x 600 mm pro podhledy | KUS | 22 | 0 |  |  |  | 0 |  | CS ÚRS 2024 01 |  | 2
PP |  |  |  | Montáž dvířek revizních jednoplášťových SDK kcí vel. 600 x 600 mm pro podhledy
VV |  |  |  | dle tabulky ostatních výrobků - OV/25 22 =22.000 [A] Celkem 22=22.000 [B]
TS
P | 274 | 763411811 |  | Demontáž sanitárních příček z desek | M2 | 78.627 | 0 |  |  |  | 0 |  | CS ÚRS 2024 01 |  | 2
PP |  |  |  | Demontáž sanitárních příček z desek
VV |  |  |  | 1.PP 2*(4.24+1.5*3-0.6*4+5.52-0.6*5+1.5*4+2.93+1.22-0.6*2+3.16+1.7*2-0.6*3) =45.140 [A] 1.NP 2.22*2.04+2.02*(5.355+3.485+3.835+0.26)-0.8*1.97*3+3.76*(0.65+1.36) =33.487 [B] ''Součet Celkem 78.627=78.627 [C]
TS
P | 275 | 763411821 |  | Demontáž dveří sanitárních příček | KUS | 17 | 0 |  |  |  | 0 |  | CS ÚRS 2024 01 |  | 2
PP |  |  |  | Demontáž dveří sanitárních příček
VV |  |  |  | 1.PP 4+5+2+3 =14.000 [A] 1.NP 3 =3.000 [B] ''Součet Celkem 17=17.000 [C]
TS
P | 282 | 763412211 |  | Dělící přepážky k pisoárům, desky laminované tl 12 mm | M2 | 3.36 | 0 |  |  |  | 0 |  | CS ÚRS 2024 01 |  | 2
PP |  |  |  | Dělící přepážky k pisoárům, desky laminované tl 12 mm
VV |  |  |  | dle tabulky ostatních výrobků - OV/19 4*0.4*2.1 =3.360 [A] Celkem 3.36=3.360 [B]
TS
P | 283 | 763412214 |  | Dělící přepážky k pisoárům, desky laminované tl 32 mm | M2 | 2.52 | 0 |  |  |  | 0 |  | CS ÚRS 2024 01 |  | 2
PP |  |  |  | Dělící přepážky k pisoárům, desky laminované tl 32 mm
VV |  |  |  | dle tabulky ostatních výrobků - OV/06 2*0.6*2.1 =2.520 [A] Celkem 2.52=2.520 [B]
TS
P | 284 | 763721801 |  | Demontáž dřevostaveb schodiště přímého s podstupnicemi šířky ramene do 1000 mm | M | 6.48 | 0 |  |  |  | 0 |  | CS ÚRS 2024 01 |  | 2
PP |  |  |  | Demontáž dřevostaveb schodiště přímého s podstupnicemi šířky ramene do 1000 mm
VV |  |  |  | 5.NP 3.24*2 =6.480 [A] Celkem 6.48=6.480 [B]
TS
P | 285 | 998763304 |  | Přesun hmot tonážní pro sádrokartonové konstrukce v objektech v přes 24 do 36 m | T | 119.45 | 0 |  |  |  | 0 |  | CS ÚRS 2024 01 |  | 2
PP |  |  |  | Přesun hmot tonážní pro sádrokartonové konstrukce v objektech v přes 24 do 36 m
VV
TS
SD |  | 766 |  | Konstrukce truhlářské
P | 286 | 01 |  | umyvadlová deska z litého mramoru s integrovanými symetricky umístěnými kulatými umyvadly. Otvory na vhoz odpadků O200mm. Včetně čela výšky 250mm. | KUS | 4 | 0 |  |  |  | 0 |  | R-položka |  | 2
PP |  |  |  | umyvadlová deska z litého mramoru s integrovanými symetricky umístěnými kulatými umyvadly. Otvory na vhoz odpadků O200mm. Včetně čela výšky 250mm. hloubka desky 560mm výška čela 250mm průměr umyvadla 470mm délka různá dle umístění
VV |  |  |  | Místnost 1,064 – délka 3065 mm Místnost 1,065 – délka 1950 mm Místnost 1,088 – délka 2250 mm Místnost 1,095 – délka 2850 mm 4=4.000 [A]
TS
P | 287 | 16 |  | umyvadlová deska z litého mramoru s integrovaným umyvadlem a otvorem O150mm na vhoz odpadků. Včetně čela výšky 250mm. | KUS | 4 | 0 |  |  |  | 0 |  | R-položka |  | 2
PP |  |  |  | umyvadlová deska z litého mramoru s integrovaným umyvadlem a otvorem O150mm na vhoz odpadků. Včetně čela výšky 250mm. hloubka desky 600mm výška čela 250mm průměr umyvadla 470mm
VV |  |  |  | Místnost 0,079 a– délka 1900 mm Místnost 0,079 b – délka 3080 mm Místnost 0,080a – délka 2330mm, 2560 mm 4=4.000 [A]
TS
P | 288 | 54914123 |  | kování rozetové klika/klika | KUS | 112 | 0 |  |  |  | 0 |  | CS ÚRS 2024 01 |  | 2
PP |  |  |  | kování rozetové klika/klika
VV |  |  |  | dle tabulky dveří nových - DN/05 2 =2.000 [A] dle tabulky dveří nových - DN/08 1 =1.000 [B] dle tabulky dveří nových - DN/09 2 =2.000 [C] dle tabulky dveří nových - DN/10 2 =2.000 [D] dle tabulky dveří nových - DN/15 1 =1.000 [E] dle tabulky dveří nových - DN/16 1 =1.000 [F] dle tabulky dveří nových - DN/17 1 =1.000 [G] dle tabulky dveří nových - DN/23 6 =6.000 [H] dle tabulky dveří nových - DN/26 1 =1.000 [I] dle tabulky dveří nových - DN/30 7 =7.000 [J] dle tabulky dveří nových - DN/33 2 =2.000 [K] dle tabulky dveří nových - DN/39 12 =12.000 [L] dle tabulky dveří nových - DN/54 4 =4.000 [M] dle tabulky dveří nových - DN/56 1 =1.000 [N] dle tabulky dveří nových - DN/57 2 =2.000 [O] dle tabulky dveří nových - DN/58 3 =3.000 [P] dle tabulky dveří nových - DN/59 16 =16.000 [Q] dle tabulky dveří nových - DN/70 1 =1.000 [R] dle tabulky dveří nových - DN/73 2 =2.000 [S] dle tabulky dveří nových - DN/74 1 =1.000 [T] dle tabulky dveří nových - DN/76 1 =1.000 [U] dle tabulky dveří nových - DN/77 1 =1.000 [V] dle tabulky dveří nových - DN/83 2 =2.000 [W] dle tabulky dveří nových - DN/84 2 =2.000 [X] dle tabulky dveří nových - DN/85 3 =3.000 [Y] dle tabulky dveří nových - DN/86 1 =1.000 [Z] dle tabulky dveří nových - DN/88 1 =1.000 [AA] dle tabulky dveří nových - DN/89 1 =1.000 [AB] dle tabulky dveří nových - DN/90 1 =1.000 [AC] dle tabulky dveří nových - DN/91 1 =1.000 [AD] dle tabulky dveří nových - DN/102 1 =1.000 [AE] dle tabulky dveří nových - DN/103 2 =2.000 [AF] dle tabulky dveří nových - DN/104 4 =4.000 [AG] dle tabulky dveří nových - DN/106 1 =1.000 [AH] dle tabulky dveří nových - DN/107 1 =1.000 [AI] dle tabulky dveří nových - DN/112 1 =1.000 [AJ] dle tabulky dveří nových - DN/113 1 =1.000 [AK] dle tabulky dveří nových - DN/114 1 =1.000 [AL] dle tabulky dveří nových - DN/115 1 =1.000 [AM] dle tabulky dveří nových - DN/118 4 =4.000 [AN] dle tabulky dveří nových - DN/127 1 =1.000 [AO] dle tabulky dveří nových - DN/128 2 =2.000 [AP] dle tabulky dveří nových - DN/129 1 =1.000 [AQ] dle tabulky dveří nových - DN/148 1 =1.000 [AR] dle tabulky dveří nových - DN/149 2 =2.000 [AS] dle tabulky dveří nových - DN/151 5 =5.000 [AT] dle tabulky dveří nových - DN/152 1 =1.000 [AU] ''Součet Celkem 112=112.000 [AV]
TS
P | 289 | 54917250 |  | samozavírač dveří hydraulický | KUS | 108 | 0 |  |  |  | 0 |  | CS ÚRS 2024 01 |  | 2
PP |  |  |  | samozavírač dveří hydraulický
VV
TS
P | 290 | 5491DN01 |  | dveřní klika, replika secesního kování - dle specifikace v PD - DN/01 | KUS | 7 | 0 |  |  |  | 0 |  | R-položka |  | 2
PP |  |  |  | dveřní klika, replika secesního kování - dle specifikace v PD - DN/01
VV |  |  |  | dle tabulky dveří nových - DN/01 7 =7.000 [A] Celkem 7=7.000 [B]
TS
P | 291 | 5491DN02 |  | replika secesního kování - dle specifikace v PD - DN/02 | KUS | 1 | 0 |  |  |  | 0 |  | R-položka |  | 2
PP |  |  |  | replika secesního kování - dle specifikace v PD - DN/02
VV |  |  |  | dle tabulky dveří nových - DN/02 1 =1.000 [A] Celkem 1=1.000 [B]
TS
P | 292 | 5491DN03 |  | replika secesního kování - dle specifikace v PD - DN/03 | KUS | 1 | 0 |  |  |  | 0 |  | R-položka |  | 2
PP |  |  |  | replika secesního kování - dle specifikace v PD - DN/03
VV |  |  |  | dle tabulky dveří nových - DN/03 1 =1.000 [A] Celkem 1=1.000 [B]
TS
P | 293 | 5491DN04 |  | replika secesního kování - dle specifikace v PD - DN/04 | KUS | 2 | 0 |  |  |  | 0 |  | R-položka |  | 2
PP |  |  |  | replika secesního kování - dle specifikace v PD - DN/04
VV |  |  |  | dle tabulky dveří nových - DN/04 2 =2.000 [A] Celkem 2=2.000 [B]
TS
P | 294 | 5491DN06 |  | elektromechanický zámek s klikami - dle specifikace v PD - DN/06 | KUS | 1 | 0 |  |  |  | 0 |  | R-položka |  | 2
PP |  |  |  | elektromechanický zámek s klikami - dle specifikace v PD - DN/06
VV |  |  |  | dle tabulky dveří nových - DN/06 1 =1.000 [A] Celkem 1=1.000 [B]
TS
P | 295 | 5491DN07 |  | elektromechanický zámek s klikami - dle specifikace v PD - DN/07 | KUS | 1 | 0 |  |  |  | 0 |  | R-položka |  | 2
PP |  |  |  | elektromechanický zámek s klikami - dle specifikace v PD - DN/07
VV |  |  |  | dle tabulky dveří nových - DN/07 1 =1.000 [A] Celkem 1=1.000 [B]
TS
P | 296 | 5491DN10 |  | elektromechanický zámek s klikami - dle specifikace v PD - DN/10 | KUS | 1 | 0 |  |  |  | 0 |  | R-položka |  | 2
PP |  |  |  | elektromechanický zámek s klikami - dle specifikace v PD - DN/10
VV |  |  |  | dle tabulky dveří nových - DN/10 1 =1.000 [A] Celkem 1=1.000 [B]
TS
P | 297 | 5491DN100 |  | elektromechanický zámek s klikami - dle specifikace v PD - DN/100 | KUS | 1 | 0 |  |  |  | 0 |  | R-položka |  | 2
PP |  |  |  | elektromechanický zámek s klikami - dle specifikace v PD - DN/100
VV |  |  |  | dle tabulky dveří nových - DN/100 1 =1.000 [A] Celkem 1=1.000 [B]
TS
P | 298 | 5491DN101 |  | elektromechanický zámek s klikami - dle specifikace v PD - DN/101 | KUS | 1 | 0 |  |  |  | 0 |  | R-položka |  | 2
PP |  |  |  | elektromechanický zámek s klikami - dle specifikace v PD - DN/101
VV |  |  |  | dle tabulky dveří nových - DN/101 1 =1.000 [A] Celkem 1=1.000 [B]
TS
P | 299 | 5491DN105 |  | replika secesního kování - dle specifikace v PD - DN/105 | KUS | 1 | 0 |  |  |  | 0 |  | R-položka |  | 2
PP |  |  |  | replika secesního kování - dle specifikace v PD - DN/105
VV |  |  |  | dle tabulky dveří nových - DN/105 1 =1.000 [A] Celkem 1=1.000 [B]
TS
P | 300 | 5491DN108 |  | replika secesního kování - dle specifikace v PD - DN/108 | KUS | 1 | 0 |  |  |  | 0 |  | R-položka |  | 2
PP |  |  |  | replika secesního kování - dle specifikace v PD - DN/108
VV |  |  |  | dle tabulky dveří nových - DN/108 1 =1.000 [A] Celkem 1=1.000 [B]
TS
P | 301 | 5491DN109 |  | replika secesního kování - dle specifikace v PD - DN/109 | KUS | 1 | 0 |  |  |  | 0 |  | R-položka |  | 2
PP |  |  |  | replika secesního kování - dle specifikace v PD - DN/109
VV |  |  |  | dle tabulky dveří nových - DN/109 1 =1.000 [A] Celkem 1=1.000 [B]
TS
P | 302 | 5491DN11 |  | replika secesního kování - dle specifikace v PD - DN/11 | KUS | 1 | 0 |  |  |  | 0 |  | R-položka |  | 2
PP |  |  |  | replika secesního kování - dle specifikace v PD - DN/11
VV |  |  |  | dle tabulky dveří nových - DN/11 1 =1.000 [A] Celkem 1=1.000 [B]
TS
P | 303 | 5491DN111 |  | elektromechanický zámek s klikami - dle specifikace v PD - DN/111 | KUS | 1 | 0 |  |  |  | 0 |  | R-položka |  | 2
PP |  |  |  | elektromechanický zámek s klikami - dle specifikace v PD - DN/111
VV |  |  |  | dle tabulky dveří nových - DN/111 1 =1.000 [A] Celkem 1=1.000 [B]
TS
P | 304 | 5491DN116 |  | dveřní klika, replika secesního kování - dle specifikace v PD - DN/116 | KUS | 1 | 0 |  |  |  | 0 |  | R-položka |  | 2
PP |  |  |  | dveřní klika, replika secesního kování - dle specifikace v PD - DN/116
VV |  |  |  | dle tabulky dveří nových - DN/116 1 =1.000 [A] Celkem 1=1.000 [B]
TS
P | 305 | 5491DN117 |  | dveřní klika, replika secesního kování - dle specifikace v PD - DN/117 | KUS | 1 | 0 |  |  |  | 0 |  | R-položka |  | 2
PP |  |  |  | dveřní klika, replika secesního kování - dle specifikace v PD - DN/117
VV |  |  |  | dle tabulky dveří nových - DN/117 1 =1.000 [A] Celkem 1=1.000 [B]
TS
P | 306 | 5491DN119 |  | replika secesního kování - dle specifikace v PD - DN/119 | KUS | 1 | 0 |  |  |  | 0 |  | R-položka |  | 2
PP |  |  |  | replika secesního kování - dle specifikace v PD - DN/119
VV |  |  |  | dle tabulky dveří nových - DN/119 1 =1.000 [A] Celkem 1=1.000 [B]
TS
P | 307 | 5491DN12 |  | replika secesního kování - dle specifikace v PD - DN/12 | KUS | 1 | 0 |  |  |  | 0 |  | R-položka |  | 2
PP |  |  |  | replika secesního kování - dle specifikace v PD - DN/12
VV |  |  |  | dle tabulky dveří nových - DN/12 1 =1.000 [A] Celkem 1=1.000 [B]
TS
P | 308 | 5491DN120 |  | elektromechanický zámek s klikami - dle specifikace v PD - DN/120 | KUS | 1 | 0 |  |  |  | 0 |  | R-položka |  | 2
PP |  |  |  | elektromechanický zámek s klikami - dle specifikace v PD - DN/120
VV |  |  |  | dle tabulky dveří nových - DN/120 1 =1.000 [A] Celkem 1=1.000 [B]
TS
P | 309 | 5491DN123 |  | replika secesního kování - dle specifikace v PD - DN/123 | KUS | 1 | 0 |  |  |  | 0 |  | R-položka |  | 2
PP |  |  |  | replika secesního kování - dle specifikace v PD - DN/123
VV |  |  |  | dle tabulky dveří nových - DN/123 1 =1.000 [A] Celkem 1=1.000 [B]
TS
P | 310 | 5491DN124 |  | elektromechanický zámek s klikami - dle specifikace v PD - DN/124 | KUS | 1 | 0 |  |  |  | 0 |  | R-položka |  | 2
PP |  |  |  | elektromechanický zámek s klikami - dle specifikace v PD - DN/124
VV |  |  |  | dle tabulky dveří nových - DN/124 1 =1.000 [A] Celkem 1=1.000 [B]
TS
P | 311 | 5491DN125 |  | elektromechanický zámek s klikami - dle specifikace v PD - DN/125 | KUS | 1 | 0 |  |  |  | 0 |  | R-položka |  | 2
PP |  |  |  | elektromechanický zámek s klikami - dle specifikace v PD - DN/125
VV |  |  |  | dle tabulky dveří nových - DN/125 1 =1.000 [A] Celkem 1=1.000 [B]
TS
P | 312 | 5491DN126 |  | elektromechanický zámek s klikami - dle specifikace v PD - DN/126 | KUS | 1 | 0 |  |  |  | 0 |  | R-položka |  | 2
PP |  |  |  | elektromechanický zámek s klikami - dle specifikace v PD - DN/126
VV |  |  |  | dle tabulky dveří nových - DN/126 1 =1.000 [A] Celkem 1=1.000 [B]
TS
P | 313 | 5491DN13 |  | replika secesního kování - dle specifikace v PD - DN/13 | KUS | 1 | 0 |  |  |  | 0 |  | R-položka |  | 2
PP |  |  |  | replika secesního kování - dle specifikace v PD - DN/13
VV |  |  |  | dle tabulky dveří nových - DN/13 1 =1.000 [A] Celkem 1=1.000 [B]
TS
P | 314 | 5491DN130 |  | dveřní klika, replika secesního kování - dle specifikace v PD - DN/130 | KUS | 1 | 0 |  |  |  | 0 |  | R-položka |  | 2
PP |  |  |  | dveřní klika, replika secesního kování - dle specifikace v PD - DN/130
VV |  |  |  | dle tabulky dveří nových - DN/130 1 =1.000 [A] Celkem 1=1.000 [B]
TS
P | 315 | 5491DN131 |  | elektromechanický zámek s klikami - dle specifikace v PD - DN/131 | KUS | 1 | 0 |  |  |  | 0 |  | R-položka |  | 2
PP |  |  |  | elektromechanický zámek s klikami - dle specifikace v PD - DN/131
VV |  |  |  | dle tabulky dveří nových - DN/131 1 =1.000 [A] Celkem 1=1.000 [B]
TS
P | 316 | 5491DN132 |  | dveřní klika, replika secesního kování - dle specifikace v PD - DN/132 | KUS | 2 | 0 |  |  |  | 0 |  | R-položka |  | 2
PP |  |  |  | dveřní klika, replika secesního kování - dle specifikace v PD - DN/132
VV |  |  |  | dle tabulky dveří nových - DN/132 2 =2.000 [A] Celkem 2=2.000 [B]
TS
P | 317 | 5491DN133 |  | elektromechanický zámek s klikami - dle specifikace v PD - DN/133 | KUS | 2 | 0 |  |  |  | 0 |  | R-položka |  | 2
PP |  |  |  | elektromechanický zámek s klikami - dle specifikace v PD - DN/133
VV |  |  |  | dle tabulky dveří nových - DN/133 2 =2.000 [A] Celkem 2=2.000 [B]
TS
P | 318 | 5491DN134 |  | replika secesního kování - dle specifikace v PD - DN/134 | KUS | 3 | 0 |  |  |  | 0 |  | R-položka |  | 2
PP |  |  |  | replika secesního kování - dle specifikace v PD - DN/134
VV |  |  |  | dle tabulky dveří nových - DN/134 3 =3.000 [A] Celkem 3=3.000 [B]
TS
P | 319 | 5491DN135 |  | elektromechanický zámek s klikami - dle specifikace v PD - DN/135 | KUS | 2 | 0 |  |  |  | 0 |  | R-položka |  | 2
PP |  |  |  | elektromechanický zámek s klikami - dle specifikace v PD - DN/135
VV |  |  |  | dle tabulky dveří nových - DN/135 2 =2.000 [A] Celkem 2=2.000 [B]
TS
P | 320 | 5491DN136 |  | elektromechanický zámek s klikami - dle specifikace v PD - DN/136 | KUS | 2 | 0 |  |  |  | 0 |  | R-položka |  | 2
PP |  |  |  | elektromechanický zámek s klikami - dle specifikace v PD - DN/136
VV |  |  |  | dle tabulky dveří nových - DN/136 2 =2.000 [A] Celkem 2=2.000 [B]
TS
P | 321 | 5491DN137 |  | dveřní klika, replika secesního kování - dle specifikace v PD - DN/137 | KUS | 2 | 0 |  |  |  | 0 |  | R-položka |  | 2
PP |  |  |  | dveřní klika, replika secesního kování - dle specifikace v PD - DN/137
VV |  |  |  | dle tabulky dveří nových - DN/137 2 =2.000 [A] Celkem 2=2.000 [B]
TS
P | 322 | 5491DN138 |  | elektromechanický zámek s klikami - dle specifikace v PD - DN/138 | KUS | 2 | 0 |  |  |  | 0 |  | R-položka |  | 2
PP |  |  |  | elektromechanický zámek s klikami - dle specifikace v PD - DN/138
VV |  |  |  | dle tabulky dveří nových - DN/138 2 =2.000 [A] Celkem 2=2.000 [B]
TS
P | 323 | 5491DN139 |  | elektromechanický zámek s klikami - dle specifikace v PD - DN/139 | KUS | 5 | 0 |  |  |  | 0 |  | R-položka |  | 2
PP |  |  |  | elektromechanický zámek s klikami - dle specifikace v PD - DN/139
VV |  |  |  | dle tabulky dveří nových - DN/139 5 =5.000 [A] Celkem 5=5.000 [B]
TS
P | 324 | 5491DN140 |  | replika secesního kování - dle specifikace v PD - DN/140 | KUS | 1 | 0 |  |  |  | 0 |  | R-položka |  | 2
PP |  |  |  | replika secesního kování - dle specifikace v PD - DN/140
VV |  |  |  | dle tabulky dveří nových - DN/140 1 =1.000 [A] Celkem 1=1.000 [B]
TS
P | 325 | 5491DN141 |  | dveřní klika, replika secesního kování - dle specifikace v PD - DN/141 | KUS | 1 | 0 |  |  |  | 0 |  | R-položka |  | 2
PP |  |  |  | dveřní klika, replika secesního kování - dle specifikace v PD - DN/141
VV |  |  |  | dle tabulky dveří nových - DN/141 1 =1.000 [A] Celkem 1=1.000 [B]
TS
P | 326 | 5491DN143 |  | replika secesního kování - dle specifikace v PD - DN/143 | KUS | 2 | 0 |  |  |  | 0 |  | R-položka |  | 2
PP |  |  |  | replika secesního kování - dle specifikace v PD - DN/143
VV |  |  |  | dle tabulky dveří nových - DN/143 2 =2.000 [A] Celkem 2=2.000 [B]
TS
P | 327 | 5491DN144 |  | elektromechanický zámek s klikami - dle specifikace v PD - DN/144 | KUS | 4 | 0 |  |  |  | 0 |  | R-položka |  | 2
PP |  |  |  | elektromechanický zámek s klikami - dle specifikace v PD - DN/144
VV |  |  |  | dle tabulky dveří nových - DN/144 4 =4.000 [A] Celkem 4=4.000 [B]
TS
P | 328 | 5491DN145 |  | elektromechanický zámek s klikami - dle specifikace v PD - DN/145 | KUS | 1 | 0 |  |  |  | 0 |  | R-položka |  | 2
PP |  |  |  | elektromechanický zámek s klikami - dle specifikace v PD - DN/145
VV |  |  |  | dle tabulky dveří nových - DN/145 1 =1.000 [A] Celkem 1=1.000 [B]
TS
P | 329 | 5491DN146 |  | elektromechanický zámek s klikami - dle specifikace v PD - DN/146 | KUS | 4 | 0 |  |  |  | 0 |  | R-položka |  | 2
PP |  |  |  | elektromechanický zámek s klikami - dle specifikace v PD - DN/146
VV |  |  |  | dle tabulky dveří nových - DN/146 4 =4.000 [A] Celkem 4=4.000 [B]
TS
P | 330 | 5491DN147 |  | elektromechanický zámek s klikami - dle specifikace v PD - DN/147 | KUS | 1 | 0 |  |  |  | 0 |  | R-položka |  | 2
PP |  |  |  | elektromechanický zámek s klikami - dle specifikace v PD - DN/147
VV |  |  |  | dle tabulky dveří nových - DN/147 1 =1.000 [A] Celkem 1=1.000 [B]
TS
P | 331 | 5491DN15 |  | elektromechanický zámek s klikami - dle specifikace v PD - DN/15 | KUS | 1 | 0 |  |  |  | 0 |  | R-položka |  | 2
PP |  |  |  | elektromechanický zámek s klikami - dle specifikace v PD - DN/15
VV |  |  |  | dle tabulky dveří nových - DN/15 1 =1.000 [A] Celkem 1=1.000 [B]
TS
P | 332 | 5491DN153 |  | elektromechanický zámek s klikami - dle specifikace v PD - DN/153 | KUS | 1 | 0 |  |  |  | 0 |  | R-položka |  | 2
PP |  |  |  | elektromechanický zámek s klikami - dle specifikace v PD - DN/153
VV |  |  |  | dle tabulky dveří nových - DN/153 1 =1.000 [A] Celkem 1=1.000 [B]
TS
P | 333 | 5491DN16 |  | elektromechanický zámek s klikami - dle specifikace v PD - DN/16 | KUS | 1 | 0 |  |  |  | 0 |  | R-položka |  | 2
PP |  |  |  | elektromechanický zámek s klikami - dle specifikace v PD - DN/16
VV |  |  |  | dle tabulky dveří nových - DN/16 1 =1.000 [A] Celkem 1=1.000 [B]
TS
P | 334 | 5491DN17 |  | elektromechanický zámek s klikami - dle specifikace v PD - DN/17 | KUS | 1 | 0 |  |  |  | 0 |  | R-položka |  | 2
PP |  |  |  | elektromechanický zámek s klikami - dle specifikace v PD - DN/17
VV |  |  |  | dle tabulky dveří nových - DN/17 1 =1.000 [A] Celkem 1=1.000 [B]
TS
P | 335 | 5491DN18 |  | dveřní klika, replika secesního kování - dle specifikace v PD - DN/18 | KUS | 9 | 0 |  |  |  | 0 |  | R-položka |  | 2
PP |  |  |  | dveřní klika, replika secesního kování - dle specifikace v PD - DN/18
VV |  |  |  | dle tabulky dveří nových - DN/18 9 =9.000 [A] Celkem 9=9.000 [B]
TS
P | 336 | 5491DN21 |  | replika secesního kování - dle specifikace v PD - DN/21 | KUS | 1 | 0 |  |  |  | 0 |  | R-položka |  | 2
PP |  |  |  | replika secesního kování - dle specifikace v PD - DN/21
VV |  |  |  | dle tabulky dveří nových - DN/21 1 =1.000 [A] Celkem 1=1.000 [B]
TS
P | 337 | 5491DN22 |  | replika secesního kování - dle specifikace v PD - DN/22 | KUS | 1 | 0 |  |  |  | 0 |  | R-položka |  | 2
PP |  |  |  | replika secesního kování - dle specifikace v PD - DN/22
VV |  |  |  | dle tabulky dveří nových - DN/22 1 =1.000 [A] Celkem 1=1.000 [B]
TS
P | 338 | 5491DN24 |  | replika secesního kování - dle specifikace v PD - DN/24 | KUS | 1 | 0 |  |  |  | 0 |  | R-položka |  | 2
PP |  |  |  | replika secesního kování - dle specifikace v PD - DN/24
VV |  |  |  | dle tabulky dveří nových - DN/24 1 =1.000 [A] Celkem 1=1.000 [B]
TS
P | 339 | 5491DN25 |  | replika secesního kování - dle specifikace v PD - DN/25 | KUS | 1 | 0 |  |  |  | 0 |  | R-položka |  | 2
PP |  |  |  | replika secesního kování - dle specifikace v PD - DN/25
VV |  |  |  | dle tabulky dveří nových - DN/25 1 =1.000 [A] Celkem 1=1.000 [B]
TS
P | 340 | 5491DN27 |  | replika secesního kování - dle specifikace v PD - DN/27 | KUS | 1 | 0 |  |  |  | 0 |  | R-položka |  | 2
PP |  |  |  | replika secesního kování - dle specifikace v PD - DN/27
VV |  |  |  | dle tabulky dveří nových - DN/27 1 =1.000 [A] Celkem 1=1.000 [B]
TS
P | 341 | 5491DN28 |  | dveřní klika, replika secesního kování - dle specifikace v PD - DN/28 | KUS | 8 | 0 |  |  |  | 0 |  | R-položka |  | 2
PP |  |  |  | dveřní klika, replika secesního kování - dle specifikace v PD - DN/28
VV |  |  |  | dle tabulky dveří nových - DN/28 8=8.000 [A] Celkem 8=8.000 [B]
TS
P | 342 | 5491DN29 |  | dveřní klika, replika secesního kování - dle specifikace v PD - DN/29 | KUS | 7 | 0 |  |  |  | 0 |  | R-položka |  | 2
PP |  |  |  | dveřní klika, replika secesního kování - dle specifikace v PD - DN/29
VV |  |  |  | dle tabulky dveří nových - DN/29 7=7.000 [A] Celkem 7=7.000 [B]
TS
P | 343 | 5491DN31 |  | dveřní klika, replika secesního kování - dle specifikace v PD - DN/31 | KUS | 4 | 0 |  |  |  | 0 |  | R-položka |  | 2
PP |  |  |  | dveřní klika, replika secesního kování - dle specifikace v PD - DN/31
VV |  |  |  | dle tabulky dveří nových - DN/31 4 =4.000 [A] Celkem 4=4.000 [B]
TS
P | 344 | 5491DN32 |  | dveřní klika, replika secesního kování - dle specifikace v PD - DN/32 | KUS | 4 | 0 |  |  |  | 0 |  | R-položka |  | 2
PP |  |  |  | dveřní klika, replika secesního kování - dle specifikace v PD - DN/32
VV |  |  |  | dle tabulky dveří nových - DN/32 4 =4.000 [A] Celkem 4=4.000 [B]
TS
P | 345 | 5491DN34 |  | replika secesního kování - dle specifikace v PD - DN/34 | KUS | 1 | 0 |  |  |  | 0 |  | R-položka |  | 2
PP |  |  |  | replika secesního kování - dle specifikace v PD - DN/34
VV |  |  |  | dle tabulky dveří nových - DN/34 1 =1.000 [A] Celkem 1=1.000 [B]
TS
P | 346 | 5491DN35 |  | replika secesního kování - dle specifikace v PD - DN/35 | KUS | 5 | 0 |  |  |  | 0 |  | R-položka |  | 2
PP |  |  |  | replika secesního kování - dle specifikace v PD - DN/35
VV |  |  |  | dle tabulky dveří nových - DN/35 5 =5.000 [A] Celkem 5=5.000 [B]
TS
P | 347 | 5491DN36 |  | elektromechanický zámek s klikami - dle specifikace v PD - DN/36 | KUS | 6 | 0 |  |  |  | 0 |  | R-položka |  | 2
PP |  |  |  | elektromechanický zámek s klikami - dle specifikace v PD - DN/36
VV |  |  |  | dle tabulky dveří nových - DN/36 6 =6.000 [A] Celkem 6=6.000 [B]
TS
P | 348 | 5491DN37 |  | replika secesního kování - dle specifikace v PD - DN/37 | KUS | 1 | 0 |  |  |  | 0 |  | R-položka |  | 2
PP |  |  |  | replika secesního kování - dle specifikace v PD - DN/37
VV |  |  |  | dle tabulky dveří nových - DN/37 1 =1.000 [A] Celkem 1=1.000 [B]
TS
P | 349 | 5491DN38 |  | elektromechanický zámek s klikami - dle specifikace v PD - DN/38 | KUS | 1 | 0 |  |  |  | 0 |  | R-položka |  | 2
PP |  |  |  | elektromechanický zámek s klikami - dle specifikace v PD - DN/38
VV |  |  |  | dle tabulky dveří nových - DN/38 1 =1.000 [A] Celkem 1=1.000 [B]
TS
P | 350 | 5491DN40 |  | replika secesního kování - dle specifikace v PD - DN/40 | KUS | 1 | 0 |  |  |  | 0 |  | R-položka |  | 2
PP |  |  |  | replika secesního kování - dle specifikace v PD - DN/40
VV |  |  |  | dle tabulky dveří nových - DN/40 1 =1.000 [A] Celkem 1=1.000 [B]
TS
P | 351 | 5491DN41 |  | replika secesního kování - dle specifikace v PD - DN/41 | KUS | 1 | 0 |  |  |  | 0 |  | R-položka |  | 2
PP |  |  |  | replika secesního kování - dle specifikace v PD - DN/41
VV |  |  |  | dle tabulky dveří nových - DN/41 1 =1.000 [A] Celkem 1=1.000 [B]
TS
P | 352 | 5491DN42 |  | dveřní klika, replika secesního kování - dle specifikace v PD - DN/42 | KUS | 1 | 0 |  |  |  | 0 |  | R-položka |  | 2
PP |  |  |  | dveřní klika, replika secesního kování - dle specifikace v PD - DN/42
VV |  |  |  | dle tabulky dveří nových - DN/42 1 =1.000 [A] Celkem 1=1.000 [B]
TS
P | 353 | 5491DN43 |  | elektromechanický zámek s klikami - dle specifikace v PD - DN/43 | KUS | 2 | 0 |  |  |  | 0 |  | R-položka |  | 2
PP |  |  |  | elektromechanický zámek s klikami - dle specifikace v PD - DN/43
VV |  |  |  | dle tabulky dveří nových - DN/43 2 =2.000 [A] Celkem 2=2.000 [B]
TS
P | 354 | 5491DN44 |  | dveřní klika, replika secesního kování - dle specifikace v PD - DN/44 | KUS | 1 | 0 |  |  |  | 0 |  | R-položka |  | 2
PP |  |  |  | dveřní klika, replika secesního kování - dle specifikace v PD - DN/44
VV |  |  |  | dle tabulky dveří nových - DN/44 1 =1.000 [A] Celkem 1=1.000 [B]
TS
P | 355 | 5491DN45 |  | dveřní klika, replika secesního kování - dle specifikace v PD - DN/45 | KUS | 1 | 0 |  |  |  | 0 |  | R-položka |  | 2
PP |  |  |  | dveřní klika, replika secesního kování - dle specifikace v PD - DN/45
VV |  |  |  | dle tabulky dveří nových - DN/45 1 =1.000 [A] Celkem 1=1.000 [B]
TS
P | 356 | 5491DN46 |  | dveřní klika, replika secesního kování - dle specifikace v PD - DN/46 | KUS | 2 | 0 |  |  |  | 0 |  | R-položka |  | 2
PP |  |  |  | dveřní klika, replika secesního kování - dle specifikace v PD - DN/46
VV |  |  |  | dle tabulky dveří nových - DN/46 2 =2.000 [A] Celkem 2=2.000 [B]
TS
P | 357 | 5491DN47 |  | elektromechanický zámek s klikami - dle specifikace v PD - DN/47 | KUS | 1 | 0 |  |  |  | 0 |  | R-položka |  | 2
PP |  |  |  | elektromechanický zámek s klikami - dle specifikace v PD - DN/47
VV |  |  |  | dle tabulky dveří nových - DN/47 1 =1.000 [A] Celkem 1=1.000 [B]
TS
P | 358 | 5491DN48 |  | replika secesního kování - dle specifikace v PD - DN/48 | KUS | 1 | 0 |  |  |  | 0 |  | R-položka |  | 2
PP |  |  |  | replika secesního kování - dle specifikace v PD - DN/48
VV |  |  |  | dle tabulky dveří nových - DN/48 1 =1.000 [A] Celkem 1=1.000 [B]
TS
P | 359 | 5491DN49 |  | replika secesního kování - dle specifikace v PD - DN/49 | KUS | 2 | 0 |  |  |  | 0 |  | R-položka |  | 2
PP |  |  |  | replika secesního kování - dle specifikace v PD - DN/49
VV |  |  |  | dle tabulky dveří nových - DN/49 2 =2.000 [A] Celkem 2=2.000 [B]
TS
P | 360 | 5491DN50 |  | replika secesního kování - dle specifikace v PD - DN/50 | KUS | 4 | 0 |  |  |  | 0 |  | R-položka |  | 2
PP |  |  |  | replika secesního kování - dle specifikace v PD - DN/50
VV |  |  |  | dle tabulky dveří nových - DN/50 4 =4.000 [A] Celkem 4=4.000 [B]
TS
P | 361 | 5491DN51 |  | replika secesního kování - dle specifikace v PD - DN/51 | KUS | 1 | 0 |  |  |  | 0 |  | R-položka |  | 2
PP |  |  |  | replika secesního kování - dle specifikace v PD - DN/51
VV |  |  |  | dle tabulky dveří nových - DN/51 1 =1.000 [A] Celkem 1=1.000 [B]
TS
P | 362 | 5491DN52 |  | dveřní klika, replika secesního kování - dle specifikace v PD - DN/52 | KUS | 1 | 0 |  |  |  | 0 |  | R-položka |  | 2
PP |  |  |  | dveřní klika, replika secesního kování - dle specifikace v PD - DN/52
VV |  |  |  | dle tabulky dveří nových - DN/52 1 =1.000 [A] Celkem 1=1.000 [B]
TS
P | 363 | 5491DN53 |  | elektromechanický zámek s klikami - dle specifikace v PD - DN/53 | KUS | 1 | 0 |  |  |  | 0 |  | R-položka |  | 2
PP |  |  |  | elektromechanický zámek s klikami - dle specifikace v PD - DN/53
VV |  |  |  | dle tabulky dveří nových - DN/53 1 =1.000 [A] Celkem 1=1.000 [B]
TS
P | 364 | 5491DN55 |  | elektromechanický zámek s klikami - dle specifikace v PD - DN/55 | KUS | 8 | 0 |  |  |  | 0 |  | R-položka |  | 2
PP |  |  |  | elektromechanický zámek s klikami - dle specifikace v PD - DN/55
VV |  |  |  | dle tabulky dveří nových - DN/55 8 =8.000 [A] Celkem 8=8.000 [B]
TS
P | 365 | 5491DN60 |  | replika secesního kování - dle specifikace v PD - DN/60 | KUS | 1 | 0 |  |  |  | 0 |  | R-položka |  | 2
PP |  |  |  | replika secesního kování - dle specifikace v PD - DN/60
VV |  |  |  | dle tabulky dveří nových - DN/60 1 =1.000 [A] Celkem 1=1.000 [B]
TS
P | 366 | 5491DN61 |  | dveřní klika, replika secesního kování - dle specifikace v PD - DN/61 | KUS | 1 | 0 |  |  |  | 0 |  | R-položka |  | 2
PP |  |  |  | dveřní klika, replika secesního kování - dle specifikace v PD - DN/61
VV |  |  |  | dle tabulky dveří nových - DN/61 1 =1.000 [A] Celkem 1=1.000 [B]
TS
P | 367 | 5491DN62 |  | replika secesního kování - dle specifikace v PD - DN/62 | KUS | 1 | 0 |  |  |  | 0 |  | R-položka |  | 2
PP |  |  |  | replika secesního kování - dle specifikace v PD - DN/62
VV |  |  |  | dle tabulky dveří nových - DN/62 1 =1.000 [A] Celkem 1=1.000 [B]
TS
P | 368 | 5491DN63 |  | dveřní klika, replika secesního kování - dle specifikace v PD - DN/63 | KUS | 1 | 0 |  |  |  | 0 |  | R-položka |  | 2
PP |  |  |  | dveřní klika, replika secesního kování - dle specifikace v PD - DN/63
VV |  |  |  | dle tabulky dveří nových - DN/63 1 =1.000 [A] Celkem 1=1.000 [B]
TS
P | 369 | 5491DN64 |  | dveřní klika, replika secesního kování - dle specifikace v PD - DN/64 | KUS | 1 | 0 |  |  |  | 0 |  | R-položka |  | 2
PP |  |  |  | dveřní klika, replika secesního kování - dle specifikace v PD - DN/64
VV |  |  |  | dle tabulky dveří nových - DN/64 1 =1.000 [A] Celkem 1=1.000 [B]
TS
P | 370 | 5491DN65 |  | elektromechanický zámek s klikami - dle specifikace v PD - DN/65 | KUS | 3 | 0 |  |  |  | 0 |  | R-položka |  | 2
PP |  |  |  | elektromechanický zámek s klikami - dle specifikace v PD - DN/65
VV |  |  |  | dle tabulky dveří nových - DN/65 3 =3.000 [A] Celkem 3=3.000 [B]
TS
P | 371 | 5491DN66 |  | elektromechanický zámek s klikami - dle specifikace v PD - DN/66 | KUS | 1 | 0 |  |  |  | 0 |  | R-položka |  | 2
PP |  |  |  | elektromechanický zámek s klikami - dle specifikace v PD - DN/66
VV |  |  |  | dle tabulky dveří nových - DN/66 1 =1.000 [A] Celkem 1=1.000 [B]
TS
P | 372 | 5491DN67 |  | elektromechanický zámek s klikami - dle specifikace v PD - DN/67 | KUS | 2 | 0 |  |  |  | 0 |  | R-položka |  | 2
PP |  |  |  | elektromechanický zámek s klikami - dle specifikace v PD - DN/67
VV |  |  |  | dle tabulky dveří nových - DN/67 2 =2.000 [A] Celkem 2=2.000 [B]
TS
P | 373 | 5491DN68 |  | elektromechanický zámek s klikami - dle specifikace v PD - DN/68 | KUS | 1 | 0 |  |  |  | 0 |  | R-položka |  | 2
PP |  |  |  | elektromechanický zámek s klikami - dle specifikace v PD - DN/68
VV |  |  |  | dle tabulky dveří nových - DN/68 1 =1.000 [A] Celkem 1=1.000 [B]
TS
P | 374 | 5491DN69 |  | replika secesního kování - dle specifikace v PD - DN/69 | KUS | 1 | 0 |  |  |  | 0 |  | R-položka |  | 2
PP |  |  |  | replika secesního kování - dle specifikace v PD - DN/69
VV |  |  |  | dle tabulky dveří nových - DN/69 1 =1.000 [A] Celkem 1=1.000 [B]
TS
P | 375 | 5491DN71 |  | elektromechanický zámek s klikami - dle specifikace v PD - DN/71 | KUS | 1 | 0 |  |  |  | 0 |  | R-položka |  | 2
PP |  |  |  | elektromechanický zámek s klikami - dle specifikace v PD - DN/71
VV |  |  |  | dle tabulky dveří nových - DN/71 1 =1.000 [A] Celkem 1=1.000 [B]
TS
P | 376 | 5491DN72 |  | elektromechanický zámek s klikami - dle specifikace v PD - DN/72 | KUS | 1 | 0 |  |  |  | 0 |  | R-položka |  | 2
PP |  |  |  | elektromechanický zámek s klikami - dle specifikace v PD - DN/72
VV |  |  |  | dle tabulky dveří nových - DN/72 1 =1.000 [A] Celkem 1=1.000 [B]
TS
P | 377 | 5491DN78 |  | elektromechanický zámek s klikami - dle specifikace v PD - DN/78 | KUS | 2 | 0 |  |  |  | 0 |  | R-položka |  | 2
PP |  |  |  | elektromechanický zámek s klikami - dle specifikace v PD - DN/78
VV |  |  |  | dle tabulky dveří nových - DN/78 2 =2.000 [A] Celkem 2=2.000 [B]
TS
P | 378 | 5491DN79 |  | dveřní klika, replika secesního kování - dle specifikace v PD - DN/79 | KUS | 1 | 0 |  |  |  | 0 |  | R-položka |  | 2
PP |  |  |  | dveřní klika, replika secesního kování - dle specifikace v PD - DN/79
VV |  |  |  | dle tabulky dveří nových - DN/79 1 =1.000 [A] Celkem 1=1.000 [B]
TS
P | 379 | 5491DN80 |  | dveřní klika, replika secesního kování - dle specifikace v PD - DN/80 | KUS | 2 | 0 |  |  |  | 0 |  | R-položka |  | 2
PP |  |  |  | dveřní klika, replika secesního kování - dle specifikace v PD - DN/80
VV |  |  |  | dle tabulky dveří nových - DN/80 2 =2.000 [A] Celkem 2=2.000 [B]
TS
P | 380 | 5491DN81 |  | dveřní klika, replika secesního kování - dle specifikace v PD - DN/81 | KUS | 2 | 0 |  |  |  | 0 |  | R-položka |  | 2
PP |  |  |  | dveřní klika, replika secesního kování - dle specifikace v PD - DN/81
VV |  |  |  | dle tabulky dveří nových - DN/81 2 =2.000 [A] Celkem 2=2.000 [B]
TS
P | 381 | 5491DN82 |  | dveřní klika, replika secesního kování - dle specifikace v PD - DN/82 | KUS | 1 | 0 |  |  |  | 0 |  | R-položka |  | 2
PP |  |  |  | dveřní klika, replika secesního kování - dle specifikace v PD - DN/82
VV |  |  |  | dle tabulky dveří nových - DN/82 1 =1.000 [A] Celkem 1=1.000 [B]
TS
P | 382 | 5491DN87 |  | elektromechanický zámek s klikami - dle specifikace v PD - DN/87 | KUS | 1 | 0 |  |  |  | 0 |  | R-položka |  | 2
PP |  |  |  | elektromechanický zámek s klikami - dle specifikace v PD - DN/87
VV |  |  |  | dle tabulky dveří nových - DN/87 1 =1.000 [A] Celkem 1=1.000 [B]
TS
P | 383 | 5491DN92 |  | elektromechanický zámek s klikami - dle specifikace v PD - DN/92 | KUS | 2 | 0 |  |  |  | 0 |  | R-položka |  | 2
PP |  |  |  | elektromechanický zámek s klikami - dle specifikace v PD - DN/92
VV |  |  |  | dle tabulky dveří nových - DN/92 2 =2.000 [A] Celkem 2=2.000 [B]
TS
P | 384 | 5491DN93 |  | elektromechanický zámek s klikami - dle specifikace v PD - DN/93 | KUS | 1 | 0 |  |  |  | 0 |  | R-položka |  | 2
PP |  |  |  | elektromechanický zámek s klikami - dle specifikace v PD - DN/93
VV |  |  |  | dle tabulky dveří nových - DN/93 1 =1.000 [A] Celkem 1=1.000 [B]
TS
P | 385 | 5491DN94 |  | dveřní klika, replika secesního kování - dle specifikace v PD - DN/94 | KUS | 1 | 0 |  |  |  | 0 |  | R-položka |  | 2
PP |  |  |  | dveřní klika, replika secesního kování - dle specifikace v PD - DN/94
VV |  |  |  | dle tabulky dveří nových - DN/94 1 =1.000 [A] Celkem 1=1.000 [B]
TS
P | 386 | 5491DN95 |  | elektromechanický zámek s klikami - dle specifikace v PD - DN/95 | KUS | 1 | 0 |  |  |  | 0 |  | R-položka |  | 2
PP |  |  |  | elektromechanický zámek s klikami - dle specifikace v PD - DN/95
VV |  |  |  | dle tabulky dveří nových - DN/95 1 =1.000 [A] Celkem 1=1.000 [B]
TS
P | 387 | 5491DN96 |  | elektromechanický zámek s klikami - dle specifikace v PD - DN/96 | KUS | 1 | 0 |  |  |  | 0 |  | R-položka |  | 2
PP |  |  |  | elektromechanický zámek s klikami - dle specifikace v PD - DN/96
VV |  |  |  | dle tabulky dveří nových - DN/96 1 =1.000 [A] Celkem 1=1.000 [B]
TS
P | 388 | 5491DN97 |  | replika secesního kování - dle specifikace v PD - DN/97 | KUS | 1 | 0 |  |  |  | 0 |  | R-položka |  | 2
PP |  |  |  | replika secesního kování - dle specifikace v PD - DN/97
VV |  |  |  | dle tabulky dveří nových - DN/97 1 =1.000 [A] Celkem 1=1.000 [B]
TS
P | 389 | 5491DN98 |  | elektromechanický zámek s klikami - dle specifikace v PD - DN/98 | KUS | 1 | 0 |  |  |  | 0 |  | R-položka |  | 2
PP |  |  |  | elektromechanický zámek s klikami - dle specifikace v PD - DN/98
VV |  |  |  | dle tabulky dveří nových - DN/98 1 =1.000 [A] Celkem 1=1.000 [B]
TS
P | 390 | 5491DN99 |  | elektromechanický zámek s klikami - dle specifikace v PD - DN/99 | KUS | 1 | 0 |  |  |  | 0 |  | R-položka |  | 2
PP |  |  |  | elektromechanický zámek s klikami - dle specifikace v PD - DN/99
VV |  |  |  | dle tabulky dveří nových - DN/99 1 =1.000 [A] Celkem 1=1.000 [B]
TS
P | 391 | 6111ON01 |  | dřevěné dvojité špaletové okno se světlíkem - dle specifikace v PD - ON/01 | M2 | 19.2 | 0 |  |  |  | 0 |  | R-položka |  | 2
PP |  |  |  | dřevěné dvojité špaletové okno se světlíkem - dle specifikace v PD - ON/01
VV |  |  |  | dle tabulky oken - ON/01 4*1.92*2.5 =19.200 [A] Celkem 19.2=19.200 [B]
TS
P | 392 | 6111ON02 |  | dřevěné dvojité špaletové okno bez světlíku - dle specifikace v PD - ON/02 | M2 | 5.78 | 0 |  |  |  | 0 |  | R-položka |  | 2
PP |  |  |  | dřevěné dvojité špaletové okno bez světlíku - dle specifikace v PD - ON/02
VV |  |  |  | dle tabulky oken - ON/02 2*1.7*1.7 =5.780 [A] Celkem 5.78=5.780 [B]
TS
P | 393 | 6111ON03 |  | dřevěné dvojité špaletové okno bez světlíku - dle specifikace v PD - ON/03 | M2 | 14.972 | 0 |  |  |  | 0 |  | R-položka |  | 2
PP |  |  |  | dřevěné dvojité špaletové okno bez světlíku - dle specifikace v PD - ON/03
VV |  |  |  | dle tabulky oken - ON/03 4*1.9*1.97 =14.972 [A] Celkem 14.972=14.972 [B]
TS
P | 394 | 61161000 |  | dveře jednokřídlé voštinové povrch lakovaný plné 600x1970-2100mm | KUS | 18 | 0 |  |  |  | 0 |  | CS ÚRS 2024 01 |  | 2
PP |  |  |  | dveře jednokřídlé voštinové povrch lakovaný plné 600x1970-2100mm
VV |  |  |  | dle tabulky dveří nových - DN/05 2 =2.000 [A] dle tabulky dveří nových - DN/09 2 =2.000 [B] dle tabulky dveří nových - DN/26 1 =1.000 [C] dle tabulky dveří nových - DN/150 8 =8.000 [D] dle tabulky dveří nových - DN/151 5 =5.000 [E] ''Součet Celkem 18=18.000 [F]
TS
P | 395 | 61161001 |  | dveře jednokřídlé voštinové povrch lakovaný plné 700x1970-2100mm | KUS | 31 | 0 |  |  |  | 0 |  | CS ÚRS 2024 01 |  | 2
PP |  |  |  | dveře jednokřídlé voštinové povrch lakovaný plné 700x1970-2100mm
VV |  |  |  | dle tabulky dveří nových - DN/39 12 =12.000 [A] dle tabulky dveří nových - DN/56 1 =1.000 [B] dle tabulky dveří nových - DN/57 2 =2.000 [C] dle tabulky dveří nových - DN/59 16 =16.000 [D] ''Součet Celkem 31=31.000 [E]
TS
P | 396 | 61161002 |  | dveře jednokřídlé voštinové povrch lakovaný plné 800x1970-2100mm | KUS | 17 | 0 |  |  |  | 0 |  | CS ÚRS 2024 01 |  | 2
PP |  |  |  | dveře jednokřídlé voštinové povrch lakovaný plné 800x1970-2100mm
VV |  |  |  | dle tabulky dveří nových - DN/10 3 =3.000 [A] dle tabulky dveří nových - DN/33 2 =2.000 [B] dle tabulky dveří nových - DN/54 4 =4.000 [C] dle tabulky dveří nových - DN/58 3 =3.000 [D] dle tabulky dveří nových - DN/70 1 =1.000 [E] dle tabulky dveří nových - DN/73 2 =2.000 [F] dle tabulky dveří nových - DN/112 1 =1.000 [G] dle tabulky dveří nových - DN/113 1 =1.000 [H] ''Součet Celkem 17=17.000 [I]
TS
P | 397 | 61161003 |  | dveře jednokřídlé voštinové povrch lakovaný plné 900x1970-2100mm | KUS | 18 | 0 |  |  |  | 0 |  | CS ÚRS 2024 01 |  | 2
PP |  |  |  | dveře jednokřídlé voštinové povrch lakovaný plné 900x1970-2100mm
VV |  |  |  | dle tabulky dveří nových - DN/08 1 =1.000 [A] dle tabulky dveří nových - DN/23 6 =6.000 [B] dle tabulky dveří nových - DN/30 7 =7.000 [C] dle tabulky dveří nových - DN/107 1 =1.000 [D] dle tabulky dveří nových - DN/114 1 =1.000 [E] dle tabulky dveří nových - DN/149 2 =2.000 [F] ''Součet Celkem 18=18.000 [G]
TS
P | 398 | 61162073 |  | dveře jednokřídlé voštinové povrch laminátový plné 700x1970-2100mm | KUS | 1 | 0 |  |  |  | 0 |  | CS ÚRS 2024 01 |  | 2
PP |  |  |  | dveře jednokřídlé voštinové povrch laminátový plné 700x1970-2100mm
VV |  |  |  | dle tabulky dveří nových - DN/86 1 =1.000 [A] Celkem 1=1.000 [B]
TS
P | 399 | 61162074 |  | dveře jednokřídlé voštinové povrch laminátový plné 800x1970-2100mm | KUS | 1 | 0 |  |  |  | 0 |  | CS ÚRS 2024 01 |  | 2
PP |  |  |  | dveře jednokřídlé voštinové povrch laminátový plné 800x1970-2100mm
VV |  |  |  | dle tabulky dveří nových - DN/148 1 =1.000 [A] Celkem 1=1.000 [B]
TS
P | 400 | 61162074 | 1 | dveře jednokřídlé voštinové povrch laminátový plné 800x1970-2100mm | KUS | 4 | 0 |  |  |  | 0 |  | CS ÚRS 2024 01 |  | 2
PP |  |  |  | dveře jednokřídlé voštinové povrch laminátový plné 800x1970-2100mm
VV |  |  |  | dle tabulky dveří nových - DN/85 3 =3.000 [A] dle tabulky dveří nových - DN/87 1 =1.000 [B] ''Součet Celkem 4=4.000 [C]
TS
P | 401 | 61162075 |  | dveře jednokřídlé voštinové povrch laminátový plné 900x1970-2100mm | KUS | 4 | 0 |  |  |  | 0 |  | CS ÚRS 2024 01 |  | 2
PP |  |  |  | dveře jednokřídlé voštinové povrch laminátový plné 900x1970-2100mm
VV |  |  |  | dle tabulky dveří nových - DN/88 1 =1.000 [A] dle tabulky dveří nových - DN/89 1 =1.000 [B] dle tabulky dveří nových - DN/103 2 =2.000 [C] ''Součet Celkem 4=4.000 [D]
TS
P | 402 | 61162077 |  | dveře jednokřídlé voštinové povrch laminátový plné 1100x1970-2100mm | KUS | 1 | 0 |  |  |  | 0 |  | CS ÚRS 2024 01 |  | 2
PP |  |  |  | dveře jednokřídlé voštinové povrch laminátový plné 1100x1970-2100mm
VV |  |  |  | dle tabulky dveří nových - DN/91 1 =1.000 [A] Celkem 1=1.000 [B]
TS
P | 403 | 6116DN01 |  | dveře interiérové jednokřídlé 800 x 2100 mm - dle specifikace v PD - DN/01 | KUS | 7 | 0 |  |  |  | 0 |  | R-položka |  | 2
PP |  |  |  | dveře interiérové jednokřídlé 800 x 2100 mm - dle specifikace v PD - DN/01
VV |  |  |  | dle tabulky dveří nových - DN/01 7 =7.000 [A] Celkem 7=7.000 [B]
TS
P | 404 | 6116DN02 |  | dveře interiérové jednokřídlé 600 x 2100 mm - dle specifikace v PD - DN/02 | KUS | 1 | 0 |  |  |  | 0 |  | R-položka |  | 2
PP |  |  |  | dveře interiérové jednokřídlé 600 x 2100 mm - dle specifikace v PD - DN/02
VV |  |  |  | dle tabulky dveří nových - DN/02 1 =1.000 [A] Celkem 1=1.000 [B]
TS
P | 405 | 6116DN03 |  | dveře interiérové jednokřídlé 900 x 2100 mm - dle specifikace v PD - DN/03 | KUS | 1 | 0 |  |  |  | 0 |  | R-položka |  | 2
PP |  |  |  | dveře interiérové jednokřídlé 900 x 2100 mm - dle specifikace v PD - DN/03
VV |  |  |  | dle tabulky dveří nových - DN/03 1 =1.000 [A] Celkem 1=1.000 [B]
TS
P | 406 | 6116DN04 |  | dveře interiérové dvoukřídlé 2560 x 3040 mm - dle specifikace v PD - DN/04 | KUS | 2 | 0 |  |  |  | 0 |  | R-položka |  | 2
PP |  |  |  | dveře interiérové dvoukřídlé 2560 x 3040 mm - dle specifikace v PD - DN/04
VV |  |  |  | dle tabulky dveří nových - DN/04 2 =2.000 [A] Celkem 2=2.000 [B]
TS
P | 407 | 6116DN06 |  | dveře interiérové jednokřídlé 900 x 2450 mm - dle specifikace v PD - DN/06 | KUS | 1 | 0 |  |  |  | 0 |  | R-položka |  | 2
PP |  |  |  | dveře interiérové jednokřídlé 900 x 2450 mm - dle specifikace v PD - DN/06
VV |  |  |  | dle tabulky dveří nových - DN/06 1 =1.000 [A] Celkem 1=1.000 [B]
TS
P | 408 | 6116DN07 |  | dveře interiérové dvoukřídlé 1680 x 2400 mm - dle specifikace v PD - DN/07 | KUS | 1 | 0 |  |  |  | 0 |  | R-položka |  | 2
PP |  |  |  | dveře interiérové dvoukřídlé 1680 x 2400 mm - dle specifikace v PD - DN/07
VV |  |  |  | dle tabulky dveří nových - DN/07 1 =1.000 [A] Celkem 1=1.000 [B]
TS
P | 409 | 6116DN100 |  | dveře interiérové dvoukřídlé 3200 x 3380 mm - dle specifikace v PD - DN/100 | KUS | 1 | 0 |  |  |  | 0 |  | R-položka |  | 2
PP |  |  |  | dveře interiérové dvoukřídlé 3200 x 3380 mm - dle specifikace v PD - DN/100
VV |  |  |  | dle tabulky dveří nových - DN/100 1 =1.000 [A] Celkem 1=1.000 [B]
TS
P | 410 | 6116DN101 |  | dveře interiérové dvoukřídlé 3195 x 3380 mm - dle specifikace v PD - DN/101 | KUS | 1 | 0 |  |  |  | 0 |  | R-položka |  | 2
PP |  |  |  | dveře interiérové dvoukřídlé 3195 x 3380 mm - dle specifikace v PD - DN/101
VV |  |  |  | dle tabulky dveří nových - DN/101 1 =1.000 [A] Celkem 1=1.000 [B]
TS
P | 411 | 6116DN104 |  | dveře interiérové jednokřídlé 700 x 2100 mm - dle specifikace v PD - DN/104 | KUS | 4 | 0 |  |  |  | 0 |  | R-položka |  | 2
PP |  |  |  | dveře interiérové jednokřídlé 700 x 2100 mm - dle specifikace v PD - DN/104
VV |  |  |  | dle tabulky dveří nových - DN/104 4 =4.000 [A] Celkem 4=4.000 [B]
TS
P | 412 | 6116DN105 |  | dveře interiérové jednokřídlé 700 x 1970 mm - dle specifikace v PD - DN/105 | KUS | 1 | 0 |  |  |  | 0 |  | R-položka |  | 2
PP |  |  |  | dveře interiérové jednokřídlé 700 x 1970 mm - dle specifikace v PD - DN/105
VV |  |  |  | dle tabulky dveří nových - DN/105 1 =1.000 [A] Celkem 1=1.000 [B]
TS
P | 413 | 6116DN106 |  | dveře interiérové jednokřídlé 700 x 1300 mm - dle specifikace v PD - DN/106 | KUS | 1 | 0 |  |  |  | 0 |  | R-položka |  | 2
PP |  |  |  | dveře interiérové jednokřídlé 700 x 1300 mm - dle specifikace v PD - DN/106
VV |  |  |  | dle tabulky dveří nových - DN/106 1 =1.000 [A] Celkem 1=1.000 [B]
TS
P | 414 | 6116DN108 |  | dveře interiérové jednokřídlé 800 x 2100 mm - dle specifikace v PD - DN/108 | KUS | 1 | 0 |  |  |  | 0 |  | R-položka |  | 2
PP |  |  |  | dveře interiérové jednokřídlé 800 x 2100 mm - dle specifikace v PD - DN/108
VV |  |  |  | dle tabulky dveří nových - DN/108 1 =1.000 [A] Celkem 1=1.000 [B]
TS
P | 415 | 6116DN109 |  | dveře interiérové jednokřídlé 900 x 2100 mm - dle specifikace v PD - DN/109 | KUS | 1 | 0 |  |  |  | 0 |  | R-položka |  | 2
PP |  |  |  | dveře interiérové jednokřídlé 900 x 2100 mm - dle specifikace v PD - DN/109
VV |  |  |  | dle tabulky dveří nových - DN/109 1 =1.000 [A] Celkem 1=1.000 [B]
TS
P | 416 | 6116DN11 |  | dveře interiérové dvoukřídlé 1580 x 2950 mm - dle specifikace v PD - DN/11 | KUS | 1 | 0 |  |  |  | 0 |  | R-položka |  | 2
PP |  |  |  | dveře interiérové dvoukřídlé 1580 x 2950 mm - dle specifikace v PD - DN/11
VV |  |  |  | dle tabulky dveří nových - DN/11 1 =1.000 [A] Celkem 1=1.000 [B]
TS
P | 417 | 6116DN110 |  | dveře interiérové jednokřídlé 900 x 2100 mm - dle specifikace v PD - DN/110 | KUS | 1 | 0 |  |  |  | 0 |  | R-položka |  | 2
PP |  |  |  | dveře interiérové jednokřídlé 900 x 2100 mm - dle specifikace v PD - DN/110
VV |  |  |  | dle tabulky dveří nových - DN/110 1 =1.000 [A] Celkem 1=1.000 [B]
TS
P | 418 | 6116DN111 |  | dveře interiérové jednokřídlé 900 x 2100 mm - dle specifikace v PD - DN/111 | KUS | 1 | 0 |  |  |  | 0 |  | R-položka |  | 2
PP |  |  |  | dveře interiérové jednokřídlé 900 x 2100 mm - dle specifikace v PD - DN/111
VV |  |  |  | dle tabulky dveří nových - DN/111 1 =1.000 [A] Celkem 1=1.000 [B]
TS
P | 419 | 6116DN115 |  | dveře interiérové jednokřídlé 600 x 1780 mm - dle specifikace v PD - DN/115 | KUS | 1 | 0 |  |  |  | 0 |  | R-položka |  | 2
PP |  |  |  | dveře interiérové jednokřídlé 600 x 1780 mm - dle specifikace v PD - DN/115
VV |  |  |  | dle tabulky dveří nových - DN/115 1 =1.000 [A] Celkem 1=1.000 [B]
TS
P | 420 | 6116DN116 |  | dveře interiérové jednokřídlé 750 x 1970 mm - dle specifikace v PD - DN/116 | KUS | 1 | 0 |  |  |  | 0 |  | R-položka |  | 2
PP |  |  |  | dveře interiérové jednokřídlé 750 x 1970 mm - dle specifikace v PD - DN/116
VV |  |  |  | dle tabulky dveří nových - DN/116 1 =1.000 [A] Celkem 1=1.000 [B]
TS
P | 421 | 6116DN117 |  | dveře interiérové jednokřídlé 700 x 2100 mm - dle specifikace v PD - DN/117 | KUS | 1 | 0 |  |  |  | 0 |  | R-položka |  | 2
PP |  |  |  | dveře interiérové jednokřídlé 700 x 2100 mm - dle specifikace v PD - DN/117
VV |  |  |  | dle tabulky dveří nových - DN/117 1 =1.000 [A] Celkem 1=1.000 [B]
TS
P | 422 | 6116DN118 |  | dveře interiérové jednokřídlé 900 x 1970 mm - dle specifikace v PD - DN/118 | KUS | 4 | 0 |  |  |  | 0 |  | R-položka |  | 2
PP |  |  |  | dveře interiérové jednokřídlé 900 x 1970 mm - dle specifikace v PD - DN/118
VV |  |  |  | dle tabulky dveří nových - DN/118 4 =4.000 [A] Celkem 4=4.000 [B]
TS
P | 423 | 6116DN119 |  | dveře interiérové dvoukřídlé 3150 x 3840 mm - dle specifikace v PD - DN/119 | KUS | 1 | 0 |  |  |  | 0 |  | R-položka |  | 2
PP |  |  |  | dveře interiérové dvoukřídlé 3150 x 3840 mm - dle specifikace v PD - DN/119
VV |  |  |  | dle tabulky dveří nových - DN/119 1 =1.000 [A] Celkem 1=1.000 [B]
TS
P | 424 | 6116DN12 |  | dveře interiérové dvoukřídlé 3555 x 3450 mm - dle specifikace v PD - DN/12 | KUS | 1 | 0 |  |  |  | 0 |  | R-položka |  | 2
PP |  |  |  | dveře interiérové dvoukřídlé 3555 x 3450 mm - dle specifikace v PD - DN/12
VV |  |  |  | dle tabulky dveří nových - DN/12 1 =1.000 [A] Celkem 1=1.000 [B]
TS
P | 425 | 6116DN120 |  | dveře interiérové dvoukřídlé 1400 x 2400 mm - dle specifikace v PD - DN/120 | KUS | 1 | 0 |  |  |  | 0 |  | R-položka |  | 2
PP |  |  |  | dveře interiérové dvoukřídlé 1400 x 2400 mm - dle specifikace v PD - DN/120
VV |  |  |  | dle tabulky dveří nových - DN/120 1 =1.000 [A] Celkem 1=1.000 [B]
TS
P | 426 | 6116DN123 |  | dveře interiérové jednokřídlé 1000 x 1970 mm - dle specifikace v PD - DN/123 | KUS | 1 | 0 |  |  |  | 0 |  | R-položka |  | 2
PP |  |  |  | dveře interiérové jednokřídlé 1000 x 1970 mm - dle specifikace v PD - DN/123
VV |  |  |  | dle tabulky dveří nových - DN/123 1 =1.000 [A] Celkem 1=1.000 [B]
TS
P | 427 | 6116DN124 |  | dveře interiérové jednokřídlé 800 x 1970 mm - dle specifikace v PD - DN/124 | KUS | 1 | 0 |  |  |  | 0 |  | R-položka |  | 2
PP |  |  |  | dveře interiérové jednokřídlé 800 x 1970 mm - dle specifikace v PD - DN/124
VV |  |  |  | dle tabulky dveří nových - DN/124 1 =1.000 [A] Celkem 1=1.000 [B]
TS
P | 428 | 6116DN125 |  | dveře interiérové jednokřídlé 900 x 2000 mm - dle specifikace v PD - DN/125 | KUS | 1 | 0 |  |  |  | 0 |  | R-položka |  | 2
PP |  |  |  | dveře interiérové jednokřídlé 900 x 2000 mm - dle specifikace v PD - DN/125
VV |  |  |  | dle tabulky dveří nových - DN/125 1 =1.000 [A] Celkem 1=1.000 [B]
TS
P | 429 | 6116DN126 |  | dveře interiérové jednokřídlé 900 x 2000 mm - dle specifikace v PD - DN/126 | KUS | 1 | 0 |  |  |  | 0 |  | R-položka |  | 2
PP |  |  |  | dveře interiérové jednokřídlé 900 x 2000 mm - dle specifikace v PD - DN/126
VV |  |  |  | dle tabulky dveří nových - DN/126 1 =1.000 [A] Celkem 1=1.000 [B]
TS
P | 430 | 6116DN127 |  | dveře interiérové jednokřídlé 600 x 1500 mm - dle specifikace v PD - DN/127 | KUS | 1 | 0 |  |  |  | 0 |  | R-položka |  | 2
PP |  |  |  | dveře interiérové jednokřídlé 600 x 1500 mm - dle specifikace v PD - DN/127
VV |  |  |  | dle tabulky dveří nových - DN/127 1 =1.000 [A] Celkem 1=1.000 [B]
TS
P | 431 | 6116DN128 |  | dveře interiérové jednokřídlé 1050 x 2220 mm - dle specifikace v PD - DN/128 | KUS | 2 | 0 |  |  |  | 0 |  | R-položka |  | 2
PP |  |  |  | dveře interiérové jednokřídlé 1050 x 2220 mm - dle specifikace v PD - DN/128
VV |  |  |  | dle tabulky dveří nových - DN/128 2 =2.000 [A] Celkem 2=2.000 [B]
TS
P | 432 | 6116DN129 |  | dveře interiérové jednokřídlé 700 x 1800 mm - dle specifikace v PD - DN/129 | KUS | 1 | 0 |  |  |  | 0 |  | R-položka |  | 2
PP |  |  |  | dveře interiérové jednokřídlé 700 x 1800 mm - dle specifikace v PD - DN/129
VV |  |  |  | dle tabulky dveří nových - DN/129 1 =1.000 [A] Celkem 1=1.000 [B]
TS
P | 433 | 6116DN13 |  | dveře interiérové dvoukřídlé 1600 x 2450 mm - dle specifikace v PD - DN/13 | KUS | 1 | 0 |  |  |  | 0 |  | R-položka |  | 2
PP |  |  |  | dveře interiérové dvoukřídlé 1600 x 2450 mm - dle specifikace v PD - DN/13
VV |  |  |  | dle tabulky dveří nových - DN/13 1 =1.000 [A] Celkem 1=1.000 [B]
TS
P | 434 | 6116DN130 |  | dveře interiérové jednokřídlé 900 x 2100 mm - dle specifikace v PD - DN/130 | KUS | 1 | 0 |  |  |  | 0 |  | R-položka |  | 2
PP |  |  |  | dveře interiérové jednokřídlé 900 x 2100 mm - dle specifikace v PD - DN/130
VV |  |  |  | dle tabulky dveří nových - DN/130 1 =1.000 [A] Celkem 1=1.000 [B]
TS
P | 435 | 6116DN131 |  | dveře interiérové dvoukřídlé 1300 x 2400 mm - dle specifikace v PD - DN/131 | KUS | 1 | 0 |  |  |  | 0 |  | R-položka |  | 2
PP |  |  |  | dveře interiérové dvoukřídlé 1300 x 2400 mm - dle specifikace v PD - DN/131
VV |  |  |  | dle tabulky dveří nových - DN/131 1 =1.000 [A] Celkem 1=1.000 [B]
TS
P | 436 | 6116DN132 |  | dveře interiérové jednokřídlé 900 x 2150 mm - dle specifikace v PD - DN/132 | KUS | 2 | 0 |  |  |  | 0 |  | R-položka |  | 2
PP |  |  |  | dveře interiérové jednokřídlé 900 x 2150 mm - dle specifikace v PD - DN/132
VV |  |  |  | dle tabulky dveří nových - DN/132 2 =2.000 [A] Celkem 2=2.000 [B]
TS
P | 437 | 6116DN133 |  | dveře interiérové dvoukřídlé 1200 x 2400 mm - dle specifikace v PD - DN/133 | KUS | 2 | 0 |  |  |  | 0 |  | R-položka |  | 2
PP |  |  |  | dveře interiérové dvoukřídlé 1200 x 2400 mm - dle specifikace v PD - DN/133
VV |  |  |  | dle tabulky dveří nových - DN/133 2 =2.000 [A] Celkem 2=2.000 [B]
TS
P | 438 | 6116DN134 |  | dveře interiérové dvoukřídlé 1200 x 2360 mm - dle specifikace v PD - DN/134 | KUS | 3 | 0 |  |  |  | 0 |  | R-položka |  | 2
PP |  |  |  | dveře interiérové dvoukřídlé 1200 x 2360 mm - dle specifikace v PD - DN/134
VV |  |  |  | dle tabulky dveří nových - DN/134 3 =3.000 [A] Celkem 3=3.000 [B]
TS
P | 439 | 6116DN135 |  | dveře interiérové jednokřídlé 920 x 2100 mm - dle specifikace v PD - DN/135 | KUS | 2 | 0 |  |  |  | 0 |  | R-položka |  | 2
PP |  |  |  | dveře interiérové jednokřídlé 920 x 2100 mm - dle specifikace v PD - DN/135
VV |  |  |  | dle tabulky dveří nových - DN/135 2 =2.000 [A] Celkem 2=2.000 [B]
TS
P | 440 | 6116DN136 |  | dveře interiérové jednokřídlé 920 x 2100 mm - dle specifikace v PD - DN/136 | KUS | 2 | 0 |  |  |  | 0 |  | R-položka |  | 2
PP |  |  |  | dveře interiérové jednokřídlé 920 x 2100 mm - dle specifikace v PD - DN/136
VV |  |  |  | dle tabulky dveří nových - DN/136 2 =2.000 [A] Celkem 2=2.000 [B]
TS
P | 441 | 6116DN137 |  | dveře interiérové jednokřídlé 900 x 2300 mm - dle specifikace v PD - DN/137 | KUS | 2 | 0 |  |  |  | 0 |  | R-položka |  | 2
PP |  |  |  | dveře interiérové jednokřídlé 900 x 2300 mm - dle specifikace v PD - DN/137
VV |  |  |  | dle tabulky dveří nových - DN/137 2 =2.000 [A] Celkem 2=2.000 [B]
TS
P | 442 | 6116DN138 |  | dveře interiérové dvoukřídlé 1200 x 2100 mm - dle specifikace v PD - DN/138 | KUS | 2 | 0 |  |  |  | 0 |  | R-položka |  | 2
PP |  |  |  | dveře interiérové dvoukřídlé 1200 x 2100 mm - dle specifikace v PD - DN/138
VV |  |  |  | dle tabulky dveří nových - DN/138 2 =2.000 [A] Celkem 2=2.000 [B]
TS
P | 443 | 6116DN139 |  | dveře interiérové dvoukřídlé 1210 x 2410 mm - dle specifikace v PD - DN/139 | KUS | 5 | 0 |  |  |  | 0 |  | R-položka |  | 2
PP |  |  |  | dveře interiérové dvoukřídlé 1210 x 2410 mm - dle specifikace v PD - DN/139
VV |  |  |  | dle tabulky dveří nových - DN/139 5 =5.000 [A] Celkem 5=5.000 [B]
TS
P | 444 | 6116DN140 |  | dveře interiérové dvoukřídlé 1220 x 2400 mm - dle specifikace v PD - DN/140 | KUS | 1 | 0 |  |  |  | 0 |  | R-položka |  | 2
PP |  |  |  | dveře interiérové dvoukřídlé 1220 x 2400 mm - dle specifikace v PD - DN/140
VV |  |  |  | dle tabulky dveří nových - DN/140 1 =1.000 [A] Celkem 1=1.000 [B]
TS
P | 445 | 6116DN141 |  | dveře interiérové jednokřídlé 880 x 1970 mm - dle specifikace v PD - DN/141 | KUS | 1 | 0 |  |  |  | 0 |  | R-položka |  | 2
PP |  |  |  | dveře interiérové jednokřídlé 880 x 1970 mm - dle specifikace v PD - DN/141
VV |  |  |  | dle tabulky dveří nových - DN/141 1 =1.000 [A] Celkem 1=1.000 [B]
TS
P | 446 | 6116DN143 |  | dveře interiérové dvoukřídlé 1210 x 2400 mm - dle specifikace v PD - DN/143 | KUS | 2 | 0 |  |  |  | 0 |  | R-položka |  | 2
PP |  |  |  | dveře interiérové dvoukřídlé 1210 x 2400 mm - dle specifikace v PD - DN/143
VV |  |  |  | dle tabulky dveří nových - DN/143 2 =2.000 [A] Celkem 2=2.000 [B]
TS
P | 447 | 6116DN144 |  | dveře interiérové dvoukřídlé 1400 x 2420 mm - dle specifikace v PD - DN/144 | KUS | 4 | 0 |  |  |  | 0 |  | R-položka |  | 2
PP |  |  |  | dveře interiérové dvoukřídlé 1400 x 2420 mm - dle specifikace v PD - DN/144
VV |  |  |  | dle tabulky dveří nových - DN/144 4 =4.000 [A] Celkem 4=4.000 [B]
TS
P | 448 | 6116DN145 |  | dveře interiérové jednokřídlé 800 x 1970 mm - dle specifikace v PD - DN/145 | KUS | 1 | 0 |  |  |  | 0 |  | R-položka |  | 2
PP |  |  |  | dveře interiérové jednokřídlé 800 x 1970 mm - dle specifikace v PD - DN/145
VV |  |  |  | dle tabulky dveří nových - DN/145 1 =1.000 [A] Celkem 1=1.000 [B]
TS
P | 449 | 6116DN146 |  | dveře interiérové jednokřídlé 800 x 1970 mm - dle specifikace v PD - DN/146 | KUS | 4 | 0 |  |  |  | 0 |  | R-položka |  | 2
PP |  |  |  | dveře interiérové jednokřídlé 800 x 1970 mm - dle specifikace v PD - DN/146
VV |  |  |  | dle tabulky dveří nových - DN/146 4 =4.000 [A] Celkem 4=4.000 [B]
TS
P | 450 | 6116DN147 |  | dveře interiérové jednokřídlé 800 x 1970 mm - dle specifikace v PD - DN/147 | KUS | 1 | 0 |  |  |  | 0 |  | R-položka |  | 2
PP |  |  |  | dveře interiérové jednokřídlé 800 x 1970 mm - dle specifikace v PD - DN/147
VV |  |  |  | dle tabulky dveří nových - DN/147 1 =1.000 [A] Celkem 1=1.000 [B]
TS
P | 451 | 6116DN15 |  | dveře interiérové jednokřídlé 900 x 2400 mm - dle specifikace v PD - DN/15 | KUS | 1 | 0 |  |  |  | 0 |  | R-položka |  | 2
PP |  |  |  | dveře interiérové jednokřídlé 900 x 2400 mm - dle specifikace v PD - DN/15
VV |  |  |  | dle tabulky dveří nových - DN/15 1 =1.000 [A] Celkem 1=1.000 [B]
TS
P | 452 | 6116DN152 |  | dveře interiérové jednokřídlé 900 x 2200 mm - dle specifikace v PD - DN/152 | KUS | 1 | 0 |  |  |  | 0 |  | R-položka |  | 2
PP |  |  |  | dveře interiérové jednokřídlé 900 x 2200 mm - dle specifikace v PD - DN/152
VV |  |  |  | dle tabulky dveří nových - DN/152 1 =1.000 [A] Celkem 1=1.000 [B]
TS
P | 453 | 6116DN153 |  | dveře interiérové jednokřídlé 900 x 1720 mm - dle specifikace v PD - DN/153 | KUS | 1 | 0 |  |  |  | 0 |  | R-položka |  | 2
PP |  |  |  | dveře interiérové jednokřídlé 900 x 1720 mm - dle specifikace v PD - DN/153
VV |  |  |  | dle tabulky dveří nových - DN/153 1 =1.000 [A] Celkem 1=1.000 [B]
TS
P | 454 | 6116DN154 |  | dveře interiérové jednokřídlé shrnovací plastové - dle specifikace v PD - DN/154 | KUS | 3 | 0 |  |  |  | 0 |  | R-položka |  | 2
PP |  |  |  | dveře interiérové jednokřídlé shrnovací plastové - dle specifikace v PD - DN/154
VV |  |  |  | dle tabulky dveří nových - DN/154 3 =3.000 [A] Celkem 3=3.000 [B]
TS
P | 455 | 6116DN16 |  | dveře interiérové jednokřídlé 800 x 2400 mm - dle specifikace v PD - DN/16 | KUS | 1 | 0 |  |  |  | 0 |  | R-položka |  | 2
PP |  |  |  | dveře interiérové jednokřídlé 800 x 2400 mm - dle specifikace v PD - DN/16
VV |  |  |  | dle tabulky dveří nových - DN/16 1 =1.000 [A] Celkem 1=1.000 [B]
TS
P | 456 | 6116DN17 |  | dveře interiérové jednokřídlé 900 x 2400 mm - dle specifikace v PD - DN/17 | KUS | 1 | 0 |  |  |  | 0 |  | R-položka |  | 2
PP |  |  |  | dveře interiérové jednokřídlé 900 x 2400 mm - dle specifikace v PD - DN/17
VV |  |  |  | dle tabulky dveří nových - DN/17 1 =1.000 [A] Celkem 1=1.000 [B]
TS
P | 457 | 6116DN18 |  | dveře interiérové jednokřídlé 800 x 2100 mm - dle specifikace v PD - DN/18 | KUS | 9 | 0 |  |  |  | 0 |  | R-položka |  | 2
PP |  |  |  | dveře interiérové jednokřídlé 800 x 2100 mm - dle specifikace v PD - DN/18
VV |  |  |  | dle tabulky dveří nových - DN/18 9 =9.000 [A] Celkem 9=9.000 [B]
TS
P | 458 | 6116DN21 |  | dveře interiérové jednokřídlé 800 x 1970 mm - dle specifikace v PD - DN/21 | KUS | 1 | 0 |  |  |  | 0 |  | R-položka |  | 2
PP |  |  |  | dveře interiérové jednokřídlé 800 x 1970 mm - dle specifikace v PD - DN/21
VV |  |  |  | dle tabulky dveří nových - DN/21 1 =1.000 [A] Celkem 1=1.000 [B]
TS
P | 459 | 6116DN22 |  | dveře interiérové jednokřídlé 800 x 1970 mm - dle specifikace v PD - DN/22 | KUS | 1 | 0 |  |  |  | 0 |  | R-položka |  | 2
PP |  |  |  | dveře interiérové jednokřídlé 800 x 1970 mm - dle specifikace v PD - DN/22
VV |  |  |  | dle tabulky dveří nových - DN/22 1 =1.000 [A] Celkem 1=1.000 [B]
TS
P | 460 | 6116DN24 |  | dveře interiérové jednokřídlé 800 x 2100 mm - dle specifikace v PD - DN/24 | KUS | 1 | 0 |  |  |  | 0 |  | R-položka |  | 2
PP |  |  |  | dveře interiérové jednokřídlé 800 x 2100 mm - dle specifikace v PD - DN/24
VV |  |  |  | dle tabulky dveří nových - DN/24 1 =1.000 [A] Celkem 1=1.000 [B]
TS
P | 461 | 6116DN25 |  | dveře interiérové jednokřídlé 600 x 2100 mm - dle specifikace v PD - DN/25 | KUS | 1 | 0 |  |  |  | 0 |  | R-položka |  | 2
PP |  |  |  | dveře interiérové jednokřídlé 600 x 2100 mm - dle specifikace v PD - DN/25
VV |  |  |  | dle tabulky dveří nových - DN/25 1 =1.000 [A] Celkem 1=1.000 [B]
TS
P | 462 | 6116DN27 |  | dveře interiérové jednokřídlé 600 x 2000 mm - dle specifikace v PD - DN/27 | KUS | 1 | 0 |  |  |  | 0 |  | R-položka |  | 2
PP |  |  |  | dveře interiérové jednokřídlé 600 x 2000 mm - dle specifikace v PD - DN/27
VV |  |  |  | dle tabulky dveří nových - DN/27 1 =1.000 [A] Celkem 1=1.000 [B]
TS
P | 463 | 6116DN28 |  | dveře interiérové jednokřídlé 700 x 2100 mm - dle specifikace v PD - DN/28 | KUS | 8 | 0 |  |  |  | 0 |  | R-položka |  | 2
PP |  |  |  | dveře interiérové jednokřídlé 700 x 2100 mm - dle specifikace v PD - DN/28
VV |  |  |  | dle tabulky dveří nových - DN/28 8=8.000 [A] Celkem 8=8.000 [B]
TS
P | 464 | 6116DN29 |  | dveře interiérové jednokřídlé 700 x 2100 mm - dle specifikace v PD - DN/29 | KUS | 7 | 0 |  |  |  | 0 |  | R-položka |  | 2
PP |  |  |  | dveře interiérové jednokřídlé 700 x 2100 mm - dle specifikace v PD - DN/29
VV |  |  |  | dle tabulky dveří nových - DN/29 7=7.000 [A] Celkem 7=7.000 [B]
TS
P | 465 | 6116DN31 |  | dveře interiérové jednokřídlé 800 x 2100 mm - dle specifikace v PD - DN/31 | KUS | 4 | 0 |  |  |  | 0 |  | R-položka |  | 2
PP |  |  |  | dveře interiérové jednokřídlé 800 x 2100 mm - dle specifikace v PD - DN/31
VV |  |  |  | dle tabulky dveří nových - DN/31 4 =4.000 [A] Celkem 4=4.000 [B]
TS
P | 466 | 6116DN32 |  | dveře interiérové jednokřídlé 800 x 2100 mm - dle specifikace v PD - DN/32 | KUS | 4 | 0 |  |  |  | 0 |  | R-položka |  | 2
PP |  |  |  | dveře interiérové jednokřídlé 800 x 2100 mm - dle specifikace v PD - DN/32
VV |  |  |  | dle tabulky dveří nových - DN/32 4 =4.000 [A] Celkem 4=4.000 [B]
TS
P | 467 | 6116DN34 |  | dveře interiérové jednokřídlé 800 x 2000 mm - dle specifikace v PD - DN/34 | KUS | 1 | 0 |  |  |  | 0 |  | R-položka |  | 2
PP |  |  |  | dveře interiérové jednokřídlé 800 x 2000 mm - dle specifikace v PD - DN/34
VV |  |  |  | dle tabulky dveří nových - DN/34 1 =1.000 [A] Celkem 1=1.000 [B]
TS
P | 468 | 6116DN35 |  | dveře interiérové jednokřídlé 800 x 2100 mm - dle specifikace v PD - DN/35 | KUS | 5 | 0 |  |  |  | 0 |  | R-položka |  | 2
PP |  |  |  | dveře interiérové jednokřídlé 800 x 2100 mm - dle specifikace v PD - DN/35
VV |  |  |  | dle tabulky dveří nových - DN/35 5 =5.000 [A] Celkem 5=5.000 [B]
TS
P | 469 | 6116DN36 |  | dveře interiérové jednokřídlé 800 x 2100 mm - dle specifikace v PD - DN/36 | KUS | 6 | 0 |  |  |  | 0 |  | R-položka |  | 2
PP |  |  |  | dveře interiérové jednokřídlé 800 x 2100 mm - dle specifikace v PD - DN/36
VV |  |  |  | dle tabulky dveří nových - DN/36 6 =6.000 [A] Celkem 6=6.000 [B]
TS
P | 470 | 6116DN37 |  | dveře interiérové jednokřídlé 800 x 2100 mm - dle specifikace v PD - DN/37 | KUS | 1 | 0 |  |  |  | 0 |  | R-položka |  | 2
PP |  |  |  | dveře interiérové jednokřídlé 800 x 2100 mm - dle specifikace v PD - DN/37
VV |  |  |  | dle tabulky dveří nových - DN/37 1 =1.000 [A] Celkem 1=1.000 [B]
TS
P | 471 | 6116DN38 |  | dveře interiérové jednokřídlé 1000 x 2100 mm - dle specifikace v PD - DN/38 | KUS | 1 | 0 |  |  |  | 0 |  | R-položka |  | 2
PP |  |  |  | dveře interiérové jednokřídlé 1000 x 2100 mm - dle specifikace v PD - DN/38
VV |  |  |  | dle tabulky dveří nových - DN/38 1 =1.000 [A] Celkem 1=1.000 [B]
TS
P | 472 | 6116DN40 |  | dveře interiérové dvoukřídlé 1100 x 2370 mm - dle specifikace v PD - DN/40 | KUS | 1 | 0 |  |  |  | 0 |  | R-položka |  | 2
PP |  |  |  | dveře interiérové dvoukřídlé 1100 x 2370 mm - dle specifikace v PD - DN/40
VV |  |  |  | dle tabulky dveří nových - DN/40 1 =1.000 [A] Celkem 1=1.000 [B]
TS
P | 473 | 6116DN41 |  | dveře interiérové jednokřídlé 900 x 2100 mm - dle specifikace v PD - DN/41 | KUS | 1 | 0 |  |  |  | 0 |  | R-položka |  | 2
PP |  |  |  | dveře interiérové jednokřídlé 900 x 2100 mm - dle specifikace v PD - DN/41
VV |  |  |  | dle tabulky dveří nových - DN/41 1 =1.000 [A] Celkem 1=1.000 [B]
TS
P | 474 | 6116DN42 |  | dveře interiérové jednokřídlé 900 x 2100 mm - dle specifikace v PD - DN/42 | KUS | 1 | 0 |  |  |  | 0 |  | R-položka |  | 2
PP |  |  |  | dveře interiérové jednokřídlé 900 x 2100 mm - dle specifikace v PD - DN/42
VV |  |  |  | dle tabulky dveří nových - DN/42 1 =1.000 [A] Celkem 1=1.000 [B]
TS
P | 475 | 6116DN43 |  | dveře interiérové jednokřídlé 900 x 2100 mm - dle specifikace v PD - DN/43 | KUS | 2 | 0 |  |  |  | 0 |  | R-položka |  | 2
PP |  |  |  | dveře interiérové jednokřídlé 900 x 2100 mm - dle specifikace v PD - DN/43
VV |  |  |  | dle tabulky dveří nových - DN/43 2 =2.000 [A] Celkem 2=2.000 [B]
TS
P | 476 | 6116DN44 |  | dveře interiérové jednokřídlé 850 x 2100 mm - dle specifikace v PD - DN/44 | KUS | 1 | 0 |  |  |  | 0 |  | R-položka |  | 2
PP |  |  |  | dveře interiérové jednokřídlé 850 x 2100 mm - dle specifikace v PD - DN/44
VV |  |  |  | dle tabulky dveří nových - DN/44 1 =1.000 [A] Celkem 1=1.000 [B]
TS
P | 477 | 6116DN45 |  | dveře interiérové jednokřídlé 850 x 2100 mm - dle specifikace v PD - DN/45 | KUS | 1 | 0 |  |  |  | 0 |  | R-položka |  | 2
PP |  |  |  | dveře interiérové jednokřídlé 850 x 2100 mm - dle specifikace v PD - DN/45
VV |  |  |  | dle tabulky dveří nových - DN/45 1 =1.000 [A] Celkem 1=1.000 [B]
TS
P | 478 | 6116DN46 |  | dveře interiérové jednokřídlé 700 x 2100 mm - dle specifikace v PD - DN/46 | KUS | 2 | 0 |  |  |  | 0 |  | R-položka |  | 2
PP |  |  |  | dveře interiérové jednokřídlé 700 x 2100 mm - dle specifikace v PD - DN/46
VV |  |  |  | dle tabulky dveří nových - DN/46 2 =2.000 [A] Celkem 2=2.000 [B]
TS
P | 479 | 6116DN47 |  | dveře interiérové jednokřídlé 900 x 2300 mm - dle specifikace v PD - DN/47 | KUS | 1 | 0 |  |  |  | 0 |  | R-položka |  | 2
PP |  |  |  | dveře interiérové jednokřídlé 900 x 2300 mm - dle specifikace v PD - DN/47
VV |  |  |  | dle tabulky dveří nových - DN/47 1 =1.000 [A] Celkem 1=1.000 [B]
TS
P | 480 | 6116DN48 |  | dveře interiérové jednokřídlé 900 x 2400 mm - dle specifikace v PD - DN/48 | KUS | 1 | 0 |  |  |  | 0 |  | R-položka |  | 2
PP |  |  |  | dveře interiérové jednokřídlé 900 x 2400 mm - dle specifikace v PD - DN/48
VV |  |  |  | dle tabulky dveří nových - DN/48 1 =1.000 [A] Celkem 1=1.000 [B]
TS
P | 481 | 6116DN49 |  | dveře interiérové dvoukřídlé 1400 x 2400 mm - dle specifikace v PD - DN/49 | KUS | 2 | 0 |  |  |  | 0 |  | R-položka |  | 2
PP |  |  |  | dveře interiérové dvoukřídlé 1400 x 2400 mm - dle specifikace v PD - DN/49
VV |  |  |  | dle tabulky dveří nových - DN/49 2 =2.000 [A] Celkem 2=2.000 [B]
TS
P | 482 | 6116DN50 |  | dveře interiérové dvoukřídlé 1200 x 2400 mm - dle specifikace v PD - DN/50 | KUS | 4 | 0 |  |  |  | 0 |  | R-položka |  | 2
PP |  |  |  | dveře interiérové dvoukřídlé 1200 x 2400 mm - dle specifikace v PD - DN/50
VV |  |  |  | dle tabulky dveří nových - DN/50 4 =4.000 [A] Celkem 4=4.000 [B]
TS
P | 483 | 6116DN51 |  | dveře interiérové dvoukřídlé 1200 x 2400 mm - dle specifikace v PD - DN/51 | KUS | 1 | 0 |  |  |  | 0 |  | R-položka |  | 2
PP |  |  |  | dveře interiérové dvoukřídlé 1200 x 2400 mm - dle specifikace v PD - DN/51
VV |  |  |  | dle tabulky dveří nových - DN/51 1 =1.000 [A] Celkem 1=1.000 [B]
TS
P | 484 | 6116DN52 |  | dveře interiérové jednokřídlé 700 x 2100 mm - dle specifikace v PD - DN/52 | KUS | 1 | 0 |  |  |  | 0 |  | R-položka |  | 2
PP |  |  |  | dveře interiérové jednokřídlé 700 x 2100 mm - dle specifikace v PD - DN/52
VV |  |  |  | dle tabulky dveří nových - DN/52 1 =1.000 [A] Celkem 1=1.000 [B]
TS
P | 485 | 6116DN53 |  | dveře interiérové jednokřídlé 900 x 2150 mm - dle specifikace v PD - DN/53 | KUS | 1 | 0 |  |  |  | 0 |  | R-položka |  | 2
PP |  |  |  | dveře interiérové jednokřídlé 900 x 2150 mm - dle specifikace v PD - DN/53
VV |  |  |  | dle tabulky dveří nových - DN/53 1 =1.000 [A] Celkem 1=1.000 [B]
TS
P | 486 | 6116DN55 |  | dveře interiérové dvoukřídlé 1200 x 2400 mm - dle specifikace v PD - DN/55 | KUS | 8 | 0 |  |  |  | 0 |  | R-položka |  | 2
PP |  |  |  | dveře interiérové dvoukřídlé 1200 x 2400 mm - dle specifikace v PD - DN/55
VV |  |  |  | dle tabulky dveří nových - DN/55 8 =8.000 [A] Celkem 8=8.000 [B]
TS
P | 487 | 6116DN60 |  | dveře interiérové jednokřídlé 900 x 2080 mm - dle specifikace v PD - DN/60 | KUS | 1 | 0 |  |  |  | 0 |  | R-položka |  | 2
PP |  |  |  | dveře interiérové jednokřídlé 900 x 2080 mm - dle specifikace v PD - DN/60
VV |  |  |  | dle tabulky dveří nových - DN/60 1 =1.000 [A] Celkem 1=1.000 [B]
TS
P | 488 | 6116DN61 |  | dveře interiérové jednokřídlé 900 x 2100 mm - dle specifikace v PD - DN/61 | KUS | 1 | 0 |  |  |  | 0 |  | R-položka |  | 2
PP |  |  |  | dveře interiérové jednokřídlé 900 x 2100 mm - dle specifikace v PD - DN/61
VV |  |  |  | dle tabulky dveří nových - DN/61 1 =1.000 [A] Celkem 1=1.000 [B]
TS
P | 489 | 6116DN62 |  | dveře interiérové jednokřídlé 600 x 1970 mm - dle specifikace v PD - DN/62 | KUS | 1 | 0 |  |  |  | 0 |  | R-položka |  | 2
PP |  |  |  | dveře interiérové jednokřídlé 600 x 1970 mm - dle specifikace v PD - DN/62
VV |  |  |  | dle tabulky dveří nových - DN/62 1 =1.000 [A] Celkem 1=1.000 [B]
TS
P | 490 | 6116DN63 |  | dveře interiérové jednokřídlé 900 x 2200 mm - dle specifikace v PD - DN/63 | KUS | 1 | 0 |  |  |  | 0 |  | R-položka |  | 2
PP |  |  |  | dveře interiérové jednokřídlé 900 x 2200 mm - dle specifikace v PD - DN/63
VV |  |  |  | dle tabulky dveří nových - DN/63 1 =1.000 [A] Celkem 1=1.000 [B]
TS
P | 491 | 6116DN64 |  | dveře interiérové jednokřídlé 900 x 2100 mm - dle specifikace v PD - DN/64 | KUS | 1 | 0 |  |  |  | 0 |  | R-položka |  | 2
PP |  |  |  | dveře interiérové jednokřídlé 900 x 2100 mm - dle specifikace v PD - DN/64
VV |  |  |  | dle tabulky dveří nových - DN/64 1 =1.000 [A] Celkem 1=1.000 [B]
TS
P | 492 | 6116DN65 |  | dveře interiérové jednokřídlé 900 x 2200 mm - dle specifikace v PD - DN/65 | KUS | 3 | 0 |  |  |  | 0 |  | R-položka |  | 2
PP |  |  |  | dveře interiérové jednokřídlé 900 x 2200 mm - dle specifikace v PD - DN/65
VV |  |  |  | dle tabulky dveří nových - DN/65 3 =3.000 [A] Celkem 3=3.000 [B]
TS
P | 493 | 6116DN66 |  | dveře interiérové jednokřídlé 900 x 2200 mm - dle specifikace v PD - DN/66 | KUS | 1 | 0 |  |  |  | 0 |  | R-položka |  | 2
PP |  |  |  | dveře interiérové jednokřídlé 900 x 2200 mm - dle specifikace v PD - DN/66
VV |  |  |  | dle tabulky dveří nových - DN/66 1 =1.000 [A] Celkem 1=1.000 [B]
TS
P | 494 | 6116DN67 |  | dveře interiérové jednokřídlé 900 x 2400 mm - dle specifikace v PD - DN/67 | KUS | 2 | 0 |  |  |  | 0 |  | R-položka |  | 2
PP |  |  |  | dveře interiérové jednokřídlé 900 x 2400 mm - dle specifikace v PD - DN/67
VV |  |  |  | dle tabulky dveří nových - DN/67 2 =2.000 [A] Celkem 2=2.000 [B]
TS
P | 495 | 6116DN68 |  | dveře interiérové jednokřídlé 900 x 2400 mm - dle specifikace v PD - DN/68 | KUS | 1 | 0 |  |  |  | 0 |  | R-položka |  | 2
PP |  |  |  | dveře interiérové jednokřídlé 900 x 2400 mm - dle specifikace v PD - DN/68
VV |  |  |  | dle tabulky dveří nových - DN/68 1 =1.000 [A] Celkem 1=1.000 [B]
TS
P | 496 | 6116DN69 |  | dveře interiérové jednokřídlé 900 x 2100 mm - dle specifikace v PD - DN/69 | KUS | 1 | 0 |  |  |  | 0 |  | R-položka |  | 2
PP |  |  |  | dveře interiérové jednokřídlé 900 x 2100 mm - dle specifikace v PD - DN/69
VV |  |  |  | dle tabulky dveří nových - DN/69 1 =1.000 [A] Celkem 1=1.000 [B]
TS
P | 497 | 6116DN71 |  | dveře interiérové jednokřídlé 900 x 2100 mm - dle specifikace v PD - DN/71 | KUS | 1 | 0 |  |  |  | 0 |  | R-položka |  | 2
PP |  |  |  | dveře interiérové jednokřídlé 900 x 2100 mm - dle specifikace v PD - DN/71
VV |  |  |  | dle tabulky dveří nových - DN/71 1 =1.000 [A] Celkem 1=1.000 [B]
TS
P | 498 | 6116DN72 |  | dveře interiérové jednokřídlé 900 x 2100 mm - dle specifikace v PD - DN/72 | KUS | 1 | 0 |  |  |  | 0 |  | R-položka |  | 2
PP |  |  |  | dveře interiérové jednokřídlé 900 x 2100 mm - dle specifikace v PD - DN/72
VV |  |  |  | dle tabulky dveří nových - DN/72 1 =1.000 [A] Celkem 1=1.000 [B]
TS
P | 499 | 6116DN74 |  | dveře interiérové jednokřídlé 650 x 1560 mm - dle specifikace v PD - DN/74 | KUS | 1 | 0 |  |  |  | 0 |  | R-položka |  | 2
PP |  |  |  | dveře interiérové jednokřídlé 650 x 1560 mm - dle specifikace v PD - DN/74
VV |  |  |  | dle tabulky dveří nových - DN/74 1 =1.000 [A] Celkem 1=1.000 [B]
TS
P | 500 | 6116DN76 |  | dveře interiérové jednokřídlé 650 x 1560 mm - dle specifikace v PD - DN/76 | KUS | 1 | 0 |  |  |  | 0 |  | R-položka |  | 2
PP |  |  |  | dveře interiérové jednokřídlé 650 x 1560 mm - dle specifikace v PD - DN/76
VV |  |  |  | dle tabulky dveří nových - DN/76 1 =1.000 [A] Celkem 1=1.000 [B]
TS
P | 501 | 6116DN77 |  | dveře interiérové jednokřídlé 700 x 1800 mm - dle specifikace v PD - DN/77 | KUS | 1 | 0 |  |  |  | 0 |  | R-položka |  | 2
PP |  |  |  | dveře interiérové jednokřídlé 700 x 1800 mm - dle specifikace v PD - DN/77
VV |  |  |  | dle tabulky dveří nových - DN/77 1 =1.000 [A] Celkem 1=1.000 [B]
TS
P | 502 | 6116DN78 |  | dveře interiérové jednokřídlé 900 x 2100 mm - dle specifikace v PD - DN/78 | KUS | 2 | 0 |  |  |  | 0 |  | R-položka |  | 2
PP |  |  |  | dveře interiérové jednokřídlé 900 x 2100 mm - dle specifikace v PD - DN/78
VV |  |  |  | dle tabulky dveří nových - DN/78 2 =2.000 [A] Celkem 2=2.000 [B]
TS
P | 503 | 6116DN79 |  | dveře interiérové jednokřídlé 800 x 2000 mm - dle specifikace v PD - DN/79 | KUS | 1 | 0 |  |  |  | 0 |  | R-položka |  | 2
PP |  |  |  | dveře interiérové jednokřídlé 800 x 2000 mm - dle specifikace v PD - DN/79
VV |  |  |  | dle tabulky dveří nových - DN/79 1 =1.000 [A] Celkem 1=1.000 [B]
TS
P | 504 | 6116DN80 |  | dveře interiérové jednokřídlé 700 x 2000 mm - dle specifikace v PD - DN/80 | KUS | 2 | 0 |  |  |  | 0 |  | R-položka |  | 2
PP |  |  |  | dveře interiérové jednokřídlé 700 x 2000 mm - dle specifikace v PD - DN/80
VV |  |  |  | dle tabulky dveří nových - DN/80 2 =2.000 [A] Celkem 2=2.000 [B]
TS
P | 505 | 6116DN81 |  | dveře interiérové jednokřídlé 700 x 2000 mm - dle specifikace v PD - DN/81 | KUS | 2 | 0 |  |  |  | 0 |  | R-položka |  | 2
PP |  |  |  | dveře interiérové jednokřídlé 700 x 2000 mm - dle specifikace v PD - DN/81
VV |  |  |  | dle tabulky dveří nových - DN/81 2 =2.000 [A] Celkem 2=2.000 [B]
TS
P | 506 | 6116DN82 |  | dveře interiérové jednokřídlé 800 x 2000 mm - dle specifikace v PD - DN/82 | KUS | 1 | 0 |  |  |  | 0 |  | R-položka |  | 2
PP |  |  |  | dveře interiérové jednokřídlé 800 x 2000 mm - dle specifikace v PD - DN/82
VV |  |  |  | dle tabulky dveří nových - DN/82 1 =1.000 [A] Celkem 1=1.000 [B]
TS
P | 507 | 6116DN83 |  | dveře interiérové jednokřídlé 900 x 2100 mm - dle specifikace v PD - DN/83 | KUS | 2 | 0 |  |  |  | 0 |  | R-položka |  | 2
PP |  |  |  | dveře interiérové jednokřídlé 900 x 2100 mm - dle specifikace v PD - DN/83
VV |  |  |  | dle tabulky dveří nových - DN/83 2 =2.000 [A] Celkem 2=2.000 [B]
TS
P | 508 | 6116DN84 |  | dveře interiérové jednokřídlé 800 x 2100 mm - dle specifikace v PD - DN/84 | KUS | 2 | 0 |  |  |  | 0 |  | R-položka |  | 2
PP |  |  |  | dveře interiérové jednokřídlé 800 x 2100 mm - dle specifikace v PD - DN/84
VV |  |  |  | dle tabulky dveří nových - DN/84 2 =2.000 [A] Celkem 2=2.000 [B]
TS
P | 509 | 6116DN90 |  | dveře interiérové jednokřídlé 1100 x 2100 mm - dle specifikace v PD - DN/90 | KUS | 1 | 0 |  |  |  | 0 |  | R-položka |  | 2
PP |  |  |  | dveře interiérové jednokřídlé 1100 x 2100 mm - dle specifikace v PD - DN/90
VV |  |  |  | dle tabulky dveří nových - DN/90 1 =1.000 [A] Celkem 1=1.000 [B]
TS
P | 510 | 6116DN92 |  | dveře interiérové jednokřídlé 800 x 2100 mm - dle specifikace v PD - DN/92 | KUS | 2 | 0 |  |  |  | 0 |  | R-položka |  | 2
PP |  |  |  | dveře interiérové jednokřídlé 800 x 2100 mm - dle specifikace v PD - DN/92
VV |  |  |  | dle tabulky dveří nových - DN/92 2 =2.000 [A] Celkem 2=2.000 [B]
TS
P | 511 | 6116DN93 |  | dveře interiérové jednokřídlé 900 x 2450 mm - dle specifikace v PD - DN/93 | KUS | 1 | 0 |  |  |  | 0 |  | R-položka |  | 2
PP |  |  |  | dveře interiérové jednokřídlé 900 x 2450 mm - dle specifikace v PD - DN/93
VV |  |  |  | dle tabulky dveří nových - DN/93 1 =1.000 [A] Celkem 1=1.000 [B]
TS
P | 512 | 6116DN94 |  | dveře interiérové jednokřídlé 900 x 2100 mm - dle specifikace v PD - DN/94 | KUS | 1 | 0 |  |  |  | 0 |  | R-položka |  | 2
PP |  |  |  | dveře interiérové jednokřídlé 900 x 2100 mm - dle specifikace v PD - DN/94
VV |  |  |  | dle tabulky dveří nových - DN/94 1 =1.000 [A] Celkem 1=1.000 [B]
TS
P | 513 | 6116DN95 |  | dveře interiérové dvoukřídlé 3220 x 3100 mm - dle specifikace v PD - DN/95 | KUS | 1 | 0 |  |  |  | 0 |  | R-položka |  | 2
PP |  |  |  | dveře interiérové dvoukřídlé 3220 x 3100 mm - dle specifikace v PD - DN/95
VV |  |  |  | dle tabulky dveří nových - DN/95 1 =1.000 [A] Celkem 1=1.000 [B]
TS
P | 514 | 6116DN96 |  | dveře interiérové dvoukřídlé 3195 x 3100 mm - dle specifikace v PD - DN/96 | KUS | 1 | 0 |  |  |  | 0 |  | R-položka |  | 2
PP |  |  |  | dveře interiérové dvoukřídlé 3195 x 3100 mm - dle specifikace v PD - DN/96
VV |  |  |  | dle tabulky dveří nových - DN/96 1 =1.000 [A] Celkem 1=1.000 [B]
TS
P | 515 | 6116DN97 |  | dveře interiérové jednokřídlé 900 x 2400 mm - dle specifikace v PD - DN/97 | KUS | 1 | 0 |  |  |  | 0 |  | R-položka |  | 2
PP |  |  |  | dveře interiérové jednokřídlé 900 x 2400 mm - dle specifikace v PD - DN/97
VV |  |  |  | dle tabulky dveří nových - DN/97 1 =1.000 [A] Celkem 1=1.000 [B]
TS
P | 516 | 6116DN98 |  | dveře interiérové dvoukřídlé 3190 x 3800 mm - dle specifikace v PD - DN/98 | KUS | 1 | 0 |  |  |  | 0 |  | R-položka |  | 2
PP |  |  |  | dveře interiérové dvoukřídlé 3190 x 3800 mm - dle specifikace v PD - DN/98
VV |  |  |  | dle tabulky dveří nových - DN/98 1 =1.000 [A] Celkem 1=1.000 [B]
TS
P | 517 | 6116DN99 |  | dveře interiérové dvoukřídlé 3180 x 3800 mm - dle specifikace v PD - DN/99 | KUS | 1 | 0 |  |  |  | 0 |  | R-položka |  | 2
PP |  |  |  | dveře interiérové dvoukřídlé 3180 x 3800 mm - dle specifikace v PD - DN/99
VV |  |  |  | dle tabulky dveří nových - DN/99 1 =1.000 [A] Celkem 1=1.000 [B]
TS
P | 518 | 61182307 |  | zárubeň jednokřídlá obložková s laminátovým povrchem tl stěny 60-150mm rozměru 600-1100/1970, 2100mm | KUS | 88 | 0 |  |  |  | 0 |  | CS ÚRS 2024 01 |  | 2
PP |  |  |  | zárubeň jednokřídlá obložková s laminátovým povrchem tl stěny 60-150mm rozměru 600-1100/1970, 2100mm
VV |  |  |  | dle tabulky dveří nových - DN/05 2 =2.000 [A] dle tabulky dveří nových - DN/08 1 =1.000 [B] dle tabulky dveří nových - DN/09 2 =2.000 [C] dle tabulky dveří nových - DN/10 3 =3.000 [D] dle tabulky dveří nových - DN/23 6 =6.000 [E] dle tabulky dveří nových - DN/26 1 =1.000 [F] dle tabulky dveří nových - DN/30 7 =7.000 [G] dle tabulky dveří nových - DN/33 2 =2.000 [H] dle tabulky dveří nových - DN/39 12 =12.000 [I] dle tabulky dveří nových - DN/54 4 =4.000 [J] dle tabulky dveří nových - DN/56 1 =1.000 [K] dle tabulky dveří nových - DN/57 2 =2.000 [L] dle tabulky dveří nových - DN/58 3 =3.000 [M] dle tabulky dveří nových - DN/59 16 =16.000 [N] dle tabulky dveří nových - DN/70 1 =1.000 [O] dle tabulky dveří nových - DN/73 2 =2.000 [P] dle tabulky dveří nových - DN/74 1 =1.000 [Q] dle tabulky dveří nových - DN/76 1 =1.000 [R] dle tabulky dveří nových - DN/77 1 =1.000 [S] dle tabulky dveří nových - DN/107 1 =1.000 [T] dle tabulky dveří nových - DN/112 1 =1.000 [U] dle tabulky dveří nových - DN/113 1 =1.000 [V] dle tabulky dveří nových - DN/114 1 =1.000 [W] dle tabulky dveří nových - DN/148 1 =1.000 [X] dle tabulky dveří nových - DN/149 2 =2.000 [Y] dle tabulky dveří nových - DN/150 8 =8.000 [Z] dle tabulky dveří nových - DN/151 5 =5.000 [AA] ''Součet Celkem 88=88.000 [AB]
TS
P | 519 | 6118DN01 |  | zárubeň jednokřídlá obložková - dle specifikace v PD - DN/01 | KUS | 7 | 0 |  |  |  | 0 |  | R-položka |  | 2
PP |  |  |  | zárubeň jednokřídlá obložková - dle specifikace v PD - DN/01
VV |  |  |  | dle tabulky dveří nových - DN/01 7 =7.000 [A] Celkem 7=7.000 [B]
TS
P | 520 | 6118DN02 |  | zárubeň jednokřídlá obložková - dle specifikace v PD - DN/02 | KUS | 1 | 0 |  |  |  | 0 |  | R-položka |  | 2
PP |  |  |  | zárubeň jednokřídlá obložková - dle specifikace v PD - DN/02
VV |  |  |  | dle tabulky dveří nových - DN/02 1 =1.000 [A] Celkem 1=1.000 [B]
TS
P | 521 | 6118DN03 |  | zárubeň jednokřídlá obložková - dle specifikace v PD - DN/03 | KUS | 1 | 0 |  |  |  | 0 |  | R-položka |  | 2
PP |  |  |  | zárubeň jednokřídlá obložková - dle specifikace v PD - DN/03
VV |  |  |  | dle tabulky dveří nových - DN/03 1 =1.000 [A] Celkem 1=1.000 [B]
TS
P | 522 | 6118DN04 |  | zárubeň dvoukřídlá obložková - dle specifikace v PD - DN/04 | KUS | 2 | 0 |  |  |  | 0 |  | R-položka |  | 2
PP |  |  |  | zárubeň dvoukřídlá obložková - dle specifikace v PD - DN/04
VV |  |  |  | dle tabulky dveří nových - DN/04 2 =2.000 [A] Celkem 2=2.000 [B]
TS
P | 523 | 6118DN06 |  | zárubeň jednokřídlá obložková - dle specifikace v PD - DN/06 | KUS | 1 | 0 |  |  |  | 0 |  | R-položka |  | 2
PP |  |  |  | zárubeň jednokřídlá obložková - dle specifikace v PD - DN/06
VV |  |  |  | dle tabulky dveří nových - DN/06 1 =1.000 [A] Celkem 1=1.000 [B]
TS
P | 524 | 6118DN07 |  | zárubeň dvoukřídlá obložková - dle specifikace v PD - DN/07 | KUS | 1 | 0 |  |  |  | 0 |  | R-položka |  | 2
PP |  |  |  | zárubeň dvoukřídlá obložková - dle specifikace v PD - DN/07
VV |  |  |  | dle tabulky dveří nových - DN/07 1 =1.000 [A] Celkem 1=1.000 [B]
TS
P | 525 | 6118DN100 |  | zárubeň dvoukřídlá obložková - dle specifikace v PD - DN/100 | KUS | 1 | 0 |  |  |  | 0 |  | R-položka |  | 2
PP |  |  |  | zárubeň dvoukřídlá obložková - dle specifikace v PD - DN/100
VV |  |  |  | dle tabulky dveří nových - DN/100 1 =1.000 [A] Celkem 1=1.000 [B]
TS
P | 526 | 6118DN101 |  | zárubeň dvoukřídlá obložková - dle specifikace v PD - DN/101 | KUS | 1 | 0 |  |  |  | 0 |  | R-položka |  | 2
PP |  |  |  | zárubeň dvoukřídlá obložková - dle specifikace v PD - DN/101
VV |  |  |  | dle tabulky dveří nových - DN/101 1 =1.000 [A] Celkem 1=1.000 [B]
TS
P | 527 | 6118DN105 |  | zárubeň jednokřídlá obložková - dle specifikace v PD - DN/105 | KUS | 1 | 0 |  |  |  | 0 |  | R-položka |  | 2
PP |  |  |  | zárubeň jednokřídlá obložková - dle specifikace v PD - DN/105
VV |  |  |  | dle tabulky dveří nových - DN/105 1 =1.000 [A] Celkem 1=1.000 [B]
TS
P | 528 | 6118DN108 |  | zárubeň jednokřídlá obložková - dle specifikace v PD - DN/108 | KUS | 1 | 0 |  |  |  | 0 |  | R-položka |  | 2
PP |  |  |  | zárubeň jednokřídlá obložková - dle specifikace v PD - DN/108
VV |  |  |  | dle tabulky dveří nových - DN/108 1 =1.000 [A] Celkem 1=1.000 [B]
TS
P | 529 | 6118DN109 |  | zárubeň jednokřídlá obložková - dle specifikace v PD - DN/109 | KUS | 1 | 0 |  |  |  | 0 |  | R-položka |  | 2
PP |  |  |  | zárubeň jednokřídlá obložková - dle specifikace v PD - DN/109
VV |  |  |  | dle tabulky dveří nových - DN/109 1 =1.000 [A] Celkem 1=1.000 [B]
TS
P | 530 | 6118DN11 |  | zárubeň dvoukřídlá obložková - dle specifikace v PD - DN/11 | KUS | 1 | 0 |  |  |  | 0 |  | R-položka |  | 2
PP |  |  |  | zárubeň dvoukřídlá obložková - dle specifikace v PD - DN/11
VV |  |  |  | dle tabulky dveří nových - DN/11 1 =1.000 [A] Celkem 1=1.000 [B]
TS
P | 531 | 6118DN111 |  | zárubeň jednokřídlá obložková - dle specifikace v PD - DN/111 | KUS | 1 | 0 |  |  |  | 0 |  | R-položka |  | 2
PP |  |  |  | zárubeň jednokřídlá obložková - dle specifikace v PD - DN/111
VV |  |  |  | dle tabulky dveří nových - DN/111 1 =1.000 [A] Celkem 1=1.000 [B]
TS
P | 532 | 6118DN116 |  | zárubeň jednokřídlá obložková - dle specifikace v PD - DN/116 | KUS | 1 | 0 |  |  |  | 0 |  | R-položka |  | 2
PP |  |  |  | zárubeň jednokřídlá obložková - dle specifikace v PD - DN/116
VV |  |  |  | dle tabulky dveří nových - DN/116 1 =1.000 [A] Celkem 1=1.000 [B]
TS
P | 533 | 6118DN117 |  | zárubeň jednokřídlá obložková - dle specifikace v PD - DN/117 | KUS | 1 | 0 |  |  |  | 0 |  | R-položka |  | 2
PP |  |  |  | zárubeň jednokřídlá obložková - dle specifikace v PD - DN/117
VV |  |  |  | dle tabulky dveří nových - DN/117 1 =1.000 [A] Celkem 1=1.000 [B]
TS
P | 534 | 6118DN118 |  | zárubeň jednokřídlá obložková - dle specifikace v PD - DN/118 | KUS | 4 | 0 |  |  |  | 0 |  | R-položka |  | 2
PP |  |  |  | zárubeň jednokřídlá obložková - dle specifikace v PD - DN/118
VV |  |  |  | dle tabulky dveří nových - DN/118 4 =4.000 [A] Celkem 4=4.000 [B]
TS
P | 535 | 6118DN119 |  | zárubeň dvoukřídlá obložková - dle specifikace v PD - DN/119 | KUS | 1 | 0 |  |  |  | 0 |  | R-položka |  | 2
PP |  |  |  | zárubeň dvoukřídlá obložková - dle specifikace v PD - DN/119
VV |  |  |  | dle tabulky dveří nových - DN/119 1 =1.000 [A] Celkem 1=1.000 [B]
TS
P | 536 | 6118DN12 |  | zárubeň dvoukřídlá obložková - dle specifikace v PD - DN/12 | KUS | 1 | 0 |  |  |  | 0 |  | R-položka |  | 2
PP |  |  |  | zárubeň dvoukřídlá obložková - dle specifikace v PD - DN/12
VV |  |  |  | dle tabulky dveří nových - DN/12 1 =1.000 [A] Celkem 1=1.000 [B]
TS
P | 537 | 6118DN120 |  | zárubeň dvoukřídlá obložková - dle specifikace v PD - DN/120 | KUS | 1 | 0 |  |  |  | 0 |  | R-položka |  | 2
PP |  |  |  | zárubeň dvoukřídlá obložková - dle specifikace v PD - DN/120
VV |  |  |  | dle tabulky dveří nových - DN/120 1 =1.000 [A] Celkem 1=1.000 [B]
TS
P | 538 | 6118DN123 |  | zárubeň jednokřídlá obložková - dle specifikace v PD - DN/123 | KUS | 1 | 0 |  |  |  | 0 |  | R-položka |  | 2
PP |  |  |  | zárubeň jednokřídlá obložková - dle specifikace v PD - DN/123
VV |  |  |  | dle tabulky dveří nových - DN/123 1 =1.000 [A] Celkem 1=1.000 [B]
TS
P | 539 | 6118DN13 |  | zárubeň dvoukřídlá obložková - dle specifikace v PD - DN/13 | KUS | 1 | 0 |  |  |  | 0 |  | R-položka |  | 2
PP |  |  |  | zárubeň dvoukřídlá obložková - dle specifikace v PD - DN/13
VV |  |  |  | dle tabulky dveří nových - DN/13 1 =1.000 [A] Celkem 1=1.000 [B]
TS
P | 540 | 6118DN130 |  | zárubeň jednokřídlá obložková - dle specifikace v PD - DN/130 | KUS | 1 | 0 |  |  |  | 0 |  | R-položka |  | 2
PP |  |  |  | zárubeň jednokřídlá obložková - dle specifikace v PD - DN/130
VV |  |  |  | dle tabulky dveří nových - DN/130 1 =1.000 [A] Celkem 1=1.000 [B]
TS
P | 541 | 6118DN131 |  | zárubeň dvoukřídlá obložková - dle specifikace v PD - DN/131 | KUS | 1 | 0 |  |  |  | 0 |  | R-položka |  | 2
PP |  |  |  | zárubeň dvoukřídlá obložková - dle specifikace v PD - DN/131
VV |  |  |  | dle tabulky dveří nových - DN/131 1 =1.000 [A] Celkem 1=1.000 [B]
TS
P | 542 | 6118DN132 |  | zárubeň jednokřídlá obložková - dle specifikace v PD - DN/132 | KUS | 2 | 0 |  |  |  | 0 |  | R-položka |  | 2
PP |  |  |  | zárubeň jednokřídlá obložková - dle specifikace v PD - DN/132
VV |  |  |  | dle tabulky dveří nových - DN/132 2 =2.000 [A] Celkem 2=2.000 [B]
TS
P | 543 | 6118DN133 |  | zárubeň dvoukřídlá obložková - dle specifikace v PD - DN/133 | KUS | 2 | 0 |  |  |  | 0 |  | R-položka |  | 2
PP |  |  |  | zárubeň dvoukřídlá obložková - dle specifikace v PD - DN/133
VV |  |  |  | dle tabulky dveří nových - DN/133 2 =2.000 [A] Celkem 2=2.000 [B]
TS
P | 544 | 6118DN134 |  | zárubeň dvoukřídlá obložková - dle specifikace v PD - DN/134 | KUS | 3 | 0 |  |  |  | 0 |  | R-položka |  | 2
PP |  |  |  | zárubeň dvoukřídlá obložková - dle specifikace v PD - DN/134
VV |  |  |  | dle tabulky dveří nových - DN/134 3 =3.000 [A] Celkem 3=3.000 [B]
TS
P | 545 | 6118DN135 |  | zárubeň jednokřídlá obložková - dle specifikace v PD - DN/135 | KUS | 2 | 0 |  |  |  | 0 |  | R-položka |  | 2
PP |  |  |  | zárubeň jednokřídlá obložková - dle specifikace v PD - DN/135
VV |  |  |  | dle tabulky dveří nových - DN/135 2 =2.000 [A] Celkem 2=2.000 [B]
TS
P | 546 | 6118DN136 |  | zárubeň jednokřídlá obložková - dle specifikace v PD - DN/136 | KUS | 2 | 0 |  |  |  | 0 |  | R-položka |  | 2
PP |  |  |  | zárubeň jednokřídlá obložková - dle specifikace v PD - DN/136
VV |  |  |  | dle tabulky dveří nových - DN/136 2 =2.000 [A] Celkem 2=2.000 [B]
TS
P | 547 | 6118DN137 |  | zárubeň jednokřídlá obložková - dle specifikace v PD - DN/137 | KUS | 2 | 0 |  |  |  | 0 |  | R-položka |  | 2
PP |  |  |  | zárubeň jednokřídlá obložková - dle specifikace v PD - DN/137
VV |  |  |  | dle tabulky dveří nových - DN/137 2 =2.000 [A] Celkem 2=2.000 [B]
TS
P | 548 | 6118DN138 |  | zárubeň dvoukřídlá obložková - dle specifikace v PD - DN/138 | KUS | 2 | 0 |  |  |  | 0 |  | R-položka |  | 2
PP |  |  |  | zárubeň dvoukřídlá obložková - dle specifikace v PD - DN/138
VV |  |  |  | dle tabulky dveří nových - DN/138 2 =2.000 [A] Celkem 2=2.000 [B]
TS
P | 549 | 6118DN139 |  | zárubeň dvoukřídlá obložková - dle specifikace v PD - DN/139 | KUS | 5 | 0 |  |  |  | 0 |  | R-položka |  | 2
PP |  |  |  | zárubeň dvoukřídlá obložková - dle specifikace v PD - DN/139
VV |  |  |  | dle tabulky dveří nových - DN/139 5 =5.000 [A] Celkem 5=5.000 [B]
TS
P | 550 | 6118DN140 |  | zárubeň dvoukřídlá obložková - dle specifikace v PD - DN/140 | KUS | 1 | 0 |  |  |  | 0 |  | R-položka |  | 2
PP |  |  |  | zárubeň dvoukřídlá obložková - dle specifikace v PD - DN/140
VV |  |  |  | dle tabulky dveří nových - DN/140 1 =1.000 [A] Celkem 1=1.000 [B]
TS
P | 551 | 6118DN141 |  | zárubeň jednokřídlá obložková - dle specifikace v PD - DN/141 | KUS | 1 | 0 |  |  |  | 0 |  | R-položka |  | 2
PP |  |  |  | zárubeň jednokřídlá obložková - dle specifikace v PD - DN/141
VV |  |  |  | dle tabulky dveří nových - DN/141 1 =1.000 [A] Celkem 1=1.000 [B]
TS
P | 552 | 6118DN143 |  | zárubeň dvoukřídlá obložková - dle specifikace v PD - DN/143 | KUS | 2 | 0 |  |  |  | 0 |  | R-položka |  | 2
PP |  |  |  | zárubeň dvoukřídlá obložková - dle specifikace v PD - DN/143
VV |  |  |  | dle tabulky dveří nových - DN/143 2 =2.000 [A] Celkem 2=2.000 [B]
TS
P | 553 | 6118DN144 |  | zárubeň dvoukřídlá obložková - dle specifikace v PD - DN/144 | KUS | 4 | 0 |  |  |  | 0 |  | R-položka |  | 2
PP |  |  |  | zárubeň dvoukřídlá obložková - dle specifikace v PD - DN/144
VV |  |  |  | dle tabulky dveří nových - DN/144 4 =4.000 [A] Celkem 4=4.000 [B]
TS
P | 554 | 6118DN145 |  | zárubeň jednokřídlá obložková - dle specifikace v PD - DN/145 | KUS | 1 | 0 |  |  |  | 0 |  | R-položka |  | 2
PP |  |  |  | zárubeň jednokřídlá obložková - dle specifikace v PD - DN/145
VV |  |  |  | dle tabulky dveří nových - DN/145 1 =1.000 [A] Celkem 1=1.000 [B]
TS
P | 555 | 6118DN146 |  | zárubeň jednokřídlá obložková - dle specifikace v PD - DN/146 | KUS | 4 | 0 |  |  |  | 0 |  | R-položka |  | 2
PP |  |  |  | zárubeň jednokřídlá obložková - dle specifikace v PD - DN/146
VV |  |  |  | dle tabulky dveří nových - DN/146 4 =4.000 [A] Celkem 4=4.000 [B]
TS
P | 556 | 6118DN147 |  | zárubeň jednokřídlá obložková - dle specifikace v PD - DN/147 | KUS | 1 | 0 |  |  |  | 0 |  | R-položka |  | 2
PP |  |  |  | zárubeň jednokřídlá obložková - dle specifikace v PD - DN/147
VV |  |  |  | dle tabulky dveří nových - DN/147 1 =1.000 [A] Celkem 1=1.000 [B]
TS
P | 557 | 6118DN15 |  | zárubeň jednokřídlá obložková - dle specifikace v PD - DN/15 | KUS | 1 | 0 |  |  |  | 0 |  | R-položka |  | 2
PP |  |  |  | zárubeň jednokřídlá obložková - dle specifikace v PD - DN/15
VV |  |  |  | dle tabulky dveří nových - DN/15 1 =1.000 [A] Celkem 1=1.000 [B]
TS
P | 558 | 6118DN153 |  | zárubeň jednokřídlá obložková - dle specifikace v PD - DN/153 | KUS | 1 | 0 |  |  |  | 0 |  | R-položka |  | 2
PP |  |  |  | zárubeň jednokřídlá obložková - dle specifikace v PD - DN/153
VV |  |  |  | dle tabulky dveří nových - DN/153 1 =1.000 [A] Celkem 1=1.000 [B]
TS
P | 559 | 6118DN16 |  | zárubeň jednokřídlá obložková - dle specifikace v PD - DN/16 | KUS | 1 | 0 |  |  |  | 0 |  | R-položka |  | 2
PP |  |  |  | zárubeň jednokřídlá obložková - dle specifikace v PD - DN/16
VV |  |  |  | dle tabulky dveří nových - DN/16 1 =1.000 [A] Celkem 1=1.000 [B]
TS
P | 560 | 6118DN17 |  | zárubeň jednokřídlá obložková - dle specifikace v PD - DN/17 | KUS | 1 | 0 |  |  |  | 0 |  | R-položka |  | 2
PP |  |  |  | zárubeň jednokřídlá obložková - dle specifikace v PD - DN/17
VV |  |  |  | dle tabulky dveří nových - DN/17 1 =1.000 [A] Celkem 1=1.000 [B]
TS
P | 561 | 6118DN18 |  | zárubeň jednokřídlá obložková - dle specifikace v PD - DN/18 | KUS | 9 | 0 |  |  |  | 0 |  | R-položka |  | 2
PP |  |  |  | zárubeň jednokřídlá obložková - dle specifikace v PD - DN/18
VV |  |  |  | dle tabulky dveří nových - DN/18 9 =9.000 [A] Celkem 9=9.000 [B]
TS
P | 562 | 6118DN21 |  | zárubeň jednokřídlá obložková - dle specifikace v PD - DN/21 | KUS | 1 | 0 |  |  |  | 0 |  | R-položka |  | 2
PP |  |  |  | zárubeň jednokřídlá obložková - dle specifikace v PD - DN/21
VV |  |  |  | dle tabulky dveří nových - DN/21 1 =1.000 [A] Celkem 1=1.000 [B]
TS
P | 563 | 6118DN22 |  | zárubeň jednokřídlá obložková - dle specifikace v PD - DN/22 | KUS | 1 | 0 |  |  |  | 0 |  | R-položka |  | 2
PP |  |  |  | zárubeň jednokřídlá obložková - dle specifikace v PD - DN/22
VV |  |  |  | dle tabulky dveří nových - DN/22 1 =1.000 [A] Celkem 1=1.000 [B]
TS
P | 564 | 6118DN24 |  | zárubeň jednokřídlá obložková - dle specifikace v PD - DN/24 | KUS | 1 | 0 |  |  |  | 0 |  | R-položka |  | 2
PP |  |  |  | zárubeň jednokřídlá obložková - dle specifikace v PD - DN/24
VV |  |  |  | dle tabulky dveří nových - DN/24 1 =1.000 [A] Celkem 1=1.000 [B]
TS
P | 565 | 6118DN25 |  | zárubeň jednokřídlá obložková - dle specifikace v PD - DN/25 | KUS | 1 | 0 |  |  |  | 0 |  | R-položka |  | 2
PP |  |  |  | zárubeň jednokřídlá obložková - dle specifikace v PD - DN/25
VV |  |  |  | dle tabulky dveří nových - DN/25 1 =1.000 [A] Celkem 1=1.000 [B]
TS
P | 566 | 6118DN27 |  | zárubeň jednokřídlá obložková - dle specifikace v PD - DN/27 | KUS | 1 | 0 |  |  |  | 0 |  | R-položka |  | 2
PP |  |  |  | zárubeň jednokřídlá obložková - dle specifikace v PD - DN/27
VV |  |  |  | dle tabulky dveří nových - DN/27 1 =1.000 [A] Celkem 1=1.000 [B]
TS
P | 567 | 6118DN28 |  | zárubeň jednokřídlá obložková - dle specifikace v PD - DN/28 | KUS | 8 | 0 |  |  |  | 0 |  | R-položka |  | 2
PP |  |  |  | zárubeň jednokřídlá obložková - dle specifikace v PD - DN/28
VV |  |  |  | dle tabulky dveří nových - DN/28 8=8.000 [A] Celkem 8=8.000 [B]
TS
P | 568 | 6118DN29 |  | zárubeň jednokřídlá obložková - dle specifikace v PD - DN/29 | KUS | 7 | 0 |  |  |  | 0 |  | R-položka |  | 2
PP |  |  |  | zárubeň jednokřídlá obložková - dle specifikace v PD - DN/29
VV |  |  |  | dle tabulky dveří nových - DN/29 7=7.000 [A] Celkem 7=7.000 [B]
TS
P | 569 | 6118DN31 |  | zárubeň jednokřídlá obložková - dle specifikace v PD - DN/31 | KUS | 4 | 0 |  |  |  | 0 |  | R-položka |  | 2
PP |  |  |  | zárubeň jednokřídlá obložková - dle specifikace v PD - DN/31
VV |  |  |  | dle tabulky dveří nových - DN/31 4 =4.000 [A] Celkem 4=4.000 [B]
TS
P | 570 | 6118DN32 |  | zárubeň jednokřídlá obložková - dle specifikace v PD - DN/32 | KUS | 4 | 0 |  |  |  | 0 |  | R-položka |  | 2
PP |  |  |  | zárubeň jednokřídlá obložková - dle specifikace v PD - DN/32
VV |  |  |  | dle tabulky dveří nových - DN/32 4 =4.000 [A] Celkem 4=4.000 [B]
TS
P | 571 | 6118DN34 |  | zárubeň jednokřídlá obložková - dle specifikace v PD - DN/34 | KUS | 1 | 0 |  |  |  | 0 |  | R-položka |  | 2
PP |  |  |  | zárubeň jednokřídlá obložková - dle specifikace v PD - DN/34
VV |  |  |  | dle tabulky dveří nových - DN/34 1 =1.000 [A] Celkem 1=1.000 [B]
TS
P | 572 | 6118DN36 |  | zárubeň jednokřídlá obložková - dle specifikace v PD - DN/36 | KUS | 6 | 0 |  |  |  | 0 |  | R-položka |  | 2
PP |  |  |  | zárubeň jednokřídlá obložková - dle specifikace v PD - DN/36
VV |  |  |  | dle tabulky dveří nových - DN/36 6 =6.000 [A] Celkem 6=6.000 [B]
TS
P | 573 | 6118DN37 |  | zárubeň jednokřídlá obložková - dle specifikace v PD - DN/37 | KUS | 1 | 0 |  |  |  | 0 |  | R-položka |  | 2
PP |  |  |  | zárubeň jednokřídlá obložková - dle specifikace v PD - DN/37
VV |  |  |  | dle tabulky dveří nových - DN/37 1 =1.000 [A] Celkem 1=1.000 [B]
TS
P | 574 | 6118DN38 |  | zárubeň jednokřídlá obložková - dle specifikace v PD - DN/38 | KUS | 1 | 0 |  |  |  | 0 |  | R-položka |  | 2
PP |  |  |  | zárubeň jednokřídlá obložková - dle specifikace v PD - DN/38
VV |  |  |  | dle tabulky dveří nových - DN/38 1 =1.000 [A] Celkem 1=1.000 [B]
TS
P | 575 | 6118DN40 |  | zárubeň dvoukřídlá obložková - dle specifikace v PD - DN/40 | KUS | 1 | 0 |  |  |  | 0 |  | R-položka |  | 2
PP |  |  |  | zárubeň dvoukřídlá obložková - dle specifikace v PD - DN/40
VV |  |  |  | dle tabulky dveří nových - DN/40 1 =1.000 [A] Celkem 1=1.000 [B]
TS
P | 576 | 6118DN41 |  | zárubeň jednokřídlá obložková - dle specifikace v PD - DN/41 | KUS | 1 | 0 |  |  |  | 0 |  | R-položka |  | 2
PP |  |  |  | zárubeň jednokřídlá obložková - dle specifikace v PD - DN/41
VV |  |  |  | dle tabulky dveří nových - DN/41 1 =1.000 [A] Celkem 1=1.000 [B]
TS
P | 577 | 6118DN42 |  | zárubeň jednokřídlá obložková - dle specifikace v PD - DN/42 | KUS | 1 | 0 |  |  |  | 0 |  | R-položka |  | 2
PP |  |  |  | zárubeň jednokřídlá obložková - dle specifikace v PD - DN/42
VV |  |  |  | dle tabulky dveří nových - DN/42 1 =1.000 [A] Celkem 1=1.000 [B]
TS
P | 578 | 6118DN43 |  | zárubeň jednokřídlá obložková - dle specifikace v PD - DN/43 | KUS | 2 | 0 |  |  |  | 0 |  | R-položka |  | 2
PP |  |  |  | zárubeň jednokřídlá obložková - dle specifikace v PD - DN/43
VV |  |  |  | dle tabulky dveří nových - DN/43 2 =2.000 [A] Celkem 2=2.000 [B]
TS
P | 579 | 6118DN44 |  | zárubeň jednokřídlá obložková - dle specifikace v PD - DN/44 | KUS | 1 | 0 |  |  |  | 0 |  | R-položka |  | 2
PP |  |  |  | zárubeň jednokřídlá obložková - dle specifikace v PD - DN/44
VV |  |  |  | dle tabulky dveří nových - DN/44 1 =1.000 [A] Celkem 1=1.000 [B]
TS
P | 580 | 6118DN45 |  | zárubeň jednokřídlá obložková - dle specifikace v PD - DN/45 | KUS | 1 | 0 |  |  |  | 0 |  | R-položka |  | 2
PP |  |  |  | zárubeň jednokřídlá obložková - dle specifikace v PD - DN/45
VV |  |  |  | dle tabulky dveří nových - DN/45 1 =1.000 [A] Celkem 1=1.000 [B]
TS
P | 581 | 6118DN46 |  | zárubeň jednokřídlá obložková - dle specifikace v PD - DN/46 | KUS | 2 | 0 |  |  |  | 0 |  | R-položka |  | 2
PP |  |  |  | zárubeň jednokřídlá obložková - dle specifikace v PD - DN/46
VV |  |  |  | dle tabulky dveří nových - DN/46 2 =2.000 [A] Celkem 2=2.000 [B]
TS
P | 582 | 6118DN47 |  | zárubeň jednokřídlá obložková - dle specifikace v PD - DN/47 | KUS | 1 | 0 |  |  |  | 0 |  | R-položka |  | 2
PP |  |  |  | zárubeň jednokřídlá obložková - dle specifikace v PD - DN/47
VV |  |  |  | dle tabulky dveří nových - DN/47 1 =1.000 [A] Celkem 1=1.000 [B]
TS
P | 583 | 6118DN48 |  | zárubeň jednokřídlá obložková - dle specifikace v PD - DN/48 | KUS | 1 | 0 |  |  |  | 0 |  | R-položka |  | 2
PP |  |  |  | zárubeň jednokřídlá obložková - dle specifikace v PD - DN/48
VV |  |  |  | dle tabulky dveří nových - DN/48 1 =1.000 [A] Celkem 1=1.000 [B]
TS
P | 584 | 6118DN49 |  | zárubeň dvoukřídlá obložková - dle specifikace v PD - DN/49 | KUS | 2 | 0 |  |  |  | 0 |  | R-položka |  | 2
PP |  |  |  | zárubeň dvoukřídlá obložková - dle specifikace v PD - DN/49
VV |  |  |  | dle tabulky dveří nových - DN/49 2 =2.000 [A] Celkem 2=2.000 [B]
TS
P | 585 | 6118DN50 |  | zárubeň dvoukřídlá obložková - dle specifikace v PD - DN/50 | KUS | 4 | 0 |  |  |  | 0 |  | R-položka |  | 2
PP |  |  |  | zárubeň dvoukřídlá obložková - dle specifikace v PD - DN/50
VV |  |  |  | dle tabulky dveří nových - DN/50 4 =4.000 [A] Celkem 4=4.000 [B]
TS
P | 586 | 6118DN51 |  | zárubeň dvoukřídlá obložková - dle specifikace v PD - DN/51 | KUS | 1 | 0 |  |  |  | 0 |  | R-položka |  | 2
PP |  |  |  | zárubeň dvoukřídlá obložková - dle specifikace v PD - DN/51
VV |  |  |  | dle tabulky dveří nových - DN/51 1 =1.000 [A] Celkem 1=1.000 [B]
TS
P | 587 | 6118DN52 |  | zárubeň jednokřídlá obložková - dle specifikace v PD - DN/52 | KUS | 1 | 0 |  |  |  | 0 |  | R-položka |  | 2
PP |  |  |  | zárubeň jednokřídlá obložková - dle specifikace v PD - DN/52
VV |  |  |  | dle tabulky dveří nových - DN/52 1 =1.000 [A] Celkem 1=1.000 [B]
TS
P | 588 | 6118DN53 |  | zárubeň jednokřídlá obložková - dle specifikace v PD - DN/53 | KUS | 1 | 0 |  |  |  | 0 |  | R-položka |  | 2
PP |  |  |  | zárubeň jednokřídlá obložková - dle specifikace v PD - DN/53
VV |  |  |  | dle tabulky dveří nových - DN/53 1 =1.000 [A] Celkem 1=1.000 [B]
TS
P | 589 | 6118DN55 |  | zárubeň dvoukřídlá obložková - dle specifikace v PD - DN/55 | KUS | 8 | 0 |  |  |  | 0 |  | R-položka |  | 2
PP |  |  |  | zárubeň dvoukřídlá obložková - dle specifikace v PD - DN/55
VV |  |  |  | dle tabulky dveří nových - DN/55 8 =8.000 [A] Celkem 8=8.000 [B]
TS
P | 590 | 6118DN62 |  | zárubeň jednokřídlá obložková - dle specifikace v PD - DN/62 | KUS | 1 | 0 |  |  |  | 0 |  | R-položka |  | 2
PP |  |  |  | zárubeň jednokřídlá obložková - dle specifikace v PD - DN/62
VV |  |  |  | dle tabulky dveří nových - DN/62 1 =1.000 [A] Celkem 1=1.000 [B]
TS
P | 591 | 6118DN63 |  | zárubeň jednokřídlá obložková - dle specifikace v PD - DN/63 | KUS | 1 | 0 |  |  |  | 0 |  | R-položka |  | 2
PP |  |  |  | zárubeň jednokřídlá obložková - dle specifikace v PD - DN/63
VV |  |  |  | dle tabulky dveří nových - DN/63 1 =1.000 [A] Celkem 1=1.000 [B]
TS
P | 592 | 6118DN64 |  | zárubeň jednokřídlá obložková - dle specifikace v PD - DN/64 | KUS | 1 | 0 |  |  |  | 0 |  | R-položka |  | 2
PP |  |  |  | zárubeň jednokřídlá obložková - dle specifikace v PD - DN/64
VV |  |  |  | dle tabulky dveří nových - DN/64 1 =1.000 [A] Celkem 1=1.000 [B]
TS
P | 593 | 6118DN65 |  | zárubeň jednokřídlá obložková - dle specifikace v PD - DN/65 | KUS | 3 | 0 |  |  |  | 0 |  | R-položka |  | 2
PP |  |  |  | zárubeň jednokřídlá obložková - dle specifikace v PD - DN/65
VV |  |  |  | dle tabulky dveří nových - DN/65 3 =3.000 [A] Celkem 3=3.000 [B]
TS
P | 594 | 6118DN66 |  | zárubeň jednokřídlá obložková - dle specifikace v PD - DN/66 | KUS | 1 | 0 |  |  |  | 0 |  | R-položka |  | 2
PP |  |  |  | zárubeň jednokřídlá obložková - dle specifikace v PD - DN/66
VV |  |  |  | dle tabulky dveří nových - DN/66 1 =1.000 [A] Celkem 1=1.000 [B]
TS
P | 595 | 6118DN67 |  | zárubeň jednokřídlá obložková - dle specifikace v PD - DN/67 | KUS | 2 | 0 |  |  |  | 0 |  | R-položka |  | 2
PP |  |  |  | zárubeň jednokřídlá obložková - dle specifikace v PD - DN/67
VV |  |  |  | dle tabulky dveří nových - DN/67 2 =2.000 [A] Celkem 2=2.000 [B]
TS
P | 596 | 6118DN68 |  | zárubeň jednokřídlá obložková - dle specifikace v PD - DN/68 | KUS | 1 | 0 |  |  |  | 0 |  | R-položka |  | 2
PP |  |  |  | zárubeň jednokřídlá obložková - dle specifikace v PD - DN/68
VV |  |  |  | dle tabulky dveří nových - DN/68 1 =1.000 [A] Celkem 1=1.000 [B]
TS
P | 597 | 6118DN69 |  | zárubeň jednokřídlá obložková - dle specifikace v PD - DN/69 | KUS | 1 | 0 |  |  |  | 0 |  | R-položka |  | 2
PP |  |  |  | zárubeň jednokřídlá obložková - dle specifikace v PD - DN/69
VV |  |  |  | dle tabulky dveří nových - DN/69 1 =1.000 [A] Celkem 1=1.000 [B]
TS
P | 598 | 6118DN71 |  | zárubeň jednokřídlá obložková - dle specifikace v PD - DN/71 | KUS | 1 | 0 |  |  |  | 0 |  | R-položka |  | 2
PP |  |  |  | zárubeň jednokřídlá obložková - dle specifikace v PD - DN/71
VV |  |  |  | dle tabulky dveří nových - DN/71 1 =1.000 [A] Celkem 1=1.000 [B]
TS
P | 599 | 6118DN72 |  | zárubeň jednokřídlá obložková - dle specifikace v PD - DN/72 | KUS | 1 | 0 |  |  |  | 0 |  | R-položka |  | 2
PP |  |  |  | zárubeň jednokřídlá obložková - dle specifikace v PD - DN/72
VV |  |  |  | dle tabulky dveří nových - DN/72 1 =1.000 [A] Celkem 1=1.000 [B]
TS
P | 600 | 6118DN78 |  | zárubeň jednokřídlá obložková - dle specifikace v PD - DN/78 | KUS | 2 | 0 |  |  |  | 0 |  | R-položka |  | 2
PP |  |  |  | zárubeň jednokřídlá obložková - dle specifikace v PD - DN/78
VV |  |  |  | dle tabulky dveří nových - DN/78 2 =2.000 [A] Celkem 2=2.000 [B]
TS
P | 601 | 6118DN79 |  | zárubeň jednokřídlá obložková - dle specifikace v PD - DN/79 | KUS | 1 | 0 |  |  |  | 0 |  | R-položka |  | 2
PP |  |  |  | zárubeň jednokřídlá obložková - dle specifikace v PD - DN/79
VV |  |  |  | dle tabulky dveří nových - DN/79 1 =1.000 [A] Celkem 1=1.000 [B]
TS
P | 602 | 6118DN80 |  | zárubeň jednokřídlá obložková - dle specifikace v PD - DN/80 | KUS | 2 | 0 |  |  |  | 0 |  | R-položka |  | 2
PP |  |  |  | zárubeň jednokřídlá obložková - dle specifikace v PD - DN/80
VV |  |  |  | dle tabulky dveří nových - DN/80 2 =2.000 [A] Celkem 2=2.000 [B]
TS
P | 603 | 6118DN81 |  | zárubeň jednokřídlá obložková - dle specifikace v PD - DN/81 | KUS | 2 | 0 |  |  |  | 0 |  | R-položka |  | 2
PP |  |  |  | zárubeň jednokřídlá obložková - dle specifikace v PD - DN/81
VV |  |  |  | dle tabulky dveří nových - DN/81 2 =2.000 [A] Celkem 2=2.000 [B]
TS
P | 604 | 6118DN82 |  | zárubeň jednokřídlá obložková - dle specifikace v PD - DN/82 | KUS | 1 | 0 |  |  |  | 0 |  | R-položka |  | 2
PP |  |  |  | zárubeň jednokřídlá obložková - dle specifikace v PD - DN/82
VV |  |  |  | dle tabulky dveří nových - DN/82 1 =1.000 [A] Celkem 1=1.000 [B]
TS
P | 605 | 6118DN93 |  | zárubeň jednokřídlá obložková - dle specifikace v PD - DN/93 | KUS | 1 | 0 |  |  |  | 0 |  | R-položka |  | 2
PP |  |  |  | zárubeň jednokřídlá obložková - dle specifikace v PD - DN/93
VV |  |  |  | dle tabulky dveří nových - DN/93 1 =1.000 [A] Celkem 1=1.000 [B]
TS
P | 606 | 6118DN94 |  | zárubeň jednokřídlá obložková - dle specifikace v PD - DN/94 | KUS | 1 | 0 |  |  |  | 0 |  | R-položka |  | 2
PP |  |  |  | zárubeň jednokřídlá obložková - dle specifikace v PD - DN/94
VV |  |  |  | dle tabulky dveří nových - DN/94 1 =1.000 [A] Celkem 1=1.000 [B]
TS
P | 607 | 6118DN95 |  | zárubeň dvoukřídlá obložková - dle specifikace v PD - DN/95 | KUS | 1 | 0 |  |  |  | 0 |  | R-položka |  | 2
PP |  |  |  | zárubeň dvoukřídlá obložková - dle specifikace v PD - DN/95
VV |  |  |  | dle tabulky dveří nových - DN/95 1 =1.000 [A] Celkem 1=1.000 [B]
TS
P | 608 | 6118DN96 |  | zárubeň dvoukřídlá obložková - dle specifikace v PD - DN/96 | KUS | 1 | 0 |  |  |  | 0 |  | R-položka |  | 2
PP |  |  |  | zárubeň dvoukřídlá obložková - dle specifikace v PD - DN/96
VV |  |  |  | dle tabulky dveří nových - DN/96 1 =1.000 [A] Celkem 1=1.000 [B]
TS
P | 609 | 6118DN97 |  | zárubeň jednokřídlá obložková - dle specifikace v PD - DN/97 | KUS | 1 | 0 |  |  |  | 0 |  | R-položka |  | 2
PP |  |  |  | zárubeň jednokřídlá obložková - dle specifikace v PD - DN/97
VV |  |  |  | dle tabulky dveří nových - DN/97 1 =1.000 [A] Celkem 1=1.000 [B]
TS
P | 610 | 6118DN98 |  | zárubeň dvoukřídlá obložková - dle specifikace v PD - DN/98 | KUS | 1 | 0 |  |  |  | 0 |  | R-položka |  | 2
PP |  |  |  | zárubeň dvoukřídlá obložková - dle specifikace v PD - DN/98
VV |  |  |  | dle tabulky dveří nových - DN/98 1 =1.000 [A] Celkem 1=1.000 [B]
TS
P | 611 | 6118DN99 |  | zárubeň dvoukřídlá obložková - dle specifikace v PD - DN/99 | KUS | 1 | 0 |  |  |  | 0 |  | R-položka |  | 2
PP |  |  |  | zárubeň dvoukřídlá obložková - dle specifikace v PD - DN/99
VV |  |  |  | dle tabulky dveří nových - DN/99 1 =1.000 [A] Celkem 1=1.000 [B]
TS
P | 612 | 766121220 |  | Montáž stěn plných s výplní v přes 2,75 do 3,50 m | M2 | 22.87 | 0 |  |  |  | 0 |  | CS ÚRS 2024 01 |  | 2
PP |  |  |  | Montáž stěn plných s výplní v přes 2,75 do 3,50 m
VV |  |  |  | montáž stěny po repasi - dle tabulky repasovaných dveří - DR/27 2.21*(2.7+2.99)/2 =6.287 [A] montáž stěny po repasi - dle tabulky repasovaných dveří - DR/28 3.22*(4.33+5.97)/2 =16.583 [B] ''Součet Celkem 22.87=22.870 [C]
TS
P | 613 | 766211211 |  | Montáž madel schodišťových středových dřevených průběžných šířky do 150 mm | M | 143.22 | 0 |  |  |  | 0 |  | CS ÚRS 2024 01 |  | 2
PP |  |  |  | Montáž madel schodišťových středových dřevených průběžných šířky do 150 mm
VV |  |  |  | montáž madla po repasi - dle tabulky zámečnických výrobků - Zi/03 9.72+6*3.68 =31.800 [A] montáž madla po repasi - dle tabulky zámečnických výrobků - Zi/08 4.22 =4.220 [B] montáž madla po repasi - dle tabulky zámečnických výrobků - Zi/21 38 =38.000 [C] montáž madla po repasi - dle tabulky zámečnických výrobků - Zi/22 38 =38.000 [D] montáž madla po repasi - dle tabulky zámečnických výrobků - Zi/23 31.2 =31.200 [E] ''Součet Celkem 143.22=143.220 [F]
TS
P | 614 | 766411811. |  | Demontáž truhlářského obložení stěn z panelů plochy do 1,5 m2 se zachováním demontovaného materiálu | M2 | 6.143 | 0 |  |  |  | 0 |  | R-položka |  | 2
PP |  |  |  | Demontáž truhlářského obložení stěn z panelů plochy do 1,5 m2 se zachováním demontovaného materiálu
VV |  |  |  | demontáž deštění pro repasi - dle tabulky truhlářských výrobků - T/02 0.47*2.25 =1.058 [A] demontáž deštění pro repasi - dle tabulky truhlářských výrobků - T/03 2*0.53*2.25 =2.385 [B] demontáž deštění pro repasi - dle tabulky truhlářských výrobků - T/06 4*0.3*2.25 =2.700 [C] ''Součet Celkem 6.143=6.143 [D]
TS
P | 615 | 766411812. |  | Demontáž truhlářského obložení stěn z panelů plochy přes 1,5 m2 se zachováním demontovaného materiálu | M2 | 32.143 | 0 |  |  |  | 0 |  | R-položka |  | 2
PP |  |  |  | Demontáž truhlářského obložení stěn z panelů plochy přes 1,5 m2 se zachováním demontovaného materiálu
VV |  |  |  | demontáž deštění pro repasi - dle tabulky truhlářských výrobků - T/03 2*1.04*2.25 =4.680 [A] demontáž deštění pro repasi - dle tabulky truhlářských výrobků - T/07 4.68*1.82 =8.518 [B] demontáž deštění pro repasi - dle tabulky truhlářských výrobků - T/08 8.42*2.25 =18.945 [C] ''Součet Celkem 32.143=32.143 [D]
TS
P | 616 | 766411821 |  | Demontáž truhlářského obložení stěn z palubek | M2 | 5.512 | 0 |  |  |  | 0 |  | CS ÚRS 2024 01 |  | 2
PP |  |  |  | Demontáž truhlářského obložení stěn z palubek
VV |  |  |  | 1.NP 1.04*5.3 =5.512 [A] Celkem 5.512=5.512 [B]
TS
P | 617 | 766414232 |  | Montáž obložení stěn pl do 5 m2 panely dýhovanými přes 0,60 do 1,50 m2 | M2 | 6.143 | 0 |  |  |  | 0 |  | CS ÚRS 2024 01 |  | 2
PP |  |  |  | Montáž obložení stěn pl do 5 m2 panely dýhovanými přes 0,60 do 1,50 m2
VV |  |  |  | montáž deštění po repasi - dle tabulky truhlářských výrobků - T/02 0.47*2.25 =1.058 [A] montáž deštění po repasi - dle tabulky truhlářských výrobků - T/03 2*0.53*2.25 =2.385 [B] montáž deštění po repasi - dle tabulky truhlářských výrobků - T/06 4*0.3*2.25 =2.700 [C] ''Součet Celkem 6.143=6.143 [D]
TS
P | 618 | 766414233 |  | Montáž obložení stěn pl do 5 m2 panely dýhovanými přes 1,50 m2 | M2 | 32.143 | 0 |  |  |  | 0 |  | CS ÚRS 2024 01 |  | 2
PP |  |  |  | Montáž obložení stěn pl do 5 m2 panely dýhovanými přes 1,50 m2
VV |  |  |  | montáž deštění po repasi - dle tabulky truhlářských výrobků - T/03 2*1.04*2.25 =4.680 [A] montáž deštění po repasi - dle tabulky truhlářských výrobků - T/07 4.68*1.82 =8.518 [B] montáž deštění po repasi - dle tabulky truhlářských výrobků - T/08 8.42*2.25 =18.945 [C] ''Součet Celkem 32.143=32.143 [D]
TS
P | 619 | 766431821 |  | Demontáž truhlářského obložení sloupů a pilířů z palubek | M2 | 8.67 | 0 |  |  |  | 0 |  | CS ÚRS 2024 01 |  | 2
PP |  |  |  | Demontáž truhlářského obložení sloupů a pilířů z palubek
VV |  |  |  | 1.NP 1.18*3.14*0.78*3 =8.670 [A] Celkem 8.67=8.670 [B]
TS
P | 620 | 766621112 |  | Montáž dřevěných oken plochy přes 1 m2 špaletových výšky do 2,5 m s rámem do zdiva | M2 | 108.33 | 0 |  |  |  | 0 |  | CS ÚRS 2024 01 |  | 2
PP |  |  |  | Montáž dřevěných oken plochy přes 1 m2 špaletových výšky do 2,5 m s rámem do zdiva
VV |  |  |  | dle tabulky oken - ON/01 4*1.92*2.5 =19.200 [A] dle tabulky oken - ON/02 2*1.7*1.7 =5.780 [B] dle tabulky oken - ON/03 4*1.9*1.97 =14.972 [C] montáž okna po repasi - dle tabulky repasovaných oken - OR/05 2*1.7*2.4 =8.160 [D] montáž okna po repasi - dle tabulky repasovaných oken - OR/06 1.7*2.4 =4.080 [E] montáž okna po repasi - dle tabulky repasovaných oken - OR/07 1.7*2.4 =4.080 [F] montáž okna po repasi - dle tabulky repasovaných oken - OR/09 2*1.69*2.38 =8.044 [G] montáž okna po repasi - dle tabulky repasovaných oken - OR/11 3*1.7*2.4 =12.240 [H] montáž okna po repasi - dle tabulky repasovaných oken - OR/12 2*0.8*2.13 =3.408 [I] montáž okna po repasi - dle tabulky repasovaných oken - OR/13 1.7*2.4 =4.080 [J] montáž okna po repasi - dle tabulky repasovaných oken - OR/14 2*1.7*2.4 =8.160 [K] montáž okna po repasi - dle tabulky repasovaných oken - OR/15 2*1.69*2.1 =7.098 [L] montáž okna po repasi - dle tabulky repasovaných oken - OR/18 2*1.2*2 =4.800 [M] montáž okna po repasi - dle tabulky repasovaných oken - OR/21 3*0.66*1.56 =3.089 [N] montáž okna po repasi - dle tabulky repasovaných oken - OR/22 0.67*1.7 =1.139 [O] ''Součet Celkem 108.33=108.330 [P]
TS
P | 621 | 766621211 |  | Montáž dřevěných oken plochy přes 1 m2 otevíravých výšky do 1,5 m s rámem do zdiva | M2 | 7.511 | 0 |  |  |  | 0 |  | CS ÚRS 2024 01 |  | 2
PP |  |  |  | Montáž dřevěných oken plochy přes 1 m2 otevíravých výšky do 1,5 m s rámem do zdiva
VV |  |  |  | montáž okna po repasi - dle tabulky repasovaných oken - OR/01 1.4*1.4 =1.960 [A] montáž okna po repasi - dle tabulky repasovaných oken - OR/02 2*1.33*1.33 =3.538 [B] montáž okna po repasi - dle tabulky repasovaných oken - OR/20 1.75*1.15 =2.013 [C] ''Součet Celkem 7.511=7.511 [D]
TS
P | 622 | 766621212 |  | Montáž dřevěných oken plochy přes 1 m2 otevíravých výšky do 2,5 m s rámem do zdiva | M2 | 4.54 | 0 |  |  |  | 0 |  | CS ÚRS 2024 01 |  | 2
PP |  |  |  | Montáž dřevěných oken plochy přes 1 m2 otevíravých výšky do 2,5 m s rámem do zdiva
VV |  |  |  | montáž okna po repasi - dle tabulky repasovaných oken - OR/08 2*2.27 =4.540 [A] Celkem 4.54=4.540 [B]
TS
P | 623 | 766621602 |  | Montáž dřevěných oken plochy do 1 m2 jednoduchých pevných do zdiva | KUS | 5 | 0 |  |  |  | 0 |  | CS ÚRS 2024 01 |  | 2
PP |  |  |  | Montáž dřevěných oken plochy do 1 m2 jednoduchých pevných do zdiva
VV |  |  |  | montáž okna po repasi - dle tabulky repasovaných oken - OR/10 1 =1.000 [A] montáž okna po repasi - dle tabulky repasovaných oken - OR/16 3 =3.000 [B] montáž okna po repasi - dle tabulky repasovaných oken - OR/17 1 =1.000 [C] ''Součet Celkem 5=5.000 [D]
TS
P | 624 | 766621612 |  | Montáž dřevěných oken plochy do 1 m2 špaletových do zdiva | KUS | 2 | 0 |  |  |  | 0 |  | CS ÚRS 2024 01 |  | 2
PP |  |  |  | Montáž dřevěných oken plochy do 1 m2 špaletových do zdiva
VV |  |  |  | montáž okna po repasi - dle tabulky repasovaných oken - OR/03 2 =2.000 [A] Celkem 2=2.000 [B]
TS
P | 625 | 766621622 |  | Montáž dřevěných oken plochy do 1 m2 zdvojených otevíravých do zdiva | KUS | 2 | 0 |  |  |  | 0 |  | CS ÚRS 2024 01 |  | 2
PP |  |  |  | Montáž dřevěných oken plochy do 1 m2 zdvojených otevíravých do zdiva
VV |  |  |  | montáž okna po repasi - dle tabulky repasovaných oken - OR/04 2 =2.000 [A] Celkem 2=2.000 [B]
TS
P | 626 | 766624T01 |  | Repase nárožníku - dle specifikace v PD - T/01 | KUS | 140 | 0 |  |  |  | 0 |  | R-položka |  | 2
PP |  |  |  | Repase nárožníku - dle specifikace v PD - T/01
VV |  |  |  | včetně demontáže a opětovné montáže - dle tabulky truhlářských výrobků - T01 140 =140.000 [A] Celkem 140=140.000 [B]
TS
P | 627 | 766624T02 |  | Repase deštění stěny - dle specifikace v PD - T/02 | M2 | 1.058 | 0 |  |  |  | 0 |  | R-položka |  | 2
PP |  |  |  | Repase deštění stěny - dle specifikace v PD - T/02
VV |  |  |  | dle tabulky truhlářských výrobků - T02 0.47*2.25 =1.058 [A] Celkem 1.058=1.058 [B]
TS
P | 628 | 766624T03 |  | Repase deštění stěny - dle specifikace v PD - T/03 | M2 | 2.385 | 0 |  |  |  | 0 |  | R-položka |  | 2
PP |  |  |  | Repase deštění stěny - dle specifikace v PD - T/03
VV |  |  |  | dle tabulky truhlářských výrobků - T03 2*0.53*2.25 =2.385 [A] Celkem 2.385=2.385 [B]
TS
P | 629 | 766624T04 |  | Repase deštění stěny - dle specifikace v PD - T/04 | M2 | 4.68 | 0 |  |  |  | 0 |  | R-položka |  | 2
PP |  |  |  | Repase deštění stěny - dle specifikace v PD - T/04
VV |  |  |  | dle tabulky truhlářských výrobků - T04 2*1.04*2.25 =4.680 [A] Celkem 4.68=4.680 [B]
TS
P | 630 | 766624T05 |  | Repase zrcadla v secesním rámu - dle specifikace v PD - T/05 | KUS | 1 | 0 |  |  |  | 0 |  | R-položka |  | 2
PP |  |  |  | Repase zrcadla v secesním rámu - dle specifikace v PD - T/05
VV |  |  |  | včetně demontáže a opětovné montáže - dle tabulky truhlářských výrobků - T05 1 =1.000 [A] Celkem 1=1.000 [B]
TS
P | 631 | 766624T06 |  | Repase deštění stěny - dle specifikace v PD - T/06 | M2 | 2.7 | 0 |  |  |  | 0 |  | R-položka |  | 2
PP |  |  |  | Repase deštění stěny - dle specifikace v PD - T/06
VV |  |  |  | dle tabulky truhlářských výrobků - T06 4*0.3*2.25 =2.700 [A] Celkem 2.7=2.700 [B]
TS
P | 632 | 766624T07 |  | Repase deštění stěny - dle specifikace v PD - T/07 | M2 | 8.518 | 0 |  |  |  | 0 |  | R-položka |  | 2
PP |  |  |  | Repase deštění stěny - dle specifikace v PD - T/07
VV |  |  |  | dle tabulky truhlářských výrobků - T07 4.68*1.82 =8.518 [A] Celkem 8.518=8.518 [B]
TS
P | 633 | 766624T08 |  | Repase zrcadla v secesním rámu - dle specifikace v PD - T/08 | KUS | 1 | 0 |  |  |  | 0 |  | R-položka |  | 2
PP |  |  |  | Repase zrcadla v secesním rámu - dle specifikace v PD - T/08
VV |  |  |  | včetně demontáže a opětovné montáže - dle tabulky truhlářských výrobků - T08 1 =1.000 [A] Celkem 1=1.000 [B]
TS
P | 634 | 766624T09 |  | Repase deštění stěny - dle specifikace v PD - T/09 | M2 | 18.945 | 0 |  |  |  | 0 |  | R-položka |  | 2
PP |  |  |  | Repase deštění stěny - dle specifikace v PD - T/09
VV |  |  |  | dle tabulky truhlářských výrobků - T09 8.42*2.25 =18.945 [A] Celkem 18.945=18.945 [B]
TS
P | 635 | 766624T10 |  | Repase zrcadla v secesním rámu - dle specifikace v PD - T/10 | KUS | 1 | 0 |  |  |  | 0 |  | R-položka |  | 2
PP |  |  |  | Repase zrcadla v secesním rámu - dle specifikace v PD - T/10
VV |  |  |  | včetně demontáže a opětovné montáže - dle tabulky truhlářských výrobků - T10 1 =1.000 [A] Celkem 1=1.000 [B]
TS
P | 636 | 766624T11 |  | Repase dveřního nástavce - dle specifikace v PD - T/11 | KUS | 1 | 0 |  |  |  | 0 |  | R-položka |  | 2
PP |  |  |  | Repase dveřního nástavce - dle specifikace v PD - T/11
VV |  |  |  | dle tabulky truhlářských výrobků - T11 1 =1.000 [A] Celkem 1=1.000 [B]
TS
P | 637 | 766624T13 |  | Opláštění lávky - dle specifikace v PD - T/13 | KUS | 1 | 0 |  |  |  | 0 |  | R-položka |  | 2
PP |  |  |  | Opláštění lávky - dle specifikace v PD - T/13
VV |  |  |  | dle tabulky truhlářských výrobků - T13 1 =1.000 [A] Celkem 1=1.000 [B]
TS
P | 638 | 766624T14 |  | Repase nárožníku - dle specifikace v PD - T/14 | KUS | 4 | 0 |  |  |  | 0 |  | R-položka |  | 2
PP |  |  |  | Repase nárožníku - dle specifikace v PD - T/14
VV |  |  |  | včetně demontáže a opětovné montáže - dle tabulky truhlářských výrobků - T14 4 =4.000 [A] Celkem 4=4.000 [B]
TS
P | 639 | 766624T15 |  | Repase nárožníku - dle specifikace v PD - T/15 | KUS | 11 | 0 |  |  |  | 0 |  | R-položka |  | 2
PP |  |  |  | Repase nárožníku - dle specifikace v PD - T/15
VV |  |  |  | včetně demontáže a opětovné montáže - dle tabulky truhlářských výrobků - T15 11 =11.000 [A] Celkem 11=11.000 [B]
TS
P | 640 | 76662DN121 |  | Dveře interiérové jednokřídlé prosklené bezrámové včetně kování - dle specifikace v PD - DN/121 | KUS | 1 | 0 |  |  |  | 0 |  | R-položka |  | 2
PP |  |  |  | Dveře interiérové jednokřídlé prosklené bezrámové včetně kování - dle specifikace v PD - DN/121
VV |  |  |  | dle tabulky dveří nových - DN/121 1 =1.000 [A] Celkem 1=1.000 [B]
TS
P | 641 | 76662DN122 |  | Dveře interiérové jednokřídlé prosklené bezrámové včetně kování - dle specifikace v PD - DN/122 | KUS | 1 | 0 |  |  |  | 0 |  | R-položka |  | 2
PP |  |  |  | Dveře interiérové jednokřídlé prosklené bezrámové včetně kování - dle specifikace v PD - DN/122
VV |  |  |  | dle tabulky dveří nových - DN/122 1 =1.000 [A] Celkem 1=1.000 [B]
TS
P | 642 | 76662DN60 |  | Repase dřevěné zárubně - dle specifikace v PD - DN/60 | KUS | 1 | 0 |  |  |  | 0 |  | R-položka |  | 2
PP |  |  |  | Repase dřevěné zárubně - dle specifikace v PD - DN/60
VV |  |  |  | dle tabulky dveří nových - DN/60 1 =1.000 [A] Celkem 1=1.000 [B]
TS
P | 643 | 76662DN61 |  | Repase dřevěné zárubně - dle specifikace v PD - DN/61 | KUS | 1 | 0 |  |  |  | 0 |  | R-položka |  | 2
PP |  |  |  | Repase dřevěné zárubně - dle specifikace v PD - DN/61
VV |  |  |  | dle tabulky dveří nových - DN/61 1 =1.000 [A] Celkem 1=1.000 [B]
TS
P | 644 | 76662DN75 |  | Dveře interiérové jednokřídlé celoskleněné bezrámové včetně kování - dle specifikace v PD - DN/75 | KUS | 1 | 0 |  |  |  | 0 |  | R-položka |  | 2
PP |  |  |  | Dveře interiérové jednokřídlé celoskleněné bezrámové včetně kování - dle specifikace v PD - DN/75
VV |  |  |  | dle tabulky dveří nových - DN/75 1 =1.000 [A] Celkem 1=1.000 [B]
TS
P | 645 | 76662DR01 |  | Repase interiérových dveří - dle specifikace v PD - DR/01 | KUS | 1 | 0 |  |  |  | 0 |  | R-položka |  | 2
PP |  |  |  | Repase interiérových dveří - dle specifikace v PD - DR/01
VV |  |  |  | dle navrhovaných úprav a všech požadavků v tabulce repasovaných dveří - DR/01 - včetně dopravy na dílnu a zpět 1 =1.000 [A] Celkem 1=1.000 [B]
TS
P | 646 | 76662DR02 |  | Repase interiérových dveří - dle specifikace v PD - DR/02 | KUS | 1 | 0 |  |  |  | 0 |  | R-položka |  | 2
PP |  |  |  | Repase interiérových dveří - dle specifikace v PD - DR/02
VV |  |  |  | dle navrhovaných úprav a všech požadavků v tabulce repasovaných dveří - DR/02 - včetně dopravy na dílnu a zpět 1 =1.000 [A] Celkem 1=1.000 [B]
TS
P | 647 | 76662DR03 |  | Repase interiérových dveří - dle specifikace v PD - DR/03 | KUS | 2 | 0 |  |  |  | 0 |  | R-položka |  | 2
PP |  |  |  | Repase interiérových dveří - dle specifikace v PD - DR/03
VV |  |  |  | dle navrhovaných úprav a všech požadavků v tabulce repasovaných dveří - DR/03 - včetně dopravy na dílnu a zpět 2 =2.000 [A] Celkem 2=2.000 [B]
TS
P | 648 | 76662DR05 |  | Repase interiérových dveří - dle specifikace v PD - DR/05 | KUS | 1 | 0 |  |  |  | 0 |  | R-položka |  | 2
PP |  |  |  | Repase interiérových dveří - dle specifikace v PD - DR/05
VV |  |  |  | dle navrhovaných úprav a všech požadavků v tabulce repasovaných dveří - DR/05 - včetně dopravy na dílnu a zpět 1 =1.000 [A] Celkem 1=1.000 [B]
TS
P | 649 | 76662DR06 |  | Repase interiérových dveří - dle specifikace v PD - DR/06 | KUS | 1 | 0 |  |  |  | 0 |  | R-položka |  | 2
PP |  |  |  | Repase interiérových dveří - dle specifikace v PD - DR/06
VV |  |  |  | dle navrhovaných úprav a všech požadavků v tabulce repasovaných dveří - DR/06 - včetně dopravy na dílnu a zpět 1 =1.000 [A] Celkem 1=1.000 [B]
TS
P | 650 | 76662DR07 |  | Repase interiérových dveří - dle specifikace v PD - DR/07 | KUS | 1 | 0 |  |  |  | 0 |  | R-položka |  | 2
PP |  |  |  | Repase interiérových dveří - dle specifikace v PD - DR/07
VV |  |  |  | dle navrhovaných úprav a všech požadavků v tabulce repasovaných dveří - DR/07 - včetně dopravy na dílnu a zpět 1 =1.000 [A] Celkem 1=1.000 [B]
TS
P | 651 | 76662DR08 |  | Repase interiérových dveří - dle specifikace v PD - DR/08 | KUS | 1 | 0 |  |  |  | 0 |  | R-položka |  | 2
PP |  |  |  | Repase interiérových dveří - dle specifikace v PD - DR/08
VV |  |  |  | dle navrhovaných úprav a všech požadavků v tabulce repasovaných dveří - DR/08 - včetně dopravy na dílnu a zpět 1 =1.000 [A] Celkem 1=1.000 [B]
TS
P | 652 | 76662DR09 |  | Repase interiérových dveří - dle specifikace v PD - DR/09 | KUS | 1 | 0 |  |  |  | 0 |  | R-položka |  | 2
PP |  |  |  | Repase interiérových dveří - dle specifikace v PD - DR/09
VV |  |  |  | dle navrhovaných úprav a všech požadavků v tabulce repasovaných dveří - DR/09 - včetně dopravy na dílnu a zpět 1 =1.000 [A] Celkem 1=1.000 [B]
TS
P | 653 | 76662DR10 |  | Repase interiérových dveří - dle specifikace v PD - DR/10 | KUS | 1 | 0 |  |  |  | 0 |  | R-položka |  | 2
PP |  |  |  | Repase interiérových dveří - dle specifikace v PD - DR/10
VV |  |  |  | dle navrhovaných úprav a všech požadavků v tabulce repasovaných dveří - DR/10 - včetně dopravy na dílnu a zpět 1 =1.000 [A] Celkem 1=1.000 [B]
TS
P | 654 | 76662DR100 |  | Repase interiérových dveří - dle specifikace v PD - DR/100 | KUS | 1 | 0 |  |  |  | 0 |  | R-položka |  | 2
PP |  |  |  | Repase interiérových dveří - dle specifikace v PD - DR/100
VV |  |  |  | dle navrhovaných úprav a všech požadavků v tabulce repasovaných dveří - DR/100 1 =1.000 [A] Celkem 1=1.000 [B]
TS
P | 655 | 76662DR101 |  | Repase interiérových dveří - dle specifikace v PD - DR/101 | KUS | 3 | 0 |  |  |  | 0 |  | R-položka |  | 2
PP |  |  |  | Repase interiérových dveří - dle specifikace v PD - DR/101
VV |  |  |  | dle navrhovaných úprav a všech požadavků v tabulce repasovaných dveří - DR/101 3 =3.000 [A] Celkem 3=3.000 [B]
TS
P | 656 | 76662DR102 |  | Repase interiérových dveří - dle specifikace v PD - DR/102 | KUS | 2 | 0 |  |  |  | 0 |  | R-položka |  | 2
PP |  |  |  | Repase interiérových dveří - dle specifikace v PD - DR/102
VV |  |  |  | dle navrhovaných úprav a všech požadavků v tabulce repasovaných dveří - DR/102 2 =2.000 [A] Celkem 2=2.000 [B]
TS
P | 657 | 76662DR103 |  | Repase interiérových dveří - dle specifikace v PD - DR/103 | KUS | 1 | 0 |  |  |  | 0 |  | R-položka |  | 2
PP |  |  |  | Repase interiérových dveří - dle specifikace v PD - DR/103
VV |  |  |  | dle navrhovaných úprav a všech požadavků v tabulce repasovaných dveří - DR/103 1 =1.000 [A] Celkem 1=1.000 [B]
TS
P | 658 | 76662DR104 |  | Repase interiérových dveří - dle specifikace v PD - DR/104 | KUS | 1 | 0 |  |  |  | 0 |  | R-položka |  | 2
PP |  |  |  | Repase interiérových dveří - dle specifikace v PD - DR/104
VV |  |  |  | dle navrhovaných úprav a všech požadavků v tabulce repasovaných dveří - DR/104 1 =1.000 [A] Celkem 1=1.000 [B]
TS
P | 659 | 76662DR105 |  | Repase interiérových dveří - dle specifikace v PD - DR/105 | KUS | 2 | 0 |  |  |  | 0 |  | R-položka |  | 2
PP |  |  |  | Repase interiérových dveří - dle specifikace v PD - DR/105
VV |  |  |  | dle navrhovaných úprav a všech požadavků v tabulce repasovaných dveří - DR/105 2 =2.000 [A] Celkem 2=2.000 [B]
TS
P | 660 | 76662DR107 |  | Repase interiérových dveří - dle specifikace v PD - DR/107 | KUS | 2 | 0 |  |  |  | 0 |  | R-položka |  | 2
PP |  |  |  | Repase interiérových dveří - dle specifikace v PD - DR/107
VV |  |  |  | dle navrhovaných úprav a všech požadavků v tabulce repasovaných dveří - DR/107 2 =2.000 [A] Celkem 2=2.000 [B]
TS
P | 661 | 76662DR108 |  | Repase dřevěné stěny - dle specifikace v PD - DR/108 | KUS | 1 | 0 |  |  |  | 0 |  | R-položka |  | 2
PP |  |  |  | Repase dřevěné stěny - dle specifikace v PD - DR/108
VV |  |  |  | dle navrhovaných úprav a všech požadavků v tabulce repasovaných dveří - DR/108 - včetně dopravy na dílnu a zpět 1 =1.000 [A] Celkem 1=1.000 [B]
TS
P | 662 | 76662DR11 |  | Repase interiérových dveří - dle specifikace v PD - DR/11 | KUS | 1 | 0 |  |  |  | 0 |  | R-položka |  | 2
PP |  |  |  | Repase interiérových dveří - dle specifikace v PD - DR/11
VV |  |  |  | dle navrhovaných úprav a všech požadavků v tabulce repasovaných dveří - DR/11 - včetně dopravy na dílnu a zpět 1 =1.000 [A] Celkem 1=1.000 [B]
TS
P | 663 | 76662DR110 |  | Repase interiérových dveří - dle specifikace v PD - DR/110 | KUS | 2 | 0 |  |  |  | 0 |  | R-položka |  | 2
PP |  |  |  | Repase interiérových dveří - dle specifikace v PD - DR/110
VV |  |  |  | dle navrhovaných úprav a všech požadavků v tabulce repasovaných dveří - DR/110 2 =2.000 [A] Celkem 2=2.000 [B]
TS
P | 664 | 76662DR111 |  | Repase dvířek - dle specifikace v PD - DR/111 | KUS | 1 | 0 |  |  |  | 0 |  | R-položka |  | 2
PP |  |  |  | Repase dvířek - dle specifikace v PD - DR/111
VV |  |  |  | dle navrhovaných úprav a všech požadavků v tabulce repasovaných dveří - DR/111 1 =1.000 [A] Celkem 1=1.000 [B]
TS
P | 665 | 76662DR114 |  | Repase dvířek - dle specifikace v PD - DR/114 | KUS | 1 | 0 |  |  |  | 0 |  | R-položka |  | 2
PP |  |  |  | Repase dvířek - dle specifikace v PD - DR/114
VV |  |  |  | dle navrhovaných úprav a všech požadavků v tabulce repasovaných dveří - DR/114 1 =1.000 [A] Celkem 1=1.000 [B]
TS
P | 666 | 76662DR117 |  | Repase interiérových dveří - dle specifikace v PD - DR/117 | KUS | 1 | 0 |  |  |  | 0 |  | R-položka |  | 2
PP |  |  |  | Repase interiérových dveří - dle specifikace v PD - DR/117
VV |  |  |  | dle navrhovaných úprav a všech požadavků v tabulce repasovaných dveří - DR/117 1 =1.000 [A] Celkem 1=1.000 [B]
TS
P | 667 | 76662DR119 |  | Repase interiérových dveří - dle specifikace v PD - DR/119 | KUS | 1 | 0 |  |  |  | 0 |  | R-položka |  | 2
PP |  |  |  | Repase interiérových dveří - dle specifikace v PD - DR/119
VV |  |  |  | dle navrhovaných úprav a všech požadavků v tabulce repasovaných dveří - DR/119 1 =1.000 [A] Celkem 1=1.000 [B]
TS
P | 668 | 76662DR12 |  | Repase interiérových dveří - dle specifikace v PD - DR/12 | KUS | 2 | 0 |  |  |  | 0 |  | R-položka |  | 2
PP |  |  |  | Repase interiérových dveří - dle specifikace v PD - DR/12
VV |  |  |  | dle navrhovaných úprav a všech požadavků v tabulce repasovaných dveří - DR/12 - včetně dopravy na dílnu a zpět 2 =2.000 [A] Celkem 2=2.000 [B]
TS
P | 669 | 76662DR122 |  | Repase interiérových dveří - dle specifikace v PD - DR/122 | KUS | 1 | 0 |  |  |  | 0 |  | R-položka |  | 2
PP |  |  |  | Repase interiérových dveří - dle specifikace v PD - DR/122
VV |  |  |  | dle navrhovaných úprav a všech požadavků v tabulce repasovaných dveří - DR/122 1 =1.000 [A] Celkem 1=1.000 [B]
TS
P | 670 | 76662DR123 |  | Repase interiérových dveří - dle specifikace v PD - DR/123 | KUS | 2 | 0 |  |  |  | 0 |  | R-položka |  | 2
PP |  |  |  | Repase interiérových dveří - dle specifikace v PD - DR/123
VV |  |  |  | dle navrhovaných úprav a všech požadavků v tabulce repasovaných dveří - DR/123 2 =2.000 [A] Celkem 2=2.000 [B]
TS
P | 671 | 76662DR126 |  | Repase interiérových dveří - dle specifikace v PD - DR/126 | KUS | 1 | 0 |  |  |  | 0 |  | R-položka |  | 2
PP |  |  |  | Repase interiérových dveří - dle specifikace v PD - DR/126
VV |  |  |  | dle navrhovaných úprav a všech požadavků v tabulce repasovaných dveří - DR/126 1 =1.000 [A] Celkem 1=1.000 [B]
TS
P | 672 | 76662DR129 |  | Repase interiérových dveří - dle specifikace v PD - DR/129 | KUS | 5 | 0 |  |  |  | 0 |  | R-položka |  | 2
PP |  |  |  | Repase interiérových dveří - dle specifikace v PD - DR/129
VV |  |  |  | dle navrhovaných úprav a všech požadavků v tabulce repasovaných dveří - DR/129 5 =5.000 [A] Celkem 5=5.000 [B]
TS
P | 673 | 76662DR13 |  | Repase interiérových dveří - dle specifikace v PD - DR/13 | KUS | 1 | 0 |  |  |  | 0 |  | R-položka |  | 2
PP |  |  |  | Repase interiérových dveří - dle specifikace v PD - DR/13
VV |  |  |  | dle navrhovaných úprav a všech požadavků v tabulce repasovaných dveří - DR/13 - včetně dopravy na dílnu a zpět 1 =1.000 [A] Celkem 1=1.000 [B]
TS
P | 674 | 76662DR130 |  | Repase interiérových dveří - dle specifikace v PD - DR/130 | KUS | 1 | 0 |  |  |  | 0 |  | R-položka |  | 2
PP |  |  |  | Repase interiérových dveří - dle specifikace v PD - DR/130
VV |  |  |  | dle navrhovaných úprav a všech požadavků v tabulce repasovaných dveří - DR/130 1 =1.000 [A] Celkem 1=1.000 [B]
TS
P | 675 | 76662DR131 |  | Repase interiérových dveří - dle specifikace v PD - DR/131 | KUS | 1 | 0 |  |  |  | 0 |  | R-položka |  | 2
PP |  |  |  | Repase interiérových dveří - dle specifikace v PD - DR/131
VV |  |  |  | dle navrhovaných úprav a všech požadavků v tabulce repasovaných dveří - DR/131 1 =1.000 [A] Celkem 1=1.000 [B]
TS
P | 676 | 76662DR132 |  | Repase interiérových dveří - dle specifikace v PD - DR/132 | KUS | 2 | 0 |  |  |  | 0 |  | R-položka |  | 2
PP |  |  |  | Repase interiérových dveří - dle specifikace v PD - DR/132
VV |  |  |  | dle navrhovaných úprav a všech požadavků v tabulce repasovaných dveří - DR/132 2 =2.000 [A] Celkem 2=2.000 [B]
TS
P | 677 | 76662DR135 |  | Repase interiérových dveří - dle specifikace v PD - DR/135 | KUS | 2 | 0 |  |  |  | 0 |  | R-položka |  | 2
PP |  |  |  | Repase interiérových dveří - dle specifikace v PD - DR/135
VV |  |  |  | dle navrhovaných úprav a všech požadavků v tabulce repasovaných dveří - DR/135 2 =2.000 [A] Celkem 2=2.000 [B]
TS
P | 678 | 76662DR136 |  | Repase interiérových dveří - dle specifikace v PD - DR/136 | KUS | 12 | 0 |  |  |  | 0 |  | R-položka |  | 2
PP |  |  |  | Repase interiérových dveří - dle specifikace v PD - DR/136
VV |  |  |  | dle navrhovaných úprav a všech požadavků v tabulce repasovaných dveří - DR/136 12 =12.000 [A] Celkem 12=12.000 [B]
TS
P | 679 | 76662DR137 |  | Repase interiérových dveří - dle specifikace v PD - DR/137 | KUS | 3 | 0 |  |  |  | 0 |  | R-položka |  | 2
PP |  |  |  | Repase interiérových dveří - dle specifikace v PD - DR/137
VV |  |  |  | dle navrhovaných úprav a všech požadavků v tabulce repasovaných dveří - DR/137 3 =3.000 [A] Celkem 3=3.000 [B]
TS
P | 680 | 76662DR138 |  | Repase interiérových dveří - dle specifikace v PD - DR/138 | KUS | 1 | 0 |  |  |  | 0 |  | R-položka |  | 2
PP |  |  |  | Repase interiérových dveří - dle specifikace v PD - DR/138
VV |  |  |  | dle navrhovaných úprav a všech požadavků v tabulce repasovaných dveří - DR/138 1 =1.000 [A] Celkem 1=1.000 [B]
TS
P | 681 | 76662DR139 |  | Repase interiérových dveří - dle specifikace v PD - DR/139 | KUS | 1 | 0 |  |  |  | 0 |  | R-položka |  | 2
PP |  |  |  | Repase interiérových dveří - dle specifikace v PD - DR/139
VV |  |  |  | dle navrhovaných úprav a všech požadavků v tabulce repasovaných dveří - DR/139 1 =1.000 [A] Celkem 1=1.000 [B]
TS
P | 682 | 76662DR14 |  | Repase interiérových dveří - dle specifikace v PD - DR/14 | KUS | 2 | 0 |  |  |  | 0 |  | R-položka |  | 2
PP |  |  |  | Repase interiérových dveří - dle specifikace v PD - DR/14
VV |  |  |  | dle navrhovaných úprav a všech požadavků v tabulce repasovaných dveří - DR/14 - včetně dopravy na dílnu a zpět 2 =2.000 [A] Celkem 2=2.000 [B]
TS
P | 683 | 76662DR140 |  | Repase interiérových dveří - dle specifikace v PD - DR/140 | KUS | 1 | 0 |  |  |  | 0 |  | R-položka |  | 2
PP |  |  |  | Repase interiérových dveří - dle specifikace v PD - DR/140
VV |  |  |  | dle navrhovaných úprav a všech požadavků v tabulce repasovaných dveří - DR/140 1 =1.000 [A] Celkem 1=1.000 [B]
TS
P | 684 | 76662DR141 |  | Repase interiérových dveří - dle specifikace v PD - DR/141 | KUS | 1 | 0 |  |  |  | 0 |  | R-položka |  | 2
PP |  |  |  | Repase interiérových dveří - dle specifikace v PD - DR/141
VV |  |  |  | dle navrhovaných úprav a všech požadavků v tabulce repasovaných dveří - DR/141 1 =1.000 [A] Celkem 1=1.000 [B]
TS
P | 685 | 76662DR142 |  | Repase interiérových dveří - dle specifikace v PD - DR/142 | KUS | 2 | 0 |  |  |  | 0 |  | R-položka |  | 2
PP |  |  |  | Repase interiérových dveří - dle specifikace v PD - DR/142
VV |  |  |  | dle navrhovaných úprav a všech požadavků v tabulce repasovaných dveří - DR/142 2 =2.000 [A] Celkem 2=2.000 [B]
TS
P | 686 | 76662DR143 |  | Repase interiérových dveří - dle specifikace v PD - DR/143 | KUS | 1 | 0 |  |  |  | 0 |  | R-položka |  | 2
PP |  |  |  | Repase interiérových dveří - dle specifikace v PD - DR/143
VV |  |  |  | dle navrhovaných úprav a všech požadavků v tabulce repasovaných dveří - DR/143 1 =1.000 [A] Celkem 1=1.000 [B]
TS
P | 687 | 76662DR145 |  | Repase interiérových dveří - dle specifikace v PD - DR/145 | KUS | 1 | 0 |  |  |  | 0 |  | R-položka |  | 2
PP |  |  |  | Repase interiérových dveří - dle specifikace v PD - DR/145
VV |  |  |  | dle navrhovaných úprav a všech požadavků v tabulce repasovaných dveří - DR/145 1 =1.000 [A] Celkem 1=1.000 [B]
TS
P | 688 | 76662DR146 |  | Repase interiérových dveří - dle specifikace v PD - DR/146 | KUS | 1 | 0 |  |  |  | 0 |  | R-položka |  | 2
PP |  |  |  | Repase interiérových dveří - dle specifikace v PD - DR/146
VV |  |  |  | dle navrhovaných úprav a všech požadavků v tabulce repasovaných dveří - DR/146 1 =1.000 [A] Celkem 1=1.000 [B]
TS
P | 689 | 76662DR147 |  | Repase interiérových dveří - dle specifikace v PD - DR/147 | KUS | 1 | 0 |  |  |  | 0 |  | R-položka |  | 2
PP |  |  |  | Repase interiérových dveří - dle specifikace v PD - DR/147
VV |  |  |  | dle navrhovaných úprav a všech požadavků v tabulce repasovaných dveří - DR/147 1 =1.000 [A] Celkem 1=1.000 [B]
TS
P | 690 | 76662DR149 |  | Repase interiérových dveří - dle specifikace v PD - DR/149 | KUS | 2 | 0 |  |  |  | 0 |  | R-položka |  | 2
PP |  |  |  | Repase interiérových dveří - dle specifikace v PD - DR/149
VV |  |  |  | dle navrhovaných úprav a všech požadavků v tabulce repasovaných dveří - DR/149 2 =2.000 [A] Celkem 2=2.000 [B]
TS
P | 691 | 76662DR15 |  | Repase interiérových dveří - dle specifikace v PD - DR/15 | KUS | 1 | 0 |  |  |  | 0 |  | R-položka |  | 2
PP |  |  |  | Repase interiérových dveří - dle specifikace v PD - DR/15
VV |  |  |  | dle navrhovaných úprav a všech požadavků v tabulce repasovaných dveří - DR/15 - včetně dopravy na dílnu a zpět 1 =1.000 [A] Celkem 1=1.000 [B]
TS
P | 692 | 76662DR150 |  | Repase interiérových dveří - dle specifikace v PD - DR/150 | KUS | 1 | 0 |  |  |  | 0 |  | R-položka |  | 2
PP |  |  |  | Repase interiérových dveří - dle specifikace v PD - DR/150
VV |  |  |  | dle navrhovaných úprav a všech požadavků v tabulce repasovaných dveří - DR/150 1 =1.000 [A] Celkem 1=1.000 [B]
TS
P | 693 | 76662DR152 |  | Repase interiérových dveří - dle specifikace v PD - DR/152 | KUS | 1 | 0 |  |  |  | 0 |  | R-položka |  | 2
PP |  |  |  | Repase interiérových dveří - dle specifikace v PD - DR/152
VV |  |  |  | dle navrhovaných úprav a všech požadavků v tabulce repasovaných dveří - DR/152 1 =1.000 [A] Celkem 1=1.000 [B]
TS
P | 694 | 76662DR153 |  | Repase interiérových dveří - dle specifikace v PD - DR/153 | KUS | 4 | 0 |  |  |  | 0 |  | R-položka |  | 2
PP |  |  |  | Repase interiérových dveří - dle specifikace v PD - DR/153
VV |  |  |  | dle navrhovaných úprav a všech požadavků v tabulce repasovaných dveří - DR/153 4 =4.000 [A] Celkem 4=4.000 [B]
TS
P | 695 | 76662DR154 |  | Repase interiérových dveří - dle specifikace v PD - DR/154 | KUS | 1 | 0 |  |  |  | 0 |  | R-položka |  | 2
PP |  |  |  | Repase interiérových dveří - dle specifikace v PD - DR/154
VV |  |  |  | dle navrhovaných úprav a všech požadavků v tabulce repasovaných dveří - DR/154 1 =1.000 [A] Celkem 1=1.000 [B]
TS
P | 696 | 76662DR155 |  | Repase interiérových dveří - dle specifikace v PD - DR/155 | KUS | 1 | 0 |  |  |  | 0 |  | R-položka |  | 2
PP |  |  |  | Repase interiérových dveří - dle specifikace v PD - DR/155
VV |  |  |  | dle navrhovaných úprav a všech požadavků v tabulce repasovaných dveří - DR/155 1 =1.000 [A] Celkem 1=1.000 [B]
TS
P | 697 | 76662DR156 |  | Repase interiérových dveří - dle specifikace v PD - DR/156 | KUS | 1 | 0 |  |  |  | 0 |  | R-položka |  | 2
PP |  |  |  | Repase interiérových dveří - dle specifikace v PD - DR/156
VV |  |  |  | dle navrhovaných úprav a všech požadavků v tabulce repasovaných dveří - DR/156 1 =1.000 [A] Celkem 1=1.000 [B]
TS
P | 698 | 76662DR16 |  | Repase interiérových dveří - dle specifikace v PD - DR/16 | KUS | 1 | 0 |  |  |  | 0 |  | R-položka |  | 2
PP |  |  |  | Repase interiérových dveří - dle specifikace v PD - DR/16
VV |  |  |  | dle navrhovaných úprav a všech požadavků v tabulce repasovaných dveří - DR/16 - včetně dopravy na dílnu a zpět 1 =1.000 [A] Celkem 1=1.000 [B]
TS
P | 699 | 76662DR17 |  | Repase interiérových dveří - dle specifikace v PD - DR/17 | KUS | 1 | 0 |  |  |  | 0 |  | R-položka |  | 2
PP |  |  |  | Repase interiérových dveří - dle specifikace v PD - DR/17
VV |  |  |  | dle navrhovaných úprav a všech požadavků v tabulce repasovaných dveří - DR/17 - včetně dopravy na dílnu a zpět 1 =1.000 [A] Celkem 1=1.000 [B]
TS
P | 700 | 76662DR18 |  | Repase interiérových dveří - dle specifikace v PD - DR/18 | KUS | 1 | 0 |  |  |  | 0 |  | R-položka |  | 2
PP |  |  |  | Repase interiérových dveří - dle specifikace v PD - DR/18
VV |  |  |  | dle navrhovaných úprav a všech požadavků v tabulce repasovaných dveří - DR/18 - včetně dopravy na dílnu a zpět 1 =1.000 [A] Celkem 1=1.000 [B]
TS
P | 701 | 76662DR19 |  | Repase interiérových dveří - dle specifikace v PD - DR/19 | KUS | 1 | 0 |  |  |  | 0 |  | R-položka |  | 2
PP |  |  |  | Repase interiérových dveří - dle specifikace v PD - DR/19
VV |  |  |  | dle navrhovaných úprav a všech požadavků v tabulce repasovaných dveří - DR/19 - včetně dopravy na dílnu a zpět 1 =1.000 [A] Celkem 1=1.000 [B]
TS
P | 702 | 76662DR20 |  | Repase interiérových dveří - dle specifikace v PD - DR/20 | KUS | 1 | 0 |  |  |  | 0 |  | R-položka |  | 2
PP |  |  |  | Repase interiérových dveří - dle specifikace v PD - DR/20
VV |  |  |  | dle navrhovaných úprav a všech požadavků v tabulce repasovaných dveří - DR/20 - včetně dopravy na dílnu a zpět 1 =1.000 [A] Celkem 1=1.000 [B]
TS
P | 703 | 76662DR21 |  | Repase interiérových dveří - dle specifikace v PD - DR/21 | KUS | 1 | 0 |  |  |  | 0 |  | R-položka |  | 2
PP |  |  |  | Repase interiérových dveří - dle specifikace v PD - DR/21
VV |  |  |  | dle navrhovaných úprav a všech požadavků v tabulce repasovaných dveří - DR/21 - včetně dopravy na dílnu a zpět 1 =1.000 [A] Celkem 1=1.000 [B]
TS
P | 704 | 76662DR22 |  | Repase interiérových dveří - dle specifikace v PD - DR/22 | KUS | 1 | 0 |  |  |  | 0 |  | R-položka |  | 2
PP |  |  |  | Repase interiérových dveří - dle specifikace v PD - DR/22
VV |  |  |  | dle navrhovaných úprav a všech požadavků v tabulce repasovaných dveří - DR/22 - včetně dopravy na dílnu a zpět 1 =1.000 [A] Celkem 1=1.000 [B]
TS
P | 705 | 76662DR23 |  | Repase interiérových dveří - dle specifikace v PD - DR/23 | KUS | 1 | 0 |  |  |  | 0 |  | R-položka |  | 2
PP |  |  |  | Repase interiérových dveří - dle specifikace v PD - DR/23
VV |  |  |  | dle navrhovaných úprav a všech požadavků v tabulce repasovaných dveří - DR/23 - včetně dopravy na dílnu a zpět 1 =1.000 [A] Celkem 1=1.000 [B]
TS
P | 706 | 76662DR24 |  | Repase interiérových dveří - dle specifikace v PD - DR/24 | KUS | 1 | 0 |  |  |  | 0 |  | R-položka |  | 2
PP |  |  |  | Repase interiérových dveří - dle specifikace v PD - DR/24
VV |  |  |  | dle navrhovaných úprav a všech požadavků v tabulce repasovaných dveří - DR/24 - včetně dopravy na dílnu a zpět 1 =1.000 [A] Celkem 1=1.000 [B]
TS
P | 707 | 76662DR25 |  | Repase interiérových dveří - dle specifikace v PD - DR/25 | KUS | 1 | 0 |  |  |  | 0 |  | R-položka |  | 2
PP |  |  |  | Repase interiérových dveří - dle specifikace v PD - DR/25
VV |  |  |  | dle navrhovaných úprav a všech požadavků v tabulce repasovaných dveří - DR/25 - včetně dopravy na dílnu a zpět 1 =1.000 [A] Celkem 1=1.000 [B]
TS
P | 708 | 76662DR26 |  | Repase interiérových dveří - dle specifikace v PD - DR/26 | KUS | 4 | 0 |  |  |  | 0 |  | R-položka |  | 2
PP |  |  |  | Repase interiérových dveří - dle specifikace v PD - DR/26
VV |  |  |  | dle navrhovaných úprav a všech požadavků v tabulce repasovaných dveří - DR/26 - včetně dopravy na dílnu a zpět 4 =4.000 [A] Celkem 4=4.000 [B]
TS
P | 709 | 76662DR27 |  | Repase dřevěné stěny - dle specifikace v PD - DR/27 | KUS | 1 | 0 |  |  |  | 0 |  | R-položka |  | 2
PP |  |  |  | Repase dřevěné stěny - dle specifikace v PD - DR/27
VV |  |  |  | dle navrhovaných úprav a všech požadavků v tabulce repasovaných dveří - DR/27 - včetně dopravy na dílnu a zpět 1 =1.000 [A] Celkem 1=1.000 [B]
TS
P | 710 | 76662DR28 |  | Repase dřevěné stěny - dle specifikace v PD - DR/28 | KUS | 1 | 0 |  |  |  | 0 |  | R-položka |  | 2
PP |  |  |  | Repase dřevěné stěny - dle specifikace v PD - DR/28
VV |  |  |  | dle navrhovaných úprav a všech požadavků v tabulce repasovaných dveří - DR/28 - včetně dopravy na dílnu a zpět 1 =1.000 [A] Celkem 1=1.000 [B]
TS
P | 711 | 76662DR29 |  | Repase interiérových dveří - dle specifikace v PD - DR/29 | KUS | 1 | 0 |  |  |  | 0 |  | R-položka |  | 2
PP |  |  |  | Repase interiérových dveří - dle specifikace v PD - DR/29
VV |  |  |  | dle navrhovaných úprav a všech požadavků v tabulce repasovaných dveří - DR/29 1 =1.000 [A] Celkem 1=1.000 [B]
TS
P | 712 | 76662DR30 |  | Repase interiérových dveří - dle specifikace v PD - DR/30 | KUS | 1 | 0 |  |  |  | 0 |  | R-položka |  | 2
PP |  |  |  | Repase interiérových dveří - dle specifikace v PD - DR/30
VV |  |  |  | dle navrhovaných úprav a všech požadavků v tabulce repasovaných dveří - DR/30 1 =1.000 [A] Celkem 1=1.000 [B]
TS
P | 713 | 76662DR32 |  | Repase interiérových dveří - dle specifikace v PD - DR/32 | KUS | 1 | 0 |  |  |  | 0 |  | R-položka |  | 2
PP |  |  |  | Repase interiérových dveří - dle specifikace v PD - DR/32
VV |  |  |  | dle navrhovaných úprav a všech požadavků v tabulce repasovaných dveří - DR/32 1 =1.000 [A] Celkem 1=1.000 [B]
TS
P | 714 | 76662DR33 |  | Repase interiérových dveří - dle specifikace v PD - DR/33 | KUS | 2 | 0 |  |  |  | 0 |  | R-položka |  | 2
PP |  |  |  | Repase interiérových dveří - dle specifikace v PD - DR/33
VV |  |  |  | dle navrhovaných úprav a všech požadavků v tabulce repasovaných dveří - DR/33 2 =2.000 [A] Celkem 2=2.000 [B]
TS
P | 715 | 76662DR34 |  | Repase interiérových dveří - dle specifikace v PD - DR/34 | KUS | 1 | 0 |  |  |  | 0 |  | R-položka |  | 2
PP |  |  |  | Repase interiérových dveří - dle specifikace v PD - DR/34
VV |  |  |  | dle navrhovaných úprav a všech požadavků v tabulce repasovaných dveří - DR/34 1 =1.000 [A] Celkem 1=1.000 [B]
TS
P | 716 | 76662DR35 |  | Repase interiérových dveří - dle specifikace v PD - DR/35 | KUS | 1 | 0 |  |  |  | 0 |  | R-položka |  | 2
PP |  |  |  | Repase interiérových dveří - dle specifikace v PD - DR/35
VV |  |  |  | dle navrhovaných úprav a všech požadavků v tabulce repasovaných dveří - DR/35 1 =1.000 [A] Celkem 1=1.000 [B]
TS
P | 717 | 76662DR36 |  | Repase interiérových dveří - dle specifikace v PD - DR/36 | KUS | 1 | 0 |  |  |  | 0 |  | R-položka |  | 2
PP |  |  |  | Repase interiérových dveří - dle specifikace v PD - DR/36
VV |  |  |  | dle navrhovaných úprav a všech požadavků v tabulce repasovaných dveří - DR/36 1 =1.000 [A] Celkem 1=1.000 [B]
TS
P | 718 | 76662DR37 |  | Repase interiérových dveří - dle specifikace v PD - DR/37 | KUS | 2 | 0 |  |  |  | 0 |  | R-položka |  | 2
PP |  |  |  | Repase interiérových dveří - dle specifikace v PD - DR/37
VV |  |  |  | dle navrhovaných úprav a všech požadavků v tabulce repasovaných dveří - DR/37 - včetně dopravy na dílnu a zpět 2 =2.000 [A] Celkem 2=2.000 [B]
TS
P | 719 | 76662DR44 |  | Repase interiérových dveří - dle specifikace v PD - DR/44 | KUS | 2 | 0 |  |  |  | 0 |  | R-položka |  | 2
PP |  |  |  | Repase interiérových dveří - dle specifikace v PD - DR/44
VV |  |  |  | dle navrhovaných úprav a všech požadavků v tabulce repasovaných dveří - DR/44 2 =2.000 [A] Celkem 2=2.000 [B]
TS
P | 720 | 76662DR45 |  | Repase interiérových dveří - dle specifikace v PD - DR/45 | KUS | 1 | 0 |  |  |  | 0 |  | R-položka |  | 2
PP |  |  |  | Repase interiérových dveří - dle specifikace v PD - DR/45
VV |  |  |  | dle navrhovaných úprav a všech požadavků v tabulce repasovaných dveří - DR/45 1 =1.000 [A] Celkem 1=1.000 [B]
TS
P | 721 | 76662DR46 |  | Repase interiérových dveří - dle specifikace v PD - DR/46 | KUS | 1 | 0 |  |  |  | 0 |  | R-položka |  | 2
PP |  |  |  | Repase interiérových dveří - dle specifikace v PD - DR/46
VV |  |  |  | dle navrhovaných úprav a všech požadavků v tabulce repasovaných dveří - DR/46 1 =1.000 [A] Celkem 1=1.000 [B]
TS
P | 722 | 76662DR47 |  | Repase interiérových dveří - dle specifikace v PD - DR/47 | KUS | 2 | 0 |  |  |  | 0 |  | R-položka |  | 2
PP |  |  |  | Repase interiérových dveří - dle specifikace v PD - DR/47
VV |  |  |  | dle navrhovaných úprav a všech požadavků v tabulce repasovaných dveří - DR/47 - včetně dopravy na dílnu a zpět 2 =2.000 [A] Celkem 2=2.000 [B]
TS
P | 723 | 76662DR50 |  | Repase interiérových dveří - dle specifikace v PD - DR/50 | KUS | 2 | 0 |  |  |  | 0 |  | R-položka |  | 2
PP |  |  |  | Repase interiérových dveří - dle specifikace v PD - DR/50
VV |  |  |  | dle navrhovaných úprav a všech požadavků v tabulce repasovaných dveří - DR/50 2 =2.000 [A] Celkem 2=2.000 [B]
TS
P | 724 | 76662DR51 |  | Repase interiérových dveří - dle specifikace v PD - DR/51 | KUS | 1 | 0 |  |  |  | 0 |  | R-položka |  | 2
PP |  |  |  | Repase interiérových dveří - dle specifikace v PD - DR/51
VV |  |  |  | dle navrhovaných úprav a všech požadavků v tabulce repasovaných dveří - DR/51 1 =1.000 [A] Celkem 1=1.000 [B]
TS
P | 725 | 76662DR52 |  | Repase interiérových dveří - dle specifikace v PD - DR/52 | KUS | 3 | 0 |  |  |  | 0 |  | R-položka |  | 2
PP |  |  |  | Repase interiérových dveří - dle specifikace v PD - DR/52
VV |  |  |  | dle navrhovaných úprav a všech požadavků v tabulce repasovaných dveří - DR/52 3 =3.000 [A] Celkem 3=3.000 [B]
TS
P | 726 | 76662DR53 |  | Repase interiérových dveří - dle specifikace v PD - DR/53 | KUS | 11 | 0 |  |  |  | 0 |  | R-položka |  | 2
PP |  |  |  | Repase interiérových dveří - dle specifikace v PD - DR/53
VV |  |  |  | dle navrhovaných úprav a všech požadavků v tabulce repasovaných dveří - DR/53 11 =11.000 [A] Celkem 11=11.000 [B]
TS
P | 727 | 76662DR54 |  | Repase interiérových dveří - dle specifikace v PD - DR/54 | KUS | 1 | 0 |  |  |  | 0 |  | R-položka |  | 2
PP |  |  |  | Repase interiérových dveří - dle specifikace v PD - DR/54
VV |  |  |  | dle navrhovaných úprav a všech požadavků v tabulce repasovaných dveří - DR/54 1 =1.000 [A] Celkem 1=1.000 [B]
TS
P | 728 | 76662DR55 |  | Repase interiérových dveří - dle specifikace v PD - DR/55 | KUS | 1 | 0 |  |  |  | 0 |  | R-položka |  | 2
PP |  |  |  | Repase interiérových dveří - dle specifikace v PD - DR/55
VV |  |  |  | dle navrhovaných úprav a všech požadavků v tabulce repasovaných dveří - DR/55 1 =1.000 [A] Celkem 1=1.000 [B]
TS
P | 729 | 76662DR56 |  | Repase interiérových dveří - dle specifikace v PD - DR/56 | KUS | 11 | 0 |  |  |  | 0 |  | R-položka |  | 2
PP |  |  |  | Repase interiérových dveří - dle specifikace v PD - DR/56
VV |  |  |  | dle navrhovaných úprav a všech požadavků v tabulce repasovaných dveří - DR/56 11 =11.000 [A] Celkem 11=11.000 [B]
TS
P | 730 | 76662DR57 |  | Repase interiérových dveří - dle specifikace v PD - DR/57 | KUS | 4 | 0 |  |  |  | 0 |  | R-položka |  | 2
PP |  |  |  | Repase interiérových dveří - dle specifikace v PD - DR/57
VV |  |  |  | dle navrhovaných úprav a všech požadavků v tabulce repasovaných dveří - DR/57 4 =4.000 [A] Celkem 4=4.000 [B]
TS
P | 731 | 76662DR60 |  | Repase interiérových dveří - dle specifikace v PD - DR/60 | KUS | 2 | 0 |  |  |  | 0 |  | R-položka |  | 2
PP |  |  |  | Repase interiérových dveří - dle specifikace v PD - DR/60
VV |  |  |  | dle navrhovaných úprav a všech požadavků v tabulce repasovaných dveří - DR/60 2 =2.000 [A] Celkem 2=2.000 [B]
TS
P | 732 | 76662DR61 |  | Repase interiérových dveří - dle specifikace v PD - DR/61 | KUS | 1 | 0 |  |  |  | 0 |  | R-položka |  | 2
PP |  |  |  | Repase interiérových dveří - dle specifikace v PD - DR/61
VV |  |  |  | dle navrhovaných úprav a všech požadavků v tabulce repasovaných dveří - DR/61 1 =1.000 [A] Celkem 1=1.000 [B]
TS
P | 733 | 76662DR62 |  | Repase interiérových dveří - dle specifikace v PD - DR/62 | KUS | 1 | 0 |  |  |  | 0 |  | R-položka |  | 2
PP |  |  |  | Repase interiérových dveří - dle specifikace v PD - DR/62
VV |  |  |  | dle navrhovaných úprav a všech požadavků v tabulce repasovaných dveří - DR/62 1 =1.000 [A] Celkem 1=1.000 [B]
TS
P | 734 | 76662DR64 |  | Repase interiérových dveří - dle specifikace v PD - DR/64 | KUS | 7 | 0 |  |  |  | 0 |  | R-položka |  | 2
PP |  |  |  | Repase interiérových dveří - dle specifikace v PD - DR/64
VV |  |  |  | dle navrhovaných úprav a všech požadavků v tabulce repasovaných dveří - DR/64 7 =7.000 [A] Celkem 7=7.000 [B]
TS
P | 735 | 76662DR65 |  | Repase interiérových dveří - dle specifikace v PD - DR/65 | KUS | 1 | 0 |  |  |  | 0 |  | R-položka |  | 2
PP |  |  |  | Repase interiérových dveří - dle specifikace v PD - DR/65
VV |  |  |  | dle navrhovaných úprav a všech požadavků v tabulce repasovaných dveří - DR/65 1 =1.000 [A] Celkem 1=1.000 [B]
TS
P | 736 | 76662DR66 |  | Repase interiérových dveří - dle specifikace v PD - DR/66 | KUS | 6 | 0 |  |  |  | 0 |  | R-položka |  | 2
PP |  |  |  | Repase interiérových dveří - dle specifikace v PD - DR/66
VV |  |  |  | dle navrhovaných úprav a všech požadavků v tabulce repasovaných dveří - DR/66 6 =6.000 [A] Celkem 6=6.000 [B]
TS
P | 737 | 76662DR68 |  | Repase interiérových dveří - dle specifikace v PD - DR/68 | KUS | 2 | 0 |  |  |  | 0 |  | R-položka |  | 2
PP |  |  |  | Repase interiérových dveří - dle specifikace v PD - DR/68
VV |  |  |  | dle navrhovaných úprav a všech požadavků v tabulce repasovaných dveří - DR/68 2 =2.000 [A] Celkem 2=2.000 [B]
TS
P | 738 | 76662DR69 |  | Repase interiérových dveří - dle specifikace v PD - DR/69 | KUS | 4 | 0 |  |  |  | 0 |  | R-položka |  | 2
PP |  |  |  | Repase interiérových dveří - dle specifikace v PD - DR/69
VV |  |  |  | dle navrhovaných úprav a všech požadavků v tabulce repasovaných dveří - DR/69 4 =4.000 [A] Celkem 4=4.000 [B]
TS
P | 739 | 76662DR70 |  | Repase interiérových dveří - dle specifikace v PD - DR/70 | KUS | 1 | 0 |  |  |  | 0 |  | R-položka |  | 2
PP |  |  |  | Repase interiérových dveří - dle specifikace v PD - DR/70
VV |  |  |  | dle navrhovaných úprav a všech požadavků v tabulce repasovaných dveří - DR/70 1 =1.000 [A] Celkem 1=1.000 [B]
TS
P | 740 | 76662DR71 |  | Repase dřevěné stěny - dle specifikace v PD - DR/71 | KUS | 1 | 0 |  |  |  | 0 |  | R-položka |  | 2
PP |  |  |  | Repase dřevěné stěny - dle specifikace v PD - DR/71
VV |  |  |  | dle navrhovaných úprav a všech požadavků v tabulce repasovaných dveří - DR/71 1 =1.000 [A] Celkem 1=1.000 [B]
TS
P | 741 | 76662DR72 |  | Repase interiérových dveří - dle specifikace v PD - DR/72 | KUS | 3 | 0 |  |  |  | 0 |  | R-položka |  | 2
PP |  |  |  | Repase interiérových dveří - dle specifikace v PD - DR/72
VV |  |  |  | dle navrhovaných úprav a všech požadavků v tabulce repasovaných dveří - DR/72 3 =3.000 [A] Celkem 3=3.000 [B]
TS
P | 742 | 76662DR73 |  | Repase interiérových dveří - dle specifikace v PD - DR/73 | KUS | 2 | 0 |  |  |  | 0 |  | R-položka |  | 2
PP |  |  |  | Repase interiérových dveří - dle specifikace v PD - DR/73
VV |  |  |  | dle navrhovaných úprav a všech požadavků v tabulce repasovaných dveří - DR/73 2 =2.000 [A] Celkem 2=2.000 [B]
TS
P | 743 | 76662DR74 |  | Repase interiérových dveří - dle specifikace v PD - DR/74 | KUS | 1 | 0 |  |  |  | 0 |  | R-položka |  | 2
PP |  |  |  | Repase interiérových dveří - dle specifikace v PD - DR/74
VV |  |  |  | dle navrhovaných úprav a všech požadavků v tabulce repasovaných dveří - DR/74 1 =1.000 [A] Celkem 1=1.000 [B]
TS
P | 744 | 76662DR75 |  | Repase interiérových dveří - dle specifikace v PD - DR/75 | KUS | 2 | 0 |  |  |  | 0 |  | R-položka |  | 2
PP |  |  |  | Repase interiérových dveří - dle specifikace v PD - DR/75
VV |  |  |  | dle navrhovaných úprav a všech požadavků v tabulce repasovaných dveří - DR/75 2 =2.000 [A] Celkem 2=2.000 [B]
TS
P | 745 | 76662DR76 |  | Repase dřevěné stěny - dle specifikace v PD - DR/76 | KUS | 4 | 0 |  |  |  | 0 |  | R-položka |  | 2
PP |  |  |  | Repase dřevěné stěny - dle specifikace v PD - DR/76
VV |  |  |  | dle navrhovaných úprav a všech požadavků v tabulce repasovaných dveří - DR/76 4 =4.000 [A] Celkem 4=4.000 [B]
TS
P | 746 | 76662DR77 |  | Repase interiérových dveří - dle specifikace v PD - DR/77 | KUS | 4 | 0 |  |  |  | 0 |  | R-položka |  | 2
PP |  |  |  | Repase interiérových dveří - dle specifikace v PD - DR/77
VV |  |  |  | dle navrhovaných úprav a všech požadavků v tabulce repasovaných dveří - DR/77 4 =4.000 [A] Celkem 4=4.000 [B]
TS
P | 747 | 76662DR78 |  | Repase interiérových dveří - dle specifikace v PD - DR/78 | KUS | 2 | 0 |  |  |  | 0 |  | R-položka |  | 2
PP |  |  |  | Repase interiérových dveří - dle specifikace v PD - DR/78
VV |  |  |  | dle navrhovaných úprav a všech požadavků v tabulce repasovaných dveří - DR/78 2 =2.000 [A] Celkem 2=2.000 [B]
TS
P | 748 | 76662DR79 |  | Repase interiérových dveří - dle specifikace v PD - DR/79 | KUS | 2 | 0 |  |  |  | 0 |  | R-položka |  | 2
PP |  |  |  | Repase interiérových dveří - dle specifikace v PD - DR/79
VV |  |  |  | dle navrhovaných úprav a všech požadavků v tabulce repasovaných dveří - DR/79 2 =2.000 [A] Celkem 2=2.000 [B]
TS
P | 749 | 76662DR80 |  | Repase interiérových dveří - dle specifikace v PD - DR/80 | KUS | 2 | 0 |  |  |  | 0 |  | R-položka |  | 2
PP |  |  |  | Repase interiérových dveří - dle specifikace v PD - DR/80
VV |  |  |  | dle navrhovaných úprav a všech požadavků v tabulce repasovaných dveří - DR/80 2 =2.000 [A] Celkem 2=2.000 [B]
TS
P | 750 | 76662DR81 |  | Repase interiérových dveří - dle specifikace v PD - DR/81 | KUS | 3 | 0 |  |  |  | 0 |  | R-položka |  | 2
PP |  |  |  | Repase interiérových dveří - dle specifikace v PD - DR/81
VV |  |  |  | dle navrhovaných úprav a všech požadavků v tabulce repasovaných dveří - DR/81 3 =3.000 [A] Celkem 3=3.000 [B]
TS
P | 751 | 76662DR82 |  | Repase interiérových dveří - dle specifikace v PD - DR/82 | KUS | 2 | 0 |  |  |  | 0 |  | R-položka |  | 2
PP |  |  |  | Repase interiérových dveří - dle specifikace v PD - DR/82
VV |  |  |  | dle navrhovaných úprav a všech požadavků v tabulce repasovaných dveří - DR/82 2 =2.000 [A] Celkem 2=2.000 [B]
TS
P | 752 | 76662DR83 |  | Repase interiérových dveří - dle specifikace v PD - DR/83 | KUS | 1 | 0 |  |  |  | 0 |  | R-položka |  | 2
PP |  |  |  | Repase interiérových dveří - dle specifikace v PD - DR/83
VV |  |  |  | dle navrhovaných úprav a všech požadavků v tabulce repasovaných dveří - DR/83 1 =1.000 [A] Celkem 1=1.000 [B]
TS
P | 753 | 76662DR84 |  | Repase interiérových dveří - dle specifikace v PD - DR/84 | KUS | 1 | 0 |  |  |  | 0 |  | R-položka |  | 2
PP |  |  |  | Repase interiérových dveří - dle specifikace v PD - DR/84
VV |  |  |  | dle navrhovaných úprav a všech požadavků v tabulce repasovaných dveří - DR/84 1 =1.000 [A] Celkem 1=1.000 [B]
TS
P | 754 | 76662DR85 |  | Repase interiérových dveří - dle specifikace v PD - DR/85 | KUS | 3 | 0 |  |  |  | 0 |  | R-položka |  | 2
PP |  |  |  | Repase interiérových dveří - dle specifikace v PD - DR/85
VV |  |  |  | dle navrhovaných úprav a všech požadavků v tabulce repasovaných dveří - DR/85 3 =3.000 [A] Celkem 3=3.000 [B]
TS
P | 755 | 76662DR86 |  | Repase interiérových dveří - dle specifikace v PD - DR/86 | KUS | 1 | 0 |  |  |  | 0 |  | R-položka |  | 2
PP |  |  |  | Repase interiérových dveří - dle specifikace v PD - DR/86
VV |  |  |  | dle navrhovaných úprav a všech požadavků v tabulce repasovaných dveří - DR/86 1 =1.000 [A] Celkem 1=1.000 [B]
TS
P | 756 | 76662DR87 |  | Repase interiérových dveří - dle specifikace v PD - DR/87 | KUS | 1 | 0 |  |  |  | 0 |  | R-položka |  | 2
PP |  |  |  | Repase interiérových dveří - dle specifikace v PD - DR/87
VV |  |  |  | dle navrhovaných úprav a všech požadavků v tabulce repasovaných dveří - DR/87 1 =1.000 [A] Celkem 1=1.000 [B]
TS
P | 757 | 76662DR88 |  | Repase dřevěné stěny - dle specifikace v PD - DR/88 | KUS | 1 | 0 |  |  |  | 0 |  | R-položka |  | 2
PP |  |  |  | Repase dřevěné stěny - dle specifikace v PD - DR/88
VV |  |  |  | dle navrhovaných úprav a všech požadavků v tabulce repasovaných dveří - DR/88 1 =1.000 [A] Celkem 1=1.000 [B]
TS
P | 758 | 76662DR90 |  | Repase interiérových dveří - dle specifikace v PD - DR/90 | KUS | 2 | 0 |  |  |  | 0 |  | R-položka |  | 2
PP |  |  |  | Repase interiérových dveří - dle specifikace v PD - DR/90
VV |  |  |  | dle navrhovaných úprav a všech požadavků v tabulce repasovaných dveří - DR/90 2 =2.000 [A] Celkem 2=2.000 [B]
TS
P | 759 | 76662DR91 |  | Repase interiérových dveří - dle specifikace v PD - DR/91 | KUS | 2 | 0 |  |  |  | 0 |  | R-položka |  | 2
PP |  |  |  | Repase interiérových dveří - dle specifikace v PD - DR/91
VV |  |  |  | dle navrhovaných úprav a všech požadavků v tabulce repasovaných dveří - DR/91 2 =2.000 [A] Celkem 2=2.000 [B]
TS
P | 760 | 76662DR92 |  | Repase interiérových dveří - dle specifikace v PD - DR/92 | KUS | 1 | 0 |  |  |  | 0 |  | R-položka |  | 2
PP |  |  |  | Repase interiérových dveří - dle specifikace v PD - DR/92
VV |  |  |  | dle navrhovaných úprav a všech požadavků v tabulce repasovaných dveří - DR/92 1 =1.000 [A] Celkem 1=1.000 [B]
TS
P | 761 | 76662DR94 |  | Repase interiérových dveří - dle specifikace v PD - DR/94 | KUS | 1 | 0 |  |  |  | 0 |  | R-položka |  | 2
PP |  |  |  | Repase interiérových dveří - dle specifikace v PD - DR/94
VV |  |  |  | dle navrhovaných úprav a všech požadavků v tabulce repasovaných dveří - DR/94 1 =1.000 [A] Celkem 1=1.000 [B]
TS
P | 762 | 76662DR96 |  | Repase interiérových dveří - dle specifikace v PD - DR/96 | KUS | 1 | 0 |  |  |  | 0 |  | R-položka |  | 2
PP |  |  |  | Repase interiérových dveří - dle specifikace v PD - DR/96
VV |  |  |  | dle navrhovaných úprav a všech požadavků v tabulce repasovaných dveří - DR/96 1 =1.000 [A] Celkem 1=1.000 [B]
TS
P | 763 | 76662DR97 |  | Repase interiérových dveří - dle specifikace v PD - DR/97 | KUS | 1 | 0 |  |  |  | 0 |  | R-položka |  | 2
PP |  |  |  | Repase interiérových dveří - dle specifikace v PD - DR/97
VV |  |  |  | dle navrhovaných úprav a všech požadavků v tabulce repasovaných dveří - DR/97 1 =1.000 [A] Celkem 1=1.000 [B]
TS
P | 764 | 76662DR98 |  | Repase interiérových dveří - dle specifikace v PD - DR/98 | KUS | 1 | 0 |  |  |  | 0 |  | R-položka |  | 2
PP |  |  |  | Repase interiérových dveří - dle specifikace v PD - DR/98
VV |  |  |  | dle navrhovaných úprav a všech požadavků v tabulce repasovaných dveří - DR/98 1 =1.000 [A] Celkem 1=1.000 [B]
TS
P | 765 | 76662DR99 |  | Repase dřevěné stěny - dle specifikace v PD - DR/99 | KUS | 1 | 0 |  |  |  | 0 |  | R-položka |  | 2
PP |  |  |  | Repase dřevěné stěny - dle specifikace v PD - DR/99
VV |  |  |  | dle navrhovaných úprav a všech požadavků v tabulce repasovaných dveří - DR/99 1 =1.000 [A] Celkem 1=1.000 [B]
TS
P | 766 | 76662OR01 |  | Repase interiérového okna - dle specifikace v PD - OR/01 | KUS | 1 | 0 |  |  |  | 0 |  | R-položka |  | 2
PP |  |  |  | Repase interiérového okna - dle specifikace v PD - OR/01
VV |  |  |  | dle tabulky repasovaných oken - OR/01 1 =1.000 [A] Celkem 1=1.000 [B]
TS
P | 767 | 76662OR02 |  | Repase interiérového okna - dle specifikace v PD - OR/02 | KUS | 2 | 0 |  |  |  | 0 |  | R-položka |  | 2
PP |  |  |  | Repase interiérového okna - dle specifikace v PD - OR/02
VV |  |  |  | dle tabulky repasovaných oken - OR/02 2 =2.000 [A] Celkem 2=2.000 [B]
TS
P | 768 | 76662OR03 |  | Repase interiérového okna - dle specifikace v PD - OR/03 | KUS | 2 | 0 |  |  |  | 0 |  | R-položka |  | 2
PP |  |  |  | Repase interiérového okna - dle specifikace v PD - OR/03
VV |  |  |  | dle tabulky repasovaných oken - OR/03 2 =2.000 [A] Celkem 2=2.000 [B]
TS
P | 769 | 76662OR04 |  | Repase interiérového okna - dle specifikace v PD - OR/04 | KUS | 2 | 0 |  |  |  | 0 |  | R-položka |  | 2
PP |  |  |  | Repase interiérového okna - dle specifikace v PD - OR/04
VV |  |  |  | dle tabulky repasovaných oken - OR/04 2 =2.000 [A] Celkem 2=2.000 [B]
TS
P | 770 | 76662OR05 |  | Repase exteriérového okna - dle specifikace v PD - OR/05 | KUS | 2 | 0 |  |  |  | 0 |  | R-položka |  | 2
PP |  |  |  | Repase exteriérového okna - dle specifikace v PD - OR/05
VV |  |  |  | dle tabulky repasovaných oken - OR/05 2 =2.000 [A] Celkem 2=2.000 [B]
TS
P | 771 | 76662OR06 |  | Repase exteriérového okna - dle specifikace v PD - OR/06 | KUS | 1 | 0 |  |  |  | 0 |  | R-položka |  | 2
PP |  |  |  | Repase exteriérového okna - dle specifikace v PD - OR/06
VV |  |  |  | dle tabulky repasovaných oken - OR/06 1 =1.000 [A] Celkem 1=1.000 [B]
TS
P | 772 | 76662OR07 |  | Repase exteriérového okna - dle specifikace v PD - OR/07 | KUS | 1 | 0 |  |  |  | 0 |  | R-položka |  | 2
PP |  |  |  | Repase exteriérového okna - dle specifikace v PD - OR/07
VV |  |  |  | dle tabulky repasovaných oken - OR/07 1 =1.000 [A] Celkem 1=1.000 [B]
TS
P | 773 | 76662OR08 |  | Repase exteriérového okna - dle specifikace v PD - OR/08 | KUS | 1 | 0 |  |  |  | 0 |  | R-položka |  | 2
PP |  |  |  | Repase exteriérového okna - dle specifikace v PD - OR/08
VV |  |  |  | dle tabulky repasovaných oken - OR/08 1 =1.000 [A] Celkem 1=1.000 [B]
TS
P | 774 | 76662OR09 |  | Repase exteriérového okna - dle specifikace v PD - OR/09 | KUS | 2 | 0 |  |  |  | 0 |  | R-položka |  | 2
PP |  |  |  | Repase exteriérového okna - dle specifikace v PD - OR/09
VV |  |  |  | dle tabulky repasovaných oken - OR/09 2 =2.000 [A] Celkem 2=2.000 [B]
TS
P | 775 | 76662OR10 |  | Repase exteriérového okna - dle specifikace v PD - OR/10 | KUS | 1 | 0 |  |  |  | 0 |  | R-položka |  | 2
PP |  |  |  | Repase exteriérového okna - dle specifikace v PD - OR/10
VV |  |  |  | dle tabulky repasovaných oken - OR/10 1 =1.000 [A] Celkem 1=1.000 [B]
TS
P | 776 | 76662OR11 |  | Repase exteriérového okna - dle specifikace v PD - OR/11 | KUS | 3 | 0 |  |  |  | 0 |  | R-položka |  | 2
PP |  |  |  | Repase exteriérového okna - dle specifikace v PD - OR/11
VV |  |  |  | dle tabulky repasovaných oken - OR/11 3 =3.000 [A] Celkem 3=3.000 [B]
TS
P | 777 | 76662OR12 |  | Repase exteriérového okna - dle specifikace v PD - OR/12 | KUS | 2 | 0 |  |  |  | 0 |  | R-položka |  | 2
PP |  |  |  | Repase exteriérového okna - dle specifikace v PD - OR/12
VV |  |  |  | dle tabulky repasovaných oken - OR/12 2 =2.000 [A] Celkem 2=2.000 [B]
TS
P | 778 | 76662OR13 |  | Repase exteriérového okna - dle specifikace v PD - OR/13 | KUS | 1 | 0 |  |  |  | 0 |  | R-položka |  | 2
PP |  |  |  | Repase exteriérového okna - dle specifikace v PD - OR/13
VV |  |  |  | dle tabulky repasovaných oken - OR/13 1 =1.000 [A] Celkem 1=1.000 [B]
TS
P | 779 | 76662OR14 |  | Repase exteriérového okna - dle specifikace v PD - OR/14 | KUS | 2 | 0 |  |  |  | 0 |  | R-položka |  | 2
PP |  |  |  | Repase exteriérového okna - dle specifikace v PD - OR/14
VV |  |  |  | dle tabulky repasovaných oken - OR/14 2 =2.000 [A] Celkem 2=2.000 [B]
TS
P | 780 | 76662OR15 |  | Repase exteriérového okna - dle specifikace v PD - OR/15 | KUS | 2 | 0 |  |  |  | 0 |  | R-položka |  | 2
PP |  |  |  | Repase exteriérového okna - dle specifikace v PD - OR/15
VV |  |  |  | dle tabulky repasovaných oken - OR/15 2 =2.000 [A] Celkem 2=2.000 [B]
TS
P | 781 | 76662OR16 |  | Repase exteriérového okna - dle specifikace v PD - OR/16 | KUS | 3 | 0 |  |  |  | 0 |  | R-položka |  | 2
PP |  |  |  | Repase exteriérového okna - dle specifikace v PD - OR/16
VV |  |  |  | dle tabulky repasovaných oken - OR/16 3 =3.000 [A] Celkem 3=3.000 [B]
TS
P | 782 | 76662OR17 |  | Repase exteriérového okna - dle specifikace v PD - OR/17 | KUS | 1 | 0 |  |  |  | 0 |  | R-položka |  | 2
PP |  |  |  | Repase exteriérového okna - dle specifikace v PD - OR/17
VV |  |  |  | dle tabulky repasovaných oken - OR/17 1 =1.000 [A] Celkem 1=1.000 [B]
TS
P | 783 | 76662OR18 |  | Repase exteriérového okna - dle specifikace v PD - OR/18 | KUS | 2 | 0 |  |  |  | 0 |  | R-položka |  | 2
PP |  |  |  | Repase exteriérového okna - dle specifikace v PD - OR/18
VV |  |  |  | dle tabulky repasovaných oken - OR/18 2 =2.000 [A] Celkem 2=2.000 [B]
TS
P | 784 | 76662OR20 |  | Repase interiérového okna - dle specifikace v PD - OR/20 | KUS | 1 | 0 |  |  |  | 0 |  | R-položka |  | 2
PP |  |  |  | Repase interiérového okna - dle specifikace v PD - OR/20
VV |  |  |  | dle tabulky repasovaných oken - OR/20 1 =1.000 [A] Celkem 1=1.000 [B]
TS
P | 785 | 76662OR21 |  | Repase interiérového okna - dle specifikace v PD - OR/21 | KUS | 3 | 0 |  |  |  | 0 |  | R-položka |  | 2
PP |  |  |  | Repase interiérového okna - dle specifikace v PD - OR/21
VV |  |  |  | dle tabulky repasovaných oken - OR/21 3 =3.000 [A] Celkem 3=3.000 [B]
TS
P | 786 | 76662OR22 |  | Repase interiérového okna - dle specifikace v PD - OR/22 | KUS | 1 | 0 |  |  |  | 0 |  | R-položka |  | 2
PP |  |  |  | Repase interiérového okna - dle specifikace v PD - OR/22
VV |  |  |  | dle tabulky repasovaných oken - OR/22 1 =1.000 [A] Celkem 1=1.000 [B]
TS
P | 788 | 766660001 |  | Montáž dveřních křídel otvíravých jednokřídlových š do 0,8 m do ocelové zárubně | KUS | 6 | 0 |  |  |  | 0 |  | CS ÚRS 2024 01 |  | 2
PP |  |  |  | Montáž dveřních křídel otvíravých jednokřídlových š do 0,8 m do ocelové zárubně
VV |  |  |  | dle tabulky dveří nových - DN/85 3 =3.000 [A] dle tabulky dveří nových - DN/86 1 =1.000 [B] dle tabulky dveří nových - DN/87 1 =1.000 [C] dle tabulky dveří nových - DN/129 1 =1.000 [D] ''Součet Celkem 6=6.000 [E]
TS
P | 789 | 766660002 |  | Montáž dveřních křídel otvíravých jednokřídlových š přes 0,8 m do ocelové zárubně | KUS | 7 | 0 |  |  |  | 0 |  | CS ÚRS 2024 01 |  | 2
PP |  |  |  | Montáž dveřních křídel otvíravých jednokřídlových š přes 0,8 m do ocelové zárubně
VV |  |  |  | dle tabulky dveří nových - DN/88 1 =1.000 [A] dle tabulky dveří nových - DN/89 1 =1.000 [B] dle tabulky dveří nových - DN/91 1 =1.000 [C] dle tabulky dveří nových - DN/103 2 =2.000 [D] dle tabulky dveří nových - DN/128 2 =2.000 [E] ''Součet Celkem 7=7.000 [F]
TS
P | 790 | 766660021 |  | Montáž dveřních křídel otvíravých jednokřídlových š do 0,8 m požárních do ocelové zárubně | KUS | 9 | 0 |  |  |  | 0 |  | CS ÚRS 2024 01 |  | 2
PP |  |  |  | Montáž dveřních křídel otvíravých jednokřídlových š do 0,8 m požárních do ocelové zárubně
VV |  |  |  | dle tabulky dveří nových - DN/92 2 =2.000 [A] dle tabulky dveří nových - DN/104 4 =4.000 [B] dle tabulky dveří nových - DN/106 1 =1.000 [C] dle tabulky dveří nových - DN/124 1 =1.000 [D] dle tabulky dveří nových - DN/127 1 =1.000 [E] ''Součet Celkem 9=9.000 [F]
TS
P | 791 | 766660022 |  | Montáž dveřních křídel otvíravých jednokřídlových š přes 0,8 m požárních do ocelové zárubně | KUS | 5 | 0 |  |  |  | 0 |  | CS ÚRS 2024 01 |  | 2
PP |  |  |  | Montáž dveřních křídel otvíravých jednokřídlových š přes 0,8 m požárních do ocelové zárubně
VV |  |  |  | dle tabulky dveří nových - DN/90 1 =1.000 [A] dle tabulky dveří nových - DN/110 1 =1.000 [B] dle tabulky dveří nových - DN/125 1 =1.000 [C] dle tabulky dveří nových - DN/126 1 =1.000 [D] dle tabulky dveří nových - DN/130 1 =1.000 [E] ''Součet Celkem 5=5.000 [F]
TS
P | 792 | 766660171 |  | Montáž dveřních křídel otvíravých jednokřídlových š do 0,8 m do obložkové zárubně | KUS | 140 | 0 |  |  |  | 0 |  | CS ÚRS 2024 01 |  | 2
PP |  |  |  | Montáž dveřních křídel otvíravých jednokřídlových š do 0,8 m do obložkové zárubně
VV |  |  |  | dle tabulky dveří nových - DN/01 7 =7.000 [A] dle tabulky dveří nových - DN/02 1 =1.000 [B] dle tabulky dveří nových - DN/05 2 =2.000 [C] dle tabulky dveří nových - DN/09 2 =2.000 [D] dle tabulky dveří nových - DN/10 3 =3.000 [E] dle tabulky dveří nových - DN/21 1 =1.000 [F] dle tabulky dveří nových - DN/22 1 =1.000 [G] dle tabulky dveří nových - DN/24 1 =1.000 [H] dle tabulky dveří nových - DN/25 1 =1.000 [I] dle tabulky dveří nových - DN/26 1 =1.000 [J] dle tabulky dveří nových - DN/27 1 =1.000 [K] dle tabulky dveří nových - DN/28 8=8.000 [L] dle tabulky dveří nových - DN/29 7=7.000 [M] dle tabulky dveří nových - DN/31 4 =4.000 [N] dle tabulky dveří nových - DN/32 4 =4.000 [O] dle tabulky dveří nových - DN/33 2 =2.000 [P] dle tabulky dveří nových - DN/35 5 =5.000 [Q] dle tabulky dveří nových - DN/37 1 =1.000 [R] dle tabulky dveří nových - DN/39 12 =12.000 [S] dle tabulky dveří nových - DN/46 2 =2.000 [T] dle tabulky dveří nových - DN/52 1 =1.000 [U] dle tabulky dveří nových - DN/54 4 =4.000 [V] dle tabulky dveří nových - DN/56 1 =1.000 [W] dle tabulky dveří nových - DN/57 2 =2.000 [X] dle tabulky dveří nových - DN/58 3 =3.000 [Y] dle tabulky dveří nových - DN/59 16 =16.000 [Z] dle tabulky dveří nových - DN/62 1 =1.000 [AA] dle tabulky dveří nových - DN/70 1 =1.000 [AB] dle tabulky dveří nových - DN/73 2 =2.000 [AC] dle tabulky dveří nových - DN/74 1 =1.000 [AD] dle tabulky dveří nových - DN/76 1 =1.000 [AE] dle tabulky dveří nových - DN/77 1 =1.000 [AF] dle tabulky dveří nových - DN/79 1 =1.000 [AG] dle tabulky dveří nových - DN/80 2 =2.000 [AH] dle tabulky dveří nových - DN/81 2 =2.000 [AI] dle tabulky dveří nových - DN/82 1 =1.000 [AJ] dle tabulky dveří nových - DN/84 2 =2.000 [AK] dle tabulky dveří nových - DN/105 1 =1.000 [AL] dle tabulky dveří nových - DN/108 1 =1.000 [AM] dle tabulky dveří nových - DN/112 1 =1.000 [AN] dle tabulky dveří nových - DN/113 1 =1.000 [AO] dle tabulky dveří nových - DN/115 1 =1.000 [AP] dle tabulky dveří nových - DN/116 1 =1.000 [AQ] dle tabulky dveří nových - DN/117 1 =1.000 [AR] dle tabulky dveří nových - DN/145 1 =1.000 [AS] dle tabulky dveří nových - DN/146 4 =4.000 [AT] dle tabulky dveří nových - DN/150 8 =8.000 [AU] dle tabulky dveří nových - DN/151 5 =5.000 [AV] montáž dveří po repasi - dle tabulky repasovaných dveří - DR/14 2 =2.000 [AW] montáž dveří po repasi - dle tabulky repasovaných dveří - DR/15 1 =1.000 [AX] montáž dveří po repasi - dle tabulky repasovaných dveří - DR/18 1 =1.000 [AY] montáž dveří po repasi - dle tabulky repasovaných dveří - DR/25 1 =1.000 [AZ] montáž dveří po repasi - dle tabulky repasovaných dveří - DR/37 2 =2.000 [BA] ''Součet Celkem 140=140.000 [BB]
TS
P | 793 | 766660172 |  | Montáž dveřních křídel otvíravých jednokřídlových š přes 0,8 m do obložkové zárubně | KUS | 50 | 0 |  |  |  | 0 |  | CS ÚRS 2024 01 |  | 2
PP |  |  |  | Montáž dveřních křídel otvíravých jednokřídlových š přes 0,8 m do obložkové zárubně
VV |  |  |  | dle tabulky dveří nových - DN/08 1 =1.000 [A] dle tabulky dveří nových - DN/14 2 =2.000 [B] dle tabulky dveří nových - DN/23 6 =6.000 [C] dle tabulky dveří nových - DN/30 7 =7.000 [D] dle tabulky dveří nových - DN/42 1 =1.000 [E] dle tabulky dveří nových - DN/43 2 =2.000 [F] dle tabulky dveří nových - DN/44 1 =1.000 [G] dle tabulky dveří nových - DN/45 1 =1.000 [H] dle tabulky dveří nových - DN/47 1 =1.000 [I] dle tabulky dveří nových - DN/48 1 =1.000 [J] dle tabulky dveří nových - DN/53 1 =1.000 [K] dle tabulky dveří nových - DN/60 1 =1.000 [L] dle tabulky dveří nových - DN/61 1 =1.000 [M] dle tabulky dveří nových - DN/63 1 =1.000 [N] dle tabulky dveří nových - DN/64 1 =1.000 [O] dle tabulky dveří nových - DN/68 1 =1.000 [P] dle tabulky dveří nových - DN/69 1 =1.000 [Q] dle tabulky dveří nových - DN/78 2 =2.000 [R] dle tabulky dveří nových - DN/83 2 =2.000 [S] dle tabulky dveří nových - DN/97 1 =1.000 [T] dle tabulky dveří nových - DN/107 1 =1.000 [U] dle tabulky dveří nových - DN/109 1 =1.000 [V] dle tabulky dveří nových - DN/114 1 =1.000 [W] dle tabulky dveří nových - DN/123 1 =1.000 [X] dle tabulky dveří nových - DN/149 2 =2.000 [Y] dle tabulky dveří nových - DN/152 1 =1.000 [Z] montáž dveří po repasi - dle tabulky repasovaných dveří - DR/05 1 =1.000 [AA] montáž dveří po repasi - dle tabulky repasovaných dveří - DR/10 1 =1.000 [AB] montáž dveří po repasi - dle tabulky repasovaných dveří - DR/19 1 =1.000 [AC] montáž dveří po repasi - dle tabulky repasovaných dveří - DR/20 1 =1.000 [AD] montáž dveří po repasi - dle tabulky repasovaných dveří - DR/23 1 =1.000 [AE] montáž dveří po repasi - dle tabulky repasovaných dveří - DR/24 1 =1.000 [AF] montáž dveří po repasi - dle tabulky repasovaných dveří - DR/47 2 =2.000 [AG] ''Součet Celkem 50=50.000 [AH]
TS
P | 794 | 766660173 |  | Montáž dveřních křídel otvíravých dvoukřídlových š do 1,45 m do obložkové zárubně | KUS | 38 | 0 |  |  |  | 0 |  | CS ÚRS 2024 01 |  | 2
PP |  |  |  | Montáž dveřních křídel otvíravých dvoukřídlových š do 1,45 m do obložkové zárubně
VV |  |  |  | dle tabulky dveří nových - DN/49 2 =2.000 [A] dle tabulky dveří nových - DN/50 4 =4.000 [B] dle tabulky dveří nových - DN/51 1 =1.000 [C] dle tabulky dveří nových - DN/55 8 =8.000 [D] dle tabulky dveří nových - DN/120 1 =1.000 [E] dle tabulky dveří nových - DN/140 1 =1.000 [F] montáž dveří po repasi - dle tabulky repasovaných dveří - DR/01 1 =1.000 [G] montáž dveří po repasi - dle tabulky repasovaných dveří - DR/02 1 =1.000 [H] montáž dveří po repasi - dle tabulky repasovaných dveří - DR/03 2 =2.000 [I] montáž dveří po repasi - dle tabulky repasovaných dveří - DR/06 1 =1.000 [J] montáž dveří po repasi - dle tabulky repasovaných dveří - DR/07 1 =1.000 [K] montáž dveří po repasi - dle tabulky repasovaných dveří - DR/08 1 =1.000 [L] montáž dveří po repasi - dle tabulky repasovaných dveří - DR/09 1 =1.000 [M] montáž dveří po repasi - dle tabulky repasovaných dveří - DR/11 1 =1.000 [N] montáž dveří po repasi - dle tabulky repasovaných dveří - DR/12 2 =2.000 [O] montáž dveří po repasi - dle tabulky repasovaných dveří - DR/13 1 =1.000 [P] montáž dveří po repasi - dle tabulky repasovaných dveří - DR/16 1 =1.000 [Q] montáž dveří po repasi - dle tabulky repasovaných dveří - DR/17 1 =1.000 [R] montáž dveří po repasi - dle tabulky repasovaných dveří - DR/21 1 =1.000 [S] montáž dveří po repasi - dle tabulky repasovaných dveří - DR/22 1 =1.000 [T] montáž dveří po repasi - dle tabulky repasovaných dveří - DR/26 4 =4.000 [U] montáž dveří po repasi - dle tabulky repasovaných dveří - DR/157 1 =1.000 [V] ''Součet Celkem 38=38.000 [W]
TS
P | 795 | 766660174 |  | Montáž dveřních křídel otvíravých dvoukřídlových š přes 1,45 m do obložkové zárubně | KUS | 1 | 0 |  |  |  | 0 |  | CS ÚRS 2024 01 |  | 2
PP |  |  |  | Montáž dveřních křídel otvíravých dvoukřídlových š přes 1,45 m do obložkové zárubně
VV |  |  |  | dle tabulky dveří nových - DN/11 1 =1.000 [A] Celkem 1=1.000 [B]
TS
P | 796 | 766660181 |  | Montáž dveřních křídel otvíravých jednokřídlových š do 0,8 m požárních do obložkové zárubně | KUS | 18 | 0 |  |  |  | 0 |  | CS ÚRS 2024 01 |  | 2
PP |  |  |  | Montáž dveřních křídel otvíravých jednokřídlových š do 0,8 m požárních do obložkové zárubně
VV |  |  |  | dle tabulky dveří nových - DN/16 1 =1.000 [A] dle tabulky dveří nových - DN/18 9 =9.000 [B] dle tabulky dveří nových - DN/34 1 =1.000 [C] dle tabulky dveří nových - DN/36 6 =6.000 [D] dle tabulky dveří nových - DN/147 1 =1.000 [E] ''Součet Celkem 18=18.000 [F]
TS
P | 797 | 766660182 |  | Montáž dveřních křídel otvíravých jednokřídlových š přes 0,8 m požárních do obložkové zárubně | KUS | 43 | 0 |  |  |  | 0 |  | CS ÚRS 2024 01 |  | 2
PP |  |  |  | Montáž dveřních křídel otvíravých jednokřídlových š přes 0,8 m požárních do obložkové zárubně
VV |  |  |  | dle tabulky dveří nových - DN/03 1 =1.000 [A] dle tabulky dveří nových - DN/06 1 =1.000 [B] dle tabulky dveří nových - DN/15 1 =1.000 [C] dle tabulky dveří nových - DN/17 1 =1.000 [D] dle tabulky dveří nových - DN/38 1 =1.000 [E] dle tabulky dveří nových - DN/39 12 =12.000 [F] dle tabulky dveří nových - DN/41 1 =1.000 [G] dle tabulky dveří nových - DN/65 3 =3.000 [H] dle tabulky dveří nových - DN/66 1 =1.000 [I] dle tabulky dveří nových - DN/67 2 =2.000 [J] dle tabulky dveří nových - DN/71 1 =1.000 [K] dle tabulky dveří nových - DN/72 1 =1.000 [L] dle tabulky dveří nových - DN/93 1 =1.000 [M] dle tabulky dveří nových - DN/94 1 =1.000 [N] dle tabulky dveří nových - DN/111 1 =1.000 [O] dle tabulky dveří nových - DN/118 4 =4.000 [P] dle tabulky dveří nových - DN/132 2 =2.000 [Q] dle tabulky dveří nových - DN/135 2 =2.000 [R] dle tabulky dveří nových - DN/136 2 =2.000 [S] dle tabulky dveří nových - DN/137 2 =2.000 [T] dle tabulky dveří nových - DN/141 1 =1.000 [U] dle tabulky dveří nových - DN/153 1 =1.000 [V] ''Součet Celkem 43=43.000 [W]
TS
P | 798 | 766660183 |  | Montáž dveřních křídel otvíravých dvoukřídlových požárních do obložkové zárubně | KUS | 18 | 0 |  |  |  | 0 |  | CS ÚRS 2024 01 |  | 2
PP |  |  |  | Montáž dveřních křídel otvíravých dvoukřídlových požárních do obložkové zárubně
VV |  |  |  | dle tabulky dveří nových - DN/07 1 =1.000 [A] dle tabulky dveří nových - DN/13 1 =1.000 [B] dle tabulky dveří nových - DN/40 1 =1.000 [C] dle tabulky dveří nových - DN/131 1 =1.000 [D] dle tabulky dveří nových - DN/133 2 =2.000 [E] dle tabulky dveří nových - DN/134 3 =3.000 [F] dle tabulky dveří nových - DN/138 2 =2.000 [G] dle tabulky dveří nových - DN/139 5 =5.000 [H] -dle tabulky dveří nových - DN/143 2 =-2.000 [I] dle tabulky dveří nových - DN/144 4 =4.000 [J] ''Součet Celkem 18=18.000 [K]
TS
P | 799 | 766660311 |  | Montáž posuvných dveří jednokřídlových průchozí š do 800 mm do pouzdra s jednou kapsou | KUS | 1 | 0 |  |  |  | 0 |  | CS ÚRS 2024 01 |  | 2
PP |  |  |  | Montáž posuvných dveří jednokřídlových průchozí š do 800 mm do pouzdra s jednou kapsou
VV |  |  |  | dle tabulky dveří nových - DN/148 1 =1.000 [A] Celkem 1=1.000 [B]
TS
P | 800 | 766660381 |  | Montáž skládacích dveří jednokřídlových do pojezdu na stěnu | KUS | 3 | 0 |  |  |  | 0 |  | CS ÚRS 2024 01 |  | 2
PP |  |  |  | Montáž skládacích dveří jednokřídlových do pojezdu na stěnu
VV |  |  |  | dle tabulky dveří nových - DN/154 3 =3.000 [A] Celkem 3=3.000 [B]
TS
P | 801 | 766660481 |  | Montáž vchodových dveří dvoukřídlových s díly a nadsvětlíkem do zdiva | KUS | 10 | 0 |  |  |  | 0 |  | CS ÚRS 2024 01 |  | 2
PP |  |  |  | Montáž vchodových dveří dvoukřídlových s díly a nadsvětlíkem do zdiva
VV |  |  |  | dle tabulky dveří nových - DN/04 2 =2.000 [A] dle tabulky dveří nových - DN/12 1 =1.000 [B] dle tabulky dveří nových - DN/95 1 =1.000 [C] dle tabulky dveří nových - DN/96 1 =1.000 [D] dle tabulky dveří nových - DN/98 1 =1.000 [E] dle tabulky dveří nových - DN/99 1 =1.000 [F] dle tabulky dveří nových - DN/100 1 =1.000 [G] dle tabulky dveří nových - DN/101 1 =1.000 [H] dle tabulky dveří nových - DN/119 1 =1.000 [I] ''Součet Celkem 10=10.000 [J]
TS
P | 802 | 766660716 |  | Montáž samozavírače na dřevěnou zárubeň a dveřní křídlo | KUS | 108 | 0 |  |  |  | 0 |  | CS ÚRS 2024 01 |  | 2
PP |  |  |  | Montáž samozavírače na dřevěnou zárubeň a dveřní křídlo
VV |  |  |  | dle tabulky dveří nových - DN/16 1 =1.000 [A] dle tabulky dveří nových - DN/18 9 =9.000 [B] dle tabulky dveří nových - DN/34 1 =1.000 [C] dle tabulky dveří nových - DN/36 6 =6.000 [D] dle tabulky dveří nových - DN/03 1 =1.000 [E] dle tabulky dveří nových - DN/06 1 =1.000 [F] dle tabulky dveří nových - DN/15 1 =1.000 [G] dle tabulky dveří nových - DN/17 1 =1.000 [H] dle tabulky dveří nových - DN/38 1 =1.000 [I] dle tabulky dveří nových - DN/39 12 =12.000 [J] dle tabulky dveří nových - DN/41 1 =1.000 [K] dle tabulky dveří nových - DN/65 3 =3.000 [L] dle tabulky dveří nových - DN/66 1 =1.000 [M] dle tabulky dveří nových - DN/67 2 =2.000 [N] dle tabulky dveří nových - DN/71 1 =1.000 [O] dle tabulky dveří nových - DN/72 1 =1.000 [P] dle tabulky dveří nových - DN/78 2 =2.000 [Q] dle tabulky dveří nových - DN/87 1 =1.000 [R] dle tabulky dveří nových - DN/92 2 =2.000 [S] dle tabulky dveří nových - DN/93 1 =1.000 [T] dle tabulky dveří nových - DN/95 2 =2.000 [U] dle tabulky dveří nových - DN/96 2 =2.000 [V] dle tabulky dveří nových - DN/98 2 =2.000 [W] dle tabulky dveří nových - DN/99 2 =2.000 [X] dle tabulky dveří nových - DN/100 2 =2.000 [Y] dle tabulky dveří nových - DN/101 2 =2.000 [Z] dle tabulky dveří nových - DN/111 1 =1.000 [AA] dle tabulky dveří nových - DN/119 2 =2.000 [AB] dle tabulky dveří nových - DN/120 2 =2.000 [AC] dle tabulky dveří nových - DN/124 1 =1.000 [AD] dle tabulky dveří nových - DN/125 1 =1.000 [AE] dle tabulky dveří nových - DN/126 1 =1.000 [AF] dle tabulky dveří nových - DN/131 2 =2.000 [AG] dle tabulky dveří nových - DN/133 4 =4.000 [AH] dle tabulky dveří nových - DN/135 2 =2.000 [AI] dle tabulky dveří nových - DN/136 2 =2.000 [AJ] dle tabulky dveří nových - DN/138 4 =4.000 [AK] dle tabulky dveří nových - DN/139 10 =10.000 [AL] dle tabulky dveří nových - DN/144 8 =8.000 [AM] dle tabulky dveří nových - DN/145 1 =1.000 [AN] dle tabulky dveří nových - DN/146 4 =4.000 [AO] dle tabulky dveří nových - DN/147 1 =1.000 [AP] dle tabulky dveří nových - DN/153 1 =1.000 [AQ] ''Součet Celkem 108=108.000 [AR]
TS
P | 803 | 766660729 |  | Montáž dveřního interiérového kování - štítku s klikou | KUS | 228 | 0 |  |  |  | 0 |  | CS ÚRS 2024 01 |  | 2
PP |  |  |  | Montáž dveřního interiérového kování - štítku s klikou
VV |  |  |  | dle tabulky dveří nových - DN/01 7 =7.000 [A] dle tabulky dveří nových - DN/02 1 =1.000 [B] dle tabulky dveří nových - DN/03 1 =1.000 [C] dle tabulky dveří nových - DN/04 2 =2.000 [D] dle tabulky dveří nových - DN/05 2 =2.000 [E] dle tabulky dveří nových - DN/08 1 =1.000 [F] dle tabulky dveří nových - DN/09 2 =2.000 [G] dle tabulky dveří nových - DN/10 2 =2.000 [H] dle tabulky dveří nových - DN/11 1 =1.000 [I] dle tabulky dveří nových - DN/12 1 =1.000 [J] dle tabulky dveří nových - DN/13 1 =1.000 [K] dle tabulky dveří nových - DN/14 2 =2.000 [L] dle tabulky dveří nových - DN/15 1 =1.000 [M] dle tabulky dveří nových - DN/16 1 =1.000 [N] dle tabulky dveří nových - DN/17 1 =1.000 [O] dle tabulky dveří nových - DN/18 9 =9.000 [P] dle tabulky dveří nových - DN/21 1 =1.000 [Q] dle tabulky dveří nových - DN/22 1 =1.000 [R] dle tabulky dveří nových - DN/23 6 =6.000 [S] dle tabulky dveří nových - DN/24 1 =1.000 [T] dle tabulky dveří nových - DN/25 1 =1.000 [U] dle tabulky dveří nových - DN/26 1 =1.000 [V] dle tabulky dveří nových - DN/27 1 =1.000 [W] dle tabulky dveří nových - DN/28 8=8.000 [X] dle tabulky dveří nových - DN/29 7=7.000 [Y] dle tabulky dveří nových - DN/30 7 =7.000 [Z] dle tabulky dveří nových - DN/31 4 =4.000 [AA] dle tabulky dveří nových - DN/32 4 =4.000 [AB] dle tabulky dveří nových - DN/33 2 =2.000 [AC] dle tabulky dveří nových - DN/34 1 =1.000 [AD] dle tabulky dveří nových - DN/35 5 =5.000 [AE] dle tabulky dveří nových - DN/37 1 =1.000 [AF] dle tabulky dveří nových - DN/39 12 =12.000 [AG] dle tabulky dveří nových - DN/40 1 =1.000 [AH] dle tabulky dveří nových - DN/41 1 =1.000 [AI] dle tabulky dveří nových - DN/42 1 =1.000 [AJ] dle tabulky dveří nových - DN/44 1 =1.000 [AK] dle tabulky dveří nových - DN/45 1 =1.000 [AL] dle tabulky dveří nových - DN/46 2 =2.000 [AM] dle tabulky dveří nových - DN/48 1 =1.000 [AN] dle tabulky dveří nových - DN/49 2 =2.000 [AO] dle tabulky dveří nových - DN/50 4 =4.000 [AP] dle tabulky dveří nových - DN/51 1 =1.000 [AQ] dle tabulky dveří nových - DN/52 1 =1.000 [AR] dle tabulky dveří nových - DN/54 4 =4.000 [AS] dle tabulky dveří nových - DN/56 1 =1.000 [AT] dle tabulky dveří nových - DN/57 2 =2.000 [AU] dle tabulky dveří nových - DN/58 3 =3.000 [AV] dle tabulky dveří nových - DN/59 16 =16.000 [AW] dle tabulky dveří nových - DN/60 1 =1.000 [AX] dle tabulky dveří nových - DN/61 1 =1.000 [AY] dle tabulky dveří nových - DN/62 1 =1.000 [AZ] dle tabulky dveří nových - DN/64 1 =1.000 [BA] dle tabulky dveří nových - DN/69 1 =1.000 [BB] dle tabulky dveří nových - DN/70 1 =1.000 [BC] dle tabulky dveří nových - DN/73 2 =2.000 [BD] dle tabulky dveří nových - DN/74 1 =1.000 [BE] dle tabulky dveří nových - DN/76 1 =1.000 [BF] dle tabulky dveří nových - DN/77 1 =1.000 [BG] dle tabulky dveří nových - DN/79 1 =1.000 [BH] dle tabulky dveří nových - DN/80 2 =2.000 [BI] dle tabulky dveří nových - DN/81 2 =2.000 [BJ] dle tabulky dveří nových - DN/82 1 =1.000 [BK] dle tabulky dveří nových - DN/83 2 =2.000 [BL] dle tabulky dveří nových - DN/84 2 =2.000 [BM] dle tabulky dveří nových - DN/85 3 =3.000 [BN] dle tabulky dveří nových - DN/86 1 =1.000 [BO] dle tabulky dveří nových - DN/88 1 =1.000 [BP] dle tabulky dveří nových - DN/89 1 =1.000 [BQ] dle tabulky dveří nových - DN/90 1 =1.000 [BR] dle tabulky dveří nových - DN/91 1 =1.000 [BS] dle tabulky dveří nových - DN/94 1 =1.000 [BT] dle tabulky dveří nových - DN/97 1 =1.000 [BU] dle tabulky dveří nových - DN/102 1 =1.000 [BV] dle tabulky dveří nových - DN/103 2 =2.000 [BW] dle tabulky dveří nových - DN/104 4 =4.000 [BX] dle tabulky dveří nových - DN/105 1 =1.000 [BY] dle tabulky dveří nových - DN/106 1 =1.000 [BZ] dle tabulky dveří nových - DN/107 1 =1.000 [CA] dle tabulky dveří nových - DN/108 1 =1.000 [CB] dle tabulky dveří nových - DN/109 1 =1.000 [CC] dle tabulky dveří nových - DN/112 1 =1.000 [CD] dle tabulky dveří nových - DN/113 1 =1.000 [CE] dle tabulky dveří nových - DN/114 1 =1.000 [CF] dle tabulky dveří nových - DN/115 1 =1.000 [CG] dle tabulky dveří nových - DN/116 1 =1.000 [CH] dle tabulky dveří nových - DN/117 1 =1.000 [CI] dle tabulky dveří nových - DN/118 4 =4.000 [CJ] dle tabulky dveří nových - DN/119 1 =1.000 [CK] dle tabulky dveří nových - DN/123 1 =1.000 [CL] dle tabulky dveří nových - DN/127 1 =1.000 [CM] dle tabulky dveří nových - DN/128 2 =2.000 [CN] dle tabulky dveří nových - DN/129 1 =1.000 [CO] dle tabulky dveří nových - DN/130 1 =1.000 [CP] dle tabulky dveří nových - DN/132 2 =2.000 [CQ] dle tabulky dveří nových - DN/134 3 =3.000 [CR] dle tabulky dveří nových - DN/137 2 =2.000 [CS] dle tabulky dveří nových - DN/140 1 =1.000 [CT] dle tabulky dveří nových - DN/141 1 =1.000 [CU] dle tabulky dveří nových - DN/143 2 =2.000 [CV] dle tabulky dveří nových - DN/148 1 =1.000 [CW] dle tabulky dveří nových - DN/149 2 =2.000 [CX] dle tabulky dveří nových - DN/150 8 =8.000 [CY] dle tabulky dveří nových - DN/151 5 =5.000 [CZ] dle tabulky dveří nových - DN/152 1 =1.000 [DA] ''Součet Celkem 228=228.000 [DB]
TS
P | 804 | 766660733 |  | Montáž dveřního bezpečnostního kování - štítku s klikou | KUS | 72 | 0 |  |  |  | 0 |  | CS ÚRS 2024 01 |  | 2
PP |  |  |  | Montáž dveřního bezpečnostního kování - štítku s klikou
VV |  |  |  | dle tabulky dveří nových - DN/06 1 =1.000 [A] dle tabulky dveří nových - DN/07 1 =1.000 [B] dle tabulky dveří nových - DN/10 1 =1.000 [C] dle tabulky dveří nových - DN/15 1 =1.000 [D] dle tabulky dveří nových - DN/16 1 =1.000 [E] dle tabulky dveří nových - DN/17 1 =1.000 [F] dle tabulky dveří nových - DN/36 6 =6.000 [G] dle tabulky dveří nových - DN/38 1 =1.000 [H] dle tabulky dveří nových - DN/43 2 =2.000 [I] dle tabulky dveří nových - DN/47 1 =1.000 [J] dle tabulky dveří nových - DN/53 1 =1.000 [K] dle tabulky dveří nových - DN/55 8 =8.000 [L] dle tabulky dveří nových - DN/65 3 =3.000 [M] dle tabulky dveří nových - DN/66 1 =1.000 [N] dle tabulky dveří nových - DN/67 2 =2.000 [O] dle tabulky dveří nových - DN/68 1 =1.000 [P] dle tabulky dveří nových - DN/71 1 =1.000 [Q] dle tabulky dveří nových - DN/72 1 =1.000 [R] dle tabulky dveří nových - DN/78 2 =2.000 [S] dle tabulky dveří nových - DN/87 1 =1.000 [T] dle tabulky dveří nových - DN/92 2 =2.000 [U] dle tabulky dveří nových - DN/93 1 =1.000 [V] dle tabulky dveří nových - DN/95 1 =1.000 [W] dle tabulky dveří nových - DN/96 1 =1.000 [X] dle tabulky dveří nových - DN/98 1 =1.000 [Y] dle tabulky dveří nových - DN/99 1 =1.000 [Z] dle tabulky dveří nových - DN/100 1 =1.000 [AA] dle tabulky dveří nových - DN/101 1 =1.000 [AB] dle tabulky dveří nových - DN/111 1 =1.000 [AC] dle tabulky dveří nových - DN/120 1 =1.000 [AD] dle tabulky dveří nových - DN/124 1 =1.000 [AE] dle tabulky dveří nových - DN/125 1 =1.000 [AF] dle tabulky dveří nových - DN/126 1 =1.000 [AG] dle tabulky dveří nových - DN/131 1 =1.000 [AH] dle tabulky dveří nových - DN/133 2 =2.000 [AI] dle tabulky dveří nových - DN/135 2 =2.000 [AJ] dle tabulky dveří nových - DN/136 2 =2.000 [AK] dle tabulky dveří nových - DN/138 2 =2.000 [AL] dle tabulky dveří nových - DN/139 5 =5.000 [AM] dle tabulky dveří nových - DN/144 4 =4.000 [AN] dle tabulky dveří nových - DN/145 1 =1.000 [AO] dle tabulky dveří nových - DN/147 1 =1.000 [AP] dle tabulky dveří nových - DN/153 1 =1.000 [AQ] ''Součet Celkem 72=72.000 [AR]
TS
P | 805 | 766671003 |  | Montáž střešního okna do krytiny ploché 78 x 98 cm | KUS | 1 | 0 |  |  |  | 0 |  | CS ÚRS 2024 01 |  | 2
PP |  |  |  | Montáž střešního okna do krytiny ploché 78 x 98 cm
VV |  |  |  | montáž okna po repasi - dle tabulky repasovaných oken - OR/23 1 =1.000 [A] Celkem 1=1.000 [B]
TS
P | 806 | 766674811 |  | Demontáž střešního okna hladká krytina přes 30 do 45° | KUS | 1 | 0 |  |  |  | 0 |  | CS ÚRS 2024 01 |  | 2
PP |  |  |  | Demontáž střešního okna hladká krytina přes 30 do 45°
VV |  |  |  | demontáž okna pro repasi - dle tabulky repasovaných oken - OR/23 1 =1.000 [A] Celkem 1=1.000 [B]
TS
P | 807 | 766682111 |  | Montáž zárubní obložkových pro dveře jednokřídlové tl stěny do 170 mm | KUS | 178 | 0 |  |  |  | 0 |  | CS ÚRS 2024 01 |  | 2
PP |  |  |  | Montáž zárubní obložkových pro dveře jednokřídlové tl stěny do 170 mm
VV |  |  |  | dle tabulky dveří nových - DN/01 7 =7.000 [A] dle tabulky dveří nových - DN/02 1 =1.000 [B] dle tabulky dveří nových - DN/05 2 =2.000 [C] dle tabulky dveří nových - DN/08 1 =1.000 [D] dle tabulky dveří nových - DN/09 2 =2.000 [E] dle tabulky dveří nových - DN/10 3 =3.000 [F] dle tabulky dveří nových - DN/14 2 =2.000 [G] dle tabulky dveří nových - DN/21 1 =1.000 [H] dle tabulky dveří nových - DN/22 1 =1.000 [I] dle tabulky dveří nových - DN/23 6 =6.000 [J] dle tabulky dveří nových - DN/24 1 =1.000 [K] dle tabulky dveří nových - DN/25 1 =1.000 [L] dle tabulky dveří nových - DN/26 1 =1.000 [M] dle tabulky dveří nových - DN/27 1 =1.000 [N] dle tabulky dveří nových - DN/28 8=8.000 [O] dle tabulky dveří nových - DN/29 7=7.000 [P] dle tabulky dveří nových - DN/30 7 =7.000 [Q] dle tabulky dveří nových - DN/31 4 =4.000 [R] dle tabulky dveří nových - DN/32 4 =4.000 [S] dle tabulky dveří nových - DN/33 2 =2.000 [T] dle tabulky dveří nových - DN/37 1 =1.000 [U] dle tabulky dveří nových - DN/39 12 =12.000 [V] dle tabulky dveří nových - DN/42 1 =1.000 [W] dle tabulky dveří nových - DN/43 2 =2.000 [X] dle tabulky dveří nových - DN/44 1 =1.000 [Y] dle tabulky dveří nových - DN/45 1 =1.000 [Z] dle tabulky dveří nových - DN/46 2 =2.000 [AA] dle tabulky dveří nových - DN/47 1 =1.000 [AB] dle tabulky dveří nových - DN/48 1 =1.000 [AC] dle tabulky dveří nových - DN/52 1 =1.000 [AD] dle tabulky dveří nových - DN/53 1 =1.000 [AE] dle tabulky dveří nových - DN/54 4 =4.000 [AF] dle tabulky dveří nových - DN/56 1 =1.000 [AG] dle tabulky dveří nových - DN/57 2 =2.000 [AH] dle tabulky dveří nových - DN/58 3 =3.000 [AI] dle tabulky dveří nových - DN/59 16 =16.000 [AJ] dle tabulky dveří nových - DN/62 1 =1.000 [AK] dle tabulky dveří nových - DN/63 1 =1.000 [AL] dle tabulky dveří nových - DN/64 1 =1.000 [AM] dle tabulky dveří nových - DN/68 1 =1.000 [AN] dle tabulky dveří nových - DN/69 1 =1.000 [AO] dle tabulky dveří nových - DN/70 1 =1.000 [AP] dle tabulky dveří nových - DN/73 2 =2.000 [AQ] dle tabulky dveří nových - DN/74 1 =1.000 [AR] dle tabulky dveří nových - DN/76 1 =1.000 [AS] dle tabulky dveří nových - DN/77 1 =1.000 [AT] dle tabulky dveří nových - DN/78 2 =2.000 [AU] dle tabulky dveří nových - DN/79 1 =1.000 [AV] dle tabulky dveří nových - DN/80 2 =2.000 [AW] dle tabulky dveří nových - DN/81 2 =2.000 [AX] dle tabulky dveří nových - DN/82 1 =1.000 [AY] dle tabulky dveří nových - DN/97 1 =1.000 [AZ] dle tabulky dveří nových - DN/105 1 =1.000 [BA] dle tabulky dveří nových - DN/107 1 =1.000 [BB] dle tabulky dveří nových - DN/108 1 =1.000 [BC] dle tabulky dveří nových - DN/109 1 =1.000 [BD] dle tabulky dveří nových - DN/112 1 =1.000 [BE] dle tabulky dveří nových - DN/113 1 =1.000 [BF] dle tabulky dveří nových - DN/114 1 =1.000 [BG] dle tabulky dveří nových - DN/116 1 =1.000 [BH] dle tabulky dveří nových - DN/117 1 =1.000 [BI] dle tabulky dveří nových - DN/123 1 =1.000 [BJ] dle tabulky dveří nových - DN/145 1 =1.000 [BK] dle tabulky dveří nových - DN/146 4 =4.000 [BL] dle tabulky dveří nových - DN/148 1 =1.000 [BM] dle tabulky dveří nových - DN/149 2 =2.000 [BN] dle tabulky dveří nových - DN/150 8 =8.000 [BO] dle tabulky dveří nových - DN/151 5 =5.000 [BP] montáž dveří po repasi - dle tabulky repasovaných dveří - DR/05 1 =1.000 [BQ] montáž dveří po repasi - dle tabulky repasovaných dveří - DR/10 1 =1.000 [BR] montáž dveří po repasi - dle tabulky repasovaných dveří - DR/14 2 =2.000 [BS] montáž dveří po repasi - dle tabulky repasovaných dveří - DR/15 1 =1.000 [BT] montáž dveří po repasi - dle tabulky repasovaných dveří - DR/18 1 =1.000 [BU] montáž dveří po repasi - dle tabulky repasovaných dveří - DR/19 1 =1.000 [BV] montáž dveří po repasi - dle tabulky repasovaných dveří - DR/20 1 =1.000 [BW] montáž dveří po repasi - dle tabulky repasovaných dveří - DR/23 1 =1.000 [BX] montáž dveří po repasi - dle tabulky repasovaných dveří - DR/24 1 =1.000 [BY] montáž dveří po repasi - dle tabulky repasovaných dveří - DR/25 1 =1.000 [BZ] montáž dveří po repasi - dle tabulky repasovaných dveří - DR/37 2 =2.000 [CA] montáž dveří po repasi - dle tabulky repasovaných dveří - DR/47 2 =2.000 [CB] ''Součet Celkem 178=178.000 [CC]
TS
P | 808 | 766682121 |  | Montáž zárubní obložkových pro dveře dvoukřídlové tl stěny do 170 mm | KUS | 39 | 0 |  |  |  | 0 |  | CS ÚRS 2024 01 |  | 2
PP |  |  |  | Montáž zárubní obložkových pro dveře dvoukřídlové tl stěny do 170 mm
VV |  |  |  | dle tabulky dveří nových - DN/11 1 =1.000 [A] dle tabulky dveří nových - DN/49 2 =2.000 [B] dle tabulky dveří nových - DN/50 4 =4.000 [C] dle tabulky dveří nových - DN/51 1 =1.000 [D] dle tabulky dveří nových - DN/55 8 =8.000 [E] dle tabulky dveří nových - DN/119 1 =1.000 [F] dle tabulky dveří nových - DN/120 1 =1.000 [G] dle tabulky dveří nových - DN/140 1 =1.000 [H] montáž dveří po repasi - dle tabulky repasovaných dveří - DR/01 1 =1.000 [I] montáž dveří po repasi - dle tabulky repasovaných dveří - DR/02 1 =1.000 [J] montáž dveří po repasi - dle tabulky repasovaných dveří - DR/03 2 =2.000 [K] montáž dveří po repasi - dle tabulky repasovaných dveří - DR/06 1 =1.000 [L] montáž dveří po repasi - dle tabulky repasovaných dveří - DR/07 1 =1.000 [M] montáž dveří po repasi - dle tabulky repasovaných dveří - DR/08 1 =1.000 [N] montáž dveří po repasi - dle tabulky repasovaných dveří - DR/09 1 =1.000 [O] montáž dveří po repasi - dle tabulky repasovaných dveří - DR/11 1 =1.000 [P] montáž dveří po repasi - dle tabulky repasovaných dveří - DR/12 2 =2.000 [Q] montáž dveří po repasi - dle tabulky repasovaných dveří - DR/13 1 =1.000 [R] montáž dveří po repasi - dle tabulky repasovaných dveří - DR/16 1 =1.000 [S] montáž dveří po repasi - dle tabulky repasovaných dveří - DR/17 1 =1.000 [T] montáž dveří po repasi - dle tabulky repasovaných dveří - DR/21 1 =1.000 [U] montáž dveří po repasi - dle tabulky repasovaných dveří - DR/22 1 =1.000 [V] montáž dveří po repasi - dle tabulky repasovaných dveří - DR/26 4 =4.000 [W] ''Součet Celkem 39=39.000 [X]
TS
P | 809 | 766682211 |  | Montáž zárubní obložkových protipožárních pro dveře jednokřídlové tl stěny do 170 mm | KUS | 50 | 0 |  |  |  | 0 |  | CS ÚRS 2024 01 |  | 2
PP |  |  |  | Montáž zárubní obložkových protipožárních pro dveře jednokřídlové tl stěny do 170 mm
VV |  |  |  | dle tabulky dveří nových - DN/03 1 =1.000 [A] dle tabulky dveří nových - DN/06 1 =1.000 [B] dle tabulky dveří nových - DN/15 1 =1.000 [C] dle tabulky dveří nových - DN/16 1 =1.000 [D] dle tabulky dveří nových - DN/17 1 =1.000 [E] dle tabulky dveří nových - DN/18 9 =9.000 [F] dle tabulky dveří nových - DN/34 1 =1.000 [G] dle tabulky dveří nových - DN/36 6 =6.000 [H] dle tabulky dveří nových - DN/38 1 =1.000 [I] dle tabulky dveří nových - DN/41 1 =1.000 [J] dle tabulky dveří nových - DN/65 3 =3.000 [K] dle tabulky dveří nových - DN/66 1 =1.000 [L] dle tabulky dveří nových - DN/67 2 =2.000 [M] dle tabulky dveří nových - DN/71 1 =1.000 [N] dle tabulky dveří nových - DN/72 1 =1.000 [O] dle tabulky dveří nových - DN/93 1 =1.000 [P] dle tabulky dveří nových - DN/94 1 =1.000 [Q] dle tabulky dveří nových - DN/111 1 =1.000 [R] dle tabulky dveří nových - DN/118 4 =4.000 [S] dle tabulky dveří nových - DN/130 1 =1.000 [T] dle tabulky dveří nových - DN/132 2 =2.000 [U] dle tabulky dveří nových - DN/135 2 =2.000 [V] dle tabulky dveří nových - DN/136 2 =2.000 [W] dle tabulky dveří nových - DN/137 2 =2.000 [X] dle tabulky dveří nových - DN/141 1 =1.000 [Y] dle tabulky dveří nových - DN/147 1 =1.000 [Z] dle tabulky dveří nových - DN/153 1 =1.000 [AA] ''Součet Celkem 50=50.000 [AB]
TS
P | 810 | 766682221 |  | Montáž zárubní obložkových protipožárních pro dveře dvoukřídlové tl stěny do 170 mm | KUS | 31 | 0 |  |  |  | 0 |  | CS ÚRS 2024 01 |  | 2
PP |  |  |  | Montáž zárubní obložkových protipožárních pro dveře dvoukřídlové tl stěny do 170 mm
VV |  |  |  | dle tabulky dveří nových - DN/04 2 =2.000 [A] dle tabulky dveří nových - DN/07 1 =1.000 [B] dle tabulky dveří nových - DN/12 1 =1.000 [C] dle tabulky dveří nových - DN/13 1 =1.000 [D] dle tabulky dveří nových - DN/40 1 =1.000 [E] dle tabulky dveří nových - DN/95 1 =1.000 [F] dle tabulky dveří nových - DN/96 1 =1.000 [G] dle tabulky dveří nových - DN/98 1 =1.000 [H] dle tabulky dveří nových - DN/99 1 =1.000 [I] dle tabulky dveří nových - DN/100 1 =1.000 [J] dle tabulky dveří nových - DN/101 1 =1.000 [K] dle tabulky dveří nových - DN/131 1 =1.000 [L] dle tabulky dveří nových - DN/133 2 =2.000 [M] dle tabulky dveří nových - DN/134 3 =3.000 [N] dle tabulky dveří nových - DN/138 2 =2.000 [O] dle tabulky dveří nových - DN/139 5 =5.000 [P] dle tabulky dveří nových - DN/143 2 =2.000 [Q] dle tabulky dveří nových - DN/144 4 =4.000 [R] ''Součet Celkem 31=31.000 [S]
TS
P | 811 | 766691914 |  | Vyvěšení nebo zavěšení dřevěných křídel dveří pl do 2 m2 | KUS | 264 | 0 |  |  |  | 0 |  | CS ÚRS 2024 01 |  | 2
PP |  |  |  | Vyvěšení nebo zavěšení dřevěných křídel dveří pl do 2 m2
VV |  |  |  | DB/08 1=1.000 [A] DB/26 1=1.000 [B] DB/89 4=4.000 [C] DB/93 1=1.000 [D] DB/59 1=1.000 [E] DB/37 1=1.000 [F] DB/88 1=1.000 [G] DB/89 1=1.000 [H] DB/35 (1+1)=2.000 [I] DB/36 (1+1)=2.000 [J] DB/37 (2+2)=4.000 [K] DB/40 (1+1)=2.000 [L] DB/43 (1+1)=2.000 [M] DB/44 (2+2)=4.000 [N] DB/45 (2+2)=4.000 [O] DB/46 (1+1)=2.000 [P] DB/49 (2+2)=4.000 [Q] DB/66 (1+1)=2.000 [R] DB/67 (2+2)=4.000 [S] DB/70 (1+1)=2.000 [T] DB/62 2=2.000 [U] DB/95 (1+4)=5.000 [V] DB/01 2=2.000 [W] DB/03 5=5.000 [X] DB/04 (2+1+3)=6.000 [Y] DB/05 2=2.000 [Z] DB/06 2=2.000 [AA] DB/07 2=2.000 [AB] DB/09 1=1.000 [AC] DB/12 1=1.000 [AD] DB/13 (11+7+3+1+1+17)=40.000 [AE] DB/16 (17+12+25+3+3+8+2)=70.000 [AF] DB/18 (17+18+12+2+2+4)=55.000 [AG] DB/73 1=1.000 [AH] DB/57 1=1.000 [AI] DB/60 1=1.000 [AJ] DB/80 1=1.000 [AK] DB/34 1=1.000 [AL] DB/41 (1+1)=2.000 [AM] DB/68 (1+1)=2.000 [AN] DB/69 (1+1)=2.000 [AO] DB/75 (4+4)=8.000 [AP] DB/52 1=1.000 [AQ] DB/53 2=2.000 [AR] DB/65 2=2.000 [AS] DB/79 1=1.000 [AT] DB/54 1=1.000 [AU] ''Součet Celkem 264=264.000 [AV]
TS
P | 812 | 766691915 |  | Vyvěšení nebo zavěšení dřevěných křídel dveří pl přes 2 m2 | KUS | 42 | 0 |  |  |  | 0 |  | CS ÚRS 2024 01 |  | 2
PP |  |  |  | Vyvěšení nebo zavěšení dřevěných křídel dveří pl přes 2 m2
VV |  |  |  | DB/11 2=2.000 [A] DB/20 2=2.000 [B] DB/25 1=1.000 [C] DB/96 1=1.000 [D] DB/27 (1+1)=2.000 [E] DB/28 1+2=3.000 [F] DB/85 4=4.000 [G] DB/29 1=1.000 [H] DB/32 1=1.000 [I] DB/56 2=2.000 [J] DB/85 2=2.000 [K] DB/91 2=2.000 [L] DB/92 1=1.000 [M] DB/97 2=2.000 [N] DB/38 (1+1)=2.000 [O] DB/39 (1+1)=2.000 [P] DB/85 (4+2)=6.000 [Q] DB/86 1=1.000 [R] DB/94 1=1.000 [S] DB/02 1=1.000 [T] DB/71 1=1.000 [U] DB/76 (1+1)=2.000 [V] ''Součet Celkem 42=42.000 [W]
TS
P | 813 | 766693413 |  | Montáž umyvadlové desky bez výřezu dl přes 2000 mm | KUS | 4 | 0 |  |  |  | 0 |  | CS ÚRS 2024 01 |  | 2
PP |  |  |  | Montáž umyvadlové desky bez výřezu dl přes 2000 mm
VV
TS
P | 814 | 766812840 |  | Demontáž kuchyňských linek dřevěných nebo kovových dl přes 1,8 do 2,1 m | KUS | 7 | 0 |  |  |  | 0 |  | CS ÚRS 2024 01 |  | 2
PP |  |  |  | Demontáž kuchyňských linek dřevěných nebo kovových dl přes 1,8 do 2,1 m
VV |  |  |  | 1.NP 1+2 =3.000 [A] 2.NP 4 =4.000 [B] ''Součet Celkem 7=7.000 [C]
TS
P | 815 | 766825821 |  | Demontáž truhlářských vestavěných skříní dvoukřídlových | KUS | 4 | 0 |  |  |  | 0 |  | CS ÚRS 2024 01 |  | 2
PP |  |  |  | Demontáž truhlářských vestavěných skříní dvoukřídlových
VV |  |  |  | 1-2.NP 2 =2.000 [A] 2.NP 2 =2.000 [B] ''Součet Celkem 4=4.000 [C]
TS
P | 816 | 766999R01 |  | Příplatek za zabudování generální klíč do vybraných dveří | KPL | 1 | 0 |  |  |  | 0 |  | R-položka |  | 2
PP |  |  |  | Příplatek za zabudování GK do vybraných dveří
VV
TS
P | 817 | 998766104 |  | Přesun hmot tonážní pro kce truhlářské v objektech v přes 24 do 36 m | T | 12.17 | 0 |  |  |  | 0 |  | CS ÚRS 2024 01 |  | 2
PP |  |  |  | Přesun hmot tonážní pro kce truhlářské v objektech v přes 24 do 36 m
VV
TS
P | 1130 | 76662DR157 |  | Repase exteriérových dveří - dle specifikace v PD - DR/157 | KUS | 1 | 0 |  |  |  | 0 |  | [bez vazby na CS] |  | 2
PP |  |  |  | Repase exteriérových dveří - dle specifikace v PD - DR/157
VV |  |  |  | dle navrhovaných úprav a všech požadavků v tabulce repasovaných dveří - DR/157 1 =1.000 [A] Celkem 1=1.000 [B]
TS
P | 1131 | 6116DN14 |  | dveře interiérové jednokřídlé 900 x 2100 mm - dle specifikace v PD - DN/14 | KUS | 2 | 0 |  |  |  | 0 |  | [bez vazby na CS] |  | 2
PP |  |  |  | dveře interiérové jednokřídlé 900 x 2100 mm - dle specifikace v PD - DN/14
VV |  |  |  | dle tabulky dveří nových - DN/14 2=2.000 [A] Celkem 2=2.000 [B]
TS
P | 1132 | 6118DN14 |  | zárubeň jednokřídlá obložková - dle specifikace v PD - DN/14 | KUS | 2 | 0 |  |  |  | 0 |  | [bez vazby na CS] |  | 2
PP |  |  |  | zárubeň jednokřídlá obložková - dle specifikace v PD - DN/14
VV |  |  |  | dle tabulky dveří nových - DN/14 2 =2.000 [A] Celkem 2=2.000 [B]
TS
P | 1133 | 5491DN14 |  | dveřní klika, replika secesního kování - dle specifikace v PD - DN/14 | KUS | 2 | 0 |  |  |  | 0 |  | [bez vazby na CS] |  | 2
PP |  |  |  | dveřní klika, replika secesního kování - dle specifikace v PD - DN/14
VV |  |  |  | dle tabulky dveří nových - DN/14 2 =2.000 [A] Celkem 2=2.000 [B]
TS
P | 1134 | 766660734 |  | Montáž dveřního bezpečnostního kování - panikového | KUS | 1 | 0 |  |  |  | 0 |  | CS ÚRS 2024 01 |  | 2
PP |  |  |  | Montáž dveřních doplňků dveřního kování bezpečnostního panikového kování
VV |  |  |  | dle tabulky repasovaných dveří - DR/01 1 =1.000 [A]
TS
P | 1135 | 54914136 |  | kování panikové madlo/klika | KUS | 1 | 0.0022 |  |  |  | 0 |  | [bez vazby na CS] |  | 2
PP |  |  |  | kování panikové madlo/klika
VV
TS
SD |  | 767 |  | Konstrukce zámečnické
P | 818 | 5491Zi32 |  | dočasné ochranná mříž - dle tabulky zámečnických výrobků - Zi/32 | M2 | 3.93 | 0 |  |  |  | 0 |  | R-položka |  | 2
PP |  |  |  | dočasné ochranná mříž - dle tabulky zámečnických výrobků - Zi/32
VV |  |  |  | dle tabulky zámečnických výrobků - Zi/32 1.45*2.71 =3.930 [A] Celkem 3.93=3.930 [B]
TS
P | 819 | 55341206 |  | dveře jednokřídlé ocelové vchodové plné hladké s polodrážkou 800x2100mm | KUS | 1 | 0 |  |  |  | 0 |  | CS ÚRS 2024 01 |  | 2
PP |  |  |  | dveře jednokřídlé ocelové vchodové plné hladké s polodrážkou 800x2100mm
VV
TS
P | 820 | 5534DN102 |  | dveře interiérové jednokřídlé 900 x 1700 mm - dle specifikace v PD - DN/102 | KUS | 1 | 0 |  |  |  | 0 |  | R-položka |  | 2
PP |  |  |  | dveře interiérové jednokřídlé 900 x 1700 mm - dle specifikace v PD - DN/102
VV |  |  |  | dle tabulky dveří nových - DN/102 1 =1.000 [A] Celkem 1=1.000 [B]
TS
P | 821 | 5534ON04 |  | skleněná protipožární příčka - dle specifikace v PD - ON/04 | M2 | 25.193 | 0 |  |  |  | 0 |  | R-položka |  | 2
PP |  |  |  | skleněná protipožární příčka - dle specifikace v PD - ON/04
VV
TS
P | 822 | 5534ON05 |  | výdejní vytahovací okno k pokladně - dle specifikace v PD - ON/05 | M2 | 2.055 | 0 |  |  |  | 0 |  | R-položka |  | 2
PP |  |  |  | výdejní vytahovací okno k pokladně - dle specifikace v PD - ON/05
VV
TS
P | 823 | 5534Zi33 |  | schody v ohradě - dle specifikace v PD - Zi/33 | KUS | 1 | 0 |  |  |  | 0 |  | R-položka |  | 2
PP |  |  |  | schody v ohradě - dle specifikace v PD - Zi/33
VV |  |  |  | dle tabulky zámečnických výrobků - Zi/33 1 =1.000 [A] Celkem 1=1.000 [B]
TS
P | 824 | 767114141 |  | Montáž stěn a příček rámových zasklených vnitřních do zdiva s požární odolností plochy do 6 m2 | M2 | 25.193 | 0 |  |  |  | 0 |  | CS ÚRS 2024 01 |  | 2
PP |  |  |  | Montáž stěn a příček rámových zasklených vnitřních do zdiva s požární odolností plochy do 6 m2
VV |  |  |  | dle tabulky oken - ON/04 5*2.135*2.36 =25.193 [A] Celkem 25.193=25.193 [B]
TS
P | 825 | 767161834 |  | Demontáž zábradlí rovného nerozebíratelného hmotnosti 1 m zábradlí přes 20 kg k dalšímu použítí | M | 26.94 | 0 |  |  |  | 0 |  | CS ÚRS 2024 01 |  | 2
PP |  |  |  | Demontáž zábradlí rovného nerozebíratelného hmotnosti 1 m zábradlí přes 20 kg k dalšímu použítí
VV |  |  |  | demontáž zábradlí pro repasi - dle tabulky zámečnických výrobků - Zi/01 6.9 =6.900 [A] demontáž zábradlí pro repasi - dle tabulky zámečnických výrobků - Zi/27 6.94 =6.940 [B] demontáž zábradlí pro repasi - dle tabulky zámečnických výrobků - Zi/28 11.1 =11.100 [C] demontáž zábradlí pro repasi - dle tabulky zámečnických výrobků - Zi/29 2 =2.000 [D] ''Součet Celkem 26.94=26.940 [E]
TS
P | 826 | 767161844 |  | Demontáž zábradlí schodišťového nerozebíratelného hmotnosti 1 m zábradlí přes 20 kg k dalšímu použítí | M | 219 | 0 |  |  |  | 0 |  | CS ÚRS 2024 01 |  | 2
PP |  |  |  | Demontáž zábradlí schodišťového nerozebíratelného hmotnosti 1 m zábradlí přes 20 kg k dalšímu použítí
VV |  |  |  | demontáž zábradlí pro repasi - dle tabulky zámečnických výrobků - Zi/04 41.3 =41.300 [A] demontáž zábradlí pro repasi - dle tabulky zámečnických výrobků - Zi/05 8.6+29.2 =37.800 [B] demontáž zábradlí pro repasi - dle tabulky zámečnických výrobků - Zi/07 44.8 =44.800 [C] demontáž zábradlí pro repasi - dle tabulky zámečnických výrobků - Zi/21 25.2 =25.200 [D] demontáž zábradlí pro repasi - dle tabulky zámečnických výrobků - Zi/22 28.2 =28.200 [E] demontáž zábradlí pro repasi - dle tabulky zámečnických výrobků - Zi/24 41.7 =41.700 [F] ''Součet Celkem 219=219.000 [G]
TS
P | 827 | 767161871 |  | Demontáž madel schodišťových k dalšímu použití | M | 143.22 | 0 |  |  |  | 0 |  | CS ÚRS 2024 01 |  | 2
PP |  |  |  | Demontáž madel schodišťových k dalšímu použití
VV |  |  |  | demontáž madla pro repasi - dle tabulky zámečnických výrobků - Zi/03 9.72+6*3.68 =31.800 [A] demontáž madla pro repasi - dle tabulky zámečnických výrobků - Zi/08 4.22 =4.220 [B] demontáž madla pro repasi - dle tabulky zámečnických výrobků - Zi/21 38 =38.000 [C] demontáž madla pro repasi - dle tabulky zámečnických výrobků - Zi/22 38 =38.000 [D] demontáž madla pro repasi - dle tabulky zámečnických výrobků - Zi/23 31.2 =31.200 [E] ''Součet Celkem 143.22=143.220 [F]
TS
P | 828 | 767163101 |  | Montáž přímého kovového zábradlí z dílců do zdiva nebo lehčeného betonu v rovině | M | 30.765 | 0 |  |  |  | 0 |  | CS ÚRS 2024 01 |  | 2
PP |  |  |  | Montáž přímého kovového zábradlí z dílců do zdiva nebo lehčeného betonu v rovině
VV |  |  |  | montáž zábradlí po repasi - dle tabulky zámečnických výrobků - Zi/01 6.9 =6.900 [A] montáž zábradlí po repasi - dle tabulky zámečnických výrobků - Zi/27 6.94 =6.940 [B] montáž zábradlí po repasi - dle tabulky zámečnických výrobků - Zi/28 11.1 =11.100 [C] montáž zábradlí po repasi - dle tabulky zámečnických výrobků - Zi/29 2 =2.000 [D] montáž nového zábradlí - dle tabulky zámečnických výrobků - Zi/31 3.825 =3.825 [E] ''Součet Celkem 30.765=30.765 [F]
TS
P | 829 | 767211311 |  | Montáž venkovního kovového schodiště rovného kotveného do zdiva | M | 1.62 | 0 |  |  |  | 0 |  | CS ÚRS 2024 01 |  | 2
PP |  |  |  | Montáž venkovního kovového schodiště rovného kotveného do zdiva
VV |  |  |  | montáž schodů v ohradě - dle tabulky zámečnických výrobků - Zi/33 1.62 =1.620 [A] Celkem 1.62=1.620 [B]
TS
P | 830 | 767220420 |  | Montáž zábradlí schodišťového z profilové oceli do zdi hmotnosti přes 20 do 40 kg | M | 219 | 0 |  |  |  | 0 |  | CS ÚRS 2024 01 |  | 2
PP |  |  |  | Montáž zábradlí schodišťového z profilové oceli do zdi hmotnosti přes 20 do 40 kg
VV |  |  |  | montáž zábradlí po repasi - dle tabulky zámečnických výrobků - Zi/04 41.3 =41.300 [A] montáž zábradlí po repasi - dle tabulky zámečnických výrobků - Zi/05 8.6+29.2 =37.800 [B] montáž zábradlí po repasi - dle tabulky zámečnických výrobků - Zi/07 44.8 =44.800 [C] montáž zábradlí po repasi - dle tabulky zámečnických výrobků - Zi/21 25.2 =25.200 [D] montáž zábradlí po repasi - dle tabulky zámečnických výrobků - Zi/22 28.2 =28.200 [E] montáž zábradlí po repasi - dle tabulky zámečnických výrobků - Zi/23 41.7 =41.700 [F] ''Součet Celkem 219=219.000 [G]
TS
P | 831 | 767311830 |  | Demontáž světlíků bodových se skleněnou výplní | M2 | 6.6 | 0 |  |  |  | 0 |  | CS ÚRS 2024 01 |  | 2
PP |  |  |  | Demontáž světlíků bodových se skleněnou výplní
VV |  |  |  | 4.NP 1.1*1*6 =6.600 [A] Celkem 6.6=6.600 [B]
TS
P | 832 | 767610127 |  | Montáž oken kovových jednoduchých otevíravých do zdiva pl přes 1,5 do 2,5 m2 | M2 | 1.914 | 0 |  |  |  | 0 |  | CS ÚRS 2024 01 |  | 2
PP |  |  |  | Montáž oken kovových jednoduchých otevíravých do zdiva pl přes 1,5 do 2,5 m2
VV |  |  |  | montáž okna po repasi - dle tabulky repasovaných oken - OR/19 1.84*1.04 =1.914 [A] Celkem 1.914=1.914 [B]
TS
P | 833 | 767610217 |  | Montáž oken kovových vertikálně posuvných ve vodícím rámu na zdi | M2 | 2.055 | 0 |  |  |  | 0 |  | CS ÚRS 2024 01 |  | 2
PP |  |  |  | Montáž oken kovových vertikálně posuvných ve vodícím rámu na zdi
VV |  |  |  | dle tabulky oken - ON/05 2.055*1 =2.055 [A] Celkem 2.055=2.055 [B]
TS
P | 834 | 76761OR19 |  | Repase exteriérového okna - dle specifikace v PD - OR/19 | KUS | 1 | 0 |  |  |  | 0 |  | R-položka |  | 2
PP |  |  |  | Repase exteriérového okna - dle specifikace v PD - OR/19
VV |  |  |  | dle tabulky repasovaných oken - OR/19 1 =1.000 [A] Celkem 1=1.000 [B]
TS
P | 835 | 76761Zi01 |  | Repase zábradlí - dle specifikace v PD - Zi/01 | KUS | 1 | 0 |  |  |  | 0 |  | R-položka |  | 2
PP |  |  |  | Repase zábradlí - dle specifikace v PD - Zi/01
VV |  |  |  | dle tabulky zámečnických výrobků - Zi/01 1 =1.000 [A] Celkem 1=1.000 [B]
TS
P | 836 | 76761Zi02 |  | Repase krytu na topení - dle specifikace v PD - Zi/02 | KUS | 2 | 0 |  |  |  | 0 |  | R-položka |  | 2
PP |  |  |  | Repase krytu na topení - dle specifikace v PD - Zi/02
VV |  |  |  | včetně demontáže a opětovné montáže - dle tabulky zámečnických výrobků - Zi/02 2 =2.000 [A] Celkem 2=2.000 [B]
TS
P | 837 | 76761Zi03 |  | Repase madla - dle specifikace v PD - Zi/03 | M | 31.8 | 0 |  |  |  | 0 |  | R-položka |  | 2
PP |  |  |  | Repase madla - dle specifikace v PD - Zi/03
VV |  |  |  | dle tabulky zámečnických výrobků - Zi/03 9.72+6*3.68 =31.800 [A] Celkem 31.8=31.800 [B]
TS
P | 838 | 76761Zi04 |  | Repase schodišťového zábradlí - dle specifikace v PD - Zi/04 | M | 41.3 | 0 |  |  |  | 0 |  | R-položka |  | 2
PP |  |  |  | Repase schodišťového zábradlí - dle specifikace v PD - Zi/04
VV |  |  |  | dle tabulky zámečnických výrobků - Zi/04 41.3 =41.300 [A] Celkem 41.3=41.300 [B]
TS
P | 839 | 76761Zi05 |  | Repase schodišťového zábradlí - dle specifikace v PD - Zi/05 | M | 37.8 | 0 |  |  |  | 0 |  | R-položka |  | 2
PP |  |  |  | Repase schodišťového zábradlí - dle specifikace v PD - Zi/05
VV |  |  |  | dle tabulky zámečnických výrobků - Zi/05 8.6+29.2 =37.800 [A] Celkem 37.8=37.800 [B]
TS
P | 840 | 76761Zi07 |  | Repase schodišťového zábradlí - dle specifikace v PD - Zi/07 | M | 44.8 | 0 |  |  |  | 0 |  | R-položka |  | 2
PP |  |  |  | Repase schodišťového zábradlí - dle specifikace v PD - Zi/07
VV |  |  |  | dle tabulky zámečnických výrobků - Zi/07 44.8 =44.800 [A] Celkem 44.8=44.800 [B]
TS
P | 841 | 76761Zi08 |  | Repase madla - dle specifikace v PD - Zi/08 | M | 4.22 | 0 |  |  |  | 0 |  | R-položka |  | 2
PP |  |  |  | Repase madla - dle specifikace v PD - Zi/08
VV |  |  |  | dle tabulky zámečnických výrobků - Zi/08 4.22 =4.220 [A] Celkem 4.22=4.220 [B]
TS
P | 842 | 76761Zi09 |  | Repase mřížky - dle specifikace v PD - Zi/09 | M2 | 6.127 | 0 |  |  |  | 0 |  | R-položka |  | 2
PP |  |  |  | Repase mřížky - dle specifikace v PD - Zi/09
VV |  |  |  | dle tabulky zámečnických výrobků - Zi/09 4*0.37*4.14 =6.127 [A] Celkem 6.127=6.127 [B]
TS
P | 843 | 76761Zi10 |  | Repase mřížky - dle specifikace v PD - Zi/10 | M2 | 0.274 | 0 |  |  |  | 0 |  | R-položka |  | 2
PP |  |  |  | Repase mřížky - dle specifikace v PD - Zi/10
VV |  |  |  | dle tabulky zámečnických výrobků - Zi/10 2*0.37*0.37 =0.274 [A] Celkem 0.274=0.274 [B]
TS
P | 844 | 76761Zi11 |  | Repase mřížky - dle specifikace v PD - Zi/11 | M2 | 2.16 | 0 |  |  |  | 0 |  | R-položka |  | 2
PP |  |  |  | Repase mřížky - dle specifikace v PD - Zi/11
VV |  |  |  | dle tabulky zámečnických výrobků - Zi/11 4*1.2*0.45 =2.160 [A] Celkem 2.16=2.160 [B]
TS
P | 845 | 76761Zi12 |  | Repase mřížky - dle specifikace v PD - Zi/12 | M2 | 0.63 | 0 |  |  |  | 0 |  | R-položka |  | 2
PP |  |  |  | Repase mřížky - dle specifikace v PD - Zi/12
VV |  |  |  | dle tabulky zámečnických výrobků - Zi/12 4*0.35*0.45 =0.630 [A] Celkem 0.63=0.630 [B]
TS
P | 846 | 76761Zi13 |  | Repase mřížky - dle specifikace v PD - Zi/13 | M2 | 0.63 | 0 |  |  |  | 0 |  | R-položka |  | 2
PP |  |  |  | Repase mřížky - dle specifikace v PD - Zi/13
VV |  |  |  | dle tabulky zámečnických výrobků - Zi/13 4*0.35*0.45 =0.630 [A] Celkem 0.63=0.630 [B]
TS
P | 847 | 76761Zi14 |  | Repase mřížky - dle specifikace v PD - Zi/14 | M2 | 1.318 | 0 |  |  |  | 0 |  | R-položka |  | 2
PP |  |  |  | Repase mřížky - dle specifikace v PD - Zi/14
VV |  |  |  | dle tabulky zámečnických výrobků - Zi/14 2*1.22*0.54 =1.318 [A] Celkem 1.318=1.318 [B]
TS
P | 848 | 76761Zi15 |  | Repase mřížky - dle specifikace v PD - Zi/15 | M2 | 1.318 | 0 |  |  |  | 0 |  | R-položka |  | 2
PP |  |  |  | Repase mřížky - dle specifikace v PD - Zi/15
VV |  |  |  | dle tabulky zámečnických výrobků - Zi/15 2*1.22*0.54 =1.318 [A] Celkem 1.318=1.318 [B]
TS
P | 849 | 76761Zi16 |  | Repase mřížky - dle specifikace v PD - Zi/16 | M2 | 0.171 | 0 |  |  |  | 0 |  | R-položka |  | 2
PP |  |  |  | Repase mřížky - dle specifikace v PD - Zi/16
VV |  |  |  | dle tabulky zámečnických výrobků - Zi/16 0.45*0.38 =0.171 [A] Celkem 0.171=0.171 [B]
TS
P | 850 | 76761Zi17 |  | Repase mříže - dle specifikace v PD - Zi/17 | M2 | 4 | 0 |  |  |  | 0 |  | R-položka |  | 2
PP |  |  |  | Repase mříže - dle specifikace v PD - Zi/17
VV |  |  |  | dle tabulky zámečnických výrobků - Zi/17 2*1*2 =4.000 [A] Celkem 4=4.000 [B]
TS
P | 851 | 76761Zi18 |  | Repase mřížky - dle specifikace v PD - Zi/18 | M2 | 0.144 | 0 |  |  |  | 0 |  | R-položka |  | 2
PP |  |  |  | Repase mřížky - dle specifikace v PD - Zi/18
VV |  |  |  | dle tabulky zámečnických výrobků - Zi/18 0.38*0.38 =0.144 [A] Celkem 0.144=0.144 [B]
TS
P | 852 | 76761Zi19 |  | Repase mříže - dle specifikace v PD - Zi/19 | M2 | 5.166 | 0 |  |  |  | 0 |  | R-položka |  | 2
PP |  |  |  | Repase mříže - dle specifikace v PD - Zi/19
VV |  |  |  | dle tabulky zámečnických výrobků - Zi/19 2*3.15*0.82 =5.166 [A] Celkem 5.166=5.166 [B]
TS
P | 853 | 76761Zi20 |  | Repase mřížky - dle specifikace v PD - Zi/20 | M2 | 3 | 0 |  |  |  | 0 |  | R-položka |  | 2
PP |  |  |  | Repase mřížky - dle specifikace v PD - Zi/20
VV |  |  |  | dle tabulky zámečnických výrobků - Zi/20 3*1*1 =3.000 [A] Celkem 3=3.000 [B]
TS
P | 854 | 76761Zi21 |  | Repase schodiště se zábradlím - dle specifikace v PD - Zi/21 | KUS | 1 | 0 |  |  |  | 0 |  | R-položka |  | 2
PP |  |  |  | Repase schodiště se zábradlím - dle specifikace v PD - Zi/21
VV |  |  |  | dle tabulky zámečnických výrobků - Zi/21 1 =1.000 [A] Celkem 1=1.000 [B]
TS
P | 855 | 76761Zi22 |  | Repase schodiště se zábradlím - dle specifikace v PD - Zi/22 | KUS | 1 | 0 |  |  |  | 0 |  | R-položka |  | 2
PP |  |  |  | Repase schodiště se zábradlím - dle specifikace v PD - Zi/22
VV |  |  |  | dle tabulky zámečnických výrobků - Zi/22 1 =1.000 [A] Celkem 1=1.000 [B]
TS
P | 856 | 76761Zi23 |  | Repase madla - dle specifikace v PD - Zi/23 | M | 31.2 | 0 |  |  |  | 0 |  | R-položka |  | 2
PP |  |  |  | Repase madla - dle specifikace v PD - Zi/23
VV |  |  |  | dle tabulky zámečnických výrobků - Zi/23 31.2 =31.200 [A] Celkem 31.2=31.200 [B]
TS
P | 857 | 76761Zi24 |  | Repase schodišťového zábradlí - dle specifikace v PD - Zi/24 | M | 41.7 | 0 |  |  |  | 0 |  | R-položka |  | 2
PP |  |  |  | Repase schodišťového zábradlí - dle specifikace v PD - Zi/24
VV |  |  |  | dle tabulky zámečnických výrobků - Zi/24 41.7 =41.700 [A] Celkem 41.7=41.700 [B]
TS
P | 858 | 76761Zi25 |  | Repase mřížky - dle specifikace v PD - Zi/25 | M2 | 1.375 | 0 |  |  |  | 0 |  | R-položka |  | 2
PP |  |  |  | Repase mřížky - dle specifikace v PD - Zi/25
VV |  |  |  | dle tabulky zámečnických výrobků - Zi/25 2*1.25*0.55 =1.375 [A] Celkem 1.375=1.375 [B]
TS
P | 859 | 76761Zi26 |  | Repase komínových dvířek - dle specifikace v PD - Zi/26 | KUS | 80 | 0 |  |  |  | 0 |  | R-položka |  | 2
PP |  |  |  | Repase komínových dvířek - dle specifikace v PD - Zi/26
VV |  |  |  | dle tabulky zámečnických výrobků - Zi/26 80 =80.000 [A] Celkem 80=80.000 [B]
TS
P | 860 | 76761Zi27 |  | Repase zábradlí - dle specifikace v PD - Zi/27 | KUS | 1 | 0 |  |  |  | 0 |  | R-položka |  | 2
PP |  |  |  | Repase zábradlí - dle specifikace v PD - Zi/27
VV |  |  |  | dle tabulky zámečnických výrobků - Zi/27 1 =1.000 [A] Celkem 1=1.000 [B]
TS
P | 861 | 76761Zi28 |  | Repase zábradlí - dle specifikace v PD - Zi/28 | KUS | 1 | 0 |  |  |  | 0 |  | R-položka |  | 2
PP |  |  |  | Repase zábradlí - dle specifikace v PD - Zi/28
VV |  |  |  | dle tabulky zámečnických výrobků - Zi/28 1 =1.000 [A] Celkem 1=1.000 [B]
TS
P | 862 | 76761Zi29 |  | Repase zábradlí - dle specifikace v PD - Zi/29 | KUS | 1 | 0 |  |  |  | 0 |  | R-položka |  | 2
PP |  |  |  | Repase zábradlí - dle specifikace v PD - Zi/29
VV |  |  |  | dle tabulky zámečnických výrobků - Zi/29 1 =1.000 [A] Celkem 1=1.000 [B]
TS
P | 863 | 76761Zi30 |  | Schodiště se zábradlím - dle specifikace v PD - Zi/30 | KUS | 1 | 0 |  |  |  | 0 |  | R-položka |  | 2
PP |  |  |  | Schodiště se zábradlím - dle specifikace v PD - Zi/30
VV |  |  |  | dle tabulky zámečnických výrobků - Zi/30 1 =1.000 [A] Celkem 1=1.000 [B]
TS
P | 864 | 76761Zi31 |  | replika stávajícího zábradlí Zi/27 - dle specifikace v PD - Zi/31 | M | 3.825 | 0 |  |  |  | 0 |  | R-položka |  | 2
PP |  |  |  | replika stávajícího zábradlí Zi/27 - dle specifikace v PD - Zi/31
VV |  |  |  | dle tabulky zámečnických výrobků - Zi/31 3.825 =3.825 [A] Celkem 3.825=3.825 [B]
TS
P | 865 | 76761Zi34 |  | Ohrada - doplnění konstrukce - dle specifikace v PD - Zi/34 | KUS | 1 | 0 |  |  |  | 0 |  | R-položka |  | 2
PP |  |  |  | Ohrada - doplnění konstrukce - dle specifikace v PD - Zi/34
VV |  |  |  | dle tabulky zámečnických výrobků - Zi/34 1 =1.000 [A] Celkem 1=1.000 [B]
TS
P | 866 | 76761Zi35 |  | Ocelový žebřík se závěsy - dle specifikace v PD - Zi/35 | KUS | 1 | 0 |  |  |  | 0 |  | R-položka |  | 2
PP |  |  |  | Ocelový žebřík se závěsy - dle specifikace v PD - Zi/35
VV |  |  |  | dle tabulky zámečnických výrobků - Zi/35 1 =1.000 [A] Celkem 1=1.000 [B]
TS
P | 867 | 767640111 |  | Montáž dveří ocelových nebo hliníkových vchodových jednokřídlových bez nadsvětlíku | KUS | 1 | 0 |  |  |  | 0 |  | CS ÚRS 2024 01 |  | 2
PP |  |  |  | Montáž dveří ocelových nebo hliníkových vchodových jednokřídlových bez nadsvětlíku
VV |  |  |  | dle tabulky dveří nových - DN/155 1 =1.000 [A] Celkem 1=1.000 [B]
TS
P | 868 | 767641711 |  | Montáž turniketu průměr do 3 m v do 2,2 m | KUS | 1 | 0 |  |  |  | 0 |  | CS ÚRS 2024 01 |  | 2
PP |  |  |  | Montáž turniketu průměr do 3 m v do 2,2 m
VV
TS
P | 869 | 767641821 |  | Demontáž turniketu D přes 3 m v do 2,2 m | KUS | 1 | 0 |  |  |  | 0 |  | CS ÚRS 2024 01 |  | 2
PP |  |  |  | Demontáž turniketu D přes 3 m v do 2,2 m
VV |  |  |  | 1.PP 1=1.000 [A] Celkem 1=1.000 [B]
TS
P | 870 | 767646510 |  | Montáž dveří protipožárního uzávěru jednokřídlového | KUS | 1 | 0 |  |  |  | 0 |  | CS ÚRS 2024 01 |  | 2
PP |  |  |  | Montáž dveří protipožárního uzávěru jednokřídlového
VV |  |  |  | dle tabulky dveří nových - DN/102 1 =1.000 [A] Celkem 1=1.000 [B]
TS
P | 871 | 767661803 |  | Demontáž textilního roletového požárního uzávěru umístěného ve stěně nebo stropě plochy přes 13 do 20 m2 | KUS | 1 | 0 |  |  |  | 0 |  | CS ÚRS 2024 01 |  | 2
PP |  |  |  | Demontáž textilního roletového požárního uzávěru umístěného ve stěně nebo stropě plochy přes 13 do 20 m2
VV |  |  |  | 1.NP 1 =1.000 [A] Celkem 1=1.000 [B]
TS
P | 872 | 767661811 |  | Demontáž mříží pevných nebo otevíravých | M2 | 65.501 | 0 |  |  |  | 0 |  | CS ÚRS 2024 01 |  | 2
PP |  |  |  | Demontáž mříží pevných nebo otevíravých
VV |  |  |  | DB/30 2.12*3.52 =7.462 [A] DB/31 4.445*2.59 =11.513 [B] 1.NP 2.955*2.49+2.76*2.6 =14.534 [C] 1.-2.NP 4.99*3.03+3.19*1.75 =20.702 [D] 2.NP 4.445*2.54 =11.290 [E] ''Součet Celkem 65.501=65.501 [F]
TS
P | 873 | 767661811. |  | Demontáž mříží pevných nebo otevíravých se zachováním demontovaného materiálu | M2 | 26.313 | 0 |  |  |  | 0 |  | R-položka |  | 2
PP |  |  |  | Demontáž mříží pevných nebo otevíravých se zachováním demontovaného materiálu
VV |  |  |  | demontáž mřížky pro repasi - dle tabulky zámečnických výrobků - Zi/09 4*0.37*4.14 =6.127 [A] demontáž mřížky pro repasi - dle tabulky zámečnických výrobků - Zi/10 2*0.37*0.37 =0.274 [B] demontáž mřížky pro repasi - dle tabulky zámečnických výrobků - Zi/11 4*1.2*0.45 =2.160 [C] demontáž mřížky pro repasi - dle tabulky zámečnických výrobků - Zi/12 4*0.35*0.45 =0.630 [D] demontáž mřížky pro repasi - dle tabulky zámečnických výrobků - Zi/13 4*0.35*0.45 =0.630 [E] demontáž mřížky pro repasi - dle tabulky zámečnických výrobků - Zi/14 2*1.22*0.54 =1.318 [F] demontáž mřížky pro repasi - dle tabulky zámečnických výrobků - Zi/15 2*1.22*0.54 =1.318 [G] demontáž mřížky pro repasi - dle tabulky zámečnických výrobků - Zi/16 0.45*0.38 =0.171 [H] demontáž mříže pro repasi - dle tabulky zámečnických výrobků - Zi/17 2*1*2 =4.000 [I] demontáž mřížky pro repasi - dle tabulky zámečnických výrobků - Zi/18 0.38*0.38 =0.144 [J] demontáž mříže pro repasi - dle tabulky zámečnických výrobků - Zi/19 2*3.15*0.82 =5.166 [K] demontáž mřížky pro repasi - dle tabulky zámečnických výrobků - Zi/20 3*1*1 =3.000 [L] demontáž mřížky pro repasi - dle tabulky zámečnických výrobků - Zi/25 2*1.25*0.55 =1.375 [M] ''Součet Celkem 26.313=26.313 [N]
TS
P | 874 | 767662110 |  | Montáž mříží pevných šroubovaných | M2 | 26.313 | 0 |  |  |  | 0 |  | CS ÚRS 2024 01 |  | 2
PP |  |  |  | Montáž mříží pevných šroubovaných
VV |  |  |  | montáž mřížky po repasi - dle tabulky zámečnických výrobků - Zi/09 4*0.37*4.14 =6.127 [A] montáž mřížky po repasi - dle tabulky zámečnických výrobků - Zi/10 2*0.37*0.37 =0.274 [B] montáž mřížky po repasi - dle tabulky zámečnických výrobků - Zi/11 4*1.2*0.45 =2.160 [C] montáž mřížky po repasi - dle tabulky zámečnických výrobků - Zi/12 4*0.35*0.45 =0.630 [D] montáž mřížky po repasi - dle tabulky zámečnických výrobků - Zi/13 4*0.35*0.45 =0.630 [E] montáž mřížky po repasi - dle tabulky zámečnických výrobků - Zi/14 2*1.22*0.54 =1.318 [F] montáž mřížky po repasi - dle tabulky zámečnických výrobků - Zi/15 2*1.22*0.54 =1.318 [G] montáž mřížky po repasi - dle tabulky zámečnických výrobků - Zi/16 0.45*0.38 =0.171 [H] montáž mříže po repasi - dle tabulky zámečnických výrobků - Zi/17 2*1*2 =4.000 [I] montáž mřížky po repasi - dle tabulky zámečnických výrobků - Zi/18 0.38*0.38 =0.144 [J] montáž mříže po repasi - dle tabulky zámečnických výrobků - Zi/19 2*3.15*0.82 =5.166 [K] montáž mřížky po repasi - dle tabulky zámečnických výrobků - Zi/20 3*1*1 =3.000 [L] montáž mřížky po repasi - dle tabulky zámečnických výrobků - Zi/25 2*1.25*0.55 =1.375 [M] ''Součet Celkem 26.313=26.313 [N]
TS
P | 875 | 767662210 |  | Montáž mříží otvíravých | M2 | 3.93 | 0 |  |  |  | 0 |  | CS ÚRS 2024 01 |  | 2
PP |  |  |  | Montáž mříží otvíravých
VV |  |  |  | montáž dočasné ochranné mříže - dle tabulky zámečnických výrobků - Zi/32 1.45*2.71 =3.930 [A] Celkem 3.93=3.930 [B]
TS
P | 876 | 767691822 |  | Vyvěšení nebo zavěšení kovových křídel dveří do 2 m2 | KUS | 6 | 0 |  |  |  | 0 |  | CS ÚRS 2024 01 |  | 2
PP |  |  |  | Vyvěšení nebo zavěšení kovových křídel dveří do 2 m2
VV |  |  |  | DB/07 2=2.000 [A] DB/34 (1+1)=2.000 [B] DB/77 1=1.000 [C] DB/90 1=1.000 [D] ''Součet Celkem 6=6.000 [E]
TS
P | 877 | 767691823 |  | Vyvěšení nebo zavěšení kovových křídel dveří přes 2 m2 | KUS | 4 | 0 |  |  |  | 0 |  | CS ÚRS 2024 01 |  | 2
PP |  |  |  | Vyvěšení nebo zavěšení kovových křídel dveří přes 2 m2
VV |  |  |  | DB/17 1=1.000 [A] DB/98 1=1.000 [B] DB/87 2=2.000 [C] ''Součet Celkem 4=4.000 [D]
TS
P | 878 | 767833802 |  | Demontáž vnitřních kovových žebříků přímých dl přes 2 do 5 m kotvených do zdiva | KUS | 1 | 0 |  |  |  | 0 |  | CS ÚRS 2024 01 |  | 2
PP |  |  |  | Demontáž vnitřních kovových žebříků přímých dl přes 2 do 5 m kotvených do zdiva
VV |  |  |  | 5.NP 1 =1.000 [A] Celkem 1=1.000 [B]
TS
P | 879 | 998767104 |  | Přesun hmot tonážní pro zámečnické konstrukce v objektech v přes 24 do 36 m | T | 1.446 | 0 |  |  |  | 0 |  | CS ÚRS 2024 01 |  | 2
PP |  |  |  | Přesun hmot tonážní pro zámečnické konstrukce v objektech v přes 24 do 36 m
VV
TS
P | 880 | C_25 |  | turnikety s 2 otočnými křídly, SG model se zaoblenými kabinety, 2krát turniket, 1krát boční branka, 3krát doplňující neotvíravý díl. | KUS | 1 | 0 |  |  |  | 0 |  | R-položka |  | 2
PP |  |  |  | turnikety s 2 otočnými křídly, SG model se zaoblenými kabinety, 2krát turniket, 1krát boční branka, 3krát doplňující neotvíravý díl.
VV
TS
SD |  | 771 |  | Podlahy z dlaždic
P | 881 | 5976113R |  | dlažba keramická - kopie původní - tl 20mm - tabulka ostatních výrobků OV/45 | M2 | 679.184 | 0 |  |  |  | 0 |  | R-položka |  | 2
PP |  |  |  | dlažba keramická - kopie původní - tl 20mm
VV |  |  |  | 617.44*1.1 Přepočtené koeficientem množství =679.184 [A] Celkem 679.184=679.184 [B]
TS
P | 882 | 59761160 |  | dlažba keramická slinutá mrazuvzdorná do interiéru i exteriéru povrch hladký/matný tl do 10mm přes 9 do 12ks/m2 | M2 | 1241.427 | 0 |  |  |  | 0 |  | CS ÚRS 2024 01 |  | 2
PP |  |  |  | dlažba keramická slinutá mrazuvzdorná do interiéru i exteriéru povrch hladký/matný tl do 10mm přes 9 do 12ks/m2
VV |  |  |  | 1128.57*1.1 Přepočtené koeficientem množství =1 241.427 [A] Celkem 1241.427=1 241.427 [B]
TS
P | 883 | 59761184 |  | sokl keramický mrazuvzdorný povrch hladký/matný tl do 10mm výšky přes 65 do 90mm | M | 496.964 | 0 |  |  |  | 0 |  | CS ÚRS 2024 01 |  | 2
PP |  |  |  | sokl keramický mrazuvzdorný povrch hladký/matný tl do 10mm výšky přes 65 do 90mm
VV |  |  |  | 451.785*1.1 Přepočtené koeficientem množství =496.964 [A] Celkem 496.964=496.964 [B]
TS
P | 884 | 771111011 |  | Vysátí podkladu před pokládkou dlažby | M2 | 1746.01 | 0 |  |  |  | 0 |  | CS ÚRS 2024 01 |  | 2
PP |  |  |  | Vysátí podkladu před pokládkou dlažby
VV |  |  |  | 'Podlahdlaz1+Podlahdlaz2 Celkem 1746.01=1 746.010 [A]
TS
P | 885 | 771121011 |  | Nátěr penetrační na podlahu | M2 | 1746.01 | 0 |  |  |  | 0 |  | CS ÚRS 2024 01 |  | 2
PP |  |  |  | Nátěr penetrační na podlahu
VV |  |  |  | 'Podlahdlaz1+Podlahdlaz2 Celkem 1746.01=1 746.010 [A]
TS
P | 886 | 771151014 |  | Samonivelační stěrka podlah pevnosti 20 MPa tl přes 8 do 10 mm | M2 | 2.18 | 0 |  |  |  | 0 |  | CS ÚRS 2024 01 |  | 2
PP |  |  |  | Samonivelační stěrka podlah pevnosti 20 MPa tl přes 8 do 10 mm
VV |  |  |  | ''dle tabulky skladeb - podlahy - P/53' P53 Celkem 2.18=2.180 [A]
TS
P | 887 | 771474112 |  | Montáž soklů z dlaždic keramických rovných lepených cementovým flexibilním lepidlem v přes 65 do 90 mm | M | 451.785 | 0 |  |  |  | 0 |  | CS ÚRS 2024 01 |  | 2
PP |  |  |  | Montáž soklů z dlaždic keramických rovných lepených cementovým flexibilním lepidlem v přes 65 do 90 mm
VV |  |  |  | 1.NP 1.135+0.74+0.34+0.71-0.6+1.62+0.34+2.88-1.305+4.83*2+2.65*2-(0.635+0.9*2)+10.49+8.96+2.13+2.21+0.75+0.435*2+0.28*2-(0.635+0.8+0.9+0.6) =41.420 [A] 3.375*2+2.31*2+0.58*2-(0.6+0.8) =11.130 [B] 2.NP 2.255*2+1.61*2-0.9+1.61*2+3.36*2-0.8*2+5.435*2+1.85*2-0.8+3.045*2+2.1*2-0.8 =38.430 [C] 3.NP 2.01*2+3*2-0.9+2*2+3*2-0.9+3.87*2+0.31*2+1.765*2-0.915+3.49*2+1.355*2-0.9+2.455*2+1.36*2-0.9+5.29*2+4.505*2-1.2+5.875*2+5.25*2-1.2+2*2+2*2-0=92.155 [D] 0.805*2+1.195*2-0.71+1.81*2+0.98*2-0.9+15.22*2+3.79+1.15*2-(0.77+1.21) =42.520 [E] 4.NP 0.785*2+1.21*2-0.71+0.77*2+1.22*2-0.71+3.69*2+2.43*2-0.9+1.67+2.41+0.83-(0.7*2+0.6)+0.985*2+1.775*2+0.305*2-0.7+1.455*2+1.83*2-0.9+2.435*2+2=38.770 [F] 4.27*2+1.86*2-0.9 =11.360 [G] 5.NP 2.24*2+1.27*2-0.61+1.07*2+1.27*2-0.75+2.7*2+3.02*2-0.9+5.66*2+1.585*2-1.34+2.715*2+5.02*2-(0.9*2+0.6)+3.45*2+4.37*2-(0.9+0.65) =61.190 [H] 3.55*2+4.4*2-(0.9+0.65)+27.28*2+8.76*2-0.65+3.615*2+3.89*2-0.9 =99.890 [I] 6.NP 3.34*2+4.63*2-0.8 =15.140 [J] ''Součet Celkem 451.785=451.785 [K]
TS
P | 888 | 771573810 |  | Demontáž podlah z dlaždic keramických lepených | M2 | 1553.066 | 0 |  |  |  | 0 |  | CS ÚRS 2024 01 |  | 2
PP |  |  |  | Demontáž podlah z dlaždic keramických lepených
VV |  |  |  | 'skladba - bourání - SB/01 - 1.PP dle tabulky skladeb - bouraných konstrukcí - SB/01 27.3+39.04+6.72+7.72+4.14+3.56+3.76+3.59+41.97+1.855*3.725 =144.710 [A] ''skladba - bourání - SB/01 - 1.NP 1.55+114.92 =116.470 [B] ''Mezisoučet ''skladba - bourání - SB/07 - 1.PP dle tabulky skladeb - bouraných konstrukcí - SB/07 2.1*2.25 =4.725 [C] ''Mezisoučet ''skladba - bourání - SB/11 - 1.NP dle tabulky skladeb - bouraných konstrukcí - SB/11 2.205*0.88+1.85*0.86+2.205*1.22+1.305*0.475+1.805*1.38+0.935*0.35+0.475*1.32+4.685*1.47+7.45 =24.623 [D] 12.28+7.13+7.38+4.59 =31.380 [E] ''Mezisoučet ''skladba - bourání - SB/19 - 1.NP dle tabulky skladeb - bouraných konstrukcí - SB/19 13.29+16.42+1.12*0.92+1.12*0.985 =31.844 [F] ''Mezisoučet ''skladba - bourání - SB/20 - 1.NP dle tabulky skladeb - bouraných konstrukcí - SB/20 1.9*1.95 =3.705 [G] ''Mezisoučet ''skladba - bourání - SB/22 - 1.NP dle tabulky skladeb - bouraných konstrukcí - SB/22 11.86+39.49+2.15+1.54*1.955+1.8*1.65+8.48+42.19+17.12+22.42+8.35+1.85+3.83+1.61+1.76 =167.091 [H] ''Mezisoučet ''skladba - bourání - SB/24 - 1.NP '''dle tabulky skladeb - bouraných konstrukcí - SB/24' 314,95-SB25+261,77 ''Mezisoučet ''skladba - bourání - SB/28 - 1-2.NP dle tabulky skladeb - bouraných konstrukcí - SB/28 7.61+5.2+1.24*0.835+1.7*1.01+1.55*1.085+10.16+11.63+3.55+1.7+9.08+2.82 =56.184 [I] ''Mezisoučet ''skladba - bourání - SB/36 - 1-2.NP dle tabulky skladeb - bouraných konstrukcí - SB/36 9.37+3.65+3.77+56.63 =73.420 [J] ''Mezisoučet ''skladba - bourání - SB/38 - 1-2.NP dle tabulky skladeb - bouraných konstrukcí - SB/37 3.33 =3.330 [K] ''Mezisoučet ''skladba - bourání - SB/38 - 1-2.NP dle tabulky skladeb - bouraných konstrukcí - SB/38 17.3 =17.300 [L] ''Mezisoučet ''skladba - bourání - SB/44 - 2.NP dle tabulky skladeb - bouraných konstrukcí - SB/44 2.08+20.76+12.69+12.31+14.5+1.12+6.26+6.67+22.71+4.67+1.85+1.66+1.61+9.91+7.21+8.87 =134.880 [M] ''Mezisoučet ''skladba - bourání - SB/44a - 2.NP dle tabulky skladeb - bouraných konstrukcí - SB/44a 2.05+6.3+18.89 =27.240 [N] ''Mezisoučet ''skladba - bourání - SB/44b - 2.NP dle tabulky skladeb - bouraných konstrukcí - SB/44b 11.44+18.27 =29.710 [O] ''Mezisoučet ''skladba - bourání - SB/45 - 2.NP dle tabulky skladeb - bouraných konstrukcí - SB/45 8.55 =8.550 [P] ''Mezisoučet ''skladba - bourání - SB/46 - 2.NP dle tabulky skladeb - bouraných konstrukcí - SB/46 16.66+8.54 =25.200 [Q] ''Mezisoučet ''skladba - bourání - SB/50 - 2.NP dle tabulky skladeb - bouraných konstrukcí - SB/50 26.33 =26.330 [R] ''Mezisoučet ''skladba - bourání - SB/59 - 3.NP dle tabulky skladeb - bouraných konstrukcí - SB/59 14.81+5.67+4.66+3.5+1.1+3.71 =33.450 [S] ''Mezisoučet ''skladba - bourání - SB/59a - 3.NP dle tabulky skladeb - bouraných konstrukcí - SB/59a 7.14 =7.140 [T] ''Mezisoučet ''skladba - bourání - SB/60 - 3.NP dle tabulky skladeb - bouraných konstrukcí - SB/60 5.32+1.93+4.17+1.96 =13.380 [U] ''Mezisoučet ''skladba - bourání - SB/60a - 3.NP dle tabulky skladeb - bouraných konstrukcí - SB/60a 1.7+1.39 =3.090 [V] ''Mezisoučet ''skladba - bourání - SB/60a - 3.NP dle tabulky skladeb - bouraných konstrukcí - SB/60b 3.9+2.1 =6.000 [W] ''Mezisoučet ''skladba - bourání - SB/70 - 4.NP dle tabulky skladeb - bouraných konstrukcí - SB/70 1.79 =1.790 [X] ''Mezisoučet ''skladba - bourání - SB/80 - 4.NP dle tabulky skladeb - bouraných konstrukcí - SB/80 3.19+2.12+3.19+2.2+6.38+2.23+2+2.18+1.44 =24.930 [Y] ''Mezisoučet ''skladba - bourání - SB/85 - 4.NP dle tabulky skladeb - bouraných konstrukcí - SB/85 2.03+1.46*2.75 =6.045 [Z] ''Mezisoučet ''skladba - bourání - SB/91 - 5.NP dle tabulky skladeb - bouraných konstrukcí - SB/91 20.69+3.1+2.06+1.14+2.24+1+3.86+2.9+1.51+1.21+2.99+1.06+1.04 =44.800 [AA] ''Mezisoučet ''skladba - bourání - SB/100 - 6.NP dle tabulky skladeb - bouraných konstrukcí - SB/100 5.93+5.35 =11.280 [AB] ''Mezisoučet ''skladba - bourání - SB/103 - 5.NP dle tabulky skladeb - bouraných konstrukcí - SB/103 4.11 =4.110 [AC] ''Součet Celkem 1553.066=1 553.066 [AD]
TS
P | 889 | 771574416 |  | Montáž podlah keramických hladkých lepených cementovým flexibilním lepidlem přes 9 do 12 ks/m2 | M2 | 1128.57 | 0 |  |  |  | 0 |  | CS ÚRS 2024 01 |  | 2
PP |  |  |  | Montáž podlah keramických hladkých lepených cementovým flexibilním lepidlem přes 9 do 12 ks/m2
VV |  |  |  | 'Podlahy P05 - 1.PP dle tabulky skladeb - podlahy - P/05 6.72+4.14+3.56+38.11+2.79+2.96+8.53+17.96+8.09+12.31+14.99 =120.160 [A] ''Mezisoučet ''Podlahy P09 - 1.NP dle tabulky skladeb - podlahy - P/09 1.4+42.17+16.83+12.71+22.42+1.85+8.4+3.83+1.62+1.48 =112.710 [B] ''Podlahy P09 - 2.NP 1.88+2.36+3.63+5.72 =13.590 [C] ''Podlahy P09 - 3.NP 1.26+3.02+1.09+10.59+3.32 =19.280 [D] ''Mezisoučet ''Podlahy P15 - MP dle tabulky skladeb - podlahy - P/15 12.57 =12.570 [E] ''Podlahy P15 - 1.NP 2.52+2.02+7.73 =12.270 [F] ''Mezisoučet ''Podlahy P16 - 1.NP 4.9=4.900 [G] ''Mezisoučet ''Podlahy P18 - MP dle tabulky skladeb - podlahy - P/18 17.84+20.67+18.49+16.24+20.53+26.43+9.76+17.47+25.69+30.03 =203.150 [H] ''Mezisoučet ''Podlahy P18a - MP dle tabulky skladeb - podlahy - P/18a 3.81 =3.810 [I] ''Mezisoučet ''Podlahy P21 - MP dle tabulky skladeb - podlahy - P/21 4.45+1.56+1.7+1.42+1.73+4.8 =15.660 [J] ''Podlahy P21 - 1.NP 1.17 =1.170 [K] ''Podlahy P21 - 3.NP 6.03+6+7.14+7.73+1.77+1.66+1.06+6.4+1.02+1.6+4.87+3.99 =49.270 [L] ''Podlahy P21 - 4.NP 5.16+2.23+7.15+3.36+7.37+2.09+1.04 =28.400 [M] ''Podlahy P21 - 5.NP 5.94+7.51+5.52+5.19+2.43 =26.590 [N] ''Podlahy P21 - 6.NP 2.73 =2.730 [O] ''Mezisoučet ''Podlahy P22 - MP dle tabulky skladeb - podlahy - P/22 1.54+3.86 =5.400 [P] ''Mezisoučet ''Podlahy P29 - 2.NP dle tabulky skladeb - podlahy - P/29 2.95+2.81+0.67+2.49+1.9+1.24+2.22+1.75+1.66+3.13+2.51+2.04+5.07+4.9+1.68+1.68+2.3+1.84+1.64+3.67+1.5+4.48+5.=59.130 [Q] 3.34+6.76+5.68+6.46+5.29+5.33+3.09+3.63+5.72 =45.300 [R] ''Podlahy P29 - 6.NP 13.98+5.74+5.03 =24.750 [S] ''Mezisoučet ''Podlahy P32 - 2.NP dle tabulky skladeb - podlahy - P/32 5.12+1.57+4.67+1.47+1.72+1.75 =16.300 [T] ''Mezisoučet ''Podlahy P36 - MP dle tabulky skladeb - podlahy - P/36 1.2+6.94+1.08+1.08+2.97+6.42+1.12+1.03+1.05+11.13 =34.020 [U] ''Podlahy P36 - 1.NP 49.32 =49.320 [V] ''Podlahy P36 - 2.NP 9.5 =9.500 [W] ''Podlahy P36 - 5.NP 2.79+1.36 =4.150 [X] ''Mezisoučet ''Podlahy P42 - 3.NP dle tabulky skladeb - podlahy - P/42 0.98+3.12+4.17+2.25+1.86+1.46+2.08+2.26+4.69+56.64 =79.510 [Y] ''Mezisoučet ''Podlahy P44 - 3.NP dle tabulky skladeb - podlahy - P/44 3.47+3.47+4.73+3.28 =14.950 [Z] ''Mezisoučet ''Podlahy P46 - 4.NP dle tabulky skladeb - podlahy - P/46 0.95+0.94+8.94+1.92+3.14+3.15+1.99+1.43+4.2+2.18+2.01+2.29+2.86 =36.000 [AA] ''Podlahy P46 - 5.NP 8.18+3.85+8.54+3.2+1.28+1.96+1.1+2.05 =30.160 [AB] ''Mezisoučet ''Podlahy P49 - 4.NP dle tabulky skladeb - podlahy - P/49 5.02+1.55+3.64+2.28+1.47+1.73+4.18+7.29 =27.160 [AC] ''Mezisoučet ''Podlahy P52 - 5.NP dle tabulky skladeb - podlahy - P/52 13.73+2.13+15.69+16.07+2.31+14.11 =64.040 [AD] ''Mezisoučet ''Podlahy P53 - 5.NP dle tabulky skladeb - podlahy - P/53 1.03+1.15 =2.180 [AE] ''Mezisoučet ''Součet Celkem 1128.57=1 128.570 [AF]
TS
P | 890 | 771574436 |  | Montáž podlah keramických reliéfních nebo z dekorů lepených cementovým flexibilním lepidlem přes 9 do 12 ks/m2 | M2 | 617.44 | 0 |  |  |  | 0 |  | CS ÚRS 2024 01 |  | 2
PP |  |  |  | Montáž podlah keramických reliéfních nebo z dekorů lepených cementovým flexibilním lepidlem přes 9 do 12 ks/m2
VV |  |  |  | 'Podlahy P14 - 1.NP dle tabulky skladeb - podlahy - P/14 305.53+2.15 =307.680 [A] ''Mezisoučet ''Podlahy P17 - 1.NP dle tabulky skladeb - podlahy - P/17 40.8+264.06+4.9 =309.760 [B] ''Mezisoučet ''Součet Celkem 617.44=617.440 [C]
TS
P | 891 | 998771104 |  | Přesun hmot tonážní pro podlahy z dlaždic v objektech v přes 24 do 36 m | T | 51.852 | 0 |  |  |  | 0 |  | CS ÚRS 2024 01 |  | 2
PP |  |  |  | Přesun hmot tonážní pro podlahy z dlaždic v objektech v přes 24 do 36 m
VV
TS
SD |  | 772 |  | Podlahy z kamene
P | 892 | 56284510 |  | profil dilatační PVC 40x40mm | M | 78.75 | 0 |  |  |  | 0 |  | CS ÚRS 2024 01 |  | 2
PP |  |  |  | profil dilatační PVC 40x40mm
VV |  |  |  | 75*1.05 Přepočtené koeficientem množství =78.750 [A] Celkem 78.75=78.750 [B]
TS
P | 893 | 58381335 |  | deska dlažební řezaná žula tl 30mm do 0,48m2 | M2 | 379.423 | 0 |  |  |  | 0 |  | CS ÚRS 2024 01 |  | 2
PP |  |  |  | deska dlažební řezaná žula tl 30mm do 0,48m2
VV |  |  |  | 364.83*1.04 Přepočtené koeficientem množství =379.423 [A] Celkem 379.423=379.423 [B]
TS
P | 894 | 772521240 |  | Kladení dlažby z kamene z pravoúhlých desek a dlaždic lepených tl do 30 mm | M2 | 364.83 | 0 |  |  |  | 0 |  | CS ÚRS 2024 01 |  | 2
PP |  |  |  | Kladení dlažby z kamene z pravoúhlých desek a dlaždic lepených tl do 30 mm
VV |  |  |  | 'Podlahy P04 - 1.PP dle tabulky skladeb - podlahy - P/04 56.34+233.51+12.98 =302.830 [A] ''Mezisoučet dle tabulky kamenických výrobků - KA/19 31*2 =62.000 [B] ''Součet Celkem 364.83=364.830 [C]
TS
P | 895 | 772522812 |  | Demontáž dlažby z kamene do suti z tvrdých kamenů kladených do lepidla | M2 | 383.814 | 0 |  |  |  | 0 |  | CS ÚRS 2024 01 |  | 2
PP |  |  |  | Demontáž dlažby z kamene do suti z tvrdých kamenů kladených do lepidla
VV |  |  |  | 'skladba - bourání - SB/03 - 1.PP '''dle tabulky skladeb - bouraných konstrukcí - SB/03' 10,92*6,695+0,745*(1,945+5,67+2,075)+10,92*5,88+7,71*7,53+1,45*(3,33+3,32)+1,26*(1,67+4,915+1, ''skladba - bourání - SB/25 - 1.NP dle tabulky skladeb - bouraných konstrukcí - SB/25 5.485*11.51+4.265*0.495+5.475*7.51 =106.361 [A] ''skladba - bourání - SB/64 - 3.NP dle tabulky skladeb - bouraných konstrukcí - SB/64 5.72+1.43+47.4 =54.550 [B] ''Součet Celkem 383.814=383.814 [C]
TS
P | 896 | 772991111 |  | Penetrace podkladu dlažby z kamene | M2 | 364.83 | 0 |  |  |  | 0 |  | CS ÚRS 2024 01 |  | 2
PP |  |  |  | Penetrace podkladu dlažby z kamene
VV |  |  |  | 'Podlahkam Celkem 364.83=364.830 [A]
TS
P | 897 | 772991116 |  | Spárování kamenných dlažeb epoxidem | M | 3648.3 | 0 |  |  |  | 0 |  | CS ÚRS 2024 01 |  | 2
PP |  |  |  | Spárování kamenných dlažeb epoxidem
VV |  |  |  | ''předpoklad 10 m spár na 1 m2' Podlahkam*10 Celkem 3648.3=3 648.300 [A]
TS
P | 898 | 772991301 |  | Montáž dilatačních profilů dlažeb z kamene | M | 75 | 0 |  |  |  | 0 |  | CS ÚRS 2024 01 |  | 2
PP |  |  |  | Montáž dilatačních profilů dlažeb z kamene
VV |  |  |  | 75 =75.000 [A] Celkem 75=75.000 [B]
TS
P | 899 | 998772103 |  | Přesun hmot tonážní pro podlahy z kamene v objektech v přes 12 do 60 m | T | 36.502 | 0 |  |  |  | 0 |  | CS ÚRS 2024 01 |  | 2
PP |  |  |  | Přesun hmot tonážní pro podlahy z kamene v objektech v přes 12 do 60 m
VV
TS
SD |  | 773 |  | Podlahy z litého teraca
P | 900 | 56284510 |  | profil dilatační mosazný 40x40mm | M | 315 | 0 |  |  |  | 0 |  | R-položka |  | 2
PP |  |  |  | profil dilatační mosazný 40x40mm
VV |  |  |  | 300*1.05 Přepočtené koeficientem množství =315.000 [A] Celkem 315=315.000 [B]
TS
P | 901 | 773211211 |  | Obklady barevným litým teracem tloušťky do 20 mm stupňů rovných | M2 | 10.44 | 0.06581 |  |  |  | 0 |  | CS ÚRS 2024 01 |  | 2
PP |  |  |  | Obklady schodišť barevným litým teracem stupňů tloušťky do 20 mm bez zábradlí rovných
VV |  |  |  | dle tabulky skladeb - podlahy - P/10sch 3.6*1.45*2 =10.440 [A] Celkem 10.44=10.440 [B]
TS
P | 902 | 773413200 |  | Soklíky z barevného litého teraca rovné tloušťky do 20 mm výšky přes 50 do 150 mm s fabionem | M | 1067.015 | 0.014 |  |  |  | 0 |  | CS ÚRS 2024 01 |  | 2
PP |  |  |  | Soklíky z barevného litého teraca tloušťky do 20 mm rovné s požlábkem (fabionem), výšky přes 50 do 150 mm
VV |  |  |  | 1.NP 3.83*2+5.38*2-(0.9+1.2+3.83)+3.85*2+1.38*2-(1.1*2+0.9)+1.69*2+2.18*2-(0.9+0.6+0.92)+7.145*2+4.02*2-(2.92+0.8+0.9+1.2) =41.680 [A] 4.04*2+2.86*2-(1.2+0.8+1.46)+10.35*2+7.79*2+0.6*2+0.645*2+2.54*2-(1.3+1.46+0.7*2+3.555) =46.475 [B] 2.NP 6.275+1.76*2-1.22*2+26.96*2+2.13*2-(3.22+0.8+3.095+1.22*7+1.2+0.9)+21.5*2+2.1*2-(1.2*5+1.22+1.645+0.8*2+3.195) =81.320 [C] 6.285*2+3.525*2-(0.7+4.445+3.195+3.22)+4.2*2+3.81*2-(0.9*2+0.85+0.7)+2.22*2+1.32*2-0.7+2.125*2+1.32*2-0.7+3.795*2+4.2*2-(0.9*2+0.6+0.85+0.7*2) =44.640 [D] 2.59*2+3.67*2-(0.89+0.65+0.93+1.21+0.8+0.9)+6.29*2+3.78*2-(1.2+0.6+1.21)+1.11*2+2*2-0.9+1.58*2+1.11*2-0.8+11.8*2+4.6*2-(1.35+0.95+0.91+0.9*2) =61.960 [E] 7.5*2+12.51*2-(0.6+0.8*2+0.9*7)+4.705*2+4.21*2-(0.9*2+1.2)+23.4*2+4.37*2+0.26*4-(1.2*11+1.22*3)+7.715*2+2.025*2+0.58*2-(0.8+1.2+1.22*2+2.91) =99.360 [F] 3.NP 11.78*2+1.645*2+0.61*2+0.3*2+1.92*2+0.5*2-(0.9*3+0.8+0.7*2+1.955+1.2)+3.17*2+2.6*2-(0.9*3+1.2)+4.1*2+7.54*2-(1.63+1.685)+1.955+1.75*2 =58.515 [G] 19.835*2+2.11*2-(0.9*2+1.2*4+3.19+0.85+1.685)+6.33*2+3.555*2-(4.425+3.19+3.18+0.7)+21.6*2-(3.18+1.63+0.9+1.2*5+0.8)+1.32*2+0.675*2 =74.520 [H] 2.66*2+0.5*2+3.99*2+0.66*2+1.195*2+1.44*2-(0.7+0.9*3+1.2+3.18+1.315*2+0.71)+3.875*2+6.575*2-(3.18*2++4.465+1.6)+4.91*2+3.14*2-(3.18+0.9*2+0.6) = 4.635*2+2.085*2+0.62*2-(1.21+1.6+1.85)+2.235*2+3.38*2-(1.22+1.21+2.635)+4.575*2+2.07*2-(1.86+1.65)+4.58*2+2.67*2+0.66*2-(0.9+1.63+1.2+1.21) =36.845 [J] ''4,96*2+2,71*2-(1,2+1,21*2+0,9*2+0,7)+2,88+2,08+4,63-(1,2+1,65+1,48)+2,09*2+2,08*2+0,48*2-(1,48+0,69+0,71+1,615)+2,675*2+2,16*2-(1,615+1,63+1,21+0,9 4.NP 4*2+3.33*2+0.645*2+1.48*2+1.21*2-(0.9*3+0.71+1.335*2+1.21+0.7+3.2)+6.62*2+3.715*2+0.805*2-(4.445+3.19+1.62+3.2)+4.575+1.44*2 =27.420 [K] 4.04*2+2.69*2+1.86*2+1.53*2-(3.19+1.22+0.9*3+0.71*2+1.34*2)+4.66*2+4.17*2-1.22+2.175*2+4.66*2-(1.22*2+1.2*2) =34.300 [L] 4.65*2+6.925+4.595*2+2.08*2+2.095*2+2.065*2+0.64*2+0.65*2-(1.62+1.835*2+1.22+1.2+1.83*2+1.64)+4.575*2+4.18*2-0.9+4.58*2+2.68*2-(1.21+1.2+0.9*2) =54.385 [M] 2.46+2.31+2.38+2.41-(0.7+1.21*2+0.9)+2.095*2+5.75*2-(4.55+1.22+1.64+1.21)+0.955*2+0.51*2+2.655*2+2.15*2+2.07-(1.22+1.5*2+0.7+0.9*3+1.2) =18.400 [N] 26.99*2+2.31*2-(1.2*5+0.95+0.9*2+3.105+1+0.75+3.2)+6.92*2+1.55-(1.2+2.675)+21.74*2+2.275*2-(2.27+1.76+0.8+0.9*2+3.195+0.7+1.2*4) =86.015 [O] 3.35*2+6.27*2-(0.9+0.7+3.195+3.2+4.395)+1.35*2+0.66*2 =10.870 [P] 5.NP 2.53*2+6.59*2+0.78*2-(4.44+0.9*2+1.2)+3.055*2+1.27*2-(0.61+1.2+0.75+0.9)+4.63*2+2.65*2-(0.9+1.1+0.85)+3.8*2+4.64*2-0.85+2*2+6.93-(1.1*2+1.4)=52.620 [Q] 4.6*2+6.6*2-(1.08+1.06+0.6+0.7*2+0.9+1.1)+2.42*2+2.555+7.53+0.665+4.5+11.835*2+1.605*2-(0.9*3+0.8+1.2+3.13+1.19) =54.210 [R] 15.89*2+1.58*2-(0.9*3+0.8+1.2+1.18+1.66)+4.875*2+1.4*2-(1.19+0.8+0.9*2)+6.315*2+3.555*2+0.4*2-(3.485+0.9*2+0.7)+4.915*2+1.315*2-(0.9*2+0.8+1.21) =59.365 [S] 1.29*2 =2.580 [T] 6.NP 15.86*2+1.58*2+15.86*2+1.585*2-0.6 =69.170 [U] ''Součet Celkem 1067.015=1 067.015 [V]
TS
P | 903 | 773511260 |  | Podlaha z barevného litého teraca tloušťky do 20 mm | M2 | 1713.76 | 0.06583 |  |  |  | 0 |  | CS ÚRS 2024 01 |  | 2
PP |  |  |  | Podlaha z barevného litého teraca prostá tloušťky do 20 mm
VV |  |  |  | 'Podlahy P01 - 1.PP dle tabulky skladeb - podlahy - P/01 8.08 =8.080 [A] ''Mezisoučet ''Podlahy P03 - 1.PP dle tabulky skladeb - podlahy - P/03 56.34+5.4 =61.740 [B] ''Mezisoučet ''Podlahy P10 - MP '''dle tabulky skladeb - podlahy - P/10' 30,55-P10sch ''Podlahy P10 - 1.NP 11.86+2.19+3.9+1.58+1.56+1.32+1.69+1.69+12.04 =37.830 [C] ''Mezisoučet ''Podlahy P12 - 1.NP dle tabulky skladeb - podlahy - P/12 18.84+16.59+18.01+15.87+33.61 =102.920 [D] ''Podlahy P12 - 2.NP 15.42 =15.420 [E] ''Podlahy P12 - 3.NP 47.41+7.78 =55.190 [F] ''Mezisoučet ''Podlahy P13 - 1.NP dle tabulky skladeb - podlahy - P/13 74.96+1.74+1.73+1.78+1.73 =81.940 [G] ''Mezisoučet ''Podlahy P20 - 1.NP dle tabulky skladeb - podlahy - P/20 114.27 =114.270 [H] ''Mezisoučet ''Podlahy P23 - MP dle tabulky skladeb - podlahy - P/23 20.79+9 =29.790 [I] ''Mezisoučet ''Podlahy P26 - MP dle tabulky skladeb - podlahy - P/26 24.58+16.84+17.01 =58.430 [J] ''Mezisoučet ''Podlahy P26a - MP dle tabulky skladeb - podlahy - P/26a 3.19 =3.190 [K] ''Mezisoučet ''Podlahy P27 - 1.NP dle tabulky skladeb - podlahy - P/27 5.3 =5.300 [L] ''Podlahy P27 - 2.NP 14.36+10.23+24.89+39.44 =88.920 [M] ''Mezisoučet ''Podlahy P28 - MP dle tabulky skladeb - podlahy - P/28 12.49 =12.490 [N] ''Mezisoučet ''Podlahy P31 - 2.NP dle tabulky skladeb - podlahy - P/31 14 =14.000 [O] ''Mezisoučet ''Podlahy P33 - 3.NP dle tabulky skladeb - podlahy - P/33 15.61+13.57 =29.180 [P] ''Mezisoučet ''Podlahy P35 - MP dle tabulky skladeb - podlahy - P/35 13.43 =13.430 [Q] ''Podlahy P35 - 2.NP 56 =56.000 [R] ''Podlahy P35 - 5.NP 4.13 =4.130 [S] ''Mezisoučet ''Podlahy P39 - 2.NP dle tabulky skladeb - podlahy - P/39 16.35+23.96+46.24 =86.550 [T] ''Podlahy P39 - 4.NP 15.41+15.64+20.3+10.21+19.83+13.74+1.99+5.71 =102.830 [U] ''Podlahy P39 - 5.NP 13.3+17.79+15.08+20.86 =67.030 [V] ''Mezisoučet ''Podlahy P40 - MP dle tabulky skladeb - podlahy - P/40 5.88+13.87 =19.750 [W] ''Podlahy P40 - 1.NP 25.28+14.97+11.65+9.95+3.06+12.63 =77.540 [X] ''Podlahy P40 - 2.NP 11.31+6.19+17.87+6.51+12.4 =54.280 [Y] ''Podlahy P40 - 3.NP 5.74+11.54+26.24 =43.520 [Z] ''Podlahy P40 - 4.NP 6.49+13.43+23.06 =42.980 [AA] ''Podlahy P40 - 5.NP 6.21+14.1+25.35 =45.660 [AB] ''Mezisoučet ''Podlahy P45 - 3.NP dle tabulky skladeb - podlahy - P/45 12.55+7.98+6.61+3.47+42.13+45.92 =118.660 [AC] ''Mezisoučet ''Podlahy P47 - 4.NP 56.21+47.91 =104.120 [AD] ''Mezisoučet ''Podlahy P51 - 5.NP dle tabulky skladeb - podlahy - P/51 36.86+32.38 =69.240 [AE] ''Podlahy P51 - 6.NP 36.86+32.38 =69.240 [AF] ''Mezisoučet ''Součet Celkem 1713.76=1 713.760 [AG]
TS
P | 904 | 773513111 |  | Dilatace povrchu z litého teraca vložením lišty | M | 300 | 0 |  |  |  | 0 |  | CS ÚRS 2024 01 |  | 2
PP |  |  |  | Dilatace povrchu z litého teraca vložením lišty
VV |  |  |  | 300 =300.000 [A] Celkem 300=300.000 [B]
TS
P | 905 | 773591111 |  | Vysátí podlahy před provedením litého teraca | M2 | 1713.76 | 0 |  |  |  | 0 |  | CS ÚRS 2024 01 |  | 2
PP |  |  |  | Vysátí podlahy před provedením litého teraca
VV |  |  |  | 'Podlahterac Celkem 1713.76=1 713.760 [A]
TS
P | 906 | 773591171 |  | Penetrační nátěr podlahy před provedením litého teraca | M2 | 1713.76 | 0 |  |  |  | 0 |  | CS ÚRS 2024 01 |  | 2
PP |  |  |  | Penetrační nátěr podlahy před provedením litého teraca
VV |  |  |  | 'Podlahterac Celkem 1713.76=1 713.760 [A]
TS
P | 907 | 998773104 |  | Přesun hmot tonážní pro podlahy teracové lité v objektech v přes 24 do 36 m | T | 128.766 | 0 |  |  |  | 0 |  | CS ÚRS 2024 01 |  | 2
PP |  |  |  | Přesun hmot tonážní pro podlahy teracové lité v objektech v přes 24 do 36 m
VV
TS
SD |  | 775 |  | Podlahy skládané
P | 908 | 24744623 |  | páska dilatační okrajová, tl 5mm š 20mm | M | 816 | 0 |  |  |  | 0 |  | CS ÚRS 2024 01 |  | 2
PP |  |  |  | páska dilatační okrajová, tl 5mm š 20mm
VV |  |  |  | 800*1.02 Přepočtené koeficientem množství =816.000 [A] Celkem 816=816.000 [B]
TS
P | 909 | 6141815R |  | lišta podlahová dřevěná dub 27x35mm | M | 2680.665 | 0 |  |  |  | 0 |  | R-položka |  | 2
PP |  |  |  | lišta podlahová dřevěná dub 27x35mm
VV |  |  |  | 2482.097*1.08 Přepočtené koeficientem množství =2 680.665 [A] Celkem 2680.665=2 680.665 [B]
TS
P | 910 | 775111116 |  | Odstranění zbytků lepidla z podkladu skládaných podlah broušením | M2 | 3908.2 | 0 |  |  |  | 0 |  | CS ÚRS 2024 01 |  | 2
PP |  |  |  | Odstranění zbytků lepidla z podkladu skládaných podlah broušením
VV |  |  |  | 'Podlahsklad Celkem 3908.2=3 908.200 [A]
TS
P | 911 | 775111411 |  | Montáž pásky dilatační skládaných podlah | M | 800 | 0 |  |  |  | 0 |  | CS ÚRS 2024 01 |  | 2
PP |  |  |  | Montáž pásky dilatační skládaných podlah
VV |  |  |  | 800 =800.000 [A] Celkem 800=800.000 [B]
TS
P | 912 | 775121111 |  | Vodou ředitelná penetrace savého podkladu skládaných podlah | M2 | 3908.2 | 0 |  |  |  | 0 |  | CS ÚRS 2024 01 |  | 2
PP |  |  |  | Vodou ředitelná penetrace savého podkladu skládaných podlah
VV |  |  |  | 'Podlahsklad Celkem 3908.2=3 908.200 [A]
TS
P | 913 | 775413401 |  | Montáž podlahové lišty obvodové lepené | M | 2482.097 | 0 |  |  |  | 0 |  | CS ÚRS 2024 01 |  | 2
PP |  |  |  | Montáž podlahové lišty obvodové lepené
VV |  |  |  | 1.NP 4.885*2+2.275*2+0.835*2-0.8+6.12*2+4.8*2+0.95*2-(3.26+0.8) =34.870 [A] 2.NP 5.13*2+7.96*2-(1.22+1.2)+5.675*2+5.14*2-1.2*2+5.705*2+4.77*2-1.22*3+4.555*2+5.715*2-(1.22*2+0.8)+4.55*2+5.735*2-1.2*3+5.15*2+5.675*2-1.2*2 =113.800 [B] 5.695*2+5.14*2-1.22+5.725*2+4.05*2-(1.22+0.8)+4.84*2+5.5*2-1.2+4.81*2+5.54*2-1.2+4.81*2+5.55*2-0.9+5.51*2+4.825*2-0.9+5.29*2+2.735*2-0.9 =131.700 [C] 4.83*2+2.72*2-0.9+3.78*2+2.79*2-0.89+7.57*2+3.77*2-1.2+3.98*2+3.68*2+0.4*2-0.8+3.855*2+3.11*2-(0.8*2+0.93)+3.17*2+0.485*2+3.86*2-(2.205+0.8) =86.675 [D] ''3,7*2+4,01*2-2,205+3,71*2+3,295*2-0,9+4,145*2+3,31*2-0,9+3,66*2+3,015*2-0,9+8,065*2+3,035*2-0,9*2+4,78*2+4,45*2-(1,22+1,2*2)+5,93*2+4,18*2-(1,2*2+1 4.6*2+5.78*2-1.2*3+3.755*2+4.975*2-1.2+3.54*2+4.975*2-1.2+15.68*2+1.96*2+7.345*2+1.14*2-(1.2*2+1.22*3+0.8)+7.43*2+3.735*2-1.2+7.43*2+3.69*2-1.2 =136.810 [E] 5.73*2+3.725*2-1.2+3.825*2+5.735*2-1.2+3.995*5.735*2-1.2+3.6*2+5.735*2-1.2+5.315*2+3.72*2-1.2+3.795*2+5.375*2-1.22+4.66*2+7.135*2-(2.91+0.8*2) =150.793 [F] 5.13*2+5.69*2-1.22+5.21*2+5.64*2-1.22*2 =39.680 [G] 3.NP 5.785*2+3.355-0.9+6.38*2+0.22*2+3.06*2-0.8+5.305*2+6.04*2-0.9+8.125*2+5.335*2-1.2*2+3.745*2+5.84*2-(1.2+0.9)+5.975*2+5.84*2-1.2 =118.355 [H] ''5,33*2+5,88*2-1,2+5,825*2+4,145*2-1,2+5,185*2+5,86*2-1,2+5,25*2+5,875*2-1,2+5,8*2+4,985*2-0,9+5,8*2+4,975*2-0,9+3,315*2+4,935*2-0,9+3,665*2+2,32*2- 5.815*2+4.98*2-0.9+5.115*2+2.785*2-0.9+5.14*2+3.24*2-(1.57+0.72+0.9)+7.97*2+4.635*2-1.2+7.965*2+4.63*2-(1.2*2+1.55)+7.96*2*2+3.39*2+3.41*2-1.21*2 =137.430 [I] 7.965*2+3.405*2-(1.55+1.2+1.22)+3.38*2+5.7*2+0.5*2-(1.56+2.635)+4.595*2+7.97*2-1.21*2+5.105*2+4.58*2-(1.55+1.2)+5.43*2+3.975*2-0.9 =90.975 [J] 5.115*2+4.02*2-(1.55+1.21) =15.510 [K] '''4.NP' 4,955*2+3,315*2-0,9+3,8*2+2,33*2-0,9+4,96*2+3,32*2-0,9+2,82*2+5,12*2-0,9+2,82*2+5,11*2-(0,9+0,7)+4,63*2+7,935*2-1,21*2+4,66*2+5,69*2-(1,2+0, 3.385*2+7.94*2*2+3.405*2-(1.21*2+1.2*2)+3.425*2+3.405*2+7.95*2*2-(1.2+1.21+0.9)+7.965*2+4.585*2-(1.2+1.21)+4.58*2+5.11*2-(0.9+1.2)+5.4*2+4.03*2-0.9=140.600 [L] 4.035*2+5.055*2-1.2+5.32*2+6.22*2-0.9+5.87*2+5.37*2-1.2+3.735*2+1.21*2-0.95+5.34*2+5.675*2-1.2+5.41*2+8.12*2-(1.2+2.27)+5.01*2+5.125*2+5.96*2*2-1.2=156.710 [M] ''4,905*2+5,18*2+5,92*2*2-1,2*2+4,28*2+5,78*2-1,2+4,97*2+3,36*2-(0,9+0,7*2)+4,255*2+5,92*2-(0,9+1,2)+5,015*2+5,82*2-0,9+2,3+1,25*2+2,3*2+3,105*2-0,7* 5.NP 5.605*2+4.775*2-0.9+6.145*2+4.01*2-0.9+1.815*2+4.57*2-0.9*4+4.045*2+1.505*2-(0.9*3+0.91)+6.14*2+4.01*2-0.9+7.76*2+4.66*2-0.9+7.76*2+4.13*2 =123.050 [N] -0.9*2+4.945*2+8.54*2-1.4+2.705*2+5.46*2-(1.4*2+0.9)+1.065*2+5.14*2-(0.6+0.8+1.34)+5.23*2+8.5*2-1.61+5.77*2+4.12*2-0.9+1.935*2+4.12*2-(1.08+0.9*2) =100.030 [O] 1.955*2+4.17*2-(1.06+0.9*2)+4.17*2+5.765*2-0.9+4.29*2+7.7*2-0.9+3.87*2+7.88*2-0.9+7.72*+4.26*2-0.9+5.215*2+3.48*2-0.9+8.22*2+4.955*2-1.18 = 4.965*2+5.03*2-0.9+4.97*2+5.01*2-0.9+5.11*2+4.965*2-0.9+5.165*2+5.02*2-0.9+5.055*2+5.015*2-0.9+5.015*2+5.04*2-0.9+3.8*2+0.15*2+5.23*2-0.8 =132.880 [Q] 3.745*2+5.26*2-0.8 =17.210 [R] 6.NP 4.12*2+4.63*2-0.8*2+9.26*2+2.66*2-(0.6+0.8)+9.47*2+2.685*2-(0.6+0.8)+4.04*2+5.71*2+0.65*2-(0.8+0.7+0.6) =79.950 [S] ''Součet Celkem 2482.097=2 482.097 [T]
TS
P | 914 | 775511612 |  | Podlahy z vlysů lepených tl do 22 mm š přes 60 do 70 mm dl přes 400 do 500 mm dub II | M2 | 3908.2 | 0 |  |  |  | 0 |  | CS ÚRS 2024 01 |  | 2
PP |  |  |  | Podlahy z vlysů lepených tl do 22 mm š přes 60 do 70 mm dl přes 400 do 500 mm dub II
VV |  |  |  | 'Podlahy P08 - 1.NP dle tabulky skladeb - podlahy - P/08 12.2+31.81+8.4 =52.410 [A] ''Podlahy P08 - 2.NP 28.25+28.18+13.23+32.4+23.17+24.29+23.72+24.5+27.97+26.27+26.94+23.44 =302.360 [B] ''Podlahy P08 - 3.NP 37.42+37.6+28.63+27.93+28.15+20.07+37.31+23.57 =240.680 [C] ''Mezisoučet ''Podlahy P19 - 6.NP dle tabulky skladeb - podlahy - P/19 18.89 =18.890 [D] ''Mezisoučet ''Podlahy P24 - MP dle tabulky skladeb - podlahy - P/24 27.99+30.63+41.86+28.16+12.26+28.11+25.78 =194.790 [E] ''Mezisoučet ''Podlahy P25 - MP dle tabulky skladeb - podlahy - P/25 28.5+30.18+31.67+57.66+29.25+31.46 =208.720 [F] ''Mezisoučet ''Podlahy P30 - 2.NP dle tabulky skladeb - podlahy - P/30 13.71+13.61+15.77+12.11+12.7+16.22+12.72+12.75+11.49+24.83+29.39+39.35+25.61+32.25+62.52+33.27+36.88 =405.180 [G] ''Podlahy P30 - 6.NP 17.65+24.77+25.32 =67.740 [H] ''Mezisoučet ''Podlahy P34 - 2.NP dle tabulky skladeb - podlahy - P/34 18.88+17.94+27.64+28+21.52+22.16+23.12+20.85 =180.110 [I] ''Mezisoučet ''Podlahy P37 - 2.NP dle tabulky skladeb - podlahy - P/37 20.55+29.41+27.7 =77.660 [J] ''Mezisoučet ''Podlahy P38 - 2.NP dle tabulky skladeb - podlahy - P/38 20.78+29.75+40.63+30.22+29.6+28.99+27.79 =207.760 [K] ''Podlahy P38 - 4.NP 16.55+8.71+16.65+14.66+14.89+37.01+26.62+28.47+28.71+28.07+27.38+36.79+24.18+20.27+21.15 =350.110 [L] ''Podlahy P38 - 5.NP 26.83+26.8+23.1+7.38+7.57+23.07+32.59+32.07+43.92+15.34+5.45+46.75+23.69+7.97+7.96+24.04+30.95+30.61+30.51 =446.600 [M] ''Mezisoučet ''Podlahy P41 - 3.NP dle tabulky skladeb - podlahy - P/41 16.6+8.75+29.55+14.46+14.93+20.09+21.04 =125.420 [N] ''Mezisoučet ''Podlahy P43 - 3.NP dle tabulky skladeb - podlahy - P/43 29.44+19.4+19.96+31.53+42.56+21.94+34.87+31.42+24.17+30.64+27+30.45+30.34+29.28+29.44 =432.440 [O] ''Mezisoučet ''Podlahy P48 - 4.NP dle tabulky skladeb - podlahy - P/48 26.89+31.57+42.49+30.5+29.64+30.34+28.72+24.77+17.33+30.68+24.45+29.74 =347.120 [P] ''Mezisoučet ''Podlahy P50 - 5.NP dle tabulky skladeb - podlahy - P/50 18.19+40.96+25+24.9+25.56+25.9+25.13+25.19+19.71+19.67 =250.210 [Q] ''Mezisoučet ''Součet Celkem 3908.2=3 908.200 [R]
TS
P | 915 | 775511830 |  | Demontáž podlah vlysových přibíjených bez lišt do suti | M2 | 947.914 | 0 |  |  |  | 0 |  | CS ÚRS 2024 01 |  | 2
PP |  |  |  | Demontáž podlah vlysových přibíjených bez lišt do suti
VV |  |  |  | dle tabulky truhlářských výrobků - T12 301 =301.000 [A] ''skladba - bourání - SB/18 - 1.NP dle tabulky skladeb - bouraných konstrukcí - SB/18 9.85 =9.850 [B] '''dle tabulky skladeb - bouraných konstrukcí - SB/56' SB56 '''dle tabulky skladeb - bouraných konstrukcí - SB/56a' SB56a '''dle tabulky skladeb - bouraných konstrukcí - SB/57' SB57 '''dle tabulky skladeb - bouraných konstrukcí - SB/57a' SB57a '''dle tabulky skladeb - bouraných konstrukcí - SB/58' SB58 ''Součet Celkem 947.914=947.914 [C]
TS
P | 916 | 775541811 |  | Demontáž podlah plovoucích lepených do suti | M2 | 69.05 | 0 |  |  |  | 0 |  | CS ÚRS 2024 01 |  | 2
PP |  |  |  | Demontáž podlah plovoucích lepených do suti
VV |  |  |  | 'skladba - bourání - SB/86 - 4.NP dle tabulky skladeb - bouraných konstrukcí - SB/86 13.82 =13.820 [A] ''Mezisoučet ''skladba - bourání - SB/90 - 5.NP dle tabulky skladeb - bouraných konstrukcí - SB/90 8.5+46.73 =55.230 [B] ''Součet Celkem 69.05=69.050 [C]
TS
P | 917 | 775591411 |  | Podlahy dřevěné, nátěr olejem a voskování | M2 | 36 | 0 |  |  |  | 0 |  | CS ÚRS 2024 01 |  | 2
PP |  |  |  | Podlahy dřevěné, nátěr olejem a voskování
VV |  |  |  | dle tabulky truhlářských výrobků - T12 36 =36.000 [A] Celkem 36=36.000 [B]
TS
P | 918 | 998775104 |  | Přesun hmot tonážní pro podlahy dřevěné v objektech v přes 24 do 36 m | T | 71.827 | 0 |  |  |  | 0 |  | CS ÚRS 2024 01 |  | 2
PP |  |  |  | Přesun hmot tonážní pro podlahy dřevěné v objektech v přes 24 do 36 m
VV
TS
SD |  | 776 |  | Podlahy povlakové
P | 919 | 24744623 |  | páska dilatační okrajová, tl 5mm š 20mm | M | 30.6 | 0 |  |  |  | 0 |  | CS ÚRS 2024 01 |  | 2
PP |  |  |  | páska dilatační okrajová, tl 5mm š 20mm
VV |  |  |  | 30*1.02 Přepočtené koeficientem množství =30.600 [A] Celkem 30.6=30.600 [B]
TS
P | 920 | 28410242 |  | krytina podlahová homogenní elektrostaticky vodivá tl 2,0mm 608x608mm | M2 | 130.988 | 0 |  |  |  | 0 |  | CS ÚRS 2024 01 |  | 2
PP |  |  |  | krytina podlahová homogenní elektrostaticky vodivá tl 2,0mm 608x608mm
VV |  |  |  | 119.08*1.1 Přepočtené koeficientem množství =130.988 [A] Celkem 130.988=130.988 [B]
TS
P | 921 | 776111116 |  | Odstranění zbytků lepidla z podkladu povlakových podlah broušením | M2 | 119.08 | 0 |  |  |  | 0 |  | CS ÚRS 2024 01 |  | 2
PP |  |  |  | Odstranění zbytků lepidla z podkladu povlakových podlah broušením
VV |  |  |  | 'Podlahpovlak Celkem 119.08=119.080 [A]
TS
P | 922 | 776111411 |  | Montáž pásky dilatační povlakových podlah | M | 30 | 0 |  |  |  | 0 |  | CS ÚRS 2024 01 |  | 2
PP |  |  |  | Montáž pásky dilatační povlakových podlah
VV |  |  |  | 30 =30.000 [A] Celkem 30=30.000 [B]
TS
P | 923 | 776121112 |  | Vodou ředitelná penetrace savého podkladu povlakových podlah | M2 | 119.08 | 0 |  |  |  | 0 |  | CS ÚRS 2024 01 |  | 2
PP |  |  |  | Vodou ředitelná penetrace savého podkladu povlakových podlah
VV |  |  |  | 'Podlahpovlak Celkem 119.08=119.080 [A]
TS
P | 924 | 776141114 |  | Stěrka podlahová nivelační pro vyrovnání podkladu povlakových podlah pevnosti 20 MPa tl přes 8 do 10 mm | M2 | 59.41 | 0 |  |  |  | 0 |  | CS ÚRS 2024 01 |  | 2
PP |  |  |  | Stěrka podlahová nivelační pro vyrovnání podkladu povlakových podlah pevnosti 20 MPa tl přes 8 do 10 mm
VV |  |  |  | ''dle tabulky skladeb - podlahy - P/11' P11 Celkem 59.41=59.410 [A]
TS
P | 925 | 776201812 |  | Demontáž lepených povlakových podlah s podložkou ručně | M2 | 5069.632 | 0 |  |  |  | 0 |  | CS ÚRS 2024 01 |  | 2
PP |  |  |  | Demontáž lepených povlakových podlah s podložkou ručně
VV |  |  |  | 'skladba - bourání - SB/08 - 1.NP dle tabulky skladeb - bouraných konstrukcí - SB/08 4.04*5.975-2.68*2.99 =16.126 [A] ''Mezisoučet ''skladba - bourání - SB/09 - 1.PP 2.46*2.355 =5.793 [B] ''skladba - bourání - SB/09 - 1.NP 2.68*2.99 =8.013 [C] ''Mezisoučet ''skladba - bourání - SB/12 - 1.NP dle tabulky skladeb - bouraných konstrukcí - SB/12 20.85 =20.850 [D] ''Mezisoučet ''skladba - bourání - SB/13 - 1.NP dle tabulky skladeb - bouraných konstrukcí - SB/13 1.41+18.28+18.63 =38.320 [E] ''Mezisoučet ''skladba - bourání - SB/14 - 1.NP dle tabulky skladeb - bouraných konstrukcí - SB/14 5.56+6.17+25.51 =37.240 [F] ''Mezisoučet ''skladba - bourání - SB/14a - 1.NP dle tabulky skladeb - bouraných konstrukcí - SB/14a 11.06+27.67 =38.730 [G] ''Mezisoučet ''skladba - bourání - SB/23 - 1.NP dle tabulky skladeb - bouraných konstrukcí - SB/23 9.03+12.71+8.53 =30.270 [H] ''Mezisoučet ''skladba - bourání - SB/27 - 1.NP dle tabulky skladeb - bouraných konstrukcí - SB/27 32.02+55.63 =87.650 [I] ''Mezisoučet ''skladba - bourání - SB/29 - 1-2.NP dle tabulky skladeb - bouraných konstrukcí - SB/29 42.75 =42.750 [J] ''Mezisoučet ''skladba - bourání - SB/30 - 1-2.NP dle tabulky skladeb - bouraných konstrukcí - SB/30 19.13+22.89+24.51 =66.530 [K] ''Mezisoučet ''skladba - bourání - SB/31 - 1-2.NP dle tabulky skladeb - bouraných konstrukcí - SB/31 29.08+29.11+28.63+22.32+16+35.76+6.29 =167.190 [L] ''Mezisoučet ''skladba - bourání - SB/32 - 1-2.NP dle tabulky skladeb - bouraných konstrukcí - SB/32 22.76+15.36+25.41+28.27 =91.800 [M] ''Mezisoučet ''skladba - bourání - SB/33 - 1-2.NP dle tabulky skladeb - bouraných konstrukcí - SB/33 15.81+25.62 =41.430 [N] ''Mezisoučet ''skladba - bourání - SB/35 - 1-2.NP dle tabulky skladeb - bouraných konstrukcí - SB/35 28.34+16.12+17.76+20.97+18.49+25.6+16.24+20.53+17.46+9.39+14.62+9.92+3.92+2.14+8.6+5.08+27.42 =262.600 [O] ''Mezisoučet ''skladba - bourání - SB/40 - 2.NP dle tabulky skladeb - bouraných konstrukcí - SB/40 28.18+28.3+2.04+14.48+15.7+32.36+27.91+23.04+37.38+27.06 =236.450 [P] ''Mezisoučet dle tabulky skladeb - bouraných konstrukcí - SB/41 1.79*6.13+2.01*5 =21.023 [Q] ''Mezisoučet ''skladba - bourání - SB/42 - 2.NP dle tabulky skladeb - bouraných konstrukcí - SB/42 14.16+29.51+29.75+28.33+28.02+29.82+30.05+23.61+15.75 =229.000 [R] ''Mezisoučet ''skladba - bourání - SB/43 - 2.NP dle tabulky skladeb - bouraných konstrukcí - SB/43 3.47+3.61+28.99+23.08+13.27+15.23+20.39+14.6+13.97+3.73+7+20.45+11.56+11.25+13.03+28.14+29.44 =261.210 [S] 30.2 =30.200 [T] ''Mezisoučet '''dle tabulky skladeb - bouraných konstrukcí - SB/43a' 35,68+12,23+33,62+32,5+13,62+19,42+13,71-SB41+4,74 ''Mezisoučet ''skladba - bourání - SB/49 - 2.NP dle tabulky skladeb - bouraných konstrukcí - SB/49 19.8+21.11 =40.910 [U] ''Mezisoučet ''skladba - bourání - SB/51 - 2.NP dle tabulky skladeb - bouraných konstrukcí - SB/51 15.86+16.22+13.81+13.81+2.53+0.66+19.47+14.33+28.09+28.55 =153.330 [V] ''Mezisoučet ''skladba - bourání - SB/55 - 2.NP dle tabulky skladeb - bouraných konstrukcí - SB/55 1.7*2.13 =3.621 [W] ''Mezisoučet ''skladba - bourání - SB/56 - 3.NP dle tabulky skladeb - bouraných konstrukcí - SB/56 17.03+7.23+17.37+11.21+16.6+29.55+13.56+14.93+21.03 =148.510 [X] ''Mezisoučet ''skladba - bourání - SB/56a - 3.NP dle tabulky skladeb - bouraných konstrukcí - SB/56a 23.75+25.3 =49.050 [Y] ''Mezisoučet ''skladba - bourání - SB/57 - 3.NP dle tabulky skladeb - bouraných konstrukcí - SB/57 16.95+22.82+43.27+14.42+22.85+31.01+17.03+10.45+23.71+3.7+8.1+10.45+1.7+4.12+8.75+15.61+14.46 =269.400 [Z] 2.25+3.12+1.46+2.26+3.05+1.81+1.8*0.98 =15.714 [AA] ''Mezisoučet ''skladba - bourání - SB/57a - 3.NP dle tabulky skladeb - bouraných konstrukcí - SB/57a 24.94+10.38+48.24+23.4 =106.960 [AB] ''Mezisoučet ''skladba - bourání - SB/58 - 3.NP dle tabulky skladeb - bouraných konstrukcí - SB/58 14.9+5.35+27.18 =47.430 [AC] ''Mezisoučet dle tabulky skladeb - bouraných konstrukcí - SB/61 37.42+28.62+27.93+37.31+37.61+28.16+20.06+23.57 =240.680 [AD] ''Mezisoučet dle tabulky skladeb - bouraných konstrukcí - SB/62 0.98 =0.980 [AE] ''Mezisoučet ''skladba - bourání - SB/62a - 3.NP dle tabulky skladeb - bouraných konstrukcí - SB/62a 18.18+5.23+12.33+7.47+21.6 =64.810 [AF] ''Mezisoučet dle tabulky skladeb - bouraných konstrukcí - SB/63 7.74+4.55+7.78+13.4+6 =39.470 [AG] ''Mezisoučet ''skladba - bourání - SB/66 - 4.NP dle tabulky skladeb - bouraných konstrukcí - SB/66 20.08+56.64 =76.720 [AH] ''Mezisoučet ''skladba - bourání - SB/68 - 4.NP dle tabulky skladeb - bouraných konstrukcí - SB/68 25.14+25.49+24.79+25.74+24.72+31.83+26.06 =183.770 [AI] ''Mezisoučet ''skladba - bourání - SB/68a - 4.NP dle tabulky skladeb - bouraných konstrukcí - SB/68a 11.84+17.35 =29.190 [AJ] ''Mezisoučet ''skladba - bourání - SB/69 - 4.NP dle tabulky skladeb - bouraných konstrukcí - SB/69 3.6+3.64 =7.240 [AK] ''Mezisoučet ''skladba - bourání - SB/72 - 4.NP dle tabulky skladeb - bouraných konstrukcí - SB/72 34.49 =34.490 [AL] ''Mezisoučet ''skladba - bourání - SB/73 - 4.NP dle tabulky skladeb - bouraných konstrukcí - SB/73 14.87+3.1*1.9 =20.760 [AM] ''Mezisoučet ''skladba - bourání - SB/74 - 4.NP dle tabulky skladeb - bouraných konstrukcí - SB/74 24.36+30.75+22.44+31.61+7.79+26.14+25.42+24.86+1.62 =194.990 [AN] ''Mezisoučet ''skladba - bourání - SB/75 - 4.NP dle tabulky skladeb - bouraných konstrukcí - SB/75 2.14+4.07+3.84 =10.050 [AO] ''Mezisoučet ''skladba - bourání - SB/76 - 4.NP dle tabulky skladeb - bouraných konstrukcí - SB/76 12.41+1.73 =14.140 [AP] ''Mezisoučet ''skladba - bourání - SB/77 - 4.NP dle tabulky skladeb - bouraných konstrukcí - SB/77 3.14+8.81+4.87+3.06 =19.880 [AQ] ''Mezisoučet ''skladba - bourání - SB/78 - 4.NP dle tabulky skladeb - bouraných konstrukcí - SB/78 8.71+28.4+28.62+37.25+20.71+28.21+27.77+10.58+16.68 =206.930 [AR] ''Mezisoučet ''skladba - bourání - SB/79 - 4.NP dle tabulky skladeb - bouraných konstrukcí - SB/79 21.3+24.26+14.11+6.42+2.8+2.51+13.19+37.33+14.75+15.89+0.95+16.48+8.97+15.21+26.74+14.87+4.17 =239.950 [AS] 7.23 =7.230 [AT] ''Mezisoučet ''skladba - bourání - SB/87 - 5.NP dle tabulky skladeb - bouraných konstrukcí - SB/87 26.82+23.1+5.45+8.16+14.72+4.12*5.74+7.96+30.95+30.62+30.53+24.04 =225.999 [AU] ''skladba - bourání - SB/88 - 5.NP dle tabulky skladeb - bouraných konstrukcí - SB/88 26.77+23.07+7.55+4.13+7.38+32.97+13.28+17.79+32.37+43.82+18.18+16.25+16.12 =259.680 [AV] ''skladba - bourání - SB/92 - 5.NP dle tabulky skladeb - bouraných konstrukcí - SB/92 9.2+14.58+1.355*8.27+15.41+3.49*1.33+15.69+16.04 =86.768 [AW] ''skladba - bourání - SB/93 - 5.NP dle tabulky skladeb - bouraných konstrukcí - SB/93 25+36.3+25.55+25.16+37.76-3.49*1.33+24.95+25.9+25.2 =221.178 [AX] ''skladba - bourání - SB/96 - 5.NP dle tabulky skladeb - bouraných konstrukcí - SB/96 9.03+2.43+2.33+8.58+12.7+12.75 =47.820 [AY] ''skladba - bourání - SB/99 - 6.NP dle tabulky skladeb - bouraných konstrukcí - SB/99 17.65+24.77+25.24 =67.660 [AZ] ''skladba - bourání - SB/104 - 5.NP dle tabulky skladeb - bouraných konstrukcí - SB/104 8.54+12.56+23.15+12.4 =56.650 [BA] ''Součet Celkem 5069.632=5 069.632 [BB]
TS
P | 926 | 776221111 |  | Lepení pásů z PVC standardním lepidlem | M2 | 119.08 | 0 |  |  |  | 0 |  | CS ÚRS 2024 01 |  | 2
PP |  |  |  | Lepení pásů z PVC standardním lepidlem
VV |  |  |  | 'Podlahy P07 - 1.NP dle tabulky skladeb - podlahy - P/07 59.67 =59.670 [A] ''Mezisoučet ''Podlahy P11 - 5.NP dle tabulky skladeb - podlahy - P/11 10.23+12.92+23.87+12.39 =59.410 [B] ''Mezisoučet ''Součet Celkem 119.08=119.080 [C]
TS
P | 927 | 998776104 |  | Přesun hmot tonážní pro podlahy povlakové v objektech v přes 24 do 36 m | T | 1.308 | 0 |  |  |  | 0 |  | CS ÚRS 2024 01 |  | 2
PP |  |  |  | Přesun hmot tonážní pro podlahy povlakové v objektech v přes 24 do 36 m
VV
TS
SD |  | 781 |  | Dokončovací práce - obklady
P | 928 | 5976125R |  | obklad keramický - replika původního historického obkladu formátu 150x150mm - tabulka ostatních výrobků OV/27 | M2 | 89.632 | 0 |  |  |  | 0 |  | R-položka |  | 2
PP |  |  |  | obklad keramický - replika původního historického obkladu formátu 150x150mm
VV |  |  |  | ''dle tabulky skladeb - stěny - S/11' S11 '''dle tabulky skladeb - stěny - S/14' S14 ''Součet 81.484*1.1 Přepočtené koeficientem množství =89.632 [A] Celkem 89.632=89.632 [B]
TS
P | 929 | 59761706 |  | obklad keramický nemrazuvzdorný povrch hladký/lesklý tl do 10mm přes 35 do 45ks/m2 | M2 | 247.487 | 0 |  |  |  | 0 |  | CS ÚRS 2024 01 |  | 2
PP |  |  |  | obklad keramický nemrazuvzdorný povrch hladký/lesklý tl do 10mm přes 35 do 45ks/m2
VV |  |  |  | ''dle tabulky skladeb - stěny - S/04' S04 '''dle tabulky skladeb - stěny - S/09' S09 '''dle tabulky skladeb - stěny - S/21' S21 '''dle tabulky skladeb - stěny - S/22' S22 '''dle tabulky skladeb - stěny - S/26' S26 '''dle tabulky skladeb - stěny - S/31' S31 ''Součet 224.988*1.1 Přepočtené koeficientem množství =247.487 [A] Celkem 247.487=247.487 [B]
TS
P | 930 | 59761707 |  | obklad keramický nemrazuvzdorný povrch hladký/lesklý tl do 10mm přes 4 do 6ks/m2 | M2 | 348.698 | 0 |  |  |  | 0 |  | CS ÚRS 2024 01 |  | 2
PP |  |  |  | obklad keramický nemrazuvzdorný povrch hladký/lesklý tl do 10mm přes 4 do 6ks/m2
VV |  |  |  | 303.216*1.15 Přepočtené koeficientem množství =348.698 [A] Celkem 348.698=348.698 [B]
TS
P | 931 | 781111011 |  | Ometení (oprášení) stěny při přípravě podkladu | M2 | 1522.217 | 0 |  |  |  | 0 |  | CS ÚRS 2024 01 |  | 2
PP |  |  |  | Ometení (oprášení) stěny při přípravě podkladu
VV |  |  |  | 'obklad1+obklad2 Celkem 1522.217=1 522.217 [A]
TS
P | 932 | 781471810 |  | Demontáž obkladů z obkladaček keramických kladených do malty | M2 | 2107.026 | 0 |  |  |  | 0 |  | CS ÚRS 2024 01 |  | 2
PP |  |  |  | Demontáž obkladů z obkladaček keramických kladených do malty
VV |  |  |  | 1.PP 2.22*(2.51*2+3.26*2+2.71*2+1.69*2+2.795*2+1.375*2+11.1*2+4.185+1.78+2.15*2+1.775*4+2.185*2)-(0.8*2*5+0.7*2*2+0.9*2*2+1*2*4) =138.805 [A] 2.2*(2.77+2.305+3.08+1.55*2+0.1+5.52+2.775+4.915+1.09+1.51+3.545+1.51+1.505+1.84+3.545+1.09)-(0.9*1.97+0.8*2) =85.067 [B] 2.2*(3.6*2+4.24*2+2.435*2+1.935*2+1.71*2+0.84*2+0.12*2+0.3*2)-0.9*1.97+3*(6.29+8.63+14.27+0.2+1.255*4+1.08*2+1.185*2)-(0.9*1.2+1.98*1.54+0.82*2) =176.070 [C] 2.5*(9.57+3.215+1.46+0.42+7.53+0.52+0.655*2+1.21*2)-(0.9*2+0.82*2*4) =57.753 [D] 1.NP 2.35*3.24+1.75*(1.765*2+0.78*2-0.6)+2.13*6.12+2.26*(2.205*2*2+0.88*2+1.695*2+1.85*2+0.86*2+2.2*2+1.5*2)-0.6*1.97*5+1.5*2.64 =87.103 [E] 1.5*(0.8+0.625+0.78+0.625*2+0.495+0.375+0.62+0.39*6+1.225+1.235+0.4+0.59*2+0.45+0.37+1.205+7.51+0.62*2+0.49)+0.78*(2.795+2.79) =38.241 [F] 6.03*(3.47+1.4*2)-0.9*2.05+(6.03-3.2)*(13.5-3.47-1.4*2)+6.03*13.33-1.66*2.95+1.5*1.17+2.05*(1*2+0.095+0.97+0.925+0.26*2+0.075)+1.5*(0.75*2+0.8-0.6)=145.611 [G] ''1,5*(1,12*2*2+0,92*2+0,985*2-0,6*2)+3,22*4,11+1,6*(3,51*2+1,53*2-0,8)-2,955*(1,6-0,79)+1,5*(0,965+1,24*2)+1,55*0,96+1,63*2,66+1,8*(4,57+0,335*2+0,8 1.6*(1.265+0.18)+1.97*(1.265*2+3.07+0.3*2+0.54+0.57+0.4)+1.76*(0.4+0.285+1.325+0.8+0.18)+1.7*(2.88+2.25+3.55)+2.03*(1.09*2+1.605*2*2+1.305*2) =60.275 [H] -0.6*1.97*3+2.08*(2.35*2+1.56*2)-0.6*1.97+1.73*(3.025*2+2.65*2)-0.6*1.97+2.17*(1.14*2+1.6*2)-0.6*1.97+2.26*(2.04*2+2.25*2)-0.8*1.97 =58.516 [I] 2.26*(1.12*2+1.285*2+2.38*2+1.94*2+1.145*2+1.27*2+1.55*2+1.105*2+2.405*2+1.56*2+1.57*2+1.1*2)-(0.6*1.97*8+0.8*1.97) =72.272 [J] 1-2.NP 2*(1.91*2+1.915*2+0.795*2+1.34*2+1.94*2+0.82*2+3.85*2+2.66*2)-(0.6*1.97*5+0.8*1.97+2.77*1.54)+1.85*(1.73*4+0.905*2+0.91*2-0.6*2-0.8) =64.986 [K] 1.4*(1.3+0.88)+2*(3.945*2+1.705*2+1.7*2+1.01*2+1.355*4+0.89*2+0.885*2+1.92*2+1.44*2+0.835*2+1.24*2+1.55*2+1.085*2)-(0.7*1.97*2+0.6*1.97*9)+1.22*1.2=74.780 [L] ''2*(4,86*2*2+2,24*2+0,945*2*2+0,875*2*2+1*2*2+0,9*2*2+2,38*2)-(0,8*1,97*2+0,6*1,97*5+0,74*4)+1,2*(1,41-0,91)+0,81*(1,05-0,86)+1,52*(0,85*2+2,03*2-0, 2.42*(0.725+1.015*2+1.045+1.81)+1.61*0.74 =14.768 [M] '''2.NP' 1,5*(2,64+0,61)+1,53*(0,61+1,49)+2,49*(3,755*2+1,685*2)-(0,8*1,95+0,8*1,97)+2,5*(1,755*2+2,485*2)-(0,8*1,97+0,6*1,98*4)+2,5*(0,89*2*2+1,21*2 2.49*(1.465*2+0.885*2+1.49*2+0.9*2+3.45*2+1.785*2)-(0.6*1.99*4+0.8*1.99)+1.37*(1.6*0.88)*3+1.73*(1.415*8+0.895*2+0.91*2+0.89*2+1.075*2) =81.722 [N] -0.6*(1.97-1.73)*4+1.76*(4.755*2+4.22*2+2.995*2+2.695*2+0.55*4+1.41*4+0.91*2+0.79*2)-0.6*(1.97-1.76)*10+1.42*(2.575+1.25)+1.5*(2.32+1.38) =80.549 [O] 2.02*(0.885*4+2*4)-(0.6*2*2+0.425*(2.02-1.51)*2)+2*(2.365*2+2*2-0.97-0.6)-0.69*(2-1.51)+2.28*(0.97+1*2) =41.231 [P] 2.04*(3*2+4.095*2+1.7+1.085+0.805*2+1.545*3+0.44)-(0.7*1.97+0.6*1.97*4)+1.55*(1.78+0.91+0.93+2.21-0.6) =50.266 [Q] 2*(1.99*2*2+1.005*2+0.95*2+0.84*2+1.59*2+1.97*2+1.82*2)-0.6*1.97*4 =43.892 [R] '''3.NP' 2,34*(0,94+1,02*2)+1,19*(0,94*2+1,48*2-0,7)+1,42*(1,66+1,6)+1,55*(1,1+1,08*2)+2,29*0,95*2+1,615*(1,885*2+2,575*2-0,9-0,95*2)+1,65*(1,56+0,82 1.65*1.25+4.02*1.5+1.39*(1.025*2+1.08*2-0.6*3+1.815*2+2.02*2-0.6*2+1.805*2+1.93*2-0.6-0.7)+1.97*(0.93*2+0.88*2-0.7)+1.98*(0.905*2+0.935*2-0.7) =40.665 [S] 1.56*(2*2+1.045*4-0.7*3+3.04*2)+1.38*(1+0.51)+1.31*(1.215*2+1.63*2-0.69)+1.41*(1.39*2+0.965*2-0.77)+2.06*(1.885*2+1.05*2-0.7)+(1.5-0.8)*(0.84+1.68)=45.573 [T] 1.73*0.83+1.72*(1.34*2+1.02*2-0.7)+1.72*(1.77*2+0.99+0.38+1.77+1.09) =21.715 [U] 4.NP 1.4*(3.05*2+1.035*2-0.71*2)+1.62*(1.03*2+1.995*2-0.71)+(1.45-0.88)*(1.94+1.87)+(1.38-0.78)*(4.18*2+1.515+0.78+0.47)+1.35*(1.745+1.215) =30.944 [V] ''1,45*1,86+1,41*(1,5+0,35)+2,06*(1,415*2+0,99*2)-(0,6*2+0,615*(2,06-0,93))+1,39*(2,385+1,03)-2,195*(1,39-0,87)+1,1*(1,74*2+1,29*2-0,7)+1,45*(1,15+1, (0.75-0.6)*0.52+1.54*(0.63+0.6)+1.96*(1.08*2+1.1)+1.38*1.55+1.37*(0.83*2+1.96*2-0.7)+2.06*(1.285*2+0.99*2-0.6)+1.42*(0.85+0.99-0.6) =27.084 [W] (0.87-0.58)*(1.585+1.65)+1.5*(2.3+0.56*2)+1.48*(1.56+0.145+1.085*2+1.83*2-0.7) =16.184 [X] 5.NP 2.53*(1.6*2+2.71*2)-0.6*1.97+2.94*(2.29*2+0.605*2+1.63*2+1.09*2+0.95*2)-0.6*1.97*3+2.97*(0.875*2+1.3*2)-0.6*1.97+3.05*(2.085*2+1.23*2) =87.642 [Y] -0.6*1.97*2+3.04*(2.28*2+0.945*2)-0.6*1.97+2.065*(1.56*2+0.825*2)-0.6*1.97+1.995*(3.5*2+2.915*2-0.6)-(0.8*1.97+0.6*1.97+1.58*(1.995-0.415)) =43.875 [Z] 2.215*(2.475*2-0.6+1.1*2+2.335*2-0.6+1.1*2)+1.97*(1.45*2+0.885*2-0.6)+1.995*(2.915*2+3.58*2-0.6)-(0.8*1.97+0.6*1.97+1.58*(1.995-0.415)) =55.878 [AA] 1.52*(0.91+2.24+0.79+1.75+0.5+1.44-0.6)*2+1.53*(1.055*2+1.005*2-0.7+0.945*2+1.51*2-0.7+1.095*2+1.57*2+1*2+1.1*2-0.6*3) =44.872 [AB] 6.NP (1.36+2.7)/2*(3.725*2+2.03*2)-0.6*1.97+(1.3+2.71)/2*(3.66*2+2.41*2)-0.6*1.97*2 =44.160 [AC] ''Součet Celkem 2107.026=2 107.026 [AD]
TS
P | 933 | 781474117 |  | Montáž obkladů vnitřních keramických hladkých přes 35 do 45 ks/m2 lepených flexibilním lepidlem | M2 | 1219.001 | 0 |  |  |  | 0 |  | CS ÚRS 2024 01 |  | 2
PP |  |  |  | Montáž obkladů vnitřních keramických hladkých přes 35 do 45 ks/m2 lepených flexibilním lepidlem
VV |  |  |  | ''dle tabulky skladeb - stěny - S/04' S04 '''dle tabulky skladeb - stěny - S/05' S05 '''dle tabulky skladeb - stěny - S/08' S08 '''dle tabulky skladeb - stěny - S/09' S09 '''dle tabulky skladeb - stěny - S/11' S11 '''dle tabulky skladeb - stěny - S/14' S14 '''dle tabulky skladeb - stěny - S/21' S21 '''dle tabulky skladeb - stěny - S/22' S22 '''dle tabulky skladeb - stěny - S/23' S23 '''dle tabulky skladeb - stěny - S/25' S25 '''dle tabulky skladeb - stěny - S/26' S26 '''dle tabulky skladeb - stěny - S/27' S27 '''dle tabulky skladeb - stěny - S/31' S31 '''dle tabulky skladeb - stěny - S/34' S34*2 ''Součet Celkem 1219.001=1 219.001 [A]
TS
P | 934 | 781474154 |  | Montáž obkladů vnitřních keramických velkoformátových hladkých přes 4 do 6 ks/m2 lepených flexibilním lepidlem | M2 | 303.216 | 0 |  |  |  | 0 |  | CS ÚRS 2024 01 |  | 2
PP |  |  |  | Montáž obkladů vnitřních keramických velkoformátových hladkých přes 4 do 6 ks/m2 lepených flexibilním lepidlem
VV |  |  |  | ''dle tabulky skladeb - stěny - S/12' S12 '''dle tabulky skladeb - stěny - S/29' S29 '''dle tabulky skladeb - stěny - S/30' S30 ''Součet Celkem 303.216=303.216 [A]
TS
P | 935 | 781491011 |  | Montáž zrcadel plochy do 1 m2 lepených silikonovým tmelem na podkladní omítku | M2 | 60.39 | 0 |  |  |  | 0 |  | CS ÚRS 2024 01 |  | 2
PP |  |  |  | Montáž zrcadel plochy do 1 m2 lepených silikonovým tmelem na podkladní omítku
VV |  |  |  | 55*0.9*1.1 +11*0.6*0.9=60.390 [A] Celkem 60.39=60.390 [B]
TS
P | 936 | 998781104 |  | Přesun hmot tonážní pro obklady keramické v objektech v přes 24 do 36 m | T | 27.196 | 0 |  |  |  | 0 |  | CS ÚRS 2024 01 |  | 2
PP |  |  |  | Přesun hmot tonážní pro obklady keramické v objektech v přes 24 do 36 m
VV
TS
P | 937 | C_16 |  | zrcadlo lepené v úrovni obkladu | KUS | 66 | 0 |  |  |  | 0 |  | R-položka |  | 2
PP |  |  |  | zrcadlo lepené v úrovni obkladu
VV
TS
P | 1126 | 59761716 |  | obklad keramický nemrazuvzdorný povrch hladký/matný tl do 10mm přes 35 do 45ks/m2 | M2 | 1003.782 | 0.00992 |  |  |  | 0 |  | [bez vazby na CS] |  | 2
PP |  |  |  | obklad keramický nemrazuvzdorný povrch hladký/matný tl do 10mm přes 35 do 45ks/m2
VV |  |  |  | ''dle tabulky skladeb - stěny - S/05' S05 '''dle tabulky skladeb - stěny - S/08' S08 '''dle tabulky skladeb - stěny - S/23' S23 '''dle tabulky skladeb - stěny - S/25' S25 '''dle tabulky skladeb - stěny - S/27' S27 '''dle tabulky skladeb - stěny - S/34' S34*2 ''Součet 912.529*1.1 Přepočtené koeficientem množství =1 003.782 [A] Celkem 1003.782=1 003.782 [B]
TS
SD |  | 782 |  | Dokončovací práce - obklady z kamene
P | 938 | 58382710 |  | deska obkladová leštěná žula liberecká tl 20mm | M2 | 179.39 | 0 |  |  |  | 0 |  | CS ÚRS 2024 01 |  | 2
PP |  |  |  | deska obkladová leštěná žula liberecká tl 20mm
VV |  |  |  | 170.848*1.05 Přepočtené koeficientem množství =179.390 [A] Celkem 179.39=179.390 [B]
TS
P | 939 | 59054120 |  | profil ukončovací pro vnější hrany obkladů hliník matně eloxovaný 4,5x2500mm | M | 119.64 | 0 |  |  |  | 0 |  | CS ÚRS 2024 01 |  | 2
PP |  |  |  | profil ukončovací pro vnější hrany obkladů hliník matně eloxovaný 4,5x2500mm
VV
TS
P | 940 | 782132111 |  | Montáž obkladu stěn z pravoúhlých desek z tvrdého kamene do lepidla tl do 25 mm | M2 | 170.848 | 0 |  |  |  | 0 |  | CS ÚRS 2024 01 |  | 2
PP |  |  |  | Montáž obkladu stěn z pravoúhlých desek z tvrdého kamene do lepidla tl do 25 mm
VV |  |  |  | ''dle tabulky skladeb - stěny - S/06' S06 '''dle tabulky skladeb - stěny - S/28' S28 ''Součet Celkem 170.848=170.848 [A]
TS
P | 941 | 782991111 |  | Penetrace podkladu obkladu z kamene | M2 | 170.848 | 0 |  |  |  | 0 |  | CS ÚRS 2024 01 |  | 2
PP |  |  |  | Penetrace podkladu obkladu z kamene
VV |  |  |  | 'obkladkam Celkem 170.848=170.848 [A]
TS
P | 942 | 782991116 |  | Spárování kamenných obkladů epoxidem | M | 1025.088 | 0 |  |  |  | 0 |  | CS ÚRS 2024 01 |  | 2
PP |  |  |  | Spárování kamenných obkladů epoxidem
VV |  |  |  | 'obkladkam*6 Celkem 1025.088=1 025.088 [A]
TS
P | 943 | 782991301 |  | Montáž ukončovacích profilů obkladu z kamene | M | 119.64 | 0 |  |  |  | 0 |  | CS ÚRS 2024 01 |  | 2
PP |  |  |  | Montáž ukončovacích profilů obkladu z kamene
VV |  |  |  | 'skladba - stěny - S/06 a S/28- 1.PP dle tabulky skladeb - stěny - S/06 3*30+0.9+2*2+0.82*2+2*2*2+0.9+2*2.1+0.8+2*2.1+0.8+2.1*2 =119.640 [A] Celkem 119.64=119.640 [B]
TS
P | 944 | 998782103 |  | Přesun hmot tonážní pro obklady kamenné v objektech v přes 12 do 60 m | T | 11.711 | 0 |  |  |  | 0 |  | CS ÚRS 2024 01 |  | 2
PP |  |  |  | Přesun hmot tonážní pro obklady kamenné v objektech v přes 12 do 60 m
VV
TS
SD |  | 783 |  | Dokončovací práce - nátěry
P | 945 | 783334201 |  | Základní antikorozní jednonásobný epoxidový nátěr zámečnických konstrukcí | M2 | 1354.839 | 0 |  |  |  | 0 |  | CS ÚRS 2024 01 |  | 2
PP |  |  |  | Základní antikorozní jednonásobný epoxidový nátěr zámečnických konstrukcí
VV |  |  |  | 'Překlady ''IPE 80 1.NP - př. 100 13*0.8*0.304 =3.162 [A] 1-2.NP - př. 100 14*0.8*0.304 =3.405 [B] 2.NP - př. 100 18*0.8*0.304 =4.378 [C] 3.NP - př. 100 18*0.8*0.304 =4.378 [D] 4.NP - př. 100 14*0.8*0.304 =3.405 [E] 5.NP - př. 100 11*0.8*0.304 =2.675 [F] 6.NP - př. 100 5*0.8*0.304 =1.216 [G] ''IPE 100 2.NP - př. 59 7*1.4*0.37 =3.626 [H] 2.NP - př. 103 3*1.3*0.37 =1.443 [I] 2.NP - př. 104 3*1.5*0.37 =1.665 [J] 2.NP - př. 105 6*1.4*0.37 =3.108 [K] 3.NP - př. 68 6*1.5*0.37 =3.330 [L] 3.NP - př. 69 6*1.2*0.37 =2.664 [M] 4.NP - př. 53 6*1.4*0.37 =3.108 [N] 4.NP - př. 133 2*6*1.5*0.37 =6.660 [O] 5.NP - př. 54 6*1.4*0.37 =3.108 [P] 5.NP - př. 109 2*6*1.6*0.37 =7.104 [Q] 5.NP - př. 110 3*1.4*0.37 =1.554 [R] 5.NP - př. 134 3*1.65*0.37 =1.832 [S] ''IPE 120 1-2.NP - př. 22 3*1.5*0.439 =1.976 [T] 1-2.NP - př. 23 1*1.5*0.439 =0.659 [U] 2.NP - př. 26 4*1.35*0.439 =2.371 [V] 2.NP - př. 103 3*1.3*0.439 =1.712 [W] 2.NP - př. 104 3*1.5*0.439 =1.976 [X] 4.NP - př. 54 4*1.4*0.439 =2.458 [Y] ''IPE 140 1.PP - př. 111 2*2.3*0.502 =2.309 [Z] 1.PP - př. 112 3*2.4*0.502 =3.614 [AA] 1.NP - př. 07 4*1.6*0.502 =3.213 [AB] 1.NP - př. 99 4*1.65*0.502 =3.313 [AC] 1.NP - př. 113 6*1.3*0.502 =3.916 [AD] 1-2.NP - př. 63 6*2.7*0.502 =8.132 [AE] 1-2.NP - př. 64 4*2.5*0.502 =5.020 [AF] 1-2.NP - př. 117 2*1.9*0.502 =1.908 [AG] 1-2.NP - př. 118 2*1.6*0.502 =1.606 [AH] 2.NP - př. 60 4*2*2*0.502 =8.032 [AI] 2.NP - př. 61 4*2.3*2*0.502 =9.237 [AJ] 2.NP - př. 97 6*2.1*0.502 =6.325 [AK] 2.NP - př. 114 2*2*0.502 =2.008 [AL] 3.NP - př. 67 6*2.1*0.502 =6.325 [AM] 4.NP - př. 108 6*3.1*0.502 =9.337 [AN] 5.NP - př. 88 6*2.2*0.502 =6.626 [AO] ''IPE 160 1.NP - př. 09 2*2.3*0.575 =2.645 [AP] 1.NP - př. 106 2*1.85*0.575 =2.128 [AQ] 1.NP - př. 131 2*2*0.575 =2.300 [AR] 3.NP - př. 43 6*4*2.55*0.575 =35.190 [AS] 3.NP - př. 65 4*2.75*0.575 =6.325 [AT] 3.NP - př. 116 2*2.55*0.575 =2.933 [AU] 4.NP - př. 43 3*4*2.55*0.575 =17.595 [AV] 4.NP - př. 70 2*3.15*0.575 =3.623 [AW] ''IPE 180 2.NP - př. 115 2.565*0.64 =1.642 [AX] ''IPE 200 1.PP - př. 130 6*3.4*0.709 =14.464 [AY] 1-2.NP - př. 62 6*3.6*0.709 =15.314 [AZ] ''IPE 220 1.NP - př. 93 4*3*0.775 =9.300 [BA] 3.NP - př. 66 4*3.62*0.775 =11.222 [BB] 4.NP - př. 66 4*3.62*0.775 =11.222 [BC] 5.NP - př. 66 4*3.62*0.775 =11.222 [BD] ''IPE 240 1-2.NP - př. 107 2*3.4*0.844 =5.739 [BE] 2.NP - př. 29 4*3.6*0.844 =12.154 [BF] 2.NP - př. 96 2*4*3.7*0.844 =24.982 [BG] 3.NP - př. 96 2*4*3.7*0.844 =24.982 [BH] 4.NP - př. 96 2*4*3.7*0.844 =24.982 [BI] ''IPE 270 1.NP - př. 08 2*4.1*1.04 =8.528 [BJ] 1-2.NP - př. 19 2*4.8*1.04 =9.984 [BK] ''Nosníky dle výkazu ocelových kcí - 1.NP - IPE 100 19.9/8.34*0.37 =0.883 [BL] dle výkazu ocelových kcí - 1.-2.NP - IPE 100 19.9/8.34*0.37 =0.883 [BM] dle výkazu ocelových kcí - 2.NP - IPE 100 (16.1+19.9)/8.34*0.37 =1.597 [BN] dle výkazu ocelových kcí - 3.NP - IPE 100 (16.1+19.9)/8.34*0.37 =1.597 [BO] dle výkazu ocelových kcí - 4.NP - IPE 100 (16.1+19.9)/8.34*0.37 =1.597 [BP] dle výkazu ocelových kcí - 5.NP - IPE 100 19.9/8.34*0.37 =0.883 [BQ] dle výkazu ocelových kcí - 1.-2.NP - IPE 140 24.8/14.4*0.502 =0.865 [BR] dle výkazu ocelových kcí - 1.PP - IPE 180 95.9/21.9*0.64 =2.803 [BS] dle výkazu ocelových kcí - 1.NP - IPE 180 (122.2+101.5)/21.9*0.64 =6.537 [BT] dle výkazu ocelových kcí - 1.-2.NP - IPE 180 (120.3+103.4)/21.9*0.64 =6.537 [BU] dle výkazu ocelových kcí - 2.NP - IPE 180 (126+45.1)/21.9*0.64 =5.000 [BV] dle výkazu ocelových kcí - 3.NP - IPE 180 126/21.9*0.64 =3.682 [BW] dle výkazu ocelových kcí - 4.NP - IPE 180 126/21.9*0.64 =3.682 [BX] dle výkazu ocelových kcí - 5.NP - IPE 180 122.2/21.9*0.64 =3.571 [BY] dle výkazu ocelových kcí - 7.NP - IPE 180 176.7/21.9*0.64 =5.164 [BZ] dle výkazu ocelových kcí - 1.NP - IPE 240 304/36.2*0.844 =7.088 [CA] dle výkazu ocelových kcí - 1.-2.NP - IPE 240 (280.8+497.4+113.6+307.1)/36.2*0.844 =27.952 [CB] dle výkazu ocelových kcí - 1.NP - IPE 270 155.1/36.1*1.04 =4.468 [CC] dle výkazu ocelových kcí - 1.-2.NP - IPE 270 779/36.1*1.04 =22.442 [CD] dle výkazu ocelových kcí - 1.NP - IPE 300 549.2/54.2*1.03 =10.437 [CE] dle výkazu ocelových kcí - 1.-2.NP - IPE 300 557.6/54.2*1.03 =10.596 [CF] dle výkazu ocelových kcí - 2.NP - IPE 300 (868.1+1404.6+582.9)/54.2*1.03 =54.267 [CG] dle výkazu ocelových kcí - 3.NP - IPE 300 (2331.8+582.9)/54.2*1.03 =55.390 [CH] dle výkazu ocelových kcí - 4.NP - IPE 300 (2314.9+582.9)/54.2*1.03 =55.069 [CI] dle výkazu ocelových kcí - 5.NP - IPE 300 (2331.8+582.9)/54.2*1.03 =55.390 [CJ] dle výkazu ocelových kcí - 1.-2.NP - IPE 330 491.5/49.1*1.25 =12.513 [CK] dle výkazu ocelových kcí - 2.NP - IPE 360 391.1/76.1*1.21 =6.219 [CL] dle výkazu ocelových kcí - 3.NP - IPE 360 393.9/76.1*1.21 =6.263 [CM] dle výkazu ocelových kcí - 4.NP - IPE 360 391.1/76.1*1.21 =6.219 [CN] dle výkazu ocelových kcí - 1.-2.NP - IPE 400 1060.9/92.4*1.33 =15.271 [CO] dle výkazu ocelových kcí - 1.PP - HEB 100 177.8/20.4*0.567 =4.942 [CP] dle výkazu ocelových kcí - 1.NP - HEB 100 141/20.4*0.567 =3.919 [CQ] dle výkazu ocelových kcí - 2.NP - HEB 100 128.8/20.4*0.567 =3.580 [CR] dle výkazu ocelových kcí - 1.PP - HEB 180 (222.8+230.5+15.4)/51.2*1.04 =9.520 [CS] dle výkazu ocelových kcí - 1.NP - HEB 180 5660.1/51.2*1.04 =114.971 [CT] dle výkazu ocelových kcí - 1.PP - HEB 200 269.7/61.3*1.15 =5.060 [CU] dle výkazu ocelových kcí - 1.PP - HEB 260 506.7/93*1.5 =8.173 [CV] dle výkazu ocelových kcí - 2.NP - HEB 260 1190.1/93*1.5 =19.195 [CW] dle výkazu ocelových kcí - 1.NP - HEB 280 1385.9/103*1.62 =21.798 [CX] dle výkazu ocelových kcí - 1.NP - HEB 320 1682/127*1.77 =23.442 [CY] dle výkazu ocelových kcí - 2.NP - HEB 340 1781.2/134*1.81 =24.059 [CZ] dle výkazu ocelových kcí - 1.NP - HEB 450 2012.4/171*2.03 =23.890 [DA] předpoklad špatného stavu stávajících stropů - IPE 300 15000/54.2*1.03 =285.055 [DB] ''Součet Celkem 1354.839=1 354.839 [DC]
TS
P | 946 | 783801201 |  | Obroušení omítek před provedením nátěru | M2 | 23543.917 | 0 |  |  |  | 0 |  | CS ÚRS 2024 01 |  | 2
PP |  |  |  | Obroušení omítek před provedením nátěru
VV |  |  |  | 'nater Celkem 23543.917=23 543.917 [A]
TS
P | 947 | 783823137 |  | Penetrační vápenný nátěr hladkých nebo štukových omítek | M2 | 23543.917 | 0 |  |  |  | 0 |  | CS ÚRS 2024 01 |  | 2
PP |  |  |  | Penetrační vápenný nátěr hladkých nebo štukových omítek
VV |  |  |  | 'nater Celkem 23543.917=23 543.917 [A]
TS
P | 948 | 783827127 |  | Krycí jednonásobný vápenný nátěr omítek stupně členitosti 1 a 2 | M2 | 23543.917 | 0 |  |  |  | 0 |  | CS ÚRS 2024 01 |  | 2
PP |  |  |  | Krycí jednonásobný vápenný nátěr omítek stupně členitosti 1 a 2
VV |  |  |  | ''dle tabulky skladeb - stěny - S/01' S01 '''dle tabulky skladeb - stěny - S/02' S02 '''dle tabulky skladeb - stěny - S/07' S07 '''dle tabulky skladeb - stěny - S/13' S13 '''dle tabulky skladeb - stěny - S/15' S15 '''dle tabulky skladeb - stěny - S/18' S18 '''dle tabulky skladeb - stěny - S/19' S19 ''Součet Celkem 23543.917=23 543.917 [A]
TS
P | 949 | 783947151 |  | Krycí jednonásobný polyuretanový vodou ředitelný nátěr betonové podlahy | M2 | 115.36 | 0 |  |  |  | 0 |  | CS ÚRS 2024 01 |  | 2
PP |  |  |  | Krycí jednonásobný polyuretanový vodou ředitelný nátěr betonové podlahy
VV |  |  |  | 'Podlahy P06 - 1.PP dle tabulky skladeb - podlahy - P/06 3.91 =3.910 [A] ''Podlahy P06a - 1.PP dle tabulky skladeb - podlahy - P/06a 2.92+22.37+3+2.92 =31.210 [B] ''Mezisoučet dle tabulky skladeb - podlahy - P/54 1 =1.000 [C] ''Podlahy P55 - 3.NP 7.02+27.28+16.04 =50.340 [D] ''Podlahy P55 - 6.NP 28.9 =28.900 [E] ''Mezisoučet ''Součet Celkem 115.36=115.360 [F]
TS
SD |  | 784 |  | Dokončovací práce - malby a tapety
P | 950 | 784111041 |  | Omytí podkladu s odmaštěním v místnostech v do 3,80 m | M2 | 9313.195 | 0 |  |  |  | 0 |  | CS ÚRS 2024 01 |  | 2
PP |  |  |  | Omytí podkladu s odmaštěním v místnostech v do 3,80 m
VV |  |  |  | 'malby Celkem 9313.195=9 313.195 [A]
TS
P | 951 | 784121001 |  | Oškrabání malby v místnostech v do 3,80 m | M2 | 23903.42 | 0 |  |  |  | 0 |  | CS ÚRS 2024 01 |  | 2
PP |  |  |  | Oškrabání malby v místnostech v do 3,80 m
VV |  |  |  | ''oškrábání malby na stávajících konstrukcích, které se nebourají' S01+S02+S04+S05+S06+S11+S12+S15+S22+ST03 '''odpočet obkladů' -obkladbour chodba 1.032c 346.33*1.2+(7-1.6)*47.76*2 =931.404 [A] ''Součet Celkem 23903.42=23 903.420 [B]
TS
P | 952 | 784181102 |  | Základní akrylátová jednonásobná pigmentovaná penetrace podkladu v místnostech v do 3,80 m | M2 | 402.868 | 0 |  |  |  | 0 |  | CS ÚRS 2024 01 |  | 2
PP |  |  |  | Základní akrylátová jednonásobná pigmentovaná penetrace podkladu v místnostech v do 3,80 m
VV |  |  |  | ''dle tabulky skladeb - stěny - S/10' S10 '''dle tabulky skladeb - stěny - S/16' S16*2 '''dle tabulky skladeb - stěny - S/17' S17*2 '''dle tabulky skladeb - stěny - S/24' S24 ''Součet Celkem 402.868=402.868 [A]
TS
P | 953 | 784211001 |  | Jednonásobné bílé malby ze směsí za mokra výborně oděruvzdorných v místnostech v do 3,80 m | M2 | 9313.195 | 0 |  |  |  | 0 |  | CS ÚRS 2024 01 |  | 2
PP |  |  |  | Jednonásobné bílé malby ze směsí za mokra výborně oděruvzdorných v místnostech v do 3,80 m
VV |  |  |  | ''dle tabulky skladeb - stěny - S/10' S10 '''dle tabulky skladeb - stěny - S/16' S16*2 '''dle tabulky skladeb - stěny - S/17' S17*2 '''dle tabulky skladeb - stěny - S/24' S24 '''dle tabulky skladeb - stropy - ST/01' ST01 '''dle tabulky skladeb - stropy - ST/02' ST02 '''dle tabulky skladeb - stropy - ST/03' ST03 '''dle tabulky skladeb - stropy - ST/08' ST08 '''dle tabulky skladeb - stropy - ST/09' ST09 '''dle tabulky skladeb - stropy - ST/11' ST11 '''dle tabulky skladeb - stropy - ST/13' ST13 ''Součet Celkem 9313.195=9 313.195 [A]
TS
SD |  | 799-KAM |  | Kamenické výrobky
P | 954 | 799-KA-01 |  | Restaurování kamenického nápisu - dle specifikace v PD - KA/01 | KUS | 1 | 0 |  |  |  | 0 |  | R-položka |  | 2
PP |  |  |  | Restaurování kamenického nápisu - dle specifikace v PD - KA/01
VV |  |  |  | dle navrhovaných úprav a všech požadavků v tabulce kamenických výrobků - KA/01 1 =1.000 [A] Celkem 1=1.000 [B]
TS
P | 955 | 799-KA-02 |  | Restaurování kamenné lavice - zábradlí schodiště - dle specifikace v PD - KA/02 | KUS | 2 | 0 |  |  |  | 0 |  | R-položka |  | 2
PP |  |  |  | Restaurování kamenné lavice - zábradlí schodiště - dle specifikace v PD - KA/02
VV |  |  |  | dle navrhovaných úprav a všech požadavků v tabulce kamenických výrobků - KA/02 2 =2.000 [A] Celkem 2=2.000 [B]
TS
P | 956 | 799-KA-03 |  | Restaurování podlahy vytvořené z litého teraca - dle specifikace v PD - KA/03 | M2 | 10 | 0 |  |  |  | 0 |  | R-položka |  | 2
PP |  |  |  | Restaurování podlahy vytvořené z litého teraca - dle specifikace v PD - KA/03
VV |  |  |  | dle navrhovaných úprav a všech požadavků v tabulce kamenických výrobků - KA/03 10 =10.000 [A] Celkem 10=10.000 [B]
TS
P | 957 | 799-KA-04 |  | Restaurování podlahy vytvořené z litého teraca - dle specifikace v PD - KA/04 | M2 | 301.4 | 0 |  |  |  | 0 |  | R-položka |  | 2
PP |  |  |  | Restaurování podlahy vytvořené z litého teraca - dle specifikace v PD - KA/04
VV |  |  |  | dle navrhovaných úprav a všech požadavků v tabulce kamenických výrobků - KA/04 301.4 =301.400 [A] Celkem 301.4=301.400 [B]
TS
P | 958 | 799-KA-05 |  | Restaurování niky v boční stěně na podestě schodiště - dle specifikace v PD - KA/05 | KUS | 8 | 0 |  |  |  | 0 |  | R-položka |  | 2
PP |  |  |  | Restaurování niky v boční stěně na podestě schodiště - dle specifikace v PD - KA/05
VV |  |  |  | dle navrhovaných úprav a všech požadavků v tabulce kamenických výrobků - KA/05 8 =8.000 [A] Celkem 8=8.000 [B]
TS
P | 959 | 799-KA-06 |  | Restaurování sochy svobody v oktogonálním salonku - dle specifikace v PD - KA/06 | KUS | 1 | 0 |  |  |  | 0 |  | R-položka |  | 2
PP |  |  |  | Restaurování sochy svobody v oktogonálním salonku - dle specifikace v PD - KA/06
VV |  |  |  | dle navrhovaných úprav a všech požadavků v tabulce kamenických výrobků - KA/06 1 =1.000 [A] Celkem 1=1.000 [B]
TS
P | 960 | 799-KA-07 |  | Restaurování socialistického reliéfu - dle specifikace v PD - KA/07 | KUS | 1 | 0 |  |  |  | 0 |  | R-položka |  | 2
PP |  |  |  | Restaurování socialistického reliéfu - dle specifikace v PD - KA/07
VV |  |  |  | dle navrhovaných úprav a všech požadavků v tabulce kamenických výrobků - KA/07 1 =1.000 [A] Celkem 1=1.000 [B]
TS
P | 961 | 799-KA-08 |  | Restaurování točitého vetknutého schodiště - dle specifikace v PD - KA/08 | KUS | 2 | 0 |  |  |  | 0 |  | R-položka |  | 2
PP |  |  |  | Restaurování točitého vetknutého schodiště - dle specifikace v PD - KA/08
VV |  |  |  | dle navrhovaných úprav a všech požadavků v tabulce kamenických výrobků - KA/08 2 =2.000 [A] Celkem 2=2.000 [B]
TS
P | 962 | 799-KA-09 |  | Restaurování podlahy vytvořené z teraca - dle specifikace v PD - KA/09 | M2 | 242.14 | 0 |  |  |  | 0 |  | R-položka |  | 2
PP |  |  |  | Restaurování podlahy vytvořené z teraca - dle specifikace v PD - KA/09
VV |  |  |  | dle navrhovaných úprav a všech požadavků v tabulce kamenických výrobků - KA/09 242.14 =242.140 [A] Celkem 242.14=242.140 [B]
TS
P | 963 | 799-KA-10 |  | Restaurování podlahy vytvořené z teraca - dle specifikace v PD - KA/10 | M2 | 10.8 | 0 |  |  |  | 0 |  | R-položka |  | 2
PP |  |  |  | Restaurování podlahy vytvořené z teraca - dle specifikace v PD - KA/10
VV |  |  |  | dle navrhovaných úprav a všech požadavků v tabulce kamenických výrobků - KA/10 10.8 =10.800 [A] Celkem 10.8=10.800 [B]
TS
P | 964 | 799-KA-11 |  | Restaurování parapetní desky v nikách schodiště - dle specifikace v PD - KA/11 | KUS | 8 | 0 |  |  |  | 0 |  | R-položka |  | 2
PP |  |  |  | Restaurování parapetní desky v nikách schodiště - dle specifikace v PD - KA/11
VV |  |  |  | dle navrhovaných úprav a všech požadavků v tabulce kamenických výrobků - KA/11 8 =8.000 [A] Celkem 8=8.000 [B]
TS
P | 965 | 799-KA-12 |  | Restaurování podlahy vytvořené z teraca - dle specifikace v PD - KA/12 | M2 | 129.1 | 0 |  |  |  | 0 |  | R-položka |  | 2
PP |  |  |  | Restaurování podlahy vytvořené z teraca - dle specifikace v PD - KA/12
VV |  |  |  | dle navrhovaných úprav a všech požadavků v tabulce kamenických výrobků - KA/12 129.1 =129.100 [A] Celkem 129.1=129.100 [B]
TS
P | 966 | 799-KA-13 |  | Restaurování parapetní desky - dle specifikace v PD - KA/13 | KUS | 2 | 0 |  |  |  | 0 |  | R-položka |  | 2
PP |  |  |  | Restaurování parapetní desky - dle specifikace v PD - KA/13
VV |  |  |  | dle navrhovaných úprav a všech požadavků v tabulce kamenických výrobků - KA/13 2 =2.000 [A] Celkem 2=2.000 [B]
TS
P | 967 | 799-KA-14 |  | Restaurování parapetní desky - dle specifikace v PD - KA/14 | KUS | 2 | 0 |  |  |  | 0 |  | R-položka |  | 2
PP |  |  |  | Restaurování parapetní desky - dle specifikace v PD - KA/14
VV |  |  |  | dle navrhovaných úprav a všech požadavků v tabulce kamenických výrobků - KA/14 2 =2.000 [A] Celkem 2=2.000 [B]
TS
P | 968 | 799-KA-15 |  | Restaurování parapetní desky - dle specifikace v PD - KA/15 | KUS | 1 | 0 |  |  |  | 0 |  | R-položka |  | 2
PP |  |  |  | Restaurování parapetní desky - dle specifikace v PD - KA/15
VV |  |  |  | dle navrhovaných úprav a všech požadavků v tabulce kamenických výrobků - KA/15 1 =1.000 [A] Celkem 1=1.000 [B]
TS
P | 969 | 799-KA-16 |  | Restaurování parapetní desky - dle specifikace v PD - KA/16 | KUS | 2 | 0 |  |  |  | 0 |  | R-položka |  | 2
PP |  |  |  | Restaurování parapetní desky - dle specifikace v PD - KA/16
VV |  |  |  | dle navrhovaných úprav a všech požadavků v tabulce kamenických výrobků - KA/16 2 =2.000 [A] Celkem 2=2.000 [B]
TS
P | 970 | 799-KA-17 |  | Restaurování parapetní desky - dle specifikace v PD - KA/17 | KUS | 1 | 0 |  |  |  | 0 |  | R-položka |  | 2
PP |  |  |  | Restaurování parapetní desky - dle specifikace v PD - KA/17
VV |  |  |  | dle navrhovaných úprav a všech požadavků v tabulce kamenických výrobků - KA/17 1 =1.000 [A] Celkem 1=1.000 [B]
TS
P | 971 | 799-KA-18 |  | Žulový stupeň 250 mm - dle specifikace v PD - KA/18 | KUS | 1 | 0 |  |  |  | 0 |  | R-položka |  | 2
PP |  |  |  | Žulový stupeň 250 mm - dle specifikace v PD - KA/18
VV |  |  |  | dle tabulky kamenických výrobků - KA/18 1 =1.000 [A] Celkem 1=1.000 [B]
TS
P | 972 | 799-KA-21 |  | Očištění a oprava schodiště budovy E - dle specifikace v PD - KA/21 | KUS | 1 | 0 |  |  |  | 0 |  | R-položka |  | 2
PP |  |  |  | Očištění a oprava schodiště budovy E - dle specifikace v PD - KA/21
VV |  |  |  | dle navrhovaných úprav a všech požadavků v tabulce kamenických výrobků - KA/21 1 =1.000 [A] Celkem 1=1.000 [B]
TS
P | 973 | 799-KA-22 |  | Očištění a oprava schodiště budovy E - dle specifikace v PD - KA/22 | KUS | 1 | 0 |  |  |  | 0 |  | R-položka |  | 2
PP |  |  |  | Očištění a oprava schodiště budovy E - dle specifikace v PD - KA/22
VV |  |  |  | dle navrhovaných úprav a všech požadavků v tabulce kamenických výrobků - KA/22 1 =1.000 [A] Celkem 1=1.000 [B]
TS
P | 974 | 799-KA-23 |  | Očištění a oprava schodiště budovy A - dle specifikace v PD - KA/23 | KUS | 1 | 0 |  |  |  | 0 |  | R-položka |  | 2
PP |  |  |  | Očištění a oprava schodiště budovy A - dle specifikace v PD - KA/23
VV |  |  |  | dle navrhovaných úprav a všech požadavků v tabulce kamenických výrobků - KA/23 1 =1.000 [A] Celkem 1=1.000 [B]
TS
SD |  | 799-OV |  | Ostatní výrobky
P | 276 | 763412112 |  | Sanitární příčky včetně dveří - dle specifikace v PD - OV | M2 | 84.464 | 0 |  |  |  | 0 |  | [bez vazby na CS] |  | 2
PP |  |  |  | Sanitární příčky - dle specifikace v PD - OV/15
VV |  |  |  | dle tabulky ostatních výrobků - OV/15 1.5*2.1=3.150 [A] dle tabulky ostatních výrobků - OV/05 0.5*2.1 =1.050 [B] dle tabulky ostatních výrobků - OV/16 1.705*2.1=3.581 [C] dle tabulky ostatních výrobků - OV/20 (3*1.53+4.24)*2.1=18.543 [D] dle tabulky ostatních výrobků - OV/21 (2*1.52+2.865)*2.1=12.401 [E] dle tabulky ostatních výrobků - OV/22 (2*1.67+3.16)*2.1=13.650 [F] dle tabulky ostatních výrobků - OV/23 (1.22+2.93)*2.1=8.715 [G] dle tabulky ostatních výrobků - OV/07 2*1.93*2.1=8.106 [H] dle tabulky ostatních výrobků - OV/08 0.75*2.1 =1.575 [I] dle tabulky ostatních výrobků - OV/09 (1.76+0.93)*2.1=5.649 [J] dle tabulky ostatních výrobků - OV/10 (1.775+0.93)*2.1=5.681 [K] dle tabulky ostatních výrobků - OV/11 1.125*2.1 =2.363 [L] Celkem: A+B+C+D+E+F+G+H+I+J+K+L=84.464 [M]
TS
P | 975 | 799-OV-26 |  | Kašna - kamenná deska s bronzovým reliéfem - dle specifikace v PD - OV/26 | KUS | 1 | 0 |  |  |  | 0 |  | R-položka |  | 2
PP |  |  |  | Kašna - kamenná deska s bronzovým reliéfem - dle specifikace v PD - OV/26
VV |  |  |  | dle tabulky ostatních výrobků - OV/26 - včetně technologie a osvětlení 1 =1.000 [A] Celkem 1=1.000 [B]
TS
P | 976 | 799-OV-27 |  | Repase keramických obkladů pilastrů a sloupů v 1.NP - dle specifikace v PD - OV/27 | M2 | 65.92 | 0 |  |  |  | 0 |  | R-položka |  | 2
PP |  |  |  | Repase keramických obkladů pilastrů a sloupů v 1.NP - dle specifikace v PD - OV/27
VV |  |  |  | dle navrhovaných úprav a všech požadavků v tabulce ostatních výrobků - OV/27 65.92 =65.920 [A] Celkem 65.92=65.920 [B]
TS
P | 977 | 799-OV-28 |  | Repase obkladu soklu stěn - dle specifikace v PD - OV/28 | M2 | 12.8 | 0 |  |  |  | 0 |  | R-položka |  | 2
PP |  |  |  | Repase obkladu soklu stěn - dle specifikace v PD - OV/28
VV |  |  |  | dle navrhovaných úprav a všech požadavků v tabulce ostatních výrobků - OV/28 0.64*20 =12.800 [A] Celkem 12.8=12.800 [B]
TS
P | 978 | 799-OV-29 |  | Repase červené keramické dlažby - dle specifikace v PD - OV/29 | M2 | 116.08 | 0 |  |  |  | 0 |  | R-položka |  | 2
PP |  |  |  | Repase červené keramické dlažby - dle specifikace v PD - OV/29
VV |  |  |  | dle navrhovaných úprav a všech požadavků v tabulce ostatních výrobků - OV/29 51.45+31.92+32.71 =116.080 [A] Celkem 116.08=116.080 [B]
TS
P | 979 | 799-OV-30 |  | Restaurování secesních kruhových hodin - dle specifikace v PD - OV/30 | KUS | 1 | 0 |  |  |  | 0 |  | R-položka |  | 2
PP |  |  |  | Restaurování secesních kruhových hodin - dle specifikace v PD - OV/30
VV |  |  |  | dle navrhovaných úprav a všech požadavků v tabulce ostatních výrobků - OV/30 1 =1.000 [A] Celkem 1=1.000 [B]
TS
P | 980 | 799-OV-31 |  | Restaurování malby - dle specifikace v PD - OV/31 | KUS | 1 | 0 |  |  |  | 0 |  | R-položka |  | 2
PP |  |  |  | Restaurování malby - dle specifikace v PD - OV/31
VV |  |  |  | dle navrhovaných úprav a všech požadavků v tabulce ostatních výrobků - OV/31 1 =1.000 [A] Celkem 1=1.000 [B]
TS
P | 981 | 799-OV-32 |  | Restaurování malby - dle specifikace v PD - OV/32 | KUS | 1 | 0 |  |  |  | 0 |  | R-položka |  | 2
PP |  |  |  | Restaurování malby - dle specifikace v PD - OV/32
VV |  |  |  | dle navrhovaných úprav a všech požadavků v tabulce ostatních výrobků - OV/32 1 =1.000 [A] Celkem 1=1.000 [B]
TS
P | 982 | 799-OV-33 |  | Restaurování malby - dle specifikace v PD - OV/33 | KUS | 1 | 0 |  |  |  | 0 |  | R-položka |  | 2
PP |  |  |  | Restaurování malby - dle specifikace v PD - OV/33
VV |  |  |  | dle navrhovaných úprav a všech požadavků v tabulce ostatních výrobků - OV/33 1 =1.000 [A] Celkem 1=1.000 [B]
TS
P | 983 | 799-OV-34 |  | Restaurování malby - dle specifikace v PD - OV/34 | KUS | 1 | 0 |  |  |  | 0 |  | R-položka |  | 2
PP |  |  |  | Restaurování malby - dle specifikace v PD - OV/34
VV |  |  |  | dle navrhovaných úprav a všech požadavků v tabulce ostatních výrobků - OV/34 1 =1.000 [A] Celkem 1=1.000 [B]
TS
P | 984 | 799-OV-35 |  | Restaurování obrazu - dle specifikace v PD - OV/35 | KUS | 1 | 0 |  |  |  | 0 |  | R-položka |  | 2
PP |  |  |  | Restaurování obrazu - dle specifikace v PD - OV/35
VV |  |  |  | dle navrhovaných úprav a všech požadavků v tabulce ostatních výrobků - OV/35 1 =1.000 [A] Celkem 1=1.000 [B]
TS
P | 985 | 799-OV-36 |  | Restaurování obrazu - dle specifikace v PD - OV/36 | KUS | 1 | 0 |  |  |  | 0 |  | R-položka |  | 2
PP |  |  |  | Restaurování obrazu - dle specifikace v PD - OV/36
VV |  |  |  | dle navrhovaných úprav a všech požadavků v tabulce ostatních výrobků - OV/36 1 =1.000 [A] Celkem 1=1.000 [B]
TS
P | 986 | 799-OV-37 |  | Restaurování obrazu - dle specifikace v PD - OV/37 | KUS | 1 | 0 |  |  |  | 0 |  | R-položka |  | 2
PP |  |  |  | Restaurování obrazu - dle specifikace v PD - OV/37
VV |  |  |  | dle navrhovaných úprav a všech požadavků v tabulce ostatních výrobků - OV/37 1 =1.000 [A] Celkem 1=1.000 [B]
TS
P | 987 | 799-OV-38 |  | Restaurování obrazu - dle specifikace v PD - OV/38 | KUS | 1 | 0 |  |  |  | 0 |  | R-položka |  | 2
PP |  |  |  | Restaurování obrazu - dle specifikace v PD - OV/38
VV |  |  |  | dle navrhovaných úprav a všech požadavků v tabulce ostatních výrobků - OV/38 1 =1.000 [A] Celkem 1=1.000 [B]
TS
P | 988 | 799-OV-39 |  | Restaurování obrazu - dle specifikace v PD - OV/39 | KUS | 1 | 0 |  |  |  | 0 |  | R-položka |  | 2
PP |  |  |  | Restaurování obrazu - dle specifikace v PD - OV/39
VV |  |  |  | dle navrhovaných úprav a všech požadavků v tabulce ostatních výrobků - OV/39 1 =1.000 [A] Celkem 1=1.000 [B]
TS
P | 989 | 799-OV-40 |  | Restaurování obrazu - dle specifikace v PD - OV/40 | KUS | 1 | 0 |  |  |  | 0 |  | R-položka |  | 2
PP |  |  |  | Restaurování obrazu - dle specifikace v PD - OV/40
VV |  |  |  | dle navrhovaných úprav a všech požadavků v tabulce ostatních výrobků - OV/40 1 =1.000 [A] Celkem 1=1.000 [B]
TS
P | 990 | 799-OV-41 |  | Restaurování obrazu - dle specifikace v PD - OV/41 | KUS | 1 | 0 |  |  |  | 0 |  | R-položka |  | 2
PP |  |  |  | Restaurování obrazu - dle specifikace v PD - OV/41
VV |  |  |  | dle navrhovaných úprav a všech požadavků v tabulce ostatních výrobků - OV/41 1 =1.000 [A] Celkem 1=1.000 [B]
TS
P | 991 | 799-OV-42 |  | Restaurování vitráže - dle specifikace v PD - OV/42 | KUS | 1 | 0 |  |  |  | 0 |  | R-položka |  | 2
PP |  |  |  | Restaurování vitráže - dle specifikace v PD - OV/42
VV |  |  |  | dle navrhovaných úprav a všech požadavků v tabulce ostatních výrobků - OV/42 1 =1.000 [A] Celkem 1=1.000 [B]
TS
P | 992 | 799-OV-43 |  | Restaurování malby klenebného oblouku a lunety - dle specifikace v PD - OV/43 | KUS | 16 | 0 |  |  |  | 0 |  | R-položka |  | 2
PP |  |  |  | Restaurování malby klenebného oblouku a lunety - dle specifikace v PD - OV/43
VV |  |  |  | dle navrhovaných úprav a všech požadavků v tabulce ostatních výrobků - OV/43 16 =16.000 [A] Celkem 16=16.000 [B]
TS
P | 993 | 799-OV-44 |  | Restaurování malby sloupu mezi lunetami - dle specifikace v PD - OV/44 | KUS | 18 | 0 |  |  |  | 0 |  | R-položka |  | 2
PP |  |  |  | Restaurování malby sloupu mezi lunetami - dle specifikace v PD - OV/44
VV |  |  |  | dle navrhovaných úprav a všech požadavků v tabulce ostatních výrobků - OV/44 18 =18.000 [A] Celkem 18=18.000 [B]
TS
P | 994 | 799-OV-45 |  | Kopie dochované keramické dlažby v chodbě příjezdové haly - dle specifikace v PD - OV/45 | M2 | 650 | 0 |  |  |  | 0 |  | R-položka |  | 2
PP |  |  |  | Kopie dochované keramické dlažby v chodbě příjezdové haly - dle specifikace v PD - OV/45
VV |  |  |  | dle tabulky ostatních výrobků - OV/45 650 =650.000 [A] Celkem 650=650.000 [B]
TS
P | 995 | 799-OV-48 |  | Rozvaděč - dle specifikace v PD - OV/48 | KUS | 40 | 0 |  |  |  | 0 |  | R-položka |  | 2
PP |  |  |  | Rozvaděč - dle specifikace v PD - OV/48
VV |  |  |  | dle tabulky ostatních výrobků - OV/48 40 =40.000 [A] Celkem 40=40.000 [B]
TS
P | 996 | 799-OV-49 |  | Podlahová krabice - dle specifikace v PD - OV/49 | KUS | 12 | 0 |  |  |  | 0 |  | R-položka |  | 2
PP |  |  |  | Podlahová krabice - dle specifikace v PD - OV/49
VV |  |  |  | dle tabulky ostatních výrobků - OV/49 12 =12.000 [A] Celkem 12=12.000 [B]
TS
P | 1124 | 799-OV-50 |  | Salonový sedák | KS | 12 | 0 |  |  |  | 0 |  | [bez vazby na CS] |  | 2
PP |  |  |  | Salonový sedák
VV
TS
SD |  | 799-STV |  | Štukové výrobky
P | 997 | 799-SP-01 |  | Renovace plastiky - dle specifikace v PD - SP/01 | KUS | 1 | 0 |  |  |  | 0 |  | R-položka |  | 2
PP |  |  |  | Renovace plastiky - dle specifikace v PD - SP/01
VV |  |  |  | dle navrhovaných úprav a všech požadavků v tabulce štukových výrobků - SP/01 1 =1.000 [A] Celkem 1=1.000 [B]
TS
P | 998 | 799-SP-02 |  | Renovace rámování okna - dle specifikace v PD - SP/02 | KUS | 1 | 0 |  |  |  | 0 |  | R-položka |  | 2
PP |  |  |  | Renovace rámování okna - dle specifikace v PD - SP/02
VV |  |  |  | dle navrhovaných úprav a všech požadavků v tabulce štukových výrobků - SP/02 1 =1.000 [A] Celkem 1=1.000 [B]
TS
P | 999 | 799-SP-03 |  | Renovace světlíku nade dveřmi - dle specifikace v PD - SP/03 | KUS | 2 | 0 |  |  |  | 0 |  | R-položka |  | 2
PP |  |  |  | Renovace světlíku nade dveřmi - dle specifikace v PD - SP/03
VV |  |  |  | dle navrhovaných úprav a všech požadavků v tabulce štukových výrobků - SP/03 2 =2.000 [A] Celkem 2=2.000 [B]
TS
P | 1000 | 799-SP-04 |  | Renovace mascaronu - dle specifikace v PD - SP/04 | KUS | 8 | 0 |  |  |  | 0 |  | R-položka |  | 2
PP |  |  |  | Renovace mascaronu - dle specifikace v PD - SP/04
VV |  |  |  | dle navrhovaných úprav a všech požadavků v tabulce štukových výrobků - SP/04 8 =8.000 [A] Celkem 8=8.000 [B]
TS
P | 1001 | 799-SP-05 |  | Renovace rámování dveří a arkád - dle specifikace v PD - SP/05 | KUS | 12 | 0 |  |  |  | 0 |  | R-položka |  | 2
PP |  |  |  | Renovace rámování dveří a arkád - dle specifikace v PD - SP/05
VV |  |  |  | dle navrhovaných úprav a všech požadavků v tabulce štukových výrobků - SP/05 12 =12.000 [A] Celkem 12=12.000 [B]
TS
P | 1002 | 799-SP-06 |  | Renovace štukové výzdoby, střapců - dle specifikace v PD - SP/06 | KUS | 10 | 0 |  |  |  | 0 |  | R-položka |  | 2
PP |  |  |  | Renovace štukové výzdoby, střapců - dle specifikace v PD - SP/06
VV |  |  |  | dle navrhovaných úprav a všech požadavků v tabulce štukových výrobků - SP/06 10 =10.000 [A] Celkem 10=10.000 [B]
TS
P | 1003 | 799-SP-07 |  | Renovace dekoru klenebních pásů - dle specifikace v PD - SP/07 | KUS | 2 | 0 |  |  |  | 0 |  | R-položka |  | 2
PP |  |  |  | Renovace dekoru klenebních pásů - dle specifikace v PD - SP/07
VV |  |  |  | dle navrhovaných úprav a všech požadavků v tabulce štukových výrobků - SP/07 2 =2.000 [A] Celkem 2=2.000 [B]
TS
P | 1004 | 799-SP-08 |  | Renovace pendativu klenby - dle specifikace v PD - SP/08 | KUS | 8 | 0 |  |  |  | 0 |  | R-položka |  | 2
PP |  |  |  | Renovace pendativu klenby - dle specifikace v PD - SP/08
VV |  |  |  | dle navrhovaných úprav a všech požadavků v tabulce štukových výrobků - SP/08 8 =8.000 [A] Celkem 8=8.000 [B]
TS
P | 1005 | 799-SP-09 |  | Renovace štukového dekoru stěn předsíně - dle specifikace v PD - SP/09 | KUS | 4 | 0 |  |  |  | 0 |  | R-položka |  | 2
PP |  |  |  | Renovace štukového dekoru stěn předsíně - dle specifikace v PD - SP/09
VV |  |  |  | dle navrhovaných úprav a všech požadavků v tabulce štukových výrobků - SP/09 4 =4.000 [A] Celkem 4=4.000 [B]
TS
P | 1006 | 799-SP-10 |  | Renovace dekoru klenebních pásů - dle specifikace v PD - SP/10 | KUS | 1 | 0 |  |  |  | 0 |  | R-položka |  | 2
PP |  |  |  | Renovace dekoru klenebních pásů - dle specifikace v PD - SP/10
VV |  |  |  | dle navrhovaných úprav a všech požadavků v tabulce štukových výrobků - SP/10 1 =1.000 [A] Celkem 1=1.000 [B]
TS
P | 1007 | 799-SP-1032c |  | Rekonstrukce výmalby stěn a kleneb včetně zlacení prvků plátkovým zlatem v místnosti 1.032c | M2 | 931.404 | 0 |  |  |  | 0 |  | R-položka |  | 2
PP |  |  |  | Rekonstrukce výmalby stěn a kleneb včetně zlacení prvků plátkovým zlatem v místnosti 1.032c
VV |  |  |  | chodba 1.032c 346.33*1.2+(7-1.6)*47.76*2 =931.404 [A] Celkem 931.404=931.404 [B]
TS
P | 1008 | 799-SP-1060 |  | Rekonstrukce výmalby stěn a kleneb včetně zlacení prvků plátkovým zlatem v místnosti 1.060 | M2 | 860 | 0 |  |  |  | 0 |  | R-položka |  | 2
PP |  |  |  | Rekonstrukce výmalby stěn a kleneb včetně zlacení prvků plátkovým zlatem v místnosti 1.060
VV |  |  |  | příjezdová hala 860 =860.000 [A] Celkem 860=860.000 [B]
TS
P | 1009 | 799-SP-1080 |  | Retuše výmalby stěn a kleneb včetně zlacení prvků plátkovým zlatem v místnosti 1.080a,b,c | M2 | 137.789 | 0 |  |  |  | 0 |  | R-položka |  | 2
PP |  |  |  | Retuše výmalby stěn a kleneb včetně zlacení prvků plátkovým zlatem v místnosti 1.080a,b,c
VV |  |  |  | chodba 1.080a,b,c - 30% ((32.71+51.45+31.92)*1.2+320)*0.3 =137.789 [A] Celkem 137.789=137.789 [B]
TS
P | 1010 | 799-SP-10812 |  | Retuše výmalby stěn a kleneb včetně zlacení prvků plátkovým zlatem v místnostech 1.081 a 1.082 | M2 | 180.176 | 0 |  |  |  | 0 |  | R-položka |  | 2
PP |  |  |  | Retuše výmalby stěn a kleneb včetně zlacení prvků plátkovým zlatem v místnostech 1.081 a 1.082
VV |  |  |  | salonky 1.081 a 1.082 - 30% (82.09*1.2+52.08+450)*0.3 =180.176 [A] Celkem 180.176=180.176 [B]
TS
P | 1011 | 799-SP-11 |  | Renovace dekoru klenebních pásů - dle specifikace v PD - SP/11 | KUS | 1 | 0 |  |  |  | 0 |  | R-položka |  | 2
PP |  |  |  | Renovace dekoru klenebních pásů - dle specifikace v PD - SP/11
VV |  |  |  | dle navrhovaných úprav a všech požadavků v tabulce štukových výrobků - SP/11 1 =1.000 [A] Celkem 1=1.000 [B]
TS
P | 1012 | 799-SP-12 |  | Renovace fabionu - dle specifikace v PD - SP/12 | KUS | 1 | 0 |  |  |  | 0 |  | R-položka |  | 2
PP |  |  |  | Renovace fabionu - dle specifikace v PD - SP/12
VV |  |  |  | dle navrhovaných úprav a všech požadavků v tabulce štukových výrobků - SP/12 1 =1.000 [A] Celkem 1=1.000 [B]
TS
P | 1013 | 799-SP-13 |  | Renovace štukové výzdoby stěn - dle specifikace v PD - SP/13 | KUS | 4 | 0 |  |  |  | 0 |  | R-položka |  | 2
PP |  |  |  | Renovace štukové výzdoby stěn - dle specifikace v PD - SP/13
VV |  |  |  | dle navrhovaných úprav a všech požadavků v tabulce štukových výrobků - SP/13 4 =4.000 [A] Celkem 4=4.000 [B]
TS
P | 1014 | 799-SP-14 |  | Renovace putti - dle specifikace v PD - SP/14 | KUS | 4 | 0 |  |  |  | 0 |  | R-položka |  | 2
PP |  |  |  | Renovace putti - dle specifikace v PD - SP/14
VV |  |  |  | dle navrhovaných úprav a všech požadavků v tabulce štukových výrobků - SP/14 4 =4.000 [A] Celkem 4=4.000 [B]
TS
P | 1015 | 799-SP-15 |  | Renovace římsy - dle specifikace v PD - SP/15 | KUS | 1 | 0 |  |  |  | 0 |  | R-položka |  | 2
PP |  |  |  | Renovace římsy - dle specifikace v PD - SP/15
VV |  |  |  | dle navrhovaných úprav a všech požadavků v tabulce štukových výrobků - SP/15 1 =1.000 [A] Celkem 1=1.000 [B]
TS
P | 1016 | 799-SP-16 |  | Renovace štukové výzdoby lunet - dle specifikace v PD - SP/16 | KUS | 4 | 0 |  |  |  | 0 |  | R-položka |  | 2
PP |  |  |  | Renovace štukové výzdoby lunet - dle specifikace v PD - SP/16
VV |  |  |  | dle navrhovaných úprav a všech požadavků v tabulce štukových výrobků - SP/16 4 =4.000 [A] Celkem 4=4.000 [B]
TS
P | 1017 | 799-SP-17 |  | Renovace šambrány výklenků pod lunetami - dle specifikace v PD - SP/17 | KUS | 2 | 0 |  |  |  | 0 |  | R-položka |  | 2
PP |  |  |  | Renovace šambrány výklenků pod lunetami - dle specifikace v PD - SP/17
VV |  |  |  | dle navrhovaných úprav a všech požadavků v tabulce štukových výrobků - SP/17 2 =2.000 [A] Celkem 2=2.000 [B]
TS
P | 1018 | 799-SP-18 |  | Renovace reliéfu v poli klenby - dle specifikace v PD - SP/18 | KUS | 2 | 0 |  |  |  | 0 |  | R-položka |  | 2
PP |  |  |  | Renovace reliéfu v poli klenby - dle specifikace v PD - SP/18
VV |  |  |  | dle navrhovaných úprav a všech požadavků v tabulce štukových výrobků - SP/18 2 =2.000 [A] Celkem 2=2.000 [B]
TS
P | 1019 | 799-SP-19 |  | Renovace reliéfu v poli klenby - dle specifikace v PD - SP/19 | KUS | 2 | 0 |  |  |  | 0 |  | R-položka |  | 2
PP |  |  |  | Renovace reliéfu v poli klenby - dle specifikace v PD - SP/19
VV |  |  |  | dle navrhovaných úprav a všech požadavků v tabulce štukových výrobků - SP/19 2 =2.000 [A] Celkem 2=2.000 [B]
TS
P | 1020 | 799-SP-20 |  | Renovace reliéfu ptáčků - dle specifikace v PD - SP/20 | KUS | 2 | 0 |  |  |  | 0 |  | R-položka |  | 2
PP |  |  |  | Renovace reliéfu ptáčků - dle specifikace v PD - SP/20
VV |  |  |  | dle navrhovaných úprav a všech požadavků v tabulce štukových výrobků - SP/20 2 =2.000 [A] Celkem 2=2.000 [B]
TS
P | 1021 | 799-SP-21 |  | Renovace stropu - dle specifikace v PD - SP/21 | KUS | 1 | 0 |  |  |  | 0 |  | R-položka |  | 2
PP |  |  |  | Renovace stropu - dle specifikace v PD - SP/21
VV |  |  |  | dle navrhovaných úprav a všech požadavků v tabulce štukových výrobků - SP/21 1 =1.000 [A] Celkem 1=1.000 [B]
TS
P | 1022 | 799-SP-22 |  | Renovace klenebních čel a valené klenby - dle specifikace v PD - SP/22 | KUS | 2 | 0 |  |  |  | 0 |  | R-položka |  | 2
PP |  |  |  | Renovace klenebních čel a valené klenby - dle specifikace v PD - SP/22
VV |  |  |  | dle navrhovaných úprav a všech požadavků v tabulce štukových výrobků - SP/22 2 =2.000 [A] Celkem 2=2.000 [B]
TS
P | 1023 | 799-SP-23 |  | Renovace stropu s klenebnými pásy - dle specifikace v PD - SP/23 | KUS | 1 | 0 |  |  |  | 0 |  | R-položka |  | 2
PP |  |  |  | Renovace stropu s klenebnými pásy - dle specifikace v PD - SP/23
VV |  |  |  | dle navrhovaných úprav a všech požadavků v tabulce štukových výrobků - SP/23 1 =1.000 [A] Celkem 1=1.000 [B]
TS
P | 1024 | 799-SP-24 |  | Renovace maskaronu - dle specifikace v PD - SP/24 | KUS | 2 | 0 |  |  |  | 0 |  | R-položka |  | 2
PP |  |  |  | Renovace maskaronu - dle specifikace v PD - SP/24
VV |  |  |  | dle navrhovaných úprav a všech požadavků v tabulce štukových výrobků - SP/24 2 =2.000 [A] Celkem 2=2.000 [B]
TS
P | 1025 | 799-SP-25 |  | Renovace maskaronu aedificatum - dle specifikace v PD - SP/25 | KUS | 1 | 0 |  |  |  | 0 |  | R-položka |  | 2
PP |  |  |  | Renovace maskaronu aedificatum - dle specifikace v PD - SP/25
VV |  |  |  | dle navrhovaných úprav a všech požadavků v tabulce štukových výrobků - SP/25 1 =1.000 [A] Celkem 1=1.000 [B]
TS
P | 1026 | 799-SP-26 |  | Renovace znaku Prahy s plastikami - dle specifikace v PD - SP/26 | KUS | 1 | 0 |  |  |  | 0 |  | R-položka |  | 2
PP |  |  |  | Renovace znaku Prahy s plastikami - dle specifikace v PD - SP/26
VV |  |  |  | dle navrhovaných úprav a všech požadavků v tabulce štukových výrobků - SP/26 1 =1.000 [A] Celkem 1=1.000 [B]
TS
P | 1027 | 799-SP-27 |  | Renovace mascaronu s nápisem - dle specifikace v PD - SP/27 | KUS | 1 | 0 |  |  |  | 0 |  | R-položka |  | 2
PP |  |  |  | Renovace mascaronu s nápisem - dle specifikace v PD - SP/27
VV |  |  |  | dle navrhovaných úprav a všech požadavků v tabulce štukových výrobků - SP/27 1 =1.000 [A] Celkem 1=1.000 [B]
TS
P | 1028 | 799-SP-28 |  | Renovace mascaronu nad okny - dle specifikace v PD - SP/28 | KUS | 3 | 0 |  |  |  | 0 |  | R-položka |  | 2
PP |  |  |  | Renovace mascaronu nad okny - dle specifikace v PD - SP/28
VV |  |  |  | dle navrhovaných úprav a všech požadavků v tabulce štukových výrobků - SP/28 3 =3.000 [A] Celkem 3=3.000 [B]
TS
P | 1029 | 799-SP-29 |  | Renovace mascaronu - dle specifikace v PD - SP/29 | KUS | 2 | 0 |  |  |  | 0 |  | R-položka |  | 2
PP |  |  |  | Renovace mascaronu - dle specifikace v PD - SP/29
VV |  |  |  | dle navrhovaných úprav a všech požadavků v tabulce štukových výrobků - SP/29 2 =2.000 [A] Celkem 2=2.000 [B]
TS
P | 1030 | 799-SP-30 |  | Restaurování štukové výzdoby atria - dle specifikace v PD - SP/30 | M2 | 987.9 | 0 |  |  |  | 0 |  | R-položka |  | 2
PP |  |  |  | Restaurování štukové výzdoby atria - dle specifikace v PD - SP/30
VV |  |  |  | dle navrhovaných úprav a všech požadavků v tabulce štukových výrobků - SP/30 2*15.5*7+2*15.5*6.5+2*19.5*8.3+2*19.5*6.3 =987.900 [A] Celkem 987.9=987.900 [B]
TS
P | 1031 | 799-SP-31 |  | Renovace štukové výzdoby příjezdové haly- dle specifikace v PD - SP/31 | M2 | 40 | 0 |  |  |  | 0 |  | R-položka |  | 2
PP |  |  |  | Renovace štukové výzdoby příjezdové haly- dle specifikace v PD - SP/31
VV |  |  |  | dle navrhovaných úprav a všech požadavků v tabulce štukových výrobků - SP/31 2*20 =40.000 [A] Celkem 40=40.000 [B]
TS
P | 1032 | 799-SP-32 |  | Renovace štukové výzdoby příjezdové haly - dle specifikace v PD - SP/32 | KUS | 14 | 0 |  |  |  | 0 |  | R-položka |  | 2
PP |  |  |  | Renovace štukové výzdoby příjezdové haly - dle specifikace v PD - SP/32
VV |  |  |  | dle navrhovaných úprav a všech požadavků v tabulce štukových výrobků - SP/32 14 =14.000 [A] Celkem 14=14.000 [B]
TS
P | 1033 | 799-SP-33 |  | Renovace štukové výzdoby příjezdové haly - dle specifikace v PD - SP/33 | KUS | 16 | 0 |  |  |  | 0 |  | R-položka |  | 2
PP |  |  |  | Renovace štukové výzdoby příjezdové haly - dle specifikace v PD - SP/33
VV |  |  |  | dle navrhovaných úprav a všech požadavků v tabulce štukových výrobků - SP/33 16 =16.000 [A] Celkem 16=16.000 [B]
TS
P | 1034 | 799-SP-34 |  | Renovace štukové výzdoby příjezdové haly - dle specifikace v PD - SP/34 | KUS | 12 | 0 |  |  |  | 0 |  | R-položka |  | 2
PP |  |  |  | Renovace štukové výzdoby příjezdové haly - dle specifikace v PD - SP/34
VV |  |  |  | dle navrhovaných úprav a všech požadavků v tabulce štukových výrobků - SP/34 12 =12.000 [A] Celkem 12=12.000 [B]
TS
SD |  | 799-VYT |  | Výtahy
P | 1035 | 799-VYT-01 |  | Výtah V.01 dle specifikace v PD - včetně vystrojení výtahové šachty | SOUBOR | 1 | 0 |  |  |  | 0 |  | R-položka |  | 2
PP |  |  |  | Výtah V.01 dle specifikace v PD - včetně vystrojení výtahové šachty
VV |  |  |  | dodávka a montáž výtahu V.01 - včetně vystrojení šachty 1 =1.000 [A] Celkem 1=1.000 [B]
TS
P | 1036 | 799-VYT-02 |  | Výtah V.02 dle specifikace v PD - včetně vystrojení výtahové šachty | SOUBOR | 1 | 0 |  |  |  | 0 |  | R-položka |  | 2
PP |  |  |  | Výtah V.02 dle specifikace v PD - včetně vystrojení výtahové šachty
VV |  |  |  | dodávka a montáž výtahu V.02 - včetně vystrojení šachty 1 =1.000 [A] Celkem 1=1.000 [B]
TS
P | 1037 | 799-VYT-03 |  | Výtah V.03 dle specifikace v PD - včetně vystrojení výtahové šachty | SOUBOR | 1 | 0 |  |  |  | 0 |  | R-položka |  | 2
PP |  |  |  | Výtah V.03 dle specifikace v PD - včetně vystrojení výtahové šachty
VV |  |  |  | dodávka a montáž výtahu V.03 - včetně vystrojení šachty 1 =1.000 [A] Celkem 1=1.000 [B]
TS
P | 1038 | 799-VYT-04 |  | Výtah V.04 dle specifikace v PD - včetně vystrojení výtahové šachty | SOUBOR | 1 | 0 |  |  |  | 0 |  | R-položka |  | 2
PP |  |  |  | Výtah V.04 dle specifikace v PD - včetně vystrojení výtahové šachty
VV |  |  |  | dodávka a montáž výtahu V.04 - včetně vystrojení šachty 1 =1.000 [A] Celkem 1=1.000 [B]
TS
P | 1039 | 799-VYT-05 |  | Výtah V.05 dle specifikace v PD - včetně vystrojení výtahové šachty | SOUBOR | 1 | 0 |  |  |  | 0 |  | R-položka |  | 2
PP |  |  |  | Výtah V.05 dle specifikace v PD - včetně vystrojení výtahové šachty
VV |  |  |  | dodávka a montáž výtahu V.05 - včetně vystrojení šachty 1 =1.000 [A] Celkem 1=1.000 [B]
TS
SD |  | 9 |  | Ostatní konstrukce a práce, bourání
P | 1040 | 919726122 |  | Geotextilie pro ochranu, separaci a filtraci netkaná měrná hm přes 200 do 300 g/m2 | M2 | 648.1 | 0 |  |  |  | 0 |  | CS ÚRS 2024 01 |  | 2
PP |  |  |  | Geotextilie pro ochranu, separaci a filtraci netkaná měrná hm přes 200 do 300 g/m2
VV |  |  |  | ''dle tabulky skladeb - podlahy - P/01' P01 '''dle tabulky skladeb - podlahy - P/03' P03 '''dle tabulky skladeb - podlahy - P/04' P04 '''dle tabulky skladeb - podlahy - P/05' P05 '''dle tabulky skladeb - podlahy - P/06a' P06a '''dle tabulky skladeb - podlahy - P/16' P16 '''dle tabulky skladeb - podlahy - P/20' P20 ''Součet Celkem 648.1=648.100 [A]
TS
P | 1041 | 919726123 |  | Geotextilie pro ochranu, separaci a filtraci netkaná měrná hm přes 300 do 500 g/m2 | M2 | 5786.05 | 0 |  |  |  | 0 |  | CS ÚRS 2024 01 |  | 2
PP |  |  |  | Geotextilie pro ochranu, separaci a filtraci netkaná měrná hm přes 300 do 500 g/m2
VV |  |  |  | ''dle tabulky skladeb - podlahy - P/08' P08 '''dle tabulky skladeb - podlahy - P/09' P09 '''dle tabulky skladeb - podlahy - P/10' P10+P10sch '''dle tabulky skladeb - podlahy - P/12' P12 '''dle tabulky skladeb - podlahy - P/13' P13 '''dle tabulky skladeb - podlahy - P/14' P14 '''dle tabulky skladeb - podlahy - P/15' P15 '''dle tabulky skladeb - podlahy - P/18a' P18a '''dle tabulky skladeb - podlahy - P/22' P22 '''dle tabulky skladeb - podlahy - P/23' P23 '''dle tabulky skladeb - podlahy - P/24' P24 '''dle tabulky skladeb - podlahy - P/25a' P25a '''dle tabulky skladeb - podlahy - P/26a' P26a '''dle tabulky skladeb - podlahy - P/27' P27 '''dle tabulky skladeb - podlahy - P/29' P29 '''dle tabulky skladeb - podlahy - P/30' P30 '''dle tabulky skladeb - podlahy - P/31' P31 '''dle tabulky skladeb - podlahy - P/32' P32 '''dle tabulky skladeb - podlahy - P/33' P33 '''dle tabulky skladeb - podlahy - P/34' P34 '''dle tabulky skladeb - podlahy - P/35' P35 '''dle tabulky skladeb - podlahy - P/36' P36 '''dle tabulky skladeb - podlahy - P/37' P37 '''dle tabulky skladeb - podlahy - P/38' P38 '''dle tabulky skladeb - podlahy - P/39' P39 '''dle tabulky skladeb - podlahy - P/41' P41 '''dle tabulky skladeb - podlahy - P/42' P42 '''dle tabulky skladeb - podlahy - P/43' P43 '''dle tabulky skladeb - podlahy - P/44' P44 '''dle tabulky skladeb - podlahy - P/45' P45 '''dle tabulky skladeb - podlahy - P/46' P46 '''dle tabulky skladeb - podlahy - P/47' P47 '''dle tabulky skladeb - podlahy - P/48' P48 '''dle tabulky skladeb - podlahy - P/49' P49 '''dle tabulky skladeb - podlahy - P/50' P50 '''dle tabulky skladeb - podlahy - P/51' P51 '''dle tabulky skladeb - podlahy - P/54' P54 ''Součet Celkem 5786.05=5 786.050 [A]
TS
P | 1042 | 941111122 |  | Montáž lešení řadového trubkového lehkého s podlahami zatížení do 200 kg/m2 š od 0,9 do 1,2 m v přes 10 do 25 m | M2 | 971.131 | 0 |  |  |  | 0 |  | CS ÚRS 2024 01 |  | 2
PP |  |  |  | Montáž lešení řadového trubkového lehkého s podlahami zatížení do 200 kg/m2 š od 0,9 do 1,2 m v přes 10 do 25 m
VV |  |  |  | dle tabulky skladeb - stěny - S/13 - atria 19.23*(8.225*2+6.275*2) =557.670 [A] 15.24*(6.97*2+6.595*2) =413.461 [B] ''Součet Celkem 971.131=971.131 [C]
TS
P | 1043 | 941111221 |  | Příplatek k lešení řadovému trubkovému lehkému s podlahami do 200 kg/m2 š od 0,9 do 1,2 m v 10 m za každý den použití | M2 | 48556.55 | 0 |  |  |  | 0 |  | CS ÚRS 2024 01 |  | 2
PP |  |  |  | Příplatek k lešení řadovému trubkovému lehkému s podlahami do 200 kg/m2 š od 0,9 do 1,2 m v 10 m za každý den použití
VV |  |  |  | 'předpoklad realizace vnějších prací v atriích 50 dní ''lešení*50 Celkem 48556.55=48 556.550 [A]
TS
P | 1044 | 941111822 |  | Demontáž lešení řadového trubkového lehkého s podlahami zatížení do 200 kg/m2 š od 0,9 do 1,2 m v přes 10 do 25 m | M2 | 971.131 | 0 |  |  |  | 0 |  | CS ÚRS 2024 01 |  | 2
PP |  |  |  | Demontáž lešení řadového trubkového lehkého s podlahami zatížení do 200 kg/m2 š od 0,9 do 1,2 m v přes 10 do 25 m
VV |  |  |  | 'lešení Celkem 971.131=971.131 [A]
TS
P | 1045 | 943121111 |  | Montáž lešení prostorového trubkového těžkého bez podlah zatížení přes 200 do 300 kg/m2 v do 20 m | M3 | 23760.39 | 0 |  |  |  | 0 |  | CS ÚRS 2024 01 |  | 2
PP |  |  |  | Montáž lešení prostorového trubkového těžkého bez podlah zatížení přes 200 do 300 kg/m2 v do 20 m
VV |  |  |  | 'Pomocné lešení ve všech místnostech průměrně do výšky 3 m ''P01+P03+P04+P05+P06+P06a+P07+P08+P09+P10+P11+P12+P13+P14+P15+P17+P18+P18a+P19+P20+P21+P22+P23+P24+P25+P26+P26a+P27+P28+P29+P30+P31+P32+P33+P34+P35+ ''P37+P38+P39+P40+P41+P42+P43+P44+P45+P46+P47+P48+P49+P50+P51+P52+P53+P55 ''Mezisoučet ''leseniprost*3 Celkem 23760.39=23 760.390 [A]
TS
P | 1046 | 943121211 |  | Příplatek k lešení prostorovému trubkovému těžkému bez podlah přes 200 do 300 kg/m2 v 20 m za každý den použití | M3 | 2126776.89 | 0 |  |  |  | 0 |  | CS ÚRS 2024 01 |  | 2
PP |  |  |  | Příplatek k lešení prostorovému trubkovému těžkému bez podlah přes 200 do 300 kg/m2 v 20 m za každý den použití
VV |  |  |  | 'předpoklad realizace vnitřních prací dle TZ 24 měsíců ''lešení*3*730 Celkem 2126776.89=2 126 776.890 [A]
TS
P | 1047 | 943121811 |  | Demontáž lešení prostorového trubkového těžkého bez podlah zatížení tř. 4 přes 200 do 300 kg/m2 v do 20 m | M3 | 23760.39 | 0 |  |  |  | 0 |  | CS ÚRS 2024 01 |  | 2
PP |  |  |  | Demontáž lešení prostorového trubkového těžkého bez podlah zatížení tř. 4 přes 200 do 300 kg/m2 v do 20 m
VV |  |  |  | 'leseniprost*3 Celkem 23760.39=23 760.390 [A]
TS
P | 1048 | 952902021 |  | Čištění budov zametení hladkých podlah | M2 | 36 | 0 |  |  |  | 0 |  | CS ÚRS 2024 01 |  | 2
PP |  |  |  | Čištění budov zametení hladkých podlah
VV |  |  |  | dle tabulky truhlářských výrobků - T12 36 =36.000 [A] Celkem 36=36.000 [B]
TS
P | 1049 | 952902031 |  | Čištění budov omytí hladkých podlah | M2 | 36 | 0 |  |  |  | 0 |  | CS ÚRS 2024 01 |  | 2
PP |  |  |  | Čištění budov omytí hladkých podlah
VV |  |  |  | dle tabulky truhlářských výrobků - T12 36 =36.000 [A] Celkem 36=36.000 [B]
TS
P | 1050 | 953941209 |  | Osazování kovových komínových dvířek | KUS | 80 | 0 |  |  |  | 0 |  | CS ÚRS 2024 01 |  | 2
PP |  |  |  | Osazování kovových komínových dvířek
VV |  |  |  | montáž dvířek po repasi - dle tabulky zámečnických výrobků - Zi/26 80 =80.000 [A] Celkem 80=80.000 [B]
TS
P | 1051 | 961055111 |  | Bourání základů ze ŽB | M3 | 1.112 | 0 |  |  |  | 0 |  | CS ÚRS 2024 01 |  | 2
PP |  |  |  | Bourání základů ze ŽB
VV |  |  |  | ''dle tabulky skladeb - bouraných konstrukcí - SB/09' SB07*0,06 '''dle tabulky skladeb - bouraných konstrukcí - SB/09' SB09*0,06 ''Součet Celkem 1.112=1.112 [A]
TS
P | 1052 | 962025151 |  | Bourání pilířů kamenných | M3 | 17.996 | 0 |  |  |  | 0 |  | CS ÚRS 2024 01 |  | 2
PP |  |  |  | Bourání pilířů kamenných
VV |  |  |  | 1.-2.NP 6.28*3.14*0.39*0.39*6 =17.996 [A] Celkem 17.996=17.996 [B]
TS
P | 1053 | 962031132 |  | Bourání příček z cihel pálených na MVC tl do 100 mm | M2 | 1121.455 | 0 |  |  |  | 0 |  | CS ÚRS 2024 01 |  | 2
PP |  |  |  | Bourání příček z cihel pálených na MVC tl do 100 mm
VV |  |  |  | 1.PP 2.88*(2.09+1.325*2+0.08+2.425)-0.8*1.97*2+3*(1.775+2.525)-1*2*2+4.32*(2.42+2.66+2.43)-0.82*2 =57.417 [A] 1.NP 3.1*5.185-0.8*1.97+2.5*1.475-0.8*1.97+2.05*(0.97+1-0.71)+2.14*(1.21+1.12+1.98)-0.6*1.97*2+3.68*4.695-0.68*0.61-0.9*1.97+3.65*1.55*2-0.6*1.97=51.274 [B] 3.65*(0.79+1.27*2)-0.6*1.97*2 =9.791 [C] 1.-2.NP 3.66*5.485-0.8*1.97+3.13*(2.135+2.45)-0.8*1.97+2.7*2.02 =36.728 [D] 2.NP 3.67*1.32+3.61*0.805+1.695*4.02-0.8*1.97+3.63*2.09-0.8*1.97+3.65*(2.995+1.41*2+1.9+0.55)-0.6*1.97*2+3.64*(4.07+1.415*3)-0.6*1.97*4 =72.341 [E] 3.54*(4.77+5.175+0.175+4.1)-1.22*2.4*3+3.52*5.755-1.22*2.34+3.55*4.55-1.2*2.38+2.86*(2.12+0.475*2)-0.8*1.97+3.6*3.47+2.86*0.945+4.18*4.645 =114.069 [F] 4.07*(0.735+6.17)-0.82*1.97+4.23*(6.12+1.99)-0.82*2+4.14*(2.785+1.79)-0.6*1.97*4+4.13*(5.035+3.835)-1.2*2.4+4.1*(3.535+1.465+2.385)-0.8*2.4 =135.477 [G] 4.11*3.56-1.2*2.4+4.12*7.43+4.1*(2.575+3.56)-1.2*2.4*2+4.11*7.35-1.22*2.4+4.11*(3.6+3.32)-(0.8*1.97+1.22*2.44) =112.926 [H] 3.NP 3.515*(3.35+0.94)-0.7*2.1*2+2.7*3.06-0.74*1.93+4.03*(1.865+1.1)-0.6*1.97+4.16*2.575-0.9*2+4.05*0.965-0.8*1.97+4.08*4.585+2.42*4.585 =70.787 [I] 4.05*0.98-0.7*2.07+4.06*2.25-1.2*2.38+4.06*1.05-0.7*2.13+2*1.49+2.7*(2.315+0.83+3.15*2+2.03+0.93+0.905+1.035-0.7*2)-0.6*1.97*3 =45.957 [J] 4.15*(1.42+0.69)-0.61*1.98 =7.549 [K] 4.NP 3.18*1.46+1.33*2.38-0.8*1.97+3.61*4.18-0.6*1.95+3.6*3.96+3.61*(3.1+2.79)-(0.7*2.08+1.2*2.3)+3.615*(1.36*2+1.69+3.63+1.17)-0.6*1.97*2 =82.385 [L] 3.615*3.075-0.6*1.97+3.58*(4.955+10.26)-(0.9*1.97*2+1.1*1*6)+3.6*4.9-0.9*1.97+3.72*2.3+3.655*(3.1*2+0.99+4.67)-(0.8*1.97+0.7*1.97+0.6*2) =117.874 [M] 5.NP 3.05*(0.605+2.29+1.09+0.875+1.2)-0.6*1.97*2+2*(0.7*2.1-0.6*1.97)+2.755*(0.96+2.5)/2*2-(0.6*1.22+0.7*1.97)+3.62*(2.58+3.15)/2-0.8*1.97 =32.912 [N] 1.81*(3.595+6.69)+3.495*(3.86+2.58)/2-0.9*1.97+3.15*1.165+3.11*(4.11+3.1+1.73)-0.6*1.97+3.1*(3.09+1.52)-0.6*1.97+3.38*(4.02+3.175)-0.8*1.97 =94.240 [O] 3.39*1.145-0.6*1.97+3.37*3.15-0.8*1.97+3.44*(1.88+1.805)-0.6*1.97+0.85*2.3+0.9*2.35+(3.03*(2.1+0.75+1.02+2.2+1.1)-0.6*1.97*2)*2+0.95*2.3-0.7*1.97 =66.832 [P] 2.81*(0.92+1.58+0.15+1.115+1.245) =14.078 [Q] ''Součet Celkem 1121.455=1 121.455 [R]
TS
P | 1054 | 962031133 |  | Bourání příček z cihel pálených na MVC tl do 150 mm | M2 | 731.916 | 0 |  |  |  | 0 |  | CS ÚRS 2024 01 |  | 2
PP |  |  |  | Bourání příček z cihel pálených na MVC tl do 150 mm
VV |  |  |  | 1.NP 2.14*(1.19+0.83)-0.6*1.97+3.835*(2.205*2+1.85)-0.6*1.97*2+1.465*3.01-0.9*2.05+1.725*3.22-0.9*1.97+3.19*4.1+2.55*1.44-0.8*1.97 =46.305 [A] 3.76*2.715-0.8*1.97+3.77*(2.12+4.33)-(0.75*1.97+0.53*0.53*2)+3.73*1.36 =35.982 [B] 1.-2.NP 3.37*(5.575+1.5)-1.2*2.24+3.14*(1.94+1.34+1.91+1.83+3.4)-(0.6*1.97*3+0.8*1.97)+3.16*2.2-0.9*1.95+3.15*3.79*2 =77.826 [C] 2.96*(3.8+1.68+1.73*2+2.06+1.02)-(0.8*1.95+0.8*1.97+0.6*1.97)+3.15*(3.945+1.9*2+1.355+1.24+1.7+1.085)-0.6*1.97*4+3.66*(2.225+0.945*2)-0.6*1.97*2 =80.574 [D] 3.49*(2.225+0.875*2)-0.74*2*2+3.08*4.685 =25.343 [E] '''2.NP' 3,67*(1,31+1,035)-0,6*1,97+3,66*3,665+2,5*(2,59+1,755+1,21*3+3,045+0,9)-(0,6*1,98*2+0,6*1,99*2)+3,6*1,185+2,86*2,55-1,2*2,4+4,18*(2*4+5,45+1 -0.6*1.97*4+4.18*4.215-0.9*2.11+4.08*(5.71+2.61+1.545*2+2.14+2.86+2.25+1.78)-(0.9*2.17+0.7*1.97+0.6*1.97*2+0.6*2)+4.1*2.73 =98.684 [F] 4.14*(1.99+1.59+3.4)-0.8*1.97+1.625*3.5 =33.009 [G] 3.NP 1.075*3.365+0.8*2.1+3.86*0.4+3.86*(2.77+0.14)-0.9*2.1+4.03*(5.305+3.2)-(1.2*2.37+0.65*0.81+0.9*2)+4.05*5.89+4.07*4.14-1.2*2.39+4.07*5.81 =106.772 [H] 4.02*6.27+4.06*(4.195*2+1.885+1.87-0.7)-(0.79*1.88+0.77*1.82+0.78*1.87) =67.327 [I] 4.NP 3.63*4.17-0.7*1.97*2+3.625*5.01-0.9*1.97+3.615*4.08-0.8*1.97 =41.941 [J] 5.NP 3.44*0.93 =3.199 [K] ''Součet Celkem 731.916=731.916 [L]
TS
P | 1055 | 962032231 |  | Bourání zdiva z cihel pálených nebo vápenopískových na MV nebo MVC přes 1 m3 | M3 | 211.779 | 0 |  |  |  | 0 |  | CS ÚRS 2024 01 |  | 2
PP |  |  |  | Bourání zdiva z cihel pálených nebo vápenopískových na MV nebo MVC přes 1 m3
VV |  |  |  | 1.PP 0.31*3*1.855+0.185*3.84*3.2+0.9*3.84*0.99+0.27*(3.15*5.62-0.9*1.2)+0.285*(3.15*(5.625+0.79)-1.98*1.54-0.82*2)+0.785*(4.32*2.96-1.36*3.83) =22.280 [A] 1.NP 0.18*(3.835*(5.17+0.23)-0.6*1.97)+0.16*(1.68*3.07-0.9*1.95)+0.33*3.43*4+0.405*1.7*3.15+0.335*4.11*6.28+0.2*3.555*3.45 =21.855 [B] 0.185*(3.73*(1.45+3.45)-1.43*1.15)+0.47*5.135*3.68-0.32*1.46*2.6+0.165*(3.66*2.25-0.8*1.97)+0.185*(4.81*3.65-0.8*1.97)+0.19*4.81*3.65 =18.135 [C] 1.-2.NP 0.24*7.22*4.47+0.505*3.14*3.55+0.485*3.17*1.09+0.26*(3.17*(1.98+4)-0.8*2)+0.2*3.16*2.065+0.17*3.16*2.27+0.18*1.02*2.4 =22.529 [D] 0.225*(2.91*3.21-0.8*1.97)+0.205*(3.17*3.08-0.7*1.97*2)+0.665*2.81*4.11+0.21*3.66*4.86+0.165*(3.66*4.3-0.8*1.97*2)+0.165*(3.13*4.68-0.8*1.99) =18.830 [E] 2.NP 0.19*(3.63*2.565-0.87*2.28)+0.18*(3.63*4.795-1.2*2.35)+0.17*3.64*2.795+0.205*(3.6*3.18+2.79*2.855-0.94*2.14)+0.19*4.19*3.035 =11.731 [F] 0.18*(4.18*4.645-0.9*2.09)+0.175*(4.23*(4.39+1.85)-0.9*2.2-0.8*1.97)+0.315*1.645*3.5 =8.967 [G] 3.NP 0.225*(3.86*3.895-0.9*2.05)+0.16*3.42*3.5+0.36*3.42*1.18+0.18*(4.01*5.035-0.85*2.07)+0.48*0.255*0.87+0.65*4.15*3.19-1.1*2.17*0.485 =17.207 [H] 0.19*(4.15*4.085-0.9*2.07)+0.16*4.05*(4.215+0.595)+0.5*(2.005*3.8-0.9*1.97)+0.63*(3.05*2.5-0.85*2.07)+0.68*1.015*4.16+0.455*(2.105*3.8-0.85*2.07) =18.312 [I] 0.3*2.11*3.8+0.47*(2.115*3.8-0.6*1.99)+0.5*(2.115*3.8-1.455*2.55)+0.48*(4.08*2.11-1.2*2.38)+0.155*(4.13*4.985-0.9*2.1)+0.17*(4.08*4.185-0.9*1.97) =16.046 [J] 0.195*4.1*1.02 =0.815 [K] 4.NP 0.17*(3.61*(2.03+5.37)-0.95*2.05-1.2*2.22)+0.19*(3.615*5.34-1.28*2.42)+0.64*3.105*2.4-0.46*2.18*3.05-0.18*0.9*1.97+0.625*0.63*2.4 =9.173 [L] 0.2*(3.61*2.78-1.28*2.4)+0.48*(2.12*3.45-1.2*2.4)+0.17*(3.72*5.01-0.7*2.15)+0.315*(2.13*3.3-0.65*1.97)+0.18*(2.12*3.425-0.78*1.96)+0.49*2.12*3.425 =12.834 [M] 0.63*1.1*2.25+0.16*(3.655*3.26-0.9*2.12-0.9*2.13) =2.854 [N] 5.NP 0.57*(3.175*2.75-0.8*1.97)+0.885*3.1*0.8+0.59*(1.66*3.1-0.8*1.97)+0.6*2.18*1.4 =10.211 [O] ''Součet Celkem 211.779=211.779 [P]
TS
P | 1056 | 963011511 |  | Bourání stropů z tvárnic pálených do nosníků ocelových tl do 120 mm | M2 | 639.451 | 0 |  |  |  | 0 |  | CS ÚRS 2024 01 |  | 2
PP |  |  |  | Bourání stropů z tvárnic pálených do nosníků ocelových tl do 120 mm
VV |  |  |  | ''dle tabulky skladeb - bouraných konstrukcí - SB/30' SB30 '''dle tabulky skladeb - bouraných konstrukcí - SB/46' SB46 '''dle tabulky skladeb - bouraných konstrukcí - SB/53' SB53 '''dle tabulky skladeb - bouraných konstrukcí - SB/55' SB55 '''dle tabulky skladeb - bouraných konstrukcí - SB/58' SB58 '''dle tabulky skladeb - bouraných konstrukcí - SB/59' SB59 '''dle tabulky skladeb - bouraných konstrukcí - SB/59a' SB59a '''dle tabulky skladeb - bouraných konstrukcí - SB/72' SB72 '''dle tabulky skladeb - bouraných konstrukcí - SB/73' SB73 '''dle tabulky skladeb - bouraných konstrukcí - SB/76' SB76 '''dle tabulky skladeb - bouraných konstrukcí - SB/77' SB77 '''dle tabulky skladeb - bouraných konstrukcí - SB/96' SB96 '''dle tabulky skladeb - bouraných konstrukcí - SB/102' SB102 předpoklad špatného stavu stávajících stropů 300 =300.000 [A] ''Součet Celkem 639.451=639.451 [B]
TS
P | 1057 | 963031432 |  | Bourání cihelných kleneb na MV nebo MVC tl do 150 mm | M2 | 24.648 | 0 |  |  |  | 0 |  | CS ÚRS 2024 01 |  | 2
PP |  |  |  | Bourání cihelných kleneb na MV nebo MVC tl do 150 mm
VV |  |  |  | ''dle tabulky skladeb - bouraných konstrukcí - SB/22c' SB22c*1,2 Celkem 24.648=24.648 [A]
TS
P | 1058 | 963051113 |  | Bourání ŽB stropů deskových tl přes 80 mm | M3 | 4.341 | 0 |  |  |  | 0 |  | CS ÚRS 2024 01 |  | 2
PP |  |  |  | Bourání ŽB stropů deskových tl přes 80 mm
VV |  |  |  | ''dle tabulky skladeb - bouraných konstrukcí - SB/20' SB20*0,1 '''dle tabulky skladeb - bouraných konstrukcí - SB/38' SB38*0,215 '''dle tabulky skladeb - bouraných konstrukcí - SB/48' SB48*0,25 ''Součet Celkem 4.341=4.341 [A]
TS
P | 1059 | 963051213 |  | Bourání ŽB stropů žebrových s viditelnými trámy | M3 | 111.972 | 0 |  |  |  | 0 |  | CS ÚRS 2024 01 |  | 2
PP |  |  |  | Bourání ŽB stropů žebrových s viditelnými trámy
VV |  |  |  | ''dle tabulky skladeb - bouraných konstrukcí - SB/48a' SB48a*0,33 ''Pomocné výpočty dle tabulky skladeb - bouraných konstrukcí - SB/48a 19.77*15.24+6.845*4.95+3.53*1.17 =339.308 [A] Celkem 111.972=111.972 [B]
TS
P | 1060 | 964011211 |  | Vybourání ŽB překladů prefabrikovaných dl do 3 m hmotnosti do 50 kg/m | M3 | 0.135 | 0 |  |  |  | 0 |  | CS ÚRS 2024 01 |  | 2
PP |  |  |  | Vybourání ŽB překladů prefabrikovaných dl do 3 m hmotnosti do 50 kg/m
VV |  |  |  | 1.NP 1.2*0.25*0.15 =0.045 [A] 5.NP 2*1.2*0.25*0.15 =0.090 [B] ''Součet Celkem 0.135=0.135 [C]
TS
P | 1061 | 964073341 |  | Vybourání válcovaných nosníků ze zdiva cihelného dl do 6 m hmotnosti 55 kg/m | T | 20.901 | 0 |  |  |  | 0 |  | CS ÚRS 2024 01 |  | 2
PP |  |  |  | Vybourání válcovaných nosníků ze zdiva cihelného dl do 6 m hmotnosti 55 kg/m
VV |  |  |  | ''dle tabulky skladeb - bouraných konstrukcí - SB/16' SB16*36,2*0,001*0,9 '''dle tabulky skladeb - bouraných konstrukcí - SB/30' SB30*36,2*0,001*0,9 '''dle tabulky skladeb - bouraných konstrukcí - SB/46' SB46*36,2*0,001*0,9 '''dle tabulky skladeb - bouraných konstrukcí - SB/53' SB53*36,2*0,001*0,9 '''dle tabulky skladeb - bouraných konstrukcí - SB/55' SB55*36,2*0,001*0,9 '''dle tabulky skladeb - bouraných konstrukcí - SB/58' SB58*36,2*0,001*0,9 '''dle tabulky skladeb - bouraných konstrukcí - SB/59' SB59*36,2*0,001*0,9 '''dle tabulky skladeb - bouraných konstrukcí - SB/59a' SB59a*36,2*0,001*0,9 '''dle tabulky skladeb - bouraných konstrukcí - SB/72' SB72*36,2*0,001*0,9 '''dle tabulky skladeb - bouraných konstrukcí - SB/73' SB73*36,2*0,001*0,9 '''dle tabulky skladeb - bouraných konstrukcí - SB/76' SB76*36,2*0,001*0,9 '''dle tabulky skladeb - bouraných konstrukcí - SB/77' SB77*36,2*0,001*0,9 '''dle tabulky skladeb - bouraných konstrukcí - SB/96' SB96*36,2*0,001*0,9 '''dle tabulky skladeb - bouraných konstrukcí - SB/97' SB97*36,2*0,001*0,9 '''dle tabulky skladeb - bouraných konstrukcí - SB/102' SB102*36,2*0,001*0,9 předpoklad špatného stavu stávajících stropů 300*36.2*0.001*0.9 =9.774 [A] ''Součet Celkem 20.901=20.901 [B]
TS
P | 1062 | 965031131 |  | Bourání podlah z cihel kladených na plocho pl přes 1 m2 | M2 | 23.08 | 0 |  |  |  | 0 |  | CS ÚRS 2024 01 |  | 2
PP |  |  |  | Bourání podlah z cihel kladených na plocho pl přes 1 m2
VV |  |  |  | 'skladba - bourání - SB/06 - 1.PP dle tabulky skladeb - bouraných konstrukcí - SB/06 11.33+9.06+2.69 =23.080 [A] Celkem 23.08=23.080 [B]
TS
P | 1063 | 965042141 |  | Bourání podkladů pod dlažby nebo mazanin betonových nebo z litého asfaltu tl do 100 mm pl přes 4 m2 | M3 | 350.282 | 0 |  |  |  | 0 |  | CS ÚRS 2024 01 |  | 2
PP |  |  |  | Bourání podkladů pod dlažby nebo mazanin betonových nebo z litého asfaltu tl do 100 mm pl přes 4 m2
VV |  |  |  | ''dle tabulky skladeb - bouraných konstrukcí - SB/01' SB01*0,05 '''dle tabulky skladeb - bouraných konstrukcí - SB/07' SB07*0,05 '''dle tabulky skladeb - bouraných konstrukcí - SB/08' SB08*0,05 '''dle tabulky skladeb - bouraných konstrukcí - SB/09' SB09*0,05 '''dle tabulky skladeb - bouraných konstrukcí - SB/11' SB11*0,06 '''dle tabulky skladeb - bouraných konstrukcí - SB/13' SB13*(0,04+0,03) '''dle tabulky skladeb - bouraných konstrukcí - SB/14' SB14*0,06 '''dle tabulky skladeb - bouraných konstrukcí - SB/14a' SB14a*0,06 '''dle tabulky skladeb - bouraných konstrukcí - SB/19' SB19*(0,04+0,03) '''dle tabulky skladeb - bouraných konstrukcí - SB/21' SB21*(0,04+0,03) '''dle tabulky skladeb - bouraných konstrukcí - SB/22' SB22*0,05 '''dle tabulky skladeb - bouraných konstrukcí - SB/23' SB23*0,05 '''dle tabulky skladeb - bouraných konstrukcí - SB/25' SB25*0,05 '''dle tabulky skladeb - bouraných konstrukcí - SB/27' SB27*0,06 '''dle tabulky skladeb - bouraných konstrukcí - SB/22c' SB22c*0,07 '''dle tabulky skladeb - bouraných konstrukcí - SB/28' SB28*0,05 '''dle tabulky skladeb - bouraných konstrukcí - SB/29' SB29*(0,06+0,03) '''dle tabulky skladeb - bouraných konstrukcí - SB/30' SB30*0,06 '''dle tabulky skladeb - bouraných konstrukcí - SB/31' SB31*0,06 '''dle tabulky skladeb - bouraných konstrukcí - SB/32' SB32*0,06 '''dle tabulky skladeb - bouraných konstrukcí - SB/33' SB33*(0,05+0,065) '''dle tabulky skladeb - bouraných konstrukcí - SB/34' SB34*0,05 '''dle tabulky skladeb - bouraných konstrukcí - SB/35' SB35*(0,012+0,04+0,03) '''dle tabulky skladeb - bouraných konstrukcí - SB/36' SB36*(0,05+0,05) '''dle tabulky skladeb - bouraných konstrukcí - SB/37' SB37*0,05 '''dle tabulky skladeb - bouraných konstrukcí - SB/38' SB38*(0,05+0,05) '''dle tabulky skladeb - bouraných konstrukcí - SB/39' SB39*0,05 '''dle tabulky skladeb - bouraných konstrukcí - SB/40' SB40*0,05 '''dle tabulky skladeb - bouraných konstrukcí - SB/41' SB41*0,05 '''dle tabulky skladeb - bouraných konstrukcí - SB/42' SB42*0,05 '''dle tabulky skladeb - bouraných konstrukcí - SB/43' SB43*0,06 '''dle tabulky skladeb - bouraných konstrukcí - SB/43a' SB43a*0,06 '''dle tabulky skladeb - bouraných konstrukcí - SB/44' SB44*0,06 '''dle tabulky skladeb - bouraných konstrukcí - SB/44a' SB44a*0,06 '''dle tabulky skladeb - bouraných konstrukcí - SB/44b' SB44b*0,06 '''dle tabulky skladeb - bouraných konstrukcí - SB/45' SB45*0,07 '''dle tabulky skladeb - bouraných konstrukcí - SB/46' SB46*0,06 '''dle tabulky skladeb - bouraných konstrukcí - SB/46' SB47*0,05 '''dle tabulky skladeb - bouraných konstrukcí - SB/49' SB49*(0,05+0,05) '''dle tabulky skladeb - bouraných konstrukcí - SB/50' SB50*(0,05+0,05) '''dle tabulky skladeb - bouraných konstrukcí - SB/51' SB51*0,06 '''dle tabulky skladeb - bouraných konstrukcí - SB/52' SB52*0,07 '''dle tabulky skladeb - bouraných konstrukcí - SB/53' SB53*0,07 '''dle tabulky skladeb - bouraných konstrukcí - SB/54' SB54*0,06 '''dle tabulky skladeb - bouraných konstrukcí - SB/55' SB55*0,06 '''dle tabulky skladeb - bouraných konstrukcí - SB/59' SB59*0,06 '''dle tabulky skladeb - bouraných konstrukcí - SB/59a' SB59a*0,06 '''dle tabulky skladeb - bouraných konstrukcí - SB/60' SB60*0,06 '''dle tabulky skladeb - bouraných konstrukcí - SB/60a' SB60a*0,06 '''dle tabulky skladeb - bouraných konstrukcí - SB/60b' SB60b*0,06 '''dle tabulky skladeb - bouraných konstrukcí - SB/61' SB61*0,06 '''dle tabulky skladeb - bouraných konstrukcí - SB/62' SB62*(0,05+0,005) '''dle tabulky skladeb - bouraných konstrukcí - SB/62a' SB62a*(0,05+0,005) '''dle tabulky skladeb - bouraných konstrukcí - SB/63' SB63*0,06 '''dle tabulky skladeb - bouraných konstrukcí - SB/64' SB64*0,05 '''dle tabulky skladeb - bouraných konstrukcí - SB/65' SB65*0,05 '''dle tabulky skladeb - bouraných konstrukcí - SB/65a' SB65a*0,05 '''dle tabulky skladeb - bouraných konstrukcí - SB/66' SB66*0,05 '''dle tabulky skladeb - bouraných konstrukcí - SB/68' SB68*0,05 '''dle tabulky skladeb - bouraných konstrukcí - SB/68a' SB68a*0,05 '''dle tabulky skladeb - bouraných konstrukcí - SB/69' SB69*0,05 '''dle tabulky skladeb - bouraných konstrukcí - SB/70' SB70*0,06 '''dle tabulky skladeb - bouraných konstrukcí - SB/71' SB71*0,05 '''dle tabulky skladeb - bouraných konstrukcí - SB/72' SB72*0,05 '''dle tabulky skladeb - bouraných konstrukcí - SB/73' SB73*0,05 '''dle tabulky skladeb - bouraných konstrukcí - SB/74' SB74*0,05 '''dle tabulky skladeb - bouraných konstrukcí - SB/75' SB75*0,065 '''dle tabulky skladeb - bouraných konstrukcí - SB/76' SB76*0,05 '''dle tabulky skladeb - bouraných konstrukcí - SB/77' SB77*0,065 '''dle tabulky skladeb - bouraných konstrukcí - SB/78' SB78*0,05 '''dle tabulky skladeb - bouraných konstrukcí - SB/79' SB79*0,06 '''dle tabulky skladeb - bouraných konstrukcí - SB/80' SB80*0,06 '''dle tabulky skladeb - bouraných konstrukcí - SB/81' SB81*0,05 '''dle tabulky skladeb - bouraných konstrukcí - SB/85' SB85*0,06 '''dle tabulky skladeb - bouraných konstrukcí - SB/86' SB86*(0,05+0,005) '''dle tabulky skladeb - bouraných konstrukcí - SB/87' SB87*0,06 '''dle tabulky skladeb - bouraných konstrukcí - SB/88' SB88*0,06 '''dle tabulky skladeb - bouraných konstrukcí - SB/89' SB89*0,05 '''dle tabulky skladeb - bouraných konstrukcí - SB/90' SB90*(0,045+0,005) '''dle tabulky skladeb - bouraných konstrukcí - SB/91' SB91*0,06 '''dle tabulky skladeb - bouraných konstrukcí - SB/92' SB92*0,05 '''dle tabulky skladeb - bouraných konstrukcí - SB/93' SB93*0,06 '''dle tabulky skladeb - bouraných konstrukcí - SB/96' SB96*0,06 '''dle tabulky skladeb - bouraných konstrukcí - SB/100' SB100*0,06 '''dle tabulky skladeb - bouraných konstrukcí - SB/101' SB101*0,06 ''Součet ''Pomocné výpočty ''skladba - bourání - SB/52 - 2.NP dle tabulky skladeb - bouraných konstrukcí - SB/52 20.28 =20.280 [A] ''skladba - bourání - SB/53 - 2.NP dle tabulky skladeb - bouraných konstrukcí - SB/53 1.8*1.65 =2.970 [B] Celkem 350.282=350.282 [C]
TS
P | 1064 | 965042241 |  | Bourání podkladů pod dlažby nebo mazanin betonových nebo z litého asfaltu tl přes 100 mm pl přes 4 m2 | M3 | 1.187 | 0 |  |  |  | 0 |  | CS ÚRS 2024 01 |  | 2
PP |  |  |  | Bourání podkladů pod dlažby nebo mazanin betonových nebo z litého asfaltu tl přes 100 mm pl přes 4 m2
VV |  |  |  | ''dle tabulky skladeb - bouraných konstrukcí - SB/37' SB37*0,19 vybourání rampy v 1.-2.NP 2.7*1.14*0.18 =0.554 [A] ''Součet Celkem 1.187=1.187 [B]
TS
P | 1065 | 965043341 |  | Bourání podkladů pod dlažby betonových s potěrem nebo teracem tl do 100 mm pl přes 4 m2 | M3 | 79.13 | 0 |  |  |  | 0 |  | CS ÚRS 2024 01 |  | 2
PP |  |  |  | Bourání podkladů pod dlažby betonových s potěrem nebo teracem tl do 100 mm pl přes 4 m2
VV |  |  |  | ''dle tabulky skladeb - bouraných konstrukcí - SB/01' SB01*0,035 '''dle tabulky skladeb - bouraných konstrukcí - SB/03' SB03*0,05 '''dle tabulky skladeb - bouraných konstrukcí - SB/06' SB06*0,05 '''dle tabulky skladeb - bouraných konstrukcí - SB/07' SB07*0,035 '''dle tabulky skladeb - bouraných konstrukcí - SB/08' SB08*0,035 '''dle tabulky skladeb - bouraných konstrukcí - SB/09' SB09*0,035 '''dle tabulky skladeb - bouraných konstrukcí - SB/14' SB14*0,007 '''dle tabulky skladeb - bouraných konstrukcí - SB/14a' SB14a*0,007 '''dle tabulky skladeb - bouraných konstrukcí - SB/20' SB20*0,06 '''dle tabulky skladeb - bouraných konstrukcí - SB/24' SB24*0,05 '''dle tabulky skladeb - bouraných konstrukcí - SB/30' SB30*0,007 '''dle tabulky skladeb - bouraných konstrukcí - SB/31' SB31*0,007 '''dle tabulky skladeb - bouraných konstrukcí - SB/34' SB34*0,015 '''dle tabulky skladeb - bouraných konstrukcí - SB/39' SB39*0,015 '''dle tabulky skladeb - bouraných konstrukcí - SB/43' SB43*0,007 '''dle tabulky skladeb - bouraných konstrukcí - SB/43a' SB43a*0,007 '''dle tabulky skladeb - bouraných konstrukcí - SB/45' SB45*0,04 '''dle tabulky skladeb - bouraných konstrukcí - SB/47' SB47*0,015 '''dle tabulky skladeb - bouraných konstrukcí - SB/55' SB55*0,007 '''dle tabulky skladeb - bouraných konstrukcí - SB/65' SB65*0,015 '''dle tabulky skladeb - bouraných konstrukcí - SB/65a' SB65a*0,015 '''dle tabulky skladeb - bouraných konstrukcí - SB/68' SB68*0,035 '''dle tabulky skladeb - bouraných konstrukcí - SB/68a' SB68a*0,035 '''dle tabulky skladeb - bouraných konstrukcí - SB/69' SB69*0,007 '''dle tabulky skladeb - bouraných konstrukcí - SB/71' SB71*0,015 '''dle tabulky skladeb - bouraných konstrukcí - SB/72' SB72*0,035 '''dle tabulky skladeb - bouraných konstrukcí - SB/73' SB73*0,035 '''dle tabulky skladeb - bouraných konstrukcí - SB/74' SB74*0,035 '''dle tabulky skladeb - bouraných konstrukcí - SB/75' SB75*0,007 '''dle tabulky skladeb - bouraných konstrukcí - SB/77' SB77*0,007 '''dle tabulky skladeb - bouraných konstrukcí - SB/78' SB78*0,007 '''dle tabulky skladeb - bouraných konstrukcí - SB/81' SB81*0,015 '''dle tabulky skladeb - bouraných konstrukcí - SB/88' SB88*0,007 '''dle tabulky skladeb - bouraných konstrukcí - SB/89' SB89*0,015 '''dle tabulky skladeb - bouraných konstrukcí - SB/93' SB93*0,007 '''dle tabulky skladeb - bouraných konstrukcí - SB/96' SB96*0,007 '''dle tabulky skladeb - bouraných konstrukcí - SB/99' SB99*0,05 '''dle tabulky skladeb - bouraných konstrukcí - SB/104' SB104*0,007 ''Součet ''Pomocné výpočty ''skladba - bourání - SB/34 - 1-2.NP dle tabulky skladeb - bouraných konstrukcí - SB/34 1.98*3.08+0.475*1.49+4.15*1.75 =14.069 [A] ''skladba - bourání - Sb/39 - 1-2.NP dle tabulky skladeb - bouraných konstrukcí - SB/39 24.85+1.5*5.47 =33.055 [B] ''skladba - bourání - SB/47 - 2.NP dle tabulky skladeb - bouraných konstrukcí - SB/47 3.515*3.105 =10.914 [C] ''skladba - bourání - SB/65 - 3.NP dle tabulky skladeb - bouraných konstrukcí - SB/65 12.37 =12.370 [D] ''skladba - bourání - SB/65a - 3.NP dle tabulky skladeb - bouraných konstrukcí - SB/65a 6.36 =6.360 [E] ''skladba - bourání - SB/71 - 4.NP dle tabulky skladeb - bouraných konstrukcí - SB/71 4.84 =4.840 [F] ''skladba - bourání - SB/81 - 4.NP dle tabulky skladeb - bouraných konstrukcí - SB/81 15.51+4.11 =19.620 [G] ''skladba - bourání - SB/89 - 5.NP dle tabulky skladeb - bouraných konstrukcí - SB/89 15.3 =15.300 [H] Celkem 79.13=79.130 [I]
TS
P | 1066 | 965045113 |  | Bourání potěrů cementových nebo pískocementových tl do 50 mm pl přes 4 m2 | M2 | 204.44 | 0 |  |  |  | 0 |  | CS ÚRS 2024 01 |  | 2
PP |  |  |  | Bourání potěrů cementových nebo pískocementových tl do 50 mm pl přes 4 m2
VV |  |  |  | 'skladba - bourání - SB/04 - 1.PP dle tabulky skladeb - bouraných konstrukcí - SB/04 8.04+2.69+49.79+5.12+53.82 =119.460 [A] ''skladba - bourání - SB/22c - 1.NP dle tabulky skladeb - bouraných konstrukcí - SB/22c 20.54 =20.540 [B] ''skladba - bourání - SB/67 - 3.NP dle tabulky skladeb - bouraných konstrukcí - SB/67 7.14+16.04+27.28 =50.460 [C] ''skladba - bourání - SB/101 - 6.NP dle tabulky skladeb - bouraných konstrukcí - SB/101 13.98 =13.980 [D] ''Součet Celkem 204.44=204.440 [E]
TS
P | 1067 | 965082933 |  | Odstranění násypů pod podlahami tl do 200 mm pl přes 2 m2 | M3 | 664.505 | 0 |  |  |  | 0 |  | CS ÚRS 2024 01 |  | 2
PP |  |  |  | Odstranění násypů pod podlahami tl do 200 mm pl přes 2 m2
VV |  |  |  | ''dle tabulky skladeb - bouraných konstrukcí - SB/11' SB11*0,13 '''dle tabulky skladeb - bouraných konstrukcí - SB/14' SB14*0,115 '''dle tabulky skladeb - bouraných konstrukcí - SB/14a' SB14a*0,105 '''dle tabulky skladeb - bouraných konstrukcí - SB/18' SB18*0,11 '''dle tabulky skladeb - bouraných konstrukcí - SB/22' SB22*0,11 '''dle tabulky skladeb - bouraných konstrukcí - SB/23' SB23*0,11 '''dle tabulky skladeb - bouraných konstrukcí - SB/25' SB25*0,11 '''dle tabulky skladeb - bouraných konstrukcí - SB/27' SB27*0,11 '''dle tabulky skladeb - bouraných konstrukcí - SB/22c' SB22c*0,105 '''dle tabulky skladeb - bouraných konstrukcí - SB/28' SB28*0,14 '''dle tabulky skladeb - bouraných konstrukcí - SB/31' SB31*0,1 '''dle tabulky skladeb - bouraných konstrukcí - SB/32' SB32*0,13 '''dle tabulky skladeb - bouraných konstrukcí - SB/34' SB34*0,145 '''dle tabulky skladeb - bouraných konstrukcí - SB/39' SB39*0,145 '''dle tabulky skladeb - bouraných konstrukcí - SB/40' SB40*0,18 '''dle tabulky skladeb - bouraných konstrukcí - SB/41' SB41*0,18 '''dle tabulky skladeb - bouraných konstrukcí - SB/42' SB42*0,195 '''dle tabulky skladeb - bouraných konstrukcí - SB/43' SB43*0,14 '''dle tabulky skladeb - bouraných konstrukcí - SB/43a' SB43a*0,19 '''dle tabulky skladeb - bouraných konstrukcí - SB/44' SB44*0,135 '''dle tabulky skladeb - bouraných konstrukcí - SB/44a' SB44a*0,18 '''dle tabulky skladeb - bouraných konstrukcí - SB/44b' SB44b*0,185 '''dle tabulky skladeb - bouraných konstrukcí - SB/46' SB46*0,185 '''dle tabulky skladeb - bouraných konstrukcí - SB/47' SB47*0,145 '''dle tabulky skladeb - bouraných konstrukcí - SB/51' SB51*0,14 '''dle tabulky skladeb - bouraných konstrukcí - SB/52' SB52*0,13 '''dle tabulky skladeb - bouraných konstrukcí - SB/53' SB53*0,13 '''dle tabulky skladeb - bouraných konstrukcí - SB/54' SB54*0,12 '''dle tabulky skladeb - bouraných konstrukcí - SB/55' SB55*0,14 '''dle tabulky skladeb - bouraných konstrukcí - SB/56' SB56*0,19 '''dle tabulky skladeb - bouraných konstrukcí - SB/58' SB58*0,165 '''dle tabulky skladeb - bouraných konstrukcí - SB/59' SB59*0,135 '''dle tabulky skladeb - bouraných konstrukcí - SB/59a' SB59a*0,1 '''dle tabulky skladeb - bouraných konstrukcí - SB/60' SB60*0,185 '''dle tabulky skladeb - bouraných konstrukcí - SB/61' SB61*0,11 '''dle tabulky skladeb - bouraných konstrukcí - SB/62' SB62*0,195 '''dle tabulky skladeb - bouraných konstrukcí - SB/63' SB63*0,11 '''dle tabulky skladeb - bouraných konstrukcí - SB/64' SB64*0,11 '''dle tabulky skladeb - bouraných konstrukcí - SB/65' SB65*0,145 '''dle tabulky skladeb - bouraných konstrukcí - SB/66' SB66*0,195 '''dle tabulky skladeb - bouraných konstrukcí - SB/68a' SB68a*0,13 '''dle tabulky skladeb - bouraných konstrukcí - SB/72' SB72*0,13 '''dle tabulky skladeb - bouraných konstrukcí - SB/76' SB76*0,125 '''dle tabulky skladeb - bouraných konstrukcí - SB/77' SB77*0,11 '''dle tabulky skladeb - bouraných konstrukcí - SB/79' SB79*0,19 '''dle tabulky skladeb - bouraných konstrukcí - SB/81' SB81*0,145 '''dle tabulky skladeb - bouraných konstrukcí - SB/85' SB85*0,185 '''dle tabulky skladeb - bouraných konstrukcí - SB/87' SB87*0,19 '''dle tabulky skladeb - bouraných konstrukcí - SB/88' SB88*0,185 '''dle tabulky skladeb - bouraných konstrukcí - SB/89' SB89*0,145 '''dle tabulky skladeb - bouraných konstrukcí - SB/91' SB91*0,185 '''dle tabulky skladeb - bouraných konstrukcí - SB/92' SB92*0,105 '''dle tabulky skladeb - bouraných konstrukcí - SB/93' SB93*0,135 '''dle tabulky skladeb - bouraných konstrukcí - SB/96' SB96*0,165 '''dle tabulky skladeb - bouraných konstrukcí - SB/99' SB99*0,135 '''dle tabulky skladeb - bouraných konstrukcí - SB/100' SB100*0,135 '''dle tabulky skladeb - bouraných konstrukcí - SB/101' SB101*0,1 ''Součet Celkem 664.505=664.505 [A]
TS
P | 1068 | 965082941 |  | Odstranění násypů pod podlahami tl přes 200 mm | M3 | 326.821 | 0 |  |  |  | 0 |  | CS ÚRS 2024 01 |  | 2
PP |  |  |  | Odstranění násypů pod podlahami tl přes 200 mm
VV |  |  |  | ''dle tabulky skladeb - bouraných konstrukcí - SB/09' SB09*1,31 '''dle tabulky skladeb - bouraných konstrukcí - SB/45' SB45*0,27 '''dle tabulky skladeb - bouraných konstrukcí - SB/56a' SB56a*0,27 '''dle tabulky skladeb - bouraných konstrukcí - SB/57' SB57*0,205 '''dle tabulky skladeb - bouraných konstrukcí - SB/57a' SB57a*0,285 '''dle tabulky skladeb - bouraných konstrukcí - SB/60a' SB60a*0,355 '''dle tabulky skladeb - bouraných konstrukcí - SB/60b' SB60b*0,265 '''dle tabulky skladeb - bouraných konstrukcí - SB/62a' SB62a*0,35 '''dle tabulky skladeb - bouraných konstrukcí - SB/65a' SB65a*0,345 '''dle tabulky skladeb - bouraných konstrukcí - SB/68' SB68*0,215 '''dle tabulky skladeb - bouraných konstrukcí - SB/69' SB69*0,245 '''dle tabulky skladeb - bouraných konstrukcí - SB/70' SB70*0,235 '''dle tabulky skladeb - bouraných konstrukcí - SB/71' SB71*0,245 '''dle tabulky skladeb - bouraných konstrukcí - SB/72' SB72*0,305 '''dle tabulky skladeb - bouraných konstrukcí - SB/74' SB74*0,26 '''dle tabulky skladeb - bouraných konstrukcí - SB/75' SB75*0,27 '''dle tabulky skladeb - bouraných konstrukcí - SB/78' SB78*0,225 '''dle tabulky skladeb - bouraných konstrukcí - SB/80' SB80*0,215 '''dle tabulky skladeb - bouraných konstrukcí - SB/86' SB86*0,21 '''dle tabulky skladeb - bouraných konstrukcí - SB/90' SB90*0,21 '''dle tabulky skladeb - bouraných konstrukcí - SB/102' SB102*0,215 ''Součet Celkem 326.821=326.821 [A]
TS
P | 1069 | 966008213 |  | Bourání odvodňovacího žlabu z betonových příkopových tvárnic š přes 800 do 1 200 mm | M | 51 | 0 |  |  |  | 0 |  | CS ÚRS 2024 01 |  | 2
PP |  |  |  | Bourání odvodňovacího žlabu z betonových příkopových tvárnic š přes 800 do 1 200 mm
VV |  |  |  | dle tabulky kamenických výrobků - KA/19 31 =31.000 [A] dle tabulky kamenických výrobků - KA/20 20 =20.000 [B] ''Součet Celkem 51=51.000 [C]
TS
P | 1070 | 966074112 |  | Demontáž prosvětlovacích pásů stěn z ocelových rámů s výplní polykarbonátovou deskou pl přes 5 do 10 m2 | M2 | 7.558 | 0 |  |  |  | 0 |  | CS ÚRS 2024 01 |  | 2
PP |  |  |  | Demontáž prosvětlovacích pásů stěn z ocelových rámů s výplní polykarbonátovou deskou pl přes 5 do 10 m2
VV |  |  |  | 1.NP 3.76*(1.36+0.65) =7.558 [A] Celkem 7.558=7.558 [B]
TS
P | 1071 | 968062244. |  | Vybourání dřevěných rámů oken jednoduchých včetně křídel pl do 1 m2 se zachováním demontovaného materiálu | M2 | 3.349 | 0 |  |  |  | 0 |  | R-položka |  | 2
PP |  |  |  | Vybourání dřevěných rámů oken jednoduchých včetně křídel pl do 1 m2 se zachováním demontovaného materiálu
VV |  |  |  | demontáž okna pro repasi - dle tabulky repasovaných oken - OR/03 2*1.21*0.75 =1.815 [A] demontáž okna pro repasi - dle tabulky repasovaných oken - OR/10 0.96*0.51 =0.490 [B] demontáž okna pro repasi - dle tabulky repasovaných oken - OR/16 3*0.33*0.64 =0.634 [C] demontáž okna pro repasi - dle tabulky repasovaných oken - OR/17 0.64*0.64 =0.410 [D] ''Součet Celkem 3.349=3.349 [E]
TS
P | 1072 | 968062245. |  | Vybourání dřevěných rámů oken jednoduchých včetně křídel pl do 2 m2 se zachováním demontovaného materiálu | M2 | 9.726 | 0 |  |  |  | 0 |  | R-položka |  | 2
PP |  |  |  | Vybourání dřevěných rámů oken jednoduchých včetně křídel pl do 2 m2 se zachováním demontovaného materiálu
VV |  |  |  | demontáž okna pro repasi - dle tabulky repasovaných oken - OR/01 1.4*1.4 =1.960 [A] demontáž okna pro repasi - dle tabulky repasovaných oken - OR/02 2*1.33*1.33 =3.538 [B] demontáž okna pro repasi - dle tabulky repasovaných oken - OR/21 3*0.66*1.56 =3.089 [C] demontáž okna pro repasi - dle tabulky repasovaných oken - OR/22 0.67*1.7 =1.139 [D] ''Součet Celkem 9.726=9.726 [E]
TS
P | 1073 | 968062246 |  | Vybourání dřevěných rámů oken jednoduchých včetně křídel pl do 4 m2 | M2 | 5.78 | 0 |  |  |  | 0 |  | CS ÚRS 2024 01 |  | 2
PP |  |  |  | Vybourání dřevěných rámů oken jednoduchých včetně křídel pl do 4 m2
VV |  |  |  | OB/02 2*1.7*1.7 =5.780 [A] Celkem 5.78=5.780 [B]
TS
P | 1074 | 968062246. |  | Vybourání dřevěných rámů oken jednoduchých včetně křídel pl do 4 m2 se zachováním demontovaného materiálu | M2 | 2.013 | 0 |  |  |  | 0 |  | R-položka |  | 2
PP |  |  |  | Vybourání dřevěných rámů oken jednoduchých včetně křídel pl do 4 m2 se zachováním demontovaného materiálu
VV |  |  |  | demontáž okna pro repasi - dle tabulky repasovaných oken - OR/20 1.75*1.15 =2.013 [A] Celkem 2.013=2.013 [B]
TS
P | 1075 | 968062247. |  | Vybourání dřevěných rámů oken jednoduchých včetně křídel pl přes 4 m2 se zachováním demontovaného materiálu | M2 | 4.54 | 0 |  |  |  | 0 |  | R-položka |  | 2
PP |  |  |  | Vybourání dřevěných rámů oken jednoduchých včetně křídel pl přes 4 m2 se zachováním demontovaného materiálu
VV |  |  |  | demontáž okna pro repasi - dle tabulky repasovaných oken - OR/08 2*2.27 =4.540 [A] Celkem 4.54=4.540 [B]
TS
P | 1076 | 968062354 |  | Vybourání dřevěných rámů oken dvojitých včetně křídel pl do 1 m2 | M2 | 0.312 | 0 |  |  |  | 0 |  | CS ÚRS 2024 01 |  | 2
PP |  |  |  | Vybourání dřevěných rámů oken dvojitých včetně křídel pl do 1 m2
VV |  |  |  | OB/04 0.39*0.8 =0.312 [A] Celkem 0.312=0.312 [B]
TS
P | 1077 | 968062354. |  | Vybourání dřevěných rámů oken dvojitých včetně křídel pl do 1 m2 se zachováním demontovaného materiálu | M2 | 1.61 | 0 |  |  |  | 0 |  | R-položka |  | 2
PP |  |  |  | Vybourání dřevěných rámů oken dvojitých včetně křídel pl do 1 m2 se zachováním demontovaného materiálu
VV |  |  |  | demontáž okna pro repasi - dle tabulky repasovaných oken - OR/04 2*0.61*1.32 =1.610 [A] Celkem 1.61=1.610 [B]
TS
P | 1078 | 968062355. |  | Vybourání dřevěných rámů oken dvojitých včetně křídel pl do 2 m2 se zachováním demontovaného materiálu | M2 | 3.408 | 0 |  |  |  | 0 |  | R-položka |  | 2
PP |  |  |  | Vybourání dřevěných rámů oken dvojitých včetně křídel pl do 2 m2 se zachováním demontovaného materiálu
VV |  |  |  | demontáž okna pro repasi - dle tabulky repasovaných oken - OR/12 2*0.8*2.13 =3.408 [A] Celkem 3.408=3.408 [B]
TS
P | 1079 | 968062357 |  | Vybourání dřevěných rámů oken dvojitých včetně křídel pl přes 4 m2 | M2 | 19.2 | 0 |  |  |  | 0 |  | CS ÚRS 2024 01 |  | 2
PP |  |  |  | Vybourání dřevěných rámů oken dvojitých včetně křídel pl přes 4 m2
VV |  |  |  | OB/01 4*1.92*2.5 =19.200 [A] Celkem 19.2=19.200 [B]
TS
P | 1080 | 968062357. |  | Vybourání dřevěných rámů oken dvojitých včetně křídel pl přes 4 m2 se zachováním demontovaného materiálu | M2 | 48.844 | 0 |  |  |  | 0 |  | R-položka |  | 2
PP |  |  |  | Vybourání dřevěných rámů oken dvojitých včetně křídel pl přes 4 m2 se zachováním demontovaného materiálu
VV |  |  |  | demontáž okna pro repasi - dle tabulky repasovaných oken - OR/05 2*1.7*2.4 =8.160 [A] demontáž okna pro repasi - dle tabulky repasovaných oken - OR/06 1.7*2.4 =4.080 [B] demontáž okna pro repasi - dle tabulky repasovaných oken - OR/07 1.7*2.4 =4.080 [C] demontáž okna pro repasi - dle tabulky repasovaných oken - OR/09 2*1.69*2.38 =8.044 [D] demontáž okna pro repasi - dle tabulky repasovaných oken - OR/11 3*1.7*2.4 =12.240 [E] demontáž okna pro repasi - dle tabulky repasovaných oken - OR/13 1.7*2.4 =4.080 [F] demontáž okna pro repasi - dle tabulky repasovaných oken - OR/14 2*1.7*2.4 =8.160 [G] ''Součet Celkem 48.844=48.844 [H]
TS
P | 1081 | 968062376. |  | Vybourání dřevěných rámů oken zdvojených včetně křídel pl do 4 m2 se zachováním demontovaného materiálu | M2 | 11.898 | 0 |  |  |  | 0 |  | R-položka |  | 2
PP |  |  |  | Vybourání dřevěných rámů oken zdvojených včetně křídel pl do 4 m2 se zachováním demontovaného materiálu
VV |  |  |  | demontáž okna pro repasi - dle tabulky repasovaných oken - OR/15 2*1.69*2.1 =7.098 [A] demontáž okna pro repasi - dle tabulky repasovaných oken - OR/18 2*1.2*2 =4.800 [B] ''Součet Celkem 11.898=11.898 [C]
TS
P | 1082 | 968062455 |  | Vybourání dřevěných dveřních zárubní pl do 2 m2 | M2 | 101.762 | 0 |  |  |  | 0 |  | CS ÚRS 2024 01 |  | 2
PP |  |  |  | Vybourání dřevěných dveřních zárubní pl do 2 m2
VV |  |  |  | DB/08 0.82*1.96 =1.607 [A] DB/26 0.8*1.97 =1.576 [B] DB/89 4*0.9*2.1 =7.560 [C] DB/93 0.88*1.97 =1.734 [D] DB/55 0.56*2.16 =1.210 [E] DB/59 0.87*2.28 =1.984 [F] DB/37 0.9*2.11 =1.899 [G] DB/88 0.9*2 =1.800 [H] DB/89 0.9*2.1 =1.890 [I] DB/35 (1+1)*0.7*2.1 =2.940 [J] DB/36 (1+1)*0.83*1.97 =3.270 [K] DB/37 (2+2)*0.9*2.05 =7.380 [L] DB/40 (1+1)*0.9*2 =3.600 [M] DB/42 (2+2)*0.9*1.97 =7.092 [N] DB/43 (1+1)*0.6*2.37 =2.844 [O] DB/44 (2+2)*0.7*2.13 =5.964 [P] DB/45 (2+2)*0.75*1.88 =5.640 [Q] DB/46 (1+1)*0.6*1.99 =2.388 [R] DB/47 (2+2)*0.85*2.07 =7.038 [S] DB/48 (1+1)*0.6*1.97 =2.364 [T] DB/49 (2+2)*0.9*2 =7.200 [U] DB/66 (1+1)*0.77*1.82 =2.803 [V] DB/67 (2+2)*0.78*1.87 =5.834 [W] DB/70 (1+1)*0.92*2.12 =3.901 [X] DB/62 2*0.6*1.97 =2.364 [Y] DB/95 (1+4)*0.8*1.97 =7.880 [Z] ''Součet Celkem 101.762=101.762 [AA]
TS
P | 1083 | 968062455. |  | Vybourání dřevěných dveřních zárubní pl do 2 m2 se zachováním demontovaného materiálu | M2 | 25.156 | 0 |  |  |  | 0 |  | R-položka |  | 2
PP |  |  |  | Vybourání dřevěných dveřních zárubní pl do 2 m2 se zachováním demontovaného materiálu
VV |  |  |  | demontáž dveří pro repasi - dle tabulky repasovaných dveří - DR/05 0.9*2.07 =1.863 [A] demontáž dveří pro repasi - dle tabulky repasovaných dveří - DR/10 0.85*2.02 =1.717 [B] demontáž dveří pro repasi - dle tabulky repasovaných dveří - DR/14 2*0.7*2.38 =3.332 [C] demontáž dveří pro repasi - dle tabulky repasovaných dveří - DR/15 0.7*2.06 =1.442 [D] demontáž dveří pro repasi - dle tabulky repasovaných dveří - DR/18 0.7*2.08 =1.456 [E] demontáž dveří pro repasi - dle tabulky repasovaných dveří - DR/19 0.95*2.05 =1.948 [F] demontáž dveří pro repasi - dle tabulky repasovaných dveří - DR/20 0.9*1.97 =1.773 [G] demontáž dveří pro repasi - dle tabulky repasovaných dveří - DR/23 0.9*2.13 =1.917 [H] demontáž dveří pro repasi - dle tabulky repasovaných dveří - DR/24 0.9*2.1 =1.890 [I] demontáž dveří pro repasi - dle tabulky repasovaných dveří - DR/25 0.6*1.97 =1.182 [J] demontáž dveří pro repasi - dle tabulky repasovaných dveří - DR/37 2*0.68*2.1 =2.856 [K] demontáž dveří pro repasi - dle tabulky repasovaných dveří - DR/47 2*0.9*2.1 =3.780 [L] ''Součet Celkem 25.156=25.156 [M]
TS
P | 1084 | 968062456 |  | Vybourání dřevěných dveřních zárubní pl přes 2 m2 | M2 | 112.732 | 0 |  |  |  | 0 |  | CS ÚRS 2024 01 |  | 2
PP |  |  |  | Vybourání dřevěných dveřních zárubní pl přes 2 m2
VV |  |  |  | DB/11 2*0.9*2.45 =4.410 [A] DB/20 2*1.53*2.95 =9.027 [B] DB/25 1.3*2.17 =2.821 [C] DB/96 1.3*2.4 =3.120 [D] DB/27 (1+1)*1.22*2.48 =6.051 [E] DB/28 1.4*2.24+2*1.36*1.97 =8.494 [F] DB/85 4*1.2*2.4 =11.520 [G] DB/29 1.58*2.32 =3.666 [H] DB/32 1.4*2.4 =3.360 [I] DB/56 2*0.85*(2.15+0.67) =4.794 [J] DB/81 1.22*2.35 =2.867 [K] DB/85 2*1.2*2.4 =5.760 [L] DB/91 2*1.2*2.12 =5.088 [M] DB/92 1.2*2.4 =2.880 [N] DB/97 2*0.9*2.3 =4.140 [O] DB/38 (1+1)*1.23*2.4 =5.904 [P] DB/39 (1+1)*1.2*2.37 =5.688 [Q] DB/85 (4+2)*1.2*2.4 =17.280 [R] DB/86 1.4*2.4 =3.360 [S] DB/94 0.9*2.78 =2.502 [T] ''Součet Celkem 112.732=112.732 [U]
TS
P | 1085 | 968062456. |  | Vybourání dřevěných dveřních zárubní pl přes 2 m2 se zachováním demontovaného materiálu | M2 | 60.312 | 0 |  |  |  | 0 |  | R-položka |  | 2
PP |  |  |  | Vybourání dřevěných dveřních zárubní pl přes 2 m2 se zachováním demontovaného materiálu
VV |  |  |  | demontáž dveří pro repasi - dle tabulky repasovaných dveří - DR/01 1.22*2.4 =2.928 [A] demontáž dveří pro repasi - dle tabulky repasovaných dveří - DR/02 1.2*2.4 =2.880 [B] demontáž dveří pro repasi - dle tabulky repasovaných dveří - DR/03 2*1.21*2.4 =5.808 [C] demontáž dveří pro repasi - dle tabulky repasovaných dveří - DR/06 1.2*2.4 =2.880 [D] demontáž dveří pro repasi - dle tabulky repasovaných dveří - DR/07 1.2*2.4 =2.880 [E] demontáž dveří pro repasi - dle tabulky repasovaných dveří - DR/08 1.2*2.35 =2.820 [F] demontáž dveří pro repasi - dle tabulky repasovaných dveří - DR/09 1.2*2.4 =2.880 [G] demontáž dveří pro repasi - dle tabulky repasovaných dveří - DR/11 1.22*2.34 =2.855 [H] demontáž dveří pro repasi - dle tabulky repasovaných dveří - DR/12 2*1.2*2.38 =5.712 [I] demontáž dveří pro repasi - dle tabulky repasovaných dveří - DR/13 1.2*2.39 =2.868 [J] demontáž dveří pro repasi - dle tabulky repasovaných dveří - DR/16 1.2*2.42 =2.904 [K] demontáž dveří pro repasi - dle tabulky repasovaných dveří - DR/17 1.2*2.38 =2.856 [L] demontáž dveří pro repasi - dle tabulky repasovaných dveří - DR/21 1.2*2.4 =2.880 [M] demontáž dveří pro repasi - dle tabulky repasovaných dveří - DR/22 1.2*2.4 =2.880 [N] demontáž dveří pro repasi - dle tabulky repasovaných dveří - DR/26 4*1.2*2.42 =11.616 [O] demontáž dveří pro repasi - dle tabulky repasovaných dveří - DR/157 1*1.3*2.05=2.665 [P] ''Součet Celkem 60.312=60.312 [Q]
TS
P | 1086 | 968062745 |  | Vybourání stěn dřevěných plných, zasklených nebo výkladních pl do 2 m2 | M2 | 4.377 | 0 |  |  |  | 0 |  | CS ÚRS 2024 01 |  | 2
PP |  |  |  | Vybourání stěn dřevěných plných, zasklených nebo výkladních pl do 2 m2
VV |  |  |  | DB/72 0.7*1.97 =1.379 [A] DB/58 0.8*1.9 =1.520 [B] DB/61 0.75*1.97 =1.478 [C] ''Součet Celkem 4.377=4.377 [D]
TS
P | 1087 | 968062746 |  | Vybourání stěn dřevěných plných, zasklených nebo výkladních pl do 4 m2 | M2 | 3.749 | 0 |  |  |  | 0 |  | CS ÚRS 2024 01 |  | 2
PP |  |  |  | Vybourání stěn dřevěných plných, zasklených nebo výkladních pl do 4 m2
VV |  |  |  | DB/74 1.53*2.45 =3.749 [A] Celkem 3.749=3.749 [B]
TS
P | 1088 | 968062747 |  | Vybourání stěn dřevěných plných, zasklených nebo výkladních pl přes 4 m2 | M2 | 81.769 | 0 |  |  |  | 0 |  | CS ÚRS 2024 01 |  | 2
PP |  |  |  | Vybourání stěn dřevěných plných, zasklených nebo výkladních pl přes 4 m2
VV |  |  |  | DB/33 (1+1)*3.06*2.2 =13.464 [A] 1.-2.NP 3.11*(1.36+1.6)-0.7*1.97+3.16*(2.69+1.06)-0.68*2.1 =18.249 [B] 2.NP 4.17*3.855-0.8*1.9+2.57*(1.75+2.29)-0.75*1.97 =23.461 [C] 3.NP 4.14*(4.975+2.13)-0.75*1.88*2 =26.595 [D] ''Součet Celkem 81.769=81.769 [E]
TS
P | 1089 | 968062747. |  | Vybourání stěn dřevěných plných, zasklených nebo výkladních pl přes 4 m2 se zachováním demontovaného materiálu | M2 | 22.87 | 0 |  |  |  | 0 |  | R-položka |  | 2
PP |  |  |  | Vybourání stěn dřevěných plných, zasklených nebo výkladních pl přes 4 m2 se zachováním demontovaného materiálu
VV |  |  |  | demontáž stěny pro repasi - dle tabulky repasovaných dveří - DR/27 2.21*(2.7+2.99)/2 =6.287 [A] demontáž stěny pro repasi - dle tabulky repasovaných dveří - DR/28 3.22*(4.33+5.97)/2 =16.583 [B] ''Součet Celkem 22.87=22.870 [C]
TS
P | 1090 | 968072245. |  | Vybourání kovových rámů oken jednoduchých včetně křídel pl do 2 m2 se zachováním demontovaného materiálu | M2 | 1.914 | 0 |  |  |  | 0 |  | R-položka |  | 2
PP |  |  |  | Vybourání kovových rámů oken jednoduchých včetně křídel pl do 2 m2 se zachováním demontovaného materiálu
VV |  |  |  | demontáž okna pro repasi - dle tabulky repasovaných oken - OR/19 1.84*1.04 =1.914 [A] Celkem 1.914=1.914 [B]
TS
P | 1091 | 968072455 |  | Vybourání kovových dveřních zárubní pl do 2 m2 | M2 | 323.547 | 0 |  |  |  | 0 |  | CS ÚRS 2024 01 |  | 2
PP |  |  |  | Vybourání kovových dveřních zárubní pl do 2 m2
VV |  |  |  | DB/01 2*0.82*2 =3.280 [A] DB/03 5*0.8*2 =8.000 [B] DB/04 (1+2+1+3)*0.7*1.97 =9.653 [C] DB/05 2*0.9*1.97 =3.546 [D] DB/06 2*1*2 =4.000 [E] DB/07 2*0.8*1.97 =3.152 [F] DB/09 0.6*1.97 =1.182 [G] DB/12 0.6*1.97 =1.182 [H] DB/13 (11+7+3+1+1+17)*0.9*1.97 =70.920 [I] DB/15 0.6*2.35 =1.410 [J] DB/16 (17+12+25+3+3+8+2)*0.6*1.97 =82.740 [K] DB/18 (17+18+12+2+2+4)*0.8*1.97 =86.680 [L] DB/22 0.75*1.97 =1.478 [M] DB/23 0.9*1.97 =1.773 [N] DB/73 0.8*1.97 =1.576 [O] DB/19 0.8*1.97 =1.576 [P] DB/57 0.8*1.97 =1.576 [Q] DB/60 0.9*2.2 =1.980 [R] DB/80 0.6*0.9 =0.540 [S] DB/34 (1+1)*0.9*2.1 =3.780 [T] DB/41 (1+1)*0.8*1.97 =3.152 [U] DB/68 (1+1)*0.61*1.98 =2.416 [V] DB/69 (1+1)*0.61*1.98 =2.416 [W] DB/75 (4+4)*0.9*1.97 =14.184 [X] DB/52 0.6*1.22 =0.732 [Y] DB/53 2*0.65*1.56 =2.028 [Z] DB/65 2*0.8*1.97 =3.152 [AA] DB/77 1*1.97 =1.970 [AB] DB/79 0.9*(1.26+2.03)/2 =1.481 [AC] DB/54 0.6*1.78 =1.068 [AD] DB/90 0.6*1.54 =0.924 [AE] ''Součet Celkem 323.547=323.547 [AF]
TS
P | 1092 | 968072456 |  | Vybourání kovových dveřních zárubní pl přes 2 m2 | M2 | 31.301 | 0 |  |  |  | 0 |  | CS ÚRS 2024 01 |  | 2
PP |  |  |  | Vybourání kovových dveřních zárubní pl přes 2 m2
VV |  |  |  | DB/02 1.25*2.45 =3.063 [A] DB/14 1.44*1.97 =2.837 [B] DB/17 1.68*2.4 =4.032 [C] DB/21 1.4*2.4 =3.360 [D] DB/24 1.3*2.4 =3.120 [E] DB/98 1.05*2.13 =2.237 [F] DB/71 1.09*2.27 =2.474 [G] DB/76 (1+1)*1.4*1.97 =5.516 [H] DB/87 2*1.05*2.22 =4.662 [I] ''Součet Celkem 31.301=31.301 [J]
TS
P | 1093 | 968072746 |  | Vybourání výkladních stěn kovových pevných nebo otevíratelných pl do 4 m2 | M2 | 3.663 | 0 |  |  |  | 0 |  | CS ÚRS 2024 01 |  | 2
PP |  |  |  | Vybourání výkladních stěn kovových pevných nebo otevíratelných pl do 4 m2
VV |  |  |  | DB/78 1.85*(1.57+2.39)/2 =3.663 [A] Celkem 3.663=3.663 [B]
TS
P | 1094 | 968082017 |  | Vybourání plastových rámů oken včetně křídel plochy přes 2 do 4 m2 | M2 | 4.2 | 0 |  |  |  | 0 |  | CS ÚRS 2024 01 |  | 2
PP |  |  |  | Vybourání plastových rámů oken včetně křídel plochy přes 2 do 4 m2
VV |  |  |  | OB/03 2*1.25*1.68 =4.200 [A] Celkem 4.2=4.200 [B]
TS
P | 1095 | 971033641 |  | Vybourání otvorů ve zdivu cihelném pl do 4 m2 na MVC nebo MV tl do 300 mm | M3 | 213.787 | 0 |  |  |  | 0 |  | CS ÚRS 2024 01 |  | 2
PP |  |  |  | Vybourání otvorů ve zdivu cihelném pl do 4 m2 na MVC nebo MV tl do 300 mm
VV |  |  |  | 1.PP 4.17*(0.3*0.355+0.36*0.16+0.545*0.485)+4.32*0.19*0.35+4.35*0.405*0.12+4.02*(0.28*0.17+0.14*0.14)+4.15*0.405*0.38+3*0.405*0.405+4.56*0.355*0.=3.686 [A] ''4,4*0,405*0,585+3,25*0,3*0,195+3,85*0,14*0,14+3,29*(0,38*0,21+0,57*0,675+0,14*0,14)+3,27*0,85*0,245+3,3*(0,21*0,205+0,35*0,525+0,175*0,22+0,135*0,1 ''3,3*(0,21+0,525+0,21*0,2+0,155*0,13+0,35*0,235+0,4*0,295+0,23*0,265+0,21*0,215)+2,82*0,38*0,215+2,6*0,405*0,2+2,89*0,14*0,14+3,05*(0,4*0,21+0,35*0, ''3,3*(0,35*0,25+0,54*0,455)+3*(0,36*0,205+0,355*0,315+0,19*0,21+0,42*0,48+0,205*0,21+0,34*0,395+0,165*0,175+0,21*0,31+0,25*0,21+0,45*0,21+0,375*0,21 3.26*0.29*0.3+2.8*0.34*0.255+2.88*(0.36*0.3+0.37*0.35)+3.1*0.14*0.155+4.52*(0.3*0.29+0.45*0.565)+2.28*0.405*0.19+1.56*0.14*0.14+2.66*0.31*0.43 =3.381 [B] 2.74*0.145*0.14+3.26*(0.22*0.21+0.33*0.205)+3.3*(0.14*0.14+0.87*0.385+0.04*0.565+0.405*0.44+0.27*0.47+0.35*0.205+0.34*0.195)+3.66*0.195*0.245 =3.309 [C] 3.1*0.35*0.33 =0.358 [D] 1.NP 6.51*0.31*0.18+7*(0.205*0.35+0.69*0.14+0.4*0.59+0.225*0.225)+6.72*0.26*0.405+3*0.14*0.14*2+5.53*0.205*0.35+3.21*0.23*0.405+5.45*0.405*0.23 =5.577 [E] 3.64*0.425*0.23+3.74*0.465*0.285+3.77*0.255*0.3+2.42*(0.605*0.165+0.205*0.31)+7.19*(0.35*0.215+0.565*0.305)+7.08*(0.405*0.23+0.73*0.185+0.29*0.515)=5.988 [F] ''7,08*(0,35*0,205+0,3*0,185)+3,1*0,29*0,18+6,57*(0,15*0,275*2+0,26*0,14+0,16*1,955+0,3*0,18+0,205*0,35+0,3*0,18)+2,14*(0,21*0,22+0,47*0,21+0,2*0,275 3.71*(0.47*0.25+0.405*0.245+0.26*0.87)+3.825*(0.26*0.21+0.225*0.225+0.15*0.69+0.42*0.21)+2.67*0.35*0.2+0.69*0.69*0.11+3.56*0.2*0.2+3.53*0.18*0.245 =3.316 [G] 3.8*0.37*0.205+2.12*0.18*0.08+2.13*0.18*0.17+3.53*(0.15*0.13+0.15*0.42+0.24*0.14)+3.52*0.35*0.255+3.43*0.405*0.255+3.61*0.475*0.24+3.63*0.15*0.695 =2.252 [H] 3.63*(0.21*0.21*2+0.2*0.2+0.325*0.155+0.35*0.02+0.225*0.35)+3.68*(0.69*0.15+0.35*0.205)+0.15*0.69*2.08+3.64*(0.14*0.14+0.15*0.15)+3.78*0.405*0.23 =2.325 [I] 3.73*0.38*0.22+3.65*(0.52*0.21+0.54*0.305+0.35*0.22)+3.68*(0.26*0.205+0.2*0.125)+3.68*0.405*0.23 =2.224 [J] ''3,66*(0,175*0,155+0,4*0,28+0,205*0,35+0,4*0,2+0,23*0,175+0,34*0,405)+3,69*(0,695*0,15+0,21*0,275)+3,68*0,215*0,14+3,67*(0,69*0,15+0,3*0,18+0,21*0,3 3.62*(0.205*0.21+0.175*0.175)+3.63*(0.175*0.165+0.27*0.21)+3.62*(0.845*0.275+0.59*0.405+0.265*0.26)+3.64*(0.44*0.14+0.38*0.215) =3.055 [K] 3.66*(0.66*0.255+0.38*0.28)+3.65*(0.215*0.38+0.395*0.21+0.28*0.285+0.215*0.38+0.175*0.175+0.265*0.3) =2.598 [L] 1.-2.NP 4.5*0.23*0.425+4.45*0.405*0.23+4.26*0.405*0.225+4.46*0.205*0.35+3.36*0.255*0.225+4.31*(0.21*0.35+0.225*0.225+0.59*0.4)+4.4*0.26*0.255 =3.599 [M] 3.14*(0.36*0.325+0.3*0.23)+3.37*(0.14*0.14*2+0.145*0.14)+3.14*(0.305*0.2+0.26*0.215)+3.12*0.465*0.258+3.13*0.69*0.15+3.1*0.18*0.29+7.19*0.35*0.215 =2.553 [N] 7.19*0.565*0.305+6.57*0.14*0.14+7.22*(0.325*0.18+0.3*0.18+0.165*1.95)+3.07*(0.14*0.24+0.28*0.15+0.27*0.15+0.31*0.22)+7.07*(0.35*0.37+0.52*0.31) =7.124 [O] 7.07*(0.21*0.21*2+0.405+0.415+0.3*0.365)+3.05*(0.14*0.24+0.28*0.15+0.27*0.15+0.21*0.235)+3.15*0.17*0.15+2.92*(0.87*0.27+0.245*0.405+0.335*0.47) =9.215 [P] 3.16*(0.135*0.69+0.14*0.14+0.25*0.72)+3.15*(0.69*0.155+0.34*0.195)+3.14*0.175*0.175+2.43*0.2*0.185+3.16*0.135*0.9*2+3.15*0.3*0.21 =2.623 [Q] 3.05*(0.175*0.325+0.175*0.245)+2.77*(0.355*0.2+0.18*0.19+0.175*0.205)+3.05*0.69*0.15+3.04*0.25*0.35+3.16*(0.69*0.15+0.405*0.23)+3.17*0.205*0.34 =2.119 [R] 3.15*0.21*0.205+3.14*0.26*0.35+3.66*(0.19*1.1+0.31*0.19)+3.15*0.21*0.475+3.11*0.385*0.405+3.12*(0.305*0.35+0.69*0.15)+0.505*(3.13*2.135-1.21*2.4) =4.765 [S] 3.13*(0.405*0.385+0.225*0.225+0.145*0.125)+3.14*(0.54*0.295+0.69*0.15+0.39*0.215+0.35*0.205) =2.017 [T] 0.22*(1.95*2.92-1.2*2.4)+3.11*0.38*0.36+3.1*(0.4*0.22+0.175*0.175+0.195*0.175+0.415*0.415*0.5)+3.08*(0.21*0.215+0.225*0.225+0.33*0.64+0.39*0.22) =2.995 [U] ''3,12*0,69*0,15+2,86*0,175*0,175+3,16*0,69*0,155+3,16*(0,325*0,59+0,3*0,3+0,81*0,245)+3,19*(0,22*0,37+0,195*0,14)+3,15*(0,22*0,34+0,29*0,495+0,69*0, 3.15*(0.38*0.24+0.28*0.28+0.395*0.23)+3.16*(0.69*0.15+0.38*0.255+0.3*0.18)+0.485*0.705*2.03 =2.318 [V] 2.NP 3.67*0.43*0.45+3.65*(0.295*0.39+0.175*0.175)+3.67*(0.4*0.2+0.26*0.305+0.315*0.59+0.23*0.225+0.175*0.22+0.15*0.15+0.69*0.15+0.21*0.295) =3.530 [W] 3.67*0.135*0.065+3.66*(0.635*0.15+0.225*0.225+0.36*0.21+0.495*0.405+0.285*0.28)+3.64*0.35*0.255+3.63*(0.69*0.15+0.23*0.15+0.21*0.315+0.175*0.175) =3.046 [X] 3.63*0.405*0.49+4.17*0.405*0.23+3.62*(0.21*0.235+0.14*0.14+0.26*0.175+0.21*0.34)+3.63*0.69*0.15+4.17*(0.4*0.23+0.225*0.225) =2.752 [Y] 3.66*(0.69*0.145+0.375*0.24+0.69*0.15)+3.61*(00.405*0.555+0.2*0.2)+4.17*(0.175*0.175+0.3*0.18)+3.6*0.405*0.23+0.175*(1.2*2.4-0.9*2.2)+2.49*0.565*0.=2.876 [Z] 2.49*0.38*0.175+2.5*0.22*0.35+2.49*(0.225*0.225+0.23*0.35)+3.79*(0.45*0.35+0.235*0.79)+3.6*0.23*0.475+3.57*0.81*0.15+3.46*(0.41*0.375+0.69*0.165) =3.738 [AA] 3.65*(0.26*0.14+0.15*0.15)+3.63*(0.4*0.35+0.69*0.15)+3.62*0.405*0.4+3.55*(0.225*0.225+0.35*0.4)+3.65*0.205*0.35+3.54*0.71*0.205+3.52*0.38*0.375 =3.641 [AB] 3.47*(0.405*0.33+0.31*0.21+0.69*0.15)+3.56*(0.335*0.225+0.485*0.275+0.345*0.345)+3.6*(0.23*0.405+0.285*0.21)+2.86*(0.14*0.14+0.21*0.24)+2.85*0.4*0.=2.967 [AC] 3.53*(0.245*0.175+0.38*0.4+0.35*0.21+0.5*0.48+0.69*0.175)+2.86*0.225*0.225+3.57*(0.38*0.38+0.3*0.3+0.34*0.59)+4.17*0.3*0.185+4.15*0.205*0.47 =4.550 [AD] 4.22*0.175*0.29+4.17*(0.205*0.35+0.565*0.3)+4.18*(0.69*0.15+0.71*0.205)+2.95*0.14*0.14+4.07*0.21*0.395+4.18*0.19*0.3+4.07*0.35*0.205+4.23*0.69*0.15=3.625 [AE] 4.23*0.405*0.23+4.72*(0.35*0.3+0.14*0.155)+2.14*0.22*0.31+4.06*(0.3*0.18+0.405*0.23)+11.7*0.21*0.5+4.71*(0.14*0.14+0.35*0.295)+4.04*0.405*0.275 =3.993 [AF] 4.04*(0.69*0.15+0.4*0.23)+4.2*(0.305*0.26+0.3*0.555+0.405*0.24+0.47*0.265+0.26*0.21)+4.14*(0.325*0.325+0.15*0.69+0.35*0.22+0.225*0.275)+4.17*0.15*0=4.424 [AG] 4.13*0.15*0.69+4.1*0.215*0.335+4.11*(0.35*0.225+0.405*0.23*2+0.175*0.175)+4.1*(0.2*0.2+0.14*0.14)+4.12*0.69*0.15+4.1*0.175*0.17+4.09*0.3*0.205 =2.982 [AH] 4.11*(0.26*0.26+0.17*0.175+0.35*0.205) =0.695 [AI] 3.NP 1.62*0.405*0.245+0.32*(0.22*0.225+0.21*0.22+0.21*0.21)+3.23*(0.3*0.18+0.35*0.2+0.155*0.135+0.14*0.245+0.415*0.155+0.47*0.225) =1.334 [AJ] 3.19*(0.525*0.21+0.33*0.395+0.15*0.3+0.15*0.25+0.14*0.24+0.405*0.23)+2.58*0.21*0.21+2.05*(0.225*0.4+0.245*0.4)+2.66*(0.195*0.69+0.21*0.255) =2.435 [AK] 3.75*(0.35*0.2+0.14*0.14)+3.76*0.465*0.47+4.1*(0.69*0.15+0.4*0.115+0.405*0.2*2)+3.28*0.24*0.475+2.7*0.225*0.235+4.03*(0.41*0.265+0.175*0.175) =3.513 [AL] 4.01*0.405*0.235+4.05*0.69*0.15+2.295*0.71*0.205+4.15*0.35*0.205+4*0.225*0.225+4.08*0.35*0.22+4.07*0.21*0.175+4.11*0.4*0.24+4.07*0.38*0.24 =2.865 [AM] 4.05*(0.69*0.16+0.48*0.365+0.21*0.215)+4.03*0.225*0.225+4.05*0.38*0.245+4.07*0.175*0.175+0.175*0.9*2.23+0.16*0.7*0.7+4.07*0.405*0.23+4.06*0.195*0.2=3.012 [AN] ''4,13*0,28*0,675+4,12*0,22*0,38+4,11*(0,3*0,3+0,22*0,38)+4,16*0,405*0,265+2,7*0,205*0,21+4,14*(0,22*0,35+0,225*0,225+0,59*0,325+0,54*0,215+0,35*0,22 ''4,13*(0,21*0,295+0,175*0,185*2)+4,12*(0,405*0,235+0,69*0,15)+4,1*0,225*0,225+4,14*(0,205*0,35+0,14*0,145+0,225*0,225+0,69*0,15+0,175*0,15+0,21*0,21 4.1*0.23*0.405+4.08*0.35*0.205+4.06*(0.3*0.54+0.225*0.22+0.29*0.21+0.16*0.69+0.25*0.4)+4.1*0.205*0.35+4.06*0.35*0.205+4.08*(0.35*0.225+0.21*0.21) =3.722 [AO] 4.08*0.175*0.175+4.1*0.35*0.2+4.15*(0.18*0.16+0.465*0.24)+4.08*(0.23*0.405+0.21*0.21)+3.66*(0.225*0.205+0.4*0.235) =2.067 [AP] 4.1*(0.405*0.245+0.69*0.145+0.175*0.175+0.27*0.25)+4.12*0.175*0.175+4.08*(0.13*0.69+0.14*0.14+0.165*0.175)+4.15*(0.36*0.21+0.69*0.15+0.405*0.23) =3.039 [AQ] 4.NP 3.24*(0.15*0.1+0.14*0.225+0.45*0.15)+3.28*(0.415*0.15+0.275*0.245+0.15*0.135+0.47*0.225)+3.65*(0.225*0.22+0.35*0.205+0.21*0.235+0.125*0.19) =1.917 [AR] 3.52*(0.69*0.15+0.35*0.21)+3.65*(0.23*0.295+0.18*0.175)+3.64*(0.23*0.405+0.15*0.69)+3.63*0.225*0.225+3.64*(0.14*0.145+0.2*0.2)+3.69*0.225*0.225 =2.292 [AS] 3.24*(0.69*0.17+0.175*0.17+0.245*0.405)+3.6*0.34*0.24+3.61*0.23*0.35+3.63*(0.54*0.29+0.26*0.265+0.29*0.195+0.225*0.225+0.22*0.405)+3.6*0.35*0.235 =3.209 [AT] 3.6*0.215*0.35+3.61*(0.26*0.26+0.21*0.405)+3.62*(0.2*0.21+0.19*0.175+0.35*0.215)+3.63*(0.405*0.265+0.69*0.15+0.175*0.175)+3.66*0.5*0.24 =2.682 [AU] 3.66*0.175*0.165+3.6*0.175*0.175+3.62*(0.235*0.21+0.355*0.245)+3.7*(0.15*0.16+0.21*0.215+0.69*0.15+0.255*0.405)+3.58*(0.41*0.235+0.175*0.205) =2.204 [AV] 3.6*0.38*0.22+3.71*0.225*0.14+3.615*(0.35*0.19+0.69*0.15+0.225*0.225)+3.625*0.405*0.24+3.615*0.195*0.35+3.6*(0.24*0.405+0.69*0.15+0.245*0.195) =2.709 [AW] 3.6*0.205*0.325+3.72*(0.21*0.265+0.51*0.325)+3.68*0.38*0.195+3.6*(0.35*0.205+0.175*0.15)+3.57*0.38*0.22+3.615*0.3*0.4+3.58*0.23*0.175+3.655*0.69*0.=2.565 [AX] 3.655*0.405*0.235+3.57*0.69*0.175+3.655*0.25*0.21+3.63*0.48*0.21+3.615*0.225*0.225+3.605*0.14*0.14+3.655*(0.3*0.3+0.38*0.22)+0.175*1*2.3 =2.627 [AY] 3.65*0.21*0.2 =0.153 [AZ] 5.NP 0.99*(0.35*0.385+0.395*0.225)+0.95*0.385*0.35+1.13*(0.405*0.4+0.265*1.08)+3.24*0.225*0.22+4*0.15*0.69+3.43*0.2*0.2+3*0.14*0.145+2.98*0.69*0.=1.628 [BA] 4*0.69*0.15+3.18*0.25*0.225+1*0.85*0.405+3.09*(0.225*0.225+0.25*0.4+0.29*0.22+0.74*0.32)+3.42*0.175*0.175+2.53*0.35*0.38+2.47*0.14*0.14+2.54*0.14*0=2.821 [BB] 2.5*0.35*0.405+2.53*(0.21*0.265+0.215*0.2)+0.65*0.35*0.32+3.4*0.69*0.145+3.11*(0.35*0.205+0.49*0.21)+3.04*0.405*0.21+2.94*0.325*0.325+3.3*0.69*0.15=2.471 [BC] 0.61*0.47*0.35+0.67*0.405*0.425+1.06*0.24*0.28+1.05*(0.26*0.38+0.23*0.405)+0.85*0.405*0.65 =0.712 [BD] 0.6*(0.41*0.235+0.38*0.24+0.405*0.265+0.325*0.325+0.21*0.21+0.38*0.275+0.33*0.3+0.38*0.265+0.21*0.375+0.28*0.28+0.38*0.285+0.35*0.23+0.405*0.24) =0.715 [BE] 0.6*0.215*0.35+3.84*0.69*0.15+3.86*0.69*0.15+3.1*0.35*0.21+4.9*0.225*0.225+4.07*0.19*0.175+2.23*0.4*0.24+4.91*0.185*0.175+3.78*0.69*0.15 =2.218 [BF] 3.38*(0.69*0.15+0.35*0.205)+3.8*0.69*0.15+3.39*0.21*0.43+3.44*0.14*0.14+3.86*0.3*0.3+3.03*0.24*0.295+2.24*0.47*0.29+2.81*0.2*0.21+2.92*0.69*0.15 =2.647 [BG] 2.83*0.14*0.14 =0.055 [BH] '''6.NP' 0,34*(0,69*0,15+0,2*0,2)+2,84*0,14*0,155+2,56*(0,235*0,225+0,825*0,32+0,21*0,22+0,69*0,15)+2,26*0,405*0,26+3,56*(0,78*0,15+0,2*0,2+0,78*0,15 2.15*0.165*0.175+1.87*0.16*0.175+2.18*0.195*0.545+1.1*0.445*0.325 =0.505 [BI] ''Součet Celkem 213.787=213.787 [BJ]
TS
P | 1096 | 971033651 |  | Vybourání otvorů ve zdivu cihelném pl do 4 m2 na MVC nebo MV tl do 600 mm | M3 | 14.667 | 0 |  |  |  | 0 |  | CS ÚRS 2024 01 |  | 2
PP |  |  |  | Vybourání otvorů ve zdivu cihelném pl do 4 m2 na MVC nebo MV tl do 600 mm
VV |  |  |  | 1.-2.NP 0.485*1.29*2.4 =1.502 [A] 2.NP 0.58*1*2.41+0.5*1.9*1.97*2+0.47*(1.92*1.97*2-0.6*0.9)+0.49*1.305*1.72+0.305*1.405*2.5 =10.614 [B] 3.NP 0.51*1*2.5 =1.275 [C] 5.NP 0.58*1*2.2 =1.276 [D] ''Součet Celkem 14.667=14.667 [E]
TS
P | 1097 | 971033681 |  | Vybourání otvorů ve zdivu cihelném pl do 4 m2 na MVC nebo MV tl do 900 mm | M3 | 22.022 | 0 |  |  |  | 0 |  | CS ÚRS 2024 01 |  | 2
PP |  |  |  | Vybourání otvorů ve zdivu cihelném pl do 4 m2 na MVC nebo MV tl do 900 mm
VV |  |  |  | 1.NP 0.625*1.2*2.5 =1.875 [A] 1.-2.NP 0.78*(3.105*2.5-2.026*2.48)+0.75*0.975*2.5 =3.964 [B] 2.NP 0.855*1*2.2+0.645*1*2.2+0.66*1.645*2.5+0.655*(3.1*2.5-0.9*2.07) =9.870 [C] 4.NP 0.635*(2.8*1.5-0.8*1.97)+0.645*(2.8*1.5-0.8*1.97)+0.64*0.975*2.3 =4.794 [D] 5.NP 0.62*1*2.45 =1.519 [E] ''Součet Celkem 22.022=22.022 [F]
TS
P | 1098 | 971033691 |  | Vybourání otvorů ve zdivu cihelném pl do 4 m2 na MVC nebo MV tl přes 900 mm | M3 | 2.424 | 0 |  |  |  | 0 |  | CS ÚRS 2024 01 |  | 2
PP |  |  |  | Vybourání otvorů ve zdivu cihelném pl do 4 m2 na MVC nebo MV tl přes 900 mm
VV |  |  |  | 1.PP 1.045*0.705*3.29 =2.424 [A] Celkem 2.424=2.424 [B]
TS
P | 1099 | 972054241 |  | Vybourání otvorů v ŽB stropech nebo klenbách pl do 0,09 m2 tl do 150 mm | KUS | 95 | 0 |  |  |  | 0 |  | CS ÚRS 2024 01 |  | 2
PP |  |  |  | Vybourání otvorů v ŽB stropech nebo klenbách pl do 0,09 m2 tl do 150 mm
VV |  |  |  | 'prostupy pro ZTI, CHL a VZT 1.PP 2+10+5 =17.000 [A] 1.NP 1+2+10 =13.000 [B] 1.-2.NP 3+2 =5.000 [C] 2.NP 4+14+1 =19.000 [D] 3.NP 6+10+2 =18.000 [E] 4.NP 6+4 =10.000 [F] 5.NP 8+4 =12.000 [G] 6.NP 1 =1.000 [H] ''Součet Celkem 95=95.000 [I]
TS
P | 1100 | 976072221 |  | Vybourání kovových komínových dvířek pl do 0,3 m2 ze zdiva cihelného | KUS | 80 | 0 |  |  |  | 0 |  | CS ÚRS 2024 01 |  | 2
PP |  |  |  | Vybourání kovových komínových dvířek pl do 0,3 m2 ze zdiva cihelného
VV |  |  |  | demontáž dvířek pro repasi - dle tabulky zámečnických výrobků - Zi/26 80 =80.000 [A] Celkem 80=80.000 [B]
TS
P | 1101 | 978011141 |  | Otlučení (osekání) vnitřní vápenné nebo vápenocementové omítky stropů v rozsahu přes 10 do 30 % | M2 | 66.87 | 0 |  |  |  | 0 |  | CS ÚRS 2024 01 |  | 2
PP |  |  |  | Otlučení (osekání) vnitřní vápenné nebo vápenocementové omítky stropů v rozsahu přes 10 do 30 %
VV |  |  |  | 2.NP 28.56+29.44+8.87 =66.870 [A] Celkem 66.87=66.870 [B]
TS
P | 1102 | 978011161 |  | Otlučení (osekání) vnitřní vápenné nebo vápenocementové omítky stropů v rozsahu přes 30 do 50 % | M2 | 732.396 | 0 |  |  |  | 0 |  | CS ÚRS 2024 01 |  | 2
PP |  |  |  | Otlučení (osekání) vnitřní vápenné nebo vápenocementové omítky stropů v rozsahu přes 30 do 50 %
VV |  |  |  | chodba 1.032c 346.33*1.2 =415.596 [A] příjezdová hala 1.060 264*1.2 =316.800 [B] ''Součet Celkem 732.396=732.396 [C]
TS
P | 1103 | 978011191 |  | Otlučení (osekání) vnitřní vápenné nebo vápenocementové omítky stropů v rozsahu přes 50 do 100 % | M2 | 5277.33 | 0 |  |  |  | 0 |  | CS ÚRS 2024 01 |  | 2
PP |  |  |  | Otlučení (osekání) vnitřní vápenné nebo vápenocementové omítky stropů v rozsahu přes 50 do 100 %
VV |  |  |  | 2.NP 20.83 =20.830 [A] 3.NP 27.93+10.94 =38.870 [B] ''ST03 ''Součet Celkem 5277.33=5 277.330 [C]
TS
P | 1104 | 978013161 |  | Otlučení (osekání) vnitřní vápenné nebo vápenocementové omítky stěn v rozsahu přes 30 do 50 % | M2 | 1059.008 | 0 |  |  |  | 0 |  | CS ÚRS 2024 01 |  | 2
PP |  |  |  | Otlučení (osekání) vnitřní vápenné nebo vápenocementové omítky stěn v rozsahu přes 30 do 50 %
VV |  |  |  | chodba 1.032c (7-1.6)*47.76*2 =515.808 [A] příjezdová hala 1.060 543.2 =543.200 [B] ''Součet Celkem 1059.008=1 059.008 [C]
TS
P | 1105 | 978013191 |  | Otlučení (osekání) vnitřní vápenné nebo vápenocementové omítky stěn v rozsahu přes 50 do 100 % | M2 | 20429.412 | 0 |  |  |  | 0 |  | CS ÚRS 2024 01 |  | 2
PP |  |  |  | Otlučení (osekání) vnitřní vápenné nebo vápenocementové omítky stěn v rozsahu přes 50 do 100 %
VV |  |  |  | ''odstranění poškozených částí jádrové omítky na stávajících konstrukcích, které se nebourají' S01+S02+S04+S05+S06+S11+S12+S15+S22 odsolení 568=568.000 [A] Celkem 20429.412=20 429.412 [B]
TS
P | 1106 | 978015391 |  | Otlučení (osekání) vnější vápenné nebo vápenocementové omítky stupně členitosti 1 a 2 v rozsahu přes 80 do 100 % | M2 | 831.822 | 0 |  |  |  | 0 |  | CS ÚRS 2024 01 |  | 2
PP |  |  |  | Otlučení (osekání) vnější vápenné nebo vápenocementové omítky stupně členitosti 1 a 2 v rozsahu přes 80 do 100 %
VV |  |  |  | 'odstranění stávající omítky pro skladbu S13 '''dle tabulky skladeb - stěny - S/13' S13 Celkem 831.822=831.822 [A]
TS
P | 1107 | 978035127 |  | Odstranění tenkovrstvé omítky tl přes 2 mm odsekáním v rozsahu přes 50 do 100 % | M2 | 22972.016 | 0 |  |  |  | 0 |  | CS ÚRS 2024 01 |  | 2
PP |  |  |  | Odstranění tenkovrstvé omítky tl přes 2 mm odsekáním v rozsahu přes 50 do 100 %
VV |  |  |  | ''odstranění štuku na stávajících konstrukcích, které se nebourají' S01+S02+S04+S05+S06+S11+S12+S15+S22+ST03 '''odpočet obkladů' -obkladbour ''Součet Celkem 22972.016=22 972.016 [A]
TS
P | 1108 | 979999R01 |  | Vybourání výtahové konstrukce | SOUBOR | 1 | 0 |  |  |  | 0 |  | R-položka |  | 2
PP |  |  |  | Vybourání výtahové konstrukce
VV
TS
P | 1109 | 985131111 |  | Očištění ploch stěn, rubu kleneb a podlah tlakovou vodou | M2 | 2851.288 | 0 |  |  |  | 0 |  | CS ÚRS 2024 01 |  | 2
PP |  |  |  | Očištění ploch stěn, rubu kleneb a podlah tlakovou vodou
VV |  |  |  | chodba 1.032c 346.33*1.2+(7-1.6)*47.76*2 =931.404 [A] příjezdová hala 1.060 860 =860.000 [B] chodba 1.080a,b,c (32.71+51.45+31.92)*1.2+320 =459.296 [C] salonky 1.081 a 1.082 82.09*1.2+52.08+450 =600.588 [D] ''Součet Celkem 2851.288=2 851.288 [E]
TS
P | 1110 | 985131311 |  | Ruční dočištění ploch stěn, rubu kleneb a podlah ocelových kartáči | M2 | 2851.288 | 0 |  |  |  | 0 |  | CS ÚRS 2024 01 |  | 2
PP |  |  |  | Ruční dočištění ploch stěn, rubu kleneb a podlah ocelových kartáči
VV |  |  |  | chodba 1.032c 346.33*1.2+(7-1.6)*47.76*2 =931.404 [A] příjezdová hala 1.060 860 =860.000 [B] chodba 1.080a,b,c (32.71+51.45+31.92)*1.2+320 =459.296 [C] salonky 1.081 a 1.082 82.09*1.2+52.08+450 =600.588 [D] ''Součet Celkem 2851.288=2 851.288 [E]
TS
SD |  | 997 |  | Přesun sutě
P | 1111 | 997013217 |  | Vnitrostaveništní doprava suti a vybouraných hmot pro budovy v přes 21 do 24 m ručně | T | 6114.731 | 0 |  |  |  | 0 |  | CS ÚRS 2024 01 |  | 2
PP |  |  |  | Vnitrostaveništní doprava suti a vybouraných hmot pro budovy v přes 21 do 24 m ručně
VV
TS
P | 1112 | R015112.901 | 901 | POPLATKY ZA LIKVIDACE ODPADŮ NEKONTAMINOVANÝCH - 17 05 04 ZEMINA A KAMENÍ VČETNĚ DOPRAVY - Evidenční položka. Neoceňovat v objektu SO/PS, položka se oceňuje pou | T | 1871.19 | 0 |  |  |  | 0 |  | R-položka |  | 2
PP |  |  |  | POPLATKY ZA LIKVIDACE ODPADŮ NEKONTAMINOVANÝCH - 17 05 04 ZEMINA A KAMENÍ VČETNĚ DOPRAVY - Evidenční položka. Neoceňovat v objektu SO/PS, položka se oceňuje pouze v objektu SO 90-90
VV |  |  |  | 1614.521+256.669 =1 871.190 [A] Celkem 1871.19=1 871.190 [B]
TS
P | 1113 | R015601.902 | 902 | POPLATKY ZA LIKVIDACE ODPADŮ NEKONTAMINOVANÝCH - 17 01 01 BETON VČETNĚ DOPRAVY - Evidenční položka. Neoceňovat v objektu SO/PS, položka se oceňuje pouze v objek | T | 2449.597 | 0 |  |  |  | 0 |  | R-položka |  | 2
PP |  |  |  | POPLATKY ZA LIKVIDACE ODPADŮ NEKONTAMINOVANÝCH - 17 01 01 BETON VČETNĚ DOPRAVY - Evidenční položka. Neoceňovat v objektu SO/PS, položka se oceňuje pouze v objektu SO 90-90
VV |  |  |  | 2449.597=2 449.597 [A] Celkem 2449.597=2 449.597 [B]
TS
P | 1114 | R015602.903 | 903 | POPLATKY ZA LIKVIDACE ODPADŮ NEKONTAMINOVANÝCH - 17 01 01 ŽELEZOBETON VČETNĚ DOPRAVY - Evidenční položka. Neoceňovat v objektu SO/PS, položka se oceňuje pouze v | T | 285.184 | 0 |  |  |  | 0 |  | R-položka |  | 2
PP |  |  |  | POPLATKY ZA LIKVIDACE ODPADŮ NEKONTAMINOVANÝCH - 17 01 01 ŽELEZOBETON VČETNĚ DOPRAVY - Evidenční položka. Neoceňovat v objektu SO/PS, položka se oceňuje pouze v objektu SO 90-90
VV |  |  |  | Evidenční položka. Neoceňovat v objektu SO/PS, položka se oceňuje pouze v objektu SO 90-90 285.184 =285.184 [A] Celkem 285.184=285.184 [B]
TS
P | 1115 | R015603.904 | 904 | POPLATKY ZA LIKVIDACE ODPADŮ NEKONTAMINOVANÝCH - 17 01 02 CIHLENÝ ODPAD VČETNĚ DOPRAVY - Evidenční položka. Neoceňovat v objektu SO/PS, položka se oceňuje pouze | T | 1061.087 | 0 |  |  |  | 0 |  | R-položka |  | 2
PP |  |  |  | POPLATKY ZA LIKVIDACE ODPADŮ NEKONTAMINOVANÝCH - 17 01 02 CIHLENÝ ODPAD VČETNĚ DOPRAVY - Evidenční položka. Neoceňovat v objektu SO/PS, položka se oceňuje pouze v objektu SO 90-90
VV |  |  |  | Evidenční položka. Neoceňovat v objektu SO/PS, položka se oceňuje pouze v objektu SO 90-90 1061.087 =1 061.087 [A] Celkem 1061.087=1 061.087 [B]
TS
P | 1116 | R015631.905 | 905 | POPLATKY ZA LIKVIDACE ODPADŮ NEKONTAMINOVANÝCH - 17 09 04 STAVEBNÍ ODPAD SMĚSNÝ A DEMOLIČNÍ VČETNĚ DOPRAVY - Evidenční položka. Neoceňovat v objektu SO/PS, polo | T | 387.145 | 0 |  |  |  | 0 |  | R-položka |  | 2
PP |  |  |  | POPLATKY ZA LIKVIDACE ODPADŮ NEKONTAMINOVANÝCH - 17 09 04 STAVEBNÍ ODPAD SMĚSNÝ A DEMOLIČNÍ VČETNĚ DOPRAVY - Evidenční položka. Neoceňovat v objektu SO/PS, položka se oceňuje pouze v objektu SO 90-90
VV |  |  |  | Evidenční položka. Neoceňovat v objektu SO/PS, položka se oceňuje pouze v objektu SO 90-90 387.145 =387.145 [A] Celkem 387.145=387.145 [B]
TS
P | 1117 | R015811.906 | 906 | POPLATKY ZA LIKVIDACE ODPADŮ NEKONTAMINOVANÝCH - 17 02 01 DŘEVĚNÝ ODPAD VČETNĚ DOPRAVY - Evidenční položka. Neoceňovat v objektu SO/PS, položka se oceňuje pouze | T | 60.528 | 0 |  |  |  | 0 |  | R-položka |  | 2
PP |  |  |  | POPLATKY ZA LIKVIDACE ODPADŮ NEKONTAMINOVANÝCH - 17 02 01 DŘEVĚNÝ ODPAD VČETNĚ DOPRAVY - Evidenční položka. Neoceňovat v objektu SO/PS, položka se oceňuje pouze v objektu SO 90-90
VV |  |  |  | Evidenční položka. Neoceňovat v objektu SO/PS, položka se oceňuje pouze v objektu SO 90-90 60.528 =60.528 [A] Celkem 60.528=60.528 [B]
TS
SD |  | 998 |  | Přesun hmot
P | 1118 | 998011004 |  | Přesun hmot pro budovy zděné v přes 24 do 36 m | T | 3748.729 | 0 |  |  |  | 0 |  | CS ÚRS 2024 01 |  | 2
PP |  |  |  | Přesun hmot pro budovy zděné v přes 24 do 36 m
VV
TS
SD |  | VRN1 |  | Průzkumné, geodetické a projektové práce
P | 1119 | 01324400R |  | Realizační dokumentace | KPL | 1 | 0 |  |  |  | 0 |  | R-položka |  | 2
PP |  |  |  | Realizační dokumentace
VV
TS
SD |  | VRN3 |  | Zařízení staveniště
P | 1120 | 03420300R |  | Provizorní zakrývání konstrukcí, ochrana před poškozením | KPL | 1 | 0 |  |  |  | 0 |  | R-položka |  | 2
PP |  |  |  | Provizorní zakrývání konstrukcí, ochrana před poškozením
VV
TS
SD |  | VRN9 |  | Ostatní náklady
P | 1122 | 09410301R |  | Čistý úklid po předání etap do užívání | KPL | 1 | 0 |  |  |  | 0 |  | R-položka |  | 2
PP |  |  |  | Čistý úklid po předání etap do užívání
VV
TS

## SO 98-98
SŽDC05 |  |  |  | Soupis prací objektu | [10 empty] | 3
6
S | Stavba: | 5113510003_Zm05 |  | Rekonstrukce výpravní budovy v žst. Praha hl. n. - II. etapa rekonstrukce interiérů | [6 empty] | D.9.8 |  | Aspe | 0,00 | 2
O | Objekt: | D.9.8 |  | Všeobecný objekt | [9 empty] | 15,00 | 2
Typ | Poř. číslo | Kód položky | Varianta | Název položky | MJ | Množství | Jednotková hmotnost | Celková hmotnost |  |  | Jednotková cena |  | Cenové soustavy | 21,00 | 2
Dodávka
[9 empty] | Jednotková | Celkem | Jednotková | Celkem |  |  |  | Počet položek s nulovou cenou
O1 |  | SO 98-98 |  | Všeobecný objekt
SD |  | 0 |  | Publicita stavby
P | 15 | VSEOB01 |  | Publicita stavby | KPL | 1 | 0 |  |  |  | 0 |  | [bez vazby na CS] |  | 2
PP |  |  |  | Publicita stavby
VV
TS
SD |  | D1 |  | Dokumentace
P | 1 | VSEOB001 |  | Geodetická dokumentace skutečného provedení stavby | KPL | 1 | 0 |  |  |  | 0 |  | R-položka |  | 2
PP |  |  |  | Geodetická dokumentace skutečného provedení stavby
VV
TS
P | 2 | VSEOB002 |  | Dokumentace skutečného provedení v listinné formě | KPL | 1 | 0 |  |  |  | 0 |  | R-položka |  | 2
PP |  |  |  | Dokumentace skutečného provedení v listinné formě
VV
TS
P | 3 | VSEOB003 |  | Dokumentace skutečného provedení v elektronické formě | KPL | 1 | 0 |  |  |  | 0 |  | R-položka |  | 2
PP |  |  |  | Dokumentace skutečného provedení v elektronické formě
VV
TS
SD |  | D2 |  | Ostatní
P | 4 | RVO001 |  | Osvědčení o shodě notifikovanou osobou | KPL | 1 | 0 |  |  |  | 0 |  | R-položka |  | 2
PP |  |  |  | Osvědčení o shodě notifikovanou osobou
VV
TS
P | 5 | RVO002 |  | Osvědčení o bezpečnosti před uvedením do provozu | KPL | 1 | 0 |  |  |  | 0 |  | R-položka |  | 2
PP |  |  |  | Osvědčení o bezpečnosti před uvedením do provozu
VV
TS
P | 6 | RVO004 |  | Hlukové měření | KPL | 1 | 0 |  |  |  | 0 |  | R-položka |  | 2
PP |  |  |  | Hlukové měření
VV
TS
P | 8 | RVO006 |  | Měření osvětlení | KPL | 1 | 0 |  |  |  | 0 |  | R-položka |  | 2
PP |  |  |  | Měření osvětlení
VV |  |  |  | v předepsaném rozsahu a počtu dle VTP a ZTP 1 =1.000 [A] Celkem 1=1.000 [B]
TS
SD |  | VRN1 |  | Průzkumné, geodetické a projektové práce
P | 9 | 01131400R |  | Archeologický dohled | KPL | 1 | 0 |  |  |  | 0 |  | R-položka |  | 2
PP |  |  |  | Archeologický dohled
VV
TS
P | 10 | 01150300R |  | Podrobný průzkum salinity a návrh odsolení | KPL | 1 | 0 |  |  |  | 0 |  | R-položka |  | 2
PP |  |  |  | Podrobný průzkum salinity a návrh odsolení
VV
TS
P | 11 | 01154400R |  | Restaurátorský průzkum | KPL | 1 | 0 |  |  |  | 0 |  | R-položka |  | 2
PP |  |  |  | Restaurátorský průzkum
VV
TS
P | 12 | 01154402R |  | Podrobný průzkum stavu stropních konstrukcí a návrh opatření | KPL | 1 | 0 |  |  |  | 0 |  | R-položka |  | 2
PP |  |  |  | Podrobný průzkum stavu stropních konstrukcí a návrh opatření
VV
TS
P | 14 | 01154401R |  | Restaurátorský dohled | KPL | 1 | 0 |  |  |  | 0 |  | R-položka |  | 2
PP |  |  |  | Restaurátorský dohled
VV
TS
SD |  | VRN5 |  | Finanční náklady
P | 13 | 05300200R |  | Poplatky za nájem plochy pro zařízení staveniště | KPL | 1 | 0 |  |  |  | 0 |  | R-položka |  | 2
PP |  |  |  | Poplatky za nájem plochy pro zařízení staveniště
VV
TS

## SO 90-90
SŽDC05 |  |  |  | Soupis prací objektu | [10 empty] | 3
6
S | Stavba: | 5113510003_Zm05 |  | Rekonstrukce výpravní budovy v žst. Praha hl. n. - II. etapa rekonstrukce interiérů | [6 empty] | D.9.9 |  | Aspe | 0,00 | 2
O | Objekt: | D.9.9 |  | Likvidace odpadů včetně dopravy | [9 empty] | 15,00 | 2
Typ | Poř. číslo | Kód položky | Varianta | Název položky | MJ | Množství | Jednotková hmotnost | Celková hmotnost |  |  | Jednotková cena |  | Cenové soustavy | 21,00 | 2
Dodávka
[9 empty] | Jednotková | Celkem | Jednotková | Celkem |  |  |  | Počet položek s nulovou cenou
O1 |  | SO 90-90 |  | Likvidace odpadů včetně dopravy
SD |  | 997 |  | Přesun sutě
P | 1 | R015112.901 | 901 | POPLATKY ZA LIKVIDACE ODPADŮ NEKONTAMINOVANÝCH - 17 05 04 ZEMINA A KAMENÍ VČETNĚ DOPRAVY | T | 1871.19 | 0 |  |  |  | 0 |  | R-položka |  | 2
PP |  |  |  | POPLATKY ZA LIKVIDACE ODPADŮ NEKONTAMINOVANÝCH - 17 05 04 ZEMINA A KAMENÍ VČETNĚ DOPRAVY
VV |  |  |  | SO 07-71-07.01 - Architektonicko stavební řešení 1871.19 =1 871.190 [A] Celkem 1871.19=1 871.190 [B]
TS
P | 2 | R015601.902 | 902 | POPLATKY ZA LIKVIDACE ODPADŮ NEKONTAMINOVANÝCH - 17 01 01 BETON VČETNĚ DOPRAVY | T | 2449.597 | 0 |  |  |  | 0 |  | R-položka |  | 2
PP |  |  |  | POPLATKY ZA LIKVIDACE ODPADŮ NEKONTAMINOVANÝCH - 17 01 01 BETON VČETNĚ DOPRAVY
VV |  |  |  | SO 07-71-07.01 - Architektonicko stavební řešení 2449.597=2 449.597 [A] Celkem 2449.597=2 449.597 [B]
TS
P | 3 | R015602.903 | 903 | POPLATKY ZA LIKVIDACE ODPADŮ NEKONTAMINOVANÝCH - 17 01 01 ŽELEZOBETON VČETNĚ DOPRAVY | T | 285.184 | 0 |  |  |  | 0 |  | R-položka |  | 2
PP |  |  |  | POPLATKY ZA LIKVIDACE ODPADŮ NEKONTAMINOVANÝCH - 17 01 01 ŽELEZOBETON VČETNĚ DOPRAVY
VV |  |  |  | SO 07-71-07.01 - Architektonicko stavební řešení 285.184 =285.184 [A] Celkem 285.184=285.184 [B]
TS
P | 4 | R015603.904 | 904 | POPLATKY ZA LIKVIDACE ODPADŮ NEKONTAMINOVANÝCH - 17 01 02 CIHLENÝ ODPAD VČETNĚ DOPRAVY | T | 1061.087 | 0 |  |  |  | 0 |  | R-položka |  | 2
PP |  |  |  | POPLATKY ZA LIKVIDACE ODPADŮ NEKONTAMINOVANÝCH - 17 01 02 CIHLENÝ ODPAD VČETNĚ DOPRAVY
VV |  |  |  | SO 07-71-07.01 - Architektonicko stavební řešení 1061.087 =1 061.087 [A] Celkem 1061.087=1 061.087 [B]
TS
P | 5 | R015631.905 | 905 | POPLATKY ZA LIKVIDACE ODPADŮ NEKONTAMINOVANÝCH - 17 09 04 STAVEBNÍ ODPAD SMĚSNÝ A DEMOLIČNÍ VČETNĚ DOPRAVY | T | 648.916 | 0 |  |  |  | 0 |  | R-položka |  | 2
PP |  |  |  | POPLATKY ZA LIKVIDACE ODPADŮ NEKONTAMINOVANÝCH - 17 09 04 STAVEBNÍ ODPAD SMĚSNÝ A DEMOLIČNÍ VČETNĚ DOPRAVY
VV |  |  |  | SO 07-71-07.01 - Architektonicko stavební řešení 387.145 =387.145 [A] D.1.2.7 - slaboproud 42+24+0.9+36 +0.015=102.915 [B] D.1.2.4 - PZTS 36+3+0.18 =39.180 [C] D.1.2.2 - NZS 39 =39.000 [D] SO 07-71-07.04 15.4+0.286+43.68+19.62+0.35+1.34 =80.676 [E] ''Součet Celkem 648.916=648.916 [F]
TS
P | 6 | R015811.906 | 906 | POPLATKY ZA LIKVIDACE ODPADŮ NEKONTAMINOVANÝCH - 17 02 01 DŘEVĚNÝ ODPAD VČETNĚ DOPRAVY | T | 60.528 | 0 |  |  |  | 0 |  | R-položka |  | 2
PP |  |  |  | POPLATKY ZA LIKVIDACE ODPADŮ NEKONTAMINOVANÝCH - 17 02 01 DŘEVĚNÝ ODPAD VČETNĚ DOPRAVY
VV |  |  |  | SO 07-71-07.01 - Architektonicko stavební řešení 60.528 =60.528 [A] Celkem 60.528=60.528 [B]
TS
P | 7 | R015811.907 | 907 | POPLATKY ZA LIKVIDACE ODPADŮ - 16 02 11 ELEKTROODPAD VČETNĚ DOPRAVY | T | 29.45 | 0 |  |  |  | 0 |  | R-položka |  | 2
PP |  |  |  | POPLATKY ZA LIKVIDACE ODPADŮ - 16 02 11 ELEKTROODPAD VČETNĚ DOPRAVY
VV |  |  |  | SO 07-71-07.04.500 - silnoproud 18.45 =18.450 [A] D.1.2.7 - slaboproud 11 =11.000 [B] ''Součet Celkem 29.45=29.450 [C]
TS

## SO-ON
SŽDC05 |  |  |  | Soupis prací objektu | [10 empty] | 3
6
S | Stavba: | 5113510003_Zm05 |  | Rekonstrukce výpravní budovy v žst. Praha hl. n. - II. etapa rekonstrukce interiérů | [6 empty] | SO-ON1 |  | Aspe | 0,00 | 2
O | Objekt: | SO-ON1 |  | Ostatní rozpočtové náklady | [9 empty] | 15,00 | 2
Typ | Poř. číslo | Kód položky | Varianta | Název položky | MJ | Množství | Jednotková hmotnost | Celková hmotnost |  |  | Jednotková cena |  | Cenové soustavy | 21,00 | 2
Dodávka
[9 empty] | Jednotková | Celkem | Jednotková | Celkem |  |  |  | Počet položek s nulovou cenou
O1 |  | SO-ON |  | Ostatní rozpočtové náklady
SD |  | VRN1 |  | Průzkumné, geodetické a projektové práce
P | 1 | 01220300R |  | Průzkum a doměření odkrytých konstrukcí, zpracování návrhu opatření - pro stavební část | KPL | 1 | 0 |  |  |  | 0 |  | R-položka |  | 2
PP |  |  |  | Průzkum a doměření odkrytých konstrukcí, zpracování návrhu opatření - pro stavební část
VV
TS
P | 3 | 01327400R |  | Pasportizace objektu a přilehlých konstrukcí před započetím a v průběhu prací | KPL | 1 | 0 |  |  |  | 0 |  | R-položka |  | 2
PP |  |  |  | Pasportizace objektu a přilehlých konstrukcí před započetím a v průběhu prací
VV
TS
P | 4 | 01329400R |  | Závěrečné restaurátorské zprávy | KPL | 1 | 0 |  |  |  | 0 |  | R-položka |  | 2
PP |  |  |  | Závěrečné restaurátorské zprávy
VV
TS
SD |  | VRN4 |  | Inženýrská činnost
P | 6 | 04000100R |  | Inženýrská a kompletační činnost | KPL | 1 | 0 |  |  |  | 0 |  | R-položka |  | 2
PP |  |  |  | Inženýrská a kompletační činnost
VV
TS
SD |  | VRN9 |  | Ostatní náklady
P | 7 | 09140400R |  | Práce na památkovém objektu - vzorkování, samostatná správní řízení vyžadovaná DOSS včetně zpracování PD | KPL | 1 | 0 |  |  |  | 0 |  | R-položka |  | 2
PP |  |  |  | Práce na památkovém objektu - vzorkování, samostatná správní řízení vyžadovaná DOSS včetně zpracování PD
VV
TS
P | 8 | 094103000 |  | Náklady na plánované vyklizení objektu včetně nákladů na stěhování provozů dle ZOV | KPL | 1 | 0 |  |  |  | 0 |  | CS ÚRS 2024 01 |  | 2
PP |  |  |  | Náklady na plánované vyklizení objektu včetně nákladů na stěhování provozů dle ZOV
VV |  |  |  | 'vyklizení prostor objektu - zbytky vybavení (skříně, regály, nástěnky,…) 1 =1.000 [A] Celkem 1=1.000 [B]
TS

## SO-OR
SŽDC05 |  |  |  | Soupis prací objektu | [10 empty] | 3
6
S | Stavba: | 5113510003_Zm05 |  | Rekonstrukce výpravní budovy v žst. Praha hl. n. - II. etapa rekonstrukce interiérů | [6 empty] | SO-OR1 |  | Aspe | 0,00 | 2
O | Objekt: | SO-OR1 |  | Vybavení - provozní náklady OŘ | [9 empty] | 15,00 | 2
Typ | Poř. číslo | Kód položky | Varianta | Název položky | MJ | Množství | Jednotková hmotnost | Celková hmotnost |  |  | Jednotková cena |  | Cenové soustavy | 21,00 | 2
Dodávka
[9 empty] | Jednotková | Celkem | Jednotková | Celkem |  |  |  | Počet položek s nulovou cenou
O1 |  | SO-OR |  | Vybavení - provozní náklady OŘ
SD |  | 725 |  | Zdravotechnika - zařizovací předměty
P | 1 | 725291652 |  | Montáž dávkovače tekutého mýdla | KUS | 137 | 0 |  |  |  | 0 |  | CS ÚRS 2024 01 |  | 2
PP |  |  |  | Montáž dávkovače tekutého mýdla
VV
TS
P | 2 | C_06 |  | elektronický dávkovač mýdla nástěnný s podomítkovou montáží, s infračerveným senzorem. S připojením k síti pomocí síťového zdroje 230V. | KUS | 18 | 0 |  |  |  | 0 |  | R-položka |  | 2
PP |  |  |  | elektronický dávkovač mýdla nástěnný s podomítkovou montáží, s infračerveným senzorem. S připojením k síti pomocí síťového zdroje 230V.
VV
TS
P | 3 | C_13 |  | dávkovač tekutého mýdla nástěnný, objem 700ml, zámek, vnitřní plastová nádoba pro přímé plnění. | KUS | 97 | 0 |  |  |  | 0 |  | [bez vazby na CS] |  | 2
PP |  |  |  | dávkovač tekutého mýdla nástěnný, objem 700ml, zámek, vnitřní plastová nádoba pro přímé plnění.
VV
TS
P | 4 | C_14 |  | dávkovač tekutého mýdla nástěnný bezdotykový, objem 500ml, napajení 230V volitelné. | KUS | 7 | 0 |  |  |  | 0 |  | R-položka |  | 2
PP |  |  |  | dávkovač tekutého mýdla nástěnný bezdotykový, objem 500ml, napajení 230V volitelné.
VV
TS
P | 5 | C_15 |  | dávkovač dezinfekce nástěnný bezdotykový, objem 950ml, napajení 230V volitelné. | KUS | 11 | 0 |  |  |  | 0 |  | R-položka |  | 2
PP |  |  |  | dávkovač dezinfekce nástěnný bezdotykový, objem 950ml, napajení 230V volitelné.
VV
TS
P | 6 | C_16z |  | hromadný zásobník tekutého mýdla, až pro 6 dávkovačů, nádrž 6l, napájení 230/12V transformátorem. | KUS | 4 | 0 |  |  |  | 0 |  | [bez vazby na CS] |  | 2
PP |  |  |  | Hromadný zásobník tekutého mýdla, až pro 6 dávkovačů, nádrž 6l, napájení 230/12V transformátorem.
VV
TS
P | 7 | 725291653 |  | Montáž zásobníku toaletních papírů | KUS | 142 | 0 |  |  |  | 0 |  | CS ÚRS 2024 01 |  | 2
PP |  |  |  | Montáž zásobníku toaletních papírů
VV
TS
P | 8 | C_09 |  | zásobník na jumbo role toaletního papíru, nástěnný, uzavřený plášť s předním průzorem, na roli o průměru max. 280 mm a s jádrem 40 mm. | KUS | 82 | 0 |  |  |  | 0 |  | R-položka |  | 2
PP |  |  |  | zásobník na jumbo role toaletního papíru, nástěnný, uzavřený plášť s předním průzorem, na roli o průměru max. 280 mm a s jádrem 40 mm.
VV
TS
P | 9 | C_11 |  | zásobník na hygienické sáčky / hygienický koš nástěnný, samozavírací víko, vnitřní plastová vložka, slot na plastové hygienické sáčky, objem koše 5l. | KUS | 60 | 0 |  |  |  | 0 |  | R-položka |  | 2
PP |  |  |  | zásobník na hygienické sáčky / hygienický koš nástěnný, samozavírací víko, vnitřní plastová vložka, slot na plastové hygienické sáčky, objem koše 5l.
VV
TS
P | 10 | C_12 |  | Držák na toaletní papír, zámek, nerez brus | KUS | 6 | 0 |  |  |  | 0 |  | R-položka |  | 2
PP |  |  |  | Držák na toaletní papír, zámek, nerez brus
VV
TS
P | 11 | 725291654 |  | Montáž zásobníku papírových ručníků | KUS | 79 | 0 |  |  |  | 0 |  | CS ÚRS 2024 01 |  | 2
PP |  |  |  | Montáž zásobníku papírových ručníků
VV
TS
P | 12 | C_10 |  | zásobník na papírové ručníky bezdotykový automatický zápustný, 1 papírová role průměr max. 200mm, zámek, kapacitní senzor, nastavitelná citlivost senzoru pro od | KUS | 79 | 0 |  |  |  | 0 |  | R-položka |  | 2
PP |  |  |  | zásobník na papírové ručníky bezdotykový automatický zápustný, 1 papírová role průměr max. 200mm, zámek, kapacitní senzor, nastavitelná citlivost senzoru pro odvíjení, nastavitelná délka útržku, zdroj
VV
TS
P | 13 | 725291664 |  | Montáž štětky závěsné | KUS | 85 | 0 |  |  |  | 0 |  | CS ÚRS 2024 01 |  | 2
PP |  |  |  | Montáž štětky závěsné
VV
TS
P | 14 | C_08 |  | WC štětka nástěnná, šroubováno do stěny, výměnná koncovka štětky, rukojeť z nerezové oceli, černá nylonová štětka. | KUS | 85 | 0 |  |  |  | 0 |  | R-položka |  | 2
PP |  |  |  | WC štětka nástěnná, šroubováno do stěny, výměnná koncovka štětky, rukojeť z nerezové oceli, černá nylonová štětka.
VV
TS
P | 15 | 725291667 |  | Montáž piktogramu | KUS | 3 | 0 |  |  |  | 0 |  | CS ÚRS 2024 01 |  | 2
PP |  |  |  | Montáž piktogramu
VV
TS
P | 16 | C_24 |  | pás lakovaného skla lepený v úrovni obkladu, natištěné piktogramy orientačního systému. | KUS | 3 | 0 |  |  |  | 0 |  | R-položka |  | 2
PP |  |  |  | pás lakovaného skla lepený v úrovni obkladu, natištěné piktogramy orientačního systému.
VV
TS
P | 17 | C_05 |  | Věšák dvojitý, z broušeného nerezu. | KUS | 63 | 0 |  |  |  | 0 |  | R-položka |  | 2
PP |  |  |  | Věšák dvojitý, z broušeného nerezu.
VV |  |  |  | dodávka a montáž 63=63.000 [A] Celkem 63=63.000 [B]
TS
P | 18 | C_07 |  | Odpadkový koš drátěný závěsný, objem 47 litrů, integrovaný držák igelitových pytlů na odpadky. | KUS | 11 | 0 |  |  |  | 0 |  | R-položka |  | 2
PP |  |  |  | Odpadkový koš drátěný závěsný, objem 47 litrů, integrovaný držák igelitových pytlů na odpadky.
VV |  |  |  | dodávka a montáž 11=11.000 [A] Celkem 11=11.000 [B]
TS
P | 19 | C_17 |  | Odpadkový koš nástěnný, obsahuje vnitřní odolný textilní pytel, objem 23l. | KUS | 61 | 0 |  |  |  | 0 |  | R-položka |  | 2
PP |  |  |  | Odpadkový koš nástěnný, obsahuje vnitřní odolný textilní pytel, objem 23l.
VV |  |  |  | dodávka a montáž 61=61.000 [A] Celkem 61=61.000 [B]
TS
SD |  | 766 |  | Konstrukce truhlářské
P | 20 | 76681111R |  | Montáž kuchyňských linek | KUS | 22 | 0 |  |  |  | 0 |  | R-položka |  | 2
PP |  |  |  | Montáž kuchyňských linek
VV
TS
P | 21 | 766624T16 |  | Kuchyňská linka včetně spotřebičů a zařizovacích předmětů - dle specifikace v PD - T/16 | KUS | 1 | 0 |  |  |  | 0 |  | R-položka |  | 2
PP |  |  |  | Kuchyňská linka včetně spotřebičů a zařizovacích předmětů - dle specifikace v PD - T/16
VV |  |  |  | dle tabulky truhlářských výrobků - T16 1 =1.000 [A] Celkem 1=1.000 [B]
TS
P | 22 | 766624T17 |  | Kuchyňská linka včetně spotřebičů a zařizovacích předmětů - dle specifikace v PD - T/17 | KUS | 1 | 0 |  |  |  | 0 |  | R-položka |  | 2
PP |  |  |  | Kuchyňská linka včetně spotřebičů a zařizovacích předmětů - dle specifikace v PD - T/17
VV |  |  |  | dle tabulky truhlářských výrobků - T17 1 =1.000 [A] Celkem 1=1.000 [B]
TS
P | 23 | 766624T18 |  | Kuchyňská linka včetně spotřebičů a zařizovacích předmětů - dle specifikace v PD - T/18 | KUS | 1 | 0 |  |  |  | 0 |  | R-položka |  | 2
PP |  |  |  | Kuchyňská linka včetně spotřebičů a zařizovacích předmětů - dle specifikace v PD - T/18
VV |  |  |  | dle tabulky truhlářských výrobků - T18 1 =1.000 [A] Celkem 1=1.000 [B]
TS
P | 24 | 766624T19 |  | Kuchyňská linka včetně spotřebičů a zařizovacích předmětů - dle specifikace v PD - T/19 | KUS | 1 | 0 |  |  |  | 0 |  | R-položka |  | 2
PP |  |  |  | Kuchyňská linka včetně spotřebičů a zařizovacích předmětů - dle specifikace v PD - T/19
VV |  |  |  | dle tabulky truhlářských výrobků - T19 1 =1.000 [A] Celkem 1=1.000 [B]
TS
P | 25 | 766624T20 |  | Kuchyňská linka včetně spotřebičů a zařizovacích předmětů - dle specifikace v PD - T/20 | KUS | 1 | 0 |  |  |  | 0 |  | R-položka |  | 2
PP |  |  |  | Kuchyňská linka včetně spotřebičů a zařizovacích předmětů - dle specifikace v PD - T/20
VV |  |  |  | dle tabulky truhlářských výrobků - T20 1 =1.000 [A] Celkem 1=1.000 [B]
TS
P | 26 | 766624T21 |  | Kuchyňská linka včetně spotřebičů a zařizovacích předmětů - dle specifikace v PD - T/21 | KUS | 1 | 0 |  |  |  | 0 |  | R-položka |  | 2
PP |  |  |  | Kuchyňská linka včetně spotřebičů a zařizovacích předmětů - dle specifikace v PD - T/21
VV |  |  |  | dle tabulky truhlářských výrobků - T21 1 =1.000 [A] Celkem 1=1.000 [B]
TS
P | 27 | 766624T22 |  | Kuchyňská linka včetně spotřebičů a zařizovacích předmětů - dle specifikace v PD - T/22 | KUS | 1 | 0 |  |  |  | 0 |  | R-položka |  | 2
PP |  |  |  | Kuchyňská linka včetně spotřebičů a zařizovacích předmětů - dle specifikace v PD - T/22
VV |  |  |  | dle tabulky truhlářských výrobků - T22 1 =1.000 [A] Celkem 1=1.000 [B]
TS
P | 28 | 766624T23 |  | Kuchyňská linka včetně spotřebičů a zařizovacích předmětů - dle specifikace v PD - T/23 | KUS | 1 | 0 |  |  |  | 0 |  | R-položka |  | 2
PP |  |  |  | Kuchyňská linka včetně spotřebičů a zařizovacích předmětů - dle specifikace v PD - T/23
VV |  |  |  | dle tabulky truhlářských výrobků - T23 1 =1.000 [A] Celkem 1=1.000 [B]
TS
P | 29 | 766624T24 |  | Kuchyňská linka včetně spotřebičů a zařizovacích předmětů - dle specifikace v PD - T/24 | KUS | 1 | 0 |  |  |  | 0 |  | R-položka |  | 2
PP |  |  |  | Kuchyňská linka včetně spotřebičů a zařizovacích předmětů - dle specifikace v PD - T/24
VV |  |  |  | dle tabulky truhlářských výrobků - T24 1 =1.000 [A] Celkem 1=1.000 [B]
TS
P | 30 | 766624T25 |  | Kuchyňská linka včetně spotřebičů a zařizovacích předmětů - dle specifikace v PD - T/25 | KUS | 1 | 0 |  |  |  | 0 |  | R-položka |  | 2
PP |  |  |  | Kuchyňská linka včetně spotřebičů a zařizovacích předmětů - dle specifikace v PD - T/25
VV |  |  |  | dle tabulky truhlářských výrobků - T25 1 =1.000 [A] Celkem 1=1.000 [B]
TS
P | 31 | 766624T26 |  | Kuchyňská linka včetně spotřebičů a zařizovacích předmětů - dle specifikace v PD - T/26 | KUS | 1 | 0 |  |  |  | 0 |  | R-položka |  | 2
PP |  |  |  | Kuchyňská linka včetně spotřebičů a zařizovacích předmětů - dle specifikace v PD - T/26
VV |  |  |  | dle tabulky truhlářských výrobků - T26 1 =1.000 [A] Celkem 1=1.000 [B]
TS
P | 32 | 766624T27 |  | Kuchyňská linka včetně spotřebičů a zařizovacích předmětů - dle specifikace v PD - T/27 | KUS | 1 | 0 |  |  |  | 0 |  | R-položka |  | 2
PP |  |  |  | Kuchyňská linka včetně spotřebičů a zařizovacích předmětů - dle specifikace v PD - T/27
VV |  |  |  | dle tabulky truhlářských výrobků - T27 1 =1.000 [A] Celkem 1=1.000 [B]
TS
P | 33 | 766624T28 |  | Kuchyňská linka včetně spotřebičů a zařizovacích předmětů - dle specifikace v PD - T/28 | KUS | 1 | 0 |  |  |  | 0 |  | R-položka |  | 2
PP |  |  |  | Kuchyňská linka včetně spotřebičů a zařizovacích předmětů - dle specifikace v PD - T/28
VV |  |  |  | dle tabulky truhlářských výrobků - T28 1 =1.000 [A] Celkem 1=1.000 [B]
TS
P | 34 | 766624T29 |  | Kuchyňská linka včetně spotřebičů a zařizovacích předmětů - dle specifikace v PD - T/29 | KUS | 1 | 0 |  |  |  | 0 |  | R-položka |  | 2
PP |  |  |  | Kuchyňská linka včetně spotřebičů a zařizovacích předmětů - dle specifikace v PD - T/29
VV |  |  |  | dle tabulky truhlářských výrobků - T29 1 =1.000 [A] Celkem 1=1.000 [B]
TS
P | 35 | 766624T30 |  | Kuchyňská linka včetně spotřebičů a zařizovacích předmětů - dle specifikace v PD - T/30 | KUS | 1 | 0 |  |  |  | 0 |  | R-položka |  | 2
PP |  |  |  | Kuchyňská linka včetně spotřebičů a zařizovacích předmětů - dle specifikace v PD - T/30
VV |  |  |  | dle tabulky truhlářských výrobků - T30 1 =1.000 [A] Celkem 1=1.000 [B]
TS
P | 36 | 766624T31 |  | Kuchyňská linka včetně spotřebičů a zařizovacích předmětů - dle specifikace v PD - T/31 | KUS | 1 | 0 |  |  |  | 0 |  | R-položka |  | 2
PP |  |  |  | Kuchyňská linka včetně spotřebičů a zařizovacích předmětů - dle specifikace v PD - T/31
VV |  |  |  | dle tabulky truhlářských výrobků - T31 1 =1.000 [A] Celkem 1=1.000 [B]
TS
P | 37 | 766624T32 |  | Kuchyňská linka včetně spotřebičů a zařizovacích předmětů - dle specifikace v PD - T/32 | KUS | 1 | 0 |  |  |  | 0 |  | R-položka |  | 2
PP |  |  |  | Kuchyňská linka včetně spotřebičů a zařizovacích předmětů - dle specifikace v PD - T/32
VV |  |  |  | dle tabulky truhlářských výrobků - T32 1 =1.000 [A] Celkem 1=1.000 [B]
TS
P | 38 | 766624T33 |  | Kuchyňská linka včetně spotřebičů a zařizovacích předmětů - dle specifikace v PD - T/33 | KUS | 1 | 0 |  |  |  | 0 |  | R-položka |  | 2
PP |  |  |  | Kuchyňská linka včetně spotřebičů a zařizovacích předmětů - dle specifikace v PD - T/33
VV |  |  |  | dle tabulky truhlářských výrobků - T33 1 =1.000 [A] Celkem 1=1.000 [B]
TS
P | 39 | 766624T34 |  | Kuchyňská linka včetně spotřebičů a zařizovacích předmětů - dle specifikace v PD - T/34 | KUS | 1 | 0 |  |  |  | 0 |  | R-položka |  | 2
PP |  |  |  | Kuchyňská linka včetně spotřebičů a zařizovacích předmětů - dle specifikace v PD - T/34
VV |  |  |  | dle tabulky truhlářských výrobků - T34 1 =1.000 [A] Celkem 1=1.000 [B]
TS
P | 40 | 766624T35 |  | Kuchyňská linka včetně spotřebičů a zařizovacích předmětů - dle specifikace v PD - T/35 | KUS | 1 | 0 |  |  |  | 0 |  | R-položka |  | 2
PP |  |  |  | Kuchyňská linka včetně spotřebičů a zařizovacích předmětů - dle specifikace v PD - T/35
VV |  |  |  | dle tabulky truhlářských výrobků - T35 1 =1.000 [A] Celkem 1=1.000 [B]
TS
P | 41 | 766624T36 |  | Kuchyňská linka včetně spotřebičů a zařizovacích předmětů - dle specifikace v PD - T/36 | KUS | 1 | 0 |  |  |  | 0 |  | R-položka |  | 2
PP |  |  |  | Kuchyňská linka včetně spotřebičů a zařizovacích předmětů - dle specifikace v PD - T/36
VV |  |  |  | dle tabulky truhlářských výrobků - T36 1 =1.000 [A] Celkem 1=1.000 [B]
TS
P | 42 | 766624T37 |  | Kuchyňská linka včetně spotřebičů a zařizovacích předmětů - dle specifikace v PD - T/37 | KUS | 1 | 0 |  |  |  | 0 |  | R-položka |  | 2
PP |  |  |  | Kuchyňská linka včetně spotřebičů a zařizovacích předmětů - dle specifikace v PD - T/37
VV |  |  |  | dle tabulky truhlářských výrobků - T37 1 =1.000 [A] Celkem 1=1.000 [B]
TS
SD |  | 781 |  | Dokončovací práce - obklady
P | 43 | 781491011 |  | Montáž zrcadel plochy do 1 m2 lepených silikonovým tmelem na podkladní omítku | M2 | 1.62 | 0 |  |  |  | 0 |  | CS ÚRS 2024 01 |  | 2
PP |  |  |  | Montáž zrcadel plochy do 1 m2 lepených silikonovým tmelem na podkladní omítku
VV |  |  |  | 0.5*0.6*3+0.6*0.6*2=1.620 [A] Celkem 1.62=1.620 [B]
TS
P | 44 | C_04 |  | zrcadlo sklopné, nerez brus | KUS | 5 | 0 |  |  |  | 0 |  | R-položka |  | 2
PP |  |  |  | zrcadlo sklopné, nerez brus
VV
TS
SD |  | 9 |  | Ostatní konstrukce a práce, bourání
P | 45 | 953943211 |  | Osazování hasicího přístroje | KUS | 55 | 0 |  |  |  | 0 |  | CS ÚRS 2024 01 |  | 2
PP |  |  |  | Osazování hasicího přístroje
VV
TS
P | 46 | 44932114 |  | přístroj hasicí ruční práškový PG 6 LE | KUS | 54 | 0 |  |  |  | 0 |  | CS ÚRS 2024 01 |  | 2
PP |  |  |  | přístroj hasicí ruční práškový PG 6 LE
VV |  |  |  | dle tabulky ostatních výrobků - OV/01 14 =14.000 [A] dle tabulky ostatních výrobků - OV/02 40 =40.000 [B] ''Součet Celkem 54=54.000 [C]
TS
P | 47 | 44932211 |  | přístroj hasicí ruční sněhový KS 5 BG | KUS | 1 | 0 |  |  |  | 0 |  | CS ÚRS 2024 01 |  | 2
PP |  |  |  | přístroj hasicí ruční sněhový KS 5 BG
VV |  |  |  | dle tabulky ostatních výrobků - OV/03 1 =1.000 [A] Celkem 1=1.000 [B]
TS