## K1_LNOB_CELEK
0693 - Podlešín (včetně) - Obrnice (mimo)
úsek Louny - Obrnice
Km 96.460 - 115.273
PARAMETRY NIVELETY
č.lomu | staničení | výška | poloměr Rv | sklon1 | sklon2 | tz | yv
========= | ========== | ========= | ============= | ======= | ======== | ======= | =========
301 | 96560.000 | 187.823 | 0 | +0.00 | +2.81 | 0.000 | +0.000
302 | 96601.597 | 187.940 | 2000 | +2.81 | -0.99 | 3.803 | -0.004
303 | 96702.548 | 187.840 | 2000 | -0.99 | -7.36 | 6.370 | -0.010
304 | 96755.531 | 187.450 | 2000 | -7.36 | -10.35 | 2.990 | -0.002
305 | 96878.227 | 186.180 | 2000 | -10.35 | -1.66 | 8.695 | +0.019
306 | 96991.763 | 185.992 | 2000 | -1.66 | -1.85 | 0.193 | -0.000
307 | 97014.481 | 185.950 | 2000 | -1.85 | -7.64 | 5.792 | -0.008
308 | 97056.361 | 185.630 | 2000 | -7.64 | -10.61 | 2.971 | -0.002
309 | 97282.527 | 183.230 | 2000 | -10.61 | -2.84 | 7.770 | +0.015
310 | 97369.802 | 182.982 | 2000 | -2.84 | -4.19 | 1.347 | -0.000
311 | 97577.967 | 182.110 | 2000 | -4.19 | -2.18 | 2.004 | +0.001
312 | 97715.292 | 181.810 | 2000 | -2.18 | -3.69 | 1.505 | -0.001
313 | 97894.159 | 181.150 | 2000 | -3.69 | -0.06 | 3.633 | +0.003
314 | 98068.961 | 181.140 | 2000 | -0.06 | +1.84 | 1.893 | +0.001
315 | 98133.796 | 181.259 | 2000 | +1.84 | +6.78 | 4.943 | +0.006
316 | 98248.711 | 182.038 | 2000 | +6.78 | +7.27 | 0.494 | +0.000
317 | 98385.104 | 183.030 | 2000 | +7.27 | +5.10 | 2.174 | -0.001
318 | 98512.586 | 183.680 | 2000 | +5.10 | -0.92 | 6.021 | -0.009
319 | 98686.083 | 183.520 | 2000 | -0.92 | -0.23 | 0.693 | +0.000
320 | 98912.522 | 183.468 | 2000 | -0.23 | +0.56 | 0.785 | +0.000
321 | 99096.181 | 183.570 | 2000 | +0.56 | +2.73 | 2.179 | +0.001
322 | 99443.665 | 184.520 | 2000 | +2.73 | +2.86 | 0.129 | +0.000
323 | 99765.065 | 185.440 | 2000 | +2.86 | +2.42 | 0.443 | -0.000
324 | 99872.511 | 185.700 | 2000 | +2.42 | +1.24 | 1.178 | -0.000
325 | 100073.855 | 185.950 | 2000 | +1.24 | -1.37 | 2.616 | -0.002
326 | 100168.433 | 185.820 | 2000 | -1.37 | +0.80 | 2.172 | +0.001
327 | 100343.986 | 185.960 | 2000 | +0.80 | -0.32 | 1.113 | -0.000
328 | 100470.688 | 185.920 | 2000 | -0.32 | -0.66 | 0.349 | -0.000
329 | 100600.079 | 185.834 | 2000 | -0.66 | +0.32 | 0.981 | +0.000
330 | 100795.920 | 185.896 | 2000 | +0.32 | +1.03 | 0.715 | +0.000
331 | 100867.622 | 185.970 | 2000 | +1.03 | -0.73 | 1.760 | -0.001
332 | 100895.080 | 185.950 | 2000 | -0.73 | -1.04 | 0.307 | -0.000
333 | 101010.986 | 185.830 | 2000 | -1.04 | +2.57 | 3.601 | +0.003
334 | 101174.712 | 186.250 | 2000 | +2.57 | +5.25 | 2.682 | +0.002
335 | 101308.116 | 186.950 | 2000 | +5.25 | +4.77 | 0.478 | -0.000
336 | 101524.068 | 187.980 | 2000 | +4.77 | +4.90 | 0.128 | +0.000
337 | 101732.325 | 189.000 | 2000 | +4.90 | +5.63 | 0.735 | +0.000
338 | 101915.192 | 190.030 | 2000 | +5.63 | +5.01 | 0.624 | -0.000
339 | 102108.878 | 191.000 | 2000 | +5.01 | +5.46 | 0.452 | +0.000
340 | 102296.252 | 192.023 | 2000 | +5.46 | +5.13 | 0.333 | -0.000
341 | 102488.765 | 193.010 | 2000 | +5.13 | +5.23 | 0.107 | +0.000
342 | 102679.844 | 194.010 | 2000 | +5.23 | +4.87 | 0.364 | -0.000
343 | 102891.353 | 195.040 | 2000 | +4.87 | +4.72 | 0.153 | -0.000
344 | 103095.090 | 196.001 | 2000 | +4.72 | +5.16 | 0.445 | +0.000
345 | 103290.563 | 197.010 | 2000 | +5.16 | +5.80 | 0.638 | +0.000
346 | 103467.467 | 198.036 | 2000 | +5.80 | +7.24 | 1.437 | +0.001
347 | 103601.923 | 199.009 | 2000 | +7.24 | +11.33 | 4.092 | +0.004
348 | 103668.922 | 199.768 | 2000 | +11.33 | +14.68 | 3.346 | +0.003
349 | 103755.599 | 201.040 | 2000 | +14.68 | +15.27 | 0.596 | +0.000
350 | 103885.911 | 203.030 | 2000 | +15.27 | +15.36 | 0.087 | +0.000
351 | 104014.831 | 205.010 | 2000 | +15.36 | +15.53 | 0.171 | +0.000
352 | 104214.446 | 208.110 | 2000 | +15.53 | +14.92 | 0.613 | -0.000
353 | 104418.917 | 211.160 | 2000 | +14.92 | +15.85 | 0.930 | +0.000
354 | 104527.428 | 212.880 | 2000 | +15.85 | +17.02 | 1.176 | +0.000
355 | 104702.479 | 215.860 | 2000 | +17.02 | +15.09 | 1.937 | -0.001
356 | 104900.675 | 218.850 | 2000 | +15.09 | +15.39 | 0.300 | +0.000
357 | 104961.766 | 219.790 | 2000 | +15.39 | +11.62 | 3.767 | -0.004
358 | 105139.069 | 221.850 | 2000 | +11.62 | +11.72 | 0.102 | +0.000
359 | 105388.204 | 224.770 | 2000 | +11.72 | +11.86 | 0.136 | +0.000
360 | 105647.974 | 227.850 | 2000 | +11.86 | +10.10 | 1.752 | -0.001
361 | 105860.770 | 230.000 | 2000 | +10.10 | +8.31 | 1.796 | -0.001
362 | 105906.512 | 230.380 | 2000 | +8.31 | +3.99 | 4.317 | -0.005
363 | 106036.820 | 230.900 | 2000 | +3.99 | +5.60 | 1.605 | +0.001
364 | 106161.919 | 231.600 | 2000 | +5.60 | +3.50 | 2.093 | -0.001
365 | 106236.151 | 231.860 | 2000 | +3.50 | +5.22 | 1.721 | +0.001
366 | 106429.505 | 232.870 | 2000 | +5.22 | +7.84 | 2.617 | +0.002
367 | 106517.003 | 233.556 | 2000 | +7.84 | +16.15 | 8.313 | +0.017
368 | 106602.679 | 234.940 | 2000 | +16.15 | +15.39 | 0.760 | -0.000
369 | 106733.250 | 236.950 | 2000 | +15.39 | +14.68 | 0.717 | -0.000
370 | 106868.154 | 238.930 | 2000 | +14.68 | +15.23 | 0.550 | +0.000
371 | 107006.722 | 241.040 | 2000 | +15.23 | +15.56 | 0.329 | +0.000
372 | 107204.075 | 244.110 | 2000 | +15.56 | +15.93 | 0.369 | +0.000
373 | 107398.109 | 247.200 | 2000 | +15.93 | +16.12 | 0.199 | +0.000
374 | 107523.386 | 249.220 | 2000 | +16.12 | +15.17 | 0.954 | -0.000
375 | 107725.758 | 252.290 | 2000 | +15.17 | +15.51 | 0.344 | +0.000
376 | 107840.043 | 254.063 | 2000 | +15.51 | +10.62 | 4.895 | -0.006
377 | 107887.791 | 254.570 | 2000 | +10.62 | +2.79 | 7.827 | -0.015
378 | 107952.289 | 254.750 | 2000 | +2.79 | +1.25 | 1.542 | -0.001
379 | 108040.346 | 254.860 | 2000 | +1.25 | -0.82 | 2.071 | -0.001
380 | 108186.422 | 254.740 | 2000 | -0.82 | -6.73 | 5.910 | -0.009
381 | 108306.749 | 253.930 | 2000 | -6.73 | -8.79 | 2.059 | -0.001
382 | 108496.505 | 252.265 | 2000 | -8.78 | -7.73 | 1.050 | +0.000
383 | 108752.146 | 250.290 | 2000 | -7.73 | -8.68 | 0.956 | -0.000
384 | 108979.066 | 248.320 | 2000 | -8.68 | -8.72 | 0.035 | -0.000
385 | 109205.084 | 246.350 | 2000 | -8.72 | -9.93 | 1.209 | -0.000
386 | 109404.568 | 244.370 | 2000 | -9.93 | -9.74 | 0.184 | +0.000
387 | 109608.839 | 242.380 | 2000 | -9.74 | -9.74 | 0.005 | +0.000
388 | 109815.278 | 240.370 | 2000 | -9.74 | -10.08 | 0.340 | -0.000
389 | 110015.739 | 238.350 | 2000 | -10.08 | -8.47 | 1.603 | +0.001
390 | 110125.496 | 237.420 | 2000 | -8.47 | -10.14 | 1.671 | -0.001
391 | 110232.941 | 236.330 | 2000 | -10.14 | -6.28 | 3.866 | +0.004
392 | 110346.037 | 235.620 | 2000 | -6.28 | -1.09 | 5.183 | +0.007
393 | 110428.229 | 235.530 | 2000 | -1.09 | -0.01 | 1.082 | +0.000
394 | 110585.873 | 235.528 | 2000 | -0.01 | +0.01 | 0.018 | +0.000
395 | 110954.366 | 235.530 | 2000 | +0.01 | -0.05 | 0.058 | -0.000
396 | 111145.624 | 235.520 | 2000 | -0.05 | +0.06 | 0.113 | +0.000
397 | 111311.313 | 235.530 | 2000 | +0.06 | -0.36 | 0.420 | -0.000
398 | 111422.410 | 235.490 | 2000 | -0.36 | -2.52 | 2.157 | -0.001
399 | 111499.878 | 235.295 | 2000 | -2.52 | +1.81 | 4.329 | +0.005
400 | 111601.998 | 235.480 | 2000 | +1.81 | -0.22 | 2.033 | -0.001
401 | 111804.852 | 235.440 | 2000 | -0.18 | +1.22 | 1.406 | +0.000
402 | 111853.988 | 235.500 | 2000 | +1.22 | -0.21 | 1.427 | -0.001
403 | 112144.954 | 235.440 | 2000 | -0.21 | -0.48 | 0.274 | -0.000
404 | 112269.972 | 235.380 | 2000 | -0.48 | -3.49 | 3.008 | -0.002
405 | 112376.038 | 235.010 | 2000 | -3.49 | -5.77 | 2.286 | -0.001
406 | 112453.968 | 234.560 | 2000 | -5.77 | -8.34 | 2.569 | -0.002
407 | 112553.444 | 233.730 | 2000 | -8.34 | -9.90 | 1.561 | -0.001
408 | 112724.369 | 232.037 | 2000 | -9.90 | -6.35 | 3.555 | +0.003
409 | 112793.191 | 231.600 | 2000 | -6.35 | -10.22 | 3.873 | -0.004
410 | 112939.919 | 230.100 | 2000 | -10.22 | -14.08 | 3.857 | -0.004
411 | 112973.157 | 229.632 | 2000 | -14.08 | -9.40 | 4.676 | +0.005
412 | 113141.394 | 228.050 | 2000 | -9.40 | -11.01 | 1.605 | -0.001
413 | 113322.161 | 226.060 | 2000 | -11.01 | -8.95 | 2.057 | +0.001
414 | 113423.262 | 225.155 | 2000 | -8.95 | -4.37 | 4.577 | +0.005
415 | 113495.280 | 224.840 | 2000 | -4.37 | -5.34 | 0.965 | -0.000
416 | 113641.384 | 224.060 | 2000 | -5.34 | -6.79 | 1.451 | -0.001
417 | 113781.297 | 223.110 | 2000 | -6.79 | -10.24 | 3.454 | -0.003
418 | 113975.562 | 221.120 | 2000 | -10.24 | -9.12 | 1.128 | +0.000
419 | 114180.715 | 219.250 | 2000 | -9.12 | -10.73 | 1.619 | -0.001
420 | 114364.419 | 217.278 | 2000 | -10.73 | -9.48 | 1.256 | +0.000
421 | 114574.361 | 215.288 | 2000 | -9.48 | -5.12 | 4.357 | +0.005
422 | 114647.965 | 214.911 | 2000 | -5.12 | -1.72 | 3.405 | +0.003
423 | 114735.890 | 214.760 | 2000 | -1.72 | +2.01 | 3.725 | +0.003
424 | 114860.430 | 215.010 | 2000 | +2.01 | +4.95 | 2.946 | +0.002
425 | 114916.959 | 215.290 | 2000 | +4.95 | +0.14 | 4.817 | -0.006
426 | 115137.574 | 215.320 | 2000 | +0.14 | -0.66 | 0.798 | -0.000
427 | 115273.434 | 215.230 | 0 | -0.66 | +0.00 | 0.000 | +0.000