## Rekapitulace
Rekapitulace ceny
5113510003_Zm06 | Rekonstrukce výpravní budovy v žst. Praha hl. n. - II. etapa rekonstrukce interiérů_ZM06 |  |  |  | Aspe
var. 1
Celková cena bez DPH:
Celková cena s DPH:
Objekt | Popis | Cena bez DPH | DPH | Cena s DPH | Počet neoceněných položek
D.1.2. | Technologické soubory
D.1.2.2. | Nouzové zvukové systémy (NZS)
D.1.2.4.1 | PZTS, EACS - Elektrická požární a zabezpečovací signalizace
D.1.2.4.2 | VSS - Elektrická požární a zabezpečovací signalizace
D.1.2.4.3 | NVI - Elektrická požární a zabezpečovací signalizace
D.1.2.7.1 | Jiné sdělovací zařízení - SSK
D.1.2.7.2 | Jiné sdělovací zařízení - SSK Drážní úřad
D.1.2.7.3 | Dočasný stav DÚ
D.1.2.7.4 | Jiné sdělovací zařízení (VDT)
D.1.2.7.5 | Dočasná přeložka TMCZ
D.1.4.3 | Elektrická požární signalizace
D.2.2. | Pozemní stavby
SO 07-71-07.0.1 | Zdravotně-technické instalace bez zařizovacích předmětů
SO 07-71-07.0.2 | Zdravotně-technické instalace - zařizovací předměty
SO 07-71-07.0.3 | Ústřední vytápění
SO 07-71-07.0.4 | Chlazení
SO 07-71-07.0.5 | Vzduchotechnika
SO 07-71-07.0.6 | Silnoproudá zařízení včetně ochrany proti blesku
SO 07-71-07.0.7 | Měření a regulace
SO 07-71-07.01 | Architektonicko-stavební řešení
D.9.8 | Všeobecný objekt
SO 98-98 | Všeobecný objekt
D.9.9 | Likvidace odpadů včetně dopravy
SO 90-90 | Likvidace odpadů včetně dopravy
SO-ON1 | Ostatní rozpočtové náklady
SO-ON | Ostatní rozpočtové náklady
SO-OR1 | Vybavení - provozní náklady OŘ
SO-OR | Vybavení - provozní náklady OŘ

## D.1.2.2.
SŽDC05 |  |  |  | Soupis prací objektu | [10 empty] | 3
6
S | Stavba: | 5113510003_Zm06 |  | Rekonstrukce výpravní budovy v žst. Praha hl. n. - II. etapa rekonstrukce interiérů_ZM06 | [6 empty] | D.1.2. |  | Aspe | 0,00 | 2
O | Objekt: | D.1.2. |  | Technologické soubory | [9 empty] | 15,00 | 2
Typ | Poř. číslo | Kód položky | Varianta | Název položky | MJ | Množství | Jednotková hmotnost | Celková hmotnost |  |  | Jednotková cena |  | Cenové soustavy | 21,00 | 2
Dodávka
[9 empty] | Jednotková | Celkem | Jednotková | Celkem |  |  |  | Počet položek s nulovou cenou
O1 |  | D.1.2.2. |  | Nouzové zvukové systémy (NZS)
SD |  | 742 |  | Elektroinstalace - slaboproud
P | 89 | 998742104 |  | Přesun hmot tonážní pro slaboproud v objektech v do 36 m | T | 13 | 0 |  |  |  | 0 |  | CS ÚRS 2024 01 |  | 2
PP |  |  |  | Přesun hmot pro slaboproud stanovený z hmotnosti přesunovaného materiálu vodorovná dopravní vzdálenost do 50 m základní v objektech výšky přes 24 do 36 m
VV
TS
SD |  | D1 |  | Jádro
P | 1 | 742410021 |  | Montáž manageru napájení a nabíječi akumulátorů rozhlasu | KUS | 6 | 0 |  |  |  | 0 |  | CS ÚRS 2024 01 |  | 2
PP |  |  |  | Montáž manageru napájení a nabíječi akumulátorů rozhlasu
VV
TS |  |  |  | Montáž manageru napájení a nabíječi akumulátorů rozhlasuMontáž rozhlasu manageru napájení a nabíječi akumulátorů https://podminky.urs.cz/item/CS_URS_2024_01/742410021 Montáž rozhlasu manageru napájení a nabíječi akumulátorů https://podminky.urs.cz/item/CS_URS_2024_01/742410021 Montáž rozhlasu manageru napájení a nabíječi akumulátorů https://podminky.urs.cz/item/CS_URS_2024_01/742410021 Montáž rozhlasu manageru napájení a nabíječi akumulátorů https://podminky.urs.cz/item/CS_URS_2024_01/742410021
P | 2 | RMAT0001 |  | Řídící jednotka NZS | KUS | 2 | 0 |  |  |  | 0 |  | R-položka |  | 2
PP |  |  |  | Řídící jednotka NZS
VV
TS |  |  |  | Řídící jednotka NZSŘídíci jednotka NZS - Komunikace po vyhrazené IP síti; - Zabezpečení kanálů OMNEO; - Montáž do racku 1U; Řídíci jednotka NZS - Komunikace po vyhrazené IP síti; - Zabezpečení kanálů OMNEO; - Montáž do racku 1U; Řídíci jednotka NZS - Komunikace po vyhrazené IP síti; - Zabezpečení kanálů OMNEO; - Montáž do racku 1U; Řídíci jednotka NZS - Komunikace po vyhrazené IP síti; - Zabezpečení kanálů OMNEO; - Montáž do racku 1U;
P | 3 | RMAT0002 |  | Multifunkční napájecí zdroj | KUS | 4 | 0 |  |  |  | 0 |  | R-položka |  | 2
PP |  |  |  | Multifunkční napájecí zdroj
VV
TS |  |  |  | Multifunkční napájecí zdrojMultifunkční napájecí zdroj - Montáž do racku 2U; - Připojení 1ks AKU max 230Ah; - integrovaný 6- portový switch s PoE; - Možnost zapojení až 3 ks zesilovačů; Multifunkční napájecí zdroj - Montáž do racku 2U; - Připojení 1ks AKU max 230Ah; - integrovaný 6- portový switch s PoE; - Možnost zapojení až 3 ks zesilovačů; Multifunkční napájecí zdroj - Montáž do racku 2U; - Připojení 1ks AKU max 230Ah; - integrovaný 6- portový switch s PoE; - Možnost zapojení až 3 ks zesilovačů; Multifunkční napájecí zdroj - Montáž do racku 2U; - Připojení 1ks AKU max 230Ah; - integrovaný 6- portový switch s PoE; - Možnost zapojení až 3 ks zesilovačů;
P | 4 | Pol100 |  | Akumulátor 12V/160Ah | KUS | 2 | 0 |  |  |  | 0 |  | R-položka |  | 2
PP |  |  |  | Akumulátor 12V/160Ah
VV
TS |  |  |  | Akumulátor 12V/160AhAkumulátor 12V/160Ah Akumulátor 12V/160Ah Akumulátor 12V/160Ah Akumulátor 12V/160Ah
P | 5 | Pol101 |  | Akumulátor 12V/110Ah | KUS | 2 | 0 |  |  |  | 0 |  | R-položka |  | 2
PP |  |  |  | Akumulátor 12V/110Ah
VV
TS |  |  |  | Akumulátor 12V/110AhAkumulátor 12V/110Ah Akumulátor 12V/110Ah Akumulátor 12V/110Ah Akumulátor 12V/110Ah
P | 6 | 742410001 |  | Montáž systémového zesilovače rozhlasu | KUS | 4 | 0 |  |  |  | 0 |  | CS ÚRS 2024 01 |  | 2
PP |  |  |  | Montáž systémového zesilovače rozhlasu
VV
TS |  |  |  | Montáž systémového zesilovače rozhlasuMontáž rozhlasu systémového zesilovače https://podminky.urs.cz/item/CS_URS_2024_01/742410001 Montáž rozhlasu systémového zesilovače https://podminky.urs.cz/item/CS_URS_2024_01/742410001 Montáž rozhlasu systémového zesilovače https://podminky.urs.cz/item/CS_URS_2024_01/742410001 Montáž rozhlasu systémového zesilovače https://podminky.urs.cz/item/CS_URS_2024_01/742410001
P | 7 | RMAT0003 |  | Zesilovač 600W, celkem 4 kanály | KUS | 4 | 0 |  |  |  | 0 |  | R-položka |  | 2
PP |  |  |  | Zesilovač 600W, celkem 4 kanály
VV
TS |  |  |  | Zesilovač 600W, celkem 4 kanályZesilovač 600W, celkem 4 kanály - Montáž do racku 1U; - rozdělění výkonu na jednolivé kanály dle zatížení; - Záložní kanál součástí zesilovače; Zesilovač 600W, celkem 4 kanály - Montáž do racku 1U; - rozdělění výkonu na jednolivé kanály dle zatížení; - Záložní kanál součástí zesilovače; Zesilovač 600W, celkem 4 kanály - Montáž do racku 1U; - rozdělění výkonu na jednolivé kanály dle zatížení; - Záložní kanál součástí zesilovače; Zesilovač 600W, celkem 4 kanály - Montáž do racku 1U; - rozdělění výkonu na jednolivé kanály dle zatížení; - Záložní kanál součástí zesilovače;
P | 8 | 742410111 |  | Montáž klávesnice hlasatele rozhlasu | KUS | 1 | 0 |  |  |  | 0 |  | CS ÚRS 2024 01 |  | 2
PP |  |  |  | Montáž klávesnice hlasatele rozhlasu
VV
TS |  |  |  | Montáž klávesnice hlasatele rozhlasuMontáž rozhlasu klávesnice hlasatele https://podminky.urs.cz/item/CS_URS_2024_01/742410111 Montáž rozhlasu klávesnice hlasatele https://podminky.urs.cz/item/CS_URS_2024_01/742410111 Montáž rozhlasu klávesnice hlasatele https://podminky.urs.cz/item/CS_URS_2024_01/742410111 Montáž rozhlasu klávesnice hlasatele https://podminky.urs.cz/item/CS_URS_2024_01/742410111
P | 9 | RMAT0004 |  | Stolní LCD mikrofonní stanice | KUS | 1 | 0 |  |  |  | 0 |  | R-položka |  | 2
PP |  |  |  | Stolní LCD mikrofonní stanice
VV
TS |  |  |  | Stolní LCD mikrofonní staniceStolní LCD mikrofonní stanice - Napájení PoE; - Připojení 2x RJ 45; - Komunikace pomocí protokolu OMNEO; - Šifrování AES 128; Stolní LCD mikrofonní stanice - Napájení PoE; - Připojení 2x RJ 45; - Komunikace pomocí protokolu OMNEO; - Šifrování AES 128; Stolní LCD mikrofonní stanice - Napájení PoE; - Připojení 2x RJ 45; - Komunikace pomocí protokolu OMNEO; - Šifrování AES 128; Stolní LCD mikrofonní stanice - Napájení PoE; - Připojení 2x RJ 45; - Komunikace pomocí protokolu OMNEO; - Šifrování AES 128;
P | 10 | RMAT0005 |  | klávesnice stanice hlasatele | KUS | 1 | 0 |  |  |  | 0 |  | CS ÚRS 2024 01 |  | 2
PP |  |  |  | klávesnice stanice hlasatele
VV
TS |  |  |  | klávesnice stanice hlasateleklávesnice stanice hlasatele klávesnice stanice hlasatele klávesnice stanice hlasatele klávesnice stanice hlasatele
P | 11 | 742410081 |  | Montáž desky dohledu nad linkami rozhlasu | KUS | 17 | 0 |  |  |  | 0 |  | CS ÚRS 2024 01 |  | 2
PP |  |  |  | Montáž desky dohledu nad linkami rozhlasu
VV
TS |  |  |  | Montáž desky dohledu nad linkami rozhlasuMontáž rozhlasu desky dohledu nad linkami https://podminky.urs.cz/item/CS_URS_2024_01/742410081 Montáž rozhlasu desky dohledu nad linkami https://podminky.urs.cz/item/CS_URS_2024_01/742410081 Montáž rozhlasu desky dohledu nad linkami https://podminky.urs.cz/item/CS_URS_2024_01/742410081 Montáž rozhlasu desky dohledu nad linkami https://podminky.urs.cz/item/CS_URS_2024_01/742410081
P | 12 | RMAT0006 |  | deska dohledu nad linkami | KUS | 17 | 0 |  |  |  | 0 |  | R-položka |  | 2
PP |  |  |  | deska dohledu nad linkami
VV
TS |  |  |  | deska dohledu nad linkamideska dohledu nad linkami deska dohledu nad linkami deska dohledu nad linkami deska dohledu nad linkami
P | 13 | 742330012 |  | Montáž zařízení do rozvaděče (switch, UPS, DVR, server) bez nastavení | KUS | 2 | 0 |  |  |  | 0 |  | CS ÚRS 2024 01 |  | 2
PP |  |  |  | Montáž zařízení do rozvaděče (switch, UPS, DVR, server) bez nastavení
VV
TS |  |  |  | Montáž zařízení do rozvaděče (switch, UPS, DVR, server) bez nastaveníMontáž strukturované kabeláže zařízení do rozvaděče switche, UPS, DVR, server bez nastavení https://podminky.urs.cz/item/CS_URS_2024_01/742330012 Montáž strukturované kabeláže zařízení do rozvaděče switche, UPS, DVR, server bez nastavení https://podminky.urs.cz/item/CS_URS_2024_01/742330012 Montáž strukturované kabeláže zařízení do rozvaděče switche, UPS, DVR, server bez nastavení https://podminky.urs.cz/item/CS_URS_2024_01/742330012 Montáž strukturované kabeláže zařízení do rozvaděče switche, UPS, DVR, server bez nastavení https://podminky.urs.cz/item/CS_URS_2024_01/742330012
P | 14 | RMAT0007 |  | Síťový switch schválený EN54-16 pro provoz v systému NZS | KUS | 2 | 0 |  |  |  | 0 |  | R-položka |  | 2
PP |  |  |  | Síťový switch schválený EN54-16 pro provoz v systému NZS
VV
TS |  |  |  | Síťový switch schválený EN54-16 pro provoz v systému NZSSíťový switch schválený EN54-16 pro provoz v systému NZS - 8x RJ 45 s PoE; - 2x prostor pro SFP; - redundantní napájení; - PoE max 140W; Síťový switch schválený EN54-16 pro provoz v systému NZS - 8x RJ 45 s PoE; - 2x prostor pro SFP; - redundantní napájení; - PoE max 140W; Síťový switch schválený EN54-16 pro provoz v systému NZS - 8x RJ 45 s PoE; - 2x prostor pro SFP; - redundantní napájení; - PoE max 140W; Síťový switch schválený EN54-16 pro provoz v systému NZS - 8x RJ 45 s PoE; - 2x prostor pro SFP; - redundantní napájení; - PoE max 140W;
P | 15 | RMAT0008 |  | SFP Moduly LC/LC SM; | KUS | 4 | 0 |  |  |  | 0 |  | R-položka |  | 2
PP |  |  |  | SFP Moduly LC/LC SM;
VV
TS |  |  |  | SFP Moduly LC/LC SM;SFP Moduly LC/LC SM; - certifikace En 54-16; - Cetifikace pro použití v NZS; SFP Moduly LC/LC SM; - certifikace En 54-16; - Cetifikace pro použití v NZS; SFP Moduly LC/LC SM; - certifikace En 54-16; - Cetifikace pro použití v NZS; SFP Moduly LC/LC SM; - certifikace En 54-16; - Cetifikace pro použití v NZS;
P | 16 | 742210031 |  | Montáž napájecího zdroje pro ústřednu EPS dle EN54-4 | KUS | 2 | 0 |  |  |  | 0 |  | CS ÚRS 2024 01 |  | 2
PP |  |  |  | Montáž napájecího zdroje pro ústřednu EPS dle EN54-4
VV
TS |  |  |  | Montáž napájecího zdroje pro ústřednu EPS dle EN54-4Montáž zdroje napájecího pro ústřednu EPS dle EN54-4 https://podminky.urs.cz/item/CS_URS_2024_01/742210031 Montáž zdroje napájecího pro ústřednu EPS dle EN54-4 https://podminky.urs.cz/item/CS_URS_2024_01/742210031 Montáž zdroje napájecího pro ústřednu EPS dle EN54-4 https://podminky.urs.cz/item/CS_URS_2024_01/742210031 Montáž zdroje napájecího pro ústřednu EPS dle EN54-4 https://podminky.urs.cz/item/CS_URS_2024_01/742210031
P | 17 | RMAT0009 |  | EN 54-4 Napájecí zdroj 27,6 Vdc, 3,8As prostorem pro AKU 2x 28Ah v krytu. | KUS | 2 | 0 |  |  |  | 0 |  | R-položka |  | 2
PP |  |  |  | EN 54-4 Napájecí zdroj 27,6 Vdc, 3,8As prostorem pro AKU 2x 28Ah v krytu.
VV
TS |  |  |  | EN 54-4 Napájecí zdroj 27,6 Vdc, 3,8As prostorem pro AKU 2x 28Ah v krytu.EN 54-4 Napájecí zdroj 27,6 Vdc, 3,8As prostorem pro AKU 2x 28Ah v krytu. EN 54-4 Napájecí zdroj 27,6 Vdc, 3,8As prostorem pro AKU 2x 28Ah v krytu. EN 54-4 Napájecí zdroj 27,6 Vdc, 3,8As prostorem pro AKU 2x 28Ah v krytu. EN 54-4 Napájecí zdroj 27,6 Vdc, 3,8As prostorem pro AKU 2x 28Ah v krytu.
P | 18 | 742210041 |  | Montáž akumulátoru 2x12 V pro ústřednu EPS | KUS | 4 | 0 |  |  |  | 0 |  | CS ÚRS 2024 01 |  | 2
PP |  |  |  | Montáž akumulátoru 2x12 V pro ústřednu EPS
VV
TS |  |  |  | Montáž akumulátoru 2x12 V pro ústřednu EPSMontáž akumulátoru 2 x 12 V pro ústřednu EPS https://podminky.urs.cz/item/CS_URS_2024_01/742210041 Montáž akumulátoru 2 x 12 V pro ústřednu EPS https://podminky.urs.cz/item/CS_URS_2024_01/742210041 Montáž akumulátoru 2 x 12 V pro ústřednu EPS https://podminky.urs.cz/item/CS_URS_2024_01/742210041 Montáž akumulátoru 2 x 12 V pro ústřednu EPS https://podminky.urs.cz/item/CS_URS_2024_01/742210041
P | 19 | RMAT0010 |  | akumulátor 12V/26Ah | KUS | 4 | 0 |  |  |  | 0 |  | R-položka |  | 2
PP |  |  |  | akumulátor 12V/26Ah
VV
TS |  |  |  | akumulátor 12V/26Ahakumulátor 12V/26Ah akumulátor 12V/26Ah akumulátor 12V/26Ah akumulátor 12V/26Ah
SD |  | D2 |  | Racky pro NZS
P | 20 | 742330004 |  | Montáž rozvaděče stojanového do 30U | KUS | 2 | 0 |  |  |  | 0 |  | CS ÚRS 2024 01 |  | 2
PP |  |  |  | Montáž rozvaděče stojanového do 30U
VV
TS |  |  |  | Montáž rozvaděče stojanového do 30UMontáž strukturované kabeláže rozvaděče stojanového do 30U https://podminky.urs.cz/item/CS_URS_2024_01/742330004 Montáž strukturované kabeláže rozvaděče stojanového do 30U https://podminky.urs.cz/item/CS_URS_2024_01/742330004 Montáž strukturované kabeláže rozvaděče stojanového do 30U https://podminky.urs.cz/item/CS_URS_2024_01/742330004 Montáž strukturované kabeláže rozvaděče stojanového do 30U https://podminky.urs.cz/item/CS_URS_2024_01/742330004
P | 21 | 35712022 |  | rozvaděč stojanový 19" celoskleněné dveře 27U/600x600mm | KUS | 2 | 0 |  |  |  | 0 |  | CS ÚRS 2024 01 |  | 2
PP |  |  |  | rozvaděč stojanový 19" celoskleněné dveře 27U/600x600mm
VV
TS |  |  |  | rozvaděč stojanový 19' celoskleněné dveře 27U/600x600mmrozvaděč stojanový 19' celoskleněné dveře 27U/600x600mm rozvaděč stojanový 19' celoskleněné dveře 27U/600x600mm rozvaděč stojanový 19' celoskleněné dveře 27U/600x600mm rozvaděč stojanový 19' celoskleněné dveře 27U/600x600mm
P | 22 | 742330022 |  | Montáž napájecího panelu do rozvaděče | KUS | 2 | 0 |  |  |  | 0 |  | CS ÚRS 2024 01 |  | 2
PP |  |  |  | Montáž napájecího panelu do rozvaděče
VV
TS |  |  |  | Montáž napájecího panelu do rozvaděčeMontáž strukturované kabeláže příslušenství a ostatní práce k rozvaděčům napájecího panelu https://podminky.urs.cz/item/CS_URS_2024_01/742330022 Montáž strukturované kabeláže příslušenství a ostatní práce k rozvaděčům napájecího panelu https://podminky.urs.cz/item/CS_URS_2024_01/742330022 Montáž strukturované kabeláže příslušenství a ostatní práce k rozvaděčům napájecího panelu https://podminky.urs.cz/item/CS_URS_2024_01/742330022 Montáž strukturované kabeláže příslušenství a ostatní práce k rozvaděčům napájecího panelu https://podminky.urs.cz/item/CS_URS_2024_01/742330022
P | 23 | 35712106 |  | panel rozvodný 19" 8x zásuvka dle ČSN max 16A kabel 3x1,5mm 2m | KUS | 2 | 0 |  |  |  | 0 |  | CS ÚRS 2024 01 |  | 2
PP |  |  |  | panel rozvodný 19" 8x zásuvka dle ČSN max 16A kabel 3x1,5mm 2m
VV
TS |  |  |  | panel rozvodný 19' 8x zásuvka dle ČSN max 16A kabel 3x1,5mm 2mpanel rozvodný 19' 8x zásuvka dle ČSN max 16A kabel 3x1,5mm 2m panel rozvodný 19' 8x zásuvka dle ČSN max 16A kabel 3x1,5mm 2m panel rozvodný 19' 8x zásuvka dle ČSN max 16A kabel 3x1,5mm 2m panel rozvodný 19' 8x zásuvka dle ČSN max 16A kabel 3x1,5mm 2m
P | 24 | 742330022.1 |  | Montáž napájecího panelu do rozvaděče | KUS | 4 | 0 |  |  |  | 0 |  | CS ÚRS 2024 01 |  | 2
PP |  |  |  | Montáž napájecího panelu do rozvaděče
VV
TS |  |  |  | Montáž napájecího panelu do rozvaděčeMontáž strukturované kabeláže příslušenství a ostatní práce k rozvaděčům napájecího panelu https://podminky.urs.cz/item/CS_URS_2024_01/742330022.1 Montáž strukturované kabeláže příslušenství a ostatní práce k rozvaděčům napájecího panelu https://podminky.urs.cz/item/CS_URS_2024_01/742330022.1 Montáž strukturované kabeláže příslušenství a ostatní práce k rozvaděčům napájecího panelu https://podminky.urs.cz/item/CS_URS_2024_01/742330022.1 Montáž strukturované kabeláže příslušenství a ostatní práce k rozvaděčům napájecího panelu https://podminky.urs.cz/item/CS_URS_2024_01/742330022.1
P | 25 | RMAT0011 |  | Uzeňovací panel | KUS | 2 | 0 |  |  |  | 0 |  | R-položka |  | 2
PP |  |  |  | Uzeňovací panel
VV
TS |  |  |  | Uzeňovací panelUzeňovací sběrnice Uzeňovací sběrnice Uzeňovací sběrnice Uzeňovací sběrnice
P | 26 | RMAT0012 |  | Ventilační jednotka | KUS | 2 | 0 |  |  |  | 0 |  | R-položka |  | 2
PP |  |  |  | Ventilační jednotka
VV
TS |  |  |  | Ventilační jednotkaVentilační jednotka Ventilační jednotka Ventilační jednotka Ventilační jednotka
P | 27 | 742330036 |  | Montáž optické vany - sestavení | KUS | 2 | 0 |  |  |  | 0 |  | CS ÚRS 2024 01 |  | 2
PP |  |  |  | Montáž optické vany - sestavení
VV
TS |  |  |  | Montáž optické vany - sestaveníMontáž strukturované kabeláže příslušenství a ostatní práce k rozvaděčům sestavení optické vany https://podminky.urs.cz/item/CS_URS_2024_01/742330036 Montáž strukturované kabeláže příslušenství a ostatní práce k rozvaděčům sestavení optické vany https://podminky.urs.cz/item/CS_URS_2024_01/742330036 Montáž strukturované kabeláže příslušenství a ostatní práce k rozvaděčům sestavení optické vany https://podminky.urs.cz/item/CS_URS_2024_01/742330036 Montáž strukturované kabeláže příslušenství a ostatní práce k rozvaděčům sestavení optické vany https://podminky.urs.cz/item/CS_URS_2024_01/742330036
P | 28 | RMAT0013 |  | Optická vana pro 12 vl. SM 9/125 um, kompletní, koncovky E2000 | KUS | 2 | 0 |  |  |  | 0 |  | R-položka |  | 2
PP |  |  |  | Optická vana pro 12 vl. SM 9/125 um, kompletní, koncovky E2000
VV
TS |  |  |  | Optická vana pro 12 vl. SM 9/125 um, kompletní, koncovky E2000Optická vana pro 12 vl. SM 9/125 um, kompletní, koncovky E2000 Optická vana pro 12 vl. SM 9/125 um, kompletní, koncovky E2000 Optická vana pro 12 vl. SM 9/125 um, kompletní, koncovky E2000 Optická vana pro 12 vl. SM 9/125 um, kompletní, koncovky E2000
SD |  | D3 |  | Reproduktory
P | 29 | 742410062 |  | Montáž reproduktoru podhledového s krytem rozhlasu | KUS | 156 | 0 |  |  |  | 0 |  | CS ÚRS 2024 01 |  | 2
PP |  |  |  | Montáž reproduktoru podhledového s krytem rozhlasu
VV
TS |  |  |  | Montáž reproduktoru podhledového s krytem rozhlasuMontáž rozhlasu reproduktoru podhledového s krytem https://podminky.urs.cz/item/CS_URS_2024_01/742410062 Montáž rozhlasu reproduktoru podhledového s krytem https://podminky.urs.cz/item/CS_URS_2024_01/742410062 Montáž rozhlasu reproduktoru podhledového s krytem https://podminky.urs.cz/item/CS_URS_2024_01/742410062 Montáž rozhlasu reproduktoru podhledového s krytem https://podminky.urs.cz/item/CS_URS_2024_01/742410062
P | 30 | RMAT0017 |  | Požární kryt reproduktoru | KUS | 156 | 0 |  |  |  | 0 |  | R-položka |  | 2
PP |  |  |  | Požární kryt reproduktoru
VV
TS |  |  |  | Požární kryt reproduktoruPožární kryt reproduktoru Požární kryt reproduktoru Požární kryt reproduktoru Požární kryt reproduktoru
P | 31 | RMAT0018 |  | Reproduktor EN54-24, Podhledový | KUS | 156 | 0 |  |  |  | 0 |  | R-položka |  | 2
PP |  |  |  | Reproduktor EN54-24, Podhledový
VV
TS |  |  |  | Reproduktor EN54-24, PodhledovýReproduktor EN54-24, Podhledový - Jmenovitý výkon 6W; - Jmenovité napětí 100V; - Počet odboček na nejnižší výkon: 4; - Nejnižší výkon: 0,75W; - Úroveň akustického tlaku(dB) při 1W:88dB; - Úhel vyzařování 1kHz: 180°; - Úhel vyzařování 4kHz: 128°; - Možnost zápustné montáže; - Možnost povrchové montáže; - Možnost závěsné montáže; - IP 21; Reproduktor EN54-24, Podhledový - Jmenovitý výkon 6W; - Jmenovité napětí 100V; - Počet odboček na nejnižší výkon: 4; - Nejnižší výkon: 0,75W; - Úroveň akustického tlaku(dB) při 1W:88dB; - Úhel vyzařování 1kHz: 180°; - Úhel vyzařování 4kHz: 128°; - Možnost zápustné montáže; - Možnost povrchové montáže; - Možnost závěsné montáže; - IP 21; Reproduktor EN54-24, Podhledový - Jmenovitý výkon 6W; - Jmenovité napětí 100V; - Počet odboček na nejnižší výkon: 4; - Nejnižší výkon: 0,75W; - Úroveň akustického tlaku(dB) při 1W:88dB; - Úhel vyzařování 1kHz: 180°; - Úhel vyzařování 4kHz: 128°; - Možnost zápustné montáže; - Možnost povrchové montáže; - Možnost závěsné montáže; - IP 21; Reproduktor EN54-24, Podhledový - Jmenovitý výkon 6W; - Jmenovité napětí 100V; - Počet odboček na nejnižší výkon: 4; - Nejnižší výkon: 0,75W; - Úroveň akustického tlaku(dB) při 1W:88dB; - Úhel vyzařování 1kHz: 180°; - Úhel vyzařování 4kHz: 128°; - Možnost zápustné montáže; - Možnost povrchové montáže; - Možnost závěsné montáže; - IP 21;
P | 32 | 742410063 |  | Montáž reproduktoru nástěnného rozhlasu | KUS | 303 | 0 |  |  |  | 0 |  | CS ÚRS 2024 01 |  | 2
PP |  |  |  | Montáž reproduktoru nástěnného rozhlasu
VV
TS |  |  |  | Montáž reproduktoru nástěnného rozhlasuMontáž rozhlasu reproduktoru nástěnného https://podminky.urs.cz/item/CS_URS_2024_01/742410063 Montáž rozhlasu reproduktoru nástěnného https://podminky.urs.cz/item/CS_URS_2024_01/742410063 Montáž rozhlasu reproduktoru nástěnného https://podminky.urs.cz/item/CS_URS_2024_01/742410063 Montáž rozhlasu reproduktoru nástěnného https://podminky.urs.cz/item/CS_URS_2024_01/742410063
P | 33 | RMAT0019 |  | Reproduktor EN54-24, Nástěnný | KUS | 303 | 0 |  |  |  | 0 |  | R-položka |  | 2
PP |  |  |  | Reproduktor EN54-24, Nástěnný
VV
TS |  |  |  | Reproduktor EN54-24, NástěnnýReproduktor EN54-24, Nástěnný - Jmenovitý výkon 6W; - Jmenovité napětí 100V; - Počet odboček na nejnižší výkon: 4; - Nejnižší výkon: 0,75W; - Úroveň akustického tlaku(dB) při 1W: 94dB; - Možnost zápustné montáže; - Možnost povrchové montáže; - IP 32; Reproduktor EN54-24, Nástěnný - Jmenovitý výkon 6W; - Jmenovité napětí 100V; - Počet odboček na nejnižší výkon: 4; - Nejnižší výkon: 0,75W; - Úroveň akustického tlaku(dB) při 1W: 94dB; - Možnost zápustné montáže; - Možnost povrchové montáže; - IP 32; Reproduktor EN54-24, Nástěnný - Jmenovitý výkon 6W; - Jmenovité napětí 100V; - Počet odboček na nejnižší výkon: 4; - Nejnižší výkon: 0,75W; - Úroveň akustického tlaku(dB) při 1W: 94dB; - Možnost zápustné montáže; - Možnost povrchové montáže; - IP 32; Reproduktor EN54-24, Nástěnný - Jmenovitý výkon 6W; - Jmenovité napětí 100V; - Počet odboček na nejnižší výkon: 4; - Nejnižší výkon: 0,75W; - Úroveň akustického tlaku(dB) při 1W: 94dB; - Možnost zápustné montáže; - Možnost povrchové montáže; - IP 32;
P | 34 | 742410064 |  | Montáž reproduktoru směrového rozhlasu | KUS | 13 | 0 |  |  |  | 0 |  | CS ÚRS 2024 01 |  | 2
PP |  |  |  | Montáž reproduktoru směrového rozhlasu
VV
TS |  |  |  | Montáž reproduktoru směrového rozhlasuMontáž rozhlasu reproduktoru směrového https://podminky.urs.cz/item/CS_URS_2024_01/742410064 Montáž rozhlasu reproduktoru směrového https://podminky.urs.cz/item/CS_URS_2024_01/742410064 Montáž rozhlasu reproduktoru směrového https://podminky.urs.cz/item/CS_URS_2024_01/742410064 Montáž rozhlasu reproduktoru směrového https://podminky.urs.cz/item/CS_URS_2024_01/742410064
P | 35 | 3RMAT0020 |  | Reproduktor EN54-24, Směrový | KUS | 13 | 0 |  |  |  | 0 |  | R-položka |  | 2
PP |  |  |  | Reproduktor EN54-24, Směrový
VV
TS |  |  |  | Reproduktor EN54-24, SměrovýReproduktor EN54-24, Směrový - Jmenovitý výkon 80W; - Jmenovité napětí 100V;¨ - Frekvenční odezva (-3dB): 90Hz - 16kHz - Frekvenční rozsah (-10dB): 80Hz - 18kHz - Počet odboček na nejnižší výkon: 4; - Nejnižší výkon: 10W; - Úroveň akustického tlaku(dB) při 1W:93dB; - Vyzařovací úhel 120° - 60° - černá barva; Reproduktor EN54-24, Směrový - Jmenovitý výkon 80W; - Jmenovité napětí 100V;¨ - Frekvenční odezva (-3dB): 90Hz - 16kHz - Frekvenční rozsah (-10dB): 80Hz - 18kHz - Počet odboček na nejnižší výkon: 4; - Nejnižší výkon: 10W; - Úroveň akustického tlaku(dB) při 1W:93dB; - Vyzařovací úhel 120° - 60° - černá barva; Reproduktor EN54-24, Směrový - Jmenovitý výkon 80W; - Jmenovité napětí 100V;¨ - Frekvenční odezva (-3dB): 90Hz - 16kHz - Frekvenční rozsah (-10dB): 80Hz - 18kHz - Počet odboček na nejnižší výkon: 4; - Nejnižší výkon: 10W; - Úroveň akustického tlaku(dB) při 1W:93dB; - Vyzařovací úhel 120° - 60° - černá barva; Reproduktor EN54-24, Směrový - Jmenovitý výkon 80W; - Jmenovité napětí 100V;¨ - Frekvenční odezva (-3dB): 90Hz - 16kHz - Frekvenční rozsah (-10dB): 80Hz - 18kHz - Počet odboček na nejnižší výkon: 4; - Nejnižší výkon: 10W; - Úroveň akustického tlaku(dB) při 1W:93dB; - Vyzařovací úhel 120° - 60° - černá barva;
SD |  | D4 |  | Elektroinstalační materiál
P | 36 | 741122121 |  | Montáž kabel Cu plný kulatý žíla 2x1,5 až 6 mm2 zatažený v trubkách (např. CYKY) | M | 16000 | 0 |  |  |  | 0 |  | CS ÚRS 2024 01 |  | 2
PP |  |  |  | Montáž kabel Cu plný kulatý žíla 2x1,5 až 6 mm2 zatažený v trubkách (např. CYKY)
VV
TS |  |  |  | Montáž kabel Cu plný kulatý žíla 2x1,5 až 6 mm2 zatažený v trubkách (např. CYKY)Montáž kabelů měděných bez ukončení uložených v trubkách zatažených plných kulatých nebo bezhalogenových (např. CYKY) počtu a průřezu žil 2x1,5 až 6 mm2 https://podminky.urs.cz/item/CS_URS_2024_01/741122121 Montáž kabelů měděných bez ukončení uložených v trubkách zatažených plných kulatých nebo bezhalogenových (např. CYKY) počtu a průřezu žil 2x1,5 až 6 mm2 https://podminky.urs.cz/item/CS_URS_2024_01/741122121 Montáž kabelů měděných bez ukončení uložených v trubkách zatažených plných kulatých nebo bezhalogenových (např. CYKY) počtu a průřezu žil 2x1,5 až 6 mm2 https://podminky.urs.cz/item/CS_URS_2024_01/741122121 Montáž kabelů měděných bez ukončení uložených v trubkách zatažených plných kulatých nebo bezhalogenových (např. CYKY) počtu a průřezu žil 2x1,5 až 6 mm2 https://podminky.urs.cz/item/CS_URS_2024_01/741122121
P | 37 | RMAT0021 |  | 1-CSKH-V 2x2,5, s funkčností kabelové trasy | M | 18400 | 0 |  |  |  | 0 |  | R-položka |  | 2
PP |  |  |  | 1-CSKH-V 2x2,5, s funkčností kabelové trasy
VV
TS |  |  |  | 1-CSKH-V 2x2,5, s funkčností kabelové trasy1-CSKH-V180 P15-R - P60-R, PH120-R, P75090-R, PS15 – PS60, B2ca s1d1a1 SiR/FRNC silové kabely 2x2,5, s funkčností kabelové trasy 1-CSKH-V180 P15-R - P60-R, PH120-R, P75090-R, PS15 – PS60, B2ca s1d1a1 SiR/FRNC silové kabely 2x2,5, s funkčností kabelové trasy 1-CSKH-V180 P15-R - P60-R, PH120-R, P75090-R, PS15 – PS60, B2ca s1d1a1 SiR/FRNC silové kabely 2x2,5, s funkčností kabelové trasy 1-CSKH-V180 P15-R - P60-R, PH120-R, P75090-R, PS15 – PS60, B2ca s1d1a1 SiR/FRNC silové kabely 2x2,5, s funkčností kabelové trasy
P | 38 | 741122122 |  | Montáž kabel Cu plný kulatý žíla 3x1,5 až 6 mm2 zatažený v trubkách (např. CYKY) | M | 100 | 0 |  |  |  | 0 |  | CS ÚRS 2024 01 |  | 2
PP |  |  |  | Montáž kabel Cu plný kulatý žíla 3x1,5 až 6 mm2 zatažený v trubkách (např. CYKY)
VV
TS |  |  |  | Montáž kabel Cu plný kulatý žíla 3x1,5 až 6 mm2 zatažený v trubkách (např. CYKY)Montáž kabelů měděných bez ukončení uložených v trubkách zatažených plných kulatých nebo bezhalogenových (např. CYKY) počtu a průřezu žil 3x1,5 až 6 mm2 https://podminky.urs.cz/item/CS_URS_2024_01/741122122 Montáž kabelů měděných bez ukončení uložených v trubkách zatažených plných kulatých nebo bezhalogenových (např. CYKY) počtu a průřezu žil 3x1,5 až 6 mm2 https://podminky.urs.cz/item/CS_URS_2024_01/741122122 Montáž kabelů měděných bez ukončení uložených v trubkách zatažených plných kulatých nebo bezhalogenových (např. CYKY) počtu a průřezu žil 3x1,5 až 6 mm2 https://podminky.urs.cz/item/CS_URS_2024_01/741122122 Montáž kabelů měděných bez ukončení uložených v trubkách zatažených plných kulatých nebo bezhalogenových (např. CYKY) počtu a průřezu žil 3x1,5 až 6 mm2 https://podminky.urs.cz/item/CS_URS_2024_01/741122122
P | 39 | RMAT0022 |  | 1-CSKH-V180 3x2,5, s funkčností kabelové trasy | M | 115 | 0 |  |  |  | 0 |  | R-položka |  | 2
PP |  |  |  | 1-CSKH-V180 3x2,5, s funkčností kabelové trasy
VV
TS |  |  |  | 1-CSKH-V180 3x2,5, s funkčností kabelové trasy1-CSKH-V180 P15-R - P60-R, PH120-R, P75090-R, PS15 – PS60, B2ca s1d1a1 SiR/FRNC silové kabely 3x2,5, s funkčností kabelové trasy 1-CSKH-V180 P15-R - P60-R, PH120-R, P75090-R, PS15 – PS60, B2ca s1d1a1 SiR/FRNC silové kabely 3x2,5, s funkčností kabelové trasy 1-CSKH-V180 P15-R - P60-R, PH120-R, P75090-R, PS15 – PS60, B2ca s1d1a1 SiR/FRNC silové kabely 3x2,5, s funkčností kabelové trasy 1-CSKH-V180 P15-R - P60-R, PH120-R, P75090-R, PS15 – PS60, B2ca s1d1a1 SiR/FRNC silové kabely 3x2,5, s funkčností kabelové trasy
P | 40 | 742121001 |  | Montáž kabelů sdělovacích pro vnitřní rozvody do 15 žil | M | 30 | 0 |  |  |  | 0 |  | CS ÚRS 2024 01 |  | 2
PP |  |  |  | Montáž kabelů sdělovacích pro vnitřní rozvody do 15 žil
VV
TS |  |  |  | Montáž kabelů sdělovacích pro vnitřní rozvody do 15 žilMontáž kabelů sdělovacích pro vnitřní rozvody počtu žil do 15 https://podminky.urs.cz/item/CS_URS_2024_01/742121001 Montáž kabelů sdělovacích pro vnitřní rozvody počtu žil do 15 https://podminky.urs.cz/item/CS_URS_2024_01/742121001 Montáž kabelů sdělovacích pro vnitřní rozvody počtu žil do 15 https://podminky.urs.cz/item/CS_URS_2024_01/742121001 Montáž kabelů sdělovacích pro vnitřní rozvody počtu žil do 15 https://podminky.urs.cz/item/CS_URS_2024_01/742121001
P | 41 | RMAT0023 |  | SSKFH-V180 P15-R – P90-R, PH120-R, P75090-R, PS15 – PS90 B2ca s1d1a1, FRNC nízkofrekvenční sdělovací kabely, se zachováním funkčnosti, stíněné 3x2x0,8 | M | 36 | 0 |  |  |  | 0 |  | R-položka |  | 2
PP |  |  |  | SSKFH-V180 P15-R – P90-R, PH120-R, P75090-R, PS15 – PS90 B2ca s1d1a1, FRNC nízkofrekvenční sdělovací kabely, se zachováním funkčnosti, stíněné 3x2x0,8
VV
TS |  |  |  | SSKFH-V180 P15-R – P90-R, PH120-R, P75090-R, PS15 – PS90 B2ca s1d1a1, FRNC nízkofrekvenční sdělovací kabely, se zachováním funkčnosti, stíněné 3x2x0,8SSKFH-V180 P15-R – P90-R, PH120-R, P75090-R, PS15 – PS90 B2ca s1d1a1, FRNC nízkofrekvenční sdělovací kabely, se zachováním funkčnosti, stíněné 3x2x0,8 SSKFH-V180 P15-R – P90-R, PH120-R, P75090-R, PS15 – PS90 B2ca s1d1a1, FRNC nízkofrekvenční sdělovací kabely, se zachováním funkčnosti, stíněné 3x2x0,8 SSKFH-V180 P15-R – P90-R, PH120-R, P75090-R, PS15 – PS90 B2ca s1d1a1, FRNC nízkofrekvenční sdělovací kabely, se zachováním funkčnosti, stíněné 3x2x0,8 SSKFH-V180 P15-R – P90-R, PH120-R, P75090-R, PS15 – PS90 B2ca s1d1a1, FRNC nízkofrekvenční sdělovací kabely, se zachováním funkčnosti, stíněné 3x2x0,8
P | 42 | Pol106 |  | OK SM 9/125 4vl. - vhodný pro zafukování | M | 3000 | 0 |  |  |  | 0 |  | R-položka |  | 2
PP |  |  |  | OK SM 9/125 4vl. - vhodný pro zafukování
VV
TS |  |  |  | OK SM 9/125 4vl. - vhodný pro zafukováníOK SM 9/125 4vl., plášť s třídou reakce na oheň B2caa1s1d1 - vhodný pro zafukování OK SM 9/125 4vl., plášť s třídou reakce na oheň B2caa1s1d1 - vhodný pro zafukování OK SM 9/125 4vl., plášť s třídou reakce na oheň B2caa1s1d1 - vhodný pro zafukování OK SM 9/125 4vl., plášť s třídou reakce na oheň B2caa1s1d1 - vhodný pro zafukování
P | 43 | 742124011 |  | Montáž kabelů datových optických pro vnitřní rozvody do trubky zatažením | M | 1000 | 0 |  |  |  | 0 |  | CS ÚRS 2024 01 |  | 2
PP |  |  |  | Montáž kabelů datových optických pro vnitřní rozvody do trubky zatažením
VV
TS |  |  |  | Montáž kabelů datových optických pro vnitřní rozvody do trubky zataženímMontáž kabelů datových optických pro vnitřní rozvody do trubky zatažením https://podminky.urs.cz/item/CS_URS_2024_01/742124011 Montáž kabelů datových optických pro vnitřní rozvody do trubky zatažením https://podminky.urs.cz/item/CS_URS_2024_01/742124011 Montáž kabelů datových optických pro vnitřní rozvody do trubky zatažením https://podminky.urs.cz/item/CS_URS_2024_01/742124011 Montáž kabelů datových optických pro vnitřní rozvody do trubky zatažením https://podminky.urs.cz/item/CS_URS_2024_01/742124011
P | 44 | 742124012 |  | Montáž kabelů datových optických pro vnitřní rozvody do trubky zafouknutím | M | 2000 | 0 |  |  |  | 0 |  | CS ÚRS 2024 01 |  | 2
PP |  |  |  | Montáž kabelů datových optických pro vnitřní rozvody do trubky zafouknutím
VV
TS |  |  |  | Montáž kabelů datových optických pro vnitřní rozvody do trubky zafouknutímMontáž kabelů datových optických pro vnitřní rozvody do trubky zafouknutím https://podminky.urs.cz/item/CS_URS_2024_01/742124012 Montáž kabelů datových optických pro vnitřní rozvody do trubky zafouknutím https://podminky.urs.cz/item/CS_URS_2024_01/742124012 Montáž kabelů datových optických pro vnitřní rozvody do trubky zafouknutím https://podminky.urs.cz/item/CS_URS_2024_01/742124012 Montáž kabelů datových optických pro vnitřní rozvody do trubky zafouknutím https://podminky.urs.cz/item/CS_URS_2024_01/742124012
P | 45 | Pol111 |  | Příprava zafukovacího zařízení | KPL | 2 | 0 |  |  |  | 0 |  | R-položka |  | 2
PP |  |  |  | Příprava zafukovacího zařízení
VV
TS |  |  |  | Příprava zafukovacího zařízeníPříprava zafukovacího zařízení Příprava zafukovacího zařízení Příprava zafukovacího zařízení Příprava zafukovacího zařízení
P | 46 | Pol109 |  | Nástěnná optická vana pro 4 vl., koncovky LC, kompletní osazení koncovkami | KS | 1 | 0 |  |  |  | 0 |  | R-položka |  | 2
PP |  |  |  | Nástěnná optická vana pro 4 vl., koncovky LC, kompletní osazení koncovkami
VV
TS |  |  |  | Nástěnná optická vana pro 4 vl., koncovky LC, kompletní osazení koncovkamiNástěnná optická vana pro 4 vl., koncovky LC, kompletní osazení koncovkami Nástěnná optická vana pro 4 vl., koncovky LC, kompletní osazení koncovkami Nástěnná optická vana pro 4 vl., koncovky LC, kompletní osazení koncovkami Nástěnná optická vana pro 4 vl., koncovky LC, kompletní osazení koncovkami
P | 47 | 742330029 |  | Montáž konektoru SM, MM | KUS | 24 | 0 |  |  |  | 0 |  | CS ÚRS 2024 01 |  | 2
PP |  |  |  | Montáž konektoru SM, MM
VV
TS |  |  |  | Montáž konektoru SM, MMMontáž strukturované kabeláže příslušenství a ostatní práce k rozvaděčům konektoru MM/SM https://podminky.urs.cz/item/CS_URS_2024_01/742330029 Montáž strukturované kabeláže příslušenství a ostatní práce k rozvaděčům konektoru MM/SM https://podminky.urs.cz/item/CS_URS_2024_01/742330029 Montáž strukturované kabeláže příslušenství a ostatní práce k rozvaděčům konektoru MM/SM https://podminky.urs.cz/item/CS_URS_2024_01/742330029 Montáž strukturované kabeláže příslušenství a ostatní práce k rozvaděčům konektoru MM/SM https://podminky.urs.cz/item/CS_URS_2024_01/742330029
P | 48 | 742330031 |  | Teplem smrštitelná ochrana sváru | KUS | 24 | 0 |  |  |  | 0 |  | CS ÚRS 2024 01 |  | 2
PP |  |  |  | Teplem smrštitelná ochrana sváru
VV
TS |  |  |  | Teplem smrštitelná ochrana sváruMontáž strukturované kabeláže příslušenství a ostatní práce k rozvaděčům teplem smrštitelná ochrana sváru https://podminky.urs.cz/item/CS_URS_2024_01/742330031 Montáž strukturované kabeláže příslušenství a ostatní práce k rozvaděčům teplem smrštitelná ochrana sváru https://podminky.urs.cz/item/CS_URS_2024_01/742330031 Montáž strukturované kabeláže příslušenství a ostatní práce k rozvaděčům teplem smrštitelná ochrana sváru https://podminky.urs.cz/item/CS_URS_2024_01/742330031 Montáž strukturované kabeláže příslušenství a ostatní práce k rozvaděčům teplem smrštitelná ochrana sváru https://podminky.urs.cz/item/CS_URS_2024_01/742330031
P | 49 | 742330036 |  | Montáž optické vany - sestavení | KUS | 1 | 0 |  |  |  | 0 |  | CS ÚRS 2024 01 |  | 2
PP |  |  |  | Montáž optické vany - sestavení
VV
TS |  |  |  | Montáž optické vany - sestaveníMontáž strukturované kabeláže příslušenství a ostatní práce k rozvaděčům sestavení optické vany https://podminky.urs.cz/item/CS_URS_2024_01/742330036 Montáž strukturované kabeláže příslušenství a ostatní práce k rozvaděčům sestavení optické vany https://podminky.urs.cz/item/CS_URS_2024_01/742330036 Montáž strukturované kabeláže příslušenství a ostatní práce k rozvaděčům sestavení optické vany https://podminky.urs.cz/item/CS_URS_2024_01/742330036 Montáž strukturované kabeláže příslušenství a ostatní práce k rozvaděčům sestavení optické vany https://podminky.urs.cz/item/CS_URS_2024_01/742330036
P | 50 | 742121001 | 1 | Montáž kabelů sdělovacích pro vnitřní rozvody do 15 žil | M | 60 | 0 |  |  |  | 0 |  | CS ÚRS 2024 01 |  | 2
PP |  |  |  | Montáž kabelů sdělovacích pro vnitřní rozvody do 15 žil
VV
TS |  |  |  | Montáž kabelů sdělovacích pro vnitřní rozvody do 15 žilMontáž kabelů sdělovacích pro vnitřní rozvody počtu žil do 15 https://podminky.urs.cz/item/CS_URS_2024_01/742121001 Montáž kabelů sdělovacích pro vnitřní rozvody počtu žil do 15 https://podminky.urs.cz/item/CS_URS_2024_01/742121001 Montáž kabelů sdělovacích pro vnitřní rozvody počtu žil do 15 https://podminky.urs.cz/item/CS_URS_2024_01/742121001 Montáž kabelů sdělovacích pro vnitřní rozvody počtu žil do 15 https://podminky.urs.cz/item/CS_URS_2024_01/742121001
P | 51 | RMAT0024 |  | U/UTP cat 6a, B2ca s1a1d1 | M | 72 | 0 |  |  |  | 0 |  | R-položka |  | 2
PP |  |  |  | U/UTP cat 6a, B2ca s1a1d1
VV
TS |  |  |  | U/UTP cat 6a, B2ca s1a1d1U/UTP cat 6a, B2ca s1a1d1 U/UTP cat 6a, B2ca s1a1d1 U/UTP cat 6a, B2ca s1a1d1 U/UTP cat 6a, B2ca s1a1d1
P | 52 | 742330034 |  | Montáž patch panelu 24 portů neosazeného | KUS | 1 | 0 |  |  |  | 0 |  | CS ÚRS 2024 01 |  | 2
PP |  |  |  | Montáž patch panelu 24 portů neosazeného
VV
TS |  |  |  | Montáž patch panelu 24 portů neosazenéhoMontáž strukturované kabeláže příslušenství a ostatní práce k rozvaděčům patch panelu 24 portů neosazeného https://podminky.urs.cz/item/CS_URS_2024_01/742330034 Montáž strukturované kabeláže příslušenství a ostatní práce k rozvaděčům patch panelu 24 portů neosazeného https://podminky.urs.cz/item/CS_URS_2024_01/742330034 Montáž strukturované kabeláže příslušenství a ostatní práce k rozvaděčům patch panelu 24 portů neosazeného https://podminky.urs.cz/item/CS_URS_2024_01/742330034 Montáž strukturované kabeláže příslušenství a ostatní práce k rozvaděčům patch panelu 24 portů neosazeného https://podminky.urs.cz/item/CS_URS_2024_01/742330034
P | 53 | 37451120 |  | patch panel neosazený 1U 24 portů 19" STP | KUS | 1 | 0 |  |  |  | 0 |  | CS ÚRS 2024 01 |  | 2
PP |  |  |  | patch panel neosazený 1U 24 portů 19" STP
VV
TS |  |  |  | patch panel neosazený 1U 24 portů 19' STPpatch panel neosazený 1U 24 portů 19' STP patch panel neosazený 1U 24 portů 19' STP patch panel neosazený 1U 24 portů 19' STP patch panel neosazený 1U 24 portů 19' STP
P | 54 | 742330045 |  | Montáž datové zásuvky 1 až 6 pozic přisazené na omítku | KUS | 3 | 0 |  |  |  | 0 |  | CS ÚRS 2024 01 |  | 2
PP |  |  |  | Montáž datové zásuvky 1 až 6 pozic přisazené na omítku
VV
TS |  |  |  | Montáž datové zásuvky 1 až 6 pozic přisazené na omítkuMontáž strukturované kabeláže zásuvek datových přisazené na omítku 1 až 6 pozic https://podminky.urs.cz/item/CS_URS_2024_01/742330045 Montáž strukturované kabeláže zásuvek datových přisazené na omítku 1 až 6 pozic https://podminky.urs.cz/item/CS_URS_2024_01/742330045 Montáž strukturované kabeláže zásuvek datových přisazené na omítku 1 až 6 pozic https://podminky.urs.cz/item/CS_URS_2024_01/742330045 Montáž strukturované kabeláže zásuvek datových přisazené na omítku 1 až 6 pozic https://podminky.urs.cz/item/CS_URS_2024_01/742330045
P | 55 | 742330051 |  | Popis portu datové zásuvky | KUS | 2 | 0 |  |  |  | 0 |  | CS ÚRS 2024 01 |  | 2
PP |  |  |  | Popis portu datové zásuvky
VV
TS |  |  |  | Popis portu datové zásuvkyMontáž strukturované kabeláže zásuvek datových popis portu zásuvky https://podminky.urs.cz/item/CS_URS_2024_01/742330051 Montáž strukturované kabeláže zásuvek datových popis portu zásuvky https://podminky.urs.cz/item/CS_URS_2024_01/742330051 Montáž strukturované kabeláže zásuvek datových popis portu zásuvky https://podminky.urs.cz/item/CS_URS_2024_01/742330051 Montáž strukturované kabeláže zásuvek datových popis portu zásuvky https://podminky.urs.cz/item/CS_URS_2024_01/742330051
P | 56 | RMAT0025 |  | datová zásuvka 2xRJ 45, U/UTP Cat 6a, kompletní | KUS | 1 | 0 |  |  |  | 0 |  | R-položka |  | 2
PP |  |  |  | datová zásuvka 2xRJ 45, U/UTP Cat 6a, kompletní
VV
TS |  |  |  | datová zásuvka 2xRJ 45, U/UTP Cat 6a, kompletnídatová zásuvka 2xRJ 45, U/UTP Cat 6a, kompletní datová zásuvka 2xRJ 45, U/UTP Cat 6a, kompletní datová zásuvka 2xRJ 45, U/UTP Cat 6a, kompletní datová zásuvka 2xRJ 45, U/UTP Cat 6a, kompletní
P | 57 | Pol92 |  | Keystone modul RJ45 UTP Cat 6a | KS | 2 | 0 |  |  |  | 0 |  | R-položka |  | 2
PP |  |  |  | Keystone modul RJ45 UTP Cat 6a
VV
TS |  |  |  | Keystone modul RJ45 UTP Cat 6aKeystone modul RJ45 UTP Cat 6a Keystone modul RJ45 UTP Cat 6a Keystone modul RJ45 UTP Cat 6a Keystone modul RJ45 UTP Cat 6a
P | 58 | ssk0001 |  | zapojení patch kabelu | KS | 30 | 0 |  |  |  | 0 |  | R-položka |  | 2
PP |  |  |  | zapojení patch kabelu
VV
TS |  |  |  | zapojení patch kabeluzapojení patch kabelu zapojení patch kabelu zapojení patch kabelu zapojení patch kabelu
P | 59 | Pol98 |  | Datový patch kabel UTP cat.6A , 2 m | KS | 5 | 0 |  |  |  | 0 |  | R-položka |  | 2
PP |  |  |  | Datový patch kabel UTP cat.6A , 2 m
VV
TS |  |  |  | Datový patch kabel UTP cat.6A , 2 mDatový patch kabel UTP cat.6A , 2 m Datový patch kabel UTP cat.6A , 2 m Datový patch kabel UTP cat.6A , 2 m Datový patch kabel UTP cat.6A , 2 m
P | 60 | Pol99 |  | Datový patch kabel UTP cat.6A , 3 m | KS | 10 | 0 |  |  |  | 0 |  | R-položka |  | 2
PP |  |  |  | Datový patch kabel UTP cat.6A , 3 m
VV
TS |  |  |  | Datový patch kabel UTP cat.6A , 3 mDatový patch kabel UTP cat.6A , 3 m Datový patch kabel UTP cat.6A , 3 m Datový patch kabel UTP cat.6A , 3 m Datový patch kabel UTP cat.6A , 3 m
P | 61 | Pol100.1 |  | Datový patch kabel UTP cat.6A , 5 m | KS | 15 | 0 |  |  |  | 0 |  | R-položka |  | 2
PP |  |  |  | Datový patch kabel UTP cat.6A , 5 m
VV
TS |  |  |  | Datový patch kabel UTP cat.6A , 5 mDatový patch kabel UTP cat.6A , 5 m Datový patch kabel UTP cat.6A , 5 m Datový patch kabel UTP cat.6A , 5 m Datový patch kabel UTP cat.6A , 5 m
P | 62 | Pol102 |  | Optický patch kabel SM LC//LC, délka 5m | KS | 5 | 0 |  |  |  | 0 |  | R-položka |  | 2
PP |  |  |  | Optický patch kabel SM LC//LC, délka 5m
VV
TS |  |  |  | Optický patch kabel SM LC//LC, délka 5mOptický patch kabel SM LC//LC, délka 5m Optický patch kabel SM LC//LC, délka 5m Optický patch kabel SM LC//LC, délka 5m Optický patch kabel SM LC//LC, délka 5m
P | 63 | STR2578 |  | Osazení optického patch kabelu | KS | 5 | 0 |  |  |  | 0 |  | R-položka |  | 2
PP |  |  |  | Osazení optického patch kabelu
VV
TS |  |  |  | Osazení optického patch kabeluOsazení optického patch kabelu Osazení optického patch kabelu Osazení optického patch kabelu Osazení optického patch kabelu
P | 64 | 742110013 |  | Montáž trubek pro slaboproud plastových tuhých pro vnitřní rozvody pro optická vlákna | M | 2000 | 0 |  |  |  | 0 |  | CS ÚRS 2024 01 |  | 2
PP |  |  |  | Montáž trubek pro slaboproud plastových tuhých pro vnitřní rozvody pro optická vlákna
VV
TS |  |  |  | Montáž trubek pro slaboproud plastových tuhých pro vnitřní rozvody pro optická vláknaMontáž trubek elektroinstalačních plastových tuhých pro vnitřní rozvody pro optická vlákna https://podminky.urs.cz/item/CS_URS_2024_01/742110013 Montáž trubek elektroinstalačních plastových tuhých pro vnitřní rozvody pro optická vlákna https://podminky.urs.cz/item/CS_URS_2024_01/742110013 Montáž trubek elektroinstalačních plastových tuhých pro vnitřní rozvody pro optická vlákna https://podminky.urs.cz/item/CS_URS_2024_01/742110013 Montáž trubek elektroinstalačních plastových tuhých pro vnitřní rozvody pro optická vlákna https://podminky.urs.cz/item/CS_URS_2024_01/742110013
P | 65 | 34571360 |  | trubka elektroinstalační HDPE tuhá dvouplášťová korugovaná D 32/40mm | M | 2100 | 0 |  |  |  | 0 |  | CS ÚRS 2024 01 |  | 2
PP |  |  |  | trubka elektroinstalační HDPE tuhá dvouplášťová korugovaná D 32/40mm
VV
TS |  |  |  | trubka elektroinstalační HDPE tuhá dvouplášťová korugovaná D 32/40mmtrubka elektroinstalační HDPE tuhá dvouplášťová korugovaná D 32/40mm trubka elektroinstalační HDPE tuhá dvouplášťová korugovaná D 32/40mm trubka elektroinstalační HDPE tuhá dvouplášťová korugovaná D 32/40mm trubka elektroinstalační HDPE tuhá dvouplášťová korugovaná D 32/40mm
P | 66 | 742111001 |  | Montáž příchytky pro kabely samostatné ohniodolné pro slaboproud | KUS | 6000 | 0 |  |  |  | 0 |  | CS ÚRS 2024 01 |  | 2
PP |  |  |  | Montáž příchytky pro kabely samostatné ohniodolné pro slaboproud
VV
TS |  |  |  | Montáž příchytky pro kabely samostatné ohniodolné pro slaboproudMontáž příchytek pro kabely samostatné ohniodolné včetně šroubu a hmoždinky https://podminky.urs.cz/item/CS_URS_2024_01/742111001 Montáž příchytek pro kabely samostatné ohniodolné včetně šroubu a hmoždinky https://podminky.urs.cz/item/CS_URS_2024_01/742111001 Montáž příchytek pro kabely samostatné ohniodolné včetně šroubu a hmoždinky https://podminky.urs.cz/item/CS_URS_2024_01/742111001 Montáž příchytek pro kabely samostatné ohniodolné včetně šroubu a hmoždinky https://podminky.urs.cz/item/CS_URS_2024_01/742111001
P | 67 | Pol59 |  | Požárně odolná PŘÍCHYTKA 1-stranná 10 mm | KS | 6000 | 0 |  |  |  | 0 |  | R-položka |  | 2
PP |  |  |  | Požárně odolná PŘÍCHYTKA 1-stranná 10 mm
VV
TS |  |  |  | Požárně odolná PŘÍCHYTKA 1-stranná 10 mmPožárně odolná PŘÍCHYTKA 1-stranná 10 mm Požárně odolná PŘÍCHYTKA 1-stranná 10 mm Požárně odolná PŘÍCHYTKA 1-stranná 10 mm Požárně odolná PŘÍCHYTKA 1-stranná 10 mm
P | 68 | Pol60 |  | Požárně odolný ŠROUB DO BETONU SB 6.3X35 | KS | 6000 | 0 |  |  |  | 0 |  | R-položka |  | 2
PP |  |  |  | Požárně odolný ŠROUB DO BETONU SB 6.3X35
VV
TS |  |  |  | Požárně odolný ŠROUB DO BETONU SB 6.3X35Požárně odolný ŠROUB DO BETONU SB 6.3X35 Požárně odolný ŠROUB DO BETONU SB 6.3X35 Požárně odolný ŠROUB DO BETONU SB 6.3X35 Požárně odolný ŠROUB DO BETONU SB 6.3X35
P | 69 | 742110002 |  | Montáž trubek pro slaboproud plastových ohebných uložených pod omítku | M | 13000 | 0 |  |  |  | 0 |  | CS ÚRS 2024 01 |  | 2
PP |  |  |  | Montáž trubek pro slaboproud plastových ohebných uložených pod omítku
VV
TS |  |  |  | Montáž trubek pro slaboproud plastových ohebných uložených pod omítkuMontáž trubek elektroinstalačních plastových ohebných uložených pod omítku https://podminky.urs.cz/item/CS_URS_2024_01/742110002 Montáž trubek elektroinstalačních plastových ohebných uložených pod omítku https://podminky.urs.cz/item/CS_URS_2024_01/742110002 Montáž trubek elektroinstalačních plastových ohebných uložených pod omítku https://podminky.urs.cz/item/CS_URS_2024_01/742110002 Montáž trubek elektroinstalačních plastových ohebných uložených pod omítku https://podminky.urs.cz/item/CS_URS_2024_01/742110002
P | 70 | 34571073 |  | trubka elektroinstalační ohebná z PVC (EN) 2325 | M | 10500 | 0 |  |  |  | 0 |  | CS ÚRS 2024 01 |  | 2
PP |  |  |  | trubka elektroinstalační ohebná z PVC (EN) 2325
VV
TS |  |  |  | trubka elektroinstalační ohebná z PVC (EN) 2325trubka elektroinstalační ohebná z PVC (EN) 2325 trubka elektroinstalační ohebná z PVC (EN) 2325 trubka elektroinstalační ohebná z PVC (EN) 2325 trubka elektroinstalační ohebná z PVC (EN) 2325
P | 71 | 34571074 |  | trubka elektroinstalační ohebná z PVC (EN) 2332 | M | 3150 | 0 |  |  |  | 0 |  | CS ÚRS 2024 01 |  | 2
PP |  |  |  | trubka elektroinstalační ohebná z PVC (EN) 2332
VV
TS |  |  |  | trubka elektroinstalační ohebná z PVC (EN) 2332trubka elektroinstalační ohebná z PVC (EN) 2332 trubka elektroinstalační ohebná z PVC (EN) 2332 trubka elektroinstalační ohebná z PVC (EN) 2332 trubka elektroinstalační ohebná z PVC (EN) 2332
SD |  | D5 |  | Ostatní služby
P | 72 | 741920451 |  | Ucpávka prostupu kabelového svazku tmelem otvor D 90 mm zaplnění prostupu kabely z 30% stropem tl 150 mm požární odolnost EI 90 | KUS | 70 | 0 |  |  |  | 0 |  | CS ÚRS 2024 01 |  | 2
PP |  |  |  | Ucpávka prostupu kabelového svazku tmelem otvor D 90 mm zaplnění prostupu kabely z 30% stropem tl 150 mm požární odolnost EI 90
VV
TS |  |  |  | Ucpávka prostupu kabelového svazku tmelem otvor D 90 mm zaplnění prostupu kabely z 30% stropem tl 150 mm požární odolnost EI 90Protipožární ucpávky svazků kabelů prostup stropem tloušťky 150 mm tmelem, požární odolnost EI 90 při 30% zaplnění prostupu kabely průměr prostupu 90 mm https://podminky.urs.cz/item/CS_URS_2024_01/741920451 Protipožární ucpávky svazků kabelů prostup stropem tloušťky 150 mm tmelem, požární odolnost EI 90 při 30% zaplnění prostupu kabely průměr prostupu 90 mm https://podminky.urs.cz/item/CS_URS_2024_01/741920451 Protipožární ucpávky svazků kabelů prostup stropem tloušťky 150 mm tmelem, požární odolnost EI 90 při 30% zaplnění prostupu kabely průměr prostupu 90 mm https://podminky.urs.cz/item/CS_URS_2024_01/741920451 Protipožární ucpávky svazků kabelů prostup stropem tloušťky 150 mm tmelem, požární odolnost EI 90 při 30% zaplnění prostupu kabely průměr prostupu 90 mm https://podminky.urs.cz/item/CS_URS_2024_01/741920451
P | 73 | Pol252 |  | Požární ucpávka P90. | KPL | 70 | 0 |  |  |  | 0 |  | R-položka |  | 2
PP |  |  |  | Požární ucpávka P90.
VV
TS |  |  |  | Požární ucpávka P90.Požární ucpávka P90. Požární ucpávka P90. Požární ucpávka P90. Požární ucpávka P90.
P | 74 | Pol68 |  | Spojovací materiál a ostatní elektroinstalační materiály | KPL | 1 | 0 |  |  |  | 0 |  | R-položka |  | 2
PP |  |  |  | Spojovací materiál a ostatní elektroinstalační materiály
VV
TS |  |  |  | Spojovací materiál a ostatní elektroinstalační materiálySpojovací materiál a ostatní elektroinstalační materiály Spojovací materiál a ostatní elektroinstalační materiály Spojovací materiál a ostatní elektroinstalační materiály Spojovací materiál a ostatní elektroinstalační materiály
P | 75 | Pol254 |  | Zapravení drážky | M | 13000 | 0 |  |  |  | 0 |  | R-položka |  | 2
PP |  |  |  | Zapravení drážky
VV
TS |  |  |  | Zapravení drážkyZapravení drážky Zapravení drážky Zapravení drážky Zapravení drážky
P | 76 | 977332122 |  | Frézování drážek ve stěnách z cihel včetně omítky do 50x50 mm | M | 13000 | 0 |  |  |  | 0 |  | CS ÚRS 2024 01 |  | 2
PP |  |  |  | Frézování drážek ve stěnách z cihel včetně omítky do 50x50 mm
VV
TS |  |  |  | Frézování drážek ve stěnách z cihel včetně omítky do 50x50 mmFrézování drážek pro vodiče ve stěnách z cihel včetně omítky, rozměru do 50x50 mm https://podminky.urs.cz/item/CS_URS_2024_01/977332122 Frézování drážek pro vodiče ve stěnách z cihel včetně omítky, rozměru do 50x50 mm https://podminky.urs.cz/item/CS_URS_2024_01/977332122 Frézování drážek pro vodiče ve stěnách z cihel včetně omítky, rozměru do 50x50 mm https://podminky.urs.cz/item/CS_URS_2024_01/977332122 Frézování drážek pro vodiče ve stěnách z cihel včetně omítky, rozměru do 50x50 mm https://podminky.urs.cz/item/CS_URS_2024_01/977332122
P | 77 | Pol69 |  | Jádrový vrt průměru do 50 mm do délky 1 metru | KS | 10 | 0 |  |  |  | 0 |  | R-položka |  | 2
PP |  |  |  | Jádrový vrt průměru do 50 mm do délky 1 metru
VV
TS |  |  |  | Jádrový vrt průměru do 50 mm do délky 1 metruJádrový vrt průměru do 50 mm do délky 1 metru Jádrový vrt průměru do 50 mm do délky 1 metru Jádrový vrt průměru do 50 mm do délky 1 metru Jádrový vrt průměru do 50 mm do délky 1 metru
P | 78 | Pol70 |  | Průrazy do velikosti 70x70 mm | KS | 100 | 0 |  |  |  | 0 |  | R-položka |  | 2
PP |  |  |  | Průrazy do velikosti 70x70 mm
VV
TS |  |  |  | Průrazy do velikosti 70x70 mmPrůrazy do velikosti 70x70 mm Průrazy do velikosti 70x70 mm Průrazy do velikosti 70x70 mm Průrazy do velikosti 70x70 mm
P | 79 | Pol108.1 |  | Průvrty stropu/podlah pro vedení kabeláže | KS | 10 | 0 |  |  |  | 0 |  | R-položka |  | 2
PP |  |  |  | Průvrty stropu/podlah pro vedení kabeláže
VV
TS |  |  |  | Průvrty stropu/podlah pro vedení kabelážePrůvrty stropu/podlah pro vedení kabeláže Průvrty stropu/podlah pro vedení kabeláže Průvrty stropu/podlah pro vedení kabeláže Průvrty stropu/podlah pro vedení kabeláže
P | 80 | Pol76 |  | Zaškolení obsluhy | KPL | 1 | 0 |  |  |  | 0 |  | R-položka |  | 2
PP |  |  |  | Zaškolení obsluhy
VV
TS |  |  |  | Zaškolení obsluhyZaškolení obsluhy Zaškolení obsluhy Zaškolení obsluhy Zaškolení obsluhy
P | 81 | Pol139 |  | Zkušební provoz, součinnost při uvádění systému do provozu a předání | KPL | 1 | 0 |  |  |  | 0 |  | R-položka |  | 2
PP |  |  |  | Zkušební provoz, součinnost při uvádění systému do provozu a předání
VV
TS |  |  |  | Zkušební provoz, součinnost při uvádění systému do provozu a předáníZkušební provoz, součinnost při uvádění systému do provozu a předání Zkušební provoz, součinnost při uvádění systému do provozu a předání Zkušební provoz, součinnost při uvádění systému do provozu a předání Zkušební provoz, součinnost při uvádění systému do provozu a předání
P | 84 | Pol211 |  | Zhotovení Realizační dokumentace RDS | KPL | 1 | 0 |  |  |  | 0 |  | R-položka |  | 2
PP |  |  |  | Zhotovení Realizační dokumentace RDS
VV
TS |  |  |  | Zhotovení Realizační dokumentace RDSZhotovení Realizační dokumentace RDS Zhotovení Realizační dokumentace RDS Zhotovení Realizační dokumentace RDS Zhotovení Realizační dokumentace RDS
P | 85 | POL2222 |  | Zhotovení montážních postupů | KPL | 1 | 0 |  |  |  | 0 |  | R-položka |  | 2
PP |  |  |  | Zhotovení montážních postupů
VV
TS |  |  |  | Zhotovení montážních postupůZhotovení montážních postupů Zhotovení montážních postupů Zhotovení montážních postupů Zhotovení montážních postupů
P | 86 | 742410201 |  | Oživení a nastavení ústředny rozhlasu, programování | KUS | 2 | 0 |  |  |  | 0 |  | CS ÚRS 2024 01 |  | 2
PP |  |  |  | Oživení a nastavení ústředny rozhlasu, programování
VV
TS |  |  |  | Oživení a nastavení ústředny rozhlasu, programováníMontáž rozhlasu nastavení a oživení ústředny rozhlasu a naprogramování https://podminky.urs.cz/item/CS_URS_2024_01/742410201 Montáž rozhlasu nastavení a oživení ústředny rozhlasu a naprogramování https://podminky.urs.cz/item/CS_URS_2024_01/742410201 Montáž rozhlasu nastavení a oživení ústředny rozhlasu a naprogramování https://podminky.urs.cz/item/CS_URS_2024_01/742410201 Montáž rozhlasu nastavení a oživení ústředny rozhlasu a naprogramování https://podminky.urs.cz/item/CS_URS_2024_01/742410201
P | 87 | 742410301 |  | Měření impedance rozhlasové ústředny | KUS | 17 | 0 |  |  |  | 0 |  | CS ÚRS 2024 01 |  | 2
PP |  |  |  | Měření impedance rozhlasové ústředny
VV
TS |  |  |  | Měření impedance rozhlasové ústřednyMontáž rozhlasu měření impedance rozhlasové ústředny https://podminky.urs.cz/item/CS_URS_2024_01/742410301 Montáž rozhlasu měření impedance rozhlasové ústředny https://podminky.urs.cz/item/CS_URS_2024_01/742410301 Montáž rozhlasu měření impedance rozhlasové ústředny https://podminky.urs.cz/item/CS_URS_2024_01/742410301 Montáž rozhlasu měření impedance rozhlasové ústředny https://podminky.urs.cz/item/CS_URS_2024_01/742410301
P | 88 | 742410302 |  | Měření srozumitelnosti systému rozhlasu | KUS | 1 | 0 |  |  |  | 0 |  | CS ÚRS 2024 01 |  | 2
PP |  |  |  | Měření srozumitelnosti systému rozhlasu
VV
TS |  |  |  | Měření srozumitelnosti systému rozhlasuMontáž rozhlasu měření srozumitelnosti systému https://podminky.urs.cz/item/CS_URS_2024_01/742410302 Montáž rozhlasu měření srozumitelnosti systému https://podminky.urs.cz/item/CS_URS_2024_01/742410302 Montáž rozhlasu měření srozumitelnosti systému https://podminky.urs.cz/item/CS_URS_2024_01/742410302 Montáž rozhlasu měření srozumitelnosti systému https://podminky.urs.cz/item/CS_URS_2024_01/742410302
P | 90 | R015631.905 |  | POPLATKY ZA LIKVIDACE ODPADŮ NEKONTAMINOVANÝCH - 17 09 04 STAVEBNÍ ODPAD SMĚSNÝ A DEMOLIČNÍ VČETNĚ DOPRAVY - Evidenční položka. Neoceňovat v objektu SO/PS, polo | T | 39 | 0 |  |  |  | 0 |  | [bez vazby na CS] |  | 2
PP |  |  |  | POPLATKY ZA LIKVIDACE ODPADŮ NEKONTAMINOVANÝCH - 17 09 04 STAVEBNÍ ODPAD SMĚSNÝ A DEMOLIČNÍ VČETNĚ DOPRAVY - Evidenční položka. Neoceňovat v objektu SO/PS, položka se oceňuje pouze v objektu SO 90-90
VV
TS |  |  |  | POPLATKY ZA LIKVIDACE ODPADŮ NEKONTAMINOVANÝCH - 17 09 04 STAVEBNÍ ODPAD SMĚSNÝ A DEMOLIČNÍ VČETNĚ DOPRAVY - Evidenční položka. Neoceňovat v objektu SO/PS, položka se oceňuje pouze v objektu SO 90-90POPLATKY ZA LIKVIDACE ODPADŮ NEKONTAMINOVANÝCH - 17 09 04 STAVEBNÍ ODPAD SMĚSNÝ A DEMOLIČNÍ - Evidenční položka. Neoceňovat v objektu SO/PS, položka se oceňuje pouze v objektu SO 90-90 POPLATKY ZA LIKVIDACE ODPADŮ NEKONTAMINOVANÝCH - 17 09 04 STAVEBNÍ ODPAD SMĚSNÝ A DEMOLIČNÍ - Evidenční položka. Neoceňovat v objektu SO/PS, položka se oceňuje pouze v objektu SO 90-90 POPLATKY ZA LIKVIDACE ODPADŮ NEKONTAMINOVANÝCH - 17 09 04 STAVEBNÍ ODPAD SMĚSNÝ A DEMOLIČNÍ - Evidenční položka. Neoceňovat v objektu SO/PS, položka se oceňuje pouze v objektu SO 90-90 POPLATKY ZA LIKVIDACE ODPADŮ NEKONTAMINOVANÝCH - 17 09 04 STAVEBNÍ ODPAD SMĚSNÝ A DEMOLIČNÍ - Evidenční položka. Neoceňovat v objektu SO/PS, položka se oceňuje pouze v objektu SO 90-90
P | 91 | 997013217 |  | Vnitrostaveništní doprava suti a vybouraných hmot pro budovy v přes 21 do 24 m ručně | T | 39 | 0 |  |  |  | 0 |  | [bez vazby na CS] |  | 2
PP |  |  |  | Vnitrostaveništní doprava suti a vybouraných hmot pro budovy v přes 21 do 24 m ručně
VV
TS |  |  |  | Vnitrostaveništní doprava suti a vybouraných hmot pro budovy v přes 21 do 24 m ručněVnitrostaveništní doprava suti a vybouraných hmot vodorovně do 50 m s naložením ručně pro budovy a haly výšky přes 21 do 24 m https://podminky.urs.cz/item/CS_URS_2024_01/997013217 Vnitrostaveništní doprava suti a vybouraných hmot vodorovně do 50 m s naložením ručně pro budovy a haly výšky přes 21 do 24 m https://podminky.urs.cz/item/CS_URS_2024_01/997013217 Vnitrostaveništní doprava suti a vybouraných hmot vodorovně do 50 m s naložením ručně pro budovy a haly výšky přes 21 do 24 m https://podminky.urs.cz/item/CS_URS_2024_01/997013217 Vnitrostaveništní doprava suti a vybouraných hmot vodorovně do 50 m s naložením ručně pro budovy a haly výšky přes 21 do 24 m https://podminky.urs.cz/item/CS_URS_2024_01/997013217

## D.1.2.4.1
SŽDC05 |  |  |  | Soupis prací objektu | [10 empty] | 3
6
S | Stavba: | 5113510003_Zm06 |  | Rekonstrukce výpravní budovy v žst. Praha hl. n. - II. etapa rekonstrukce interiérů_ZM06 | [6 empty] | D.1.2. |  | Aspe | 0,00 | 2
O | Objekt: | D.1.2. |  | Technologické soubory | [9 empty] | 15,00 | 2
Typ | Poř. číslo | Kód položky | Varianta | Název položky | MJ | Množství | Jednotková hmotnost | Celková hmotnost |  |  | Jednotková cena |  | Cenové soustavy | 21,00 | 2
Dodávka
[9 empty] | Jednotková | Celkem | Jednotková | Celkem |  |  |  | Počet položek s nulovou cenou
O1 |  | D.1.2.4.1 |  | PZTS, EACS - Elektrická požární a zabezpečovací signalizace
SD |  | 742 |  | Elektroinstalace - slaboproud
P | 100 | 998742104 |  | Přesun hmot tonážní pro slaboproud v objektech v do 36 m | T | 17 | 0 |  |  |  | 0 |  | CS ÚRS 2024 01 |  | 2
PP |  |  |  | Přesun hmot pro slaboproud stanovený z hmotnosti přesunovaného materiálu vodorovná dopravní vzdálenost do 50 m základní v objektech výšky přes 24 do 36 m
VV
TS
SD |  | D1 |  | Jádro
P | 1 | RPol65 |  | Autonomní řídící jednotka integrující PZTS a EKV. Parametry ŘJ: 4 sběrnice RS-485, možnost rozšíření až na 12; Na sběrnici možnost připojení až 30 modulů; 2 eth | KS | 2 | 0 |  |  |  | 0 |  | R-položka |  | 2
PP |  |  |  | Autonomní řídící jednotka integrující PZTS a EKV. Parametry ŘJ: 4 sběrnice RS-485, možnost rozšíření až na 12; Na sběrnici možnost připojení až 30 modulů; 2 ethernetové porty 100Mb/s;
VV
TS |  |  |  | Autonomní řídící jednotka integrující PZTS a EKV. Parametry ŘJ: 4 sběrnice RS-485, možnost rozšíření až na 12; Na sběrnici možnost připojení až 30 modulů; 2 ethernetové porty 100Mb/s;Autonomní řídící jednotka integrující PZTS a EKV. Parametry ŘJ: 4 sběrnice RS-485, možnost rozšíření až na 12; Na sběrnici možnost připojení až 30 modulů; 2 ethernetové porty 100Mb/s; Autonomní řídící jednotka integrující PZTS a EKV. Parametry ŘJ: 4 sběrnice RS-485, možnost rozšíření až na 12; Na sběrnici možnost připojení až 30 modulů; 2 ethernetové porty 100Mb/s; Autonomní řídící jednotka integrující PZTS a EKV. Parametry ŘJ: 4 sběrnice RS-485, možnost rozšíření až na 12; Na sběrnici možnost připojení až 30 modulů; 2 ethernetové porty 100Mb/s; Autonomní řídící jednotka integrující PZTS a EKV. Parametry ŘJ: 4 sběrnice RS-485, možnost rozšíření až na 12; Na sběrnici možnost připojení až 30 modulů; 2 ethernetové porty 100Mb/s;
P | 2 | R_PZTS_0001 |  | Montáž ústředny PZTS | KS | 4 | 0 |  |  |  | 0 |  | R-položka |  | 2
PP |  |  |  | Montáž ústředny PZTS
VV
TS |  |  |  | Montáž ústředny PZTSMontáž ústředny PZTS Montáž ústředny PZTS Montáž ústředny PZTS Montáž ústředny PZTS
P | 3 | 40466029 |  | brána GSM se simulací telefonní linky, 2IN/2OUT pro SMS | KUS | 2 | 0 |  |  |  | 0 |  | CS ÚRS 2024 01 |  | 2
PP |  |  |  | brána GSM se simulací telefonní linky, 2IN/2OUT pro SMS
VV
TS |  |  |  | brána GSM se simulací telefonní linky, 2IN/2OUT pro SMSbrána GSM se simulací telefonní linky, 2IN/2OUT pro SMS brána GSM se simulací telefonní linky, 2IN/2OUT pro SMS brána GSM se simulací telefonní linky, 2IN/2OUT pro SMS brána GSM se simulací telefonní linky, 2IN/2OUT pro SMS
P | 4 | 742220172 |  | Montáž komunikátoru GSM do ústředny | KUS | 2 | 0 |  |  |  | 0 |  | CS ÚRS 2024 01 |  | 2
PP |  |  |  | Montáž komunikátoru GSM do ústředny
VV
TS |  |  |  | Montáž komunikátoru GSM do ústřednyMontáž komunikátoru do ústředny GSM https://podminky.urs.cz/item/CS_URS_2024_01/742220172 Montáž komunikátoru do ústředny GSM https://podminky.urs.cz/item/CS_URS_2024_01/742220172 Montáž komunikátoru do ústředny GSM https://podminky.urs.cz/item/CS_URS_2024_01/742220172 Montáž komunikátoru do ústředny GSM https://podminky.urs.cz/item/CS_URS_2024_01/742220172
P | 6 | RPol68 |  | Univerzální modul pro připojení 2 čteček, 6 vstupů v krytu | KS | 48 | 0 |  |  |  | 0 |  | R-položka |  | 2
PP |  |  |  | Univerzální modul pro připojení 2 čteček, 6 vstupů v krytu
VV
TS |  |  |  | Univerzální modul pro připojení 2 čteček, 6 vstupů v krytuUniverzální modul pro připojení 2 čteček, 6 vstupů v krytu Univerzální modul pro připojení 2 čteček, 6 vstupů v krytu Univerzální modul pro připojení 2 čteček, 6 vstupů v krytu Univerzální modul pro připojení 2 čteček, 6 vstupů v krytu
P | 8 | RPol70 |  | Univerzální modul pro připojení 2 čteček, 16 vstupů ve velkém krytu | KS | 25 | 0 |  |  |  | 0 |  | R-položka |  | 2
PP |  |  |  | Univerzální modul pro připojení 2 čteček, 16 vstupů ve velkém krytu
VV
TS |  |  |  | Univerzální modul pro připojení 2 čteček, 16 vstupů ve velkém krytuUniverzální modul pro připojení 2 čteček, 16 vstupů ve velkém krytu Univerzální modul pro připojení 2 čteček, 16 vstupů ve velkém krytu Univerzální modul pro připojení 2 čteček, 16 vstupů ve velkém krytu Univerzální modul pro připojení 2 čteček, 16 vstupů ve velkém krytu
P | 9 | 742220031 |  | Montáž koncentrátoru nebo expanderu v krytu | KUS | 73 | 0 |  |  |  | 0 |  | CS ÚRS 2024 01 |  | 2
PP |  |  |  | Montáž koncentrátoru nebo expanderu v krytu
VV
TS |  |  |  | Montáž koncentrátoru nebo expanderu v krytuMontáž koncentrátoru nebo expanderu pro PZTS https://podminky.urs.cz/item/CS_URS_2024_01/742220031 Montáž koncentrátoru nebo expanderu pro PZTS https://podminky.urs.cz/item/CS_URS_2024_01/742220031 Montáž koncentrátoru nebo expanderu pro PZTS https://podminky.urs.cz/item/CS_URS_2024_01/742220031 Montáž koncentrátoru nebo expanderu pro PZTS https://podminky.urs.cz/item/CS_URS_2024_01/742220031
P | 10 | 742220071 |  | Montáž dveřního modulu pro připojení čteček v krytu | KUS | 73 | 0 |  |  |  | 0 |  | CS ÚRS 2024 01 |  | 2
PP |  |  |  | Montáž dveřního modulu pro připojení čteček v krytu
VV
TS |  |  |  | Montáž dveřního modulu pro připojení čteček v krytuMontáž dveřního modulu pro připojení čteček v krytu https://podminky.urs.cz/item/CS_URS_2024_01/742220071 Montáž dveřního modulu pro připojení čteček v krytu https://podminky.urs.cz/item/CS_URS_2024_01/742220071 Montáž dveřního modulu pro připojení čteček v krytu https://podminky.urs.cz/item/CS_URS_2024_01/742220071 Montáž dveřního modulu pro připojení čteček v krytu https://podminky.urs.cz/item/CS_URS_2024_01/742220071
P | 11 | 742220051 |  | Montáž krabice pro expander s uložením na omítku | KUS | 73 | 0 |  |  |  | 0 |  | CS ÚRS 2024 01 |  | 2
PP |  |  |  | Montáž krabice pro expander s uložením na omítku
VV
TS |  |  |  | Montáž krabice pro expander s uložením na omítkuMontáž krabice pro expander uložené na omítce https://podminky.urs.cz/item/CS_URS_2024_01/742220051 Montáž krabice pro expander uložené na omítce https://podminky.urs.cz/item/CS_URS_2024_01/742220051 Montáž krabice pro expander uložené na omítce https://podminky.urs.cz/item/CS_URS_2024_01/742220051 Montáž krabice pro expander uložené na omítce https://podminky.urs.cz/item/CS_URS_2024_01/742220051
P | 12 | RPol71 |  | Reléový modul, 4výstupy, max zatížitelnost +24VDC/1A, 50VAC 0,5A, konektor Micro-Match | KS | 25 | 0 |  |  |  | 0 |  | R-položka |  | 2
PP |  |  |  | Reléový modul, 4výstupy, max zatížitelnost +24VDC/1A, 50VAC 0,5A, konektor Micro-Match
VV
TS |  |  |  | Reléový modul, 4výstupy, max zatížitelnost +24VDC/1A, 50VAC 0,5A, konektor Micro-MatchReléový modul, 4výstupy, max zatížitelnost +24VDC/1A, 50VAC 0,5A, konektor Micro-Match Reléový modul, 4výstupy, max zatížitelnost +24VDC/1A, 50VAC 0,5A, konektor Micro-Match Reléový modul, 4výstupy, max zatížitelnost +24VDC/1A, 50VAC 0,5A, konektor Micro-Match Reléový modul, 4výstupy, max zatížitelnost +24VDC/1A, 50VAC 0,5A, konektor Micro-Match
P | 13 | 742220121 |  | Montáž modulu do systému PZTS pro 8 relé | KUS | 25 | 0 |  |  |  | 0 |  | CS ÚRS 2024 01 |  | 2
PP |  |  |  | Montáž modulu do systému PZTS pro 8 relé
VV
TS |  |  |  | Montáž modulu do systému PZTS pro 8 reléMontáž modulu do systému PZTS pro 8 relé https://podminky.urs.cz/item/CS_URS_2024_01/742220121 Montáž modulu do systému PZTS pro 8 relé https://podminky.urs.cz/item/CS_URS_2024_01/742220121 Montáž modulu do systému PZTS pro 8 relé https://podminky.urs.cz/item/CS_URS_2024_01/742220121 Montáž modulu do systému PZTS pro 8 relé https://podminky.urs.cz/item/CS_URS_2024_01/742220121
P | 14 | RPol72 |  | Opakovač s galvanickým oddělením sběrnice RS-485 | KS | 1 | 0 |  |  |  | 0 |  | R-položka |  | 2
PP |  |  |  | Opakovač s galvanickým oddělením sběrnice RS-485
VV
TS |  |  |  | Opakovač s galvanickým oddělením sběrnice RS-485Opakovač s galvanickým oddělením sběrnice RS-485 Opakovač s galvanickým oddělením sběrnice RS-485 Opakovač s galvanickým oddělením sběrnice RS-485 Opakovač s galvanickým oddělením sběrnice RS-485
P | 15 | R_PZTS0002 |  | Montáž galvanického oddělovače | KS | 1 | 0 |  |  |  | 0 |  | R-položka |  | 2
PP |  |  |  | Montáž galvanického oddělovače
VV
TS |  |  |  | Montáž galvanického oddělovačeMontáž galvanického oddělovače Montáž galvanického oddělovače Montáž galvanického oddělovače Montáž galvanického oddělovače
P | 16 | RPol73 |  | Ovládací panel - černé provedení | KS | 44 | 0 |  |  |  | 0 |  | R-položka |  | 2
PP |  |  |  | Ovládací panel - černé provedení
VV
TS |  |  |  | Ovládací panel - černé provedeníOvládací panel - černé provedení Ovládací panel - černé provedení Ovládací panel - černé provedení Ovládací panel - černé provedení
P | 17 | 742220141 |  | Montáž ovládací klávesnice pro dodanou ústřednu | KUS | 46 | 0 |  |  |  | 0 |  | CS ÚRS 2024 01 |  | 2
PP |  |  |  | Montáž ovládací klávesnice pro dodanou ústřednu
VV
TS |  |  |  | Montáž ovládací klávesnice pro dodanou ústřednuMontáž klávesnice pro dodanou ústřednu https://podminky.urs.cz/item/CS_URS_2024_01/742220141 Montáž klávesnice pro dodanou ústřednu https://podminky.urs.cz/item/CS_URS_2024_01/742220141 Montáž klávesnice pro dodanou ústřednu https://podminky.urs.cz/item/CS_URS_2024_01/742220141 Montáž klávesnice pro dodanou ústřednu https://podminky.urs.cz/item/CS_URS_2024_01/742220141
P | 64 | Pol001 |  | Autonomní řídící jednotka integrující PZTS a EKV. Parametry ŘJ: 1 sběrnice RS-485; Na sběrnici možnost připojení až 30 modulů; | KS | 1 | 0 |  |  |  | 0 |  | R-položka |  | 2
PP |  |  |  | Autonomní řídící jednotka integrující PZTS a EKV. Parametry ŘJ: 1 sběrnice RS-485; Na sběrnici možnost připojení až 30 modulů;
VV
TS |  |  |  | Autonomní řídící jednotka integrující PZTS a EKV. Parametry ŘJ: 1 sběrnice RS-485; Na sběrnici možnost připojení až 30 modulů;Autonomní řídící jednotka integrující PZTS a EKV. Parametry ŘJ: 1 sběrnice RS-485; Na sběrnici možnost připojení až 30 modulů; Autonomní řídící jednotka integrující PZTS a EKV. Parametry ŘJ: 1 sběrnice RS-485; Na sběrnici možnost připojení až 30 modulů; Autonomní řídící jednotka integrující PZTS a EKV. Parametry ŘJ: 1 sběrnice RS-485; Na sběrnici možnost připojení až 30 modulů; Autonomní řídící jednotka integrující PZTS a EKV. Parametry ŘJ: 1 sběrnice RS-485; Na sběrnici možnost připojení až 30 modulů;
P | 65 | Pol002 |  | Autonomní řídící jednotka integrující PZTS a EKV. Parametry ŘJ: 12 sběrnic RS-485; Na sběrnici možnost připojení až 30 modulů; 2 ethernetové porty 100Mb/s; | KS | 1 | 0 |  |  |  | 0 |  | R-položka |  | 2
PP |  |  |  | Autonomní řídící jednotka integrující PZTS a EKV. Parametry ŘJ: 12 sběrnic RS-485; Na sběrnici možnost připojení až 30 modulů; 2 ethernetové porty 100Mb/s;
VV
TS |  |  |  | Autonomní řídící jednotka integrující PZTS a EKV. Parametry ŘJ: 12 sběrnic RS-485; Na sběrnici možnost připojení až 30 modulů; 2 ethernetové porty 100Mb/s;Autonomní řídící jednotka integrující PZTS a EKV. Parametry ŘJ: 12 sběrnic RS-485; Na sběrnici možnost připojení až 30 modulů; 2 ethernetové porty 100Mb/s; Autonomní řídící jednotka integrující PZTS a EKV. Parametry ŘJ: 12 sběrnic RS-485; Na sběrnici možnost připojení až 30 modulů; 2 ethernetové porty 100Mb/s; Autonomní řídící jednotka integrující PZTS a EKV. Parametry ŘJ: 12 sběrnic RS-485; Na sběrnici možnost připojení až 30 modulů; 2 ethernetové porty 100Mb/s; Autonomní řídící jednotka integrující PZTS a EKV. Parametry ŘJ: 12 sběrnic RS-485; Na sběrnici možnost připojení až 30 modulů; 2 ethernetové porty 100Mb/s;
P | 66 | RPol73.1 |  | Ovládací panel - černé provedení | KS | 2 | 0 |  |  |  | 0 |  | R-položka |  | 2
PP |  |  |  | Ovládací panel - černé provedení
VV
TS |  |  |  | Ovládací panel - černé provedeníOvládací panel s integrovanou čtečkou - černé provedení Ovládací panel s integrovanou čtečkou - černé provedení Ovládací panel s integrovanou čtečkou - černé provedení Ovládací panel s integrovanou čtečkou - černé provedení
P | 95 | R4651462 |  | Odolný kryt pro klávesnici | KS | 1 | 0 |  |  |  | 0 |  | R-položka |  | 2
PP |  |  |  | Odolný kryt pro klávesnici
VV
TS |  |  |  | Odolný kryt pro klávesniciOdolný kryt pro klávesnici Odolný kryt pro klávesnici Odolný kryt pro klávesnici Odolný kryt pro klávesnici
P | 96 | R426 |  | Montáž odolného krytu pro klávesnici | KS | 1 | 0 |  |  |  | 0 |  | R-položka |  | 2
PP |  |  |  | Montáž odolného krytu pro klávesnici
VV
TS |  |  |  | Montáž odolného krytu pro klávesniciMontáž odolného krytu pro klávesnici Montáž odolného krytu pro klávesnici Montáž odolného krytu pro klávesnici Montáž odolného krytu pro klávesnici
SD |  | D2 |  | Konvenční materiál
P | 18 | RPol74 |  | PIR detektor se zrcadlovou optikou, dosahem 15m a funkcí PET, odběr - nominální 10mA | KS | 176 | 0 |  |  |  | 0 |  | R-položka |  | 2
PP |  |  |  | PIR detektor se zrcadlovou optikou, dosahem 15m a funkcí PET, odběr - nominální 10mA
VV
TS |  |  |  | PIR detektor se zrcadlovou optikou, dosahem 15m a funkcí PET, odběr - nominální 10mAPIR detektor se zrcadlovou optikou, dosahem 15m a funkcí PET, odběr - nominální 10mA PIR detektor se zrcadlovou optikou, dosahem 15m a funkcí PET, odběr - nominální 10mA PIR detektor se zrcadlovou optikou, dosahem 15m a funkcí PET, odběr - nominální 10mA PIR detektor se zrcadlovou optikou, dosahem 15m a funkcí PET, odběr - nominální 10mA
P | 19 | RPol75 |  | PIR detektor s funkcí trojitého vyvážení T-EOL, funkcí antimasking a dosahem 15m, stupeň zabezpečení 3 dle ČSN EN 50131, nominální odběr 19 mA | KS | 36 | 0 |  |  |  | 0 |  | R-položka |  | 2
PP |  |  |  | PIR detektor s funkcí trojitého vyvážení T-EOL, funkcí antimasking a dosahem 15m, stupeň zabezpečení 3 dle ČSN EN 50131, nominální odběr 19 mA
VV
TS |  |  |  | PIR detektor s funkcí trojitého vyvážení T-EOL, funkcí antimasking a dosahem 15m, stupeň zabezpečení 3 dle ČSN EN 50131, nominální odběr 19 mAPIR detektor s funkcí trojitého vyvážení T-EOL, funkcí antimasking a dosahem 15m, stupeň zabezpečení 3 dle ČSN EN 50131, nominální odběr 19 mA PIR detektor s funkcí trojitého vyvážení T-EOL, funkcí antimasking a dosahem 15m, stupeň zabezpečení 3 dle ČSN EN 50131, nominální odběr 19 mA PIR detektor s funkcí trojitého vyvážení T-EOL, funkcí antimasking a dosahem 15m, stupeň zabezpečení 3 dle ČSN EN 50131, nominální odběr 19 mA PIR detektor s funkcí trojitého vyvážení T-EOL, funkcí antimasking a dosahem 15m, stupeň zabezpečení 3 dle ČSN EN 50131, nominální odběr 19 mA
P | 20 | 742220232 | 1 | Montáž detektoru na stěnu nebo na strop | KUS | 214 | 0 |  |  |  | 0 |  | CS ÚRS 2024 01 |  | 2
PP |  |  |  | Montáž detektoru na stěnu nebo na strop
VV
TS |  |  |  | Montáž detektoru na stěnu nebo na stropMontáž příslušenství pro PZTS detektor na stěnu nebo na strop https://podminky.urs.cz/item/CS_URS_2024_01/742220232 Montáž příslušenství pro PZTS detektor na stěnu nebo na strop https://podminky.urs.cz/item/CS_URS_2024_01/742220232 Montáž příslušenství pro PZTS detektor na stěnu nebo na strop https://podminky.urs.cz/item/CS_URS_2024_01/742220232 Montáž příslušenství pro PZTS detektor na stěnu nebo na strop https://podminky.urs.cz/item/CS_URS_2024_01/742220232
P | 21 | 742220231 |  | Montáž kloubového držáku na strop nebo na stěnu pro pohybový detektor | KUS | 212 | 0 |  |  |  | 0 |  | CS ÚRS 2024 01 |  | 2
PP |  |  |  | Montáž kloubového držáku na strop nebo na stěnu pro pohybový detektor
VV
TS |  |  |  | Montáž kloubového držáku na strop nebo na stěnu pro pohybový detektorMontáž příslušenství pro PZTS kombinovaný kloubový držák pro pohybový detektor na strop nebo na stěnu https://podminky.urs.cz/item/CS_URS_2024_01/742220231 Montáž příslušenství pro PZTS kombinovaný kloubový držák pro pohybový detektor na strop nebo na stěnu https://podminky.urs.cz/item/CS_URS_2024_01/742220231 Montáž příslušenství pro PZTS kombinovaný kloubový držák pro pohybový detektor na strop nebo na stěnu https://podminky.urs.cz/item/CS_URS_2024_01/742220231 Montáž příslušenství pro PZTS kombinovaný kloubový držák pro pohybový detektor na strop nebo na stěnu https://podminky.urs.cz/item/CS_URS_2024_01/742220231
P | 22 | RPol76 |  | Akustický detektor tříštění skla s AM, dosah max. 9m, stupeň zabezpečení 3 | KS | 95 | 0 |  |  |  | 0 |  | R-položka |  | 2
PP |  |  |  | Akustický detektor tříštění skla s AM, dosah max. 9m, stupeň zabezpečení 3
VV
TS |  |  |  | Akustický detektor tříštění skla s AM, dosah max. 9m, stupeň zabezpečení 3Akustický detektor tříštění skla s AM, dosah max. 9m, stupeň zabezpečení 3 Akustický detektor tříštění skla s AM, dosah max. 9m, stupeň zabezpečení 3 Akustický detektor tříštění skla s AM, dosah max. 9m, stupeň zabezpečení 3 Akustický detektor tříštění skla s AM, dosah max. 9m, stupeň zabezpečení 3
P | 23 | 742220232 |  | Montáž detektoru na stěnu nebo na strop | KUS | 95 | 0 |  |  |  | 0 |  | CS ÚRS 2024 01 |  | 2
PP |  |  |  | Montáž detektoru na stěnu nebo na strop
VV
TS |  |  |  | Montáž detektoru na stěnu nebo na stropMontáž příslušenství pro PZTS detektor na stěnu nebo na strop https://podminky.urs.cz/item/CS_URS_2024_01/742220232 Montáž příslušenství pro PZTS detektor na stěnu nebo na strop https://podminky.urs.cz/item/CS_URS_2024_01/742220232 Montáž příslušenství pro PZTS detektor na stěnu nebo na strop https://podminky.urs.cz/item/CS_URS_2024_01/742220232 Montáž příslušenství pro PZTS detektor na stěnu nebo na strop https://podminky.urs.cz/item/CS_URS_2024_01/742220232
P | 24 | RPol77 |  | Magnetický kontakt třída zabezpečení 3, délka kabelu 6m | KS | 42 | 0 |  |  |  | 0 |  | R-položka |  | 2
PP |  |  |  | Magnetický kontakt třída zabezpečení 3, délka kabelu 6m
VV
TS |  |  |  | Magnetický kontakt třída zabezpečení 3, délka kabelu 6mMagnetický kontakt třída zabezpečení 3, délka kabelu 6m Magnetický kontakt třída zabezpečení 3, délka kabelu 6m Magnetický kontakt třída zabezpečení 3, délka kabelu 6m Magnetický kontakt třída zabezpečení 3, délka kabelu 6m
P | 25 | RPol78 |  | MG kontakt čtyřdrátový s pracovní mezerou až 22 mm, kabel 12m | KS | 38 | 0 |  |  |  | 0 |  | R-položka |  | 2
PP |  |  |  | MG kontakt čtyřdrátový s pracovní mezerou až 22 mm, kabel 12m
VV
TS |  |  |  | MG kontakt čtyřdrátový s pracovní mezerou až 22 mm, kabel 12mMG kontakt čtyřdrátový s pracovní mezerou až 22 mm, kabel 12m MG kontakt čtyřdrátový s pracovní mezerou až 22 mm, kabel 12m MG kontakt čtyřdrátový s pracovní mezerou až 22 mm, kabel 12m MG kontakt čtyřdrátový s pracovní mezerou až 22 mm, kabel 12m
P | 28 | RPol80 |  | Propojovací krabice tamperovana | KS | 65 | 0 |  |  |  | 0 |  | R-položka |  | 2
PP |  |  |  | Propojovací krabice tamperovana
VV
TS |  |  |  | Propojovací krabice tamperovanaPropojovací krabice tamperovana Propojovací krabice tamperovana Propojovací krabice tamperovana Propojovací krabice tamperovana
P | 29 | 742220061 |  | Montáž rozbočovače sběrnice v krabici | KUS | 65 | 0 |  |  |  | 0 |  | CS ÚRS 2024 01 |  | 2
PP |  |  |  | Montáž rozbočovače sběrnice v krabici
VV
TS |  |  |  | Montáž rozbočovače sběrnice v krabiciMontáž rozbočovače sběrnice v krabici https://podminky.urs.cz/item/CS_URS_2024_01/742220061 Montáž rozbočovače sběrnice v krabici https://podminky.urs.cz/item/CS_URS_2024_01/742220061 Montáž rozbočovače sběrnice v krabici https://podminky.urs.cz/item/CS_URS_2024_01/742220061 Montáž rozbočovače sběrnice v krabici https://podminky.urs.cz/item/CS_URS_2024_01/742220061
P | 30 | RPol81 |  | Tísňové NC tlačítko s odklopným krytem a pamětí poplachu, stupeň zabezpeční 4 | KS | 2 | 0 |  |  |  | 0 |  | R-položka |  | 2
PP |  |  |  | Tísňové NC tlačítko s odklopným krytem a pamětí poplachu, stupeň zabezpeční 4
VV
TS |  |  |  | Tísňové NC tlačítko s odklopným krytem a pamětí poplachu, stupeň zabezpeční 4Tísňové NC tlačítko s odklopným krytem a pamětí poplachu, stupeň zabezpeční 4 Tísňové NC tlačítko s odklopným krytem a pamětí poplachu, stupeň zabezpeční 4 Tísňové NC tlačítko s odklopným krytem a pamětí poplachu, stupeň zabezpeční 4 Tísňové NC tlačítko s odklopným krytem a pamětí poplachu, stupeň zabezpeční 4
P | 31 | 742220251 |  | Montáž tlačítka tísňového výklopného s pamětí poplachu | KUS | 2 | 0 |  |  |  | 0 |  | CS ÚRS 2024 01 |  | 2
PP |  |  |  | Montáž tlačítka tísňového výklopného s pamětí poplachu
VV
TS |  |  |  | Montáž tlačítka tísňového výklopného s pamětí poplachuMontáž příslušenství pro PZTS tlačítka tísňové výklopné s pamětí poplachu https://podminky.urs.cz/item/CS_URS_2024_01/742220251 Montáž příslušenství pro PZTS tlačítka tísňové výklopné s pamětí poplachu https://podminky.urs.cz/item/CS_URS_2024_01/742220251 Montáž příslušenství pro PZTS tlačítka tísňové výklopné s pamětí poplachu https://podminky.urs.cz/item/CS_URS_2024_01/742220251 Montáž příslušenství pro PZTS tlačítka tísňové výklopné s pamětí poplachu https://podminky.urs.cz/item/CS_URS_2024_01/742220251
P | 67 | Rpol75.1 |  | PIR detektor stropní s dosahem průměr až 12m | KUS | 2 | 0 |  |  |  | 0 |  | R-položka |  | 2
PP |  |  |  | PIR detektor stropní s dosahem průměr až 12m
VV
TS |  |  |  | PIR detektor stropní s dosahem průměr až 12mPIR detektor stropní s dosahem průměr až 12m PIR detektor stropní s dosahem průměr až 12m PIR detektor stropní s dosahem průměr až 12m PIR detektor stropní s dosahem průměr až 12m
P | 68 | 742220235 |  | Montáž magnetického kontaktu povrchového | KUS | 2 | 0 |  |  |  | 0 |  | CS ÚRS 2024 01 |  | 2
PP |  |  |  | Montáž magnetického kontaktu povrchového
VV
TS |  |  |  | Montáž magnetického kontaktu povrchovéhoMontáž příslušenství pro PZTS magnetický kontakt povrchový https://podminky.urs.cz/item/CS_URS_2024_01/742220235 Montáž příslušenství pro PZTS magnetický kontakt povrchový https://podminky.urs.cz/item/CS_URS_2024_01/742220235 Montáž příslušenství pro PZTS magnetický kontakt povrchový https://podminky.urs.cz/item/CS_URS_2024_01/742220235 Montáž příslušenství pro PZTS magnetický kontakt povrchový https://podminky.urs.cz/item/CS_URS_2024_01/742220235
SD |  | D3 |  | Prvky EACS
P | 32 | RPol82 |  | Krabice KU 68, s víčkem | KS | 180 | 0 |  |  |  | 0 |  | R-položka |  | 2
PP |  |  |  | Krabice KU 68, s víčkem
VV
TS |  |  |  | Krabice KU 68, s víčkemKrabice KU 68, s víčkem Krabice KU 68, s víčkem Krabice KU 68, s víčkem Krabice KU 68, s víčkem
P | 33 | 742110506 |  | Montáž krabic pro slaboproud zapuštěných plastových odbočných univerzálních s víčkem | KUS | 180 | 0 |  |  |  | 0 |  | CS ÚRS 2024 01 |  | 2
PP |  |  |  | Montáž krabic pro slaboproud zapuštěných plastových odbočných univerzálních s víčkem
VV
TS |  |  |  | Montáž krabic pro slaboproud zapuštěných plastových odbočných univerzálních s víčkemMontáž krabic elektroinstalačních s víčkem zapuštěných plastových odbočných univerzálních https://podminky.urs.cz/item/CS_URS_2024_01/742110506 Montáž krabic elektroinstalačních s víčkem zapuštěných plastových odbočných univerzálních https://podminky.urs.cz/item/CS_URS_2024_01/742110506 Montáž krabic elektroinstalačních s víčkem zapuštěných plastových odbočných univerzálních https://podminky.urs.cz/item/CS_URS_2024_01/742110506 Montáž krabic elektroinstalačních s víčkem zapuštěných plastových odbočných univerzálních https://podminky.urs.cz/item/CS_URS_2024_01/742110506
P | 38 | RPol83 |  | Přístupová čtečka bezkontaktních karet - černé provedení - kompatibilní se stávajícími kartami zaměstnance SŽ | KS | 87 | 0 |  |  |  | 0 |  | R-položka |  | 2
PP |  |  |  | Přístupová čtečka bezkontaktních karet - černé provedení - kompatibilní se stávajícími kartami zaměstnance SŽ
VV
TS |  |  |  | Přístupová čtečka bezkontaktních karet - černé provedení - kompatibilní se stávajícími kartami zaměstnance SŽPřístupová čtečka bezkontaktních karet - černé provedení - kompatibilní se stávajícími kartami zaměstnance SŽ Přístupová čtečka bezkontaktních karet - černé provedení - kompatibilní se stávajícími kartami zaměstnance SŽ Přístupová čtečka bezkontaktních karet - černé provedení - kompatibilní se stávajícími kartami zaměstnance SŽ Přístupová čtečka bezkontaktních karet - černé provedení - kompatibilní se stávajícími kartami zaměstnance SŽ
P | 40 | 742220081 |  | Montáž čtečky bezkontaktních karet bez PIN | KUS | 87 | 0 |  |  |  | 0 |  | CS ÚRS 2024 01 |  | 2
PP |  |  |  | Montáž čtečky bezkontaktních karet bez PIN
VV
TS |  |  |  | Montáž čtečky bezkontaktních karet bez PINMontáž čtečky bezkontaktních karet https://podminky.urs.cz/item/CS_URS_2024_01/742220081 Montáž čtečky bezkontaktních karet https://podminky.urs.cz/item/CS_URS_2024_01/742220081 Montáž čtečky bezkontaktních karet https://podminky.urs.cz/item/CS_URS_2024_01/742220081 Montáž čtečky bezkontaktních karet https://podminky.urs.cz/item/CS_URS_2024_01/742220081
P | 69 | RPol100 |  | Montáž únikového terminálu | KUS | 3 | 0 |  |  |  | 0 |  | R-položka |  | 2
PP |  |  |  | Montáž únikového terminálu
VV
TS |  |  |  | Montáž únikového termináluMontáž únikového terminálu Montáž únikového terminálu Montáž únikového terminálu Montáž únikového terminálu
P | 70 | Pol1000 |  | Akumulátor 12V/45Ah | KS | 3 | 0 |  |  |  | 0 |  | R-položka |  | 2
PP |  |  |  | Akumulátor 12V/45Ah
VV
TS |  |  |  | Akumulátor 12V/45AhZápustný únikový terminál dle EN 13637 Zápustný únikový terminál dle EN 13637 Zápustný únikový terminál dle EN 13637 Zápustný únikový terminál dle EN 13637
P | 71 | Pol1001 |  | Rozhraní pro zamykací prvek včetně krabice pro povrchovou montáž | KUS | 3 | 0 |  |  |  | 0 |  | R-položka |  | 2
PP |  |  |  | Rozhraní pro zamykací prvek včetně krabice pro povrchovou montáž
VV
TS |  |  |  | Rozhraní pro zamykací prvek včetně krabice pro povrchovou montážRozhraní pro zamykací prvek včetně krabice pro povrchovou montáž Rozhraní pro zamykací prvek včetně krabice pro povrchovou montáž Rozhraní pro zamykací prvek včetně krabice pro povrchovou montáž Rozhraní pro zamykací prvek včetně krabice pro povrchovou montáž
P | 72 | Pol1002 |  | Přídržný magnet 544kg | KUS | 3 | 0 |  |  |  | 0 |  | R-položka |  | 2
PP |  |  |  | Přídržný magnet 544kg
VV
TS |  |  |  | Přídržný magnet 544kgPřídržný magnet 544kg Přídržný magnet 544kg Přídržný magnet 544kg Přídržný magnet 544kg
P | 73 | 742210231 |  | Montáž přídržného magnetu s tlačítkem | KUS | 3 | 0 |  |  |  | 0 |  | CS ÚRS 2024 01 |  | 2
PP |  |  |  | Montáž přídržného magnetu s tlačítkem
VV
TS |  |  |  | Montáž přídržného magnetu s tlačítkemMontáž magnetu přídržného s tlačítkem https://podminky.urs.cz/item/CS_URS_2024_01/742210231 Montáž magnetu přídržného s tlačítkem https://podminky.urs.cz/item/CS_URS_2024_01/742210231 Montáž magnetu přídržného s tlačítkem https://podminky.urs.cz/item/CS_URS_2024_01/742210231 Montáž magnetu přídržného s tlačítkem https://podminky.urs.cz/item/CS_URS_2024_01/742210231
SD |  | D4 |  | Napájecí zdroje
P | 41 | RPol94 |  | Zálohovaný napájecí zdroj 13,8V s maximální zatížitelností 4A dělenou mezi výstup a akumulátor,možnost nastavení velikosti dobíjecího proudu o velikosti: 0,75A, | KS | 2 | 0 |  |  |  | 0 |  | R-položka |  | 2
PP |  |  |  | Zálohovaný napájecí zdroj 13,8V s maximální zatížitelností 4A dělenou mezi výstup a akumulátor,možnost nastavení velikosti dobíjecího proudu o velikosti: 0,75A, 1,1A, 1,5A, 1,85A, v krytu pro akumulát
VV
TS |  |  |  | Zálohovaný napájecí zdroj 13,8V s maximální zatížitelností 4A dělenou mezi výstup a akumulátor,možnost nastavení velikosti dobíjecího proudu o velikosti: 0,75A, 1,1A, 1,5A, 1,85A, v krytu pro akumulátZálohovaný napájecí zdroj 13,8V s maximální zatížitelností 4A dělenou mezi výstup a akumulátor,možnost nastavení velikosti dobíjecího proudu o velikosti: 0,75A, 1,1A, 1,5A, 1,85A, v krytu pro akumulátor o velikosti 40Ah, zdroj je vybaven signalizací poruchu zdroje, výpadek síťového napájení a vybitý akumulátor Zálohovaný napájecí zdroj 13,8V s maximální zatížitelností 4A dělenou mezi výstup a akumulátor,možnost nastavení velikosti dobíjecího proudu o velikosti: 0,75A, 1,1A, 1,5A, 1,85A, v krytu pro akumulátor o velikosti 40Ah, zdroj je vybaven signalizací poruchu zdroje, výpadek síťového napájení a vybitý akumulátor Zálohovaný napájecí zdroj 13,8V s maximální zatížitelností 4A dělenou mezi výstup a akumulátor,možnost nastavení velikosti dobíjecího proudu o velikosti: 0,75A, 1,1A, 1,5A, 1,85A, v krytu pro akumulátor o velikosti 40Ah, zdroj je vybaven signalizací poruchu zdroje, výpadek síťového napájení a vybitý akumulátor Zálohovaný napájecí zdroj 13,8V s maximální zatížitelností 4A dělenou mezi výstup a akumulátor,možnost nastavení velikosti dobíjecího proudu o velikosti: 0,75A, 1,1A, 1,5A, 1,85A, v krytu pro akumulátor o velikosti 40Ah, zdroj je vybaven signalizací poruchu zdroje, výpadek síťového napájení a vybitý akumulátor
P | 42 | RPol95 |  | Zálohovaný napájecí zdroj 13,8V s maximální zatížitelností 7,5A dělenou mezi 2 výstupy a akumulátor,maximální zatížitelnost jednolivých výstupů: 5A, 3A, 3A, mož | KS | 25 | 0 |  |  |  | 0 |  | R-položka |  | 2
PP |  |  |  | Zálohovaný napájecí zdroj 13,8V s maximální zatížitelností 7,5A dělenou mezi 2 výstupy a akumulátor,maximální zatížitelnost jednolivých výstupů: 5A, 3A, 3A, možnost nastavení velikosti dobíjecího prou
VV
TS |  |  |  | Zálohovaný napájecí zdroj 13,8V s maximální zatížitelností 7,5A dělenou mezi 2 výstupy a akumulátor,maximální zatížitelnost jednolivých výstupů: 5A, 3A, 3A, možnost nastavení velikosti dobíjecího prouZálohovaný napájecí zdroj 13,8V s maximální zatížitelností 7,5A dělenou mezi 2 výstupy a akumulátor,maximální zatížitelnost jednolivých výstupů: 5A, 3A, 3A, možnost nastavení velikosti dobíjecího proudu akumulátoru na 1,5A nebo 3A, v krytu pro akumulátor o velikosti 70Ah, zdroj je vybaven signalizací poruchu zdroje, výpadek síťového napájení a vybitý akumulátor Zálohovaný napájecí zdroj 13,8V s maximální zatížitelností 7,5A dělenou mezi 2 výstupy a akumulátor,maximální zatížitelnost jednolivých výstupů: 5A, 3A, 3A, možnost nastavení velikosti dobíjecího proudu akumulátoru na 1,5A nebo 3A, v krytu pro akumulátor o velikosti 70Ah, zdroj je vybaven signalizací poruchu zdroje, výpadek síťového napájení a vybitý akumulátor Zálohovaný napájecí zdroj 13,8V s maximální zatížitelností 7,5A dělenou mezi 2 výstupy a akumulátor,maximální zatížitelnost jednolivých výstupů: 5A, 3A, 3A, možnost nastavení velikosti dobíjecího proudu akumulátoru na 1,5A nebo 3A, v krytu pro akumulátor o velikosti 70Ah, zdroj je vybaven signalizací poruchu zdroje, výpadek síťového napájení a vybitý akumulátor Zálohovaný napájecí zdroj 13,8V s maximální zatížitelností 7,5A dělenou mezi 2 výstupy a akumulátor,maximální zatížitelnost jednolivých výstupů: 5A, 3A, 3A, možnost nastavení velikosti dobíjecího proudu akumulátoru na 1,5A nebo 3A, v krytu pro akumulátor o velikosti 70Ah, zdroj je vybaven signalizací poruchu zdroje, výpadek síťového napájení a vybitý akumulátor
P | 44 | RPol97 |  | Spínaný zdroj, 27,6 V ss / 3,8 A, aku max. 2 x 40 Ah v krytu | KS | 22 | 0 |  |  |  | 0 |  | R-položka |  | 2
PP |  |  |  | Spínaný zdroj, 27,6 V ss / 3,8 A, aku max. 2 x 40 Ah v krytu
VV
TS |  |  |  | Spínaný zdroj, 27,6 V ss / 3,8 A, aku max. 2 x 40 Ah v krytuSpínaný zdroj, 27,6 V ss / 3,8 A, aku max. 2 x 40 Ah v krytu Spínaný zdroj, 27,6 V ss / 3,8 A, aku max. 2 x 40 Ah v krytu Spínaný zdroj, 27,6 V ss / 3,8 A, aku max. 2 x 40 Ah v krytu Spínaný zdroj, 27,6 V ss / 3,8 A, aku max. 2 x 40 Ah v krytu
P | 45 | RPol98 |  | Akumulátor 12V/17Ah | KS | 15 | 0 |  |  |  | 0 |  | R-položka |  | 2
PP |  |  |  | Akumulátor 12V/17Ah
VV
TS |  |  |  | Akumulátor 12V/17AhAkumulátor 12V/17Ah Akumulátor 12V/17Ah Akumulátor 12V/17Ah Akumulátor 12V/17Ah
P | 46 | RPol99 |  | Akumulátor 12V/26Ah | KS | 39 | 0 |  |  |  | 0 |  | R-položka |  | 2
PP |  |  |  | Akumulátor 12V/26Ah
VV
TS |  |  |  | Akumulátor 12V/26Ahakumulátor 12V/26Ah akumulátor 12V/26Ah Akumulátor 12V/26Ah Akumulátor 12V/26Ah
P | 47 | RPol100 |  | Akumulátor 12V/40Ah | KS | 20 | 0 |  |  |  | 0 |  | R-položka |  | 2
PP |  |  |  | Akumulátor 12V/40Ah
VV
TS |  |  |  | Akumulátor 12V/40AhAkumulátor 12V/40Ah Akumulátor 12V/40Ah Akumulátor 12V/40Ah Akumulátor 12V/40Ah
P | 51 | 742220211 |  | Montáž zálohového napájecího zdroje s dobíječem a akumulátorem | KUS | 49 | 0 |  |  |  | 0 |  | CS ÚRS 2024 01 |  | 2
PP |  |  |  | Montáž zálohového napájecího zdroje s dobíječem a akumulátorem
VV
TS |  |  |  | Montáž zálohového napájecího zdroje s dobíječem a akumulátoremMontáž zálohového napájecího zdroje s dobíječem a akumulátorem https://podminky.urs.cz/item/CS_URS_2024_01/742220211 Montáž zálohového napájecího zdroje s dobíječem a akumulátorem https://podminky.urs.cz/item/CS_URS_2024_01/742220211 Montáž zálohového napájecího zdroje s dobíječem a akumulátorem https://podminky.urs.cz/item/CS_URS_2024_01/742220211 Montáž zálohového napájecího zdroje s dobíječem a akumulátorem https://podminky.urs.cz/item/CS_URS_2024_01/742220211
SD |  | D5 |  | Elektroinstalační materiál
P | 52 | RPol104 |  | kabel sběrnice FTP cat5e, B2cas1d1a1 | M | 37000 | 0 |  |  |  | 0 |  | R-položka |  | 2
PP |  |  |  | kabel sběrnice FTP cat5e, B2cas1d1a1
VV
TS |  |  |  | kabel sběrnice FTP cat5e, B2cas1d1a1FTP cat5e, B2cas1d1a1 FTP cat5e, B2cas1d1a1 FTP cat5e, B2cas1d1a1 FTP cat5e, B2cas1d1a1
P | 54 | RPol106 |  | 1-CSKH-R RF (M) B2ca s1ad1a1 3x1,5 | M | 10000 | 0 |  |  |  | 0 |  | R-položka |  | 2
PP |  |  |  | 1-CSKH-R RF (M) B2ca s1ad1a1 3x1,5
VV
TS |  |  |  | 1-CSKH-R RF (M) B2ca s1ad1a1 3x1,5SiR/FRNC měděné silové kabely, bez funkční schopnosti kabelové trasy a jádry třídy 5 1-CSKH-R RF (M) B2ca s1ad1a1 3x1,5 SiR/FRNC měděné silové kabely, bez funkční schopnosti kabelové trasy a jádry třídy 5 1-CSKH-R RF (M) B2ca s1ad1a1 3x1,5 SiR/FRNC měděné silové kabely, bez funkční schopnosti kabelové trasy a jádry třídy 5 1-CSKH-R RF (M) B2ca s1ad1a1 3x1,5 SiR/FRNC měděné silové kabely, bez funkční schopnosti kabelové trasy a jádry třídy 5 1-CSKH-R RF (M) B2ca s1ad1a1 3x1,5
P | 56 | 742121001 |  | Montáž kabelů sdělovacích pro vnitřní rozvody do 15 žil | M | 47000 | 0 |  |  |  | 0 |  | CS ÚRS 2024 01 |  | 2
PP |  |  |  | Montáž kabelů sdělovacích pro vnitřní rozvody do 15 žil
VV
TS |  |  |  | Montáž kabelů sdělovacích pro vnitřní rozvody do 15 žilMontáž kabelů sdělovacích pro vnitřní rozvody počtu žil do 15 https://podminky.urs.cz/item/CS_URS_2024_01/742121001 Montáž kabelů sdělovacích pro vnitřní rozvody počtu žil do 15 https://podminky.urs.cz/item/CS_URS_2024_01/742121001 Montáž kabelů sdělovacích pro vnitřní rozvody počtu žil do 15 https://podminky.urs.cz/item/CS_URS_2024_01/742121001 Montáž kabelů sdělovacích pro vnitřní rozvody počtu žil do 15 https://podminky.urs.cz/item/CS_URS_2024_01/742121001
P | 58 | 742110041 |  | Montáž lišt vkládacích pro slaboproud | M | 6000 | 0 |  |  |  | 0 |  | CS ÚRS 2024 01 |  | 2
PP |  |  |  | Montáž lišt vkládacích pro slaboproud
VV
TS |  |  |  | Montáž lišt vkládacích pro slaboproudMontáž lišt elektroinstalačních vkládacích https://podminky.urs.cz/item/CS_URS_2024_01/742110041 Montáž lišt elektroinstalačních vkládacích https://podminky.urs.cz/item/CS_URS_2024_01/742110041 Montáž lišt elektroinstalačních vkládacích https://podminky.urs.cz/item/CS_URS_2024_01/742110041 Montáž lišt elektroinstalačních vkládacích https://podminky.urs.cz/item/CS_URS_2024_01/742110041
P | 59 | RPol108 |  | Instalační trubka prům. 32mm | M | 11000 | 0 |  |  |  | 0 |  | R-položka |  | 2
PP |  |  |  | Instalační trubka prům. 32mm
VV
TS |  |  |  | Instalační trubka prům. 32mmInstalační trubka prům. 32mm Instalační trubka prům. 32mm Instalační trubka prům. 32mm Instalační trubka prům. 32mm
P | 60 | RPol109 |  | Kabelové příchytky, natřelovací | KS | 2000 | 0 |  |  |  | 0 |  | R-položka |  | 2
PP |  |  |  | Kabelové příchytky, natřelovací
VV
TS |  |  |  | Kabelové příchytky, natřelovacíKabelové příchytky, natřelovací Kabelové příchytky, natřelovací Kabelové příchytky, natřelovací Kabelové příchytky, natřelovací
P | 74 | RPol1010 |  | Elektro instalační lišta 110x65 - bezhalogenová | M | 2500 | 0 |  |  |  | 0 |  | R-položka |  | 2
PP |  |  |  | Elektro instalační lišta 110x65 - bezhalogenová
VV
TS |  |  |  | Elektro instalační lišta 110x65 - bezhalogenováElektro instalační lišta 110x65 - bezhalogenová Elektro instalační lišta 110x65 - bezhalogenová Elektro instalační lišta 110x65 - bezhalogenová Elektro instalační lišta 110x65 - bezhalogenová
P | 75 | 742110002 |  | Montáž trubek pro slaboproud plastových ohebných uložených pod omítku | M | 9500 | 0 |  |  |  | 0 |  | CS ÚRS 2024 01 |  | 2
PP |  |  |  | Montáž trubek pro slaboproud plastových ohebných uložených pod omítku
VV
TS |  |  |  | Montáž trubek pro slaboproud plastových ohebných uložených pod omítkuMontáž trubek elektroinstalačních plastových ohebných uložených pod omítku https://podminky.urs.cz/item/CS_URS_2024_01/742110002 Montáž trubek elektroinstalačních plastových ohebných uložených pod omítku https://podminky.urs.cz/item/CS_URS_2024_01/742110002 Montáž trubek elektroinstalačních plastových ohebných uložených pod omítku https://podminky.urs.cz/item/CS_URS_2024_01/742110002 Montáž trubek elektroinstalačních plastových ohebných uložených pod omítku https://podminky.urs.cz/item/CS_URS_2024_01/742110002
P | 76 | 742110003 |  | Montáž trubek pro slaboproud plastových ohebných uložených volně na příchytky | M | 2000 | 0 |  |  |  | 0 |  | CS ÚRS 2024 01 |  | 2
PP |  |  |  | Montáž trubek pro slaboproud plastových ohebných uložených volně na příchytky
VV
TS |  |  |  | Montáž trubek pro slaboproud plastových ohebných uložených volně na příchytkyMontáž trubek elektroinstalačních plastových ohebných uložených volně na příchytky https://podminky.urs.cz/item/CS_URS_2024_01/742110003 Montáž trubek elektroinstalačních plastových ohebných uložených volně na příchytky https://podminky.urs.cz/item/CS_URS_2024_01/742110003 Montáž trubek elektroinstalačních plastových ohebných uložených volně na příchytky https://podminky.urs.cz/item/CS_URS_2024_01/742110003 Montáž trubek elektroinstalačních plastových ohebných uložených volně na příchytky https://podminky.urs.cz/item/CS_URS_2024_01/742110003
P | 77 | RMAT0012 |  | Ocelová trubka se závitem pr. 47/44, pozinkovaná ocel Sendzimir | M | 210 | 0 |  |  |  | 0 |  | R-položka |  | 2
PP |  |  |  | Ocelová trubka se závitem pr. 47/44, pozinkovaná ocel Sendzimir
VV
TS |  |  |  | Ocelová trubka se závitem pr. 47/44, pozinkovaná ocel SendzimirOcelová trubka se závitem pr. 47/44, pozinkovaná ocel Sendzimir Ocelová trubka se závitem pr. 47/44, pozinkovaná ocel Sendzimir Ocelová trubka se závitem pr. 47/44, pozinkovaná ocel Sendzimir Ocelová trubka se závitem pr. 47/44, pozinkovaná ocel Sendzimir
P | 78 | Pol47 |  | Příchytky pro ocelové trubky pr. 47mm | KUS | 200 | 0 |  |  |  | 0 |  | R-položka |  | 2
PP |  |  |  | Příchytky pro ocelové trubky pr. 47mm
VV
TS |  |  |  | Příchytky pro ocelové trubky pr. 47mmPříchytky pro ocelové trubky pr. 47mm Příchytky pro ocelové trubky pr. 47mm Příchytky pro ocelové trubky pr. 47mm Příchytky pro ocelové trubky pr. 47mm
P | 79 | R1002 |  | Montáž trubek ocelových na příchytky | M | 200 | 0 |  |  |  | 0 |  | R-položka |  | 2
PP |  |  |  | Montáž trubek ocelových na příchytky
VV
TS |  |  |  | Montáž trubek ocelových na příchytkyMontáž trubek ocelových na příchytky Montáž trubek ocelových na příchytky Montáž trubek ocelových na příchytky Montáž trubek ocelových na příchytky
P | 99 | 34571008 |  | Elektro instalační lišta 40x40mm | M | 3500 | 0 |  |  |  | 0 |  | CS ÚRS 2024 01 |  | 2
PP |  |  |  | Elektro instalační lišta 40x40mm
VV
TS |  |  |  | Elektro instalační lišta 40x40mmElektro instalační lišta 40x40mm Elektro instalační lišta 40x40mm Elektro instalační lišta 40x40mm Elektro instalační lišta 40x40mm
SD |  | D6 |  | Ostatní
P | 80 | 741920114 |  | Ucpávka prostupu tmelem kabelové chráničky D přes 30 do 40 mm stěnou tl 100 mm požární odolnost EI 90 | KUS | 150 | 0 |  |  |  | 0 |  | CS ÚRS 2024 01 |  | 2
PP |  |  |  | Ucpávka prostupu tmelem kabelové chráničky D přes 30 do 40 mm stěnou tl 100 mm požární odolnost EI 90
VV
TS |  |  |  | Ucpávka prostupu tmelem kabelové chráničky D přes 30 do 40 mm stěnou tl 100 mm požární odolnost EI 90Protipožární ucpávky kabelových chrániček prostup stěnou tloušťky 100 mm tmelem požární odolnost EI 90, průměru chráničky přes 30 do 40 mm https://podminky.urs.cz/item/CS_URS_2024_01/741920114 Protipožární ucpávky kabelových chrániček prostup stěnou tloušťky 100 mm tmelem požární odolnost EI 90, průměru chráničky přes 30 do 40 mm https://podminky.urs.cz/item/CS_URS_2024_01/741920114 Protipožární ucpávky kabelových chrániček prostup stěnou tloušťky 100 mm tmelem požární odolnost EI 90, průměru chráničky přes 30 do 40 mm https://podminky.urs.cz/item/CS_URS_2024_01/741920114 Protipožární ucpávky kabelových chrániček prostup stěnou tloušťky 100 mm tmelem požární odolnost EI 90, průměru chráničky přes 30 do 40 mm https://podminky.urs.cz/item/CS_URS_2024_01/741920114
P | 81 | RPol111 |  | Spojovací materiál a ostatní elektroinstalační materiály | KPL | 1 | 0 |  |  |  | 0 |  | R-položka |  | 2
PP |  |  |  | Spojovací materiál a ostatní elektroinstalační materiály
VV
TS |  |  |  | Spojovací materiál a ostatní elektroinstalační materiálySpojovací materiál a ostatní elektroinstalační materiály Spojovací materiál a ostatní elektroinstalační materiály Spojovací materiál a ostatní elektroinstalační materiály Spojovací materiál a ostatní elektroinstalační materiály
P | 82 | 977332122 |  | Frézování drážek ve stěnách z cihel včetně omítky do 50x50 mm | M | 12000 | 0 |  |  |  | 0 |  | CS ÚRS 2024 01 |  | 2
PP |  |  |  | Frézování drážek ve stěnách z cihel včetně omítky do 50x50 mm
VV
TS |  |  |  | Frézování drážek ve stěnách z cihel včetně omítky do 50x50 mmFrézování drážek pro vodiče ve stěnách z cihel včetně omítky, rozměru do 50x50 mm https://podminky.urs.cz/item/CS_URS_2024_01/977332122 Frézování drážek pro vodiče ve stěnách z cihel včetně omítky, rozměru do 50x50 mm https://podminky.urs.cz/item/CS_URS_2024_01/977332122 Frézování drážek pro vodiče ve stěnách z cihel včetně omítky, rozměru do 50x50 mm https://podminky.urs.cz/item/CS_URS_2024_01/977332122 Frézování drážek pro vodiče ve stěnách z cihel včetně omítky, rozměru do 50x50 mm https://podminky.urs.cz/item/CS_URS_2024_01/977332122
P | 83 | RPol113 |  | Zapravení drážky | M | 12000 | 0 |  |  |  | 0 |  | R-položka |  | 2
PP |  |  |  | Zapravení drážky
VV
TS |  |  |  | Zapravení drážkyZapravení drážky Zapravení drážky Zapravení drážky Zapravení drážky
P | 84 | 742220401 |  | Programování základních parametrů ústředny PZTS | KUS | 4 | 0 |  |  |  | 0 |  | CS ÚRS 2024 01 |  | 2
PP |  |  |  | Programování základních parametrů ústředny PZTS
VV
TS |  |  |  | Programování základních parametrů ústředny PZTSNastavení a oživení PZTS programování základních parametrů ústředny https://podminky.urs.cz/item/CS_URS_2024_01/742220401 Nastavení a oživení PZTS programování základních parametrů ústředny https://podminky.urs.cz/item/CS_URS_2024_01/742220401 Nastavení a oživení PZTS programování základních parametrů ústředny https://podminky.urs.cz/item/CS_URS_2024_01/742220401 Nastavení a oživení PZTS programování základních parametrů ústředny https://podminky.urs.cz/item/CS_URS_2024_01/742220401
P | 85 | 742220402 |  | Programování systému na jeden detektor PZTS | KUS | 320 | 0 |  |  |  | 0 |  | CS ÚRS 2024 01 |  | 2
PP |  |  |  | Programování systému na jeden detektor PZTS
VV
TS |  |  |  | Programování systému na jeden detektor PZTSNastavení a oživení PZTS programování systému na jeden detektor https://podminky.urs.cz/item/CS_URS_2024_01/742220402 Nastavení a oživení PZTS programování systému na jeden detektor https://podminky.urs.cz/item/CS_URS_2024_01/742220402 Nastavení a oživení PZTS programování systému na jeden detektor https://podminky.urs.cz/item/CS_URS_2024_01/742220402 Nastavení a oživení PZTS programování systému na jeden detektor https://podminky.urs.cz/item/CS_URS_2024_01/742220402
P | 86 | 742220421 |  | Instalace přístupového SW PZTS | KUS | 4 | 0 |  |  |  | 0 |  | CS ÚRS 2024 01 |  | 2
PP |  |  |  | Instalace přístupového SW PZTS
VV
TS |  |  |  | Instalace přístupového SW PZTSNastavení a oživení PZTS instalace přístupového SW https://podminky.urs.cz/item/CS_URS_2024_01/742220421 Nastavení a oživení PZTS instalace přístupového SW https://podminky.urs.cz/item/CS_URS_2024_01/742220421 Nastavení a oživení PZTS instalace přístupového SW https://podminky.urs.cz/item/CS_URS_2024_01/742220421 Nastavení a oživení PZTS instalace přístupového SW https://podminky.urs.cz/item/CS_URS_2024_01/742220421
P | 87 | 742220501 |  | Provedení zkoušky TIČR pro PZTS | KUS | 1 | 0 |  |  |  | 0 |  | CS ÚRS 2024 01 |  | 2
PP |  |  |  | Provedení zkoušky TIČR pro PZTS
VV
TS |  |  |  | Provedení zkoušky TIČR pro PZTSZkoušky a revize PZTS zkoušky TIČR https://podminky.urs.cz/item/CS_URS_2024_01/742220501 Zkoušky a revize PZTS zkoušky TIČR https://podminky.urs.cz/item/CS_URS_2024_01/742220501 Zkoušky a revize PZTS zkoušky TIČR https://podminky.urs.cz/item/CS_URS_2024_01/742220501 Zkoušky a revize PZTS zkoušky TIČR https://podminky.urs.cz/item/CS_URS_2024_01/742220501
P | 88 | 742220511 |  | Výchozí revize systému PZTS | KUS | 4 | 0 |  |  |  | 0 |  | CS ÚRS 2024 01 |  | 2
PP |  |  |  | Výchozí revize systému PZTS
VV
TS |  |  |  | Výchozí revize systému PZTSZkoušky a revize PZTS revize výchozí systému PZTS https://podminky.urs.cz/item/CS_URS_2024_01/742220511 Zkoušky a revize PZTS revize výchozí systému PZTS https://podminky.urs.cz/item/CS_URS_2024_01/742220511 Zkoušky a revize PZTS revize výchozí systému PZTS https://podminky.urs.cz/item/CS_URS_2024_01/742220511 Zkoušky a revize PZTS revize výchozí systému PZTS https://podminky.urs.cz/item/CS_URS_2024_01/742220511
P | 89 | RPol121 |  | Provedení funkčních zkoušek | KPL | 1 | 0 |  |  |  | 0 |  | R-položka |  | 2
PP |  |  |  | Provedení funkčních zkoušek
VV
TS |  |  |  | Provedení funkčních zkoušekProvedení funkčních zkoušek Provedení funkčních zkoušek Provedení funkčních zkoušek Provedení funkčních zkoušek
P | 90 | RPol123 |  | Zaškolení obsluhy | HOD | 30 | 0 |  |  |  | 0 |  | R-položka |  | 2
PP |  |  |  | Zaškolení obsluhy
VV
TS |  |  |  | Zaškolení obsluhyZaškolení obsluhy Zaškolení obsluhy Zaškolení obsluhy Zaškolení obsluhy
P | 91 | RPol63 |  | Zkušební provoz, součinnost při uvádění systému do provozu a předání | KPL | 1 | 0 |  |  |  | 0 |  | R-položka |  | 2
PP |  |  |  | Zkušební provoz, součinnost při uvádění systému do provozu a předání
VV
TS |  |  |  | Zkušební provoz, součinnost při uvádění systému do provozu a předáníZkušební provoz, součinnost při uvádění systému do provozu a předání Zkušební provoz, součinnost při uvádění systému do provozu a předání Zkušební provoz, součinnost při uvádění systému do provozu a předání Zkušební provoz, součinnost při uvádění systému do provozu a předání
P | 92 | 091960001R |  | Průkaz způsobilosti | KPL | 1 | 0 |  |  |  | 0 |  | R-položka |  | 2
PP |  |  |  | Průkaz způsobilosti
VV
TS |  |  |  | Průkaz způsobilostiPrůkaz způsobilosti Průkaz způsobilosti Průkaz způsobilosti Průkaz způsobilosti
P | 94 | Pol211 |  | Zhotovení realizační dokumentace | KPS | 1 | 0 |  |  |  | 0 |  | R-položka |  | 2
PP |  |  |  | Zhotovení realizační dokumentace
VV
TS |  |  |  | Zhotovení realizační dokumentaceZhotovení realizační dokumentace Zhotovení realizační dokumentace Zhotovení realizační dokumentace Zhotovení realizační dokumentace
P | 97 | POL222 |  | Zhotovení montážních postupů | KPL | 1 | 0 |  |  |  | 0 |  | R-položka |  | 2
PP |  |  |  | Zhotovení montážních postupů
VV
TS |  |  |  | Zhotovení montážních postupůZhotovení montážních postupů Zhotovení montážních postupů Zhotovení montážních postupů Zhotovení montážních postupů
P | 98 | Rpol51 |  | Integrace do DDTS | KPL | 1 | 0 |  |  |  | 0 |  | R-položka |  | 2
PP |  |  |  | Integrace do DDTS
VV
TS |  |  |  | Integrace do DDTSIntegrace do DDTS Integrace do DDTS Integrace do DDTS Integrace do DDTS
P | 101 | R015631.905 |  | POPLATKY ZA LIKVIDACE ODPADŮ NEKONTAMINOVANÝCH - 17 09 04 STAVEBNÍ ODPAD SMĚSNÝ A DEMOLIČNÍ VČETNĚ DOPRAVY - Evidenční položka. Neoceňovat v objektu SO/PS, polo | T | 36 | 0 |  |  |  | 0 |  | [bez vazby na CS] |  | 2
PP |  |  |  | POPLATKY ZA LIKVIDACE ODPADŮ NEKONTAMINOVANÝCH - 17 09 04 STAVEBNÍ ODPAD SMĚSNÝ A DEMOLIČNÍ VČETNĚ DOPRAVY - Evidenční položka. Neoceňovat v objektu SO/PS, položka se oceňuje pouze v objektu SO 90-90
VV
TS |  |  |  | POPLATKY ZA LIKVIDACE ODPADŮ NEKONTAMINOVANÝCH - 17 09 04 STAVEBNÍ ODPAD SMĚSNÝ A DEMOLIČNÍ VČETNĚ DOPRAVY - Evidenční položka. Neoceňovat v objektu SO/PS, položka se oceňuje pouze v objektu SO 90-90POPLATKY ZA LIKVIDACE ODPADŮ NEKONTAMINOVANÝCH - 17 09 04 STAVEBNÍ ODPAD SMĚSNÝ A DEMOLIČNÍ - Evidenční položka. Neoceňovat v objektu SO/PS, položka se oceňuje pouze v objektu SO 90-90 POPLATKY ZA LIKVIDACE ODPADŮ NEKONTAMINOVANÝCH - 17 09 04 STAVEBNÍ ODPAD SMĚSNÝ A DEMOLIČNÍ - Evidenční položka. Neoceňovat v objektu SO/PS, položka se oceňuje pouze v objektu SO 90-90 POPLATKY ZA LIKVIDACE ODPADŮ NEKONTAMINOVANÝCH - 17 09 04 STAVEBNÍ ODPAD SMĚSNÝ A DEMOLIČNÍ - Evidenční položka. Neoceňovat v objektu SO/PS, položka se oceňuje pouze v objektu SO 90-90 POPLATKY ZA LIKVIDACE ODPADŮ NEKONTAMINOVANÝCH - 17 09 04 STAVEBNÍ ODPAD SMĚSNÝ A DEMOLIČNÍ - Evidenční položka. Neoceňovat v objektu SO/PS, položka se oceňuje pouze v objektu SO 90-90
P | 102 | 997013217 |  | Vnitrostaveništní doprava suti a vybouraných hmot pro budovy v přes 21 do 24 m ručně | T | 36 | 0 |  |  |  | 0 |  | [bez vazby na CS] |  | 2
PP |  |  |  | Vnitrostaveništní doprava suti a vybouraných hmot pro budovy v přes 21 do 24 m ručně
VV
TS |  |  |  | Vnitrostaveništní doprava suti a vybouraných hmot pro budovy v přes 21 do 24 m ručněVnitrostaveništní doprava suti a vybouraných hmot vodorovně do 50 m s naložením ručně pro budovy a haly výšky přes 21 do 24 m https://podminky.urs.cz/item/CS_URS_2024_01/997013217 Vnitrostaveništní doprava suti a vybouraných hmot vodorovně do 50 m s naložením ručně pro budovy a haly výšky přes 21 do 24 m https://podminky.urs.cz/item/CS_URS_2024_01/997013217 Vnitrostaveništní doprava suti a vybouraných hmot vodorovně do 50 m s naložením ručně pro budovy a haly výšky přes 21 do 24 m https://podminky.urs.cz/item/CS_URS_2024_01/997013217 Vnitrostaveništní doprava suti a vybouraných hmot vodorovně do 50 m s naložením ručně pro budovy a haly výšky přes 21 do 24 m https://podminky.urs.cz/item/CS_URS_2024_01/997013217

## D.1.2.4.2
SŽDC05 |  |  |  | Soupis prací objektu | [10 empty] | 3
6
S | Stavba: | 5113510003_Zm06 |  | Rekonstrukce výpravní budovy v žst. Praha hl. n. - II. etapa rekonstrukce interiérů_ZM06 | [6 empty] | D.1.2. |  | Aspe | 0,00 | 2
O | Objekt: | D.1.2. |  | Technologické soubory | [9 empty] | 15,00 | 2
Typ | Poř. číslo | Kód položky | Varianta | Název položky | MJ | Množství | Jednotková hmotnost | Celková hmotnost |  |  | Jednotková cena |  | Cenové soustavy | 21,00 | 2
Dodávka
[9 empty] | Jednotková | Celkem | Jednotková | Celkem |  |  |  | Počet položek s nulovou cenou
O1 |  | D.1.2.4.2 |  | VSS - Elektrická požární a zabezpečovací signalizace
SD |  | 742 |  | Elektroinstalace - slaboproud
P | 78 | 998742104 |  | Přesun hmot tonážní pro slaboproud v objektech v do 36 m | T | 4 | 0 |  |  |  | 0 |  | CS ÚRS 2024 01 |  | 2
PP |  |  |  | Přesun hmot pro slaboproud stanovený z hmotnosti přesunovaného materiálu vodorovná dopravní vzdálenost do 50 m základní v objektech výšky přes 24 do 36 m
VV
TS
SD |  | D1 |  | Jádro
P | 1 | 742230001 |  | Montáž DVR nebo NAS, nahrávacího zařízení pro kamery | KUS | 4 | 0 |  |  |  | 0 |  | CS ÚRS 2024 01 |  | 2
PP |  |  |  | Montáž DVR nebo NAS, nahrávacího zařízení pro kamery
VV
TS |  |  |  | Montáž DVR nebo NAS, nahrávacího zařízení pro kameryMontáž kamerového systému DVR nebo NAS, nahrávacího zařízení pro kamery https://podminky.urs.cz/item/CS_URS_2024_01/742230001 Montáž kamerového systému DVR nebo NAS, nahrávacího zařízení pro kamery https://podminky.urs.cz/item/CS_URS_2024_01/742230001 Montáž kamerového systému DVR nebo NAS, nahrávacího zařízení pro kamery https://podminky.urs.cz/item/CS_URS_2024_01/742230001 Montáž kamerového systému DVR nebo NAS, nahrávacího zařízení pro kamery https://podminky.urs.cz/item/CS_URS_2024_01/742230001
P | 2 | RPolK1 |  | serverové záznamové zařízení , schválené pro provoz v síti SŽ - Kompatibilní se stávajícím kamerovým systémem | KUS | 4 | 0 |  |  |  | 0 |  | R-položka |  | 2
PP |  |  |  | serverové záznamové zařízení , schválené pro provoz v síti SŽ - Kompatibilní se stávajícím kamerovým systémem
VV
TS |  |  |  | serverové záznamové zařízení , schválené pro provoz v síti SŽ - Kompatibilní se stávajícím kamerovým systémemserverové záznamové zařízení , schválené pro provoz v síti SŽ - Kompatibilní se stávajícím kamerovým systémem příklad konfigurace: Aktuální konfigurace serveru (výrobce Fujitsu) Intel® Xeon® Silver 4215 Processor nebo vyšší OS MS Windows Server 2019 standard edition 1x Výstup na monitor VGA 2 x 16GB RAM 2 x Gbit/s Ethernet 1 x dedicated management LAN port for iRMC S5 Pozice pro 12x HDD 3,5 Hot Swap Raid 5 nebo 6, možnost výměny za provozu 2x systémový HDD 500GB SSD (nebo větší) v Raid 1, nebo točivý 1TB v Raid 1 Hot Swap Zdroj redundantní IPMI 2.0, Integrovaný řadič pro vzdálenou správu Uchycení do rackové skříně, velikost 2U serverové záznamové zařízení , schválené pro provoz v síti SŽ - Kompatibilní se stávajícím kamerovým systémem příklad konfigurace: Aktuální konfigurace serveru (výrobce Fujitsu) Intel® Xeon® Silver 4215 Processor nebo vyšší OS MS Windows Server 2019 standard edition 1x Výstup na monitor VGA 2 x 16GB RAM 2 x Gbit/s Ethernet 1 x dedicated management LAN port for iRMC S5 Pozice pro 12x HDD 3,5 Hot Swap Raid 5 nebo 6, možnost výměny za provozu 2x systémový HDD 500GB SSD (nebo větší) v Raid 1, nebo točivý 1TB v Raid 1 Hot Swap Zdroj redundantní IPMI 2.0, Integrovaný řadič pro vzdálenou správu Uchycení do rackové skříně, velikost 2U serverové záznamové zařízení , schválené pro provoz v síti SŽ - Kompatibilní se stávajícím kamerovým systémem příklad konfigurace: Aktuální konfigurace serveru (výrobce Fujitsu) Intel® Xeon® Silver 4215 Processor nebo vyšší OS MS Windows Server 2019 standard edition 1x Výstup na monitor VGA 2 x 16GB RAM 2 x Gbit/s Ethernet 1 x dedicated management LAN port for iRMC S5 Pozice pro 12x HDD 3,5 Hot Swap Raid 5 nebo 6, možnost výměny za provozu 2x systémový HDD 500GB SSD (nebo větší) v Raid 1, nebo točivý 1TB v Raid 1 Hot Swap Zdroj redundantní IPMI 2.0, Integrovaný řadič pro vzdálenou správu Uchycení do rackové skříně, velikost 2U serverové záznamové zařízení , schválené pro provoz v síti SŽ - Kompatibilní se stávajícím kamerovým systémem příklad konfigurace: Aktuální konfigurace serveru (výrobce Fujitsu) Intel® Xeon® Silver 4215 Processor nebo vyšší OS MS Windows Server 2019 standard edition 1x Výstup na monitor VGA 2 x 16GB RAM 2 x Gbit/s Ethernet 1 x dedicated management LAN port for iRMC S5 Pozice pro 12x HDD 3,5 Hot Swap Raid 5 nebo 6, možnost výměny za provozu 2x systémový HDD 500GB SSD (nebo větší) v Raid 1, nebo točivý 1TB v Raid 1 Hot Swap Zdroj redundantní IPMI 2.0, Integrovaný řadič pro vzdálenou správu Uchycení do rackové skříně, velikost 2U
P | 3 | RPolK2 |  | HDD 6TB, pro záznamové zařízení s provozem 24/4 | KUS | 20 | 0 |  |  |  | 0 |  | R-položka |  | 2
PP |  |  |  | HDD 6TB, pro záznamové zařízení s provozem 24/4
VV
TS |  |  |  | HDD 6TB, pro záznamové zařízení s provozem 24/4HDD 6TB, pro záznamové zařízení s provozem 24/4 HDD 6TB, pro záznamové zařízení s provozem 24/4 HDD 6TB, pro záznamové zařízení s provozem 24/4 HDD 6TB, pro záznamové zařízení s provozem 24/4
P | 4 | RPolK3 |  | SW licence pro záložní záznamové zařízení: Záložní server až 128 kanálů | KUS | 1 | 0 |  |  |  | 0 |  | R-položka |  | 2
PP |  |  |  | SW licence pro záložní záznamové zařízení: Záložní server až 128 kanálů
VV
TS |  |  |  | SW licence pro záložní záznamové zařízení: Záložní server až 128 kanálůSW licence pro záložní záznamové zařízení: Záložní server až 128 kanálů SW licence pro záložní záznamové zařízení: Záložní server až 128 kanálů SW licence pro záložní záznamové zařízení: Záložní server až 128 kanálů SW licence pro záložní záznamové zařízení: Záložní server až 128 kanálů
P | 5 | RPolK4 |  | SW licence pro záložní záznamové zařízení: Pro nahrávání 32 Kanálů | KUS | 3 | 0 |  |  |  | 0 |  | R-položka |  | 2
PP |  |  |  | SW licence pro záložní záznamové zařízení: Pro nahrávání 32 Kanálů
VV
TS |  |  |  | SW licence pro záložní záznamové zařízení: Pro nahrávání 32 KanálůSW licence pro záložní záznamové zařízení: Pro nahrávání 32 Kanálů SW licence pro záložní záznamové zařízení: Pro nahrávání 32 Kanálů SW licence pro záložní záznamové zařízení: Pro nahrávání 32 Kanálů SW licence pro záložní záznamové zařízení: Pro nahrávání 32 Kanálů
P | 6 | 742230102 |  | Instalace a nastavení SW pro sledování kamer | KUS | 4 | 0 |  |  |  | 0 |  | CS ÚRS 2024 01 |  | 2
PP |  |  |  | Instalace a nastavení SW pro sledování kamer
VV
TS |  |  |  | Instalace a nastavení SW pro sledování kamerMontáž kamerového systému nastavení a instalace instalace a nastavení SW pro sledování kamer https://podminky.urs.cz/item/CS_URS_2024_01/742230102 Montáž kamerového systému nastavení a instalace instalace a nastavení SW pro sledování kamer https://podminky.urs.cz/item/CS_URS_2024_01/742230102 Montáž kamerového systému nastavení a instalace instalace a nastavení SW pro sledování kamer https://podminky.urs.cz/item/CS_URS_2024_01/742230102 Montáž kamerového systému nastavení a instalace instalace a nastavení SW pro sledování kamer https://podminky.urs.cz/item/CS_URS_2024_01/742230102
SD |  | D2 |  | Kamery
P | 7 | 742230004 |  | Montáž vnitřní kamery | KUS | 59 | 0 |  |  |  | 0 |  | CS ÚRS 2024 01 |  | 2
PP |  |  |  | Montáž vnitřní kamery
VV
TS |  |  |  | Montáž vnitřní kameryMontáž kamerového systému vnitřní kamery https://podminky.urs.cz/item/CS_URS_2024_01/742230004 Montáž kamerového systému vnitřní kamery https://podminky.urs.cz/item/CS_URS_2024_01/742230004 Montáž kamerového systému vnitřní kamery https://podminky.urs.cz/item/CS_URS_2024_01/742230004 Montáž kamerového systému vnitřní kamery https://podminky.urs.cz/item/CS_URS_2024_01/742230004
P | 8 | RMAT0001 |  | Venkovní/vnitřní dome IP kamera s inteligentními funkcemi AI | KUS | 56 | 0 |  |  |  | 0 |  | R-položka |  | 2
PP |  |  |  | Venkovní/vnitřní dome IP kamera s inteligentními funkcemi AI
VV
TS |  |  |  | Venkovní/vnitřní dome IP kamera s inteligentními funkcemi AIVenkovní/vnitřní dome IP kamera s inteligentními funkcemi AI, IR přísvitem 40m a motorovým zoom objektivem 2.7-13,5mm, (úhel záběru 98°-31°). Triple stream, komprese H265, H.264, MJPEG, LowLux, WDR Pro, antisabotáž, defog. Napájení 12V DC/ PoE IEEE802.3af. 3D montáž. Kompatibilita ONVIF profile G,S, T. IP66, IK10, citlivost 0,002 Luxu, přepínání D/N s mechanickým IR-cut filtrem, rozhraní 10/100 Mbit/s Ethernet, RJ-45, PoE IEEE 802.3af. Menu kamery v češtině Venkovní/vnitřní dome IP kamera s inteligentními funkcemi AI, IR přísvitem 40m a motorovým zoom objektivem 2.7-13,5mm, (úhel záběru 98°-31°). Triple stream, komprese H265, H.264, MJPEG, LowLux, WDR Pro, antisabotáž, defog. Napájení 12V DC/ PoE IEEE802.3af. 3D montáž. Kompatibilita ONVIF profile G,S, T. IP66, IK10, citlivost 0,002 Luxu, přepínání D/N s mechanickým IR-cut filtrem, rozhraní 10/100 Mbit/s Ethernet, RJ-45, PoE IEEE 802.3af. Menu kamery v češtině Venkovní/vnitřní dome IP kamera s inteligentními funkcemi AI, IR přísvitem 40m a motorovým zoom objektivem 2.7-13,5mm, (úhel záběru 98°-31°). Triple stream, komprese H265, H.264, MJPEG, LowLux, WDR Pro, antisabotáž, defog. Napájení 12V DC/ PoE IEEE802.3af. 3D montáž. Kompatibilita ONVIF profile G,S, T. IP66, IK10, citlivost 0,002 Luxu, přepínání D/N s mechanickým IR-cut filtrem, rozhraní 10/100 Mbit/s Ethernet, RJ-45, PoE IEEE 802.3af. Menu kamery v češtině Venkovní/vnitřní dome IP kamera s inteligentními funkcemi AI, IR přísvitem 40m a motorovým zoom objektivem 2.7-13,5mm, (úhel záběru 98°-31°). Triple stream, komprese H265, H.264, MJPEG, LowLux, WDR Pro, antisabotáž, defog. Napájení 12V DC/ PoE IEEE802.3af. 3D montáž. Kompatibilita ONVIF profile G,S, T. IP66, IK10, citlivost 0,002 Luxu, přepínání D/N s mechanickým IR-cut filtrem, rozhraní 10/100 Mbit/s Ethernet, RJ-45, PoE IEEE 802.3af. Menu kamery v češtině
P | 9 | RMAT0002 |  | Box pro povrchovou montáž pro kamery s kopulovým krytem | KUS | 59 | 0 |  |  |  | 0 |  | R-položka |  | 2
PP |  |  |  | Box pro povrchovou montáž pro kamery s kopulovým krytem
VV
TS |  |  |  | Box pro povrchovou montáž pro kamery s kopulovým krytemBox pro povrchovou montáž pro kamery s kopulovým krytem Box pro povrchovou montáž pro kamery s kopulovým krytem Box pro povrchovou montáž pro kamery s kopulovým krytem Box pro povrchovou montáž pro kamery s kopulovým krytem
P | 10 | RPolK5 |  | Venkovní 360° FishEye IP kamera s přísvitem pro bezeztrátový záznam. Rozlišení 5MPix/30fps. | KUS | 3 | 0 |  |  |  | 0 |  | R-položka |  | 2
PP |  |  |  | Venkovní 360° FishEye IP kamera s přísvitem pro bezeztrátový záznam. Rozlišení 5MPix/30fps.
VV
TS |  |  |  | Venkovní 360° FishEye IP kamera s přísvitem pro bezeztrátový záznam. Rozlišení 5MPix/30fps.Venkovní 360° FishEye IP kamera s přísvitem pro bezeztrátový záznam. Rozlišení 5MPix/30fps, hemisférický objektiv 1.4mm. IR přísvit 10 metrů, komprese H.265, H.264, MJPEG, triple stream, WDR PRO, antisabotáž, defog. Napájení 12V DC/PoE (IEEE 802.3af). Kompatibilita ONVIF, RTSP, gt; 1/2.8' megapixel progressive scan CMOS gt; Rozlišení 2592x1944 gt; 30 snímků za vteřinu gt; 360° objektiv gt; Triple streams H.265, H.264 and MJPEG gt; Interní mikrofon gt; Podpora micro SD card slot (SD / SDHC / SDXC / UHS-I, Class 10) gt; Rozměry O 125x 44 mm gt; DC 12V / PoE+ (802,3 af) gt; Nepodporuje sw GV-NVR gt; Kompatibilita protokolů RTSP, ONVIF Venkovní 360° FishEye IP kamera s přísvitem pro bezeztrátový záznam. Rozlišení 5MPix/30fps, hemisférický objektiv 1.4mm. IR přísvit 10 metrů, komprese H.265, H.264, MJPEG, triple stream, WDR PRO, antisabotáž, defog. Napájení 12V DC/PoE (IEEE 802.3af). Kompatibilita ONVIF, RTSP, gt; 1/2.8' megapixel progressive scan CMOS gt; Rozlišení 2592x1944 gt; 30 snímků za vteřinu gt; 360° objektiv gt; Triple streams H.265, H.264 and MJPEG gt; Interní mikrofon gt; Podpora micro SD card slot (SD / SDHC / SDXC / UHS-I, Class 10) gt; Rozměry O 125x 44 mm gt; DC 12V / PoE+ (802,3 af) gt; Nepodporuje sw GV-NVR gt; Kompatibilita protokolů RTSP, ONVIF Venkovní 360° FishEye IP kamera s přísvitem pro bezeztrátový záznam. Rozlišení 5MPix/30fps, hemisférický objektiv 1.4mm. IR přísvit 10 metrů, komprese H.265, H.264, MJPEG, triple stream, WDR PRO, antisabotáž, defog. Napájení 12V DC/PoE (IEEE 802.3af). Kompatibilita ONVIF, RTSP, gt; 1/2.8' megapixel progressive scan CMOS gt; Rozlišení 2592x1944 gt; 30 snímků za vteřinu gt; 360° objektiv gt; Triple streams H.265, H.264 and MJPEG gt; Interní mikrofon gt; Podpora micro SD card slot (SD / SDHC / SDXC / UHS-I, Class 10) gt; Rozměry O 125x 44 mm gt; DC 12V / PoE+ (802,3 af) gt; Nepodporuje sw GV-NVR gt; Kompatibilita protokolů RTSP, ONVIF Venkovní 360° FishEye IP kamera s přísvitem pro bezeztrátový záznam. Rozlišení 5MPix/30fps, hemisférický objektiv 1.4mm. IR přísvit 10 metrů, komprese H.265, H.264, MJPEG, triple stream, WDR PRO, antisabotáž, defog. Napájení 12V DC/PoE (IEEE 802.3af). Kompatibilita ONVIF, RTSP, gt; 1/2.8' megapixel progressive scan CMOS gt; Rozlišení 2592x1944 gt; 30 snímků za vteřinu gt; 360° objektiv gt; Triple streams H.265, H.264 and MJPEG gt; Interní mikrofon gt; Podpora micro SD card slot (SD / SDHC / SDXC / UHS-I, Class 10) gt; Rozměry O 125x 44 mm gt; DC 12V / PoE+ (802,3 af) gt; Nepodporuje sw GV-NVR gt; Kompatibilita protokolů RTSP, ONVIF
P | 11 | RPolK6 |  | Montáž a nastavení stávajících kamer | KUS | 13 | 0 |  |  |  | 0 |  | R-položka |  | 2
PP |  |  |  | Montáž a nastavení stávajících kamer
VV
TS |  |  |  | Montáž a nastavení stávajících kamerMontáž a nastavení stávajících kamer Montáž a nastavení stávajících kamer Montáž a nastavení stávajících kamer Montáž a nastavení stávajících kamer
P | 12 | 742230101 |  | Licence k připojení jedné kamery k SW | KUS | 72 | 0 |  |  |  | 0 |  | CS ÚRS 2024 01 |  | 2
PP |  |  |  | Licence k připojení jedné kamery k SW
VV
TS |  |  |  | Licence k připojení jedné kamery k SWMontáž kamerového systému nastavení a instalace licence k připojení jedné kamery k SW https://podminky.urs.cz/item/CS_URS_2024_01/742230101 Montáž kamerového systému nastavení a instalace licence k připojení jedné kamery k SW https://podminky.urs.cz/item/CS_URS_2024_01/742230101 Montáž kamerového systému nastavení a instalace licence k připojení jedné kamery k SW https://podminky.urs.cz/item/CS_URS_2024_01/742230101 Montáž kamerového systému nastavení a instalace licence k připojení jedné kamery k SW https://podminky.urs.cz/item/CS_URS_2024_01/742230101
SD |  | D3 |  | Elektroinstalační materiál
P | 13 | 741122211 |  | Montáž kabel Cu plný kulatý žíla 3x1,5 až 6 mm2 uložený volně (např. CYKY) | M | 70 | 0 |  |  |  | 0 |  | CS ÚRS 2024 01 |  | 2
PP |  |  |  | Montáž kabel Cu plný kulatý žíla 3x1,5 až 6 mm2 uložený volně (např. CYKY)
VV
TS |  |  |  | Montáž kabel Cu plný kulatý žíla 3x1,5 až 6 mm2 uložený volně (např. CYKY)Montáž kabelů měděných bez ukončení uložených volně nebo v liště plných kulatých (např. CYKY) počtu a průřezu žil 3x1,5 až 6 mm2 https://podminky.urs.cz/item/CS_URS_2024_01/741122211 Montáž kabelů měděných bez ukončení uložených volně nebo v liště plných kulatých (např. CYKY) počtu a průřezu žil 3x1,5 až 6 mm2 https://podminky.urs.cz/item/CS_URS_2024_01/741122211 Montáž kabelů měděných bez ukončení uložených volně nebo v liště plných kulatých (např. CYKY) počtu a průřezu žil 3x1,5 až 6 mm2 https://podminky.urs.cz/item/CS_URS_2024_01/741122211 Montáž kabelů měděných bez ukončení uložených volně nebo v liště plných kulatých (např. CYKY) počtu a průřezu žil 3x1,5 až 6 mm2 https://podminky.urs.cz/item/CS_URS_2024_01/741122211
P | 14 | 34111259 |  | kabel silový oheň retardující bezhalogenový bez funkční schopnosti při požáru jádro Cu 0,6/1kV (N2XH) 3x2,5mm2 | M | 80.5 | 0 |  |  |  | 0 |  | CS ÚRS 2024 01 |  | 2
PP |  |  |  | kabel silový oheň retardující bezhalogenový bez funkční schopnosti při požáru jádro Cu 0,6/1kV (N2XH) 3x2,5mm2
VV
TS |  |  |  | kabel silový oheň retardující bezhalogenový bez funkční schopnosti při požáru jádro Cu 0,6/1kV (N2XH) 3x2,5mm2kabel silový oheň retardující bezhalogenový bez funkční schopnosti při požáru jádro Cu 0,6/1kV (N2XH) 3x2,5mm2 kabel silový oheň retardující bezhalogenový bez funkční schopnosti při požáru jádro Cu 0,6/1kV (N2XH) 3x2,5mm2 kabel silový oheň retardující bezhalogenový bez funkční schopnosti při požáru jádro Cu 0,6/1kV (N2XH) 3x2,5mm2 kabel silový oheň retardující bezhalogenový bez funkční schopnosti při požáru jádro Cu 0,6/1kV (N2XH) 3x2,5mm2
P | 15 | 741313012 |  | Montáž zásuvka chráněná bezšroubové připojení v krabici 2P+PE dvojí zapojení prostředí základní,vlhké se zapojením vodičů | KUS | 2 | 0 |  |  |  | 0 |  | CS ÚRS 2024 01 |  | 2
PP |  |  |  | Montáž zásuvka chráněná bezšroubové připojení v krabici 2P+PE dvojí zapojení prostředí základní,vlhké se zapojením vodičů
VV
TS |  |  |  | Montáž zásuvka chráněná bezšroubové připojení v krabici 2P+PE dvojí zapojení prostředí základní,vlhké se zapojením vodičůMontáž zásuvek domovních se zapojením vodičů bezšroubové připojení chráněných v krabici 10/16 A, pro prostředí normální, provedení 2P + PE dvojí zapojení pro průběžnou montáž https://podminky.urs.cz/item/CS_URS_2024_01/741313012 Montáž zásuvek domovních se zapojením vodičů bezšroubové připojení chráněných v krabici 10/16 A, pro prostředí normální, provedení 2P + PE dvojí zapojení pro průběžnou montáž https://podminky.urs.cz/item/CS_URS_2024_01/741313012 Montáž zásuvek domovních se zapojením vodičů bezšroubové připojení chráněných v krabici 10/16 A, pro prostředí normální, provedení 2P + PE dvojí zapojení pro průběžnou montáž https://podminky.urs.cz/item/CS_URS_2024_01/741313012 Montáž zásuvek domovních se zapojením vodičů bezšroubové připojení chráněných v krabici 10/16 A, pro prostředí normální, provedení 2P + PE dvojí zapojení pro průběžnou montáž https://podminky.urs.cz/item/CS_URS_2024_01/741313012
P | 16 | 34555247 |  | zásuvka nástěnná jednonásobná s víčkem pro průběžnou montáž, IP54, bezšroubové svorky | KUS | 2 | 0 |  |  |  | 0 |  | CS ÚRS 2024 01 |  | 2
PP |  |  |  | zásuvka nástěnná jednonásobná s víčkem pro průběžnou montáž, IP54, bezšroubové svorky
VV
TS |  |  |  | zásuvka nástěnná jednonásobná s víčkem pro průběžnou montáž, IP54, bezšroubové svorkyzásuvka nástěnná jednonásobná s víčkem pro průběžnou montáž, IP54, bezšroubové svorky zásuvka nástěnná jednonásobná s víčkem pro průběžnou montáž, IP54, bezšroubové svorky zásuvka nástěnná jednonásobná s víčkem pro průběžnou montáž, IP54, bezšroubové svorky zásuvka nástěnná jednonásobná s víčkem pro průběžnou montáž, IP54, bezšroubové svorky
P | 17 | 742121001 |  | Montáž kabelů sdělovacích pro vnitřní rozvody do 15 žil | M | 6000 | 0 |  |  |  | 0 |  | CS ÚRS 2024 01 |  | 2
PP |  |  |  | Montáž kabelů sdělovacích pro vnitřní rozvody do 15 žil
VV
TS |  |  |  | Montáž kabelů sdělovacích pro vnitřní rozvody do 15 žilMontáž kabelů sdělovacích pro vnitřní rozvody počtu žil do 15 https://podminky.urs.cz/item/CS_URS_2024_01/742121001 Montáž kabelů sdělovacích pro vnitřní rozvody počtu žil do 15 https://podminky.urs.cz/item/CS_URS_2024_01/742121001 Montáž kabelů sdělovacích pro vnitřní rozvody počtu žil do 15 https://podminky.urs.cz/item/CS_URS_2024_01/742121001 Montáž kabelů sdělovacích pro vnitřní rozvody počtu žil do 15 https://podminky.urs.cz/item/CS_URS_2024_01/742121001
P | 18 | RMAT0003 |  | U/UTP Cat 6a, B2ca a1s1d1 | M | 6600 | 0 |  |  |  | 0 |  | R-položka |  | 2
PP |  |  |  | U/UTP Cat 6a, B2ca a1s1d1
VV
TS |  |  |  | U/UTP Cat 6a, B2ca a1s1d1U/UTP Cat 6a, B2ca a1s1d1 U/UTP Cat 6a, B2ca a1s1d1 U/UTP Cat 6a, B2ca a1s1d1 U/UTP Cat 6a, B2ca a1s1d1
P | 19 | 742110002 |  | Montáž trubek pro slaboproud plastových ohebných uložených pod omítku | M | 1000 | 0 |  |  |  | 0 |  | CS ÚRS 2024 01 |  | 2
PP |  |  |  | Montáž trubek pro slaboproud plastových ohebných uložených pod omítku
VV
TS |  |  |  | Montáž trubek pro slaboproud plastových ohebných uložených pod omítkuMontáž trubek elektroinstalačních plastových ohebných uložených pod omítku https://podminky.urs.cz/item/CS_URS_2024_01/742110002 Montáž trubek elektroinstalačních plastových ohebných uložených pod omítku https://podminky.urs.cz/item/CS_URS_2024_01/742110002 Montáž trubek elektroinstalačních plastových ohebných uložených pod omítku https://podminky.urs.cz/item/CS_URS_2024_01/742110002 Montáž trubek elektroinstalačních plastových ohebných uložených pod omítku https://podminky.urs.cz/item/CS_URS_2024_01/742110002
P | 20 | 34571074 |  | trubka elektroinstalační ohebná z PVC (EN) 2332 | M | 1050 | 0 |  |  |  | 0 |  | CS ÚRS 2024 01 |  | 2
PP |  |  |  | trubka elektroinstalační ohebná z PVC (EN) 2332
VV
TS |  |  |  | trubka elektroinstalační ohebná z PVC (EN) 2332trubka elektroinstalační ohebná z PVC (EN) 2332 trubka elektroinstalační ohebná z PVC (EN) 2332 trubka elektroinstalační ohebná z PVC (EN) 2332 trubka elektroinstalační ohebná z PVC (EN) 2332
P | 21 | 742330024 |  | Montáž patch panelu 24 portů | KUS | 4 | 0 |  |  |  | 0 |  | CS ÚRS 2024 01 |  | 2
PP |  |  |  | Montáž patch panelu 24 portů
VV
TS |  |  |  | Montáž patch panelu 24 portůMontáž strukturované kabeláže příslušenství a ostatní práce k rozvaděčům patch panelu 24 portů https://podminky.urs.cz/item/CS_URS_2024_01/742330024 Montáž strukturované kabeláže příslušenství a ostatní práce k rozvaděčům patch panelu 24 portů https://podminky.urs.cz/item/CS_URS_2024_01/742330024 Montáž strukturované kabeláže příslušenství a ostatní práce k rozvaděčům patch panelu 24 portů https://podminky.urs.cz/item/CS_URS_2024_01/742330024 Montáž strukturované kabeláže příslušenství a ostatní práce k rozvaděčům patch panelu 24 portů https://podminky.urs.cz/item/CS_URS_2024_01/742330024
P | 22 | RMAT0004 |  | patch panel UTP Cat 6a, plně osazený | KUS | 4 | 0 |  |  |  | 0 |  | R-položka |  | 2
PP |  |  |  | patch panel UTP Cat 6a, plně osazený
VV
TS |  |  |  | patch panel UTP Cat 6a, plně osazenýpatch panel UTP Cat 6a, plně osazený patch panel UTP Cat 6a, plně osazený patch panel UTP Cat 6a, plně osazený patch panel UTP Cat 6a, plně osazený
P | 23 | 742330012 |  | Montáž zařízení do rozvaděče (switch, UPS, DVR, server) bez nastavení | KUS | 6 | 0 |  |  |  | 0 |  | CS ÚRS 2024 01 |  | 2
PP |  |  |  | Montáž zařízení do rozvaděče (switch, UPS, DVR, server) bez nastavení
VV
TS |  |  |  | Montáž zařízení do rozvaděče (switch, UPS, DVR, server) bez nastaveníMontáž strukturované kabeláže zařízení do rozvaděče switche, UPS, DVR, server bez nastavení https://podminky.urs.cz/item/CS_URS_2024_01/742330012 Montáž strukturované kabeláže zařízení do rozvaděče switche, UPS, DVR, server bez nastavení https://podminky.urs.cz/item/CS_URS_2024_01/742330012 Montáž strukturované kabeláže zařízení do rozvaděče switche, UPS, DVR, server bez nastavení https://podminky.urs.cz/item/CS_URS_2024_01/742330012 Montáž strukturované kabeláže zařízení do rozvaděče switche, UPS, DVR, server bez nastavení https://podminky.urs.cz/item/CS_URS_2024_01/742330012
P | 24 | RMAT0005 |  | Administrovatelný L2/L3 PoE switch | KUS | 6 | 0 |  |  |  | 0 |  | R-položka |  | 2
PP |  |  |  | Administrovatelný L2/L3 PoE switch
VV
TS |  |  |  | Administrovatelný L2/L3 PoE switchAdministrovatelný L2/L3 PoE switch, 24x GbE RJ-45, 4x 10Gb SFP+ podpora PoE napájení 802.3af/at (PoE budget 370 W). Diagnostika SFP-DDM, rackmount 19'/1U, napájení AC 100-240 V. Administrovatelný L2/L3 PoE switch, 24x GbE RJ-45, 4x 10Gb SFP+ podpora PoE napájení 802.3af/at (PoE budget 370 W). Diagnostika SFP-DDM, rackmount 19'/1U, napájení AC 100-240 V. Administrovatelný L2/L3 PoE switch, 24x GbE RJ-45, 4x 10Gb SFP+ podpora PoE napájení 802.3af/at (PoE budget 370 W). Diagnostika SFP-DDM, rackmount 19'/1U, napájení AC 100-240 V. Administrovatelný L2/L3 PoE switch, 24x GbE RJ-45, 4x 10Gb SFP+ podpora PoE napájení 802.3af/at (PoE budget 370 W). Diagnostika SFP-DDM, rackmount 19'/1U, napájení AC 100-240 V.
P | 25 | RPolK7 |  | SFP 10Gb SM LC | KUS | 12 | 0 |  |  |  | 0 |  | R-položka |  | 2
PP |  |  |  | SFP 10Gb SM LC
VV
TS |  |  |  | SFP 10Gb SM LCSFP 10Gb SM LC SFP 10Gb SM LC SFP 10Gb SM LC SFP 10Gb SM LC
P | 26 | RPolK8 |  | Instalace optického patch kabelu | KUS | 15 | 0 |  |  |  | 0 |  | R-položka |  | 2
PP |  |  |  | Instalace optického patch kabelu
VV
TS |  |  |  | Instalace optického patch kabeluInstalace optického patch kabelu Instalace optického patch kabelu Instalace optického patch kabelu Instalace optického patch kabelu
P | 27 | RPolK9 |  | Optický patch kabel E2000/LC, 10m | KUS | 15 | 0 |  |  |  | 0 |  | R-položka |  | 2
PP |  |  |  | Optický patch kabel E2000/LC, 10m
VV
TS |  |  |  | Optický patch kabel E2000/LC, 10mOptický patch kabel E2000/LC, 10m Optický patch kabel E2000/LC, 10m Optický patch kabel E2000/LC, 10m Optický patch kabel E2000/LC, 10m
P | 28 | 742330012 | 1 | Montáž zařízení do rozvaděče (switch, UPS, DVR, server) bez nastavení | KUS | 6 | 0 |  |  |  | 0 |  | CS ÚRS 2024 01 |  | 2
PP |  |  |  | Montáž zařízení do rozvaděče (switch, UPS, DVR, server) bez nastavení
VV
TS |  |  |  | Montáž zařízení do rozvaděče (switch, UPS, DVR, server) bez nastaveníMontáž strukturované kabeláže zařízení do rozvaděče switche, UPS, DVR, server bez nastavení https://podminky.urs.cz/item/CS_URS_2024_01/742330012 Montáž strukturované kabeláže zařízení do rozvaděče switche, UPS, DVR, server bez nastavení https://podminky.urs.cz/item/CS_URS_2024_01/742330012 Montáž strukturované kabeláže zařízení do rozvaděče switche, UPS, DVR, server bez nastavení https://podminky.urs.cz/item/CS_URS_2024_01/742330012 Montáž strukturované kabeláže zařízení do rozvaděče switche, UPS, DVR, server bez nastavení https://podminky.urs.cz/item/CS_URS_2024_01/742330012
P | 29 | RMAT0006 |  | UPS RT 1000 VA 230 V, 2U | KUS | 3 | 0 |  |  |  | 0 |  | R-položka |  | 2
PP |  |  |  | UPS RT 1000 VA 230 V, 2U
VV
TS |  |  |  | UPS RT 1000 VA 230 V, 2UUPS RT 1000 VA 230 V, 2U UPS RT 1000 VA 230 V, 2U UPS RT 1000 VA 230 V, 2U UPS RT 1000 VA 230 V, 2U
P | 30 | RMAT0007 |  | UPS RT 48 V – Sada baterií, 2U | KUS | 3 | 0 |  |  |  | 0 |  | R-položka |  | 2
PP |  |  |  | UPS RT 48 V – Sada baterií, 2U
VV
TS |  |  |  | UPS RT 48 V – Sada baterií, 2UUPS RT 48 V – Sada baterií, 2U UPS RT 48 V – Sada baterií, 2U UPS RT 48 V – Sada baterií, 2U UPS RT 48 V – Sada baterií, 2U
P | 71 | R306 |  | Montáž Patch kabelu | KUS | 75 | 0 |  |  |  | 0 |  | R-položka |  | 2
PP |  |  |  | Montáž Patch kabelu
VV
TS |  |  |  | Montáž Patch kabeluMontáž Patch kabelu Montáž Patch kabelu Montáž Patch kabelu Montáž Patch kabelu
P | 72 | R307 |  | Patch kabel 3m, UTP Cat 6a | KUS | 35 | 0 |  |  |  | 0 |  | R-položka |  | 2
PP |  |  |  | Patch kabel 3m, UTP Cat 6a
VV
TS |  |  |  | Patch kabel 3m, UTP Cat 6aPatch kabel 3m, UTP Cat 6a Patch kabel 3m, UTP Cat 6a Patch kabel 3m, UTP Cat 6a Patch kabel 3m, UTP Cat 6a
P | 73 | R308 |  | Patch kabel 5m, UTP Cat 6a | KUS | 40 | 0 |  |  |  | 0 |  | R-položka |  | 2
PP |  |  |  | Patch kabel 5m, UTP Cat 6a
VV
TS |  |  |  | Patch kabel 5m, UTP Cat 6aPatch kabel 5m, UTP Cat 6a Patch kabel 5m, UTP Cat 6a Patch kabel 5m, UTP Cat 6a Patch kabel 5m, UTP Cat 6a
P | 75 | 742330101 |  | Měření metalického segmentu s vyhotovením protokolu | KUS | 85 | 0 |  |  |  | 0 |  | CS ÚRS 2024 01 |  | 2
PP |  |  |  | Měření metalického segmentu s vyhotovením protokolu
VV
TS |  |  |  | Měření metalického segmentu s vyhotovením protokoluMontáž strukturované kabeláže měření segmentu metalického s vyhotovením protokolu https://podminky.urs.cz/item/CS_URS_2024_01/742330101 Montáž strukturované kabeláže měření segmentu metalického s vyhotovením protokolu https://podminky.urs.cz/item/CS_URS_2024_01/742330101 Montáž strukturované kabeláže měření segmentu metalického s vyhotovením protokolu https://podminky.urs.cz/item/CS_URS_2024_01/742330101 Montáž strukturované kabeláže měření segmentu metalického s vyhotovením protokolu https://podminky.urs.cz/item/CS_URS_2024_01/742330101
SD |  | D4 |  | Doplnění datového racku do místnosti F013 v 3. PP
P | 31 | 742330005 |  | Montáž rozvaděče stojanového přes 30U | KUS | 1 | 0 |  |  |  | 0 |  | CS ÚRS 2024 01 |  | 2
PP |  |  |  | Montáž rozvaděče stojanového přes 30U
VV
TS |  |  |  | Montáž rozvaděče stojanového přes 30UMontáž strukturované kabeláže rozvaděče stojanového přes 30U https://podminky.urs.cz/item/CS_URS_2024_01/742330005 Montáž strukturované kabeláže rozvaděče stojanového přes 30U https://podminky.urs.cz/item/CS_URS_2024_01/742330005 Montáž strukturované kabeláže rozvaděče stojanového přes 30U https://podminky.urs.cz/item/CS_URS_2024_01/742330005 Montáž strukturované kabeláže rozvaděče stojanového přes 30U https://podminky.urs.cz/item/CS_URS_2024_01/742330005
P | 32 | RMAT0008 |  | Datový Rack 800x1000mm, 47U, dělené přední dveře, vysokozátěžový, nosnost min 1000kg | KUS | 1 | 0 |  |  |  | 0 |  | R-položka |  | 2
PP |  |  |  | Datový Rack 800x1000mm, 47U, dělené přední dveře, vysokozátěžový, nosnost min 1000kg
VV
TS |  |  |  | Datový Rack 800x1000mm, 47U, dělené přední dveře, vysokozátěžový, nosnost min 1000kgDatový Rack 800x1000mm, 47U, dělené přední dveře, vysokozátěžový, nosnost min 1000kg Datový Rack 800x1000mm, 47U, dělené přední dveře, vysokozátěžový, nosnost min 1000kg Datový Rack 800x1000mm, 47U, dělené přední dveře, vysokozátěžový, nosnost min 1000kg Datový Rack 800x1000mm, 47U, dělené přední dveře, vysokozátěžový, nosnost min 1000kg
P | 33 | RPolK10 |  | Instalace příslušenství racku | KUS | 4 | 0 |  |  |  | 0 |  | R-položka |  | 2
PP |  |  |  | Instalace příslušenství racku
VV
TS |  |  |  | Instalace příslušenství rackuInstalace příslušenství racku Instalace příslušenství racku Instalace příslušenství racku Instalace příslušenství racku
P | 34 | RPolK11 |  | Ventilační jednotka | KUS | 1 | 0 |  |  |  | 0 |  | R-položka |  | 2
PP |  |  |  | Ventilační jednotka
VV
TS |  |  |  | Ventilační jednotkaVentilační jednotka Ventilační jednotka Ventilační jednotka Ventilační jednotka
P | 35 | RPolK12 |  | Svislý vyvazovací panel, dvouřadý | KS | 2 | 0 |  |  |  | 0 |  | R-položka |  | 2
PP |  |  |  | Svislý vyvazovací panel, dvouřadý
VV
TS |  |  |  | Svislý vyvazovací panel, dvouřadýSvislý vyvazovací panel, dvouřadý Svislý vyvazovací panel, dvouřadý Svislý vyvazovací panel, dvouřadý Svislý vyvazovací panel, dvouřadý
P | 36 | RPolK13 |  | Uzemňovací sběrnice | KUS | 1 | 0 |  |  |  | 0 |  | R-položka |  | 2
PP |  |  |  | Uzemňovací sběrnice
VV
TS |  |  |  | Uzemňovací sběrniceUzemňovací sběrnice Uzemňovací sběrnice Uzemňovací sběrnice Uzemňovací sběrnice
P | 37 | 742330012 |  | Montáž zařízení do rozvaděče (switch, UPS, DVR, server) bez nastavení | KUS | 5 | 0 |  |  |  | 0 |  | CS ÚRS 2024 01 |  | 2
PP |  |  |  | Montáž zařízení do rozvaděče (switch, UPS, DVR, server) bez nastavení
VV
TS |  |  |  | Montáž zařízení do rozvaděče (switch, UPS, DVR, server) bez nastaveníMontáž strukturované kabeláže zařízení do rozvaděče switche, UPS, DVR, server bez nastavení https://podminky.urs.cz/item/CS_URS_2024_01/742330012 Montáž strukturované kabeláže zařízení do rozvaděče switche, UPS, DVR, server bez nastavení https://podminky.urs.cz/item/CS_URS_2024_01/742330012 Montáž strukturované kabeláže zařízení do rozvaděče switche, UPS, DVR, server bez nastavení https://podminky.urs.cz/item/CS_URS_2024_01/742330012 Montáž strukturované kabeláže zařízení do rozvaděče switche, UPS, DVR, server bez nastavení https://podminky.urs.cz/item/CS_URS_2024_01/742330012
P | 38 | RMAT0009 |  | UPS On-Line, 3kVA, věžová UPS, 230V, 2U | KUS | 1 | 0 |  |  |  | 0 |  | R-položka |  | 2
PP |  |  |  | UPS On-Line, 3kVA, věžová UPS, 230V, 2U
VV
TS |  |  |  | UPS On-Line, 3kVA, věžová UPS, 230V, 2UUPS On-Line, 3kVA, věžová UPS, 230V, 2U UPS On-Line, 3kVA, věžová UPS, 230V, 2U UPS On-Line, 3kVA, věžová UPS, 230V, 2U UPS On-Line, 3kVA, věžová UPS, 230V, 2U
P | 39 | RMAT0010 |  | UPS SRT 96 V 3 kVA – Sada baterií, 2U | KUS | 4 | 0 |  |  |  | 0 |  | R-položka |  | 2
PP |  |  |  | UPS SRT 96 V 3 kVA – Sada baterií, 2U
VV
TS |  |  |  | UPS SRT 96 V 3 kVA – Sada baterií, 2UUPS SRT 96 V 3 kVA – Sada baterií, 2U UPS SRT 96 V 3 kVA – Sada baterií, 2U UPS SRT 96 V 3 kVA – Sada baterií, 2U UPS SRT 96 V 3 kVA – Sada baterií, 2U
SD |  | D5 |  | Ostatní
P | 40 | 741920451 |  | Ucpávka prostupu kabelového svazku tmelem otvor D 90 mm zaplnění prostupu kabely z 30% stropem tl 150 mm požární odolnost EI 90 | KUS | 10 | 0 |  |  |  | 0 |  | CS ÚRS 2024 01 |  | 2
PP |  |  |  | Ucpávka prostupu kabelového svazku tmelem otvor D 90 mm zaplnění prostupu kabely z 30% stropem tl 150 mm požární odolnost EI 90
VV
TS |  |  |  | Ucpávka prostupu kabelového svazku tmelem otvor D 90 mm zaplnění prostupu kabely z 30% stropem tl 150 mm požární odolnost EI 90Protipožární ucpávky svazků kabelů prostup stropem tloušťky 150 mm tmelem, požární odolnost EI 90 při 30% zaplnění prostupu kabely průměr prostupu 90 mm https://podminky.urs.cz/item/CS_URS_2024_01/741920451 Protipožární ucpávky svazků kabelů prostup stropem tloušťky 150 mm tmelem, požární odolnost EI 90 při 30% zaplnění prostupu kabely průměr prostupu 90 mm https://podminky.urs.cz/item/CS_URS_2024_01/741920451 Protipožární ucpávky svazků kabelů prostup stropem tloušťky 150 mm tmelem, požární odolnost EI 90 při 30% zaplnění prostupu kabely průměr prostupu 90 mm https://podminky.urs.cz/item/CS_URS_2024_01/741920451 Protipožární ucpávky svazků kabelů prostup stropem tloušťky 150 mm tmelem, požární odolnost EI 90 při 30% zaplnění prostupu kabely průměr prostupu 90 mm https://podminky.urs.cz/item/CS_URS_2024_01/741920451
P | 41 | Pol68 |  | Spojovací materiál a ostatní elektroinstalační materiály | KPL | 1 | 0 |  |  |  | 0 |  | R-položka |  | 2
PP |  |  |  | Spojovací materiál a ostatní elektroinstalační materiály
VV
TS |  |  |  | Spojovací materiál a ostatní elektroinstalační materiálySpojovací materiál a ostatní elektroinstalační materiály Spojovací materiál a ostatní elektroinstalační materiály Spojovací materiál a ostatní elektroinstalační materiály Spojovací materiál a ostatní elektroinstalační materiály
P | 42 | Pol254 |  | Zapravení drážky | M | 1000 | 0 |  |  |  | 0 |  | R-položka |  | 2
PP |  |  |  | Zapravení drážky
VV
TS |  |  |  | Zapravení drážkyZapravení drážky Zapravení drážky Zapravení drážky Zapravení drážky
P | 43 | 977332122 |  | Frézování drážek ve stěnách z cihel včetně omítky do 50x50 mm | M | 1000 | 0 |  |  |  | 0 |  | CS ÚRS 2024 01 |  | 2
PP |  |  |  | Frézování drážek ve stěnách z cihel včetně omítky do 50x50 mm
VV
TS |  |  |  | Frézování drážek ve stěnách z cihel včetně omítky do 50x50 mmFrézování drážek pro vodiče ve stěnách z cihel včetně omítky, rozměru do 50x50 mm https://podminky.urs.cz/item/CS_URS_2024_01/977332122 Frézování drážek pro vodiče ve stěnách z cihel včetně omítky, rozměru do 50x50 mm https://podminky.urs.cz/item/CS_URS_2024_01/977332122 Frézování drážek pro vodiče ve stěnách z cihel včetně omítky, rozměru do 50x50 mm https://podminky.urs.cz/item/CS_URS_2024_01/977332122 Frézování drážek pro vodiče ve stěnách z cihel včetně omítky, rozměru do 50x50 mm https://podminky.urs.cz/item/CS_URS_2024_01/977332122
P | 44 | Pol70 |  | Průrazy do velikosti 70x70 mm | KS | 20 | 0 |  |  |  | 0 |  | R-položka |  | 2
PP |  |  |  | Průrazy do velikosti 70x70 mm
VV
TS |  |  |  | Průrazy do velikosti 70x70 mmPrůrazy do velikosti 70x70 mm Průrazy do velikosti 70x70 mm Průrazy do velikosti 70x70 mm Průrazy do velikosti 70x70 mm
P | 45 | 742230103 |  | Nastavení záběru podle přání uživatele | KUS | 72 | 0 |  |  |  | 0 |  | CS ÚRS 2024 01 |  | 2
PP |  |  |  | Nastavení záběru podle přání uživatele
VV
TS |  |  |  | Nastavení záběru podle přání uživateleMontáž kamerového systému nastavení a instalace nastavení záběru podle přání uživatele https://podminky.urs.cz/item/CS_URS_2024_01/742230103 Montáž kamerového systému nastavení a instalace nastavení záběru podle přání uživatele https://podminky.urs.cz/item/CS_URS_2024_01/742230103 Montáž kamerového systému nastavení a instalace nastavení záběru podle přání uživatele https://podminky.urs.cz/item/CS_URS_2024_01/742230103 Montáž kamerového systému nastavení a instalace nastavení záběru podle přání uživatele https://podminky.urs.cz/item/CS_URS_2024_01/742230103
P | 46 | 742230009 |  | Montáž samolepky "Střeženo kamerovým systémem" | KUS | 10 | 0 |  |  |  | 0 |  | CS ÚRS 2024 01 |  | 2
PP |  |  |  | Montáž samolepky "Střeženo kamerovým systémem"
VV
TS |  |  |  | Montáž samolepky 'Střeženo kamerovým systémem'Montáž kamerového systému samolepky 'Střeženo kamerovým systémem' https://podminky.urs.cz/item/CS_URS_2024_01/742230009 Montáž kamerového systému samolepky 'Střeženo kamerovým systémem' https://podminky.urs.cz/item/CS_URS_2024_01/742230009 Montáž kamerového systému samolepky 'Střeženo kamerovým systémem' https://podminky.urs.cz/item/CS_URS_2024_01/742230009 Montáž kamerového systému samolepky 'Střeženo kamerovým systémem' https://podminky.urs.cz/item/CS_URS_2024_01/742230009
P | 47 | 73558003 |  | samolepka "Střeženo kamerovým systémem" A5 červený text a piktogram v červeném rámu | KUS | 10 | 0 |  |  |  | 0 |  | CS ÚRS 2024 01 |  | 2
PP |  |  |  | samolepka "Střeženo kamerovým systémem" A5 červený text a piktogram v červeném rámu
VV
TS |  |  |  | samolepka 'Střeženo kamerovým systémem' A5 červený text a piktogram v červeném rámusamolepka 'Střeženo kamerovým systémem' A5 červený text a piktogram v červeném rámu samolepka 'Střeženo kamerovým systémem' A5 červený text a piktogram v červeném rámu samolepka 'Střeženo kamerovým systémem' A5 červený text a piktogram v červeném rámu samolepka 'Střeženo kamerovým systémem' A5 červený text a piktogram v červeném rámu
P | 48 | RPol142 |  | Oživení systému | KPL | 1 | 0 |  |  |  | 0 |  | R-položka |  | 2
PP |  |  |  | Oživení systému
VV
TS |  |  |  | Oživení systémuOživení systému Oživení systému Oživení systému Oživení systému
P | 49 | RPol143 |  | Výchozí revize systému | KPL | 1 | 0 |  |  |  | 0 |  | R-položka |  | 2
PP |  |  |  | Výchozí revize systému
VV
TS |  |  |  | Výchozí revize systémuVýchozí revize systému Výchozí revize systému Výchozí revize systému Výchozí revize systému
P | 50 | RPol144 |  | Zaškolení obsluhy | HOD | 24 | 0 |  |  |  | 0 |  | R-položka |  | 2
PP |  |  |  | Zaškolení obsluhy
VV
TS |  |  |  | Zaškolení obsluhyZaškolení obsluhy Zaškolení obsluhy Zaškolení obsluhy Zaškolení obsluhy
P | 51 | RPol63 |  | Zkušební provoz, součinnost při uvádění systému do provozu a předání | KPL | 1 | 0 |  |  |  | 0 |  | R-položka |  | 2
PP |  |  |  | Zkušební provoz, součinnost při uvádění systému do provozu a předání
VV
TS |  |  |  | Zkušební provoz, součinnost při uvádění systému do provozu a předáníZkušební provoz, součinnost při uvádění systému do provozu a předání Zkušební provoz, součinnost při uvádění systému do provozu a předání Zkušební provoz, součinnost při uvádění systému do provozu a předání Zkušební provoz, součinnost při uvádění systému do provozu a předání
P | 54 | Pol211 |  | Zhotovení realizační dokumentace | KPS | 1 | 0 |  |  |  | 0 |  | R-položka |  | 2
PP |  |  |  | Zhotovení realizační dokumentace
VV
TS |  |  |  | Zhotovení realizační dokumentaceZhotovení realizační dokumentace Zhotovení realizační dokumentace Zhotovení realizační dokumentace Zhotovení realizační dokumentace
P | 76 | POL222 |  | Zhotovení Montážních postupů | KPL | 1 | 0 |  |  |  | 0 |  | R-položka |  | 2
PP |  |  |  | Zhotovení Montážních postupů
VV
TS |  |  |  | Zhotovení Montážních postupůZhotovení montážních postupů Zhotovení montážních postupů Zhotovení Montážních postupů Zhotovení Montážních postupů
P | 77 | Rpol51 |  | Integrace do DDTS | KPL | 1 | 0 |  |  |  | 0 |  | R-položka |  | 2
PP |  |  |  | Integrace do DDTS
VV
TS |  |  |  | Integrace do DDTSIntegrace do DDTS Integrace do DDTS Integrace do DDTS Integrace do DDTS
SD |  | D6 |  | Dočasná instalace pro DÚ
P | 55 | 742230001 |  | Montáž DVR nebo NAS, nahrávacího zařízení pro kamery | KUS | 1 | 0 |  |  |  | 0 |  | CS ÚRS 2024 01 |  | 2
PP |  |  |  | Montáž DVR nebo NAS, nahrávacího zařízení pro kamery
VV
TS |  |  |  | Montáž DVR nebo NAS, nahrávacího zařízení pro kameryMontáž kamerového systému DVR nebo NAS, nahrávacího zařízení pro kamery https://podminky.urs.cz/item/CS_URS_2024_01/742230001 Montáž kamerového systému DVR nebo NAS, nahrávacího zařízení pro kamery https://podminky.urs.cz/item/CS_URS_2024_01/742230001 Montáž kamerového systému DVR nebo NAS, nahrávacího zařízení pro kamery https://podminky.urs.cz/item/CS_URS_2024_01/742230001 Montáž kamerového systému DVR nebo NAS, nahrávacího zařízení pro kamery https://podminky.urs.cz/item/CS_URS_2024_01/742230001
P | 56 | RMAT0011 |  | Síťový videorekordér NVR pro záznam až 4 IP kamer. | KUS | 1 | 0 |  |  |  | 0 |  | R-položka |  | 2
PP |  |  |  | Síťový videorekordér NVR pro záznam až 4 IP kamer.
VV
TS |  |  |  | Síťový videorekordér NVR pro záznam až 4 IP kamer.Síťový videorekordér NVR pro záznam až 4 IP kamer. Záznamová kapacita až 40Mbps s podporou kamer s rozlišením až 12MP. Rekordér má integrovaný switch a je vybaven 4x PoE vstupy pro IP kamery, lze do něj nainstalovat 1x HDD (max. 1x 10TB) Síťový videorekordér NVR pro záznam až 4 IP kamer. Záznamová kapacita až 40Mbps s podporou kamer s rozlišením až 12MP. Rekordér má integrovaný switch a je vybaven 4x PoE vstupy pro IP kamery, lze do něj nainstalovat 1x HDD (max. 1x 10TB) Síťový videorekordér NVR pro záznam až 4 IP kamer. Záznamová kapacita až 40Mbps s podporou kamer s rozlišením až 12MP. Rekordér má integrovaný switch a je vybaven 4x PoE vstupy pro IP kamery, lze do něj nainstalovat 1x HDD (max. 1x 10TB) Síťový videorekordér NVR pro záznam až 4 IP kamer. Záznamová kapacita až 40Mbps s podporou kamer s rozlišením až 12MP. Rekordér má integrovaný switch a je vybaven 4x PoE vstupy pro IP kamery, lze do něj nainstalovat 1x HDD (max. 1x 10TB)
P | 57 | 40332004 |  | HDD k rekordérům kamerových systémů 4TB | KUS | 1 | 0 |  |  |  | 0 |  | CS ÚRS 2024 01 |  | 2
PP |  |  |  | HDD k rekordérům kamerových systémů 4TB
VV
TS |  |  |  | HDD k rekordérům kamerových systémů 4TBHDD k rekordérům kamerových systémů 4TB HDD k rekordérům kamerových systémů 4TB HDD k rekordérům kamerových systémů 4TB HDD k rekordérům kamerových systémů 4TB
P | 58 | 742230004 |  | Montáž vnitřní kamery | KUS | 3 | 0 |  |  |  | 0 |  | CS ÚRS 2024 01 |  | 2
PP |  |  |  | Montáž vnitřní kamery
VV
TS |  |  |  | Montáž vnitřní kameryMontáž kamerového systému vnitřní kamery https://podminky.urs.cz/item/CS_URS_2024_01/742230004 Montáž kamerového systému vnitřní kamery https://podminky.urs.cz/item/CS_URS_2024_01/742230004 Montáž kamerového systému vnitřní kamery https://podminky.urs.cz/item/CS_URS_2024_01/742230004 Montáž kamerového systému vnitřní kamery https://podminky.urs.cz/item/CS_URS_2024_01/742230004
P | 59 | 38475191 |  | kamera vnitřní IP dome MZVF 2,8-12mm maximální rozlišení záznamu 2MP přísvit IR 30m WDR 140dB VA (AI) 12V DC/PoE | KUS | 3 | 0 |  |  |  | 0 |  | CS ÚRS 2024 01 |  | 2
PP |  |  |  | kamera vnitřní IP dome MZVF 2,8-12mm maximální rozlišení záznamu 2MP přísvit IR 30m WDR 140dB VA (AI) 12V DC/PoE
VV
TS |  |  |  | kamera vnitřní IP dome MZVF 2,8-12mm maximální rozlišení záznamu 2MP přísvit IR 30m WDR 140dB VA (AI) 12V DC/PoEkamera vnitřní IP dome MZVF 2,8-12mm maximální rozlišení záznamu 2MP přísvit IR 30m WDR 140dB VA (AI) 12V DC/PoE kamera vnitřní IP dome MZVF 2,8-12mm maximální rozlišení záznamu 2MP přísvit IR 30m WDR 140dB VA (AI) 12V DC/PoE kamera vnitřní IP dome MZVF 2,8-12mm maximální rozlišení záznamu 2MP přísvit IR 30m WDR 140dB VA (AI) 12V DC/PoE kamera vnitřní IP dome MZVF 2,8-12mm maximální rozlišení záznamu 2MP přísvit IR 30m WDR 140dB VA (AI) 12V DC/PoE
P | 60 | 742121001 |  | Montáž kabelů sdělovacích pro vnitřní rozvody do 15 žil | M | 70 | 0 |  |  |  | 0 |  | CS ÚRS 2024 01 |  | 2
PP |  |  |  | Montáž kabelů sdělovacích pro vnitřní rozvody do 15 žil
VV
TS |  |  |  | Montáž kabelů sdělovacích pro vnitřní rozvody do 15 žilMontáž kabelů sdělovacích pro vnitřní rozvody počtu žil do 15 https://podminky.urs.cz/item/CS_URS_2024_01/742121001 Montáž kabelů sdělovacích pro vnitřní rozvody počtu žil do 15 https://podminky.urs.cz/item/CS_URS_2024_01/742121001 Montáž kabelů sdělovacích pro vnitřní rozvody počtu žil do 15 https://podminky.urs.cz/item/CS_URS_2024_01/742121001 Montáž kabelů sdělovacích pro vnitřní rozvody počtu žil do 15 https://podminky.urs.cz/item/CS_URS_2024_01/742121001
P | 61 | RMAT0012 |  | U/UTP Cat 5e | M | 84 | 0 |  |  |  | 0 |  | R-položka |  | 2
PP |  |  |  | U/UTP Cat 5e
VV
TS |  |  |  | U/UTP Cat 5eU/UTP Cat 5e U/UTP Cat 5e U/UTP Cat 5e U/UTP Cat 5e
P | 62 | 742124005 |  | Montáž kabelů datových FTP, UTP, STP ukončení kabelu konektorem | KUS | 3 | 0 |  |  |  | 0 |  | CS ÚRS 2024 01 |  | 2
PP |  |  |  | Montáž kabelů datových FTP, UTP, STP ukončení kabelu konektorem
VV
TS |  |  |  | Montáž kabelů datových FTP, UTP, STP ukončení kabelu konektoremMontáž kabelů datových FTP, UTP, STP ukončení kabelu konektorem https://podminky.urs.cz/item/CS_URS_2024_01/742124005 Montáž kabelů datových FTP, UTP, STP ukončení kabelu konektorem https://podminky.urs.cz/item/CS_URS_2024_01/742124005 Montáž kabelů datových FTP, UTP, STP ukončení kabelu konektorem https://podminky.urs.cz/item/CS_URS_2024_01/742124005 Montáž kabelů datových FTP, UTP, STP ukončení kabelu konektorem https://podminky.urs.cz/item/CS_URS_2024_01/742124005
P | 63 | 37459010 |  | konektor na drát/lanko RJ45 UTP Cat5E nestíněný | KUS | 3 | 0 |  |  |  | 0 |  | CS ÚRS 2024 01 |  | 2
PP |  |  |  | konektor na drát/lanko RJ45 UTP Cat5E nestíněný
VV
TS |  |  |  | konektor na drát/lanko RJ45 UTP Cat5E nestíněnýkonektor na drát/lanko RJ45 UTP Cat5E nestíněný konektor na drát/lanko RJ45 UTP Cat5E nestíněný konektor na drát/lanko RJ45 UTP Cat5E nestíněný konektor na drát/lanko RJ45 UTP Cat5E nestíněný
P | 64 | R456246 |  | Montáž Keystonu Cat 5e | KS | 3 | 0 |  |  |  | 0 |  | R-položka |  | 2
PP |  |  |  | Montáž Keystonu Cat 5e
VV
TS |  |  |  | Montáž Keystonu Cat 5eMontáž Keystonu Cat 5e Montáž Keystonu Cat 5e Montáž Keystonu Cat 5e Montáž Keystonu Cat 5e
P | 65 | R4651461 |  | Keystone UTP cat 5e | KS | 3 | 0 |  |  |  | 0 |  | R-položka |  | 2
PP |  |  |  | Keystone UTP cat 5e
VV
TS |  |  |  | Keystone UTP cat 5eKeystone UTP cat 5e Keystone UTP cat 5e Keystone UTP cat 5e Keystone UTP cat 5e
P | 66 | 742110041 |  | Montáž lišt vkládacích pro slaboproud | M | 40 | 0 |  |  |  | 0 |  | CS ÚRS 2024 01 |  | 2
PP |  |  |  | Montáž lišt vkládacích pro slaboproud
VV
TS |  |  |  | Montáž lišt vkládacích pro slaboproudMontáž lišt elektroinstalačních vkládacích https://podminky.urs.cz/item/CS_URS_2024_01/742110041 Montáž lišt elektroinstalačních vkládacích https://podminky.urs.cz/item/CS_URS_2024_01/742110041 Montáž lišt elektroinstalačních vkládacích https://podminky.urs.cz/item/CS_URS_2024_01/742110041 Montáž lišt elektroinstalačních vkládacích https://podminky.urs.cz/item/CS_URS_2024_01/742110041
P | 67 | 34571008 |  | lišta elektroinstalační hranatá PVC 40x40mm | M | 42 | 0 |  |  |  | 0 |  | CS ÚRS 2024 01 |  | 2
PP |  |  |  | lišta elektroinstalační hranatá PVC 40x40mm
VV
TS |  |  |  | lišta elektroinstalační hranatá PVC 40x40mmlišta elektroinstalační hranatá PVC 40x40mm lišta elektroinstalační hranatá PVC 40x40mm lišta elektroinstalační hranatá PVC 40x40mm lišta elektroinstalační hranatá PVC 40x40mm
P | 68 | R306 |  | Montáž Patch kabelu | KUS | 4 | 0 |  |  |  | 0 |  | R-položka |  | 2
PP |  |  |  | Montáž Patch kabelu
VV
TS |  |  |  | Montáž Patch kabeluMontáž Patch kabelu Montáž Patch kabelu Montáž Patch kabelu Montáž Patch kabelu
P | 69 | R307 |  | Patch kabel 3m, UTP Cat 6a | KUS | 2 | 0 |  |  |  | 0 |  | R-položka |  | 2
PP |  |  |  | Patch kabel 3m, UTP Cat 6a
VV
TS |  |  |  | Patch kabel 3m, UTP Cat 6aPatch kabel 3m, UTP Cat 6a Patch kabel 3m, UTP Cat 6a Patch kabel 3m, UTP Cat 6a Patch kabel 3m, UTP Cat 6a
P | 70 | R308 |  | Patch kabel 5m, UTP Cat 6a | KUS | 2 | 0 |  |  |  | 0 |  | R-položka |  | 2
PP |  |  |  | Patch kabel 5m, UTP Cat 6a
VV
TS |  |  |  | Patch kabel 5m, UTP Cat 6aPatch kabel 5m, UTP Cat 6a Patch kabel 5m, UTP Cat 6a Patch kabel 5m, UTP Cat 6a Patch kabel 5m, UTP Cat 6a
P | 74 | R4164264 |  | Demontáž a likvidace materiálu po ukončení dočasného stavu | KPL | 1 | 0 |  |  |  | 0 |  | R-položka |  | 2
PP |  |  |  | Demontáž a likvidace materiálu po ukončení dočasného stavu
VV
TS |  |  |  | Demontáž a likvidace materiálu po ukončení dočasného stavuDemontáž a likvidace materiálu po ukončení dočasného stavu Demontáž a likvidace materiálu po ukončení dočasného stavu Demontáž a likvidace materiálu po ukončení dočasného stavu Demontáž a likvidace materiálu po ukončení dočasného stavu
P | 79 | R015631.905 |  | POPLATKY ZA LIKVIDACE ODPADŮ NEKONTAMINOVANÝCH - 17 09 04 STAVEBNÍ ODPAD SMĚSNÝ A DEMOLIČNÍ VČETNĚ DOPRAVY - Evidenční položka. Neoceňovat v objektu SO/PS, polo | T | 3 | 0 |  |  |  | 0 |  | [bez vazby na CS] |  | 2
PP |  |  |  | POPLATKY ZA LIKVIDACE ODPADŮ NEKONTAMINOVANÝCH - 17 09 04 STAVEBNÍ ODPAD SMĚSNÝ A DEMOLIČNÍ VČETNĚ DOPRAVY - Evidenční položka. Neoceňovat v objektu SO/PS, položka se oceňuje pouze v objektu SO 90-90
VV
TS |  |  |  | POPLATKY ZA LIKVIDACE ODPADŮ NEKONTAMINOVANÝCH - 17 09 04 STAVEBNÍ ODPAD SMĚSNÝ A DEMOLIČNÍ VČETNĚ DOPRAVY - Evidenční položka. Neoceňovat v objektu SO/PS, položka se oceňuje pouze v objektu SO 90-90POPLATKY ZA LIKVIDACE ODPADŮ NEKONTAMINOVANÝCH - 17 09 04 STAVEBNÍ ODPAD SMĚSNÝ A DEMOLIČNÍ - Evidenční položka. Neoceňovat v objektu SO/PS, položka se oceňuje pouze v objektu SO 90-90 POPLATKY ZA LIKVIDACE ODPADŮ NEKONTAMINOVANÝCH - 17 09 04 STAVEBNÍ ODPAD SMĚSNÝ A DEMOLIČNÍ - Evidenční položka. Neoceňovat v objektu SO/PS, položka se oceňuje pouze v objektu SO 90-90 POPLATKY ZA LIKVIDACE ODPADŮ NEKONTAMINOVANÝCH - 17 09 04 STAVEBNÍ ODPAD SMĚSNÝ A DEMOLIČNÍ - Evidenční položka. Neoceňovat v objektu SO/PS, položka se oceňuje pouze v objektu SO 90-90 POPLATKY ZA LIKVIDACE ODPADŮ NEKONTAMINOVANÝCH - 17 09 04 STAVEBNÍ ODPAD SMĚSNÝ A DEMOLIČNÍ - Evidenční položka. Neoceňovat v objektu SO/PS, položka se oceňuje pouze v objektu SO 90-90
P | 80 | 997013217 |  | Vnitrostaveništní doprava suti a vybouraných hmot pro budovy v přes 21 do 24 m ručně | T | 3 | 0 |  |  |  | 0 |  | [bez vazby na CS] |  | 2
PP |  |  |  | Vnitrostaveništní doprava suti a vybouraných hmot pro budovy v přes 21 do 24 m ručně
VV
TS |  |  |  | Vnitrostaveništní doprava suti a vybouraných hmot pro budovy v přes 21 do 24 m ručněVnitrostaveništní doprava suti a vybouraných hmot vodorovně do 50 m s naložením ručně pro budovy a haly výšky přes 21 do 24 m https://podminky.urs.cz/item/CS_URS_2024_01/997013217 Vnitrostaveništní doprava suti a vybouraných hmot vodorovně do 50 m s naložením ručně pro budovy a haly výšky přes 21 do 24 m https://podminky.urs.cz/item/CS_URS_2024_01/997013217 Vnitrostaveništní doprava suti a vybouraných hmot vodorovně do 50 m s naložením ručně pro budovy a haly výšky přes 21 do 24 m https://podminky.urs.cz/item/CS_URS_2024_01/997013217 Vnitrostaveništní doprava suti a vybouraných hmot vodorovně do 50 m s naložením ručně pro budovy a haly výšky přes 21 do 24 m https://podminky.urs.cz/item/CS_URS_2024_01/997013217

## D.1.2.4.3
SŽDC05 |  |  |  | Soupis prací objektu | [10 empty] | 3
6
S | Stavba: | 5113510003_Zm06 |  | Rekonstrukce výpravní budovy v žst. Praha hl. n. - II. etapa rekonstrukce interiérů_ZM06 | [6 empty] | D.1.2. |  | Aspe | 0,00 | 2
O | Objekt: | D.1.2. |  | Technologické soubory | [9 empty] | 15,00 | 2
Typ | Poř. číslo | Kód položky | Varianta | Název položky | MJ | Množství | Jednotková hmotnost | Celková hmotnost |  |  | Jednotková cena |  | Cenové soustavy | 21,00 | 2
Dodávka
[9 empty] | Jednotková | Celkem | Jednotková | Celkem |  |  |  | Počet položek s nulovou cenou
O1 |  | D.1.2.4.3 |  | NVI - Elektrická požární a zabezpečovací signalizace
SD |  | 742 |  | Elektroinstalace - slaboproud
P | 23 | 998742104 |  | Přesun hmot tonážní pro slaboproud v objektech v do 36 m | T | 0.5 | 0 |  |  |  | 0 |  | CS ÚRS 2024 01 |  | 2
PP |  |  |  | Přesun hmot pro slaboproud stanovený z hmotnosti přesunovaného materiálu vodorovná dopravní vzdálenost do 50 m základní v objektech výšky přes 24 do 36 m
VV
TS
SD |  | D1 |  | NVI
P | 1 | RPol136 |  | Sada pro nouzovou signalizaci podle vyhlášky 398/2009 Sb., Krytí IP20, napájení 230V AC, akustický alarm 2,3kHz/78dB, optický alrm červené blikající světlo | KS | 4 | 0 |  |  |  | 0 |  | R-položka |  | 2
PP |  |  |  | Sada pro nouzovou signalizaci podle vyhlášky 398/2009 Sb., Krytí IP20, napájení 230V AC, akustický alarm 2,3kHz/78dB, optický alrm červené blikající světlo
VV
TS |  |  |  | Sada pro nouzovou signalizaci podle vyhlášky 398/2009 Sb., Krytí IP20, napájení 230V AC, akustický alarm 2,3kHz/78dB, optický alrm červené blikající světloSada pro nouzovou signalizaci podle vyhlášky 398/2009 Sb., Krytí IP20, napájení 230V AC, akustický alarm 2,3kHz/78dB, optický alrm červené blikající světlo Sada pro nouzovou signalizaci podle vyhlášky 398/2009 Sb., Krytí IP20, napájení 230V AC, akustický alarm 2,3kHz/78dB, optický alrm červené blikající světlo Sada pro nouzovou signalizaci podle vyhlášky 398/2009 Sb., Krytí IP20, napájení 230V AC, akustický alarm 2,3kHz/78dB, optický alrm červené blikající světlo Sada pro nouzovou signalizaci podle vyhlášky 398/2009 Sb., Krytí IP20, napájení 230V AC, akustický alarm 2,3kHz/78dB, optický alrm červené blikající světlo
P | 2 | 742350001 |  | Montáž signalizačního světla s elektronikou a akustickou signalizací k zařízení pro ZTP | KUS | 4 | 0 |  |  |  | 0 |  | CS ÚRS 2024 01 |  | 2
PP |  |  |  | Montáž signalizačního světla s elektronikou a akustickou signalizací k zařízení pro ZTP
VV
TS |  |  |  | Montáž signalizačního světla s elektronikou a akustickou signalizací k zařízení pro ZTPMontáž zařízení pro tělesně postižené signalizačního světla s akustickou signalizací https://podminky.urs.cz/item/CS_URS_2024_01/742350001 Montáž zařízení pro tělesně postižené signalizačního světla s akustickou signalizací https://podminky.urs.cz/item/CS_URS_2024_01/742350001 Montáž zařízení pro tělesně postižené signalizačního světla s akustickou signalizací https://podminky.urs.cz/item/CS_URS_2024_01/742350001 Montáž zařízení pro tělesně postižené signalizačního světla s akustickou signalizací https://podminky.urs.cz/item/CS_URS_2024_01/742350001
P | 3 | 742350002 |  | Montáž potvrzovacího tlačítka k zařízení pro ZTP | KUS | 4 | 0 |  |  |  | 0 |  | CS ÚRS 2024 01 |  | 2
PP |  |  |  | Montáž potvrzovacího tlačítka k zařízení pro ZTP
VV
TS |  |  |  | Montáž potvrzovacího tlačítka k zařízení pro ZTPMontáž zařízení pro tělesně postižené potvrzovacího tlačítka https://podminky.urs.cz/item/CS_URS_2024_01/742350002 Montáž zařízení pro tělesně postižené potvrzovacího tlačítka https://podminky.urs.cz/item/CS_URS_2024_01/742350002 Montáž zařízení pro tělesně postižené potvrzovacího tlačítka https://podminky.urs.cz/item/CS_URS_2024_01/742350002 Montáž zařízení pro tělesně postižené potvrzovacího tlačítka https://podminky.urs.cz/item/CS_URS_2024_01/742350002
P | 4 | 742350003 |  | Montáž volacího tlačítka do výšky 900 mm a táhla do výšky 150 mm k zařízení pro ZTP | KUS | 4 | 0 |  |  |  | 0 |  | CS ÚRS 2024 01 |  | 2
PP |  |  |  | Montáž volacího tlačítka do výšky 900 mm a táhla do výšky 150 mm k zařízení pro ZTP
VV
TS |  |  |  | Montáž volacího tlačítka do výšky 900 mm a táhla do výšky 150 mm k zařízení pro ZTPMontáž zařízení pro tělesně postižené volacího tlačítka do výšky 900 mm a táhla do výšky 150 mm https://podminky.urs.cz/item/CS_URS_2024_01/742350003 Montáž zařízení pro tělesně postižené volacího tlačítka do výšky 900 mm a táhla do výšky 150 mm https://podminky.urs.cz/item/CS_URS_2024_01/742350003 Montáž zařízení pro tělesně postižené volacího tlačítka do výšky 900 mm a táhla do výšky 150 mm https://podminky.urs.cz/item/CS_URS_2024_01/742350003 Montáž zařízení pro tělesně postižené volacího tlačítka do výšky 900 mm a táhla do výšky 150 mm https://podminky.urs.cz/item/CS_URS_2024_01/742350003
P | 5 | 742350004 |  | Montáž napájecího zdroje 24 V k zařízení pro ZTP | KUS | 4 | 0 |  |  |  | 0 |  | CS ÚRS 2024 01 |  | 2
PP |  |  |  | Montáž napájecího zdroje 24 V k zařízení pro ZTP
VV
TS |  |  |  | Montáž napájecího zdroje 24 V k zařízení pro ZTPMontáž zařízení pro tělesně postižené napájecího zdroje 24 V https://podminky.urs.cz/item/CS_URS_2024_01/742350004 Montáž zařízení pro tělesně postižené napájecího zdroje 24 V https://podminky.urs.cz/item/CS_URS_2024_01/742350004 Montáž zařízení pro tělesně postižené napájecího zdroje 24 V https://podminky.urs.cz/item/CS_URS_2024_01/742350004 Montáž zařízení pro tělesně postižené napájecího zdroje 24 V https://podminky.urs.cz/item/CS_URS_2024_01/742350004
SD |  | D2 |  | Elektro instalační materiál
P | 6 | RPol137 |  | Kabel JYSTY 2x2x0,8 | M | 80 | 0 |  |  |  | 0 |  | R-položka |  | 2
PP |  |  |  | Kabel JYSTY 2x2x0,8
VV
TS |  |  |  | Kabel JYSTY 2x2x0,8Kabel JYSTY 2x2x0,8 Kabel JYSTY 2x2x0,8 Kabel JYSTY 2x2x0,8 Kabel JYSTY 2x2x0,8
P | 7 | 742121001 |  | Montáž kabelů sdělovacích pro vnitřní rozvody do 15 žil | M | 80 | 0 |  |  |  | 0 |  | CS ÚRS 2024 01 |  | 2
PP |  |  |  | Montáž kabelů sdělovacích pro vnitřní rozvody do 15 žil
VV
TS |  |  |  | Montáž kabelů sdělovacích pro vnitřní rozvody do 15 žilMontáž kabelů sdělovacích pro vnitřní rozvody počtu žil do 15 https://podminky.urs.cz/item/CS_URS_2024_01/742121001 Montáž kabelů sdělovacích pro vnitřní rozvody počtu žil do 15 https://podminky.urs.cz/item/CS_URS_2024_01/742121001 Montáž kabelů sdělovacích pro vnitřní rozvody počtu žil do 15 https://podminky.urs.cz/item/CS_URS_2024_01/742121001 Montáž kabelů sdělovacích pro vnitřní rozvody počtu žil do 15 https://podminky.urs.cz/item/CS_URS_2024_01/742121001
P | 8 | RPol138 |  | Instalační krabice 2 pozice | KS | 4 | 0 |  |  |  | 0 |  | R-položka |  | 2
PP |  |  |  | Instalační krabice 2 pozice
VV
TS |  |  |  | Instalační krabice 2 poziceInstalační krabice 2 pozice Instalační krabice 2 pozice Instalační krabice 2 pozice Instalační krabice 2 pozice
P | 9 | RPol139 |  | instalační krabice 1 pozice | KS | 8 | 0 |  |  |  | 0 |  | R-položka |  | 2
PP |  |  |  | instalační krabice 1 pozice
VV
TS |  |  |  | instalační krabice 1 poziceinstalační krabice 1 pozice instalační krabice 1 pozice instalační krabice 1 pozice instalační krabice 1 pozice
P | 10 | 742350006 |  | Montáž instalační krabice pro DHM | KUS | 12 | 0 |  |  |  | 0 |  | CS ÚRS 2024 01 |  | 2
PP |  |  |  | Montáž instalační krabice pro DHM
VV
TS |  |  |  | Montáž instalační krabice pro DHMMontáž zařízení pro tělesně postižené instalační krabice pro DHM https://podminky.urs.cz/item/CS_URS_2024_01/742350006 Montáž zařízení pro tělesně postižené instalační krabice pro DHM https://podminky.urs.cz/item/CS_URS_2024_01/742350006 Montáž zařízení pro tělesně postižené instalační krabice pro DHM https://podminky.urs.cz/item/CS_URS_2024_01/742350006 Montáž zařízení pro tělesně postižené instalační krabice pro DHM https://podminky.urs.cz/item/CS_URS_2024_01/742350006
SD |  | D3 |  | Ostatní služby
P | 11 | 977332122 |  | Frézování drážek ve stěnách z cihel včetně omítky do 50x50 mm | M | 60 | 0 |  |  |  | 0 |  | CS ÚRS 2024 01 |  | 2
PP |  |  |  | Frézování drážek ve stěnách z cihel včetně omítky do 50x50 mm
VV
TS |  |  |  | Frézování drážek ve stěnách z cihel včetně omítky do 50x50 mmFrézování drážek pro vodiče ve stěnách z cihel včetně omítky, rozměru do 50x50 mm https://podminky.urs.cz/item/CS_URS_2024_01/977332122 Frézování drážek pro vodiče ve stěnách z cihel včetně omítky, rozměru do 50x50 mm https://podminky.urs.cz/item/CS_URS_2024_01/977332122 Frézování drážek pro vodiče ve stěnách z cihel včetně omítky, rozměru do 50x50 mm https://podminky.urs.cz/item/CS_URS_2024_01/977332122 Frézování drážek pro vodiče ve stěnách z cihel včetně omítky, rozměru do 50x50 mm https://podminky.urs.cz/item/CS_URS_2024_01/977332122
P | 12 | RPol141 |  | Zapravení drážky | M | 60 | 0 |  |  |  | 0 |  | R-položka |  | 2
PP |  |  |  | Zapravení drážky
VV
TS |  |  |  | Zapravení drážkyZapravení drážky Zapravení drážky Zapravení drážky Zapravení drážky
P | 13 | RPol142 |  | Oživení systému | KPL | 1 | 0 |  |  |  | 0 |  | R-položka |  | 2
PP |  |  |  | Oživení systému
VV
TS |  |  |  | Oživení systémuOživení systému Oživení systému Oživení systému Oživení systému
P | 14 | RPol143 |  | Výchozí revize systému | KPL | 1 | 0 |  |  |  | 0 |  | R-položka |  | 2
PP |  |  |  | Výchozí revize systému
VV
TS |  |  |  | Výchozí revize systémuVýchozí revize systému Výchozí revize systému Výchozí revize systému Výchozí revize systému
P | 15 | RPol144 |  | Zaškolení obsluhy | KPL | 4 | 0 |  |  |  | 0 |  | R-položka |  | 2
PP |  |  |  | Zaškolení obsluhy
VV
TS |  |  |  | Zaškolení obsluhyZaškolení obsluhy Zaškolení obsluhy Zaškolení obsluhy Zaškolení obsluhy
P | 16 | RPol147 |  | Připojení do systému PZTS | KPL | 4 | 0 |  |  |  | 0 |  | R-položka |  | 2
PP |  |  |  | Připojení do systému PZTS
VV
TS |  |  |  | Připojení do systému PZTSPřipojení do systému PZTS Připojení do systému PZTS Připojení do systému PZTS Připojení do systému PZTS
P | 17 | RPol63 |  | Zkušební provoz, součinnost při uvádění systému do provozu a předání | KPL | 1 | 0 |  |  |  | 0 |  | R-položka |  | 2
PP |  |  |  | Zkušební provoz, součinnost při uvádění systému do provozu a předání
VV
TS |  |  |  | Zkušební provoz, součinnost při uvádění systému do provozu a předáníZkušební provoz, součinnost při uvádění systému do provozu a předání Zkušební provoz, součinnost při uvádění systému do provozu a předání Zkušební provoz, součinnost při uvádění systému do provozu a předání Zkušební provoz, součinnost při uvádění systému do provozu a předání
P | 18 | 091960001R |  | Průkaz způsobilosti | KPL | 1 | 0 |  |  |  | 0 |  | R-položka |  | 2
PP |  |  |  | Průkaz způsobilosti
VV
TS |  |  |  | Průkaz způsobilostiPrůkaz způsobilosti Průkaz způsobilosti Průkaz způsobilosti Průkaz způsobilosti
P | 21 | Pol211 |  | Zhotovení realizační dokumentace | KPS | 1 | 0 |  |  |  | 0 |  | R-položka |  | 2
PP |  |  |  | Zhotovení realizační dokumentace
VV
TS |  |  |  | Zhotovení realizační dokumentaceZhotovení realizační dokumentace Zhotovení realizační dokumentace Zhotovení realizační dokumentace Zhotovení realizační dokumentace
P | 22 | POL222 |  | Zhotovení montážních postupů | KPL | 1 | 0 |  |  |  | 0 |  | R-položka |  | 2
PP |  |  |  | Zhotovení montážních postupů
VV
TS |  |  |  | Zhotovení montážních postupůZhotovení montážních postupů Zhotovení montážních postupů Zhotovení montážních postupů Zhotovení montážních postupů
P | 24 | R015631.905 |  | POPLATKY ZA LIKVIDACE ODPADŮ NEKONTAMINOVANÝCH - 17 09 04 STAVEBNÍ ODPAD SMĚSNÝ A DEMOLIČNÍ VČETNĚ DOPRAVY - Evidenční položka. Neoceňovat v objektu SO/PS, polo | T | 0.18 | 0 |  |  |  | 0 |  | [bez vazby na CS] |  | 2
PP |  |  |  | POPLATKY ZA LIKVIDACE ODPADŮ NEKONTAMINOVANÝCH - 17 09 04 STAVEBNÍ ODPAD SMĚSNÝ A DEMOLIČNÍ VČETNĚ DOPRAVY - Evidenční položka. Neoceňovat v objektu SO/PS, položka se oceňuje pouze v objektu SO 90-90
VV
TS |  |  |  | POPLATKY ZA LIKVIDACE ODPADŮ NEKONTAMINOVANÝCH - 17 09 04 STAVEBNÍ ODPAD SMĚSNÝ A DEMOLIČNÍ VČETNĚ DOPRAVY - Evidenční položka. Neoceňovat v objektu SO/PS, položka se oceňuje pouze v objektu SO 90-90POPLATKY ZA LIKVIDACE ODPADŮ NEKONTAMINOVANÝCH - 17 09 04 STAVEBNÍ ODPAD SMĚSNÝ A DEMOLIČNÍ - Evidenční položka. Neoceňovat v objektu SO/PS, položka se oceňuje pouze v objektu SO 90-90 POPLATKY ZA LIKVIDACE ODPADŮ NEKONTAMINOVANÝCH - 17 09 04 STAVEBNÍ ODPAD SMĚSNÝ A DEMOLIČNÍ - Evidenční položka. Neoceňovat v objektu SO/PS, položka se oceňuje pouze v objektu SO 90-90 POPLATKY ZA LIKVIDACE ODPADŮ NEKONTAMINOVANÝCH - 17 09 04 STAVEBNÍ ODPAD SMĚSNÝ A DEMOLIČNÍ - Evidenční položka. Neoceňovat v objektu SO/PS, položka se oceňuje pouze v objektu SO 90-90 POPLATKY ZA LIKVIDACE ODPADŮ NEKONTAMINOVANÝCH - 17 09 04 STAVEBNÍ ODPAD SMĚSNÝ A DEMOLIČNÍ - Evidenční položka. Neoceňovat v objektu SO/PS, položka se oceňuje pouze v objektu SO 90-90
P | 25 | 997013217 |  | Vnitrostaveništní doprava suti a vybouraných hmot pro budovy v přes 21 do 24 m ručně | T | 0.18 | 0 |  |  |  | 0 |  | [bez vazby na CS] |  | 2
PP |  |  |  | Vnitrostaveništní doprava suti a vybouraných hmot pro budovy v přes 21 do 24 m ručně
VV
TS |  |  |  | Vnitrostaveništní doprava suti a vybouraných hmot pro budovy v přes 21 do 24 m ručněVnitrostaveništní doprava suti a vybouraných hmot vodorovně do 50 m s naložením ručně pro budovy a haly výšky přes 21 do 24 m https://podminky.urs.cz/item/CS_URS_2024_01/997013217 Vnitrostaveništní doprava suti a vybouraných hmot vodorovně do 50 m s naložením ručně pro budovy a haly výšky přes 21 do 24 m https://podminky.urs.cz/item/CS_URS_2024_01/997013217 Vnitrostaveništní doprava suti a vybouraných hmot vodorovně do 50 m s naložením ručně pro budovy a haly výšky přes 21 do 24 m https://podminky.urs.cz/item/CS_URS_2024_01/997013217 Vnitrostaveništní doprava suti a vybouraných hmot vodorovně do 50 m s naložením ručně pro budovy a haly výšky přes 21 do 24 m https://podminky.urs.cz/item/CS_URS_2024_01/997013217

## D.1.2.7.1
SŽDC05 |  |  |  | Soupis prací objektu | [10 empty] | 3
6
S | Stavba: | 5113510003_Zm06 |  | Rekonstrukce výpravní budovy v žst. Praha hl. n. - II. etapa rekonstrukce interiérů_ZM06 | [6 empty] | D.1.2. |  | Aspe | 0,00 | 2
O | Objekt: | D.1.2. |  | Technologické soubory | [9 empty] | 15,00 | 2
Typ | Poř. číslo | Kód položky | Varianta | Název položky | MJ | Množství | Jednotková hmotnost | Celková hmotnost |  |  | Jednotková cena |  | Cenové soustavy | 21,00 | 2
Dodávka
[9 empty] | Jednotková | Celkem | Jednotková | Celkem |  |  |  | Počet položek s nulovou cenou
O1 |  | D.1.2.7.1 |  | Jiné sdělovací zařízení - SSK
SD |  | 742 |  | Elektroinstalace - slaboproud
P | 417 | 998742104 |  | Přesun hmot tonážní pro slaboproud v objektech v do 36 m | T | 27 | 0 |  |  |  | 0 |  | CS ÚRS 2024 01 |  | 2
PP |  |  |  | Přesun hmot pro slaboproud stanovený z hmotnosti přesunovaného materiálu vodorovná dopravní vzdálenost do 50 m základní v objektech výšky přes 24 do 36 m
VV
TS
SD |  | D1 |  | Konvenční materiál
P | 1 | 742121001 |  | Montáž kabelů sdělovacích pro vnitřní rozvody do 15 žil | M | 90000 | 0 |  |  |  | 0 |  | CS ÚRS 2024 01 |  | 2
PP |  |  |  | Montáž kabelů sdělovacích pro vnitřní rozvody do 15 žil
VV
TS |  |  |  | Montáž kabelů sdělovacích pro vnitřní rozvody do 15 žilMontáž kabelů sdělovacích pro vnitřní rozvody počtu žil do 15 https://podminky.urs.cz/item/CS_URS_2024_01/742121001 Montáž kabelů sdělovacích pro vnitřní rozvody počtu žil do 15 https://podminky.urs.cz/item/CS_URS_2024_01/742121001 Montáž kabelů sdělovacích pro vnitřní rozvody počtu žil do 15 https://podminky.urs.cz/item/CS_URS_2024_01/742121001 Montáž kabelů sdělovacích pro vnitřní rozvody počtu žil do 15 https://podminky.urs.cz/item/CS_URS_2024_01/742121001
P | 2 | Rpol1 |  | Kabel U/UTP Cat 6a, B2cas1a1d1 | M | 90000 | 0 |  |  |  | 0 |  | R-položka |  | 2
PP |  |  |  | Kabel U/UTP Cat 6a, B2cas1a1d1
VV
TS |  |  |  | Kabel U/UTP Cat 6a, B2cas1a1d1U/UTP Cat 6a U/UTP Cat 6a Kabel U/UTP Cat 6a, B2cas1a1d1 Kabel U/UTP Cat 6a, B2cas1a1d1
P | 3 | 742124006 |  | Montáž kabelů datových FTP, UTP, STP ukončení kabelu spojkou | KUS | 1315 | 0 |  |  |  | 0 |  | CS ÚRS 2024 01 |  | 2
PP |  |  |  | Montáž kabelů datových FTP, UTP, STP ukončení kabelu spojkou
VV
TS |  |  |  | Montáž kabelů datových FTP, UTP, STP ukončení kabelu spojkouMontáž kabelů datových FTP, UTP, STP ukončení kabelu spojkou https://podminky.urs.cz/item/CS_URS_2024_01/742124006 Montáž kabelů datových FTP, UTP, STP ukončení kabelu spojkou https://podminky.urs.cz/item/CS_URS_2024_01/742124006 Montáž kabelů datových FTP, UTP, STP ukončení kabelu spojkou https://podminky.urs.cz/item/CS_URS_2024_01/742124006 Montáž kabelů datových FTP, UTP, STP ukončení kabelu spojkou https://podminky.urs.cz/item/CS_URS_2024_01/742124006
P | 4 | 35436050.1 |  | spojka RJ-45/RJ-45 keystone UTP Cat6a | KUS | 1315 | 0 |  |  |  | 0 |  | R-položka |  | 2
PP |  |  |  | spojka RJ-45/RJ-45 keystone UTP Cat6a
VV
TS |  |  |  | spojka RJ-45/RJ-45 keystone UTP Cat6aspojka RJ-45/RJ-45 keystone UTP Cat6a spojka RJ-45/RJ-45 keystone UTP Cat6a spojka RJ-45/RJ-45 keystone UTP Cat6a spojka RJ-45/RJ-45 keystone UTP Cat6a
P | 5 | Rpol |  | Měření datového vývodu, včetně vyhotovení protokolu | KS | 1315 | 0 |  |  |  | 0 |  | R-položka |  | 2
PP |  |  |  | Měření datového vývodu, včetně vyhotovení protokolu
VV
TS |  |  |  | Měření datového vývodu, včetně vyhotovení protokoluMěření datového vývodu, včetně vyhotovení protokolu Měření datového vývodu, včetně vyhotovení protokolu Měření datového vývodu, včetně vyhotovení protokolu Měření datového vývodu, včetně vyhotovení protokolu
P | 6 | 742330051 |  | Popis portu datové zásuvky | KUS | 1315 | 0 |  |  |  | 0 |  | CS ÚRS 2024 01 |  | 2
PP |  |  |  | Popis portu datové zásuvky
VV
TS |  |  |  | Popis portu datové zásuvkyMontáž strukturované kabeláže zásuvek datových popis portu zásuvky https://podminky.urs.cz/item/CS_URS_2024_01/742330051 Montáž strukturované kabeláže zásuvek datových popis portu zásuvky https://podminky.urs.cz/item/CS_URS_2024_01/742330051 Montáž strukturované kabeláže zásuvek datových popis portu zásuvky https://podminky.urs.cz/item/CS_URS_2024_01/742330051 Montáž strukturované kabeláže zásuvek datových popis portu zásuvky https://podminky.urs.cz/item/CS_URS_2024_01/742330051
P | 7 | 742121002 |  | Montáž kabelů sdělovacích pro vnitřní rozvody přes 15 žil | M | 3000 | 0 |  |  |  | 0 |  | CS ÚRS 2024 01 |  | 2
PP |  |  |  | Montáž kabelů sdělovacích pro vnitřní rozvody přes 15 žil
VV
TS |  |  |  | Montáž kabelů sdělovacích pro vnitřní rozvody přes 15 žilMontáž kabelů sdělovacích pro vnitřní rozvody počtu žil přes 15 https://podminky.urs.cz/item/CS_URS_2024_01/742121002 Montáž kabelů sdělovacích pro vnitřní rozvody počtu žil přes 15 https://podminky.urs.cz/item/CS_URS_2024_01/742121002 Montáž kabelů sdělovacích pro vnitřní rozvody počtu žil přes 15 https://podminky.urs.cz/item/CS_URS_2024_01/742121002 Montáž kabelů sdělovacích pro vnitřní rozvody počtu žil přes 15 https://podminky.urs.cz/item/CS_URS_2024_01/742121002
P | 8 | 34121080 |  | kabel sdělovací stíněný laminovanou Al fólií s příložným Cu drátem jádro Cu plné izolace PVC plášť PVC 100V (SYKFY) 50x2x0,5mm2 | M | 3000 | 0 |  |  |  | 0 |  | CS ÚRS 2024 01 |  | 2
PP |  |  |  | kabel sdělovací stíněný laminovanou Al fólií s příložným Cu drátem jádro Cu plné izolace PVC plášť PVC 100V (SYKFY) 50x2x0,5mm2
VV
TS |  |  |  | kabel sdělovací stíněný laminovanou Al fólií s příložným Cu drátem jádro Cu plné izolace PVC plášť PVC 100V (SYKFY) 50x2x0,5mm2kabel sdělovací stíněný laminovanou Al fólií s příložným Cu drátem jádro Cu plné izolace PVC plášť PVC 100V (SYKFY) 50x2x0,5mm2 kabel sdělovací stíněný laminovanou Al fólií s příložným Cu drátem jádro Cu plné izolace PVC plášť PVC 100V (SYKFY) 50x2x0,5mm2 kabel sdělovací stíněný laminovanou Al fólií s příložným Cu drátem jádro Cu plné izolace PVC plášť PVC 100V (SYKFY) 50x2x0,5mm2 kabel sdělovací stíněný laminovanou Al fólií s příložným Cu drátem jádro Cu plné izolace PVC plášť PVC 100V (SYKFY) 50x2x0,5mm2
P | 9 | 742124012 |  | Montáž kabelů datových optických pro vnitřní rozvody do trubky zafouknutím | M | 3000 | 0 |  |  |  | 0 |  | CS ÚRS 2024 01 |  | 2
PP |  |  |  | Montáž kabelů datových optických pro vnitřní rozvody do trubky zafouknutím
VV
TS |  |  |  | Montáž kabelů datových optických pro vnitřní rozvody do trubky zafouknutímMontáž kabelů datových optických pro vnitřní rozvody do trubky zafouknutím https://podminky.urs.cz/item/CS_URS_2024_01/742124012 Montáž kabelů datových optických pro vnitřní rozvody do trubky zafouknutím https://podminky.urs.cz/item/CS_URS_2024_01/742124012 Montáž kabelů datových optických pro vnitřní rozvody do trubky zafouknutím https://podminky.urs.cz/item/CS_URS_2024_01/742124012 Montáž kabelů datových optických pro vnitřní rozvody do trubky zafouknutím https://podminky.urs.cz/item/CS_URS_2024_01/742124012
P | 10 | RMAT0017 |  | kabel optický zafukovací SM 9/125um | M | 3600 | 0 |  |  |  | 0 |  | R-položka |  | 2
PP |  |  |  | kabel optický zafukovací SM 9/125um
VV
TS |  |  |  | kabel optický zafukovací SM 9/125umkabel optický zafukovací SM 9/125um kabel optický zafukovací SM 9/125um kabel optický zafukovací SM 9/125um kabel optický zafukovací SM 9/125um
P | 11 | 742124014 |  | Provedení svaru optického vlákna | KUS | 528 | 0 |  |  |  | 0 |  | CS ÚRS 2024 01 |  | 2
PP |  |  |  | Provedení svaru optického vlákna
VV
TS |  |  |  | Provedení svaru optického vláknaMontáž kabelů datových optických pro vnitřní rozvody svar optického vlákna https://podminky.urs.cz/item/CS_URS_2024_01/742124014 Montáž kabelů datových optických pro vnitřní rozvody svar optického vlákna https://podminky.urs.cz/item/CS_URS_2024_01/742124014 Montáž kabelů datových optických pro vnitřní rozvody svar optického vlákna https://podminky.urs.cz/item/CS_URS_2024_01/742124014 Montáž kabelů datových optických pro vnitřní rozvody svar optického vlákna https://podminky.urs.cz/item/CS_URS_2024_01/742124014
P | 12 | 220182523 |  | Měření útlumu optického kabelu na dopravních stavbách na 3 vlnových délkách při montáži se 24 vlákny | KUS | 22 | 0 |  |  |  | 0 |  | CS ÚRS 2024 01 |  | 2
PP |  |  |  | Měření útlumu optického kabelu na dopravních stavbách na 3 vlnových délkách při montáži se 24 vlákny
VV
TS |  |  |  | Měření útlumu optického kabelu na dopravních stavbách na 3 vlnových délkách při montáži se 24 vláknyMěření útlumu optického kabelu na dopravních stavbách na třech vlnových délkách při montáži (po položení) se 24 vlákny https://podminky.urs.cz/item/CS_URS_2024_01/220182523 Měření útlumu optického kabelu na dopravních stavbách na třech vlnových délkách při montáži (po položení) se 24 vlákny https://podminky.urs.cz/item/CS_URS_2024_01/220182523 Měření útlumu optického kabelu na dopravních stavbách na třech vlnových délkách při montáži (po položení) se 24 vlákny https://podminky.urs.cz/item/CS_URS_2024_01/220182523 Měření útlumu optického kabelu na dopravních stavbách na třech vlnových délkách při montáži (po položení) se 24 vlákny https://podminky.urs.cz/item/CS_URS_2024_01/220182523
P | 13 | Rpol1002 |  | Montáž zářezového pásku | KS | 45 | 0 |  |  |  | 0 |  | R-položka |  | 2
PP |  |  |  | Montáž zářezového pásku
VV
TS |  |  |  | Montáž zářezového páskuMontáž zářezového pásku Montáž zářezového pásku Montáž zářezového pásku Montáž zářezového pásku
P | 14 | Rpol1003 |  | Zářezový LSA pásek pro 10 párů vodičů | M | 45 | 0 |  |  |  | 0 |  | R-položka |  | 2
PP |  |  |  | Zářezový LSA pásek pro 10 párů vodičů
VV
TS |  |  |  | Zářezový LSA pásek pro 10 párů vodičůZářezový LSA pásek pro 10 párů vodičů Zářezový LSA pásek pro 10 párů vodičů Zářezový LSA pásek pro 10 párů vodičů Zářezový LSA pásek pro 10 párů vodičů
P | 15 | 742110003 |  | Montáž trubek pro slaboproud plastových ohebných uložených volně na příchytky | M | 3000 | 0 |  |  |  | 0 |  | CS ÚRS 2024 01 |  | 2
PP |  |  |  | Montáž trubek pro slaboproud plastových ohebných uložených volně na příchytky
VV
TS |  |  |  | Montáž trubek pro slaboproud plastových ohebných uložených volně na příchytkyMontáž trubek elektroinstalačních plastových ohebných uložených volně na příchytky https://podminky.urs.cz/item/CS_URS_2024_01/742110003 Montáž trubek elektroinstalačních plastových ohebných uložených volně na příchytky https://podminky.urs.cz/item/CS_URS_2024_01/742110003 Montáž trubek elektroinstalačních plastových ohebných uložených volně na příchytky https://podminky.urs.cz/item/CS_URS_2024_01/742110003 Montáž trubek elektroinstalačních plastových ohebných uložených volně na příchytky https://podminky.urs.cz/item/CS_URS_2024_01/742110003
P | 16 | RMAT0001 |  | HDPE pro OK 40/32 mm | M | 3000 | 0 |  |  |  | 0 |  | R-položka |  | 2
PP |  |  |  | HDPE pro OK 40/32 mm
VV
TS |  |  |  | HDPE pro OK 40/32 mmHDPE pro OK 40/32 mm HDPE pro OK 40/32 mm HDPE pro OK 40/32 mm HDPE pro OK 40/32 mm
P | 17 | RMAT0002 |  | Spojka HDPEtrubky 40/32mm | KS | 45 | 0 |  |  |  | 0 |  | R-položka |  | 2
PP |  |  |  | Spojka HDPEtrubky 40/32mm
VV
TS |  |  |  | Spojka HDPEtrubky 40/32mmSpojka HDPEtrubky 40/32mm Spojka HDPEtrubky 40/32mm Spojka HDPEtrubky 40/32mm Spojka HDPEtrubky 40/32mm
P | 18 | RMAT0003 |  | Příchytka pro trubku na stěnu | KS | 850 | 0 |  |  |  | 0 |  | R-položka |  | 2
PP |  |  |  | Příchytka pro trubku na stěnu
VV
TS |  |  |  | Příchytka pro trubku na stěnuPříchytka pro trubku na stěnu Příchytka pro trubku na stěnu Příchytka pro trubku na stěnu Příchytka pro trubku na stěnu
P | 19 | RMB1111 |  | Měření stejnosměrné - první čtyřka | KS | 9 | 0 |  |  |  | 0 |  | R-položka |  | 2
PP |  |  |  | Měření stejnosměrné - první čtyřka
VV
TS |  |  |  | Měření stejnosměrné - první čtyřkaMěření stejnosměrné - první čtyřka Měření stejnosměrné - první čtyřka Měření stejnosměrné - první čtyřka Měření stejnosměrné - první čtyřka
P | 20 | RMB1112 |  | Měření stejnosměrné - další čtyřka | KS | 216 | 0 |  |  |  | 0 |  | R-položka |  | 2
PP |  |  |  | Měření stejnosměrné - další čtyřka
VV
TS |  |  |  | Měření stejnosměrné - další čtyřkaMěření stejnosměrné - další čtyřka Měření stejnosměrné - další čtyřka Měření stejnosměrné - další čtyřka Měření stejnosměrné - další čtyřka
P | 21 | 220182037 |  | Zafukování svazku mikrotrubiček HDPE do trubky do 5 trubiček | M | 3600 | 0 |  |  |  | 0 |  | CS ÚRS 2024 01 |  | 2
PP |  |  |  | Zafukování svazku mikrotrubiček HDPE do trubky do 5 trubiček
VV
TS |  |  |  | Zafukování svazku mikrotrubiček HDPE do trubky do 5 trubičekZafukování mikrotrubičky HDPE svazku do 5 trubiček https://podminky.urs.cz/item/CS_URS_2024_01/220182037 Zafukování mikrotrubičky HDPE svazku do 5 trubiček https://podminky.urs.cz/item/CS_URS_2024_01/220182037 Zafukování mikrotrubičky HDPE svazku do 5 trubiček https://podminky.urs.cz/item/CS_URS_2024_01/220182037 Zafukování mikrotrubičky HDPE svazku do 5 trubiček https://podminky.urs.cz/item/CS_URS_2024_01/220182037
P | 22 | 34571857 |  | mikrotrubička bezhalogenová vnitřní tenkostěnná vnitřní lubrikační vrstva D 12/10mm | M | 3600 | 0 |  |  |  | 0 |  | CS ÚRS 2024 01 |  | 2
PP |  |  |  | mikrotrubička bezhalogenová vnitřní tenkostěnná vnitřní lubrikační vrstva D 12/10mm
VV
TS |  |  |  | mikrotrubička bezhalogenová vnitřní tenkostěnná vnitřní lubrikační vrstva D 12/10mmmikrotrubička bezhalogenová vnitřní tenkostěnná vnitřní lubrikační vrstva D 12/10mm mikrotrubička bezhalogenová vnitřní tenkostěnná vnitřní lubrikační vrstva D 12/10mm mikrotrubička bezhalogenová vnitřní tenkostěnná vnitřní lubrikační vrstva D 12/10mm mikrotrubička bezhalogenová vnitřní tenkostěnná vnitřní lubrikační vrstva D 12/10mm
P | 23 | 742330102 |  | Měření optického segmentu, měření útlumu, 2 okna | KUS | 216 | 0 |  |  |  | 0 |  | CS ÚRS 2024 01 |  | 2
PP |  |  |  | Měření optického segmentu, měření útlumu, 2 okna
VV
TS |  |  |  | Měření optického segmentu, měření útlumu, 2 oknaMontáž strukturované kabeláže měření segmentu optického, měření útlumu, 2 okna https://podminky.urs.cz/item/CS_URS_2024_01/742330102 Montáž strukturované kabeláže měření segmentu optického, měření útlumu, 2 okna https://podminky.urs.cz/item/CS_URS_2024_01/742330102 Montáž strukturované kabeláže měření segmentu optického, měření útlumu, 2 okna https://podminky.urs.cz/item/CS_URS_2024_01/742330102 Montáž strukturované kabeláže měření segmentu optického, měření útlumu, 2 okna https://podminky.urs.cz/item/CS_URS_2024_01/742330102
P | 24 | 742124013 |  | Montáž kabelů datových optických pro vnitřní rozvody ukončení vlákna optického kabelu pigtailem včetně svaru optického vlákna | KUS | 216 | 0 |  |  |  | 0 |  | CS ÚRS 2024 01 |  | 2
PP |  |  |  | Montáž kabelů datových optických pro vnitřní rozvody ukončení vlákna optického kabelu pigtailem včetně svaru optického vlákna
VV
TS |  |  |  | Montáž kabelů datových optických pro vnitřní rozvody ukončení vlákna optického kabelu pigtailem včetně svaru optického vláknaMontáž kabelů datových optických pro vnitřní rozvody ukončení vlákna optického kabelu pigtailem včetně svaru https://podminky.urs.cz/item/CS_URS_2024_01/742124013 Montáž kabelů datových optických pro vnitřní rozvody ukončení vlákna optického kabelu pigtailem včetně svaru https://podminky.urs.cz/item/CS_URS_2024_01/742124013 Montáž kabelů datových optických pro vnitřní rozvody ukončení vlákna optického kabelu pigtailem včetně svaru https://podminky.urs.cz/item/CS_URS_2024_01/742124013 Montáž kabelů datových optických pro vnitřní rozvody ukončení vlákna optického kabelu pigtailem včetně svaru https://podminky.urs.cz/item/CS_URS_2024_01/742124013
P | 25 | R15456156 |  | Osazení zafukovacího zařízení | KPL | 5 | 0 |  |  |  | 0 |  | R-položka |  | 2
PP |  |  |  | Osazení zafukovacího zařízení
VV
TS |  |  |  | Osazení zafukovacího zařízeníOsazení zafukovacího zařízení Osazení zafukovacího zařízení Osazení zafukovacího zařízení Osazení zafukovacího zařízení
P | 26 | ssk0001 |  | zapojení patch kabelu | KS | 1290 | 0 |  |  |  | 0 |  | R-položka |  | 2
PP |  |  |  | zapojení patch kabelu
VV
TS |  |  |  | zapojení patch kabeluzapojení patch kabelu zapojení patch kabelu zapojení patch kabelu zapojení patch kabelu
P | 27 | Pol98 |  | Datový patch kabel UTP cat.6A , 2 m | KS | 350 | 0 |  |  |  | 0 |  | R-položka |  | 2
PP |  |  |  | Datový patch kabel UTP cat.6A , 2 m
VV
TS |  |  |  | Datový patch kabel UTP cat.6A , 2 mDatový patch kabel UTP cat.6A , 2 m Datový patch kabel UTP cat.6A , 2 m Datový patch kabel UTP cat.6A , 2 m Datový patch kabel UTP cat.6A , 2 m
P | 28 | Pol99 |  | Datový patch kabel UTP cat.6A , 3 m | KS | 450 | 0 |  |  |  | 0 |  | R-položka |  | 2
PP |  |  |  | Datový patch kabel UTP cat.6A , 3 m
VV
TS |  |  |  | Datový patch kabel UTP cat.6A , 3 mDatový patch kabel UTP cat.6A , 3 m Datový patch kabel UTP cat.6A , 3 m Datový patch kabel UTP cat.6A , 3 m Datový patch kabel UTP cat.6A , 3 m
P | 29 | Pol100.1 |  | Datový patch kabel UTP cat.6A , 5 m | KS | 450 | 0 |  |  |  | 0 |  | R-položka |  | 2
PP |  |  |  | Datový patch kabel UTP cat.6A , 5 m
VV
TS |  |  |  | Datový patch kabel UTP cat.6A , 5 mDatový patch kabel UTP cat.6A , 5 m Datový patch kabel UTP cat.6A , 5 m Datový patch kabel UTP cat.6A , 5 m Datový patch kabel UTP cat.6A , 5 m
P | 30 | Pol102 |  | Optický patch kabel SM E2000//LC, délka 5m | KS | 20 | 0 |  |  |  | 0 |  | R-položka |  | 2
PP |  |  |  | Optický patch kabel SM E2000//LC, délka 5m
VV
TS |  |  |  | Optický patch kabel SM E2000//LC, délka 5mOptický patch kabel SM E2000//LC, délka 5m Optický patch kabel SM E2000//LC, délka 5m Optický patch kabel SM E2000//LC, délka 5m Optický patch kabel SM E2000//LC, délka 5m
P | 31 | RPol103 |  | Optický patch kabel E2000/LC, délka 10m | KS | 20 | 0 |  |  |  | 0 |  | R-položka |  | 2
PP |  |  |  | Optický patch kabel E2000/LC, délka 10m
VV
TS |  |  |  | Optický patch kabel E2000/LC, délka 10mOptický patch kabel E2000/LC, délka 10m Optický patch kabel E2000/LC, délka 10m Optický patch kabel E2000/LC, délka 10m Optický patch kabel E2000/LC, délka 10m
P | 32 | 741122211 |  | Montáž kabel Cu plný kulatý žíla 3x1,5 až 6 mm2 uložený volně (např. CYKY) | M | 750 | 0 |  |  |  | 0 |  | CS ÚRS 2024 01 |  | 2
PP |  |  |  | Montáž kabel Cu plný kulatý žíla 3x1,5 až 6 mm2 uložený volně (např. CYKY)
VV
TS |  |  |  | Montáž kabel Cu plný kulatý žíla 3x1,5 až 6 mm2 uložený volně (např. CYKY)Montáž kabelů měděných bez ukončení uložených volně nebo v liště plných kulatých (např. CYKY) počtu a průřezu žil 3x1,5 až 6 mm2 https://podminky.urs.cz/item/CS_URS_2024_01/741122211 Montáž kabelů měděných bez ukončení uložených volně nebo v liště plných kulatých (např. CYKY) počtu a průřezu žil 3x1,5 až 6 mm2 https://podminky.urs.cz/item/CS_URS_2024_01/741122211 Montáž kabelů měděných bez ukončení uložených volně nebo v liště plných kulatých (např. CYKY) počtu a průřezu žil 3x1,5 až 6 mm2 https://podminky.urs.cz/item/CS_URS_2024_01/741122211 Montáž kabelů měděných bez ukončení uložených volně nebo v liště plných kulatých (např. CYKY) počtu a průřezu žil 3x1,5 až 6 mm2 https://podminky.urs.cz/item/CS_URS_2024_01/741122211
P | 33 | 34111036 |  | kabel instalační jádro Cu plné izolace PVC plášť PVC 450/750V (CYKY) 3x2,5mm2 | M | 750 | 0 |  |  |  | 0 |  | CS ÚRS 2024 01 |  | 2
PP |  |  |  | kabel instalační jádro Cu plné izolace PVC plášť PVC 450/750V (CYKY) 3x2,5mm2
VV
TS |  |  |  | kabel instalační jádro Cu plné izolace PVC plášť PVC 450/750V (CYKY) 3x2,5mm2kabel instalační jádro Cu plné izolace PVC plášť PVC 450/750V (CYKY) 3x2,5mm2 kabel instalační jádro Cu plné izolace PVC plášť PVC 450/750V (CYKY) 3x2,5mm2 kabel instalační jádro Cu plné izolace PVC plášť PVC 450/750V (CYKY) 3x2,5mm2 kabel instalační jádro Cu plné izolace PVC plášť PVC 450/750V (CYKY) 3x2,5mm2
P | 34 | 741320105 |  | Montáž jističů jednopólových nn do 25 A ve skříni se zapojením vodičů | KUS | 15 | 0 |  |  |  | 0 |  | CS ÚRS 2024 01 |  | 2
PP |  |  |  | Montáž jističů jednopólových nn do 25 A ve skříni se zapojením vodičů
VV
TS |  |  |  | Montáž jističů jednopólových nn do 25 A ve skříni se zapojením vodičůMontáž jističů se zapojením vodičů jednopólových nn do 25 A ve skříni https://podminky.urs.cz/item/CS_URS_2024_01/741320105 Montáž jističů se zapojením vodičů jednopólových nn do 25 A ve skříni https://podminky.urs.cz/item/CS_URS_2024_01/741320105 Montáž jističů se zapojením vodičů jednopólových nn do 25 A ve skříni https://podminky.urs.cz/item/CS_URS_2024_01/741320105 Montáž jističů se zapojením vodičů jednopólových nn do 25 A ve skříni https://podminky.urs.cz/item/CS_URS_2024_01/741320105
P | 35 | 35822111 |  | jistič 1-pólový 16 A vypínací charakteristika B vypínací schopnost 10 kA | KUS | 15 | 0 |  |  |  | 0 |  | CS ÚRS 2024 01 |  | 2
PP |  |  |  | jistič 1-pólový 16 A vypínací charakteristika B vypínací schopnost 10 kA
VV
TS |  |  |  | jistič 1-pólový 16 A vypínací charakteristika B vypínací schopnost 10 kAjistič 1-pólový 16 A vypínací charakteristika B vypínací schopnost 10 kA jistič 1-pólový 16 A vypínací charakteristika B vypínací schopnost 10 kA jistič 1-pólový 16 A vypínací charakteristika B vypínací schopnost 10 kA jistič 1-pólový 16 A vypínací charakteristika B vypínací schopnost 10 kA
P | 36 | 741120201 |  | Montáž vodič Cu izolovaný plný a laněný s PVC pláštěm žíla 1,5-16 mm2 volně (např. CY, CHAH-V) | M | 50 | 0 |  |  |  | 0 |  | CS ÚRS 2024 01 |  | 2
PP |  |  |  | Montáž vodič Cu izolovaný plný a laněný s PVC pláštěm žíla 1,5-16 mm2 volně (např. CY, CHAH-V)
VV
TS |  |  |  | Montáž vodič Cu izolovaný plný a laněný s PVC pláštěm žíla 1,5-16 mm2 volně (např. CY, CHAH-V)Montáž vodičů izolovaných měděných bez ukončení uložených volně plných a laněných s PVC pláštěm, bezhalogenových, ohniodolných (např. CY, CHAH-V) průřezu žíly 1,5 až 16 mm2 https://podminky.urs.cz/item/CS_URS_2024_01/741120201 Montáž vodičů izolovaných měděných bez ukončení uložených volně plných a laněných s PVC pláštěm, bezhalogenových, ohniodolných (např. CY, CHAH-V) průřezu žíly 1,5 až 16 mm2 https://podminky.urs.cz/item/CS_URS_2024_01/741120201 Montáž vodičů izolovaných měděných bez ukončení uložených volně plných a laněných s PVC pláštěm, bezhalogenových, ohniodolných (např. CY, CHAH-V) průřezu žíly 1,5 až 16 mm2 https://podminky.urs.cz/item/CS_URS_2024_01/741120201 Montáž vodičů izolovaných měděných bez ukončení uložených volně plných a laněných s PVC pláštěm, bezhalogenových, ohniodolných (např. CY, CHAH-V) průřezu žíly 1,5 až 16 mm2 https://podminky.urs.cz/item/CS_URS_2024_01/741120201
P | 37 | 34141029 |  | vodič propojovací flexibilní jádro Cu lanované izolace PVC 450/750V (H07V-K) 1x16mm2 | M | 57.5 | 0 |  |  |  | 0 |  | CS ÚRS 2024 01 |  | 2
PP |  |  |  | vodič propojovací flexibilní jádro Cu lanované izolace PVC 450/750V (H07V-K) 1x16mm2
VV
TS |  |  |  | vodič propojovací flexibilní jádro Cu lanované izolace PVC 450/750V (H07V-K) 1x16mm2vodič propojovací flexibilní jádro Cu lanované izolace PVC 450/750V (H07V-K) 1x16mm2 vodič propojovací flexibilní jádro Cu lanované izolace PVC 450/750V (H07V-K) 1x16mm2 vodič propojovací flexibilní jádro Cu lanované izolace PVC 450/750V (H07V-K) 1x16mm2 vodič propojovací flexibilní jádro Cu lanované izolace PVC 450/750V (H07V-K) 1x16mm2
SD |  | D2 |  | Datové zásuvky
P | 38 | 741112001 |  | Montáž krabice zapuštěná plastová kruhová | KUS | 597 | 0 |  |  |  | 0 |  | CS ÚRS 2024 01 |  | 2
PP |  |  |  | Montáž krabice zapuštěná plastová kruhová
VV
TS |  |  |  | Montáž krabice zapuštěná plastová kruhováMontáž krabic elektroinstalačních bez napojení na trubky a lišty, demontáže a montáže víčka a přístroje protahovacích nebo odbočných zapuštěných plastových kruhových https://podminky.urs.cz/item/CS_URS_2024_01/741112001 Montáž krabic elektroinstalačních bez napojení na trubky a lišty, demontáže a montáže víčka a přístroje protahovacích nebo odbočných zapuštěných plastových kruhových https://podminky.urs.cz/item/CS_URS_2024_01/741112001 Montáž krabic elektroinstalačních bez napojení na trubky a lišty, demontáže a montáže víčka a přístroje protahovacích nebo odbočných zapuštěných plastových kruhových https://podminky.urs.cz/item/CS_URS_2024_01/741112001 Montáž krabic elektroinstalačních bez napojení na trubky a lišty, demontáže a montáže víčka a přístroje protahovacích nebo odbočných zapuštěných plastových kruhových https://podminky.urs.cz/item/CS_URS_2024_01/741112001
P | 39 | 34571450 |  | krabice pod omítku PVC přístrojová kruhová D 70mm | KUS | 597 | 0 |  |  |  | 0 |  | CS ÚRS 2024 01 |  | 2
PP |  |  |  | krabice pod omítku PVC přístrojová kruhová D 70mm
VV
TS |  |  |  | krabice pod omítku PVC přístrojová kruhová D 70mmkrabice pod omítku PVC přístrojová kruhová D 70mm krabice pod omítku PVC přístrojová kruhová D 70mm krabice pod omítku PVC přístrojová kruhová D 70mm krabice pod omítku PVC přístrojová kruhová D 70mm
P | 40 | 742330043 |  | Montáž datové zásuvky na DIN lištu | KUS | 71 | 0 |  |  |  | 0 |  | CS ÚRS 2024 01 |  | 2
PP |  |  |  | Montáž datové zásuvky na DIN lištu
VV
TS |  |  |  | Montáž datové zásuvky na DIN lištuMontáž strukturované kabeláže zásuvek datových na DIN lištu https://podminky.urs.cz/item/CS_URS_2024_01/742330043 Montáž strukturované kabeláže zásuvek datových na DIN lištu https://podminky.urs.cz/item/CS_URS_2024_01/742330043 Montáž strukturované kabeláže zásuvek datových na DIN lištu https://podminky.urs.cz/item/CS_URS_2024_01/742330043 Montáž strukturované kabeláže zásuvek datových na DIN lištu https://podminky.urs.cz/item/CS_URS_2024_01/742330043
P | 41 | 37451148 |  | zásuvka na DIN lištu pro 1 keystone modul (neosazená) | KUS | 71 | 0 |  |  |  | 0 |  | CS ÚRS 2024 01 |  | 2
PP |  |  |  | zásuvka na DIN lištu pro 1 keystone modul (neosazená)
VV
TS |  |  |  | zásuvka na DIN lištu pro 1 keystone modul (neosazená)zásuvka na DIN lištu pro 1 keystone modul (neosazená) zásuvka na DIN lištu pro 1 keystone modul (neosazená) zásuvka na DIN lištu pro 1 keystone modul (neosazená) zásuvka na DIN lištu pro 1 keystone modul (neosazená)
P | 42 | 742330044 |  | Montáž datové zásuvky 1 až 6 pozic | KUS | 597 | 0 |  |  |  | 0 |  | CS ÚRS 2024 01 |  | 2
PP |  |  |  | Montáž datové zásuvky 1 až 6 pozic
VV
TS |  |  |  | Montáž datové zásuvky 1 až 6 pozicMontáž strukturované kabeláže zásuvek datových pod omítku, do nábytku, do parapetního žlabu nebo podlahové krabice 1 až 6 pozic https://podminky.urs.cz/item/CS_URS_2024_01/742330044 Montáž strukturované kabeláže zásuvek datových pod omítku, do nábytku, do parapetního žlabu nebo podlahové krabice 1 až 6 pozic https://podminky.urs.cz/item/CS_URS_2024_01/742330044 Montáž strukturované kabeláže zásuvek datových pod omítku, do nábytku, do parapetního žlabu nebo podlahové krabice 1 až 6 pozic https://podminky.urs.cz/item/CS_URS_2024_01/742330044 Montáž strukturované kabeláže zásuvek datových pod omítku, do nábytku, do parapetního žlabu nebo podlahové krabice 1 až 6 pozic https://podminky.urs.cz/item/CS_URS_2024_01/742330044
P | 43 | R1516161 |  | Datová zásuvka, 2x RJ-45, vč. 2ks keystone UTP Cat 6a, kruhová zásuvka, vyrobena z porcelánu, barva dle architektonického návrhu | KUS | 154 | 0 |  |  |  | 0 |  | R-položka |  | 2
PP |  |  |  | Datová zásuvka, 2x RJ-45, vč. 2ks keystone UTP Cat 6a, kruhová zásuvka, vyrobena z porcelánu, barva dle architektonického návrhu
VV
TS |  |  |  | Datová zásuvka, 2x RJ-45, vč. 2ks keystone UTP Cat 6a, kruhová zásuvka, vyrobena z porcelánu, barva dle architektonického návrhuDatová zásuvka, 2x RJ-45, včetně 2x keystone UTP CAT 6a, dle standardu investora Datová zásuvka, 2x RJ-45, včetně 2x keystone UTP CAT 6a, dle standardu investora Datová zásuvka, 2x RJ-45, včetně 2x keystone UTP CAT 6a, dle standardu investora Datová zásuvka, 2x RJ-45, včetně 2x keystone UTP CAT 6a, dle standardu investora
P | 44 | 37451004 |  | třmen se soklem (pro 2x keystone) | KUS | 443 | 0 |  |  |  | 0 |  | CS ÚRS 2024 01 |  | 2
PP |  |  |  | třmen se soklem (pro 2x keystone)
VV
TS |  |  |  | třmen se soklem (pro 2x keystone)třmen se soklem (pro 2x keystone) třmen se soklem (pro 2x keystone) třmen se soklem (pro 2x keystone) třmen se soklem (pro 2x keystone)
P | 45 | 37451021 |  | kryt zásuvky komunikační přímé (2x), s kovovým upevňovacím třmenem | KUS | 443 | 0 |  |  |  | 0 |  | CS ÚRS 2024 01 |  | 2
PP |  |  |  | kryt zásuvky komunikační přímé (2x), s kovovým upevňovacím třmenem
VV
TS |  |  |  | kryt zásuvky komunikační přímé (2x), s kovovým upevňovacím třmenemkryt zásuvky komunikační přímé (2x), s kovovým upevňovacím třmenem kryt zásuvky komunikační přímé (2x), s kovovým upevňovacím třmenem kryt zásuvky komunikační přímé (2x), s kovovým upevňovacím třmenem kryt zásuvky komunikační přímé (2x), s kovovým upevňovacím třmenem
P | 46 | 34539059 |  | rámeček jednonásobný | KUS | 443 | 0 |  |  |  | 0 |  | CS ÚRS 2024 01 |  | 2
PP |  |  |  | rámeček jednonásobný
VV
TS |  |  |  | rámeček jednonásobnýrámeček jednonásobný rámeček jednonásobný rámeček jednonásobný rámeček jednonásobný
P | 47 | 742330045 |  | Montáž datové zásuvky 1 až 6 pozic přisazené na omítku | KUS | 3 | 0 |  |  |  | 0 |  | CS ÚRS 2024 01 |  | 2
PP |  |  |  | Montáž datové zásuvky 1 až 6 pozic přisazené na omítku
VV
TS |  |  |  | Montáž datové zásuvky 1 až 6 pozic přisazené na omítkuMontáž strukturované kabeláže zásuvek datových přisazené na omítku 1 až 6 pozic https://podminky.urs.cz/item/CS_URS_2024_01/742330045 Montáž strukturované kabeláže zásuvek datových přisazené na omítku 1 až 6 pozic https://podminky.urs.cz/item/CS_URS_2024_01/742330045 Montáž strukturované kabeláže zásuvek datových přisazené na omítku 1 až 6 pozic https://podminky.urs.cz/item/CS_URS_2024_01/742330045 Montáž strukturované kabeláže zásuvek datových přisazené na omítku 1 až 6 pozic https://podminky.urs.cz/item/CS_URS_2024_01/742330045
P | 48 | 37451190 |  | krabička nástěnná zásuvková pro keystone moduly plast bílá 2 porty (neosazený) | KUS | 3 | 0 |  |  |  | 0 |  | CS ÚRS 2024 01 |  | 2
PP |  |  |  | krabička nástěnná zásuvková pro keystone moduly plast bílá 2 porty (neosazený)
VV
TS |  |  |  | krabička nástěnná zásuvková pro keystone moduly plast bílá 2 porty (neosazený)krabička nástěnná zásuvková pro keystone moduly plast bílá 2 porty (neosazený) krabička nástěnná zásuvková pro keystone moduly plast bílá 2 porty (neosazený) krabička nástěnná zásuvková pro keystone moduly plast bílá 2 porty (neosazený) krabička nástěnná zásuvková pro keystone moduly plast bílá 2 porty (neosazený)
P | 49 | 742110272 |  | Montáž přístrojové jednotky k podlahovým krabicím pro slaboproud | KUS | 44 | 0 |  |  |  | 0 |  | CS ÚRS 2024 01 |  | 2
PP |  |  |  | Montáž přístrojové jednotky k podlahovým krabicím pro slaboproud
VV
TS |  |  |  | Montáž přístrojové jednotky k podlahovým krabicím pro slaboproudMontáž příslušenství ke krabicím přístrojové jednotky https://podminky.urs.cz/item/CS_URS_2024_01/742110272 Montáž příslušenství ke krabicím přístrojové jednotky https://podminky.urs.cz/item/CS_URS_2024_01/742110272 Montáž příslušenství ke krabicím přístrojové jednotky https://podminky.urs.cz/item/CS_URS_2024_01/742110272 Montáž příslušenství ke krabicím přístrojové jednotky https://podminky.urs.cz/item/CS_URS_2024_01/742110272
P | 50 | 37451165 |  | modul zásuvkový s průhlednou záclonkou a popisovým polem přímý (neosazený) pro keystone 1xRJ45 22,5x45mm | KUS | 44 | 0 |  |  |  | 0 |  | CS ÚRS 2024 01 |  | 2
PP |  |  |  | modul zásuvkový s průhlednou záclonkou a popisovým polem přímý (neosazený) pro keystone 1xRJ45 22,5x45mm
VV
TS |  |  |  | modul zásuvkový s průhlednou záclonkou a popisovým polem přímý (neosazený) pro keystone 1xRJ45 22,5x45mmmodul zásuvkový s průhlednou záclonkou a popisovým polem přímý (neosazený) pro keystone 1xRJ45 22,5x45mm modul zásuvkový s průhlednou záclonkou a popisovým polem přímý (neosazený) pro keystone 1xRJ45 22,5x45mm modul zásuvkový s průhlednou záclonkou a popisovým polem přímý (neosazený) pro keystone 1xRJ45 22,5x45mm modul zásuvkový s průhlednou záclonkou a popisovým polem přímý (neosazený) pro keystone 1xRJ45 22,5x45mm
SD |  | D3 |  | Trasy
P | 51 | 741910412 |  | Montáž žlab kovový šířky do 100 mm bez víka | M | 80 | 0 |  |  |  | 0 |  | CS ÚRS 2024 01 |  | 2
PP |  |  |  | Montáž žlab kovový šířky do 100 mm bez víka
VV
TS |  |  |  | Montáž žlab kovový šířky do 100 mm bez víkaMontáž žlabů bez stojiny a výložníků kovových s podpěrkami a příslušenstvím bez víka, šířky do 100 mm https://podminky.urs.cz/item/CS_URS_2024_01/741910412 Montáž žlabů bez stojiny a výložníků kovových s podpěrkami a příslušenstvím bez víka, šířky do 100 mm https://podminky.urs.cz/item/CS_URS_2024_01/741910412 Montáž žlabů bez stojiny a výložníků kovových s podpěrkami a příslušenstvím bez víka, šířky do 100 mm https://podminky.urs.cz/item/CS_URS_2024_01/741910412 Montáž žlabů bez stojiny a výložníků kovových s podpěrkami a příslušenstvím bez víka, šířky do 100 mm https://podminky.urs.cz/item/CS_URS_2024_01/741910412
P | 52 | RMAT0005 |  | Kabelový žlab perforovaný 100x60, kompletní | M | 50 | 0 |  |  |  | 0 |  | R-položka |  | 2
PP |  |  |  | Kabelový žlab perforovaný 100x60, kompletní
VV
TS |  |  |  | Kabelový žlab perforovaný 100x60, kompletníKabelový žlab perforovaný 100x60, kompletní Kabelový žlab perforovaný 100x60, kompletní Kabelový žlab perforovaný 100x60, kompletní Kabelový žlab perforovaný 100x60, kompletní
P | 53 | R16546165 |  | Kabelový žlab perforovaný 100x85, kompletní | M | 30 | 0 |  |  |  | 0 |  | R-položka |  | 2
PP |  |  |  | Kabelový žlab perforovaný 100x85, kompletní
VV
TS |  |  |  | Kabelový žlab perforovaný 100x85, kompletníKabelový žlab perforovaný 100x85, kompletní Kabelový žlab perforovaný 100x85, kompletní Kabelový žlab perforovaný 100x85, kompletní Kabelový žlab perforovaný 100x85, kompletní
P | 54 | 741910414 |  | Montáž žlab kovový šířky do 250 mm bez víka | M | 390 | 0 |  |  |  | 0 |  | CS ÚRS 2024 01 |  | 2
PP |  |  |  | Montáž žlab kovový šířky do 250 mm bez víka
VV
TS |  |  |  | Montáž žlab kovový šířky do 250 mm bez víkaMontáž žlabů bez stojiny a výložníků kovových s podpěrkami a příslušenstvím bez víka, šířky do 250 mm https://podminky.urs.cz/item/CS_URS_2024_01/741910414 Montáž žlabů bez stojiny a výložníků kovových s podpěrkami a příslušenstvím bez víka, šířky do 250 mm https://podminky.urs.cz/item/CS_URS_2024_01/741910414 Montáž žlabů bez stojiny a výložníků kovových s podpěrkami a příslušenstvím bez víka, šířky do 250 mm https://podminky.urs.cz/item/CS_URS_2024_01/741910414 Montáž žlabů bez stojiny a výložníků kovových s podpěrkami a příslušenstvím bez víka, šířky do 250 mm https://podminky.urs.cz/item/CS_URS_2024_01/741910414
P | 55 | R54846649489 |  | kabelový žlab perforovaný 150x85, kompletní | M | 15 | 0 |  |  |  | 0 |  | R-položka |  | 2
PP |  |  |  | kabelový žlab perforovaný 150x85, kompletní
VV
TS |  |  |  | kabelový žlab perforovaný 150x85, kompletníkabelový žlab perforovaný 150x85, kompletní kabelový žlab perforovaný 150x85, kompletní kabelový žlab perforovaný 150x85, kompletní kabelový žlab perforovaný 150x85, kompletní
P | 56 | RMAT0006 |  | žlab kabelový perforovaný 200x60, kompletní | M | 185 | 0 |  |  |  | 0 |  | R-položka |  | 2
PP |  |  |  | žlab kabelový perforovaný 200x60, kompletní
VV
TS |  |  |  | žlab kabelový perforovaný 200x60, kompletnížlab kabelový perforovaný 200x60, kompletní žlab kabelový perforovaný 200x60, kompletní žlab kabelový perforovaný 200x60, kompletní žlab kabelový perforovaný 200x60, kompletní
P | 57 | RMAT0008 |  | Kabelový žlab perforovaný 150x60, kompletní | M | 75 | 0 |  |  |  | 0 |  | R-položka |  | 2
PP |  |  |  | Kabelový žlab perforovaný 150x60, kompletní
VV
TS |  |  |  | Kabelový žlab perforovaný 150x60, kompletníKabelový žlab perforovaný 150x60, kompletní Kabelový žlab perforovaný 150x60, kompletní Kabelový žlab perforovaný 150x60, kompletní Kabelový žlab perforovaný 150x60, kompletní
P | 58 | R56461684 |  | Kabelový žlab perforovaný, 200x110, kompletní | M | 80 | 0 |  |  |  | 0 |  | R-položka |  | 2
PP |  |  |  | Kabelový žlab perforovaný, 200x110, kompletní
VV
TS |  |  |  | Kabelový žlab perforovaný, 200x110, kompletníKabelový žlab perforovaný, 200x110, kompletní Kabelový žlab perforovaný, 200x110, kompletní Kabelový žlab perforovaný, 200x110, kompletní Kabelový žlab perforovaný, 200x110, kompletní
P | 59 | R156464916 |  | kabelový žlab perforovaný 250x50, kompletní | M | 35 | 0 |  |  |  | 0 |  | R-položka |  | 2
PP |  |  |  | kabelový žlab perforovaný 250x50, kompletní
VV
TS |  |  |  | kabelový žlab perforovaný 250x50, kompletníkabelový žlab perforovaný 250x50, kompletní kabelový žlab perforovaný 250x50, kompletní kabelový žlab perforovaný 250x50, kompletní kabelový žlab perforovaný 250x50, kompletní
P | 60 | 741910415 |  | Montáž žlab kovový šířky do 500 mm bez víka | M | 45 | 0 |  |  |  | 0 |  | CS ÚRS 2024 01 |  | 2
PP |  |  |  | Montáž žlab kovový šířky do 500 mm bez víka
VV
TS |  |  |  | Montáž žlab kovový šířky do 500 mm bez víkaMontáž žlabů bez stojiny a výložníků kovových s podpěrkami a příslušenstvím bez víka, šířky do 500 mm https://podminky.urs.cz/item/CS_URS_2024_01/741910415 Montáž žlabů bez stojiny a výložníků kovových s podpěrkami a příslušenstvím bez víka, šířky do 500 mm https://podminky.urs.cz/item/CS_URS_2024_01/741910415 Montáž žlabů bez stojiny a výložníků kovových s podpěrkami a příslušenstvím bez víka, šířky do 500 mm https://podminky.urs.cz/item/CS_URS_2024_01/741910415 Montáž žlabů bez stojiny a výložníků kovových s podpěrkami a příslušenstvím bez víka, šířky do 500 mm https://podminky.urs.cz/item/CS_URS_2024_01/741910415
P | 61 | RMAT0007 |  | Kabelový žlab perforovaný, 300 x 60, kompletní | M | 45 | 0 |  |  |  | 0 |  | R-položka |  | 2
PP |  |  |  | Kabelový žlab perforovaný, 300 x 60, kompletní
VV
TS |  |  |  | Kabelový žlab perforovaný, 300 x 60, kompletníKabelový žlab perforovaný, 300 x 60, kompletní Kabelový žlab perforovaný, 300 x 60, kompletní Kabelový žlab perforovaný, 300 x 60, kompletní Kabelový žlab perforovaný, 300 x 60, kompletní
P | 62 | 742110002 |  | Montáž trubek pro slaboproud plastových ohebných uložených pod omítku | M | 8000 | 0 |  |  |  | 0 |  | CS ÚRS 2024 01 |  | 2
PP |  |  |  | Montáž trubek pro slaboproud plastových ohebných uložených pod omítku
VV
TS |  |  |  | Montáž trubek pro slaboproud plastových ohebných uložených pod omítkuMontáž trubek elektroinstalačních plastových ohebných uložených pod omítku https://podminky.urs.cz/item/CS_URS_2024_01/742110002 Montáž trubek elektroinstalačních plastových ohebných uložených pod omítku https://podminky.urs.cz/item/CS_URS_2024_01/742110002 Montáž trubek elektroinstalačních plastových ohebných uložených pod omítku https://podminky.urs.cz/item/CS_URS_2024_01/742110002 Montáž trubek elektroinstalačních plastových ohebných uložených pod omítku https://podminky.urs.cz/item/CS_URS_2024_01/742110002
P | 63 | 34571074 |  | trubka elektroinstalační ohebná z PVC (EN) 2332 | M | 3000 | 0 |  |  |  | 0 |  | CS ÚRS 2024 01 |  | 2
PP |  |  |  | trubka elektroinstalační ohebná z PVC (EN) 2332
VV
TS |  |  |  | trubka elektroinstalační ohebná z PVC (EN) 2332trubka elektroinstalační ohebná z PVC (EN) 2332 trubka elektroinstalační ohebná z PVC (EN) 2332 trubka elektroinstalační ohebná z PVC (EN) 2332 trubka elektroinstalační ohebná z PVC (EN) 2332
P | 64 | 34571075 |  | trubka elektroinstalační ohebná z PVC (EN) 2340 | M | 5000 | 0 |  |  |  | 0 |  | CS ÚRS 2024 01 |  | 2
PP |  |  |  | trubka elektroinstalační ohebná z PVC (EN) 2340
VV
TS |  |  |  | trubka elektroinstalační ohebná z PVC (EN) 2340trubka elektroinstalační ohebná z PVC (EN) 2340 trubka elektroinstalační ohebná z PVC (EN) 2340 trubka elektroinstalační ohebná z PVC (EN) 2340 trubka elektroinstalační ohebná z PVC (EN) 2340
P | 65 | 742110041 |  | Montáž lišt vkládacích pro slaboproud | M | 3000 | 0 |  |  |  | 0 |  | CS ÚRS 2024 01 |  | 2
PP |  |  |  | Montáž lišt vkládacích pro slaboproud
VV
TS |  |  |  | Montáž lišt vkládacích pro slaboproudMontáž lišt elektroinstalačních vkládacích https://podminky.urs.cz/item/CS_URS_2024_01/742110041 Montáž lišt elektroinstalačních vkládacích https://podminky.urs.cz/item/CS_URS_2024_01/742110041 Montáž lišt elektroinstalačních vkládacích https://podminky.urs.cz/item/CS_URS_2024_01/742110041 Montáž lišt elektroinstalačních vkládacích https://podminky.urs.cz/item/CS_URS_2024_01/742110041
P | 66 | 34571008 |  | lišta elektroinstalační hranatá PVC 40x40mm | M | 1500 | 0 |  |  |  | 0 |  | CS ÚRS 2024 01 |  | 2
PP |  |  |  | lišta elektroinstalační hranatá PVC 40x40mm
VV
TS |  |  |  | lišta elektroinstalační hranatá PVC 40x40mmlišta elektroinstalační hranatá PVC 40x40mm lišta elektroinstalační hranatá PVC 40x40mm lišta elektroinstalační hranatá PVC 40x40mm lišta elektroinstalační hranatá PVC 40x40mm
P | 67 | 34571002 |  | lišta elektroinstalační hranatá PVC 60x40mm | M | 1500 | 0 |  |  |  | 0 |  | CS ÚRS 2024 01 |  | 2
PP |  |  |  | lišta elektroinstalační hranatá PVC 60x40mm
VV
TS |  |  |  | lišta elektroinstalační hranatá PVC 60x40mmlišta elektroinstalační hranatá PVC 60x40mm lišta elektroinstalační hranatá PVC 60x40mm lišta elektroinstalační hranatá PVC 60x40mm lišta elektroinstalační hranatá PVC 60x40mm
P | 68 | 742110107 |  | Montáž kabelového žlabu pro slaboproud drátěného 500/100 mm | M | 50 | 0 |  |  |  | 0 |  | CS ÚRS 2024 01 |  | 2
PP |  |  |  | Montáž kabelového žlabu pro slaboproud drátěného 500/100 mm
VV
TS |  |  |  | Montáž kabelového žlabu pro slaboproud drátěného 500/100 mmMontáž kabelového žlabu drátěného 500/100 mm https://podminky.urs.cz/item/CS_URS_2024_01/742110107 Montáž kabelového žlabu drátěného 500/100 mm https://podminky.urs.cz/item/CS_URS_2024_01/742110107 Montáž kabelového žlabu drátěného 500/100 mm https://podminky.urs.cz/item/CS_URS_2024_01/742110107 Montáž kabelového žlabu drátěného 500/100 mm https://podminky.urs.cz/item/CS_URS_2024_01/742110107
P | 69 | 34575605 |  | žlab kabelový drátěný žárově zinkovaný 500/100mm | M | 50 | 0 |  |  |  | 0 |  | CS ÚRS 2024 01 |  | 2
PP |  |  |  | žlab kabelový drátěný žárově zinkovaný 500/100mm
VV
TS |  |  |  | žlab kabelový drátěný žárově zinkovaný 500/100mmžlab kabelový drátěný žárově zinkovaný 500/100mm žlab kabelový drátěný žárově zinkovaný 500/100mm žlab kabelový drátěný žárově zinkovaný 500/100mm žlab kabelový drátěný žárově zinkovaný 500/100mm
P | 70 | R45426 |  | Drobný spojovací a elektroinstalační materiál | KPL | 1 | 0 |  |  |  | 0 |  | R-položka |  | 2
PP |  |  |  | Drobný spojovací a elektroinstalační materiál
VV
TS |  |  |  | Drobný spojovací a elektroinstalační materiálDrobný spojovací a elektroinstalační materiál Drobný spojovací a elektroinstalační materiál Drobný spojovací a elektroinstalační materiál Drobný spojovací a elektroinstalační materiál
SD |  | D4.1.1 |  | Úprava stávajících racků
P | 71 | 742330012 |  | Montáž zařízení do rozvaděče (switch, UPS, DVR, server) bez nastavení | KUS | 1 | 0 |  |  |  | 0 |  | CS ÚRS 2024 01 |  | 2
PP |  |  |  | Montáž zařízení do rozvaděče (switch, UPS, DVR, server) bez nastavení
VV
TS |  |  |  | Montáž zařízení do rozvaděče (switch, UPS, DVR, server) bez nastaveníMontáž strukturované kabeláže zařízení do rozvaděče switche, UPS, DVR, server bez nastavení https://podminky.urs.cz/item/CS_URS_2024_01/742330012 Montáž strukturované kabeláže zařízení do rozvaděče switche, UPS, DVR, server bez nastavení https://podminky.urs.cz/item/CS_URS_2024_01/742330012 Montáž strukturované kabeláže zařízení do rozvaděče switche, UPS, DVR, server bez nastavení https://podminky.urs.cz/item/CS_URS_2024_01/742330012 Montáž strukturované kabeláže zařízení do rozvaděče switche, UPS, DVR, server bez nastavení https://podminky.urs.cz/item/CS_URS_2024_01/742330012
P | 72 | R1654681 |  | Switch: 24 Gigabit Ethernet portů, volitelné moduly, L3 | KUS | 1 | 0 |  |  |  | 0 |  | R-položka |  | 2
PP |  |  |  | Switch: 24 Gigabit Ethernet portů, volitelné moduly, L3
VV
TS |  |  |  | Switch: 24 Gigabit Ethernet portů, volitelné moduly, L3L3 Switch 24 Gigabit Ethernet portů, volitelné moduly: 4 1GE, 4 XG, 8 SFP+, 2 QSFP, 2 SFP28, 8 SFP+ (až 10G), 8 mGig (1G/10G/25G), 2 QSFP (40G/100G). 1 USB mini-B, 1 USB 2.0. Modulární konfigurace. Verze softwaru: Network Advantage. L3 Switch 24 Gigabit Ethernet portů, volitelné moduly: 4 1GE, 4 XG, 8 SFP+, 2 QSFP, 2 SFP28, 8 SFP+ (až 10G), 8 mGig (1G/10G/25G), 2 QSFP (40G/100G). 1 USB mini-B, 1 USB 2.0. Modulární konfigurace. Verze softwaru: Network Advantage. L3 Switch 24 Gigabit Ethernet portů, volitelné moduly: 4 1GE, 4 XG, 8 SFP+, 2 QSFP, 2 SFP28, 8 SFP+ (až 10G), 8 mGig (1G/10G/25G), 2 QSFP (40G/100G). 1 USB mini-B, 1 USB 2.0. Modulární konfigurace. Verze softwaru: Network Advantage. L3 Switch 24 Gigabit Ethernet portů, volitelné moduly: 4 1GE, 4 XG, 8 SFP+, 2 QSFP, 2 SFP28, 8 SFP+ (až 10G), 8 mGig (1G/10G/25G), 2 QSFP (40G/100G). 1 USB mini-B, 1 USB 2.0. Modulární konfigurace. Verze softwaru: Network Advantage.
P | 73 | R416541 |  | Licence pro Switch | KS | 1 | 0 |  |  |  | 0 |  | R-položka |  | 2
PP |  |  |  | Licence pro Switch
VV
TS |  |  |  | Licence pro SwitchLicence pro Switch Licence pro Switch Licence pro Switch Licence pro Switch
P | 74 | R456146254165 |  | Modul do switche 8x SFP+ 10Gbps | KUS | 1 | 0 |  |  |  | 0 |  | R-položka |  | 2
PP |  |  |  | Modul do switche 8x SFP+ 10Gbps
VV
TS |  |  |  | Modul do switche 8x SFP+ 10GbpsModul do switche 8x SFP+ 10Gbps Modul do switche 8x SFP+ 10Gbps Modul do switche 8x SFP+ 10Gbps Modul do switche 8x SFP+ 10Gbps
P | 75 | R5426 |  | Instalace SFP do switche | KUS | 9 | 0 |  |  |  | 0 |  | R-položka |  | 2
PP |  |  |  | Instalace SFP do switche
VV
TS |  |  |  | Instalace SFP do switcheInstalace SFP do switche Instalace SFP do switche Instalace SFP do switche Instalace SFP do switche
P | 76 | R564616196 |  | SFP+ 10Gbps, Cisco kompatibilní | KUS | 9 | 0 |  |  |  | 0 |  | R-položka |  | 2
PP |  |  |  | SFP+ 10Gbps, Cisco kompatibilní
VV
TS |  |  |  | SFP+ 10Gbps, Cisco kompatibilníSFP+ 10Gbps, Cisco kompatibilní SFP+ 10Gbps, Cisco kompatibilní SFP+ 10Gbps, Cisco kompatibilní SFP+ 10Gbps, Cisco kompatibilní
P | 77 | 742330036 |  | Montáž optické vany - sestavení | KUS | 2 | 0 |  |  |  | 0 |  | CS ÚRS 2024 01 |  | 2
PP |  |  |  | Montáž optické vany - sestavení
VV
TS |  |  |  | Montáž optické vany - sestaveníMontáž strukturované kabeláže příslušenství a ostatní práce k rozvaděčům sestavení optické vany https://podminky.urs.cz/item/CS_URS_2024_01/742330036 Montáž strukturované kabeláže příslušenství a ostatní práce k rozvaděčům sestavení optické vany https://podminky.urs.cz/item/CS_URS_2024_01/742330036 Montáž strukturované kabeláže příslušenství a ostatní práce k rozvaděčům sestavení optické vany https://podminky.urs.cz/item/CS_URS_2024_01/742330036 Montáž strukturované kabeláže příslušenství a ostatní práce k rozvaděčům sestavení optické vany https://podminky.urs.cz/item/CS_URS_2024_01/742330036
P | 78 | RMAT0014 |  | Modul 12x E2000 do ODF panelu | KUS | 2 | 0 |  |  |  | 0 |  | R-položka |  | 2
PP |  |  |  | Modul 12x E2000 do ODF panelu
VV
TS |  |  |  | Modul 12x E2000 do ODF paneluModul 12x E2000 do ODF panelu, včetně ochran svárů a pigtailů Modul 12x E2000 do ODF panelu, včetně ochran svárů a pigtailů Modul 12x E2000 do ODF panelu, včetně ochran svárů a pigtailů Modul 12x E2000 do ODF panelu, včetně ochran svárů a pigtailů
SD |  | D4.1.2 |  | Úpravy Benning
P | 79 | R446464164 |  | Demontáž stávajících baterií a jejich likvidace | KS | 12 | 0 |  |  |  | 0 |  | R-položka |  | 2
PP |  |  |  | Demontáž stávajících baterií a jejich likvidace
VV
TS |  |  |  | Demontáž stávajících baterií a jejich likvidaceDemontáž stávajících baterií a jejich likvidace Demontáž stávajících baterií a jejich likvidace Demontáž stávajících baterií a jejich likvidace Demontáž stávajících baterií a jejich likvidace
P | 80 | R46464131 |  | Instalace baterií do zařízení benníng | KS | 12 | 0 |  |  |  | 0 |  | R-položka |  | 2
PP |  |  |  | Instalace baterií do zařízení benníng
VV
TS |  |  |  | Instalace baterií do zařízení benníngInstalace baterií do zařízení benníng Instalace baterií do zařízení benníng Instalace baterií do zařízení benníng Instalace baterií do zařízení benníng
P | 81 | R4649461 |  | Akumulátory Benning 12V/190Ah | KS | 12 | 0 |  |  |  | 0 |  | R-položka |  | 2
PP |  |  |  | Akumulátory Benning 12V/190Ah
VV
TS |  |  |  | Akumulátory Benning 12V/190AhAkumulátory Benning 12V/190Ah Akumulátory Benning 12V/190Ah Akumulátory Benning 12V/190Ah Akumulátory Benning 12V/190Ah
P | 82 | R16514 |  | Doplnění napájecího modulu | KS | 1 | 0 |  |  |  | 0 |  | R-položka |  | 2
PP |  |  |  | Doplnění napájecího modulu
VV
TS |  |  |  | Doplnění napájecího moduluDoplnění napájecího modulu Doplnění napájecího modulu Doplnění napájecího modulu Doplnění napájecího modulu
P | 83 | R464946 |  | Napájecí modul 2000 SE-779 | KS | 1 | 0 |  |  |  | 0 |  | R-položka |  | 2
PP |  |  |  | Napájecí modul 2000 SE-779
VV
TS |  |  |  | Napájecí modul 2000 SE-779Napájecí modul 2000 SE-779 Napájecí modul 2000 SE-779 Napájecí modul 2000 SE-779 Napájecí modul 2000 SE-779
P | 84 | 210120511 |  | Montáž jističů do 100 A se zapojením vodičů | KUS | 1 | 0 |  |  |  | 0 |  | CS ÚRS 2024 01 |  | 2
PP |  |  |  | Montáž jističů do 100 A se zapojením vodičů
VV
TS |  |  |  | Montáž jističů do 100 A se zapojením vodičůMontáž jističů se zapojením vodičů jističů do 100 A https://podminky.urs.cz/item/CS_URS_2024_01/210120511 Montáž jističů se zapojením vodičů jističů do 100 A https://podminky.urs.cz/item/CS_URS_2024_01/210120511 Montáž jističů se zapojením vodičů jističů do 100 A https://podminky.urs.cz/item/CS_URS_2024_01/210120511 Montáž jističů se zapojením vodičů jističů do 100 A https://podminky.urs.cz/item/CS_URS_2024_01/210120511
P | 85 | RMAT0015 |  | jistič B32/1 | KS | 1 | 0 |  |  |  | 0 |  | R-položka |  | 2
PP |  |  |  | jistič B32/1
VV
TS |  |  |  | jistič B32/1jistič B32/1 jistič B32/1 jistič B32/1 jistič B32/1
P | 86 | 210120102 |  | Montáž pojistkových patron nožových | KUS | 4 | 0 |  |  |  | 0 |  | CS ÚRS 2024 01 |  | 2
PP |  |  |  | Montáž pojistkových patron nožových
VV
TS |  |  |  | Montáž pojistkových patron nožovýchMontáž pojistek se zapojením vodičů závitových pojistkových částí pojistkových patron nožových https://podminky.urs.cz/item/CS_URS_2024_01/210120102 Montáž pojistek se zapojením vodičů závitových pojistkových částí pojistkových patron nožových https://podminky.urs.cz/item/CS_URS_2024_01/210120102 Montáž pojistek se zapojením vodičů závitových pojistkových částí pojistkových patron nožových https://podminky.urs.cz/item/CS_URS_2024_01/210120102 Montáž pojistek se zapojením vodičů závitových pojistkových částí pojistkových patron nožových https://podminky.urs.cz/item/CS_URS_2024_01/210120102
P | 87 | RMAT0016 |  | Pojistka 48V/200A | KUS | 4 | 0 |  |  |  | 0 |  | R-položka |  | 2
PP |  |  |  | Pojistka 48V/200A
VV
TS |  |  |  | Pojistka 48V/200APojistka 48V/200A Pojistka 48V/200A Pojistka 48V/200A Pojistka 48V/200A
P | 88 | R44942 |  | Montáž boxu pro pojistky | KS | 2 | 0 |  |  |  | 0 |  | R-položka |  | 2
PP |  |  |  | Montáž boxu pro pojistky
VV
TS |  |  |  | Montáž boxu pro pojistkyMontáž boxu pro pojistky Montáž boxu pro pojistky Montáž boxu pro pojistky Montáž boxu pro pojistky
P | 89 | R48444452 |  | Box pro pojistky, umístitelný do racku 19" | KS | 2 | 0 |  |  |  | 0 |  | R-položka |  | 2
PP |  |  |  | Box pro pojistky, umístitelný do racku 19"
VV
TS |  |  |  | Box pro pojistky, umístitelný do racku 19'Box pro pojistky, umístitelný do racku 19' Box pro pojistky, umístitelný do racku 19' Box pro pojistky, umístitelný do racku 19' Box pro pojistky, umístitelný do racku 19'
P | 90 | 741120205 |  | Montáž vodič Cu izolovaný plný a laněný s PVC pláštěm žíla 50-70 mm2 volně (např. CY, CHAH-V) | M | 30 | 0 |  |  |  | 0 |  | CS ÚRS 2024 01 |  | 2
PP |  |  |  | Montáž vodič Cu izolovaný plný a laněný s PVC pláštěm žíla 50-70 mm2 volně (např. CY, CHAH-V)
VV
TS |  |  |  | Montáž vodič Cu izolovaný plný a laněný s PVC pláštěm žíla 50-70 mm2 volně (např. CY, CHAH-V)Montáž vodičů izolovaných měděných bez ukončení uložených volně plných a laněných s PVC pláštěm, bezhalogenových, ohniodolných (např. CY, CHAH-V) průřezu žíly 50 až 70 mm2 https://podminky.urs.cz/item/CS_URS_2024_01/741120205 Montáž vodičů izolovaných měděných bez ukončení uložených volně plných a laněných s PVC pláštěm, bezhalogenových, ohniodolných (např. CY, CHAH-V) průřezu žíly 50 až 70 mm2 https://podminky.urs.cz/item/CS_URS_2024_01/741120205 Montáž vodičů izolovaných měděných bez ukončení uložených volně plných a laněných s PVC pláštěm, bezhalogenových, ohniodolných (např. CY, CHAH-V) průřezu žíly 50 až 70 mm2 https://podminky.urs.cz/item/CS_URS_2024_01/741120205 Montáž vodičů izolovaných měděných bez ukončení uložených volně plných a laněných s PVC pláštěm, bezhalogenových, ohniodolných (např. CY, CHAH-V) průřezu žíly 50 až 70 mm2 https://podminky.urs.cz/item/CS_URS_2024_01/741120205
P | 91 | 34141033 |  | vodič propojovací flexibilní jádro Cu lanované izolace PVC 450/750V (H07V-K) 1x70mm2 | M | 34.5 | 0 |  |  |  | 0 |  | CS ÚRS 2024 01 |  | 2
PP |  |  |  | vodič propojovací flexibilní jádro Cu lanované izolace PVC 450/750V (H07V-K) 1x70mm2
VV
TS |  |  |  | vodič propojovací flexibilní jádro Cu lanované izolace PVC 450/750V (H07V-K) 1x70mm2vodič propojovací flexibilní jádro Cu lanované izolace PVC 450/750V (H07V-K) 1x70mm2 vodič propojovací flexibilní jádro Cu lanované izolace PVC 450/750V (H07V-K) 1x70mm2 vodič propojovací flexibilní jádro Cu lanované izolace PVC 450/750V (H07V-K) 1x70mm2 vodič propojovací flexibilní jádro Cu lanované izolace PVC 450/750V (H07V-K) 1x70mm2
P | 92 | 742330005 |  | Montáž rozvaděče stojanového přes 30U | KUS | 1 | 0 |  |  |  | 0 |  | CS ÚRS 2024 01 |  | 2
PP |  |  |  | Montáž rozvaděče stojanového přes 30U
VV
TS |  |  |  | Montáž rozvaděče stojanového přes 30UMontáž strukturované kabeláže rozvaděče stojanového přes 30U https://podminky.urs.cz/item/CS_URS_2024_01/742330005 Montáž strukturované kabeláže rozvaděče stojanového přes 30U https://podminky.urs.cz/item/CS_URS_2024_01/742330005 Montáž strukturované kabeláže rozvaděče stojanového přes 30U https://podminky.urs.cz/item/CS_URS_2024_01/742330005 Montáž strukturované kabeláže rozvaděče stojanového přes 30U https://podminky.urs.cz/item/CS_URS_2024_01/742330005
P | 93 | RMAT0009.1 |  | Datový rozvaděč 47U 800x800mm, přední i zadní dveře perforované, vertikálně dělené, vysokozátěžový rack, nosnost min. 600kg | KUS | 1 | 0 |  |  |  | 0 |  | R-položka |  | 2
PP |  |  |  | Datový rozvaděč 47U 800x800mm, přední i zadní dveře perforované, vertikálně dělené, vysokozátěžový rack, nosnost min. 600kg
VV
TS |  |  |  | Datový rozvaděč 47U 800x800mm, přední i zadní dveře perforované, vertikálně dělené, vysokozátěžový rack, nosnost min. 600kgDatový rozvaděč 47U 800x800mm, přední i zadní dveře perforované, vertikálně dělené, vysokozátěžový rack, nosnost min. 600kg Datový rozvaděč 47U 800x800mm, přední i zadní dveře perforované, vertikálně dělené, vysokozátěžový rack, nosnost min. 600kg Datový rozvaděč 47U 800x800mm, přední i zadní dveře perforované, vertikálně dělené, vysokozátěžový rack, nosnost min. 600kg Datový rozvaděč 47U 800x800mm, přední i zadní dveře perforované, vertikálně dělené, vysokozátěžový rack, nosnost min. 600kg
P | 94 | 742330022.1 |  | Montáž napájecího panelu do rozvaděče | KUS | 1 | 0 |  |  |  | 0 |  | CS ÚRS 2024 01 |  | 2
PP |  |  |  | Montáž napájecího panelu do rozvaděče
VV
TS |  |  |  | Montáž napájecího panelu do rozvaděčeMontáž strukturované kabeláže příslušenství a ostatní práce k rozvaděčům napájecího panelu https://podminky.urs.cz/item/CS_URS_2024_01/742330022.1 Montáž strukturované kabeláže příslušenství a ostatní práce k rozvaděčům napájecího panelu https://podminky.urs.cz/item/CS_URS_2024_01/742330022.1 Montáž strukturované kabeláže příslušenství a ostatní práce k rozvaděčům napájecího panelu https://podminky.urs.cz/item/CS_URS_2024_01/742330022.1 Montáž strukturované kabeláže příslušenství a ostatní práce k rozvaděčům napájecího panelu https://podminky.urs.cz/item/CS_URS_2024_01/742330022.1
P | 95 | RMAT0011.1 |  | Uzeňovací panel | KUS | 1 | 0 |  |  |  | 0 |  | R-položka |  | 2
PP |  |  |  | Uzeňovací panel
VV
TS |  |  |  | Uzeňovací panelUzeňovací sběrnice Uzeňovací sběrnice Uzeňovací sběrnice Uzeňovací sběrnice
P | 96 | 742330021 |  | Montáž police do rozvaděče | KUS | 4 | 0 |  |  |  | 0 |  | CS ÚRS 2024 01 |  | 2
PP |  |  |  | Montáž police do rozvaděče
VV
TS |  |  |  | Montáž police do rozvaděčeMontáž strukturované kabeláže příslušenství a ostatní práce k rozvaděčům police https://podminky.urs.cz/item/CS_URS_2024_01/742330021 Montáž strukturované kabeláže příslušenství a ostatní práce k rozvaděčům police https://podminky.urs.cz/item/CS_URS_2024_01/742330021 Montáž strukturované kabeláže příslušenství a ostatní práce k rozvaděčům police https://podminky.urs.cz/item/CS_URS_2024_01/742330021 Montáž strukturované kabeláže příslušenství a ostatní práce k rozvaděčům police https://podminky.urs.cz/item/CS_URS_2024_01/742330021
P | 97 | RMAT0019 |  | police 19"vysokozátěžová 150kg, hlobka 615mm | KUS | 4 | 0 |  |  |  | 0 |  | R-položka |  | 2
PP |  |  |  | police 19"vysokozátěžová 150kg, hlobka 615mm
VV
TS |  |  |  | police 19'vysokozátěžová 150kg, hlobka 615mmpolice 19'vysokozátěžová 150kg, hlobka 615mm police 19'vysokozátěžová 150kg, hlobka 615mm police 19'vysokozátěžová 150kg, hlobka 615mm police 19'vysokozátěžová 150kg, hlobka 615mm
SD |  | D4.1.3 |  | Rack 03.03
P | 98 | 742330005 |  | Montáž rozvaděče stojanového přes 30U | KUS | 1 | 0 |  |  |  | 0 |  | CS ÚRS 2024 01 |  | 2
PP |  |  |  | Montáž rozvaděče stojanového přes 30U
VV
TS |  |  |  | Montáž rozvaděče stojanového přes 30UMontáž strukturované kabeláže rozvaděče stojanového přes 30U https://podminky.urs.cz/item/CS_URS_2024_01/742330005 Montáž strukturované kabeláže rozvaděče stojanového přes 30U https://podminky.urs.cz/item/CS_URS_2024_01/742330005 Montáž strukturované kabeláže rozvaděče stojanového přes 30U https://podminky.urs.cz/item/CS_URS_2024_01/742330005 Montáž strukturované kabeláže rozvaděče stojanového přes 30U https://podminky.urs.cz/item/CS_URS_2024_01/742330005
P | 99 | RMAT0009 |  | Datový rozvaděč 47U 800x800mm, přední i zadní dveře perforované, vertikálně dělené | KUS | 1 | 0 |  |  |  | 0 |  | R-položka |  | 2
PP |  |  |  | Datový rozvaděč 47U 800x800mm, přední i zadní dveře perforované, vertikálně dělené
VV
TS |  |  |  | Datový rozvaděč 47U 800x800mm, přední i zadní dveře perforované, vertikálně dělenéDatový rozvaděč 47U 800x800mm, přední i zadní dveře perforované, vertikálně dělené Datový rozvaděč 47U 800x800mm, přední i zadní dveře perforované, vertikálně dělené Datový rozvaděč 47U 800x800mm, přední i zadní dveře perforované, vertikálně dělené Datový rozvaděč 47U 800x800mm, přední i zadní dveře perforované, vertikálně dělené
P | 100 | 742330022 |  | Montáž napájecího panelu do rozvaděče | KUS | 1 | 0 |  |  |  | 0 |  | CS ÚRS 2024 01 |  | 2
PP |  |  |  | Montáž napájecího panelu do rozvaděče
VV
TS |  |  |  | Montáž napájecího panelu do rozvaděčeMontáž strukturované kabeláže příslušenství a ostatní práce k rozvaděčům napájecího panelu https://podminky.urs.cz/item/CS_URS_2024_01/742330022 Montáž strukturované kabeláže příslušenství a ostatní práce k rozvaděčům napájecího panelu https://podminky.urs.cz/item/CS_URS_2024_01/742330022 Montáž strukturované kabeláže příslušenství a ostatní práce k rozvaděčům napájecího panelu https://podminky.urs.cz/item/CS_URS_2024_01/742330022 Montáž strukturované kabeláže příslušenství a ostatní práce k rozvaděčům napájecího panelu https://podminky.urs.cz/item/CS_URS_2024_01/742330022
P | 101 | R486246 |  | Napájecí panel 3U | KS | 1 | 0 |  |  |  | 0 |  | R-položka |  | 2
PP |  |  |  | Napájecí panel 3U
VV
TS |  |  |  | Napájecí panel 3UNapájecí panel 3U Napájecí panel 3U Napájecí panel 3U Napájecí panel 3U
P | 102 | 742330022.1 |  | Montáž napájecího panelu do rozvaděče | KUS | 1 | 0 |  |  |  | 0 |  | CS ÚRS 2024 01 |  | 2
PP |  |  |  | Montáž napájecího panelu do rozvaděče
VV
TS |  |  |  | Montáž napájecího panelu do rozvaděčeMontáž strukturované kabeláže příslušenství a ostatní práce k rozvaděčům napájecího panelu https://podminky.urs.cz/item/CS_URS_2024_01/742330022.1 Montáž strukturované kabeláže příslušenství a ostatní práce k rozvaděčům napájecího panelu https://podminky.urs.cz/item/CS_URS_2024_01/742330022.1 Montáž strukturované kabeláže příslušenství a ostatní práce k rozvaděčům napájecího panelu https://podminky.urs.cz/item/CS_URS_2024_01/742330022.1 Montáž strukturované kabeláže příslušenství a ostatní práce k rozvaděčům napájecího panelu https://podminky.urs.cz/item/CS_URS_2024_01/742330022.1
P | 103 | RMAT0011.1 |  | Uzeňovací panel | KUS | 1 | 0 |  |  |  | 0 |  | R-položka |  | 2
PP |  |  |  | Uzeňovací panel
VV
TS |  |  |  | Uzeňovací panelUzeňovací sběrnice Uzeňovací sběrnice Uzeňovací sběrnice Uzeňovací sběrnice
P | 104 | 742330023 |  | Montáž vyvazovacího panelu 1U | KUS | 2 | 0 |  |  |  | 0 |  | CS ÚRS 2024 01 |  | 2
PP |  |  |  | Montáž vyvazovacího panelu 1U
VV
TS |  |  |  | Montáž vyvazovacího panelu 1UMontáž strukturované kabeláže příslušenství a ostatní práce k rozvaděčům vyvazovacíhoho panelu 1U https://podminky.urs.cz/item/CS_URS_2024_01/742330023 Montáž strukturované kabeláže příslušenství a ostatní práce k rozvaděčům vyvazovacíhoho panelu 1U https://podminky.urs.cz/item/CS_URS_2024_01/742330023 Montáž strukturované kabeláže příslušenství a ostatní práce k rozvaděčům vyvazovacíhoho panelu 1U https://podminky.urs.cz/item/CS_URS_2024_01/742330023 Montáž strukturované kabeláže příslušenství a ostatní práce k rozvaděčům vyvazovacíhoho panelu 1U https://podminky.urs.cz/item/CS_URS_2024_01/742330023
P | 105 | RMAT0010 |  | Svislý vyvazovací panel dvouřadý | KUS | 2 | 0 |  |  |  | 0 |  | R-položka |  | 2
PP |  |  |  | Svislý vyvazovací panel dvouřadý
VV
TS |  |  |  | Svislý vyvazovací panel dvouřadýSvislý vyvazovací panel dvouřadý Svislý vyvazovací panel dvouřadý Svislý vyvazovací panel dvouřadý Svislý vyvazovací panel dvouřadý
P | 106 | 742330023.1 |  | Montáž vyvazovacího panelu | KUS | 2 | 0 |  |  |  | 0 |  | R-položka |  | 2
PP |  |  |  | Montáž vyvazovacího panelu
VV
TS |  |  |  | Montáž vyvazovacího paneluMontáž strukturované kabeláže příslušenství a ostatní práce k rozvaděčům vyvazovacíhoho panelu Montáž strukturované kabeláže příslušenství a ostatní práce k rozvaděčům vyvazovacíhoho panelu Montáž strukturované kabeláže příslušenství a ostatní práce k rozvaděčům vyvazovacíhoho panelu Montáž strukturované kabeláže příslušenství a ostatní práce k rozvaděčům vyvazovacíhoho panelu
P | 107 | R45246 |  | Kabelový organizér 2U | KS | 2 | 0 |  |  |  | 0 |  | R-položka |  | 2
PP |  |  |  | Kabelový organizér 2U
VV
TS |  |  |  | Kabelový organizér 2UKabelový organizér 2U Kabelový organizér 2U Kabelový organizér 2U Kabelový organizér 2U
P | 108 | 742330024 |  | Montáž patch panelu 24 portů | KUS | 1 | 0 |  |  |  | 0 |  | CS ÚRS 2024 01 |  | 2
PP |  |  |  | Montáž patch panelu 24 portů
VV
TS |  |  |  | Montáž patch panelu 24 portůMontáž strukturované kabeláže příslušenství a ostatní práce k rozvaděčům patch panelu 24 portů https://podminky.urs.cz/item/CS_URS_2024_01/742330024 Montáž strukturované kabeláže příslušenství a ostatní práce k rozvaděčům patch panelu 24 portů https://podminky.urs.cz/item/CS_URS_2024_01/742330024 Montáž strukturované kabeláže příslušenství a ostatní práce k rozvaděčům patch panelu 24 portů https://podminky.urs.cz/item/CS_URS_2024_01/742330024 Montáž strukturované kabeláže příslušenství a ostatní práce k rozvaděčům patch panelu 24 portů https://podminky.urs.cz/item/CS_URS_2024_01/742330024
P | 109 | RMAT0011 |  | patch panel 24 portů, UTP Cat 6a, osazený | KUS | 1 | 0 |  |  |  | 0 |  | R-položka |  | 2
PP |  |  |  | patch panel 24 portů, UTP Cat 6a, osazený
VV
TS |  |  |  | patch panel 24 portů, UTP Cat 6a, osazenýpatch panel 24 portů, UTP Cat 6a, osazený patch panel 24 portů, UTP Cat 6a, osazený patch panel 24 portů, UTP Cat 6a, osazený patch panel 24 portů, UTP Cat 6a, osazený
P | 110 | 742330052 |  | Popis portů patchpanelu | KUS | 1 | 0 |  |  |  | 0 |  | CS ÚRS 2024 01 |  | 2
PP |  |  |  | Popis portů patchpanelu
VV
TS |  |  |  | Popis portů patchpaneluMontáž strukturované kabeláže zásuvek datových popis portů patchpanelu https://podminky.urs.cz/item/CS_URS_2024_01/742330052 Montáž strukturované kabeláže zásuvek datových popis portů patchpanelu https://podminky.urs.cz/item/CS_URS_2024_01/742330052 Montáž strukturované kabeláže zásuvek datových popis portů patchpanelu https://podminky.urs.cz/item/CS_URS_2024_01/742330052 Montáž strukturované kabeláže zásuvek datových popis portů patchpanelu https://podminky.urs.cz/item/CS_URS_2024_01/742330052
P | 111 | 742330012 |  | Montáž zařízení do rozvaděče (switch, UPS, DVR, server) bez nastavení | KUS | 2 | 0 |  |  |  | 0 |  | CS ÚRS 2024 01 |  | 2
PP |  |  |  | Montáž zařízení do rozvaděče (switch, UPS, DVR, server) bez nastavení
VV
TS |  |  |  | Montáž zařízení do rozvaděče (switch, UPS, DVR, server) bez nastaveníMontáž strukturované kabeláže zařízení do rozvaděče switche, UPS, DVR, server bez nastavení https://podminky.urs.cz/item/CS_URS_2024_01/742330012 Montáž strukturované kabeláže zařízení do rozvaděče switche, UPS, DVR, server bez nastavení https://podminky.urs.cz/item/CS_URS_2024_01/742330012 Montáž strukturované kabeláže zařízení do rozvaděče switche, UPS, DVR, server bez nastavení https://podminky.urs.cz/item/CS_URS_2024_01/742330012 Montáž strukturované kabeláže zařízení do rozvaděče switche, UPS, DVR, server bez nastavení https://podminky.urs.cz/item/CS_URS_2024_01/742330012
P | 112 | RMAT0018 |  | switch 48 x RJ-45 10/100/1000 Mb/s, PoE+, 2x napájení , 4xGbit uplink SFP, L2 | KUS | 2 | 0 |  |  |  | 0 |  | R-položka |  | 2
PP |  |  |  | switch 48 x RJ-45 10/100/1000 Mb/s, PoE+, 2x napájení , 4xGbit uplink SFP, L2
VV
TS |  |  |  | switch 48 x RJ-45 10/100/1000 Mb/s, PoE+, 2x napájení , 4xGbit uplink SFP, L2switch 48 x RJ-45 10/100/1000 Mb/s, PoE+, 2x napájení , 4xGbit uplink SFP, L2
P | 113 | R462462 |  | Licence pro Switch | KS | 2 | 0 |  |  |  | 0 |  | R-položka |  | 2
PP |  |  |  | Licence pro Switch
VV
TS |  |  |  | Licence pro SwitchLicence pro Switch Licence pro Switch Licence pro Switch Licence pro Switch
P | 114 | R5426 |  | Instalace SFP do switche | KUS | 2 | 0 |  |  |  | 0 |  | R-položka |  | 2
PP |  |  |  | Instalace SFP do switche
VV
TS |  |  |  | Instalace SFP do switcheInstalace SFP do switche Instalace SFP do switche Instalace SFP do switche Instalace SFP do switche
SD |  | D4.1.4 |  | Rack 03.02
P | 115 | 742330005 |  | Montáž rozvaděče stojanového přes 30U | KUS | 1 | 0 |  |  |  | 0 |  | CS ÚRS 2024 01 |  | 2
PP |  |  |  | Montáž rozvaděče stojanového přes 30U
VV
TS |  |  |  | Montáž rozvaděče stojanového přes 30UMontáž strukturované kabeláže rozvaděče stojanového přes 30U https://podminky.urs.cz/item/CS_URS_2024_01/742330005 Montáž strukturované kabeláže rozvaděče stojanového přes 30U https://podminky.urs.cz/item/CS_URS_2024_01/742330005 Montáž strukturované kabeláže rozvaděče stojanového přes 30U https://podminky.urs.cz/item/CS_URS_2024_01/742330005 Montáž strukturované kabeláže rozvaděče stojanového přes 30U https://podminky.urs.cz/item/CS_URS_2024_01/742330005
P | 116 | RMAT0009 |  | Datový rozvaděč 47U 800x800mm, přední i zadní dveře perforované, vertikálně dělené | KUS | 1 | 0 |  |  |  | 0 |  | R-položka |  | 2
PP |  |  |  | Datový rozvaděč 47U 800x800mm, přední i zadní dveře perforované, vertikálně dělené
VV
TS |  |  |  | Datový rozvaděč 47U 800x800mm, přední i zadní dveře perforované, vertikálně dělenéDatový rozvaděč 47U 800x800mm, přední i zadní dveře perforované, vertikálně dělené Datový rozvaděč 47U 800x800mm, přední i zadní dveře perforované, vertikálně dělené Datový rozvaděč 47U 800x800mm, přední i zadní dveře perforované, vertikálně dělené Datový rozvaděč 47U 800x800mm, přední i zadní dveře perforované, vertikálně dělené
P | 117 | 742330022.1 |  | Montáž napájecího panelu do rozvaděče | KUS | 1 | 0 |  |  |  | 0 |  | CS ÚRS 2024 01 |  | 2
PP |  |  |  | Montáž napájecího panelu do rozvaděče
VV
TS |  |  |  | Montáž napájecího panelu do rozvaděčeMontáž strukturované kabeláže příslušenství a ostatní práce k rozvaděčům napájecího panelu https://podminky.urs.cz/item/CS_URS_2024_01/742330022.1 Montáž strukturované kabeláže příslušenství a ostatní práce k rozvaděčům napájecího panelu https://podminky.urs.cz/item/CS_URS_2024_01/742330022.1 Montáž strukturované kabeláže příslušenství a ostatní práce k rozvaděčům napájecího panelu https://podminky.urs.cz/item/CS_URS_2024_01/742330022.1 Montáž strukturované kabeláže příslušenství a ostatní práce k rozvaděčům napájecího panelu https://podminky.urs.cz/item/CS_URS_2024_01/742330022.1
P | 118 | RMAT0011.1 |  | Uzeňovací panel | KUS | 1 | 0 |  |  |  | 0 |  | R-položka |  | 2
PP |  |  |  | Uzeňovací panel
VV
TS |  |  |  | Uzeňovací panelUzeňovací sběrnice Uzeňovací sběrnice Uzeňovací sběrnice Uzeňovací sběrnice
P | 119 | 742330023 |  | Montáž vyvazovacího panelu 1U | KUS | 2 | 0 |  |  |  | 0 |  | CS ÚRS 2024 01 |  | 2
PP |  |  |  | Montáž vyvazovacího panelu 1U
VV
TS |  |  |  | Montáž vyvazovacího panelu 1UMontáž strukturované kabeláže příslušenství a ostatní práce k rozvaděčům vyvazovacíhoho panelu 1U https://podminky.urs.cz/item/CS_URS_2024_01/742330023 Montáž strukturované kabeláže příslušenství a ostatní práce k rozvaděčům vyvazovacíhoho panelu 1U https://podminky.urs.cz/item/CS_URS_2024_01/742330023 Montáž strukturované kabeláže příslušenství a ostatní práce k rozvaděčům vyvazovacíhoho panelu 1U https://podminky.urs.cz/item/CS_URS_2024_01/742330023 Montáž strukturované kabeláže příslušenství a ostatní práce k rozvaděčům vyvazovacíhoho panelu 1U https://podminky.urs.cz/item/CS_URS_2024_01/742330023
P | 120 | RMAT0010 |  | Svislý vyvazovací panel dvouřadý | KUS | 2 | 0 |  |  |  | 0 |  | R-položka |  | 2
PP |  |  |  | Svislý vyvazovací panel dvouřadý
VV
TS |  |  |  | Svislý vyvazovací panel dvouřadýSvislý vyvazovací panel dvouřadý Svislý vyvazovací panel dvouřadý Svislý vyvazovací panel dvouřadý Svislý vyvazovací panel dvouřadý
P | 121 | 742330023.1 |  | Montáž vyvazovacího panelu | KUS | 2 | 0 |  |  |  | 0 |  | R-položka |  | 2
PP |  |  |  | Montáž vyvazovacího panelu
VV
TS |  |  |  | Montáž vyvazovacího paneluMontáž strukturované kabeláže příslušenství a ostatní práce k rozvaděčům vyvazovacíhoho panelu Montáž strukturované kabeláže příslušenství a ostatní práce k rozvaděčům vyvazovacíhoho panelu Montáž strukturované kabeláže příslušenství a ostatní práce k rozvaděčům vyvazovacíhoho panelu Montáž strukturované kabeláže příslušenství a ostatní práce k rozvaděčům vyvazovacíhoho panelu
P | 122 | R45246 |  | Kabelový organizér 2U | KS | 2 | 0 |  |  |  | 0 |  | R-položka |  | 2
PP |  |  |  | Kabelový organizér 2U
VV
TS |  |  |  | Kabelový organizér 2UKabelový organizér 2U Kabelový organizér 2U Kabelový organizér 2U Kabelový organizér 2U
P | 123 | 742330036 |  | Montáž optické vany - sestavení | KUS | 2 | 0 |  |  |  | 0 |  | CS ÚRS 2024 01 |  | 2
PP |  |  |  | Montáž optické vany - sestavení
VV
TS |  |  |  | Montáž optické vany - sestaveníMontáž strukturované kabeláže příslušenství a ostatní práce k rozvaděčům sestavení optické vany https://podminky.urs.cz/item/CS_URS_2024_01/742330036 Montáž strukturované kabeláže příslušenství a ostatní práce k rozvaděčům sestavení optické vany https://podminky.urs.cz/item/CS_URS_2024_01/742330036 Montáž strukturované kabeláže příslušenství a ostatní práce k rozvaděčům sestavení optické vany https://podminky.urs.cz/item/CS_URS_2024_01/742330036 Montáž strukturované kabeláže příslušenství a ostatní práce k rozvaděčům sestavení optické vany https://podminky.urs.cz/item/CS_URS_2024_01/742330036
P | 124 | R4661118 |  | ODF panel pro 144 vláken, kompletní, včetně 12x karta pro 12 vláken, ochran svarů a pigtailů | KS | 2 | 0 |  |  |  | 0 |  | R-položka |  | 2
PP |  |  |  | ODF panel pro 144 vláken, kompletní, včetně 12x karta pro 12 vláken, ochran svarů a pigtailů
VV
TS |  |  |  | ODF panel pro 144 vláken, kompletní, včetně 12x karta pro 12 vláken, ochran svarů a pigtailůODF panel pro 144 vláken, kompletní, včetně 12x karta pro 12 vláken, ochran svarů a pigtailů ODF panel pro 144 vláken, kompletní, včetně 12x karta pro 12 vláken, ochran svarů a pigtailů ODF panel pro 144 vláken, kompletní, včetně 12x karta pro 12 vláken, ochran svarů a pigtailů ODF panel pro 144 vláken, kompletní, včetně 12x karta pro 12 vláken, ochran svarů a pigtailů
SD |  | D4.1.5 |  | Racky 03.04 - 04.05
P | 125 | 742330005 |  | Montáž rozvaděče stojanového přes 30U | KUS | 7 | 0 |  |  |  | 0 |  | CS ÚRS 2024 01 |  | 2
PP |  |  |  | Montáž rozvaděče stojanového přes 30U
VV
TS |  |  |  | Montáž rozvaděče stojanového přes 30UMontáž strukturované kabeláže rozvaděče stojanového přes 30U https://podminky.urs.cz/item/CS_URS_2024_01/742330005 Montáž strukturované kabeláže rozvaděče stojanového přes 30U https://podminky.urs.cz/item/CS_URS_2024_01/742330005 Montáž strukturované kabeláže rozvaděče stojanového přes 30U https://podminky.urs.cz/item/CS_URS_2024_01/742330005 Montáž strukturované kabeláže rozvaděče stojanového přes 30U https://podminky.urs.cz/item/CS_URS_2024_01/742330005
P | 126 | RMAT0009 |  | Datový rozvaděč 47U 800x800mm, přední i zadní dveře perforované, vertikálně dělené | KUS | 7 | 0 |  |  |  | 0 |  | R-položka |  | 2
PP |  |  |  | Datový rozvaděč 47U 800x800mm, přední i zadní dveře perforované, vertikálně dělené
VV
TS |  |  |  | Datový rozvaděč 47U 800x800mm, přední i zadní dveře perforované, vertikálně dělenéDatový rozvaděč 47U 800x800mm, přední i zadní dveře perforované, vertikálně dělené Datový rozvaděč 47U 800x800mm, přední i zadní dveře perforované, vertikálně dělené Datový rozvaděč 47U 800x800mm, přední i zadní dveře perforované, vertikálně dělené Datový rozvaděč 47U 800x800mm, přední i zadní dveře perforované, vertikálně dělené
P | 127 | 742330022.1 |  | Montáž napájecího panelu do rozvaděče | KUS | 7 | 0 |  |  |  | 0 |  | CS ÚRS 2024 01 |  | 2
PP |  |  |  | Montáž napájecího panelu do rozvaděče
VV
TS |  |  |  | Montáž napájecího panelu do rozvaděčeMontáž strukturované kabeláže příslušenství a ostatní práce k rozvaděčům napájecího panelu https://podminky.urs.cz/item/CS_URS_2024_01/742330022.1 Montáž strukturované kabeláže příslušenství a ostatní práce k rozvaděčům napájecího panelu https://podminky.urs.cz/item/CS_URS_2024_01/742330022.1 Montáž strukturované kabeláže příslušenství a ostatní práce k rozvaděčům napájecího panelu https://podminky.urs.cz/item/CS_URS_2024_01/742330022.1 Montáž strukturované kabeláže příslušenství a ostatní práce k rozvaděčům napájecího panelu https://podminky.urs.cz/item/CS_URS_2024_01/742330022.1
P | 128 | RMAT0011.1 |  | Uzeňovací panel | KUS | 7 | 0 |  |  |  | 0 |  | R-položka |  | 2
PP |  |  |  | Uzeňovací panel
VV
TS |  |  |  | Uzeňovací panelUzeňovací sběrnice Uzeňovací sběrnice Uzeňovací sběrnice Uzeňovací sběrnice
P | 129 | 742330023 |  | Montáž vyvazovacího panelu 1U | KUS | 14 | 0 |  |  |  | 0 |  | CS ÚRS 2024 01 |  | 2
PP |  |  |  | Montáž vyvazovacího panelu 1U
VV
TS |  |  |  | Montáž vyvazovacího panelu 1UMontáž strukturované kabeláže příslušenství a ostatní práce k rozvaděčům vyvazovacíhoho panelu 1U https://podminky.urs.cz/item/CS_URS_2024_01/742330023 Montáž strukturované kabeláže příslušenství a ostatní práce k rozvaděčům vyvazovacíhoho panelu 1U https://podminky.urs.cz/item/CS_URS_2024_01/742330023 Montáž strukturované kabeláže příslušenství a ostatní práce k rozvaděčům vyvazovacíhoho panelu 1U https://podminky.urs.cz/item/CS_URS_2024_01/742330023 Montáž strukturované kabeláže příslušenství a ostatní práce k rozvaděčům vyvazovacíhoho panelu 1U https://podminky.urs.cz/item/CS_URS_2024_01/742330023
P | 130 | RMAT0010 |  | Svislý vyvazovací panel dvouřadý | KUS | 14 | 0 |  |  |  | 0 |  | R-položka |  | 2
PP |  |  |  | Svislý vyvazovací panel dvouřadý
VV
TS |  |  |  | Svislý vyvazovací panel dvouřadýSvislý vyvazovací panel dvouřadý Svislý vyvazovací panel dvouřadý Svislý vyvazovací panel dvouřadý Svislý vyvazovací panel dvouřadý
SD |  | D4.10 |  | Místnost 5.080
P | 383 | 742330005 |  | Montáž rozvaděče stojanového přes 30U | KUS | 1 | 0 |  |  |  | 0 |  | CS ÚRS 2024 01 |  | 2
PP |  |  |  | Montáž rozvaděče stojanového přes 30U
VV
TS |  |  |  | Montáž rozvaděče stojanového přes 30UMontáž strukturované kabeláže rozvaděče stojanového přes 30U https://podminky.urs.cz/item/CS_URS_2024_01/742330005 Montáž strukturované kabeláže rozvaděče stojanového přes 30U https://podminky.urs.cz/item/CS_URS_2024_01/742330005 Montáž strukturované kabeláže rozvaděče stojanového přes 30U https://podminky.urs.cz/item/CS_URS_2024_01/742330005 Montáž strukturované kabeláže rozvaděče stojanového přes 30U https://podminky.urs.cz/item/CS_URS_2024_01/742330005
P | 384 | RMAT0009.2 |  | Datový rozvaděč 47U 800x800mm, přední dveře perforované, rack dělený v poměru 2:1 | KUS | 1 | 0 |  |  |  | 0 |  | R-položka |  | 2
PP |  |  |  | Datový rozvaděč 47U 800x800mm, přední dveře perforované, rack dělený v poměru 2:1
VV
TS |  |  |  | Datový rozvaděč 47U 800x800mm, přední dveře perforované, rack dělený v poměru 2:1Datový rozvaděč 47U 800x800mm, přední dveře perforované, rack dělený v poměru 2:1 Datový rozvaděč 47U 800x800mm, přední dveře perforované, rack dělený v poměru 2:1 Datový rozvaděč 47U 800x800mm, přední dveře perforované, rack dělený v poměru 2:1 Datový rozvaděč 47U 800x800mm, přední dveře perforované, rack dělený v poměru 2:1
P | 385 | 742330022 |  | Montáž napájecího panelu do rozvaděče | KUS | 1 | 0 |  |  |  | 0 |  | CS ÚRS 2024 01 |  | 2
PP |  |  |  | Montáž napájecího panelu do rozvaděče
VV
TS |  |  |  | Montáž napájecího panelu do rozvaděčeMontáž strukturované kabeláže příslušenství a ostatní práce k rozvaděčům napájecího panelu https://podminky.urs.cz/item/CS_URS_2024_01/742330022 Montáž strukturované kabeláže příslušenství a ostatní práce k rozvaděčům napájecího panelu https://podminky.urs.cz/item/CS_URS_2024_01/742330022 Montáž strukturované kabeláže příslušenství a ostatní práce k rozvaděčům napájecího panelu https://podminky.urs.cz/item/CS_URS_2024_01/742330022 Montáž strukturované kabeláže příslušenství a ostatní práce k rozvaděčům napájecího panelu https://podminky.urs.cz/item/CS_URS_2024_01/742330022
P | 386 | R486246 |  | Napájecí panel 3U | KS | 2 | 0 |  |  |  | 0 |  | R-položka |  | 2
PP |  |  |  | Napájecí panel 3U
VV
TS |  |  |  | Napájecí panel 3UNapájecí panel 3U Napájecí panel 3U Napájecí panel 3U Napájecí panel 3U
P | 387 | 742330022.1 |  | Montáž napájecího panelu do rozvaděče | KUS | 2 | 0 |  |  |  | 0 |  | CS ÚRS 2024 01 |  | 2
PP |  |  |  | Montáž napájecího panelu do rozvaděče
VV
TS |  |  |  | Montáž napájecího panelu do rozvaděčeMontáž strukturované kabeláže příslušenství a ostatní práce k rozvaděčům napájecího panelu https://podminky.urs.cz/item/CS_URS_2024_01/742330022.1 Montáž strukturované kabeláže příslušenství a ostatní práce k rozvaděčům napájecího panelu https://podminky.urs.cz/item/CS_URS_2024_01/742330022.1 Montáž strukturované kabeláže příslušenství a ostatní práce k rozvaděčům napájecího panelu https://podminky.urs.cz/item/CS_URS_2024_01/742330022.1 Montáž strukturované kabeláže příslušenství a ostatní práce k rozvaděčům napájecího panelu https://podminky.urs.cz/item/CS_URS_2024_01/742330022.1
P | 388 | RMAT0011.1 |  | Uzeňovací panel | KUS | 2 | 0 |  |  |  | 0 |  | R-položka |  | 2
PP |  |  |  | Uzeňovací panel
VV
TS |  |  |  | Uzeňovací panelUzeňovací sběrnice Uzeňovací sběrnice Uzeňovací sběrnice Uzeňovací sběrnice
P | 389 | 742330023 | 1 | Montáž vyvazovacího panelu 1U | KUS | 2 | 0 |  |  |  | 0 |  | CS ÚRS 2024 01 |  | 2
PP |  |  |  | Montáž vyvazovacího panelu 1U
VV
TS |  |  |  | Montáž vyvazovacího panelu 1UMontáž strukturované kabeláže příslušenství a ostatní práce k rozvaděčům vyvazovacíhoho panelu 1U https://podminky.urs.cz/item/CS_URS_2024_01/742330023 Montáž strukturované kabeláže příslušenství a ostatní práce k rozvaděčům vyvazovacíhoho panelu 1U https://podminky.urs.cz/item/CS_URS_2024_01/742330023 Montáž strukturované kabeláže příslušenství a ostatní práce k rozvaděčům vyvazovacíhoho panelu 1U https://podminky.urs.cz/item/CS_URS_2024_01/742330023 Montáž strukturované kabeláže příslušenství a ostatní práce k rozvaděčům vyvazovacíhoho panelu 1U https://podminky.urs.cz/item/CS_URS_2024_01/742330023
P | 390 | RMAT0010 |  | Svislý vyvazovací panel dvouřadý | KUS | 2 | 0 |  |  |  | 0 |  | R-položka |  | 2
PP |  |  |  | Svislý vyvazovací panel dvouřadý
VV
TS |  |  |  | Svislý vyvazovací panel dvouřadýSvislý vyvazovací panel dvouřadý Svislý vyvazovací panel dvouřadý Svislý vyvazovací panel dvouřadý Svislý vyvazovací panel dvouřadý
P | 391 | 742330024 |  | Montáž patch panelu 24 portů | KUS | 8 | 0 |  |  |  | 0 |  | CS ÚRS 2024 01 |  | 2
PP |  |  |  | Montáž patch panelu 24 portů
VV
TS |  |  |  | Montáž patch panelu 24 portůMontáž strukturované kabeláže příslušenství a ostatní práce k rozvaděčům patch panelu 24 portů https://podminky.urs.cz/item/CS_URS_2024_01/742330024 Montáž strukturované kabeláže příslušenství a ostatní práce k rozvaděčům patch panelu 24 portů https://podminky.urs.cz/item/CS_URS_2024_01/742330024 Montáž strukturované kabeláže příslušenství a ostatní práce k rozvaděčům patch panelu 24 portů https://podminky.urs.cz/item/CS_URS_2024_01/742330024 Montáž strukturované kabeláže příslušenství a ostatní práce k rozvaděčům patch panelu 24 portů https://podminky.urs.cz/item/CS_URS_2024_01/742330024
P | 392 | RMAT0011 |  | patch panel 24 portů, UTP Cat 6a, osazený | KUS | 8 | 0 |  |  |  | 0 |  | R-položka |  | 2
PP |  |  |  | patch panel 24 portů, UTP Cat 6a, osazený
VV
TS |  |  |  | patch panel 24 portů, UTP Cat 6a, osazenýpatch panel 24 portů, UTP Cat 6a, osazený patch panel 24 portů, UTP Cat 6a, osazený patch panel 24 portů, UTP Cat 6a, osazený patch panel 24 portů, UTP Cat 6a, osazený
P | 393 | 742330023 |  | Montáž vyvazovacího panelu 1U | KUS | 6 | 0 |  |  |  | 0 |  | CS ÚRS 2024 01 |  | 2
PP |  |  |  | Montáž vyvazovacího panelu 1U
VV
TS |  |  |  | Montáž vyvazovacího panelu 1UMontáž strukturované kabeláže příslušenství a ostatní práce k rozvaděčům vyvazovacíhoho panelu 1U https://podminky.urs.cz/item/CS_URS_2024_01/742330023 Montáž strukturované kabeláže příslušenství a ostatní práce k rozvaděčům vyvazovacíhoho panelu 1U https://podminky.urs.cz/item/CS_URS_2024_01/742330023 Montáž strukturované kabeláže příslušenství a ostatní práce k rozvaděčům vyvazovacíhoho panelu 1U https://podminky.urs.cz/item/CS_URS_2024_01/742330023 Montáž strukturované kabeláže příslušenství a ostatní práce k rozvaděčům vyvazovacíhoho panelu 1U https://podminky.urs.cz/item/CS_URS_2024_01/742330023
P | 394 | R45246 |  | Kabelový organizér 2U | KS | 5 | 0 |  |  |  | 0 |  | R-položka |  | 2
PP |  |  |  | Kabelový organizér 2U
VV
TS |  |  |  | Kabelový organizér 2UKabelový organizér 2U Kabelový organizér 2U Kabelový organizér 2U Kabelový organizér 2U
P | 395 | 37451145 |  | panel vyvazovací 5x plastové oko s průchody 1U 19" | KUS | 1 | 0 |  |  |  | 0 |  | CS ÚRS 2024 01 |  | 2
PP |  |  |  | panel vyvazovací 5x plastové oko s průchody 1U 19"
VV
TS |  |  |  | panel vyvazovací 5x plastové oko s průchody 1U 19'panel vyvazovací 5x plastové oko s průchody 1U 19' panel vyvazovací 5x plastové oko s průchody 1U 19' panel vyvazovací 5x plastové oko s průchody 1U 19' panel vyvazovací 5x plastové oko s průchody 1U 19'
P | 396 | 742330025 |  | Montáž patch panelu IDSN, 50 portů | KUS | 1 | 0 |  |  |  | 0 |  | CS ÚRS 2024 01 |  | 2
PP |  |  |  | Montáž patch panelu IDSN, 50 portů
VV
TS |  |  |  | Montáž patch panelu IDSN, 50 portůMontáž strukturované kabeláže příslušenství a ostatní práce k rozvaděčům patch panelu IDSN, 50 portů https://podminky.urs.cz/item/CS_URS_2024_01/742330025 Montáž strukturované kabeláže příslušenství a ostatní práce k rozvaděčům patch panelu IDSN, 50 portů https://podminky.urs.cz/item/CS_URS_2024_01/742330025 Montáž strukturované kabeláže příslušenství a ostatní práce k rozvaděčům patch panelu IDSN, 50 portů https://podminky.urs.cz/item/CS_URS_2024_01/742330025 Montáž strukturované kabeláže příslušenství a ostatní práce k rozvaděčům patch panelu IDSN, 50 portů https://podminky.urs.cz/item/CS_URS_2024_01/742330025
P | 397 | 37451140 |  | patch panel telefonní ISDN 1U 50 portů 19" | KUS | 1 | 0 |  |  |  | 0 |  | CS ÚRS 2024 01 |  | 2
PP |  |  |  | patch panel telefonní ISDN 1U 50 portů 19"
VV
TS |  |  |  | patch panel telefonní ISDN 1U 50 portů 19'patch panel telefonní ISDN 1U 50 portů 19' patch panel telefonní ISDN 1U 50 portů 19' patch panel telefonní ISDN 1U 50 portů 19' patch panel telefonní ISDN 1U 50 portů 19'
P | 398 | 742330036 |  | Montáž optické vany - sestavení | KUS | 1 | 0 |  |  |  | 0 |  | CS ÚRS 2024 01 |  | 2
PP |  |  |  | Montáž optické vany - sestavení
VV
TS |  |  |  | Montáž optické vany - sestaveníMontáž strukturované kabeláže příslušenství a ostatní práce k rozvaděčům sestavení optické vany https://podminky.urs.cz/item/CS_URS_2024_01/742330036 Montáž strukturované kabeláže příslušenství a ostatní práce k rozvaděčům sestavení optické vany https://podminky.urs.cz/item/CS_URS_2024_01/742330036 Montáž strukturované kabeláže příslušenství a ostatní práce k rozvaděčům sestavení optické vany https://podminky.urs.cz/item/CS_URS_2024_01/742330036 Montáž strukturované kabeláže příslušenství a ostatní práce k rozvaděčům sestavení optické vany https://podminky.urs.cz/item/CS_URS_2024_01/742330036
P | 399 | RMAT0020 |  | Optická vana 2U pro 24 vláken SM 9/125um, koncovky E2000, kompletní, včetně ochran svárů a pigtailů | KUS | 1 | 0 |  |  |  | 0 |  | R-položka |  | 2
PP |  |  |  | Optická vana 2U pro 24 vláken SM 9/125um, koncovky E2000, kompletní, včetně ochran svárů a pigtailů
VV
TS |  |  |  | Optická vana 2U pro 24 vláken SM 9/125um, koncovky E2000, kompletní, včetně ochran svárů a pigtailůOptická vana 2U pro 24 vláken SM 9/125um, koncovky E2000, kompletní, včetně ochran svárů a pigtailů Optická vana 2U pro 24 vláken SM 9/125um, koncovky E2000, kompletní, včetně ochran svárů a pigtailů Optická vana 2U pro 24 vláken SM 9/125um, koncovky E2000, kompletní, včetně ochran svárů a pigtailů Optická vana 2U pro 24 vláken SM 9/125um, koncovky E2000, kompletní, včetně ochran svárů a pigtailů
P | 400 | 742330012 | 1 | Montáž zařízení do rozvaděče (switch, UPS, DVR, server) bez nastavení | KUS | 1 | 0 |  |  |  | 0 |  | CS ÚRS 2024 01 |  | 2
PP |  |  |  | Montáž zařízení do rozvaděče (switch, UPS, DVR, server) bez nastavení
VV
TS |  |  |  | Montáž zařízení do rozvaděče (switch, UPS, DVR, server) bez nastaveníMontáž strukturované kabeláže zařízení do rozvaděče switche, UPS, DVR, server bez nastavení https://podminky.urs.cz/item/CS_URS_2024_01/742330012 Montáž strukturované kabeláže zařízení do rozvaděče switche, UPS, DVR, server bez nastavení https://podminky.urs.cz/item/CS_URS_2024_01/742330012 Montáž strukturované kabeláže zařízení do rozvaděče switche, UPS, DVR, server bez nastavení https://podminky.urs.cz/item/CS_URS_2024_01/742330012 Montáž strukturované kabeláže zařízení do rozvaděče switche, UPS, DVR, server bez nastavení https://podminky.urs.cz/item/CS_URS_2024_01/742330012
P | 401 | RMAT0018 |  | switch 48 x RJ-45 10/100/1000 Mb/s, 2x napájení , 4xGbit uplink SFP, L2 | KUS | 1 | 0 |  |  |  | 0 |  | R-položka |  | 2
PP |  |  |  | switch 48 x RJ-45 10/100/1000 Mb/s, 2x napájení , 4xGbit uplink SFP, L2
VV
TS |  |  |  | switch 48 x RJ-45 10/100/1000 Mb/s, 2x napájení , 4xGbit uplink SFP, L2switch 48 x RJ-45 10/100/1000 Mb/s, 2x napájení , 4xGbit uplink SFP, L2
P | 402 | R462462 |  | Licence pro Switch | KS | 1 | 0 |  |  |  | 0 |  | R-položka |  | 2
PP |  |  |  | Licence pro Switch
VV
TS |  |  |  | Licence pro SwitchLicence pro Switch Licence pro Switch Licence pro Switch Licence pro Switch
P | 403 | R5426 |  | Instalace SFP do switche | KUS | 3 | 0 |  |  |  | 0 |  | R-položka |  | 2
PP |  |  |  | Instalace SFP do switche
VV
TS |  |  |  | Instalace SFP do switcheInstalace SFP do switche Instalace SFP do switche Instalace SFP do switche Instalace SFP do switche
P | 404 | R5546414 |  | SFP+ 1Gbps, cisco kompatibilní | KS | 3 | 0 |  |  |  | 0 |  | R-položka |  | 2
PP |  |  |  | SFP+ 1Gbps, cisco kompatibilní
VV
TS |  |  |  | SFP+ 1Gbps, cisco kompatibilníSFP+ 1Gbps, cisco kompatibilní SFP+ 1Gbps, cisco kompatibilní SFP+ 1Gbps, cisco kompatibilní SFP+ 1Gbps, cisco kompatibilní
P | 405 | 742330012 |  | Montáž zařízení do rozvaděče (switch, UPS, DVR, server) bez nastavení | KUS | 1 | 0 |  |  |  | 0 |  | CS ÚRS 2024 01 |  | 2
PP |  |  |  | Montáž zařízení do rozvaděče (switch, UPS, DVR, server) bez nastavení
VV
TS |  |  |  | Montáž zařízení do rozvaděče (switch, UPS, DVR, server) bez nastaveníMontáž strukturované kabeláže zařízení do rozvaděče switche, UPS, DVR, server bez nastavení https://podminky.urs.cz/item/CS_URS_2024_01/742330012 Montáž strukturované kabeláže zařízení do rozvaděče switche, UPS, DVR, server bez nastavení https://podminky.urs.cz/item/CS_URS_2024_01/742330012 Montáž strukturované kabeláže zařízení do rozvaděče switche, UPS, DVR, server bez nastavení https://podminky.urs.cz/item/CS_URS_2024_01/742330012 Montáž strukturované kabeláže zařízení do rozvaděče switche, UPS, DVR, server bez nastavení https://podminky.urs.cz/item/CS_URS_2024_01/742330012
P | 406 | RMAT0021.1 |  | UPS 2200VA, montáž do racku 2U | KUS | 1 | 0 |  |  |  | 0 |  | R-položka |  | 2
PP |  |  |  | UPS 2200VA, montáž do racku 2U
VV
TS |  |  |  | UPS 2200VA, montáž do racku 2UUPS 2200VA, montáž do racku 2U UPS 2200VA, montáž do racku 2U UPS 2200VA, montáž do racku 2U UPS 2200VA, montáž do racku 2U
SD |  | D4.2.1 |  | Rack 01.01
P | 131 | 742330005 |  | Montáž rozvaděče stojanového přes 30U | KUS | 1 | 0 |  |  |  | 0 |  | CS ÚRS 2024 01 |  | 2
PP |  |  |  | Montáž rozvaděče stojanového přes 30U
VV
TS |  |  |  | Montáž rozvaděče stojanového přes 30UMontáž strukturované kabeláže rozvaděče stojanového přes 30U https://podminky.urs.cz/item/CS_URS_2024_01/742330005 Montáž strukturované kabeláže rozvaděče stojanového přes 30U https://podminky.urs.cz/item/CS_URS_2024_01/742330005 Montáž strukturované kabeláže rozvaděče stojanového přes 30U https://podminky.urs.cz/item/CS_URS_2024_01/742330005 Montáž strukturované kabeláže rozvaděče stojanového přes 30U https://podminky.urs.cz/item/CS_URS_2024_01/742330005
P | 132 | RMAT0009 |  | Datový rozvaděč 47U 800x800mm, přední i zadní dveře perforované, vertikálně dělené | KUS | 1 | 0 |  |  |  | 0 |  | R-položka |  | 2
PP |  |  |  | Datový rozvaděč 47U 800x800mm, přední i zadní dveře perforované, vertikálně dělené
VV
TS |  |  |  | Datový rozvaděč 47U 800x800mm, přední i zadní dveře perforované, vertikálně dělenéDatový rozvaděč 47U 800x800mm, přední i zadní dveře perforované, vertikálně dělené Datový rozvaděč 47U 800x800mm, přední i zadní dveře perforované, vertikálně dělené Datový rozvaděč 47U 800x800mm, přední i zadní dveře perforované, vertikálně dělené Datový rozvaděč 47U 800x800mm, přední i zadní dveře perforované, vertikálně dělené
P | 133 | 742330022 |  | Montáž napájecího panelu do rozvaděče | KUS | 1 | 0 |  |  |  | 0 |  | CS ÚRS 2024 01 |  | 2
PP |  |  |  | Montáž napájecího panelu do rozvaděče
VV
TS |  |  |  | Montáž napájecího panelu do rozvaděčeMontáž strukturované kabeláže příslušenství a ostatní práce k rozvaděčům napájecího panelu https://podminky.urs.cz/item/CS_URS_2024_01/742330022 Montáž strukturované kabeláže příslušenství a ostatní práce k rozvaděčům napájecího panelu https://podminky.urs.cz/item/CS_URS_2024_01/742330022 Montáž strukturované kabeláže příslušenství a ostatní práce k rozvaděčům napájecího panelu https://podminky.urs.cz/item/CS_URS_2024_01/742330022 Montáž strukturované kabeláže příslušenství a ostatní práce k rozvaděčům napájecího panelu https://podminky.urs.cz/item/CS_URS_2024_01/742330022
P | 134 | R486246 |  | Napájecí panel 3U | KS | 1 | 0 |  |  |  | 0 |  | R-položka |  | 2
PP |  |  |  | Napájecí panel 3U
VV
TS |  |  |  | Napájecí panel 3UNapájecí panel 3U Napájecí panel 3U Napájecí panel 3U Napájecí panel 3U
P | 135 | 742330022.1 |  | Montáž napájecího panelu do rozvaděče | KUS | 1 | 0 |  |  |  | 0 |  | CS ÚRS 2024 01 |  | 2
PP |  |  |  | Montáž napájecího panelu do rozvaděče
VV
TS |  |  |  | Montáž napájecího panelu do rozvaděčeMontáž strukturované kabeláže příslušenství a ostatní práce k rozvaděčům napájecího panelu https://podminky.urs.cz/item/CS_URS_2024_01/742330022.1 Montáž strukturované kabeláže příslušenství a ostatní práce k rozvaděčům napájecího panelu https://podminky.urs.cz/item/CS_URS_2024_01/742330022.1 Montáž strukturované kabeláže příslušenství a ostatní práce k rozvaděčům napájecího panelu https://podminky.urs.cz/item/CS_URS_2024_01/742330022.1 Montáž strukturované kabeláže příslušenství a ostatní práce k rozvaděčům napájecího panelu https://podminky.urs.cz/item/CS_URS_2024_01/742330022.1
P | 136 | RMAT0011.1 |  | Uzeňovací panel | KUS | 1 | 0 |  |  |  | 0 |  | R-položka |  | 2
PP |  |  |  | Uzeňovací panel
VV
TS |  |  |  | Uzeňovací panelUzeňovací sběrnice Uzeňovací sběrnice Uzeňovací sběrnice Uzeňovací sběrnice
P | 137 | 742330023 |  | Montáž vyvazovacího panelu 1U | KUS | 2 | 0 |  |  |  | 0 |  | CS ÚRS 2024 01 |  | 2
PP |  |  |  | Montáž vyvazovacího panelu 1U
VV
TS |  |  |  | Montáž vyvazovacího panelu 1UMontáž strukturované kabeláže příslušenství a ostatní práce k rozvaděčům vyvazovacíhoho panelu 1U https://podminky.urs.cz/item/CS_URS_2024_01/742330023 Montáž strukturované kabeláže příslušenství a ostatní práce k rozvaděčům vyvazovacíhoho panelu 1U https://podminky.urs.cz/item/CS_URS_2024_01/742330023 Montáž strukturované kabeláže příslušenství a ostatní práce k rozvaděčům vyvazovacíhoho panelu 1U https://podminky.urs.cz/item/CS_URS_2024_01/742330023 Montáž strukturované kabeláže příslušenství a ostatní práce k rozvaděčům vyvazovacíhoho panelu 1U https://podminky.urs.cz/item/CS_URS_2024_01/742330023
P | 138 | RMAT0010 |  | Svislý vyvazovací panel dvouřadý | KUS | 2 | 0 |  |  |  | 0 |  | R-položka |  | 2
PP |  |  |  | Svislý vyvazovací panel dvouřadý
VV
TS |  |  |  | Svislý vyvazovací panel dvouřadýSvislý vyvazovací panel dvouřadý Svislý vyvazovací panel dvouřadý Svislý vyvazovací panel dvouřadý Svislý vyvazovací panel dvouřadý
P | 139 | 742330024 |  | Montáž patch panelu 24 portů | KUS | 6 | 0 |  |  |  | 0 |  | CS ÚRS 2024 01 |  | 2
PP |  |  |  | Montáž patch panelu 24 portů
VV
TS |  |  |  | Montáž patch panelu 24 portůMontáž strukturované kabeláže příslušenství a ostatní práce k rozvaděčům patch panelu 24 portů https://podminky.urs.cz/item/CS_URS_2024_01/742330024 Montáž strukturované kabeláže příslušenství a ostatní práce k rozvaděčům patch panelu 24 portů https://podminky.urs.cz/item/CS_URS_2024_01/742330024 Montáž strukturované kabeláže příslušenství a ostatní práce k rozvaděčům patch panelu 24 portů https://podminky.urs.cz/item/CS_URS_2024_01/742330024 Montáž strukturované kabeláže příslušenství a ostatní práce k rozvaděčům patch panelu 24 portů https://podminky.urs.cz/item/CS_URS_2024_01/742330024
P | 140 | RMAT0011 |  | patch panel 24 portů, UTP Cat 6a, osazený | KUS | 6 | 0 |  |  |  | 0 |  | R-položka |  | 2
PP |  |  |  | patch panel 24 portů, UTP Cat 6a, osazený
VV
TS |  |  |  | patch panel 24 portů, UTP Cat 6a, osazenýpatch panel 24 portů, UTP Cat 6a, osazený patch panel 24 portů, UTP Cat 6a, osazený patch panel 24 portů, UTP Cat 6a, osazený patch panel 24 portů, UTP Cat 6a, osazený
P | 141 | 742330023 | 1 | Montáž vyvazovacího panelu 1U | KUS | 3 | 0 |  |  |  | 0 |  | CS ÚRS 2024 01 |  | 2
PP |  |  |  | Montáž vyvazovacího panelu 1U
VV
TS |  |  |  | Montáž vyvazovacího panelu 1UMontáž strukturované kabeláže příslušenství a ostatní práce k rozvaděčům vyvazovacíhoho panelu 1U https://podminky.urs.cz/item/CS_URS_2024_01/742330023 Montáž strukturované kabeláže příslušenství a ostatní práce k rozvaděčům vyvazovacíhoho panelu 1U https://podminky.urs.cz/item/CS_URS_2024_01/742330023 Montáž strukturované kabeláže příslušenství a ostatní práce k rozvaděčům vyvazovacíhoho panelu 1U https://podminky.urs.cz/item/CS_URS_2024_01/742330023 Montáž strukturované kabeláže příslušenství a ostatní práce k rozvaděčům vyvazovacíhoho panelu 1U https://podminky.urs.cz/item/CS_URS_2024_01/742330023
P | 142 | 37451145 |  | panel vyvazovací 5x plastové oko s průchody 1U 19" | KUS | 1 | 0 |  |  |  | 0 |  | CS ÚRS 2024 01 |  | 2
PP |  |  |  | panel vyvazovací 5x plastové oko s průchody 1U 19"
VV
TS |  |  |  | panel vyvazovací 5x plastové oko s průchody 1U 19'panel vyvazovací 5x plastové oko s průchody 1U 19' panel vyvazovací 5x plastové oko s průchody 1U 19' panel vyvazovací 5x plastové oko s průchody 1U 19' panel vyvazovací 5x plastové oko s průchody 1U 19'
P | 143 | R45246 |  | Kabelový organizér 2U | KS | 2 | 0 |  |  |  | 0 |  | R-položka |  | 2
PP |  |  |  | Kabelový organizér 2U
VV
TS |  |  |  | Kabelový organizér 2UKabelový organizér 2U Kabelový organizér 2U Kabelový organizér 2U Kabelový organizér 2U
P | 144 | 742330025 |  | Montáž patch panelu IDSN, 50 portů | KUS | 1 | 0 |  |  |  | 0 |  | CS ÚRS 2024 01 |  | 2
PP |  |  |  | Montáž patch panelu IDSN, 50 portů
VV
TS |  |  |  | Montáž patch panelu IDSN, 50 portůMontáž strukturované kabeláže příslušenství a ostatní práce k rozvaděčům patch panelu IDSN, 50 portů https://podminky.urs.cz/item/CS_URS_2024_01/742330025 Montáž strukturované kabeláže příslušenství a ostatní práce k rozvaděčům patch panelu IDSN, 50 portů https://podminky.urs.cz/item/CS_URS_2024_01/742330025 Montáž strukturované kabeláže příslušenství a ostatní práce k rozvaděčům patch panelu IDSN, 50 portů https://podminky.urs.cz/item/CS_URS_2024_01/742330025 Montáž strukturované kabeláže příslušenství a ostatní práce k rozvaděčům patch panelu IDSN, 50 portů https://podminky.urs.cz/item/CS_URS_2024_01/742330025
P | 145 | 37451140 |  | patch panel telefonní ISDN 1U 50 portů 19" | KUS | 1 | 0 |  |  |  | 0 |  | CS ÚRS 2024 01 |  | 2
PP |  |  |  | patch panel telefonní ISDN 1U 50 portů 19"
VV
TS |  |  |  | patch panel telefonní ISDN 1U 50 portů 19'patch panel telefonní ISDN 1U 50 portů 19' patch panel telefonní ISDN 1U 50 portů 19' patch panel telefonní ISDN 1U 50 portů 19' patch panel telefonní ISDN 1U 50 portů 19'
P | 146 | 742330036 |  | Montáž optické vany - sestavení | KUS | 1 | 0 |  |  |  | 0 |  | CS ÚRS 2024 01 |  | 2
PP |  |  |  | Montáž optické vany - sestavení
VV
TS |  |  |  | Montáž optické vany - sestaveníMontáž strukturované kabeláže příslušenství a ostatní práce k rozvaděčům sestavení optické vany https://podminky.urs.cz/item/CS_URS_2024_01/742330036 Montáž strukturované kabeláže příslušenství a ostatní práce k rozvaděčům sestavení optické vany https://podminky.urs.cz/item/CS_URS_2024_01/742330036 Montáž strukturované kabeláže příslušenství a ostatní práce k rozvaděčům sestavení optické vany https://podminky.urs.cz/item/CS_URS_2024_01/742330036 Montáž strukturované kabeláže příslušenství a ostatní práce k rozvaděčům sestavení optické vany https://podminky.urs.cz/item/CS_URS_2024_01/742330036
P | 147 | RMAT0020 |  | Optická vana 2U pro 24 vláken SM 9/125um, koncovky E2000, kompletní, včetně ochran svárů a pigtailů | KUS | 1 | 0 |  |  |  | 0 |  | R-položka |  | 2
PP |  |  |  | Optická vana 2U pro 24 vláken SM 9/125um, koncovky E2000, kompletní, včetně ochran svárů a pigtailů
VV
TS |  |  |  | Optická vana 2U pro 24 vláken SM 9/125um, koncovky E2000, kompletní, včetně ochran svárů a pigtailůOptická vana 2U pro 24 vláken SM 9/125um, koncovky E2000, kompletní, včetně ochran svárů a pigtailů Optická vana 2U pro 24 vláken SM 9/125um, koncovky E2000, kompletní, včetně ochran svárů a pigtailů Optická vana 2U pro 24 vláken SM 9/125um, koncovky E2000, kompletní, včetně ochran svárů a pigtailů Optická vana 2U pro 24 vláken SM 9/125um, koncovky E2000, kompletní, včetně ochran svárů a pigtailů
SD |  | D4.2.2 |  | Rack 01.02
P | 148 | 742330005 |  | Montáž rozvaděče stojanového přes 30U | KUS | 1 | 0 |  |  |  | 0 |  | CS ÚRS 2024 01 |  | 2
PP |  |  |  | Montáž rozvaděče stojanového přes 30U
VV
TS |  |  |  | Montáž rozvaděče stojanového přes 30UMontáž strukturované kabeláže rozvaděče stojanového přes 30U https://podminky.urs.cz/item/CS_URS_2024_01/742330005 Montáž strukturované kabeláže rozvaděče stojanového přes 30U https://podminky.urs.cz/item/CS_URS_2024_01/742330005 Montáž strukturované kabeláže rozvaděče stojanového přes 30U https://podminky.urs.cz/item/CS_URS_2024_01/742330005 Montáž strukturované kabeláže rozvaděče stojanového přes 30U https://podminky.urs.cz/item/CS_URS_2024_01/742330005
P | 149 | RMAT0009 |  | Datový rozvaděč 47U 800x800mm, přední i zadní dveře perforované, vertikálně dělené | KUS | 1 | 0 |  |  |  | 0 |  | R-položka |  | 2
PP |  |  |  | Datový rozvaděč 47U 800x800mm, přední i zadní dveře perforované, vertikálně dělené
VV
TS |  |  |  | Datový rozvaděč 47U 800x800mm, přední i zadní dveře perforované, vertikálně dělenéDatový rozvaděč 47U 800x800mm, přední i zadní dveře perforované, vertikálně dělené Datový rozvaděč 47U 800x800mm, přední i zadní dveře perforované, vertikálně dělené Datový rozvaděč 47U 800x800mm, přední i zadní dveře perforované, vertikálně dělené Datový rozvaděč 47U 800x800mm, přední i zadní dveře perforované, vertikálně dělené
P | 150 | 742330022 |  | Montáž napájecího panelu do rozvaděče | KUS | 1 | 0 |  |  |  | 0 |  | CS ÚRS 2024 01 |  | 2
PP |  |  |  | Montáž napájecího panelu do rozvaděče
VV
TS |  |  |  | Montáž napájecího panelu do rozvaděčeMontáž strukturované kabeláže příslušenství a ostatní práce k rozvaděčům napájecího panelu https://podminky.urs.cz/item/CS_URS_2024_01/742330022 Montáž strukturované kabeláže příslušenství a ostatní práce k rozvaděčům napájecího panelu https://podminky.urs.cz/item/CS_URS_2024_01/742330022 Montáž strukturované kabeláže příslušenství a ostatní práce k rozvaděčům napájecího panelu https://podminky.urs.cz/item/CS_URS_2024_01/742330022 Montáž strukturované kabeláže příslušenství a ostatní práce k rozvaděčům napájecího panelu https://podminky.urs.cz/item/CS_URS_2024_01/742330022
P | 151 | R486246 |  | Napájecí panel 3U | KS | 1 | 0 |  |  |  | 0 |  | R-položka |  | 2
PP |  |  |  | Napájecí panel 3U
VV
TS |  |  |  | Napájecí panel 3UNapájecí panel 3U Napájecí panel 3U Napájecí panel 3U Napájecí panel 3U
P | 152 | 742330022.1 |  | Montáž napájecího panelu do rozvaděče | KUS | 1 | 0 |  |  |  | 0 |  | CS ÚRS 2024 01 |  | 2
PP |  |  |  | Montáž napájecího panelu do rozvaděče
VV
TS |  |  |  | Montáž napájecího panelu do rozvaděčeMontáž strukturované kabeláže příslušenství a ostatní práce k rozvaděčům napájecího panelu https://podminky.urs.cz/item/CS_URS_2024_01/742330022.1 Montáž strukturované kabeláže příslušenství a ostatní práce k rozvaděčům napájecího panelu https://podminky.urs.cz/item/CS_URS_2024_01/742330022.1 Montáž strukturované kabeláže příslušenství a ostatní práce k rozvaděčům napájecího panelu https://podminky.urs.cz/item/CS_URS_2024_01/742330022.1 Montáž strukturované kabeláže příslušenství a ostatní práce k rozvaděčům napájecího panelu https://podminky.urs.cz/item/CS_URS_2024_01/742330022.1
P | 153 | RMAT0011.1 |  | Uzeňovací panel | KUS | 1 | 0 |  |  |  | 0 |  | R-položka |  | 2
PP |  |  |  | Uzeňovací panel
VV
TS |  |  |  | Uzeňovací panelUzeňovací sběrnice Uzeňovací sběrnice Uzeňovací sběrnice Uzeňovací sběrnice
P | 154 | 742330023 | 1 | Montáž vyvazovacího panelu 1U | KUS | 2 | 0 |  |  |  | 0 |  | CS ÚRS 2024 01 |  | 2
PP |  |  |  | Montáž vyvazovacího panelu 1U
VV
TS |  |  |  | Montáž vyvazovacího panelu 1UMontáž strukturované kabeláže příslušenství a ostatní práce k rozvaděčům vyvazovacíhoho panelu 1U https://podminky.urs.cz/item/CS_URS_2024_01/742330023 Montáž strukturované kabeláže příslušenství a ostatní práce k rozvaděčům vyvazovacíhoho panelu 1U https://podminky.urs.cz/item/CS_URS_2024_01/742330023 Montáž strukturované kabeláže příslušenství a ostatní práce k rozvaděčům vyvazovacíhoho panelu 1U https://podminky.urs.cz/item/CS_URS_2024_01/742330023 Montáž strukturované kabeláže příslušenství a ostatní práce k rozvaděčům vyvazovacíhoho panelu 1U https://podminky.urs.cz/item/CS_URS_2024_01/742330023
P | 155 | RMAT0010 |  | Svislý vyvazovací panel dvouřadý | KUS | 2 | 0 |  |  |  | 0 |  | R-položka |  | 2
PP |  |  |  | Svislý vyvazovací panel dvouřadý
VV
TS |  |  |  | Svislý vyvazovací panel dvouřadýSvislý vyvazovací panel dvouřadý Svislý vyvazovací panel dvouřadý Svislý vyvazovací panel dvouřadý Svislý vyvazovací panel dvouřadý
P | 156 | 742330023 |  | Montáž vyvazovacího panelu 1U | KUS | 1 | 0 |  |  |  | 0 |  | CS ÚRS 2024 01 |  | 2
PP |  |  |  | Montáž vyvazovacího panelu 1U
VV
TS |  |  |  | Montáž vyvazovacího panelu 1UMontáž strukturované kabeláže příslušenství a ostatní práce k rozvaděčům vyvazovacíhoho panelu 1U https://podminky.urs.cz/item/CS_URS_2024_01/742330023 Montáž strukturované kabeláže příslušenství a ostatní práce k rozvaděčům vyvazovacíhoho panelu 1U https://podminky.urs.cz/item/CS_URS_2024_01/742330023 Montáž strukturované kabeláže příslušenství a ostatní práce k rozvaděčům vyvazovacíhoho panelu 1U https://podminky.urs.cz/item/CS_URS_2024_01/742330023 Montáž strukturované kabeláže příslušenství a ostatní práce k rozvaděčům vyvazovacíhoho panelu 1U https://podminky.urs.cz/item/CS_URS_2024_01/742330023
P | 157 | R45246 |  | Kabelový organizér 2U | KS | 1 | 0 |  |  |  | 0 |  | R-položka |  | 2
PP |  |  |  | Kabelový organizér 2U
VV
TS |  |  |  | Kabelový organizér 2UKabelový organizér 2U Kabelový organizér 2U Kabelový organizér 2U Kabelový organizér 2U
P | 158 | 742330012 |  | Montáž zařízení do rozvaděče (switch, UPS, DVR, server) bez nastavení | KUS | 2 | 0 |  |  |  | 0 |  | CS ÚRS 2024 01 |  | 2
PP |  |  |  | Montáž zařízení do rozvaděče (switch, UPS, DVR, server) bez nastavení
VV
TS |  |  |  | Montáž zařízení do rozvaděče (switch, UPS, DVR, server) bez nastaveníMontáž strukturované kabeláže zařízení do rozvaděče switche, UPS, DVR, server bez nastavení https://podminky.urs.cz/item/CS_URS_2024_01/742330012 Montáž strukturované kabeláže zařízení do rozvaděče switche, UPS, DVR, server bez nastavení https://podminky.urs.cz/item/CS_URS_2024_01/742330012 Montáž strukturované kabeláže zařízení do rozvaděče switche, UPS, DVR, server bez nastavení https://podminky.urs.cz/item/CS_URS_2024_01/742330012 Montáž strukturované kabeláže zařízení do rozvaděče switche, UPS, DVR, server bez nastavení https://podminky.urs.cz/item/CS_URS_2024_01/742330012
P | 159 | RMAT0018 |  | switch 48 x RJ-45 10/100/1000 Mb/s, 2x napájení , 4xGbit uplink SFP, L2 | KUS | 2 | 0 |  |  |  | 0 |  | R-položka |  | 2
PP |  |  |  | switch 48 x RJ-45 10/100/1000 Mb/s, 2x napájení , 4xGbit uplink SFP, L2
VV
TS |  |  |  | switch 48 x RJ-45 10/100/1000 Mb/s, 2x napájení , 4xGbit uplink SFP, L2switch 48 x RJ-45 10/100/1000 Mb/s, 2x napájení , 4xGbit uplink SFP, L2 switch 48 x RJ-45 10/100/1000 Mb/s, 2x napájení , 4xGbit uplink SFP, L2 switch 48 x RJ-45 10/100/1000 Mb/s, 2x napájení , 4xGbit uplink SFP, L2 switch 48 x RJ-45 10/100/1000 Mb/s, 2x napájení , 4xGbit uplink SFP, L2
P | 160 | R462462 |  | Licence pro Switch | KS | 2 | 0 |  |  |  | 0 |  | R-položka |  | 2
PP |  |  |  | Licence pro Switch
VV
TS |  |  |  | Licence pro SwitchLicence pro Switch Licence pro Switch Licence pro Switch Licence pro Switch
P | 161 | R5426 |  | Instalace SFP do switche | KUS | 2 | 0 |  |  |  | 0 |  | R-položka |  | 2
PP |  |  |  | Instalace SFP do switche
VV
TS |  |  |  | Instalace SFP do switcheInstalace SFP do switche Instalace SFP do switche Instalace SFP do switche Instalace SFP do switche
P | 162 | R5546414 |  | SFP+ 1Gbps, cisco kompatibilní | KS | 2 | 0 |  |  |  | 0 |  | R-položka |  | 2
PP |  |  |  | SFP+ 1Gbps, cisco kompatibilní
VV
TS |  |  |  | SFP+ 1Gbps, cisco kompatibilníSFP+ 1Gbps, cisco kompatibilní SFP+ 1Gbps, cisco kompatibilní SFP+ 1Gbps, cisco kompatibilní SFP+ 1Gbps, cisco kompatibilní
P | 163 | 742330012 | 1 | Montáž zařízení do rozvaděče (switch, UPS, DVR, server) bez nastavení | KUS | 1 | 0 |  |  |  | 0 |  | CS ÚRS 2024 01 |  | 2
PP |  |  |  | Montáž zařízení do rozvaděče (switch, UPS, DVR, server) bez nastavení
VV
TS |  |  |  | Montáž zařízení do rozvaděče (switch, UPS, DVR, server) bez nastaveníMontáž strukturované kabeláže zařízení do rozvaděče switche, UPS, DVR, server bez nastavení https://podminky.urs.cz/item/CS_URS_2024_01/742330012 Montáž strukturované kabeláže zařízení do rozvaděče switche, UPS, DVR, server bez nastavení https://podminky.urs.cz/item/CS_URS_2024_01/742330012 Montáž strukturované kabeláže zařízení do rozvaděče switche, UPS, DVR, server bez nastavení https://podminky.urs.cz/item/CS_URS_2024_01/742330012 Montáž strukturované kabeláže zařízení do rozvaděče switche, UPS, DVR, server bez nastavení https://podminky.urs.cz/item/CS_URS_2024_01/742330012
P | 164 | RMAT0021 |  | UPS 2200VA, montáž do racku 2U | KUS | 1 | 0 |  |  |  | 0 |  | R-položka |  | 2
PP |  |  |  | UPS 2200VA, montáž do racku 2U
VV
TS |  |  |  | UPS 2200VA, montáž do racku 2UUPS 2200VA, montáž do racku 2U UPS 2200VA, montáž do racku 2U UPS 2200VA, montáž do racku 2U UPS 2200VA, montáž do racku 2U
SD |  | D4.3.1 |  | Rack 01.01
P | 165 | 742330005 |  | Montáž rozvaděče stojanového přes 30U | KUS | 1 | 0 |  |  |  | 0 |  | CS ÚRS 2024 01 |  | 2
PP |  |  |  | Montáž rozvaděče stojanového přes 30U
VV
TS |  |  |  | Montáž rozvaděče stojanového přes 30UMontáž strukturované kabeláže rozvaděče stojanového přes 30U https://podminky.urs.cz/item/CS_URS_2024_01/742330005 Montáž strukturované kabeláže rozvaděče stojanového přes 30U https://podminky.urs.cz/item/CS_URS_2024_01/742330005 Montáž strukturované kabeláže rozvaděče stojanového přes 30U https://podminky.urs.cz/item/CS_URS_2024_01/742330005 Montáž strukturované kabeláže rozvaděče stojanového přes 30U https://podminky.urs.cz/item/CS_URS_2024_01/742330005
P | 166 | RMAT0009 |  | Datový rozvaděč 47U 800x800mm, přední i zadní dveře perforované, vertikálně dělené | KUS | 1 | 0 |  |  |  | 0 |  | R-položka |  | 2
PP |  |  |  | Datový rozvaděč 47U 800x800mm, přední i zadní dveře perforované, vertikálně dělené
VV
TS |  |  |  | Datový rozvaděč 47U 800x800mm, přední i zadní dveře perforované, vertikálně dělenéDatový rozvaděč 47U 800x800mm, přední i zadní dveře perforované, vertikálně dělené Datový rozvaděč 47U 800x800mm, přední i zadní dveře perforované, vertikálně dělené Datový rozvaděč 47U 800x800mm, přední i zadní dveře perforované, vertikálně dělené Datový rozvaděč 47U 800x800mm, přední i zadní dveře perforované, vertikálně dělené
P | 167 | 742330022 |  | Montáž napájecího panelu do rozvaděče | KUS | 1 | 0 |  |  |  | 0 |  | CS ÚRS 2024 01 |  | 2
PP |  |  |  | Montáž napájecího panelu do rozvaděče
VV
TS |  |  |  | Montáž napájecího panelu do rozvaděčeMontáž strukturované kabeláže příslušenství a ostatní práce k rozvaděčům napájecího panelu https://podminky.urs.cz/item/CS_URS_2024_01/742330022 Montáž strukturované kabeláže příslušenství a ostatní práce k rozvaděčům napájecího panelu https://podminky.urs.cz/item/CS_URS_2024_01/742330022 Montáž strukturované kabeláže příslušenství a ostatní práce k rozvaděčům napájecího panelu https://podminky.urs.cz/item/CS_URS_2024_01/742330022 Montáž strukturované kabeláže příslušenství a ostatní práce k rozvaděčům napájecího panelu https://podminky.urs.cz/item/CS_URS_2024_01/742330022
P | 168 | R486246 |  | Napájecí panel 3U | KS | 1 | 0 |  |  |  | 0 |  | R-položka |  | 2
PP |  |  |  | Napájecí panel 3U
VV
TS |  |  |  | Napájecí panel 3UNapájecí panel 3U Napájecí panel 3U Napájecí panel 3U Napájecí panel 3U
P | 169 | 742330022.1 |  | Montáž napájecího panelu do rozvaděče | KUS | 1 | 0 |  |  |  | 0 |  | CS ÚRS 2024 01 |  | 2
PP |  |  |  | Montáž napájecího panelu do rozvaděče
VV
TS |  |  |  | Montáž napájecího panelu do rozvaděčeMontáž strukturované kabeláže příslušenství a ostatní práce k rozvaděčům napájecího panelu https://podminky.urs.cz/item/CS_URS_2024_01/742330022.1 Montáž strukturované kabeláže příslušenství a ostatní práce k rozvaděčům napájecího panelu https://podminky.urs.cz/item/CS_URS_2024_01/742330022.1 Montáž strukturované kabeláže příslušenství a ostatní práce k rozvaděčům napájecího panelu https://podminky.urs.cz/item/CS_URS_2024_01/742330022.1 Montáž strukturované kabeláže příslušenství a ostatní práce k rozvaděčům napájecího panelu https://podminky.urs.cz/item/CS_URS_2024_01/742330022.1
P | 170 | RMAT0011.1 |  | Uzeňovací panel | KUS | 1 | 0 |  |  |  | 0 |  | R-položka |  | 2
PP |  |  |  | Uzeňovací panel
VV
TS |  |  |  | Uzeňovací panelUzeňovací sběrnice Uzeňovací sběrnice Uzeňovací sběrnice Uzeňovací sběrnice
P | 171 | 742330023 | 1 | Montáž vyvazovacího panelu 1U | KUS | 2 | 0 |  |  |  | 0 |  | CS ÚRS 2024 01 |  | 2
PP |  |  |  | Montáž vyvazovacího panelu 1U
VV
TS |  |  |  | Montáž vyvazovacího panelu 1UMontáž strukturované kabeláže příslušenství a ostatní práce k rozvaděčům vyvazovacíhoho panelu 1U https://podminky.urs.cz/item/CS_URS_2024_01/742330023 Montáž strukturované kabeláže příslušenství a ostatní práce k rozvaděčům vyvazovacíhoho panelu 1U https://podminky.urs.cz/item/CS_URS_2024_01/742330023 Montáž strukturované kabeláže příslušenství a ostatní práce k rozvaděčům vyvazovacíhoho panelu 1U https://podminky.urs.cz/item/CS_URS_2024_01/742330023 Montáž strukturované kabeláže příslušenství a ostatní práce k rozvaděčům vyvazovacíhoho panelu 1U https://podminky.urs.cz/item/CS_URS_2024_01/742330023
P | 172 | RMAT0010 |  | Svislý vyvazovací panel dvouřadý | KUS | 2 | 0 |  |  |  | 0 |  | R-položka |  | 2
PP |  |  |  | Svislý vyvazovací panel dvouřadý
VV
TS |  |  |  | Svislý vyvazovací panel dvouřadýSvislý vyvazovací panel dvouřadý Svislý vyvazovací panel dvouřadý Svislý vyvazovací panel dvouřadý Svislý vyvazovací panel dvouřadý
P | 173 | 742330024 |  | Montáž patch panelu 24 portů | KUS | 3 | 0 |  |  |  | 0 |  | CS ÚRS 2024 01 |  | 2
PP |  |  |  | Montáž patch panelu 24 portů
VV
TS |  |  |  | Montáž patch panelu 24 portůMontáž strukturované kabeláže příslušenství a ostatní práce k rozvaděčům patch panelu 24 portů https://podminky.urs.cz/item/CS_URS_2024_01/742330024 Montáž strukturované kabeláže příslušenství a ostatní práce k rozvaděčům patch panelu 24 portů https://podminky.urs.cz/item/CS_URS_2024_01/742330024 Montáž strukturované kabeláže příslušenství a ostatní práce k rozvaděčům patch panelu 24 portů https://podminky.urs.cz/item/CS_URS_2024_01/742330024 Montáž strukturované kabeláže příslušenství a ostatní práce k rozvaděčům patch panelu 24 portů https://podminky.urs.cz/item/CS_URS_2024_01/742330024
P | 174 | RMAT0011 |  | patch panel 24 portů, UTP Cat 6a, osazený | KUS | 3 | 0 |  |  |  | 0 |  | R-položka |  | 2
PP |  |  |  | patch panel 24 portů, UTP Cat 6a, osazený
VV
TS |  |  |  | patch panel 24 portů, UTP Cat 6a, osazenýpatch panel 24 portů, UTP Cat 6a, osazený patch panel 24 portů, UTP Cat 6a, osazený patch panel 24 portů, UTP Cat 6a, osazený patch panel 24 portů, UTP Cat 6a, osazený
P | 175 | 742330023 |  | Montáž vyvazovacího panelu 1U | KUS | 2 | 0 |  |  |  | 0 |  | CS ÚRS 2024 01 |  | 2
PP |  |  |  | Montáž vyvazovacího panelu 1U
VV
TS |  |  |  | Montáž vyvazovacího panelu 1UMontáž strukturované kabeláže příslušenství a ostatní práce k rozvaděčům vyvazovacíhoho panelu 1U https://podminky.urs.cz/item/CS_URS_2024_01/742330023 Montáž strukturované kabeláže příslušenství a ostatní práce k rozvaděčům vyvazovacíhoho panelu 1U https://podminky.urs.cz/item/CS_URS_2024_01/742330023 Montáž strukturované kabeláže příslušenství a ostatní práce k rozvaděčům vyvazovacíhoho panelu 1U https://podminky.urs.cz/item/CS_URS_2024_01/742330023 Montáž strukturované kabeláže příslušenství a ostatní práce k rozvaděčům vyvazovacíhoho panelu 1U https://podminky.urs.cz/item/CS_URS_2024_01/742330023
P | 176 | 37451145 |  | panel vyvazovací 5x plastové oko s průchody 1U 19" | KUS | 1 | 0 |  |  |  | 0 |  | CS ÚRS 2024 01 |  | 2
PP |  |  |  | panel vyvazovací 5x plastové oko s průchody 1U 19"
VV
TS |  |  |  | panel vyvazovací 5x plastové oko s průchody 1U 19'panel vyvazovací 5x plastové oko s průchody 1U 19' panel vyvazovací 5x plastové oko s průchody 1U 19' panel vyvazovací 5x plastové oko s průchody 1U 19' panel vyvazovací 5x plastové oko s průchody 1U 19'
P | 177 | R45246 |  | Kabelový organizér 2U | KS | 1 | 0 |  |  |  | 0 |  | R-položka |  | 2
PP |  |  |  | Kabelový organizér 2U
VV
TS |  |  |  | Kabelový organizér 2UKabelový organizér 2U Kabelový organizér 2U Kabelový organizér 2U Kabelový organizér 2U
P | 178 | 742330025 |  | Montáž patch panelu IDSN, 50 portů | KUS | 1 | 0 |  |  |  | 0 |  | CS ÚRS 2024 01 |  | 2
PP |  |  |  | Montáž patch panelu IDSN, 50 portů
VV
TS |  |  |  | Montáž patch panelu IDSN, 50 portůMontáž strukturované kabeláže příslušenství a ostatní práce k rozvaděčům patch panelu IDSN, 50 portů https://podminky.urs.cz/item/CS_URS_2024_01/742330025 Montáž strukturované kabeláže příslušenství a ostatní práce k rozvaděčům patch panelu IDSN, 50 portů https://podminky.urs.cz/item/CS_URS_2024_01/742330025 Montáž strukturované kabeláže příslušenství a ostatní práce k rozvaděčům patch panelu IDSN, 50 portů https://podminky.urs.cz/item/CS_URS_2024_01/742330025 Montáž strukturované kabeláže příslušenství a ostatní práce k rozvaděčům patch panelu IDSN, 50 portů https://podminky.urs.cz/item/CS_URS_2024_01/742330025
P | 179 | 37451140 |  | patch panel telefonní ISDN 1U 50 portů 19" | KUS | 1 | 0 |  |  |  | 0 |  | CS ÚRS 2024 01 |  | 2
PP |  |  |  | patch panel telefonní ISDN 1U 50 portů 19"
VV
TS |  |  |  | patch panel telefonní ISDN 1U 50 portů 19'patch panel telefonní ISDN 1U 50 portů 19' patch panel telefonní ISDN 1U 50 portů 19' patch panel telefonní ISDN 1U 50 portů 19' patch panel telefonní ISDN 1U 50 portů 19'
P | 180 | 742330036 |  | Montáž optické vany - sestavení | KUS | 1 | 0 |  |  |  | 0 |  | CS ÚRS 2024 01 |  | 2
PP |  |  |  | Montáž optické vany - sestavení
VV
TS |  |  |  | Montáž optické vany - sestaveníMontáž strukturované kabeláže příslušenství a ostatní práce k rozvaděčům sestavení optické vany https://podminky.urs.cz/item/CS_URS_2024_01/742330036 Montáž strukturované kabeláže příslušenství a ostatní práce k rozvaděčům sestavení optické vany https://podminky.urs.cz/item/CS_URS_2024_01/742330036 Montáž strukturované kabeláže příslušenství a ostatní práce k rozvaděčům sestavení optické vany https://podminky.urs.cz/item/CS_URS_2024_01/742330036 Montáž strukturované kabeláže příslušenství a ostatní práce k rozvaděčům sestavení optické vany https://podminky.urs.cz/item/CS_URS_2024_01/742330036
P | 181 | RMAT0020 |  | Optická vana 2U pro 24 vláken SM 9/125um, koncovky E2000, kompletní, včetně ochran svárů a pigtailů | KUS | 1 | 0 |  |  |  | 0 |  | R-položka |  | 2
PP |  |  |  | Optická vana 2U pro 24 vláken SM 9/125um, koncovky E2000, kompletní, včetně ochran svárů a pigtailů
VV
TS |  |  |  | Optická vana 2U pro 24 vláken SM 9/125um, koncovky E2000, kompletní, včetně ochran svárů a pigtailůOptická vana 2U pro 24 vláken SM 9/125um, koncovky E2000, kompletní, včetně ochran svárů a pigtailů Optická vana 2U pro 24 vláken SM 9/125um, koncovky E2000, kompletní, včetně ochran svárů a pigtailů Optická vana 2U pro 24 vláken SM 9/125um, koncovky E2000, kompletní, včetně ochran svárů a pigtailů Optická vana 2U pro 24 vláken SM 9/125um, koncovky E2000, kompletní, včetně ochran svárů a pigtailů
SD |  | D4.3.2 |  | Rack 01.02
P | 182 | 742330005 |  | Montáž rozvaděče stojanového přes 30U | KUS | 1 | 0 |  |  |  | 0 |  | CS ÚRS 2024 01 |  | 2
PP |  |  |  | Montáž rozvaděče stojanového přes 30U
VV
TS |  |  |  | Montáž rozvaděče stojanového přes 30UMontáž strukturované kabeláže rozvaděče stojanového přes 30U https://podminky.urs.cz/item/CS_URS_2024_01/742330005 Montáž strukturované kabeláže rozvaděče stojanového přes 30U https://podminky.urs.cz/item/CS_URS_2024_01/742330005 Montáž strukturované kabeláže rozvaděče stojanového přes 30U https://podminky.urs.cz/item/CS_URS_2024_01/742330005 Montáž strukturované kabeláže rozvaděče stojanového přes 30U https://podminky.urs.cz/item/CS_URS_2024_01/742330005
P | 183 | RMAT0009 |  | Datový rozvaděč 47U 800x800mm, přední i zadní dveře perforované, vertikálně dělené | KUS | 1 | 0 |  |  |  | 0 |  | R-položka |  | 2
PP |  |  |  | Datový rozvaděč 47U 800x800mm, přední i zadní dveře perforované, vertikálně dělené
VV
TS |  |  |  | Datový rozvaděč 47U 800x800mm, přední i zadní dveře perforované, vertikálně dělenéDatový rozvaděč 47U 800x800mm, přední i zadní dveře perforované, vertikálně dělené Datový rozvaděč 47U 800x800mm, přední i zadní dveře perforované, vertikálně dělené Datový rozvaděč 47U 800x800mm, přední i zadní dveře perforované, vertikálně dělené Datový rozvaděč 47U 800x800mm, přední i zadní dveře perforované, vertikálně dělené
P | 184 | 742330022 |  | Montáž napájecího panelu do rozvaděče | KUS | 1 | 0 |  |  |  | 0 |  | CS ÚRS 2024 01 |  | 2
PP |  |  |  | Montáž napájecího panelu do rozvaděče
VV
TS |  |  |  | Montáž napájecího panelu do rozvaděčeMontáž strukturované kabeláže příslušenství a ostatní práce k rozvaděčům napájecího panelu https://podminky.urs.cz/item/CS_URS_2024_01/742330022 Montáž strukturované kabeláže příslušenství a ostatní práce k rozvaděčům napájecího panelu https://podminky.urs.cz/item/CS_URS_2024_01/742330022 Montáž strukturované kabeláže příslušenství a ostatní práce k rozvaděčům napájecího panelu https://podminky.urs.cz/item/CS_URS_2024_01/742330022 Montáž strukturované kabeláže příslušenství a ostatní práce k rozvaděčům napájecího panelu https://podminky.urs.cz/item/CS_URS_2024_01/742330022
P | 185 | R486246 |  | Napájecí panel 3U | KS | 1 | 0 |  |  |  | 0 |  | R-položka |  | 2
PP |  |  |  | Napájecí panel 3U
VV
TS |  |  |  | Napájecí panel 3UNapájecí panel 3U Napájecí panel 3U Napájecí panel 3U Napájecí panel 3U
P | 186 | 742330022.1 |  | Montáž napájecího panelu do rozvaděče | KUS | 1 | 0 |  |  |  | 0 |  | CS ÚRS 2024 01 |  | 2
PP |  |  |  | Montáž napájecího panelu do rozvaděče
VV
TS |  |  |  | Montáž napájecího panelu do rozvaděčeMontáž strukturované kabeláže příslušenství a ostatní práce k rozvaděčům napájecího panelu https://podminky.urs.cz/item/CS_URS_2024_01/742330022.1 Montáž strukturované kabeláže příslušenství a ostatní práce k rozvaděčům napájecího panelu https://podminky.urs.cz/item/CS_URS_2024_01/742330022.1 Montáž strukturované kabeláže příslušenství a ostatní práce k rozvaděčům napájecího panelu https://podminky.urs.cz/item/CS_URS_2024_01/742330022.1 Montáž strukturované kabeláže příslušenství a ostatní práce k rozvaděčům napájecího panelu https://podminky.urs.cz/item/CS_URS_2024_01/742330022.1
P | 187 | RMAT0011.1 |  | Uzeňovací panel | KUS | 1 | 0 |  |  |  | 0 |  | R-položka |  | 2
PP |  |  |  | Uzeňovací panel
VV
TS |  |  |  | Uzeňovací panelUzeňovací sběrnice Uzeňovací sběrnice Uzeňovací sběrnice Uzeňovací sběrnice
P | 188 | 742330023 |  | Montáž vyvazovacího panelu 1U | KUS | 2 | 0 |  |  |  | 0 |  | CS ÚRS 2024 01 |  | 2
PP |  |  |  | Montáž vyvazovacího panelu 1U
VV
TS |  |  |  | Montáž vyvazovacího panelu 1UMontáž strukturované kabeláže příslušenství a ostatní práce k rozvaděčům vyvazovacíhoho panelu 1U https://podminky.urs.cz/item/CS_URS_2024_01/742330023 Montáž strukturované kabeláže příslušenství a ostatní práce k rozvaděčům vyvazovacíhoho panelu 1U https://podminky.urs.cz/item/CS_URS_2024_01/742330023 Montáž strukturované kabeláže příslušenství a ostatní práce k rozvaděčům vyvazovacíhoho panelu 1U https://podminky.urs.cz/item/CS_URS_2024_01/742330023 Montáž strukturované kabeláže příslušenství a ostatní práce k rozvaděčům vyvazovacíhoho panelu 1U https://podminky.urs.cz/item/CS_URS_2024_01/742330023
P | 189 | RMAT0010 |  | Svislý vyvazovací panel dvouřadý | KUS | 2 | 0 |  |  |  | 0 |  | R-položka |  | 2
PP |  |  |  | Svislý vyvazovací panel dvouřadý
VV
TS |  |  |  | Svislý vyvazovací panel dvouřadýSvislý vyvazovací panel dvouřadý Svislý vyvazovací panel dvouřadý Svislý vyvazovací panel dvouřadý Svislý vyvazovací panel dvouřadý
P | 190 | 742330023 | 1 | Montáž vyvazovacího panelu 1U | KUS | 1 | 0 |  |  |  | 0 |  | CS ÚRS 2024 01 |  | 2
PP |  |  |  | Montáž vyvazovacího panelu 1U
VV
TS |  |  |  | Montáž vyvazovacího panelu 1UMontáž strukturované kabeláže příslušenství a ostatní práce k rozvaděčům vyvazovacíhoho panelu 1U https://podminky.urs.cz/item/CS_URS_2024_01/742330023 Montáž strukturované kabeláže příslušenství a ostatní práce k rozvaděčům vyvazovacíhoho panelu 1U https://podminky.urs.cz/item/CS_URS_2024_01/742330023 Montáž strukturované kabeláže příslušenství a ostatní práce k rozvaděčům vyvazovacíhoho panelu 1U https://podminky.urs.cz/item/CS_URS_2024_01/742330023 Montáž strukturované kabeláže příslušenství a ostatní práce k rozvaděčům vyvazovacíhoho panelu 1U https://podminky.urs.cz/item/CS_URS_2024_01/742330023
P | 191 | R45246 |  | Kabelový organizér 2U | KS | 1 | 0 |  |  |  | 0 |  | R-položka |  | 2
PP |  |  |  | Kabelový organizér 2U
VV
TS |  |  |  | Kabelový organizér 2UKabelový organizér 2U Kabelový organizér 2U Kabelový organizér 2U Kabelový organizér 2U
P | 192 | 742330012 | 1 | Montáž zařízení do rozvaděče (switch, UPS, DVR, server) bez nastavení | KUS | 1 | 0 |  |  |  | 0 |  | CS ÚRS 2024 01 |  | 2
PP |  |  |  | Montáž zařízení do rozvaděče (switch, UPS, DVR, server) bez nastavení
VV
TS |  |  |  | Montáž zařízení do rozvaděče (switch, UPS, DVR, server) bez nastaveníMontáž strukturované kabeláže zařízení do rozvaděče switche, UPS, DVR, server bez nastavení https://podminky.urs.cz/item/CS_URS_2024_01/742330012 Montáž strukturované kabeláže zařízení do rozvaděče switche, UPS, DVR, server bez nastavení https://podminky.urs.cz/item/CS_URS_2024_01/742330012 Montáž strukturované kabeláže zařízení do rozvaděče switche, UPS, DVR, server bez nastavení https://podminky.urs.cz/item/CS_URS_2024_01/742330012 Montáž strukturované kabeláže zařízení do rozvaděče switche, UPS, DVR, server bez nastavení https://podminky.urs.cz/item/CS_URS_2024_01/742330012
P | 193 | RMAT0018 |  | switch 48 x RJ-45 10/100/1000 Mb/s, 2x napájení , 4xGbit uplink SFP, L2 | KUS | 1 | 0 |  |  |  | 0 |  | R-položka |  | 2
PP |  |  |  | switch 48 x RJ-45 10/100/1000 Mb/s, 2x napájení , 4xGbit uplink SFP, L2
VV
TS |  |  |  | switch 48 x RJ-45 10/100/1000 Mb/s, 2x napájení , 4xGbit uplink SFP, L2switch 48 x RJ-45 10/100/1000 Mb/s, 2x napájení , 4xGbit uplink SFP, L2 switch 48 x RJ-45 10/100/1000 Mb/s, 2x napájení , 4xGbit uplink SFP, L2 switch 48 x RJ-45 10/100/1000 Mb/s, 2x napájení , 4xGbit uplink SFP, L2 switch 48 x RJ-45 10/100/1000 Mb/s, 2x napájení , 4xGbit uplink SFP, L2
P | 194 | R462462 |  | Licence pro Switch | KS | 1 | 0 |  |  |  | 0 |  | R-položka |  | 2
PP |  |  |  | Licence pro Switch
VV
TS |  |  |  | Licence pro SwitchLicence pro Switch Licence pro Switch Licence pro Switch Licence pro Switch
P | 195 | R5426 |  | Instalace SFP do switche | KUS | 1 | 0 |  |  |  | 0 |  | R-položka |  | 2
PP |  |  |  | Instalace SFP do switche
VV
TS |  |  |  | Instalace SFP do switcheInstalace SFP do switche Instalace SFP do switche Instalace SFP do switche Instalace SFP do switche
P | 196 | R5546414 |  | SFP+ 1Gbps, cisco kompatibilní | KS | 1 | 0 |  |  |  | 0 |  | R-položka |  | 2
PP |  |  |  | SFP+ 1Gbps, cisco kompatibilní
VV
TS |  |  |  | SFP+ 1Gbps, cisco kompatibilníSFP+ 1Gbps, cisco kompatibilní SFP+ 1Gbps, cisco kompatibilní SFP+ 1Gbps, cisco kompatibilní SFP+ 1Gbps, cisco kompatibilní
P | 197 | 742330012 |  | Montáž zařízení do rozvaděče (switch, UPS, DVR, server) bez nastavení | KUS | 1 | 0 |  |  |  | 0 |  | CS ÚRS 2024 01 |  | 2
PP |  |  |  | Montáž zařízení do rozvaděče (switch, UPS, DVR, server) bez nastavení
VV
TS |  |  |  | Montáž zařízení do rozvaděče (switch, UPS, DVR, server) bez nastaveníMontáž strukturované kabeláže zařízení do rozvaděče switche, UPS, DVR, server bez nastavení https://podminky.urs.cz/item/CS_URS_2024_01/742330012 Montáž strukturované kabeláže zařízení do rozvaděče switche, UPS, DVR, server bez nastavení https://podminky.urs.cz/item/CS_URS_2024_01/742330012 Montáž strukturované kabeláže zařízení do rozvaděče switche, UPS, DVR, server bez nastavení https://podminky.urs.cz/item/CS_URS_2024_01/742330012 Montáž strukturované kabeláže zařízení do rozvaděče switche, UPS, DVR, server bez nastavení https://podminky.urs.cz/item/CS_URS_2024_01/742330012
P | 198 | RMAT0021.1 |  | UPS 2200VA, montáž do racku 2U | KUS | 1 | 0 |  |  |  | 0 |  | R-položka |  | 2
PP |  |  |  | UPS 2200VA, montáž do racku 2U
VV
TS |  |  |  | UPS 2200VA, montáž do racku 2UUPS 2200VA, montáž do racku 2U UPS 2200VA, montáž do racku 2U UPS 2200VA, montáž do racku 2U UPS 2200VA, montáž do racku 2U
SD |  | D4.4.1 |  | Rack 01.01
P | 199 | 742330005 |  | Montáž rozvaděče stojanového přes 30U | KUS | 1 | 0 |  |  |  | 0 |  | CS ÚRS 2024 01 |  | 2
PP |  |  |  | Montáž rozvaděče stojanového přes 30U
VV
TS |  |  |  | Montáž rozvaděče stojanového přes 30UMontáž strukturované kabeláže rozvaděče stojanového přes 30U https://podminky.urs.cz/item/CS_URS_2024_01/742330005 Montáž strukturované kabeláže rozvaděče stojanového přes 30U https://podminky.urs.cz/item/CS_URS_2024_01/742330005 Montáž strukturované kabeláže rozvaděče stojanového přes 30U https://podminky.urs.cz/item/CS_URS_2024_01/742330005 Montáž strukturované kabeláže rozvaděče stojanového přes 30U https://podminky.urs.cz/item/CS_URS_2024_01/742330005
P | 200 | RMAT0009.3 |  | Datový rozvaděč 47U 800x800mm, přední dveře perforované, vertikálně dělené | KUS | 1 | 0 |  |  |  | 0 |  | R-položka |  | 2
PP |  |  |  | Datový rozvaděč 47U 800x800mm, přední dveře perforované, vertikálně dělené
VV
TS |  |  |  | Datový rozvaděč 47U 800x800mm, přední dveře perforované, vertikálně dělenéDatový rozvaděč 47U 800x800mm, přední dveře perforované, vertikálně dělené Datový rozvaděč 47U 800x800mm, přední dveře perforované, vertikálně dělené Datový rozvaděč 47U 800x800mm, přední dveře perforované, vertikálně dělené Datový rozvaděč 47U 800x800mm, přední dveře perforované, vertikálně dělené
P | 201 | 742330022 |  | Montáž napájecího panelu do rozvaděče | KUS | 1 | 0 |  |  |  | 0 |  | CS ÚRS 2024 01 |  | 2
PP |  |  |  | Montáž napájecího panelu do rozvaděče
VV
TS |  |  |  | Montáž napájecího panelu do rozvaděčeMontáž strukturované kabeláže příslušenství a ostatní práce k rozvaděčům napájecího panelu https://podminky.urs.cz/item/CS_URS_2024_01/742330022 Montáž strukturované kabeláže příslušenství a ostatní práce k rozvaděčům napájecího panelu https://podminky.urs.cz/item/CS_URS_2024_01/742330022 Montáž strukturované kabeláže příslušenství a ostatní práce k rozvaděčům napájecího panelu https://podminky.urs.cz/item/CS_URS_2024_01/742330022 Montáž strukturované kabeláže příslušenství a ostatní práce k rozvaděčům napájecího panelu https://podminky.urs.cz/item/CS_URS_2024_01/742330022
P | 202 | R486246 |  | Napájecí panel 3U | KS | 1 | 0 |  |  |  | 0 |  | R-položka |  | 2
PP |  |  |  | Napájecí panel 3U
VV
TS |  |  |  | Napájecí panel 3UNapájecí panel 3U Napájecí panel 3U Napájecí panel 3U Napájecí panel 3U
P | 203 | 742330022.1 |  | Montáž napájecího panelu do rozvaděče | KUS | 1 | 0 |  |  |  | 0 |  | CS ÚRS 2024 01 |  | 2
PP |  |  |  | Montáž napájecího panelu do rozvaděče
VV
TS |  |  |  | Montáž napájecího panelu do rozvaděčeMontáž strukturované kabeláže příslušenství a ostatní práce k rozvaděčům napájecího panelu https://podminky.urs.cz/item/CS_URS_2024_01/742330022.1 Montáž strukturované kabeláže příslušenství a ostatní práce k rozvaděčům napájecího panelu https://podminky.urs.cz/item/CS_URS_2024_01/742330022.1 Montáž strukturované kabeláže příslušenství a ostatní práce k rozvaděčům napájecího panelu https://podminky.urs.cz/item/CS_URS_2024_01/742330022.1 Montáž strukturované kabeláže příslušenství a ostatní práce k rozvaděčům napájecího panelu https://podminky.urs.cz/item/CS_URS_2024_01/742330022.1
P | 204 | RMAT0011.1 |  | Uzeňovací panel | KUS | 1 | 0 |  |  |  | 0 |  | R-položka |  | 2
PP |  |  |  | Uzeňovací panel
VV
TS |  |  |  | Uzeňovací panelUzeňovací sběrnice Uzeňovací sběrnice Uzeňovací sběrnice Uzeňovací sběrnice
P | 205 | 742330023 | 1 | Montáž vyvazovacího panelu 1U | KUS | 2 | 0 |  |  |  | 0 |  | CS ÚRS 2024 01 |  | 2
PP |  |  |  | Montáž vyvazovacího panelu 1U
VV
TS |  |  |  | Montáž vyvazovacího panelu 1UMontáž strukturované kabeláže příslušenství a ostatní práce k rozvaděčům vyvazovacíhoho panelu 1U https://podminky.urs.cz/item/CS_URS_2024_01/742330023 Montáž strukturované kabeláže příslušenství a ostatní práce k rozvaděčům vyvazovacíhoho panelu 1U https://podminky.urs.cz/item/CS_URS_2024_01/742330023 Montáž strukturované kabeláže příslušenství a ostatní práce k rozvaděčům vyvazovacíhoho panelu 1U https://podminky.urs.cz/item/CS_URS_2024_01/742330023 Montáž strukturované kabeláže příslušenství a ostatní práce k rozvaděčům vyvazovacíhoho panelu 1U https://podminky.urs.cz/item/CS_URS_2024_01/742330023
P | 206 | RMAT0010 |  | Svislý vyvazovací panel dvouřadý | KUS | 2 | 0 |  |  |  | 0 |  | R-položka |  | 2
PP |  |  |  | Svislý vyvazovací panel dvouřadý
VV
TS |  |  |  | Svislý vyvazovací panel dvouřadýSvislý vyvazovací panel dvouřadý Svislý vyvazovací panel dvouřadý Svislý vyvazovací panel dvouřadý Svislý vyvazovací panel dvouřadý
P | 207 | 742330024 |  | Montáž patch panelu 24 portů | KUS | 5 | 0 |  |  |  | 0 |  | CS ÚRS 2024 01 |  | 2
PP |  |  |  | Montáž patch panelu 24 portů
VV
TS |  |  |  | Montáž patch panelu 24 portůMontáž strukturované kabeláže příslušenství a ostatní práce k rozvaděčům patch panelu 24 portů https://podminky.urs.cz/item/CS_URS_2024_01/742330024 Montáž strukturované kabeláže příslušenství a ostatní práce k rozvaděčům patch panelu 24 portů https://podminky.urs.cz/item/CS_URS_2024_01/742330024 Montáž strukturované kabeláže příslušenství a ostatní práce k rozvaděčům patch panelu 24 portů https://podminky.urs.cz/item/CS_URS_2024_01/742330024 Montáž strukturované kabeláže příslušenství a ostatní práce k rozvaděčům patch panelu 24 portů https://podminky.urs.cz/item/CS_URS_2024_01/742330024
P | 208 | RMAT0011 |  | patch panel 24 portů, UTP Cat 6a, osazený | KUS | 5 | 0 |  |  |  | 0 |  | R-položka |  | 2
PP |  |  |  | patch panel 24 portů, UTP Cat 6a, osazený
VV
TS |  |  |  | patch panel 24 portů, UTP Cat 6a, osazenýpatch panel 24 portů, UTP Cat 6a, osazený patch panel 24 portů, UTP Cat 6a, osazený patch panel 24 portů, UTP Cat 6a, osazený patch panel 24 portů, UTP Cat 6a, osazený
P | 209 | 742330023 |  | Montáž vyvazovacího panelu 1U | KUS | 4 | 0 |  |  |  | 0 |  | CS ÚRS 2024 01 |  | 2
PP |  |  |  | Montáž vyvazovacího panelu 1U
VV
TS |  |  |  | Montáž vyvazovacího panelu 1UMontáž strukturované kabeláže příslušenství a ostatní práce k rozvaděčům vyvazovacíhoho panelu 1U https://podminky.urs.cz/item/CS_URS_2024_01/742330023 Montáž strukturované kabeláže příslušenství a ostatní práce k rozvaděčům vyvazovacíhoho panelu 1U https://podminky.urs.cz/item/CS_URS_2024_01/742330023 Montáž strukturované kabeláže příslušenství a ostatní práce k rozvaděčům vyvazovacíhoho panelu 1U https://podminky.urs.cz/item/CS_URS_2024_01/742330023 Montáž strukturované kabeláže příslušenství a ostatní práce k rozvaděčům vyvazovacíhoho panelu 1U https://podminky.urs.cz/item/CS_URS_2024_01/742330023
P | 210 | 37451145 |  | panel vyvazovací 5x plastové oko s průchody 1U 19" | KUS | 1 | 0 |  |  |  | 0 |  | CS ÚRS 2024 01 |  | 2
PP |  |  |  | panel vyvazovací 5x plastové oko s průchody 1U 19"
VV
TS |  |  |  | panel vyvazovací 5x plastové oko s průchody 1U 19'panel vyvazovací 5x plastové oko s průchody 1U 19' panel vyvazovací 5x plastové oko s průchody 1U 19' panel vyvazovací 5x plastové oko s průchody 1U 19' panel vyvazovací 5x plastové oko s průchody 1U 19'
P | 211 | R45246 |  | Kabelový organizér 2U | KS | 3 | 0 |  |  |  | 0 |  | R-položka |  | 2
PP |  |  |  | Kabelový organizér 2U
VV
TS |  |  |  | Kabelový organizér 2UKabelový organizér 2U Kabelový organizér 2U Kabelový organizér 2U Kabelový organizér 2U
P | 212 | 742330025 |  | Montáž patch panelu IDSN, 50 portů | KUS | 1 | 0 |  |  |  | 0 |  | CS ÚRS 2024 01 |  | 2
PP |  |  |  | Montáž patch panelu IDSN, 50 portů
VV
TS |  |  |  | Montáž patch panelu IDSN, 50 portůMontáž strukturované kabeláže příslušenství a ostatní práce k rozvaděčům patch panelu IDSN, 50 portů https://podminky.urs.cz/item/CS_URS_2024_01/742330025 Montáž strukturované kabeláže příslušenství a ostatní práce k rozvaděčům patch panelu IDSN, 50 portů https://podminky.urs.cz/item/CS_URS_2024_01/742330025 Montáž strukturované kabeláže příslušenství a ostatní práce k rozvaděčům patch panelu IDSN, 50 portů https://podminky.urs.cz/item/CS_URS_2024_01/742330025 Montáž strukturované kabeláže příslušenství a ostatní práce k rozvaděčům patch panelu IDSN, 50 portů https://podminky.urs.cz/item/CS_URS_2024_01/742330025
P | 213 | 37451140 |  | patch panel telefonní ISDN 1U 50 portů 19" | KUS | 1 | 0 |  |  |  | 0 |  | CS ÚRS 2024 01 |  | 2
PP |  |  |  | patch panel telefonní ISDN 1U 50 portů 19"
VV
TS |  |  |  | patch panel telefonní ISDN 1U 50 portů 19'patch panel telefonní ISDN 1U 50 portů 19' patch panel telefonní ISDN 1U 50 portů 19' patch panel telefonní ISDN 1U 50 portů 19' patch panel telefonní ISDN 1U 50 portů 19'
P | 214 | 742330036 |  | Montáž optické vany - sestavení | KUS | 1 | 0 |  |  |  | 0 |  | CS ÚRS 2024 01 |  | 2
PP |  |  |  | Montáž optické vany - sestavení
VV
TS |  |  |  | Montáž optické vany - sestaveníMontáž strukturované kabeláže příslušenství a ostatní práce k rozvaděčům sestavení optické vany https://podminky.urs.cz/item/CS_URS_2024_01/742330036 Montáž strukturované kabeláže příslušenství a ostatní práce k rozvaděčům sestavení optické vany https://podminky.urs.cz/item/CS_URS_2024_01/742330036 Montáž strukturované kabeláže příslušenství a ostatní práce k rozvaděčům sestavení optické vany https://podminky.urs.cz/item/CS_URS_2024_01/742330036 Montáž strukturované kabeláže příslušenství a ostatní práce k rozvaděčům sestavení optické vany https://podminky.urs.cz/item/CS_URS_2024_01/742330036
P | 215 | RMAT0020 |  | Optická vana 2U pro 24 vláken SM 9/125um, koncovky E2000, kompletní, včetně ochran svárů a pigtailů | KUS | 1 | 0 |  |  |  | 0 |  | R-položka |  | 2
PP |  |  |  | Optická vana 2U pro 24 vláken SM 9/125um, koncovky E2000, kompletní, včetně ochran svárů a pigtailů
VV
TS |  |  |  | Optická vana 2U pro 24 vláken SM 9/125um, koncovky E2000, kompletní, včetně ochran svárů a pigtailůOptická vana 2U pro 24 vláken SM 9/125um, koncovky E2000, kompletní, včetně ochran svárů a pigtailů Optická vana 2U pro 24 vláken SM 9/125um, koncovky E2000, kompletní, včetně ochran svárů a pigtailů Optická vana 2U pro 24 vláken SM 9/125um, koncovky E2000, kompletní, včetně ochran svárů a pigtailů Optická vana 2U pro 24 vláken SM 9/125um, koncovky E2000, kompletní, včetně ochran svárů a pigtailů
SD |  | D4.4.2 |  | Rack 01.02
P | 216 | 742330005 |  | Montáž rozvaděče stojanového přes 30U | KUS | 1 | 0 |  |  |  | 0 |  | CS ÚRS 2024 01 |  | 2
PP |  |  |  | Montáž rozvaděče stojanového přes 30U
VV
TS |  |  |  | Montáž rozvaděče stojanového přes 30UMontáž strukturované kabeláže rozvaděče stojanového přes 30U https://podminky.urs.cz/item/CS_URS_2024_01/742330005 Montáž strukturované kabeláže rozvaděče stojanového přes 30U https://podminky.urs.cz/item/CS_URS_2024_01/742330005 Montáž strukturované kabeláže rozvaděče stojanového přes 30U https://podminky.urs.cz/item/CS_URS_2024_01/742330005 Montáž strukturované kabeláže rozvaděče stojanového přes 30U https://podminky.urs.cz/item/CS_URS_2024_01/742330005
P | 217 | RMAT0009.3 |  | Datový rozvaděč 47U 800x800mm, přední dveře perforované, vertikálně dělené | KUS | 1 | 0 |  |  |  | 0 |  | R-položka |  | 2
PP |  |  |  | Datový rozvaděč 47U 800x800mm, přední dveře perforované, vertikálně dělené
VV
TS |  |  |  | Datový rozvaděč 47U 800x800mm, přední dveře perforované, vertikálně dělenéDatový rozvaděč 47U 800x800mm, přední dveře perforované, vertikálně dělené Datový rozvaděč 47U 800x800mm, přední dveře perforované, vertikálně dělené Datový rozvaděč 47U 800x800mm, přední dveře perforované, vertikálně dělené Datový rozvaděč 47U 800x800mm, přední dveře perforované, vertikálně dělené
P | 218 | 742330022 |  | Montáž napájecího panelu do rozvaděče | KUS | 1 | 0 |  |  |  | 0 |  | CS ÚRS 2024 01 |  | 2
PP |  |  |  | Montáž napájecího panelu do rozvaděče
VV
TS |  |  |  | Montáž napájecího panelu do rozvaděčeMontáž strukturované kabeláže příslušenství a ostatní práce k rozvaděčům napájecího panelu https://podminky.urs.cz/item/CS_URS_2024_01/742330022 Montáž strukturované kabeláže příslušenství a ostatní práce k rozvaděčům napájecího panelu https://podminky.urs.cz/item/CS_URS_2024_01/742330022 Montáž strukturované kabeláže příslušenství a ostatní práce k rozvaděčům napájecího panelu https://podminky.urs.cz/item/CS_URS_2024_01/742330022 Montáž strukturované kabeláže příslušenství a ostatní práce k rozvaděčům napájecího panelu https://podminky.urs.cz/item/CS_URS_2024_01/742330022
P | 219 | R486246 |  | Napájecí panel 3U | KS | 1 | 0 |  |  |  | 0 |  | R-položka |  | 2
PP |  |  |  | Napájecí panel 3U
VV
TS |  |  |  | Napájecí panel 3UNapájecí panel 3U Napájecí panel 3U Napájecí panel 3U Napájecí panel 3U
P | 220 | 742330022.1 |  | Montáž napájecího panelu do rozvaděče | KUS | 1 | 0 |  |  |  | 0 |  | CS ÚRS 2024 01 |  | 2
PP |  |  |  | Montáž napájecího panelu do rozvaděče
VV
TS |  |  |  | Montáž napájecího panelu do rozvaděčeMontáž strukturované kabeláže příslušenství a ostatní práce k rozvaděčům napájecího panelu https://podminky.urs.cz/item/CS_URS_2024_01/742330022.1 Montáž strukturované kabeláže příslušenství a ostatní práce k rozvaděčům napájecího panelu https://podminky.urs.cz/item/CS_URS_2024_01/742330022.1 Montáž strukturované kabeláže příslušenství a ostatní práce k rozvaděčům napájecího panelu https://podminky.urs.cz/item/CS_URS_2024_01/742330022.1 Montáž strukturované kabeláže příslušenství a ostatní práce k rozvaděčům napájecího panelu https://podminky.urs.cz/item/CS_URS_2024_01/742330022.1
P | 221 | RMAT0011.1 |  | Uzeňovací panel | KUS | 1 | 0 |  |  |  | 0 |  | R-položka |  | 2
PP |  |  |  | Uzeňovací panel
VV
TS |  |  |  | Uzeňovací panelUzeňovací sběrnice Uzeňovací sběrnice Uzeňovací sběrnice Uzeňovací sběrnice
P | 222 | 742330023 |  | Montáž vyvazovacího panelu 1U | KUS | 2 | 0 |  |  |  | 0 |  | CS ÚRS 2024 01 |  | 2
PP |  |  |  | Montáž vyvazovacího panelu 1U
VV
TS |  |  |  | Montáž vyvazovacího panelu 1UMontáž strukturované kabeláže příslušenství a ostatní práce k rozvaděčům vyvazovacíhoho panelu 1U https://podminky.urs.cz/item/CS_URS_2024_01/742330023 Montáž strukturované kabeláže příslušenství a ostatní práce k rozvaděčům vyvazovacíhoho panelu 1U https://podminky.urs.cz/item/CS_URS_2024_01/742330023 Montáž strukturované kabeláže příslušenství a ostatní práce k rozvaděčům vyvazovacíhoho panelu 1U https://podminky.urs.cz/item/CS_URS_2024_01/742330023 Montáž strukturované kabeláže příslušenství a ostatní práce k rozvaděčům vyvazovacíhoho panelu 1U https://podminky.urs.cz/item/CS_URS_2024_01/742330023
P | 223 | RMAT0010 |  | Svislý vyvazovací panel dvouřadý | KUS | 2 | 0 |  |  |  | 0 |  | R-položka |  | 2
PP |  |  |  | Svislý vyvazovací panel dvouřadý
VV
TS |  |  |  | Svislý vyvazovací panel dvouřadýSvislý vyvazovací panel dvouřadý Svislý vyvazovací panel dvouřadý Svislý vyvazovací panel dvouřadý Svislý vyvazovací panel dvouřadý
P | 224 | 742330023 | 1 | Montáž vyvazovacího panelu 1U | KUS | 1 | 0 |  |  |  | 0 |  | CS ÚRS 2024 01 |  | 2
PP |  |  |  | Montáž vyvazovacího panelu 1U
VV
TS |  |  |  | Montáž vyvazovacího panelu 1UMontáž strukturované kabeláže příslušenství a ostatní práce k rozvaděčům vyvazovacíhoho panelu 1U https://podminky.urs.cz/item/CS_URS_2024_01/742330023 Montáž strukturované kabeláže příslušenství a ostatní práce k rozvaděčům vyvazovacíhoho panelu 1U https://podminky.urs.cz/item/CS_URS_2024_01/742330023 Montáž strukturované kabeláže příslušenství a ostatní práce k rozvaděčům vyvazovacíhoho panelu 1U https://podminky.urs.cz/item/CS_URS_2024_01/742330023 Montáž strukturované kabeláže příslušenství a ostatní práce k rozvaděčům vyvazovacíhoho panelu 1U https://podminky.urs.cz/item/CS_URS_2024_01/742330023
P | 225 | R45246 |  | Kabelový organizér 2U | KS | 1 | 0 |  |  |  | 0 |  | R-položka |  | 2
PP |  |  |  | Kabelový organizér 2U
VV
TS |  |  |  | Kabelový organizér 2UKabelový organizér 2U Kabelový organizér 2U Kabelový organizér 2U Kabelový organizér 2U
P | 226 | 742330012 |  | Montáž zařízení do rozvaděče (switch, UPS, DVR, server) bez nastavení | KUS | 2 | 0 |  |  |  | 0 |  | CS ÚRS 2024 01 |  | 2
PP |  |  |  | Montáž zařízení do rozvaděče (switch, UPS, DVR, server) bez nastavení
VV
TS |  |  |  | Montáž zařízení do rozvaděče (switch, UPS, DVR, server) bez nastaveníMontáž strukturované kabeláže zařízení do rozvaděče switche, UPS, DVR, server bez nastavení https://podminky.urs.cz/item/CS_URS_2024_01/742330012 Montáž strukturované kabeláže zařízení do rozvaděče switche, UPS, DVR, server bez nastavení https://podminky.urs.cz/item/CS_URS_2024_01/742330012 Montáž strukturované kabeláže zařízení do rozvaděče switche, UPS, DVR, server bez nastavení https://podminky.urs.cz/item/CS_URS_2024_01/742330012 Montáž strukturované kabeláže zařízení do rozvaděče switche, UPS, DVR, server bez nastavení https://podminky.urs.cz/item/CS_URS_2024_01/742330012
P | 227 | RMAT0018 |  | switch 48 x RJ-45 10/100/1000 Mb/s, 2x napájení , 4xGbit uplink SFP, L2 | KUS | 2 | 0 |  |  |  | 0 |  | R-položka |  | 2
PP |  |  |  | switch 48 x RJ-45 10/100/1000 Mb/s, 2x napájení , 4xGbit uplink SFP, L2
VV
TS |  |  |  | switch 48 x RJ-45 10/100/1000 Mb/s, 2x napájení , 4xGbit uplink SFP, L2switch 48 x RJ-45 10/100/1000 Mb/s, 2x napájení , 4xGbit uplink SFP, L2 switch 48 x RJ-45 10/100/1000 Mb/s, 2x napájení , 4xGbit uplink SFP, L2 switch 48 x RJ-45 10/100/1000 Mb/s, 2x napájení , 4xGbit uplink SFP, L2 switch 48 x RJ-45 10/100/1000 Mb/s, 2x napájení , 4xGbit uplink SFP, L2
P | 228 | R462462 |  | Licence pro Switch | KS | 2 | 0 |  |  |  | 0 |  | R-položka |  | 2
PP |  |  |  | Licence pro Switch
VV
TS |  |  |  | Licence pro SwitchLicence pro Switch Licence pro Switch Licence pro Switch Licence pro Switch
P | 229 | R5426 |  | Instalace SFP do switche | KUS | 2 | 0 |  |  |  | 0 |  | R-položka |  | 2
PP |  |  |  | Instalace SFP do switche
VV
TS |  |  |  | Instalace SFP do switcheInstalace SFP do switche Instalace SFP do switche Instalace SFP do switche Instalace SFP do switche
P | 230 | R5546414 |  | SFP+ 1Gbps, cisco kompatibilní | KS | 2 | 0 |  |  |  | 0 |  | R-položka |  | 2
PP |  |  |  | SFP+ 1Gbps, cisco kompatibilní
VV
TS |  |  |  | SFP+ 1Gbps, cisco kompatibilníSFP+ 1Gbps, cisco kompatibilní SFP+ 1Gbps, cisco kompatibilní SFP+ 1Gbps, cisco kompatibilní SFP+ 1Gbps, cisco kompatibilní
P | 231 | 742330012 | 1 | Montáž zařízení do rozvaděče (switch, UPS, DVR, server) bez nastavení | KUS | 1 | 0 |  |  |  | 0 |  | CS ÚRS 2024 01 |  | 2
PP |  |  |  | Montáž zařízení do rozvaděče (switch, UPS, DVR, server) bez nastavení
VV
TS |  |  |  | Montáž zařízení do rozvaděče (switch, UPS, DVR, server) bez nastaveníMontáž strukturované kabeláže zařízení do rozvaděče switche, UPS, DVR, server bez nastavení https://podminky.urs.cz/item/CS_URS_2024_01/742330012 Montáž strukturované kabeláže zařízení do rozvaděče switche, UPS, DVR, server bez nastavení https://podminky.urs.cz/item/CS_URS_2024_01/742330012 Montáž strukturované kabeláže zařízení do rozvaděče switche, UPS, DVR, server bez nastavení https://podminky.urs.cz/item/CS_URS_2024_01/742330012 Montáž strukturované kabeláže zařízení do rozvaděče switche, UPS, DVR, server bez nastavení https://podminky.urs.cz/item/CS_URS_2024_01/742330012
P | 232 | RMAT0021.1 |  | UPS 2200VA, montáž do racku 2U | KUS | 1 | 0 |  |  |  | 0 |  | R-položka |  | 2
PP |  |  |  | UPS 2200VA, montáž do racku 2U
VV
TS |  |  |  | UPS 2200VA, montáž do racku 2UUPS 2200VA, montáž do racku 2U UPS 2200VA, montáž do racku 2U UPS 2200VA, montáž do racku 2U UPS 2200VA, montáž do racku 2U
SD |  | D4.5 |  | Místnost 2.127
P | 233 | 742330005 |  | Montáž rozvaděče stojanového přes 30U | KUS | 1 | 0 |  |  |  | 0 |  | CS ÚRS 2024 01 |  | 2
PP |  |  |  | Montáž rozvaděče stojanového přes 30U
VV
TS |  |  |  | Montáž rozvaděče stojanového přes 30UMontáž strukturované kabeláže rozvaděče stojanového přes 30U https://podminky.urs.cz/item/CS_URS_2024_01/742330005 Montáž strukturované kabeláže rozvaděče stojanového přes 30U https://podminky.urs.cz/item/CS_URS_2024_01/742330005 Montáž strukturované kabeláže rozvaděče stojanového přes 30U https://podminky.urs.cz/item/CS_URS_2024_01/742330005 Montáž strukturované kabeláže rozvaděče stojanového přes 30U https://podminky.urs.cz/item/CS_URS_2024_01/742330005
P | 234 | RMAT0009.2 |  | Datový rozvaděč 47U 800x800mm, přední dveře perforované, rack dělený v poměru 2:1 | KUS | 1 | 0 |  |  |  | 0 |  | R-položka |  | 2
PP |  |  |  | Datový rozvaděč 47U 800x800mm, přední dveře perforované, rack dělený v poměru 2:1
VV
TS |  |  |  | Datový rozvaděč 47U 800x800mm, přední dveře perforované, rack dělený v poměru 2:1Datový rozvaděč 47U 800x800mm, přední dveře perforované, rack dělený v poměru 2:1 Datový rozvaděč 47U 800x800mm, přední dveře perforované, rack dělený v poměru 2:1 Datový rozvaděč 47U 800x800mm, přední dveře perforované, rack dělený v poměru 2:1 Datový rozvaděč 47U 800x800mm, přední dveře perforované, rack dělený v poměru 2:1
P | 235 | 742330022 |  | Montáž napájecího panelu do rozvaděče | KUS | 2 | 0 |  |  |  | 0 |  | CS ÚRS 2024 01 |  | 2
PP |  |  |  | Montáž napájecího panelu do rozvaděče
VV
TS |  |  |  | Montáž napájecího panelu do rozvaděčeMontáž strukturované kabeláže příslušenství a ostatní práce k rozvaděčům napájecího panelu https://podminky.urs.cz/item/CS_URS_2024_01/742330022 Montáž strukturované kabeláže příslušenství a ostatní práce k rozvaděčům napájecího panelu https://podminky.urs.cz/item/CS_URS_2024_01/742330022 Montáž strukturované kabeláže příslušenství a ostatní práce k rozvaděčům napájecího panelu https://podminky.urs.cz/item/CS_URS_2024_01/742330022 Montáž strukturované kabeláže příslušenství a ostatní práce k rozvaděčům napájecího panelu https://podminky.urs.cz/item/CS_URS_2024_01/742330022
P | 236 | R486246 |  | Napájecí panel 3U | KS | 2 | 0 |  |  |  | 0 |  | R-položka |  | 2
PP |  |  |  | Napájecí panel 3U
VV
TS |  |  |  | Napájecí panel 3UNapájecí panel 3U Napájecí panel 3U Napájecí panel 3U Napájecí panel 3U
P | 237 | 742330022.1 |  | Montáž napájecího panelu do rozvaděče | KUS | 2 | 0 |  |  |  | 0 |  | CS ÚRS 2024 01 |  | 2
PP |  |  |  | Montáž napájecího panelu do rozvaděče
VV
TS |  |  |  | Montáž napájecího panelu do rozvaděčeMontáž strukturované kabeláže příslušenství a ostatní práce k rozvaděčům napájecího panelu https://podminky.urs.cz/item/CS_URS_2024_01/742330022.1 Montáž strukturované kabeláže příslušenství a ostatní práce k rozvaděčům napájecího panelu https://podminky.urs.cz/item/CS_URS_2024_01/742330022.1 Montáž strukturované kabeláže příslušenství a ostatní práce k rozvaděčům napájecího panelu https://podminky.urs.cz/item/CS_URS_2024_01/742330022.1 Montáž strukturované kabeláže příslušenství a ostatní práce k rozvaděčům napájecího panelu https://podminky.urs.cz/item/CS_URS_2024_01/742330022.1
P | 238 | RMAT0011.1 |  | Uzeňovací panel | KUS | 2 | 0 |  |  |  | 0 |  | R-položka |  | 2
PP |  |  |  | Uzeňovací panel
VV
TS |  |  |  | Uzeňovací panelUzeňovací sběrnice Uzeňovací sběrnice Uzeňovací sběrnice Uzeňovací sběrnice
P | 239 | 742330023 | 1 | Montáž vyvazovacího panelu 1U | KUS | 2 | 0 |  |  |  | 0 |  | CS ÚRS 2024 01 |  | 2
PP |  |  |  | Montáž vyvazovacího panelu 1U
VV
TS |  |  |  | Montáž vyvazovacího panelu 1UMontáž strukturované kabeláže příslušenství a ostatní práce k rozvaděčům vyvazovacíhoho panelu 1U https://podminky.urs.cz/item/CS_URS_2024_01/742330023 Montáž strukturované kabeláže příslušenství a ostatní práce k rozvaděčům vyvazovacíhoho panelu 1U https://podminky.urs.cz/item/CS_URS_2024_01/742330023 Montáž strukturované kabeláže příslušenství a ostatní práce k rozvaděčům vyvazovacíhoho panelu 1U https://podminky.urs.cz/item/CS_URS_2024_01/742330023 Montáž strukturované kabeláže příslušenství a ostatní práce k rozvaděčům vyvazovacíhoho panelu 1U https://podminky.urs.cz/item/CS_URS_2024_01/742330023
P | 240 | RMAT0010 |  | Svislý vyvazovací panel dvouřadý | KUS | 2 | 0 |  |  |  | 0 |  | R-položka |  | 2
PP |  |  |  | Svislý vyvazovací panel dvouřadý
VV
TS |  |  |  | Svislý vyvazovací panel dvouřadýSvislý vyvazovací panel dvouřadý Svislý vyvazovací panel dvouřadý Svislý vyvazovací panel dvouřadý Svislý vyvazovací panel dvouřadý
P | 241 | 742330024 |  | Montáž patch panelu 24 portů | KUS | 3 | 0 |  |  |  | 0 |  | CS ÚRS 2024 01 |  | 2
PP |  |  |  | Montáž patch panelu 24 portů
VV
TS |  |  |  | Montáž patch panelu 24 portůMontáž strukturované kabeláže příslušenství a ostatní práce k rozvaděčům patch panelu 24 portů https://podminky.urs.cz/item/CS_URS_2024_01/742330024 Montáž strukturované kabeláže příslušenství a ostatní práce k rozvaděčům patch panelu 24 portů https://podminky.urs.cz/item/CS_URS_2024_01/742330024 Montáž strukturované kabeláže příslušenství a ostatní práce k rozvaděčům patch panelu 24 portů https://podminky.urs.cz/item/CS_URS_2024_01/742330024 Montáž strukturované kabeláže příslušenství a ostatní práce k rozvaděčům patch panelu 24 portů https://podminky.urs.cz/item/CS_URS_2024_01/742330024
P | 242 | RMAT0011 |  | patch panel 24 portů, UTP Cat 6a, osazený | KUS | 3 | 0 |  |  |  | 0 |  | R-položka |  | 2
PP |  |  |  | patch panel 24 portů, UTP Cat 6a, osazený
VV
TS |  |  |  | patch panel 24 portů, UTP Cat 6a, osazenýpatch panel 24 portů, UTP Cat 6a, osazený patch panel 24 portů, UTP Cat 6a, osazený patch panel 24 portů, UTP Cat 6a, osazený patch panel 24 portů, UTP Cat 6a, osazený
P | 243 | 742330023 |  | Montáž vyvazovacího panelu 1U | KUS | 3 | 0 |  |  |  | 0 |  | CS ÚRS 2024 01 |  | 2
PP |  |  |  | Montáž vyvazovacího panelu 1U
VV
TS |  |  |  | Montáž vyvazovacího panelu 1UMontáž strukturované kabeláže příslušenství a ostatní práce k rozvaděčům vyvazovacíhoho panelu 1U https://podminky.urs.cz/item/CS_URS_2024_01/742330023 Montáž strukturované kabeláže příslušenství a ostatní práce k rozvaděčům vyvazovacíhoho panelu 1U https://podminky.urs.cz/item/CS_URS_2024_01/742330023 Montáž strukturované kabeláže příslušenství a ostatní práce k rozvaděčům vyvazovacíhoho panelu 1U https://podminky.urs.cz/item/CS_URS_2024_01/742330023 Montáž strukturované kabeláže příslušenství a ostatní práce k rozvaděčům vyvazovacíhoho panelu 1U https://podminky.urs.cz/item/CS_URS_2024_01/742330023
P | 244 | R45246 |  | Kabelový organizér 2U | KS | 2 | 0 |  |  |  | 0 |  | R-položka |  | 2
PP |  |  |  | Kabelový organizér 2U
VV
TS |  |  |  | Kabelový organizér 2UKabelový organizér 2U Kabelový organizér 2U Kabelový organizér 2U Kabelový organizér 2U
P | 245 | 37451145 |  | panel vyvazovací 5x plastové oko s průchody 1U 19" | KUS | 1 | 0 |  |  |  | 0 |  | CS ÚRS 2024 01 |  | 2
PP |  |  |  | panel vyvazovací 5x plastové oko s průchody 1U 19"
VV
TS |  |  |  | panel vyvazovací 5x plastové oko s průchody 1U 19'panel vyvazovací 5x plastové oko s průchody 1U 19' panel vyvazovací 5x plastové oko s průchody 1U 19' panel vyvazovací 5x plastové oko s průchody 1U 19' panel vyvazovací 5x plastové oko s průchody 1U 19'
P | 246 | 742330025 |  | Montáž patch panelu IDSN, 50 portů | KUS | 1 | 0 |  |  |  | 0 |  | CS ÚRS 2024 01 |  | 2
PP |  |  |  | Montáž patch panelu IDSN, 50 portů
VV
TS |  |  |  | Montáž patch panelu IDSN, 50 portůMontáž strukturované kabeláže příslušenství a ostatní práce k rozvaděčům patch panelu IDSN, 50 portů https://podminky.urs.cz/item/CS_URS_2024_01/742330025 Montáž strukturované kabeláže příslušenství a ostatní práce k rozvaděčům patch panelu IDSN, 50 portů https://podminky.urs.cz/item/CS_URS_2024_01/742330025 Montáž strukturované kabeláže příslušenství a ostatní práce k rozvaděčům patch panelu IDSN, 50 portů https://podminky.urs.cz/item/CS_URS_2024_01/742330025 Montáž strukturované kabeláže příslušenství a ostatní práce k rozvaděčům patch panelu IDSN, 50 portů https://podminky.urs.cz/item/CS_URS_2024_01/742330025
P | 247 | 37451140 |  | patch panel telefonní ISDN 1U 50 portů 19" | KUS | 1 | 0 |  |  |  | 0 |  | CS ÚRS 2024 01 |  | 2
PP |  |  |  | patch panel telefonní ISDN 1U 50 portů 19"
VV
TS |  |  |  | patch panel telefonní ISDN 1U 50 portů 19'patch panel telefonní ISDN 1U 50 portů 19' patch panel telefonní ISDN 1U 50 portů 19' patch panel telefonní ISDN 1U 50 portů 19' patch panel telefonní ISDN 1U 50 portů 19'
P | 248 | 742330036 |  | Montáž optické vany - sestavení | KUS | 1 | 0 |  |  |  | 0 |  | CS ÚRS 2024 01 |  | 2
PP |  |  |  | Montáž optické vany - sestavení
VV
TS |  |  |  | Montáž optické vany - sestaveníMontáž strukturované kabeláže příslušenství a ostatní práce k rozvaděčům sestavení optické vany https://podminky.urs.cz/item/CS_URS_2024_01/742330036 Montáž strukturované kabeláže příslušenství a ostatní práce k rozvaděčům sestavení optické vany https://podminky.urs.cz/item/CS_URS_2024_01/742330036 Montáž strukturované kabeláže příslušenství a ostatní práce k rozvaděčům sestavení optické vany https://podminky.urs.cz/item/CS_URS_2024_01/742330036 Montáž strukturované kabeláže příslušenství a ostatní práce k rozvaděčům sestavení optické vany https://podminky.urs.cz/item/CS_URS_2024_01/742330036
P | 249 | RMAT0020 |  | Optická vana 2U pro 24 vláken SM 9/125um, koncovky E2000, kompletní, včetně ochran svárů a pigtailů | KUS | 1 | 0 |  |  |  | 0 |  | R-položka |  | 2
PP |  |  |  | Optická vana 2U pro 24 vláken SM 9/125um, koncovky E2000, kompletní, včetně ochran svárů a pigtailů
VV
TS |  |  |  | Optická vana 2U pro 24 vláken SM 9/125um, koncovky E2000, kompletní, včetně ochran svárů a pigtailůOptická vana 2U pro 24 vláken SM 9/125um, koncovky E2000, kompletní, včetně ochran svárů a pigtailů Optická vana 2U pro 24 vláken SM 9/125um, koncovky E2000, kompletní, včetně ochran svárů a pigtailů Optická vana 2U pro 24 vláken SM 9/125um, koncovky E2000, kompletní, včetně ochran svárů a pigtailů Optická vana 2U pro 24 vláken SM 9/125um, koncovky E2000, kompletní, včetně ochran svárů a pigtailů
P | 250 | 742330012 | 1 | Montáž zařízení do rozvaděče (switch, UPS, DVR, server) bez nastavení | KUS | 1 | 0 |  |  |  | 0 |  | CS ÚRS 2024 01 |  | 2
PP |  |  |  | Montáž zařízení do rozvaděče (switch, UPS, DVR, server) bez nastavení
VV
TS |  |  |  | Montáž zařízení do rozvaděče (switch, UPS, DVR, server) bez nastaveníMontáž strukturované kabeláže zařízení do rozvaděče switche, UPS, DVR, server bez nastavení https://podminky.urs.cz/item/CS_URS_2024_01/742330012 Montáž strukturované kabeláže zařízení do rozvaděče switche, UPS, DVR, server bez nastavení https://podminky.urs.cz/item/CS_URS_2024_01/742330012 Montáž strukturované kabeláže zařízení do rozvaděče switche, UPS, DVR, server bez nastavení https://podminky.urs.cz/item/CS_URS_2024_01/742330012 Montáž strukturované kabeláže zařízení do rozvaděče switche, UPS, DVR, server bez nastavení https://podminky.urs.cz/item/CS_URS_2024_01/742330012
P | 251 | RMAT0018 |  | switch 48 x RJ-45 10/100/1000 Mb/s, 2x napájení , 4xGbit uplink SFP, L2 | KUS | 1 | 0 |  |  |  | 0 |  | R-položka |  | 2
PP |  |  |  | switch 48 x RJ-45 10/100/1000 Mb/s, 2x napájení , 4xGbit uplink SFP, L2
VV
TS |  |  |  | switch 48 x RJ-45 10/100/1000 Mb/s, 2x napájení , 4xGbit uplink SFP, L2switch 48 x RJ-45 10/100/1000 Mb/s, 2x napájení , 4xGbit uplink SFP, L2 switch 48 x RJ-45 10/100/1000 Mb/s, 2x napájení , 4xGbit uplink SFP, L2 switch 48 x RJ-45 10/100/1000 Mb/s, 2x napájení , 4xGbit uplink SFP, L2 switch 48 x RJ-45 10/100/1000 Mb/s, 2x napájení , 4xGbit uplink SFP, L2
P | 252 | R462462 |  | Licence pro Switch | KS | 1 | 0 |  |  |  | 0 |  | R-položka |  | 2
PP |  |  |  | Licence pro Switch
VV
TS |  |  |  | Licence pro SwitchLicence pro Switch Licence pro Switch Licence pro Switch Licence pro Switch
P | 253 | R5426 |  | Instalace SFP do switche | KUS | 1 | 0 |  |  |  | 0 |  | R-položka |  | 2
PP |  |  |  | Instalace SFP do switche
VV
TS |  |  |  | Instalace SFP do switcheInstalace SFP do switche Instalace SFP do switche Instalace SFP do switche Instalace SFP do switche
P | 254 | R5546414 |  | SFP+ 1Gbps, cisco kompatibilní | KS | 1 | 0 |  |  |  | 0 |  | R-položka |  | 2
PP |  |  |  | SFP+ 1Gbps, cisco kompatibilní
VV
TS |  |  |  | SFP+ 1Gbps, cisco kompatibilníSFP+ 1Gbps, cisco kompatibilní SFP+ 1Gbps, cisco kompatibilní SFP+ 1Gbps, cisco kompatibilní SFP+ 1Gbps, cisco kompatibilní
P | 255 | 742330012 |  | Montáž zařízení do rozvaděče (switch, UPS, DVR, server) bez nastavení | KUS | 1 | 0 |  |  |  | 0 |  | CS ÚRS 2024 01 |  | 2
PP |  |  |  | Montáž zařízení do rozvaděče (switch, UPS, DVR, server) bez nastavení
VV
TS |  |  |  | Montáž zařízení do rozvaděče (switch, UPS, DVR, server) bez nastaveníMontáž strukturované kabeláže zařízení do rozvaděče switche, UPS, DVR, server bez nastavení https://podminky.urs.cz/item/CS_URS_2024_01/742330012 Montáž strukturované kabeláže zařízení do rozvaděče switche, UPS, DVR, server bez nastavení https://podminky.urs.cz/item/CS_URS_2024_01/742330012 Montáž strukturované kabeláže zařízení do rozvaděče switche, UPS, DVR, server bez nastavení https://podminky.urs.cz/item/CS_URS_2024_01/742330012 Montáž strukturované kabeláže zařízení do rozvaděče switche, UPS, DVR, server bez nastavení https://podminky.urs.cz/item/CS_URS_2024_01/742330012
P | 256 | RMAT0021.1 |  | UPS 2200VA, montáž do racku 2U | KUS | 1 | 0 |  |  |  | 0 |  | R-položka |  | 2
PP |  |  |  | UPS 2200VA, montáž do racku 2U
VV
TS |  |  |  | UPS 2200VA, montáž do racku 2UUPS 2200VA, montáž do racku 2U UPS 2200VA, montáž do racku 2U UPS 2200VA, montáž do racku 2U UPS 2200VA, montáž do racku 2U
SD |  | D4.6.1 |  | Rack 01.01
P | 257 | 742330005 |  | Montáž rozvaděče stojanového přes 30U | KUS | 1 | 0 |  |  |  | 0 |  | CS ÚRS 2024 01 |  | 2
PP |  |  |  | Montáž rozvaděče stojanového přes 30U
VV
TS |  |  |  | Montáž rozvaděče stojanového přes 30UMontáž strukturované kabeláže rozvaděče stojanového přes 30U https://podminky.urs.cz/item/CS_URS_2024_01/742330005 Montáž strukturované kabeláže rozvaděče stojanového přes 30U https://podminky.urs.cz/item/CS_URS_2024_01/742330005 Montáž strukturované kabeláže rozvaděče stojanového přes 30U https://podminky.urs.cz/item/CS_URS_2024_01/742330005 Montáž strukturované kabeláže rozvaděče stojanového přes 30U https://podminky.urs.cz/item/CS_URS_2024_01/742330005
P | 258 | RMAT0009.3 |  | Datový rozvaděč 47U 800x800mm, přední dveře perforované, vertikálně dělené | KUS | 1 | 0 |  |  |  | 0 |  | R-položka |  | 2
PP |  |  |  | Datový rozvaděč 47U 800x800mm, přední dveře perforované, vertikálně dělené
VV
TS |  |  |  | Datový rozvaděč 47U 800x800mm, přední dveře perforované, vertikálně dělenéDatový rozvaděč 47U 800x800mm, přední dveře perforované, vertikálně dělené Datový rozvaděč 47U 800x800mm, přední dveře perforované, vertikálně dělené Datový rozvaděč 47U 800x800mm, přední dveře perforované, vertikálně dělené Datový rozvaděč 47U 800x800mm, přední dveře perforované, vertikálně dělené
P | 259 | 742330022 |  | Montáž napájecího panelu do rozvaděče | KUS | 1 | 0 |  |  |  | 0 |  | CS ÚRS 2024 01 |  | 2
PP |  |  |  | Montáž napájecího panelu do rozvaděče
VV
TS |  |  |  | Montáž napájecího panelu do rozvaděčeMontáž strukturované kabeláže příslušenství a ostatní práce k rozvaděčům napájecího panelu https://podminky.urs.cz/item/CS_URS_2024_01/742330022 Montáž strukturované kabeláže příslušenství a ostatní práce k rozvaděčům napájecího panelu https://podminky.urs.cz/item/CS_URS_2024_01/742330022 Montáž strukturované kabeláže příslušenství a ostatní práce k rozvaděčům napájecího panelu https://podminky.urs.cz/item/CS_URS_2024_01/742330022 Montáž strukturované kabeláže příslušenství a ostatní práce k rozvaděčům napájecího panelu https://podminky.urs.cz/item/CS_URS_2024_01/742330022
P | 260 | R486246 |  | Napájecí panel 3U | KS | 1 | 0 |  |  |  | 0 |  | R-položka |  | 2
PP |  |  |  | Napájecí panel 3U
VV
TS |  |  |  | Napájecí panel 3UNapájecí panel 3U Napájecí panel 3U Napájecí panel 3U Napájecí panel 3U
P | 261 | 742330022.1 |  | Montáž napájecího panelu do rozvaděče | KUS | 1 | 0 |  |  |  | 0 |  | CS ÚRS 2024 01 |  | 2
PP |  |  |  | Montáž napájecího panelu do rozvaděče
VV
TS |  |  |  | Montáž napájecího panelu do rozvaděčeMontáž strukturované kabeláže příslušenství a ostatní práce k rozvaděčům napájecího panelu https://podminky.urs.cz/item/CS_URS_2024_01/742330022.1 Montáž strukturované kabeláže příslušenství a ostatní práce k rozvaděčům napájecího panelu https://podminky.urs.cz/item/CS_URS_2024_01/742330022.1 Montáž strukturované kabeláže příslušenství a ostatní práce k rozvaděčům napájecího panelu https://podminky.urs.cz/item/CS_URS_2024_01/742330022.1 Montáž strukturované kabeláže příslušenství a ostatní práce k rozvaděčům napájecího panelu https://podminky.urs.cz/item/CS_URS_2024_01/742330022.1
P | 262 | RMAT0011.1 |  | Uzeňovací panel | KUS | 1 | 0 |  |  |  | 0 |  | R-položka |  | 2
PP |  |  |  | Uzeňovací panel
VV
TS |  |  |  | Uzeňovací panelUzeňovací sběrnice Uzeňovací sběrnice Uzeňovací sběrnice Uzeňovací sběrnice
P | 263 | 742330023 |  | Montáž vyvazovacího panelu 1U | KUS | 2 | 0 |  |  |  | 0 |  | CS ÚRS 2024 01 |  | 2
PP |  |  |  | Montáž vyvazovacího panelu 1U
VV
TS |  |  |  | Montáž vyvazovacího panelu 1UMontáž strukturované kabeláže příslušenství a ostatní práce k rozvaděčům vyvazovacíhoho panelu 1U https://podminky.urs.cz/item/CS_URS_2024_01/742330023 Montáž strukturované kabeláže příslušenství a ostatní práce k rozvaděčům vyvazovacíhoho panelu 1U https://podminky.urs.cz/item/CS_URS_2024_01/742330023 Montáž strukturované kabeláže příslušenství a ostatní práce k rozvaděčům vyvazovacíhoho panelu 1U https://podminky.urs.cz/item/CS_URS_2024_01/742330023 Montáž strukturované kabeláže příslušenství a ostatní práce k rozvaděčům vyvazovacíhoho panelu 1U https://podminky.urs.cz/item/CS_URS_2024_01/742330023
P | 264 | RMAT0010 |  | Svislý vyvazovací panel dvouřadý | KUS | 2 | 0 |  |  |  | 0 |  | R-položka |  | 2
PP |  |  |  | Svislý vyvazovací panel dvouřadý
VV
TS |  |  |  | Svislý vyvazovací panel dvouřadýSvislý vyvazovací panel dvouřadý Svislý vyvazovací panel dvouřadý Svislý vyvazovací panel dvouřadý Svislý vyvazovací panel dvouřadý
P | 265 | 742330024 |  | Montáž patch panelu 24 portů | KUS | 6 | 0 |  |  |  | 0 |  | CS ÚRS 2024 01 |  | 2
PP |  |  |  | Montáž patch panelu 24 portů
VV
TS |  |  |  | Montáž patch panelu 24 portůMontáž strukturované kabeláže příslušenství a ostatní práce k rozvaděčům patch panelu 24 portů https://podminky.urs.cz/item/CS_URS_2024_01/742330024 Montáž strukturované kabeláže příslušenství a ostatní práce k rozvaděčům patch panelu 24 portů https://podminky.urs.cz/item/CS_URS_2024_01/742330024 Montáž strukturované kabeláže příslušenství a ostatní práce k rozvaděčům patch panelu 24 portů https://podminky.urs.cz/item/CS_URS_2024_01/742330024 Montáž strukturované kabeláže příslušenství a ostatní práce k rozvaděčům patch panelu 24 portů https://podminky.urs.cz/item/CS_URS_2024_01/742330024
P | 266 | RMAT0011 |  | patch panel 24 portů, UTP Cat 6a, osazený | KUS | 6 | 0 |  |  |  | 0 |  | R-položka |  | 2
PP |  |  |  | patch panel 24 portů, UTP Cat 6a, osazený
VV
TS |  |  |  | patch panel 24 portů, UTP Cat 6a, osazenýpatch panel 24 portů, UTP Cat 6a, osazený patch panel 24 portů, UTP Cat 6a, osazený patch panel 24 portů, UTP Cat 6a, osazený patch panel 24 portů, UTP Cat 6a, osazený
P | 267 | 742330023 | 1 | Montáž vyvazovacího panelu 1U | KUS | 3 | 0 |  |  |  | 0 |  | CS ÚRS 2024 01 |  | 2
PP |  |  |  | Montáž vyvazovacího panelu 1U
VV
TS |  |  |  | Montáž vyvazovacího panelu 1UMontáž strukturované kabeláže příslušenství a ostatní práce k rozvaděčům vyvazovacíhoho panelu 1U https://podminky.urs.cz/item/CS_URS_2024_01/742330023 Montáž strukturované kabeláže příslušenství a ostatní práce k rozvaděčům vyvazovacíhoho panelu 1U https://podminky.urs.cz/item/CS_URS_2024_01/742330023 Montáž strukturované kabeláže příslušenství a ostatní práce k rozvaděčům vyvazovacíhoho panelu 1U https://podminky.urs.cz/item/CS_URS_2024_01/742330023 Montáž strukturované kabeláže příslušenství a ostatní práce k rozvaděčům vyvazovacíhoho panelu 1U https://podminky.urs.cz/item/CS_URS_2024_01/742330023
P | 268 | 37451145 |  | panel vyvazovací 5x plastové oko s průchody 1U 19" | KUS | 1 | 0 |  |  |  | 0 |  | CS ÚRS 2024 01 |  | 2
PP |  |  |  | panel vyvazovací 5x plastové oko s průchody 1U 19"
VV
TS |  |  |  | panel vyvazovací 5x plastové oko s průchody 1U 19'panel vyvazovací 5x plastové oko s průchody 1U 19' panel vyvazovací 5x plastové oko s průchody 1U 19' panel vyvazovací 5x plastové oko s průchody 1U 19' panel vyvazovací 5x plastové oko s průchody 1U 19'
P | 269 | R45246 |  | Kabelový organizér 2U | KS | 2 | 0 |  |  |  | 0 |  | R-položka |  | 2
PP |  |  |  | Kabelový organizér 2U
VV
TS |  |  |  | Kabelový organizér 2UKabelový organizér 2U Kabelový organizér 2U Kabelový organizér 2U Kabelový organizér 2U
P | 270 | 742330025 |  | Montáž patch panelu IDSN, 50 portů | KUS | 1 | 0 |  |  |  | 0 |  | CS ÚRS 2024 01 |  | 2
PP |  |  |  | Montáž patch panelu IDSN, 50 portů
VV
TS |  |  |  | Montáž patch panelu IDSN, 50 portůMontáž strukturované kabeláže příslušenství a ostatní práce k rozvaděčům patch panelu IDSN, 50 portů https://podminky.urs.cz/item/CS_URS_2024_01/742330025 Montáž strukturované kabeláže příslušenství a ostatní práce k rozvaděčům patch panelu IDSN, 50 portů https://podminky.urs.cz/item/CS_URS_2024_01/742330025 Montáž strukturované kabeláže příslušenství a ostatní práce k rozvaděčům patch panelu IDSN, 50 portů https://podminky.urs.cz/item/CS_URS_2024_01/742330025 Montáž strukturované kabeláže příslušenství a ostatní práce k rozvaděčům patch panelu IDSN, 50 portů https://podminky.urs.cz/item/CS_URS_2024_01/742330025
P | 271 | 37451140 |  | patch panel telefonní ISDN 1U 50 portů 19" | KUS | 1 | 0 |  |  |  | 0 |  | CS ÚRS 2024 01 |  | 2
PP |  |  |  | patch panel telefonní ISDN 1U 50 portů 19"
VV
TS |  |  |  | patch panel telefonní ISDN 1U 50 portů 19'patch panel telefonní ISDN 1U 50 portů 19' patch panel telefonní ISDN 1U 50 portů 19' patch panel telefonní ISDN 1U 50 portů 19' patch panel telefonní ISDN 1U 50 portů 19'
P | 272 | 742330036 |  | Montáž optické vany - sestavení | KUS | 1 | 0 |  |  |  | 0 |  | CS ÚRS 2024 01 |  | 2
PP |  |  |  | Montáž optické vany - sestavení
VV
TS |  |  |  | Montáž optické vany - sestaveníMontáž strukturované kabeláže příslušenství a ostatní práce k rozvaděčům sestavení optické vany https://podminky.urs.cz/item/CS_URS_2024_01/742330036 Montáž strukturované kabeláže příslušenství a ostatní práce k rozvaděčům sestavení optické vany https://podminky.urs.cz/item/CS_URS_2024_01/742330036 Montáž strukturované kabeláže příslušenství a ostatní práce k rozvaděčům sestavení optické vany https://podminky.urs.cz/item/CS_URS_2024_01/742330036 Montáž strukturované kabeláže příslušenství a ostatní práce k rozvaděčům sestavení optické vany https://podminky.urs.cz/item/CS_URS_2024_01/742330036
P | 273 | RMAT0020 |  | Optická vana 2U pro 24 vláken SM 9/125um, koncovky E2000, kompletní, včetně ochran svárů a pigtailů | KUS | 1 | 0 |  |  |  | 0 |  | R-položka |  | 2
PP |  |  |  | Optická vana 2U pro 24 vláken SM 9/125um, koncovky E2000, kompletní, včetně ochran svárů a pigtailů
VV
TS |  |  |  | Optická vana 2U pro 24 vláken SM 9/125um, koncovky E2000, kompletní, včetně ochran svárů a pigtailůOptická vana 2U pro 24 vláken SM 9/125um, koncovky E2000, kompletní, včetně ochran svárů a pigtailů Optická vana 2U pro 24 vláken SM 9/125um, koncovky E2000, kompletní, včetně ochran svárů a pigtailů Optická vana 2U pro 24 vláken SM 9/125um, koncovky E2000, kompletní, včetně ochran svárů a pigtailů Optická vana 2U pro 24 vláken SM 9/125um, koncovky E2000, kompletní, včetně ochran svárů a pigtailů
SD |  | D4.6.2 |  | Rack 01.02
P | 274 | 742330005 |  | Montáž rozvaděče stojanového přes 30U | KUS | 1 | 0 |  |  |  | 0 |  | CS ÚRS 2024 01 |  | 2
PP |  |  |  | Montáž rozvaděče stojanového přes 30U
VV
TS |  |  |  | Montáž rozvaděče stojanového přes 30UMontáž strukturované kabeláže rozvaděče stojanového přes 30U https://podminky.urs.cz/item/CS_URS_2024_01/742330005 Montáž strukturované kabeláže rozvaděče stojanového přes 30U https://podminky.urs.cz/item/CS_URS_2024_01/742330005 Montáž strukturované kabeláže rozvaděče stojanového přes 30U https://podminky.urs.cz/item/CS_URS_2024_01/742330005 Montáž strukturované kabeláže rozvaděče stojanového přes 30U https://podminky.urs.cz/item/CS_URS_2024_01/742330005
P | 275 | RMAT0009.3 |  | Datový rozvaděč 47U 800x800mm, přední dveře perforované, vertikálně dělené | KUS | 1 | 0 |  |  |  | 0 |  | R-položka |  | 2
PP |  |  |  | Datový rozvaděč 47U 800x800mm, přední dveře perforované, vertikálně dělené
VV
TS |  |  |  | Datový rozvaděč 47U 800x800mm, přední dveře perforované, vertikálně dělenéDatový rozvaděč 47U 800x800mm, přední dveře perforované, vertikálně dělené Datový rozvaděč 47U 800x800mm, přední dveře perforované, vertikálně dělené Datový rozvaděč 47U 800x800mm, přední dveře perforované, vertikálně dělené Datový rozvaděč 47U 800x800mm, přední dveře perforované, vertikálně dělené
P | 276 | 742330022 |  | Montáž napájecího panelu do rozvaděče | KUS | 1 | 0 |  |  |  | 0 |  | CS ÚRS 2024 01 |  | 2
PP |  |  |  | Montáž napájecího panelu do rozvaděče
VV
TS |  |  |  | Montáž napájecího panelu do rozvaděčeMontáž strukturované kabeláže příslušenství a ostatní práce k rozvaděčům napájecího panelu https://podminky.urs.cz/item/CS_URS_2024_01/742330022 Montáž strukturované kabeláže příslušenství a ostatní práce k rozvaděčům napájecího panelu https://podminky.urs.cz/item/CS_URS_2024_01/742330022 Montáž strukturované kabeláže příslušenství a ostatní práce k rozvaděčům napájecího panelu https://podminky.urs.cz/item/CS_URS_2024_01/742330022 Montáž strukturované kabeláže příslušenství a ostatní práce k rozvaděčům napájecího panelu https://podminky.urs.cz/item/CS_URS_2024_01/742330022
P | 277 | R486246 |  | Napájecí panel 3U | KS | 1 | 0 |  |  |  | 0 |  | R-položka |  | 2
PP |  |  |  | Napájecí panel 3U
VV
TS |  |  |  | Napájecí panel 3UNapájecí panel 3U Napájecí panel 3U Napájecí panel 3U Napájecí panel 3U
P | 278 | 742330022.1 |  | Montáž napájecího panelu do rozvaděče | KUS | 1 | 0 |  |  |  | 0 |  | CS ÚRS 2024 01 |  | 2
PP |  |  |  | Montáž napájecího panelu do rozvaděče
VV
TS |  |  |  | Montáž napájecího panelu do rozvaděčeMontáž strukturované kabeláže příslušenství a ostatní práce k rozvaděčům napájecího panelu https://podminky.urs.cz/item/CS_URS_2024_01/742330022.1 Montáž strukturované kabeláže příslušenství a ostatní práce k rozvaděčům napájecího panelu https://podminky.urs.cz/item/CS_URS_2024_01/742330022.1 Montáž strukturované kabeláže příslušenství a ostatní práce k rozvaděčům napájecího panelu https://podminky.urs.cz/item/CS_URS_2024_01/742330022.1 Montáž strukturované kabeláže příslušenství a ostatní práce k rozvaděčům napájecího panelu https://podminky.urs.cz/item/CS_URS_2024_01/742330022.1
P | 279 | RMAT0011.1 |  | Uzeňovací panel | KUS | 1 | 0 |  |  |  | 0 |  | R-položka |  | 2
PP |  |  |  | Uzeňovací panel
VV
TS |  |  |  | Uzeňovací panelUzeňovací sběrnice Uzeňovací sběrnice Uzeňovací sběrnice Uzeňovací sběrnice
P | 280 | 742330023 |  | Montáž vyvazovacího panelu 1U | KUS | 2 | 0 |  |  |  | 0 |  | CS ÚRS 2024 01 |  | 2
PP |  |  |  | Montáž vyvazovacího panelu 1U
VV
TS |  |  |  | Montáž vyvazovacího panelu 1UMontáž strukturované kabeláže příslušenství a ostatní práce k rozvaděčům vyvazovacíhoho panelu 1U https://podminky.urs.cz/item/CS_URS_2024_01/742330023 Montáž strukturované kabeláže příslušenství a ostatní práce k rozvaděčům vyvazovacíhoho panelu 1U https://podminky.urs.cz/item/CS_URS_2024_01/742330023 Montáž strukturované kabeláže příslušenství a ostatní práce k rozvaděčům vyvazovacíhoho panelu 1U https://podminky.urs.cz/item/CS_URS_2024_01/742330023 Montáž strukturované kabeláže příslušenství a ostatní práce k rozvaděčům vyvazovacíhoho panelu 1U https://podminky.urs.cz/item/CS_URS_2024_01/742330023
P | 281 | RMAT0010 |  | Svislý vyvazovací panel dvouřadý | KUS | 2 | 0 |  |  |  | 0 |  | R-položka |  | 2
PP |  |  |  | Svislý vyvazovací panel dvouřadý
VV
TS |  |  |  | Svislý vyvazovací panel dvouřadýSvislý vyvazovací panel dvouřadý Svislý vyvazovací panel dvouřadý Svislý vyvazovací panel dvouřadý Svislý vyvazovací panel dvouřadý
P | 282 | 742330023 | 1 | Montáž vyvazovacího panelu 1U | KUS | 1 | 0 |  |  |  | 0 |  | CS ÚRS 2024 01 |  | 2
PP |  |  |  | Montáž vyvazovacího panelu 1U
VV
TS |  |  |  | Montáž vyvazovacího panelu 1UMontáž strukturované kabeláže příslušenství a ostatní práce k rozvaděčům vyvazovacíhoho panelu 1U https://podminky.urs.cz/item/CS_URS_2024_01/742330023 Montáž strukturované kabeláže příslušenství a ostatní práce k rozvaděčům vyvazovacíhoho panelu 1U https://podminky.urs.cz/item/CS_URS_2024_01/742330023 Montáž strukturované kabeláže příslušenství a ostatní práce k rozvaděčům vyvazovacíhoho panelu 1U https://podminky.urs.cz/item/CS_URS_2024_01/742330023 Montáž strukturované kabeláže příslušenství a ostatní práce k rozvaděčům vyvazovacíhoho panelu 1U https://podminky.urs.cz/item/CS_URS_2024_01/742330023
P | 283 | R45246 |  | Kabelový organizér 2U | KS | 1 | 0 |  |  |  | 0 |  | R-položka |  | 2
PP |  |  |  | Kabelový organizér 2U
VV
TS |  |  |  | Kabelový organizér 2UKabelový organizér 2U Kabelový organizér 2U Kabelový organizér 2U Kabelový organizér 2U
P | 284 | 742330012 |  | Montáž zařízení do rozvaděče (switch, UPS, DVR, server) bez nastavení | KUS | 1 | 0 |  |  |  | 0 |  | CS ÚRS 2024 01 |  | 2
PP |  |  |  | Montáž zařízení do rozvaděče (switch, UPS, DVR, server) bez nastavení
VV
TS |  |  |  | Montáž zařízení do rozvaděče (switch, UPS, DVR, server) bez nastaveníMontáž strukturované kabeláže zařízení do rozvaděče switche, UPS, DVR, server bez nastavení https://podminky.urs.cz/item/CS_URS_2024_01/742330012 Montáž strukturované kabeláže zařízení do rozvaděče switche, UPS, DVR, server bez nastavení https://podminky.urs.cz/item/CS_URS_2024_01/742330012 Montáž strukturované kabeláže zařízení do rozvaděče switche, UPS, DVR, server bez nastavení https://podminky.urs.cz/item/CS_URS_2024_01/742330012 Montáž strukturované kabeláže zařízení do rozvaděče switche, UPS, DVR, server bez nastavení https://podminky.urs.cz/item/CS_URS_2024_01/742330012
P | 285 | RMAT0018 |  | switch 48 x RJ-45 10/100/1000 Mb/s, 2x napájení , 4xGbit uplink SFP, L2 | KUS | 1 | 0 |  |  |  | 0 |  | R-položka |  | 2
PP |  |  |  | switch 48 x RJ-45 10/100/1000 Mb/s, 2x napájení , 4xGbit uplink SFP, L2
VV
TS |  |  |  | switch 48 x RJ-45 10/100/1000 Mb/s, 2x napájení , 4xGbit uplink SFP, L2switch 48 x RJ-45 10/100/1000 Mb/s, 2x napájení , 4xGbit uplink SFP, L2 switch 48 x RJ-45 10/100/1000 Mb/s, 2x napájení , 4xGbit uplink SFP, L2 switch 48 x RJ-45 10/100/1000 Mb/s, 2x napájení , 4xGbit uplink SFP, L2 switch 48 x RJ-45 10/100/1000 Mb/s, 2x napájení , 4xGbit uplink SFP, L2
P | 286 | R462462 |  | Licence pro Switch | KS | 1 | 0 |  |  |  | 0 |  | R-položka |  | 2
PP |  |  |  | Licence pro Switch
VV
TS |  |  |  | Licence pro SwitchLicence pro Switch Licence pro Switch Licence pro Switch Licence pro Switch
P | 287 | R5426 |  | Instalace SFP do switche | KUS | 1 | 0 |  |  |  | 0 |  | R-položka |  | 2
PP |  |  |  | Instalace SFP do switche
VV
TS |  |  |  | Instalace SFP do switcheInstalace SFP do switche Instalace SFP do switche Instalace SFP do switche Instalace SFP do switche
P | 288 | R5546414 |  | SFP+ 1Gbps, cisco kompatibilní | KS | 1 | 0 |  |  |  | 0 |  | R-položka |  | 2
PP |  |  |  | SFP+ 1Gbps, cisco kompatibilní
VV
TS |  |  |  | SFP+ 1Gbps, cisco kompatibilníSFP+ 1Gbps, cisco kompatibilní SFP+ 1Gbps, cisco kompatibilní SFP+ 1Gbps, cisco kompatibilní SFP+ 1Gbps, cisco kompatibilní
P | 289 | 742330012 | 1 | Montáž zařízení do rozvaděče (switch, UPS, DVR, server) bez nastavení | KUS | 1 | 0 |  |  |  | 0 |  | CS ÚRS 2024 01 |  | 2
PP |  |  |  | Montáž zařízení do rozvaděče (switch, UPS, DVR, server) bez nastavení
VV
TS |  |  |  | Montáž zařízení do rozvaděče (switch, UPS, DVR, server) bez nastaveníMontáž strukturované kabeláže zařízení do rozvaděče switche, UPS, DVR, server bez nastavení https://podminky.urs.cz/item/CS_URS_2024_01/742330012 Montáž strukturované kabeláže zařízení do rozvaděče switche, UPS, DVR, server bez nastavení https://podminky.urs.cz/item/CS_URS_2024_01/742330012 Montáž strukturované kabeláže zařízení do rozvaděče switche, UPS, DVR, server bez nastavení https://podminky.urs.cz/item/CS_URS_2024_01/742330012 Montáž strukturované kabeláže zařízení do rozvaděče switche, UPS, DVR, server bez nastavení https://podminky.urs.cz/item/CS_URS_2024_01/742330012
P | 290 | RMAT0021.1 |  | UPS 2200VA, montáž do racku 2U | KUS | 1 | 0 |  |  |  | 0 |  | R-položka |  | 2
PP |  |  |  | UPS 2200VA, montáž do racku 2U
VV
TS |  |  |  | UPS 2200VA, montáž do racku 2UUPS 2200VA, montáž do racku 2U UPS 2200VA, montáž do racku 2U UPS 2200VA, montáž do racku 2U UPS 2200VA, montáž do racku 2U
SD |  | D4.7.1 |  | Rack 01.01
P | 291 | 742330005 |  | Montáž rozvaděče stojanového přes 30U | KUS | 1 | 0 |  |  |  | 0 |  | CS ÚRS 2024 01 |  | 2
PP |  |  |  | Montáž rozvaděče stojanového přes 30U
VV
TS |  |  |  | Montáž rozvaděče stojanového přes 30UMontáž strukturované kabeláže rozvaděče stojanového přes 30U https://podminky.urs.cz/item/CS_URS_2024_01/742330005 Montáž strukturované kabeláže rozvaděče stojanového přes 30U https://podminky.urs.cz/item/CS_URS_2024_01/742330005 Montáž strukturované kabeláže rozvaděče stojanového přes 30U https://podminky.urs.cz/item/CS_URS_2024_01/742330005 Montáž strukturované kabeláže rozvaděče stojanového přes 30U https://podminky.urs.cz/item/CS_URS_2024_01/742330005
P | 292 | RMAT0009.3 |  | Datový rozvaděč 47U 800x800mm, přední dveře perforované, vertikálně dělené | KUS | 1 | 0 |  |  |  | 0 |  | R-položka |  | 2
PP |  |  |  | Datový rozvaděč 47U 800x800mm, přední dveře perforované, vertikálně dělené
VV
TS |  |  |  | Datový rozvaděč 47U 800x800mm, přední dveře perforované, vertikálně dělenéDatový rozvaděč 47U 800x800mm, přední dveře perforované, vertikálně dělené Datový rozvaděč 47U 800x800mm, přední dveře perforované, vertikálně dělené Datový rozvaděč 47U 800x800mm, přední dveře perforované, vertikálně dělené Datový rozvaděč 47U 800x800mm, přední dveře perforované, vertikálně dělené
P | 293 | 742330022 |  | Montáž napájecího panelu do rozvaděče | KUS | 1 | 0 |  |  |  | 0 |  | CS ÚRS 2024 01 |  | 2
PP |  |  |  | Montáž napájecího panelu do rozvaděče
VV
TS |  |  |  | Montáž napájecího panelu do rozvaděčeMontáž strukturované kabeláže příslušenství a ostatní práce k rozvaděčům napájecího panelu https://podminky.urs.cz/item/CS_URS_2024_01/742330022 Montáž strukturované kabeláže příslušenství a ostatní práce k rozvaděčům napájecího panelu https://podminky.urs.cz/item/CS_URS_2024_01/742330022 Montáž strukturované kabeláže příslušenství a ostatní práce k rozvaděčům napájecího panelu https://podminky.urs.cz/item/CS_URS_2024_01/742330022 Montáž strukturované kabeláže příslušenství a ostatní práce k rozvaděčům napájecího panelu https://podminky.urs.cz/item/CS_URS_2024_01/742330022
P | 294 | R486246 |  | Napájecí panel 3U | KS | 1 | 0 |  |  |  | 0 |  | R-položka |  | 2
PP |  |  |  | Napájecí panel 3U
VV
TS |  |  |  | Napájecí panel 3UNapájecí panel 3U Napájecí panel 3U Napájecí panel 3U Napájecí panel 3U
P | 295 | 742330022.1 |  | Montáž napájecího panelu do rozvaděče | KUS | 1 | 0 |  |  |  | 0 |  | CS ÚRS 2024 01 |  | 2
PP |  |  |  | Montáž napájecího panelu do rozvaděče
VV
TS |  |  |  | Montáž napájecího panelu do rozvaděčeMontáž strukturované kabeláže příslušenství a ostatní práce k rozvaděčům napájecího panelu https://podminky.urs.cz/item/CS_URS_2024_01/742330022.1 Montáž strukturované kabeláže příslušenství a ostatní práce k rozvaděčům napájecího panelu https://podminky.urs.cz/item/CS_URS_2024_01/742330022.1 Montáž strukturované kabeláže příslušenství a ostatní práce k rozvaděčům napájecího panelu https://podminky.urs.cz/item/CS_URS_2024_01/742330022.1 Montáž strukturované kabeláže příslušenství a ostatní práce k rozvaděčům napájecího panelu https://podminky.urs.cz/item/CS_URS_2024_01/742330022.1
P | 296 | RMAT0011.1 |  | Uzeňovací panel | KUS | 1 | 0 |  |  |  | 0 |  | R-položka |  | 2
PP |  |  |  | Uzeňovací panel
VV
TS |  |  |  | Uzeňovací panelUzeňovací sběrnice Uzeňovací sběrnice Uzeňovací sběrnice Uzeňovací sběrnice
P | 297 | 742330023 |  | Montáž vyvazovacího panelu 1U | KUS | 2 | 0 |  |  |  | 0 |  | CS ÚRS 2024 01 |  | 2
PP |  |  |  | Montáž vyvazovacího panelu 1U
VV
TS |  |  |  | Montáž vyvazovacího panelu 1UMontáž strukturované kabeláže příslušenství a ostatní práce k rozvaděčům vyvazovacíhoho panelu 1U https://podminky.urs.cz/item/CS_URS_2024_01/742330023 Montáž strukturované kabeláže příslušenství a ostatní práce k rozvaděčům vyvazovacíhoho panelu 1U https://podminky.urs.cz/item/CS_URS_2024_01/742330023 Montáž strukturované kabeláže příslušenství a ostatní práce k rozvaděčům vyvazovacíhoho panelu 1U https://podminky.urs.cz/item/CS_URS_2024_01/742330023 Montáž strukturované kabeláže příslušenství a ostatní práce k rozvaděčům vyvazovacíhoho panelu 1U https://podminky.urs.cz/item/CS_URS_2024_01/742330023
P | 298 | RMAT0010 |  | Svislý vyvazovací panel dvouřadý | KUS | 2 | 0 |  |  |  | 0 |  | R-položka |  | 2
PP |  |  |  | Svislý vyvazovací panel dvouřadý
VV
TS |  |  |  | Svislý vyvazovací panel dvouřadýSvislý vyvazovací panel dvouřadý Svislý vyvazovací panel dvouřadý Svislý vyvazovací panel dvouřadý Svislý vyvazovací panel dvouřadý
P | 299 | 742330024 |  | Montáž patch panelu 24 portů | KUS | 6 | 0 |  |  |  | 0 |  | CS ÚRS 2024 01 |  | 2
PP |  |  |  | Montáž patch panelu 24 portů
VV
TS |  |  |  | Montáž patch panelu 24 portůMontáž strukturované kabeláže příslušenství a ostatní práce k rozvaděčům patch panelu 24 portů https://podminky.urs.cz/item/CS_URS_2024_01/742330024 Montáž strukturované kabeláže příslušenství a ostatní práce k rozvaděčům patch panelu 24 portů https://podminky.urs.cz/item/CS_URS_2024_01/742330024 Montáž strukturované kabeláže příslušenství a ostatní práce k rozvaděčům patch panelu 24 portů https://podminky.urs.cz/item/CS_URS_2024_01/742330024 Montáž strukturované kabeláže příslušenství a ostatní práce k rozvaděčům patch panelu 24 portů https://podminky.urs.cz/item/CS_URS_2024_01/742330024
P | 300 | RMAT0011 |  | patch panel 24 portů, UTP Cat 6a, osazený | KUS | 6 | 0 |  |  |  | 0 |  | R-položka |  | 2
PP |  |  |  | patch panel 24 portů, UTP Cat 6a, osazený
VV
TS |  |  |  | patch panel 24 portů, UTP Cat 6a, osazenýpatch panel 24 portů, UTP Cat 6a, osazený patch panel 24 portů, UTP Cat 6a, osazený patch panel 24 portů, UTP Cat 6a, osazený patch panel 24 portů, UTP Cat 6a, osazený
P | 301 | 742330023 | 1 | Montáž vyvazovacího panelu 1U | KUS | 3 | 0 |  |  |  | 0 |  | CS ÚRS 2024 01 |  | 2
PP |  |  |  | Montáž vyvazovacího panelu 1U
VV
TS |  |  |  | Montáž vyvazovacího panelu 1UMontáž strukturované kabeláže příslušenství a ostatní práce k rozvaděčům vyvazovacíhoho panelu 1U https://podminky.urs.cz/item/CS_URS_2024_01/742330023 Montáž strukturované kabeláže příslušenství a ostatní práce k rozvaděčům vyvazovacíhoho panelu 1U https://podminky.urs.cz/item/CS_URS_2024_01/742330023 Montáž strukturované kabeláže příslušenství a ostatní práce k rozvaděčům vyvazovacíhoho panelu 1U https://podminky.urs.cz/item/CS_URS_2024_01/742330023 Montáž strukturované kabeláže příslušenství a ostatní práce k rozvaděčům vyvazovacíhoho panelu 1U https://podminky.urs.cz/item/CS_URS_2024_01/742330023
P | 302 | 37451145 |  | panel vyvazovací 5x plastové oko s průchody 1U 19" | KUS | 1 | 0 |  |  |  | 0 |  | CS ÚRS 2024 01 |  | 2
PP |  |  |  | panel vyvazovací 5x plastové oko s průchody 1U 19"
VV
TS |  |  |  | panel vyvazovací 5x plastové oko s průchody 1U 19'panel vyvazovací 5x plastové oko s průchody 1U 19' panel vyvazovací 5x plastové oko s průchody 1U 19' panel vyvazovací 5x plastové oko s průchody 1U 19' panel vyvazovací 5x plastové oko s průchody 1U 19'
P | 303 | R45246 |  | Kabelový organizér 2U | KS | 2 | 0 |  |  |  | 0 |  | R-položka |  | 2
PP |  |  |  | Kabelový organizér 2U
VV
TS |  |  |  | Kabelový organizér 2UKabelový organizér 2U Kabelový organizér 2U Kabelový organizér 2U Kabelový organizér 2U
P | 304 | 742330025 |  | Montáž patch panelu IDSN, 50 portů | KUS | 1 | 0 |  |  |  | 0 |  | CS ÚRS 2024 01 |  | 2
PP |  |  |  | Montáž patch panelu IDSN, 50 portů
VV
TS |  |  |  | Montáž patch panelu IDSN, 50 portůMontáž strukturované kabeláže příslušenství a ostatní práce k rozvaděčům patch panelu IDSN, 50 portů https://podminky.urs.cz/item/CS_URS_2024_01/742330025 Montáž strukturované kabeláže příslušenství a ostatní práce k rozvaděčům patch panelu IDSN, 50 portů https://podminky.urs.cz/item/CS_URS_2024_01/742330025 Montáž strukturované kabeláže příslušenství a ostatní práce k rozvaděčům patch panelu IDSN, 50 portů https://podminky.urs.cz/item/CS_URS_2024_01/742330025 Montáž strukturované kabeláže příslušenství a ostatní práce k rozvaděčům patch panelu IDSN, 50 portů https://podminky.urs.cz/item/CS_URS_2024_01/742330025
P | 305 | 37451140 |  | patch panel telefonní ISDN 1U 50 portů 19" | KUS | 1 | 0 |  |  |  | 0 |  | CS ÚRS 2024 01 |  | 2
PP |  |  |  | patch panel telefonní ISDN 1U 50 portů 19"
VV
TS |  |  |  | patch panel telefonní ISDN 1U 50 portů 19'patch panel telefonní ISDN 1U 50 portů 19' patch panel telefonní ISDN 1U 50 portů 19' patch panel telefonní ISDN 1U 50 portů 19' patch panel telefonní ISDN 1U 50 portů 19'
P | 306 | 742330036 |  | Montáž optické vany - sestavení | KUS | 1 | 0 |  |  |  | 0 |  | CS ÚRS 2024 01 |  | 2
PP |  |  |  | Montáž optické vany - sestavení
VV
TS |  |  |  | Montáž optické vany - sestaveníMontáž strukturované kabeláže příslušenství a ostatní práce k rozvaděčům sestavení optické vany https://podminky.urs.cz/item/CS_URS_2024_01/742330036 Montáž strukturované kabeláže příslušenství a ostatní práce k rozvaděčům sestavení optické vany https://podminky.urs.cz/item/CS_URS_2024_01/742330036 Montáž strukturované kabeláže příslušenství a ostatní práce k rozvaděčům sestavení optické vany https://podminky.urs.cz/item/CS_URS_2024_01/742330036 Montáž strukturované kabeláže příslušenství a ostatní práce k rozvaděčům sestavení optické vany https://podminky.urs.cz/item/CS_URS_2024_01/742330036
P | 307 | RMAT0020 |  | Optická vana 2U pro 24 vláken SM 9/125um, koncovky E2000, kompletní, včetně ochran svárů a pigtailů | KUS | 1 | 0 |  |  |  | 0 |  | R-položka |  | 2
PP |  |  |  | Optická vana 2U pro 24 vláken SM 9/125um, koncovky E2000, kompletní, včetně ochran svárů a pigtailů
VV
TS |  |  |  | Optická vana 2U pro 24 vláken SM 9/125um, koncovky E2000, kompletní, včetně ochran svárů a pigtailůOptická vana 2U pro 24 vláken SM 9/125um, koncovky E2000, kompletní, včetně ochran svárů a pigtailů Optická vana 2U pro 24 vláken SM 9/125um, koncovky E2000, kompletní, včetně ochran svárů a pigtailů Optická vana 2U pro 24 vláken SM 9/125um, koncovky E2000, kompletní, včetně ochran svárů a pigtailů Optická vana 2U pro 24 vláken SM 9/125um, koncovky E2000, kompletní, včetně ochran svárů a pigtailů
SD |  | D4.7.2 |  | Rack 01.02
P | 308 | 742330005 |  | Montáž rozvaděče stojanového přes 30U | KUS | 1 | 0 |  |  |  | 0 |  | CS ÚRS 2024 01 |  | 2
PP |  |  |  | Montáž rozvaděče stojanového přes 30U
VV
TS |  |  |  | Montáž rozvaděče stojanového přes 30UMontáž strukturované kabeláže rozvaděče stojanového přes 30U https://podminky.urs.cz/item/CS_URS_2024_01/742330005 Montáž strukturované kabeláže rozvaděče stojanového přes 30U https://podminky.urs.cz/item/CS_URS_2024_01/742330005 Montáž strukturované kabeláže rozvaděče stojanového přes 30U https://podminky.urs.cz/item/CS_URS_2024_01/742330005 Montáž strukturované kabeláže rozvaděče stojanového přes 30U https://podminky.urs.cz/item/CS_URS_2024_01/742330005
P | 309 | RMAT0009.3 |  | Datový rozvaděč 47U 800x800mm, přední dveře perforované, vertikálně dělené | KUS | 1 | 0 |  |  |  | 0 |  | R-položka |  | 2
PP |  |  |  | Datový rozvaděč 47U 800x800mm, přední dveře perforované, vertikálně dělené
VV
TS |  |  |  | Datový rozvaděč 47U 800x800mm, přední dveře perforované, vertikálně dělenéDatový rozvaděč 47U 800x800mm, přední dveře perforované, vertikálně dělené Datový rozvaděč 47U 800x800mm, přední dveře perforované, vertikálně dělené Datový rozvaděč 47U 800x800mm, přední dveře perforované, vertikálně dělené Datový rozvaděč 47U 800x800mm, přední dveře perforované, vertikálně dělené
P | 310 | 742330022 |  | Montáž napájecího panelu do rozvaděče | KUS | 1 | 0 |  |  |  | 0 |  | CS ÚRS 2024 01 |  | 2
PP |  |  |  | Montáž napájecího panelu do rozvaděče
VV
TS |  |  |  | Montáž napájecího panelu do rozvaděčeMontáž strukturované kabeláže příslušenství a ostatní práce k rozvaděčům napájecího panelu https://podminky.urs.cz/item/CS_URS_2024_01/742330022 Montáž strukturované kabeláže příslušenství a ostatní práce k rozvaděčům napájecího panelu https://podminky.urs.cz/item/CS_URS_2024_01/742330022 Montáž strukturované kabeláže příslušenství a ostatní práce k rozvaděčům napájecího panelu https://podminky.urs.cz/item/CS_URS_2024_01/742330022 Montáž strukturované kabeláže příslušenství a ostatní práce k rozvaděčům napájecího panelu https://podminky.urs.cz/item/CS_URS_2024_01/742330022
P | 311 | R486246 |  | Napájecí panel 3U | KS | 1 | 0 |  |  |  | 0 |  | R-položka |  | 2
PP |  |  |  | Napájecí panel 3U
VV
TS |  |  |  | Napájecí panel 3UNapájecí panel 3U Napájecí panel 3U Napájecí panel 3U Napájecí panel 3U
P | 312 | 742330022.1 |  | Montáž napájecího panelu do rozvaděče | KUS | 1 | 0 |  |  |  | 0 |  | CS ÚRS 2024 01 |  | 2
PP |  |  |  | Montáž napájecího panelu do rozvaděče
VV
TS |  |  |  | Montáž napájecího panelu do rozvaděčeMontáž strukturované kabeláže příslušenství a ostatní práce k rozvaděčům napájecího panelu https://podminky.urs.cz/item/CS_URS_2024_01/742330022.1 Montáž strukturované kabeláže příslušenství a ostatní práce k rozvaděčům napájecího panelu https://podminky.urs.cz/item/CS_URS_2024_01/742330022.1 Montáž strukturované kabeláže příslušenství a ostatní práce k rozvaděčům napájecího panelu https://podminky.urs.cz/item/CS_URS_2024_01/742330022.1 Montáž strukturované kabeláže příslušenství a ostatní práce k rozvaděčům napájecího panelu https://podminky.urs.cz/item/CS_URS_2024_01/742330022.1
P | 313 | RMAT0011.1 |  | Uzeňovací panel | KUS | 1 | 0 |  |  |  | 0 |  | R-položka |  | 2
PP |  |  |  | Uzeňovací panel
VV
TS |  |  |  | Uzeňovací panelUzeňovací sběrnice Uzeňovací sběrnice Uzeňovací sběrnice Uzeňovací sběrnice
P | 314 | 742330023 | 1 | Montáž vyvazovacího panelu 1U | KUS | 2 | 0 |  |  |  | 0 |  | CS ÚRS 2024 01 |  | 2
PP |  |  |  | Montáž vyvazovacího panelu 1U
VV
TS |  |  |  | Montáž vyvazovacího panelu 1UMontáž strukturované kabeláže příslušenství a ostatní práce k rozvaděčům vyvazovacíhoho panelu 1U https://podminky.urs.cz/item/CS_URS_2024_01/742330023 Montáž strukturované kabeláže příslušenství a ostatní práce k rozvaděčům vyvazovacíhoho panelu 1U https://podminky.urs.cz/item/CS_URS_2024_01/742330023 Montáž strukturované kabeláže příslušenství a ostatní práce k rozvaděčům vyvazovacíhoho panelu 1U https://podminky.urs.cz/item/CS_URS_2024_01/742330023 Montáž strukturované kabeláže příslušenství a ostatní práce k rozvaděčům vyvazovacíhoho panelu 1U https://podminky.urs.cz/item/CS_URS_2024_01/742330023
P | 315 | RMAT0010 |  | Svislý vyvazovací panel dvouřadý | KUS | 2 | 0 |  |  |  | 0 |  | R-položka |  | 2
PP |  |  |  | Svislý vyvazovací panel dvouřadý
VV
TS |  |  |  | Svislý vyvazovací panel dvouřadýSvislý vyvazovací panel dvouřadý Svislý vyvazovací panel dvouřadý Svislý vyvazovací panel dvouřadý Svislý vyvazovací panel dvouřadý
P | 316 | 742330023 |  | Montáž vyvazovacího panelu 1U | KUS | 2 | 0 |  |  |  | 0 |  | CS ÚRS 2024 01 |  | 2
PP |  |  |  | Montáž vyvazovacího panelu 1U
VV
TS |  |  |  | Montáž vyvazovacího panelu 1UMontáž strukturované kabeláže příslušenství a ostatní práce k rozvaděčům vyvazovacíhoho panelu 1U https://podminky.urs.cz/item/CS_URS_2024_01/742330023 Montáž strukturované kabeláže příslušenství a ostatní práce k rozvaděčům vyvazovacíhoho panelu 1U https://podminky.urs.cz/item/CS_URS_2024_01/742330023 Montáž strukturované kabeláže příslušenství a ostatní práce k rozvaděčům vyvazovacíhoho panelu 1U https://podminky.urs.cz/item/CS_URS_2024_01/742330023 Montáž strukturované kabeláže příslušenství a ostatní práce k rozvaděčům vyvazovacíhoho panelu 1U https://podminky.urs.cz/item/CS_URS_2024_01/742330023
P | 317 | R45246 |  | Kabelový organizér 2U | KS | 2 | 0 |  |  |  | 0 |  | R-položka |  | 2
PP |  |  |  | Kabelový organizér 2U
VV
TS |  |  |  | Kabelový organizér 2UKabelový organizér 2U Kabelový organizér 2U Kabelový organizér 2U Kabelový organizér 2U
P | 318 | 742330012 | 1 | Montáž zařízení do rozvaděče (switch, UPS, DVR, server) bez nastavení | KUS | 2 | 0 |  |  |  | 0 |  | CS ÚRS 2024 01 |  | 2
PP |  |  |  | Montáž zařízení do rozvaděče (switch, UPS, DVR, server) bez nastavení
VV
TS |  |  |  | Montáž zařízení do rozvaděče (switch, UPS, DVR, server) bez nastaveníMontáž strukturované kabeláže zařízení do rozvaděče switche, UPS, DVR, server bez nastavení https://podminky.urs.cz/item/CS_URS_2024_01/742330012 Montáž strukturované kabeláže zařízení do rozvaděče switche, UPS, DVR, server bez nastavení https://podminky.urs.cz/item/CS_URS_2024_01/742330012 Montáž strukturované kabeláže zařízení do rozvaděče switche, UPS, DVR, server bez nastavení https://podminky.urs.cz/item/CS_URS_2024_01/742330012 Montáž strukturované kabeláže zařízení do rozvaděče switche, UPS, DVR, server bez nastavení https://podminky.urs.cz/item/CS_URS_2024_01/742330012
P | 319 | RMAT0018 |  | switch 48 x RJ-45 10/100/1000 Mb/s, 2x napájení , 4xGbit uplink SFP, L2 | KUS | 2 | 0 |  |  |  | 0 |  | R-položka |  | 2
PP |  |  |  | switch 48 x RJ-45 10/100/1000 Mb/s, 2x napájení , 4xGbit uplink SFP, L2
VV
TS |  |  |  | switch 48 x RJ-45 10/100/1000 Mb/s, 2x napájení , 4xGbit uplink SFP, L2switch 48 x RJ-45 10/100/1000 Mb/s, 2x napájení , 4xGbit uplink SFP, L2 switch 48 x RJ-45 10/100/1000 Mb/s, 2x napájení , 4xGbit uplink SFP, L2 switch 48 x RJ-45 10/100/1000 Mb/s, 2x napájení , 4xGbit uplink SFP, L2 switch 48 x RJ-45 10/100/1000 Mb/s, 2x napájení , 4xGbit uplink SFP, L2
P | 320 | R462462 |  | Licence pro Switch | KS | 2 | 0 |  |  |  | 0 |  | R-položka |  | 2
PP |  |  |  | Licence pro Switch
VV
TS |  |  |  | Licence pro SwitchLicence pro Switch Licence pro Switch Licence pro Switch Licence pro Switch
P | 321 | R5426 |  | Instalace SFP do switche | KUS | 2 | 0 |  |  |  | 0 |  | R-položka |  | 2
PP |  |  |  | Instalace SFP do switche
VV
TS |  |  |  | Instalace SFP do switcheInstalace SFP do switche Instalace SFP do switche Instalace SFP do switche Instalace SFP do switche
P | 322 | R5546414 |  | SFP+ 1Gbps, cisco kompatibilní | KS | 2 | 0 |  |  |  | 0 |  | R-položka |  | 2
PP |  |  |  | SFP+ 1Gbps, cisco kompatibilní
VV
TS |  |  |  | SFP+ 1Gbps, cisco kompatibilníSFP+ 1Gbps, cisco kompatibilní SFP+ 1Gbps, cisco kompatibilní SFP+ 1Gbps, cisco kompatibilní SFP+ 1Gbps, cisco kompatibilní
P | 323 | 742330012 |  | Montáž zařízení do rozvaděče (switch, UPS, DVR, server) bez nastavení | KUS | 1 | 0 |  |  |  | 0 |  | CS ÚRS 2024 01 |  | 2
PP |  |  |  | Montáž zařízení do rozvaděče (switch, UPS, DVR, server) bez nastavení
VV
TS |  |  |  | Montáž zařízení do rozvaděče (switch, UPS, DVR, server) bez nastaveníMontáž strukturované kabeláže zařízení do rozvaděče switche, UPS, DVR, server bez nastavení https://podminky.urs.cz/item/CS_URS_2024_01/742330012 Montáž strukturované kabeláže zařízení do rozvaděče switche, UPS, DVR, server bez nastavení https://podminky.urs.cz/item/CS_URS_2024_01/742330012 Montáž strukturované kabeláže zařízení do rozvaděče switche, UPS, DVR, server bez nastavení https://podminky.urs.cz/item/CS_URS_2024_01/742330012 Montáž strukturované kabeláže zařízení do rozvaděče switche, UPS, DVR, server bez nastavení https://podminky.urs.cz/item/CS_URS_2024_01/742330012
P | 324 | RMAT0021.1 |  | UPS 2200VA, montáž do racku 2U | KUS | 1 | 0 |  |  |  | 0 |  | R-položka |  | 2
PP |  |  |  | UPS 2200VA, montáž do racku 2U
VV
TS |  |  |  | UPS 2200VA, montáž do racku 2UUPS 2200VA, montáž do racku 2U UPS 2200VA, montáž do racku 2U UPS 2200VA, montáž do racku 2U UPS 2200VA, montáž do racku 2U
SD |  | D4.8 |  | Místnost 3.081
P | 325 | 742330005 |  | Montáž rozvaděče stojanového přes 30U | KUS | 1 | 0 |  |  |  | 0 |  | CS ÚRS 2024 01 |  | 2
PP |  |  |  | Montáž rozvaděče stojanového přes 30U
VV
TS |  |  |  | Montáž rozvaděče stojanového přes 30UMontáž strukturované kabeláže rozvaděče stojanového přes 30U https://podminky.urs.cz/item/CS_URS_2024_01/742330005 Montáž strukturované kabeláže rozvaděče stojanového přes 30U https://podminky.urs.cz/item/CS_URS_2024_01/742330005 Montáž strukturované kabeláže rozvaděče stojanového přes 30U https://podminky.urs.cz/item/CS_URS_2024_01/742330005 Montáž strukturované kabeláže rozvaděče stojanového přes 30U https://podminky.urs.cz/item/CS_URS_2024_01/742330005
P | 326 | RMAT0009.2 |  | Datový rozvaděč 47U 800x800mm, přední dveře perforované, rack dělený v poměru 2:1 | KUS | 1 | 0 |  |  |  | 0 |  | R-položka |  | 2
PP |  |  |  | Datový rozvaděč 47U 800x800mm, přední dveře perforované, rack dělený v poměru 2:1
VV
TS |  |  |  | Datový rozvaděč 47U 800x800mm, přední dveře perforované, rack dělený v poměru 2:1Datový rozvaděč 47U 800x800mm, přední dveře perforované, rack dělený v poměru 2:1 Datový rozvaděč 47U 800x800mm, přední dveře perforované, rack dělený v poměru 2:1 Datový rozvaděč 47U 800x800mm, přední dveře perforované, rack dělený v poměru 2:1 Datový rozvaděč 47U 800x800mm, přední dveře perforované, rack dělený v poměru 2:1
P | 327 | 742330022 |  | Montáž napájecího panelu do rozvaděče | KUS | 1 | 0 |  |  |  | 0 |  | CS ÚRS 2024 01 |  | 2
PP |  |  |  | Montáž napájecího panelu do rozvaděče
VV
TS |  |  |  | Montáž napájecího panelu do rozvaděčeMontáž strukturované kabeláže příslušenství a ostatní práce k rozvaděčům napájecího panelu https://podminky.urs.cz/item/CS_URS_2024_01/742330022 Montáž strukturované kabeláže příslušenství a ostatní práce k rozvaděčům napájecího panelu https://podminky.urs.cz/item/CS_URS_2024_01/742330022 Montáž strukturované kabeláže příslušenství a ostatní práce k rozvaděčům napájecího panelu https://podminky.urs.cz/item/CS_URS_2024_01/742330022 Montáž strukturované kabeláže příslušenství a ostatní práce k rozvaděčům napájecího panelu https://podminky.urs.cz/item/CS_URS_2024_01/742330022
P | 328 | R486246 |  | Napájecí panel 3U | KS | 2 | 0 |  |  |  | 0 |  | R-položka |  | 2
PP |  |  |  | Napájecí panel 3U
VV
TS |  |  |  | Napájecí panel 3UNapájecí panel 3U Napájecí panel 3U Napájecí panel 3U Napájecí panel 3U
P | 329 | 742330022.1 |  | Montáž napájecího panelu do rozvaděče | KUS | 2 | 0 |  |  |  | 0 |  | CS ÚRS 2024 01 |  | 2
PP |  |  |  | Montáž napájecího panelu do rozvaděče
VV
TS |  |  |  | Montáž napájecího panelu do rozvaděčeMontáž strukturované kabeláže příslušenství a ostatní práce k rozvaděčům napájecího panelu https://podminky.urs.cz/item/CS_URS_2024_01/742330022.1 Montáž strukturované kabeláže příslušenství a ostatní práce k rozvaděčům napájecího panelu https://podminky.urs.cz/item/CS_URS_2024_01/742330022.1 Montáž strukturované kabeláže příslušenství a ostatní práce k rozvaděčům napájecího panelu https://podminky.urs.cz/item/CS_URS_2024_01/742330022.1 Montáž strukturované kabeláže příslušenství a ostatní práce k rozvaděčům napájecího panelu https://podminky.urs.cz/item/CS_URS_2024_01/742330022.1
P | 330 | RMAT0011.1 |  | Uzeňovací panel | KUS | 2 | 0 |  |  |  | 0 |  | R-položka |  | 2
PP |  |  |  | Uzeňovací panel
VV
TS |  |  |  | Uzeňovací panelUzeňovací sběrnice Uzeňovací sběrnice Uzeňovací sběrnice Uzeňovací sběrnice
P | 331 | 742330023 | 1 | Montáž vyvazovacího panelu 1U | KUS | 2 | 0 |  |  |  | 0 |  | CS ÚRS 2024 01 |  | 2
PP |  |  |  | Montáž vyvazovacího panelu 1U
VV
TS |  |  |  | Montáž vyvazovacího panelu 1UMontáž strukturované kabeláže příslušenství a ostatní práce k rozvaděčům vyvazovacíhoho panelu 1U https://podminky.urs.cz/item/CS_URS_2024_01/742330023 Montáž strukturované kabeláže příslušenství a ostatní práce k rozvaděčům vyvazovacíhoho panelu 1U https://podminky.urs.cz/item/CS_URS_2024_01/742330023 Montáž strukturované kabeláže příslušenství a ostatní práce k rozvaděčům vyvazovacíhoho panelu 1U https://podminky.urs.cz/item/CS_URS_2024_01/742330023 Montáž strukturované kabeláže příslušenství a ostatní práce k rozvaděčům vyvazovacíhoho panelu 1U https://podminky.urs.cz/item/CS_URS_2024_01/742330023
P | 332 | RMAT0010 |  | Svislý vyvazovací panel dvouřadý | KUS | 2 | 0 |  |  |  | 0 |  | R-položka |  | 2
PP |  |  |  | Svislý vyvazovací panel dvouřadý
VV
TS |  |  |  | Svislý vyvazovací panel dvouřadýSvislý vyvazovací panel dvouřadý Svislý vyvazovací panel dvouřadý Svislý vyvazovací panel dvouřadý Svislý vyvazovací panel dvouřadý
P | 333 | 742330024 |  | Montáž patch panelu 24 portů | KUS | 8 | 0 |  |  |  | 0 |  | CS ÚRS 2024 01 |  | 2
PP |  |  |  | Montáž patch panelu 24 portů
VV
TS |  |  |  | Montáž patch panelu 24 portůMontáž strukturované kabeláže příslušenství a ostatní práce k rozvaděčům patch panelu 24 portů https://podminky.urs.cz/item/CS_URS_2024_01/742330024 Montáž strukturované kabeláže příslušenství a ostatní práce k rozvaděčům patch panelu 24 portů https://podminky.urs.cz/item/CS_URS_2024_01/742330024 Montáž strukturované kabeláže příslušenství a ostatní práce k rozvaděčům patch panelu 24 portů https://podminky.urs.cz/item/CS_URS_2024_01/742330024 Montáž strukturované kabeláže příslušenství a ostatní práce k rozvaděčům patch panelu 24 portů https://podminky.urs.cz/item/CS_URS_2024_01/742330024
P | 334 | RMAT0011 |  | patch panel 24 portů, UTP Cat 6a, osazený | KUS | 8 | 0 |  |  |  | 0 |  | R-položka |  | 2
PP |  |  |  | patch panel 24 portů, UTP Cat 6a, osazený
VV
TS |  |  |  | patch panel 24 portů, UTP Cat 6a, osazenýpatch panel 24 portů, UTP Cat 6a, osazený patch panel 24 portů, UTP Cat 6a, osazený patch panel 24 portů, UTP Cat 6a, osazený patch panel 24 portů, UTP Cat 6a, osazený
P | 335 | 742330023 |  | Montáž vyvazovacího panelu 1U | KUS | 6 | 0 |  |  |  | 0 |  | CS ÚRS 2024 01 |  | 2
PP |  |  |  | Montáž vyvazovacího panelu 1U
VV
TS |  |  |  | Montáž vyvazovacího panelu 1UMontáž strukturované kabeláže příslušenství a ostatní práce k rozvaděčům vyvazovacíhoho panelu 1U https://podminky.urs.cz/item/CS_URS_2024_01/742330023 Montáž strukturované kabeláže příslušenství a ostatní práce k rozvaděčům vyvazovacíhoho panelu 1U https://podminky.urs.cz/item/CS_URS_2024_01/742330023 Montáž strukturované kabeláže příslušenství a ostatní práce k rozvaděčům vyvazovacíhoho panelu 1U https://podminky.urs.cz/item/CS_URS_2024_01/742330023 Montáž strukturované kabeláže příslušenství a ostatní práce k rozvaděčům vyvazovacíhoho panelu 1U https://podminky.urs.cz/item/CS_URS_2024_01/742330023
P | 336 | R45246 |  | Kabelový organizér 2U | KS | 5 | 0 |  |  |  | 0 |  | R-položka |  | 2
PP |  |  |  | Kabelový organizér 2U
VV
TS |  |  |  | Kabelový organizér 2UKabelový organizér 2U Kabelový organizér 2U Kabelový organizér 2U Kabelový organizér 2U
P | 337 | 37451145 |  | panel vyvazovací 5x plastové oko s průchody 1U 19" | KUS | 1 | 0 |  |  |  | 0 |  | CS ÚRS 2024 01 |  | 2
PP |  |  |  | panel vyvazovací 5x plastové oko s průchody 1U 19"
VV
TS |  |  |  | panel vyvazovací 5x plastové oko s průchody 1U 19'panel vyvazovací 5x plastové oko s průchody 1U 19' panel vyvazovací 5x plastové oko s průchody 1U 19' panel vyvazovací 5x plastové oko s průchody 1U 19' panel vyvazovací 5x plastové oko s průchody 1U 19'
P | 338 | 742330025 |  | Montáž patch panelu IDSN, 50 portů | KUS | 1 | 0 |  |  |  | 0 |  | CS ÚRS 2024 01 |  | 2
PP |  |  |  | Montáž patch panelu IDSN, 50 portů
VV
TS |  |  |  | Montáž patch panelu IDSN, 50 portůMontáž strukturované kabeláže příslušenství a ostatní práce k rozvaděčům patch panelu IDSN, 50 portů https://podminky.urs.cz/item/CS_URS_2024_01/742330025 Montáž strukturované kabeláže příslušenství a ostatní práce k rozvaděčům patch panelu IDSN, 50 portů https://podminky.urs.cz/item/CS_URS_2024_01/742330025 Montáž strukturované kabeláže příslušenství a ostatní práce k rozvaděčům patch panelu IDSN, 50 portů https://podminky.urs.cz/item/CS_URS_2024_01/742330025 Montáž strukturované kabeláže příslušenství a ostatní práce k rozvaděčům patch panelu IDSN, 50 portů https://podminky.urs.cz/item/CS_URS_2024_01/742330025
P | 339 | 37451140 |  | patch panel telefonní ISDN 1U 50 portů 19" | KUS | 1 | 0 |  |  |  | 0 |  | CS ÚRS 2024 01 |  | 2
PP |  |  |  | patch panel telefonní ISDN 1U 50 portů 19"
VV
TS |  |  |  | patch panel telefonní ISDN 1U 50 portů 19'patch panel telefonní ISDN 1U 50 portů 19' patch panel telefonní ISDN 1U 50 portů 19' patch panel telefonní ISDN 1U 50 portů 19' patch panel telefonní ISDN 1U 50 portů 19'
P | 340 | 742330036 |  | Montáž optické vany - sestavení | KUS | 1 | 0 |  |  |  | 0 |  | CS ÚRS 2024 01 |  | 2
PP |  |  |  | Montáž optické vany - sestavení
VV
TS |  |  |  | Montáž optické vany - sestaveníMontáž strukturované kabeláže příslušenství a ostatní práce k rozvaděčům sestavení optické vany https://podminky.urs.cz/item/CS_URS_2024_01/742330036 Montáž strukturované kabeláže příslušenství a ostatní práce k rozvaděčům sestavení optické vany https://podminky.urs.cz/item/CS_URS_2024_01/742330036 Montáž strukturované kabeláže příslušenství a ostatní práce k rozvaděčům sestavení optické vany https://podminky.urs.cz/item/CS_URS_2024_01/742330036 Montáž strukturované kabeláže příslušenství a ostatní práce k rozvaděčům sestavení optické vany https://podminky.urs.cz/item/CS_URS_2024_01/742330036
P | 341 | RMAT0020 |  | Optická vana 2U pro 24 vláken SM 9/125um, koncovky E2000, kompletní, včetně ochran svárů a pigtailů | KUS | 1 | 0 |  |  |  | 0 |  | R-položka |  | 2
PP |  |  |  | Optická vana 2U pro 24 vláken SM 9/125um, koncovky E2000, kompletní, včetně ochran svárů a pigtailů
VV
TS |  |  |  | Optická vana 2U pro 24 vláken SM 9/125um, koncovky E2000, kompletní, včetně ochran svárů a pigtailůOptická vana 2U pro 24 vláken SM 9/125um, koncovky E2000, kompletní, včetně ochran svárů a pigtailů Optická vana 2U pro 24 vláken SM 9/125um, koncovky E2000, kompletní, včetně ochran svárů a pigtailů Optická vana 2U pro 24 vláken SM 9/125um, koncovky E2000, kompletní, včetně ochran svárů a pigtailů Optická vana 2U pro 24 vláken SM 9/125um, koncovky E2000, kompletní, včetně ochran svárů a pigtailů
P | 342 | 742330012 | 1 | Montáž zařízení do rozvaděče (switch, UPS, DVR, server) bez nastavení | KUS | 2 | 0 |  |  |  | 0 |  | CS ÚRS 2024 01 |  | 2
PP |  |  |  | Montáž zařízení do rozvaděče (switch, UPS, DVR, server) bez nastavení
VV
TS |  |  |  | Montáž zařízení do rozvaděče (switch, UPS, DVR, server) bez nastaveníMontáž strukturované kabeláže zařízení do rozvaděče switche, UPS, DVR, server bez nastavení https://podminky.urs.cz/item/CS_URS_2024_01/742330012 Montáž strukturované kabeláže zařízení do rozvaděče switche, UPS, DVR, server bez nastavení https://podminky.urs.cz/item/CS_URS_2024_01/742330012 Montáž strukturované kabeláže zařízení do rozvaděče switche, UPS, DVR, server bez nastavení https://podminky.urs.cz/item/CS_URS_2024_01/742330012 Montáž strukturované kabeláže zařízení do rozvaděče switche, UPS, DVR, server bez nastavení https://podminky.urs.cz/item/CS_URS_2024_01/742330012
P | 343 | RMAT0018 |  | switch 48 x RJ-45 10/100/1000 Mb/s, 2x napájení , 4xGbit uplink SFP, L2 | KUS | 2 | 0 |  |  |  | 0 |  | R-položka |  | 2
PP |  |  |  | switch 48 x RJ-45 10/100/1000 Mb/s, 2x napájení , 4xGbit uplink SFP, L2
VV
TS |  |  |  | switch 48 x RJ-45 10/100/1000 Mb/s, 2x napájení , 4xGbit uplink SFP, L2switch 48 x RJ-45 10/100/1000 Mb/s, 2x napájení , 4xGbit uplink SFP, L2 switch 48 x RJ-45 10/100/1000 Mb/s, 2x napájení , 4xGbit uplink SFP, L2 switch 48 x RJ-45 10/100/1000 Mb/s, 2x napájení , 4xGbit uplink SFP, L2 switch 48 x RJ-45 10/100/1000 Mb/s, 2x napájení , 4xGbit uplink SFP, L2
P | 344 | R462462 |  | Licence pro Switch | KS | 2 | 0 |  |  |  | 0 |  | R-položka |  | 2
PP |  |  |  | Licence pro Switch
VV
TS |  |  |  | Licence pro SwitchLicence pro Switch Licence pro Switch Licence pro Switch Licence pro Switch
P | 345 | R5426 |  | Instalace SFP do switche | KUS | 3 | 0 |  |  |  | 0 |  | R-položka |  | 2
PP |  |  |  | Instalace SFP do switche
VV
TS |  |  |  | Instalace SFP do switcheInstalace SFP do switche Instalace SFP do switche Instalace SFP do switche Instalace SFP do switche
P | 346 | R5546414 |  | SFP+ 1Gbps, cisco kompatibilní | KS | 3 | 0 |  |  |  | 0 |  | R-položka |  | 2
PP |  |  |  | SFP+ 1Gbps, cisco kompatibilní
VV
TS |  |  |  | SFP+ 1Gbps, cisco kompatibilníSFP+ 1Gbps, cisco kompatibilní SFP+ 1Gbps, cisco kompatibilní SFP+ 1Gbps, cisco kompatibilní SFP+ 1Gbps, cisco kompatibilní
P | 347 | 742330012 |  | Montáž zařízení do rozvaděče (switch, UPS, DVR, server) bez nastavení | KUS | 1 | 0 |  |  |  | 0 |  | CS ÚRS 2024 01 |  | 2
PP |  |  |  | Montáž zařízení do rozvaděče (switch, UPS, DVR, server) bez nastavení
VV
TS |  |  |  | Montáž zařízení do rozvaděče (switch, UPS, DVR, server) bez nastaveníMontáž strukturované kabeláže zařízení do rozvaděče switche, UPS, DVR, server bez nastavení https://podminky.urs.cz/item/CS_URS_2024_01/742330012 Montáž strukturované kabeláže zařízení do rozvaděče switche, UPS, DVR, server bez nastavení https://podminky.urs.cz/item/CS_URS_2024_01/742330012 Montáž strukturované kabeláže zařízení do rozvaděče switche, UPS, DVR, server bez nastavení https://podminky.urs.cz/item/CS_URS_2024_01/742330012 Montáž strukturované kabeláže zařízení do rozvaděče switche, UPS, DVR, server bez nastavení https://podminky.urs.cz/item/CS_URS_2024_01/742330012
P | 348 | RMAT0021.1 |  | UPS 2200VA, montáž do racku 2U | KUS | 1 | 0 |  |  |  | 0 |  | R-položka |  | 2
PP |  |  |  | UPS 2200VA, montáž do racku 2U
VV
TS |  |  |  | UPS 2200VA, montáž do racku 2UUPS 2200VA, montáž do racku 2U UPS 2200VA, montáž do racku 2U UPS 2200VA, montáž do racku 2U UPS 2200VA, montáž do racku 2U
SD |  | D4.9.1 |  | Rack 01.01
P | 349 | 742330005 |  | Montáž rozvaděče stojanového přes 30U | KUS | 1 | 0 |  |  |  | 0 |  | CS ÚRS 2024 01 |  | 2
PP |  |  |  | Montáž rozvaděče stojanového přes 30U
VV
TS |  |  |  | Montáž rozvaděče stojanového přes 30UMontáž strukturované kabeláže rozvaděče stojanového přes 30U https://podminky.urs.cz/item/CS_URS_2024_01/742330005 Montáž strukturované kabeláže rozvaděče stojanového přes 30U https://podminky.urs.cz/item/CS_URS_2024_01/742330005 Montáž strukturované kabeláže rozvaděče stojanového přes 30U https://podminky.urs.cz/item/CS_URS_2024_01/742330005 Montáž strukturované kabeláže rozvaděče stojanového přes 30U https://podminky.urs.cz/item/CS_URS_2024_01/742330005
P | 350 | RMAT0009.3 |  | Datový rozvaděč 47U 800x800mm, přední dveře perforované, vertikálně dělené | KUS | 1 | 0 |  |  |  | 0 |  | R-položka |  | 2
PP |  |  |  | Datový rozvaděč 47U 800x800mm, přední dveře perforované, vertikálně dělené
VV
TS |  |  |  | Datový rozvaděč 47U 800x800mm, přední dveře perforované, vertikálně dělenéDatový rozvaděč 47U 800x800mm, přední dveře perforované, vertikálně dělené Datový rozvaděč 47U 800x800mm, přední dveře perforované, vertikálně dělené Datový rozvaděč 47U 800x800mm, přední dveře perforované, vertikálně dělené Datový rozvaděč 47U 800x800mm, přední dveře perforované, vertikálně dělené
P | 351 | 742330022 |  | Montáž napájecího panelu do rozvaděče | KUS | 1 | 0 |  |  |  | 0 |  | CS ÚRS 2024 01 |  | 2
PP |  |  |  | Montáž napájecího panelu do rozvaděče
VV
TS |  |  |  | Montáž napájecího panelu do rozvaděčeMontáž strukturované kabeláže příslušenství a ostatní práce k rozvaděčům napájecího panelu https://podminky.urs.cz/item/CS_URS_2024_01/742330022 Montáž strukturované kabeláže příslušenství a ostatní práce k rozvaděčům napájecího panelu https://podminky.urs.cz/item/CS_URS_2024_01/742330022 Montáž strukturované kabeláže příslušenství a ostatní práce k rozvaděčům napájecího panelu https://podminky.urs.cz/item/CS_URS_2024_01/742330022 Montáž strukturované kabeláže příslušenství a ostatní práce k rozvaděčům napájecího panelu https://podminky.urs.cz/item/CS_URS_2024_01/742330022
P | 352 | R486246 |  | Napájecí panel 3U | KS | 1 | 0 |  |  |  | 0 |  | R-položka |  | 2
PP |  |  |  | Napájecí panel 3U
VV
TS |  |  |  | Napájecí panel 3UNapájecí panel 3U Napájecí panel 3U Napájecí panel 3U Napájecí panel 3U
P | 353 | 742330022.1 |  | Montáž napájecího panelu do rozvaděče | KUS | 1 | 0 |  |  |  | 0 |  | CS ÚRS 2024 01 |  | 2
PP |  |  |  | Montáž napájecího panelu do rozvaděče
VV
TS |  |  |  | Montáž napájecího panelu do rozvaděčeMontáž strukturované kabeláže příslušenství a ostatní práce k rozvaděčům napájecího panelu https://podminky.urs.cz/item/CS_URS_2024_01/742330022.1 Montáž strukturované kabeláže příslušenství a ostatní práce k rozvaděčům napájecího panelu https://podminky.urs.cz/item/CS_URS_2024_01/742330022.1 Montáž strukturované kabeláže příslušenství a ostatní práce k rozvaděčům napájecího panelu https://podminky.urs.cz/item/CS_URS_2024_01/742330022.1 Montáž strukturované kabeláže příslušenství a ostatní práce k rozvaděčům napájecího panelu https://podminky.urs.cz/item/CS_URS_2024_01/742330022.1
P | 354 | RMAT0011.1 |  | Uzeňovací panel | KUS | 1 | 0 |  |  |  | 0 |  | R-položka |  | 2
PP |  |  |  | Uzeňovací panel
VV
TS |  |  |  | Uzeňovací panelUzeňovací sběrnice Uzeňovací sběrnice Uzeňovací sběrnice Uzeňovací sběrnice
P | 355 | 742330023 | 1 | Montáž vyvazovacího panelu 1U | KUS | 2 | 0 |  |  |  | 0 |  | CS ÚRS 2024 01 |  | 2
PP |  |  |  | Montáž vyvazovacího panelu 1U
VV
TS |  |  |  | Montáž vyvazovacího panelu 1UMontáž strukturované kabeláže příslušenství a ostatní práce k rozvaděčům vyvazovacíhoho panelu 1U https://podminky.urs.cz/item/CS_URS_2024_01/742330023 Montáž strukturované kabeláže příslušenství a ostatní práce k rozvaděčům vyvazovacíhoho panelu 1U https://podminky.urs.cz/item/CS_URS_2024_01/742330023 Montáž strukturované kabeláže příslušenství a ostatní práce k rozvaděčům vyvazovacíhoho panelu 1U https://podminky.urs.cz/item/CS_URS_2024_01/742330023 Montáž strukturované kabeláže příslušenství a ostatní práce k rozvaděčům vyvazovacíhoho panelu 1U https://podminky.urs.cz/item/CS_URS_2024_01/742330023
P | 356 | RMAT0010 |  | Svislý vyvazovací panel dvouřadý | KUS | 2 | 0 |  |  |  | 0 |  | R-položka |  | 2
PP |  |  |  | Svislý vyvazovací panel dvouřadý
VV
TS |  |  |  | Svislý vyvazovací panel dvouřadýSvislý vyvazovací panel dvouřadý Svislý vyvazovací panel dvouřadý Svislý vyvazovací panel dvouřadý Svislý vyvazovací panel dvouřadý
P | 357 | 742330024 |  | Montáž patch panelu 24 portů | KUS | 9 | 0 |  |  |  | 0 |  | CS ÚRS 2024 01 |  | 2
PP |  |  |  | Montáž patch panelu 24 portů
VV
TS |  |  |  | Montáž patch panelu 24 portůMontáž strukturované kabeláže příslušenství a ostatní práce k rozvaděčům patch panelu 24 portů https://podminky.urs.cz/item/CS_URS_2024_01/742330024 Montáž strukturované kabeláže příslušenství a ostatní práce k rozvaděčům patch panelu 24 portů https://podminky.urs.cz/item/CS_URS_2024_01/742330024 Montáž strukturované kabeláže příslušenství a ostatní práce k rozvaděčům patch panelu 24 portů https://podminky.urs.cz/item/CS_URS_2024_01/742330024 Montáž strukturované kabeláže příslušenství a ostatní práce k rozvaděčům patch panelu 24 portů https://podminky.urs.cz/item/CS_URS_2024_01/742330024
P | 358 | RMAT0011 |  | patch panel 24 portů, UTP Cat 6a, osazený | KUS | 9 | 0 |  |  |  | 0 |  | R-položka |  | 2
PP |  |  |  | patch panel 24 portů, UTP Cat 6a, osazený
VV
TS |  |  |  | patch panel 24 portů, UTP Cat 6a, osazenýpatch panel 24 portů, UTP Cat 6a, osazený patch panel 24 portů, UTP Cat 6a, osazený patch panel 24 portů, UTP Cat 6a, osazený patch panel 24 portů, UTP Cat 6a, osazený
P | 359 | 742330023 |  | Montáž vyvazovacího panelu 1U | KUS | 4 | 0 |  |  |  | 0 |  | CS ÚRS 2024 01 |  | 2
PP |  |  |  | Montáž vyvazovacího panelu 1U
VV
TS |  |  |  | Montáž vyvazovacího panelu 1UMontáž strukturované kabeláže příslušenství a ostatní práce k rozvaděčům vyvazovacíhoho panelu 1U https://podminky.urs.cz/item/CS_URS_2024_01/742330023 Montáž strukturované kabeláže příslušenství a ostatní práce k rozvaděčům vyvazovacíhoho panelu 1U https://podminky.urs.cz/item/CS_URS_2024_01/742330023 Montáž strukturované kabeláže příslušenství a ostatní práce k rozvaděčům vyvazovacíhoho panelu 1U https://podminky.urs.cz/item/CS_URS_2024_01/742330023 Montáž strukturované kabeláže příslušenství a ostatní práce k rozvaděčům vyvazovacíhoho panelu 1U https://podminky.urs.cz/item/CS_URS_2024_01/742330023
P | 360 | 37451145 |  | panel vyvazovací 5x plastové oko s průchody 1U 19" | KUS | 1 | 0 |  |  |  | 0 |  | CS ÚRS 2024 01 |  | 2
PP |  |  |  | panel vyvazovací 5x plastové oko s průchody 1U 19"
VV
TS |  |  |  | panel vyvazovací 5x plastové oko s průchody 1U 19'panel vyvazovací 5x plastové oko s průchody 1U 19' panel vyvazovací 5x plastové oko s průchody 1U 19' panel vyvazovací 5x plastové oko s průchody 1U 19' panel vyvazovací 5x plastové oko s průchody 1U 19'
P | 361 | R45246 |  | Kabelový organizér 2U | KS | 3 | 0 |  |  |  | 0 |  | R-položka |  | 2
PP |  |  |  | Kabelový organizér 2U
VV
TS |  |  |  | Kabelový organizér 2UKabelový organizér 2U Kabelový organizér 2U Kabelový organizér 2U Kabelový organizér 2U
P | 362 | 742330025 |  | Montáž patch panelu IDSN, 50 portů | KUS | 1 | 0 |  |  |  | 0 |  | CS ÚRS 2024 01 |  | 2
PP |  |  |  | Montáž patch panelu IDSN, 50 portů
VV
TS |  |  |  | Montáž patch panelu IDSN, 50 portůMontáž strukturované kabeláže příslušenství a ostatní práce k rozvaděčům patch panelu IDSN, 50 portů https://podminky.urs.cz/item/CS_URS_2024_01/742330025 Montáž strukturované kabeláže příslušenství a ostatní práce k rozvaděčům patch panelu IDSN, 50 portů https://podminky.urs.cz/item/CS_URS_2024_01/742330025 Montáž strukturované kabeláže příslušenství a ostatní práce k rozvaděčům patch panelu IDSN, 50 portů https://podminky.urs.cz/item/CS_URS_2024_01/742330025 Montáž strukturované kabeláže příslušenství a ostatní práce k rozvaděčům patch panelu IDSN, 50 portů https://podminky.urs.cz/item/CS_URS_2024_01/742330025
P | 363 | 37451140 |  | patch panel telefonní ISDN 1U 50 portů 19" | KUS | 1 | 0 |  |  |  | 0 |  | CS ÚRS 2024 01 |  | 2
PP |  |  |  | patch panel telefonní ISDN 1U 50 portů 19"
VV
TS |  |  |  | patch panel telefonní ISDN 1U 50 portů 19'patch panel telefonní ISDN 1U 50 portů 19' patch panel telefonní ISDN 1U 50 portů 19' patch panel telefonní ISDN 1U 50 portů 19' patch panel telefonní ISDN 1U 50 portů 19'
P | 364 | 742330036 |  | Montáž optické vany - sestavení | KUS | 1 | 0 |  |  |  | 0 |  | CS ÚRS 2024 01 |  | 2
PP |  |  |  | Montáž optické vany - sestavení
VV
TS |  |  |  | Montáž optické vany - sestaveníMontáž strukturované kabeláže příslušenství a ostatní práce k rozvaděčům sestavení optické vany https://podminky.urs.cz/item/CS_URS_2024_01/742330036 Montáž strukturované kabeláže příslušenství a ostatní práce k rozvaděčům sestavení optické vany https://podminky.urs.cz/item/CS_URS_2024_01/742330036 Montáž strukturované kabeláže příslušenství a ostatní práce k rozvaděčům sestavení optické vany https://podminky.urs.cz/item/CS_URS_2024_01/742330036 Montáž strukturované kabeláže příslušenství a ostatní práce k rozvaděčům sestavení optické vany https://podminky.urs.cz/item/CS_URS_2024_01/742330036
P | 365 | RMAT0020 |  | Optická vana 2U pro 24 vláken SM 9/125um, koncovky E2000, kompletní, včetně ochran svárů a pigtailů | KUS | 1 | 0 |  |  |  | 0 |  | R-položka |  | 2
PP |  |  |  | Optická vana 2U pro 24 vláken SM 9/125um, koncovky E2000, kompletní, včetně ochran svárů a pigtailů
VV
TS |  |  |  | Optická vana 2U pro 24 vláken SM 9/125um, koncovky E2000, kompletní, včetně ochran svárů a pigtailůOptická vana 2U pro 24 vláken SM 9/125um, koncovky E2000, kompletní, včetně ochran svárů a pigtailů Optická vana 2U pro 24 vláken SM 9/125um, koncovky E2000, kompletní, včetně ochran svárů a pigtailů Optická vana 2U pro 24 vláken SM 9/125um, koncovky E2000, kompletní, včetně ochran svárů a pigtailů Optická vana 2U pro 24 vláken SM 9/125um, koncovky E2000, kompletní, včetně ochran svárů a pigtailů
SD |  | D4.9.2 |  | Rack 01.02
P | 366 | 742330005 |  | Montáž rozvaděče stojanového přes 30U | KUS | 1 | 0 |  |  |  | 0 |  | CS ÚRS 2024 01 |  | 2
PP |  |  |  | Montáž rozvaděče stojanového přes 30U
VV
TS |  |  |  | Montáž rozvaděče stojanového přes 30UMontáž strukturované kabeláže rozvaděče stojanového přes 30U https://podminky.urs.cz/item/CS_URS_2024_01/742330005 Montáž strukturované kabeláže rozvaděče stojanového přes 30U https://podminky.urs.cz/item/CS_URS_2024_01/742330005 Montáž strukturované kabeláže rozvaděče stojanového přes 30U https://podminky.urs.cz/item/CS_URS_2024_01/742330005 Montáž strukturované kabeláže rozvaděče stojanového přes 30U https://podminky.urs.cz/item/CS_URS_2024_01/742330005
P | 367 | RMAT0009.3 |  | Datový rozvaděč 47U 800x800mm, přední dveře perforované, vertikálně dělené | KUS | 1 | 0 |  |  |  | 0 |  | R-položka |  | 2
PP |  |  |  | Datový rozvaděč 47U 800x800mm, přední dveře perforované, vertikálně dělené
VV
TS |  |  |  | Datový rozvaděč 47U 800x800mm, přední dveře perforované, vertikálně dělenéDatový rozvaděč 47U 800x800mm, přední dveře perforované, vertikálně dělené Datový rozvaděč 47U 800x800mm, přední dveře perforované, vertikálně dělené Datový rozvaděč 47U 800x800mm, přední dveře perforované, vertikálně dělené Datový rozvaděč 47U 800x800mm, přední dveře perforované, vertikálně dělené
P | 368 | 742330022 |  | Montáž napájecího panelu do rozvaděče | KUS | 1 | 0 |  |  |  | 0 |  | CS ÚRS 2024 01 |  | 2
PP |  |  |  | Montáž napájecího panelu do rozvaděče
VV
TS |  |  |  | Montáž napájecího panelu do rozvaděčeMontáž strukturované kabeláže příslušenství a ostatní práce k rozvaděčům napájecího panelu https://podminky.urs.cz/item/CS_URS_2024_01/742330022 Montáž strukturované kabeláže příslušenství a ostatní práce k rozvaděčům napájecího panelu https://podminky.urs.cz/item/CS_URS_2024_01/742330022 Montáž strukturované kabeláže příslušenství a ostatní práce k rozvaděčům napájecího panelu https://podminky.urs.cz/item/CS_URS_2024_01/742330022 Montáž strukturované kabeláže příslušenství a ostatní práce k rozvaděčům napájecího panelu https://podminky.urs.cz/item/CS_URS_2024_01/742330022
P | 369 | R486246 |  | Napájecí panel 3U | KS | 1 | 0 |  |  |  | 0 |  | R-položka |  | 2
PP |  |  |  | Napájecí panel 3U
VV
TS |  |  |  | Napájecí panel 3UNapájecí panel 3U Napájecí panel 3U Napájecí panel 3U Napájecí panel 3U
P | 370 | 742330022.1 |  | Montáž napájecího panelu do rozvaděče | KUS | 1 | 0 |  |  |  | 0 |  | CS ÚRS 2024 01 |  | 2
PP |  |  |  | Montáž napájecího panelu do rozvaděče
VV
TS |  |  |  | Montáž napájecího panelu do rozvaděčeMontáž strukturované kabeláže příslušenství a ostatní práce k rozvaděčům napájecího panelu https://podminky.urs.cz/item/CS_URS_2024_01/742330022.1 Montáž strukturované kabeláže příslušenství a ostatní práce k rozvaděčům napájecího panelu https://podminky.urs.cz/item/CS_URS_2024_01/742330022.1 Montáž strukturované kabeláže příslušenství a ostatní práce k rozvaděčům napájecího panelu https://podminky.urs.cz/item/CS_URS_2024_01/742330022.1 Montáž strukturované kabeláže příslušenství a ostatní práce k rozvaděčům napájecího panelu https://podminky.urs.cz/item/CS_URS_2024_01/742330022.1
P | 371 | RMAT0011.1 |  | Uzeňovací panel | KUS | 1 | 0 |  |  |  | 0 |  | R-položka |  | 2
PP |  |  |  | Uzeňovací panel
VV
TS |  |  |  | Uzeňovací panelUzeňovací sběrnice Uzeňovací sběrnice Uzeňovací sběrnice Uzeňovací sběrnice
P | 372 | 742330023 |  | Montáž vyvazovacího panelu 1U | KUS | 2 | 0 |  |  |  | 0 |  | CS ÚRS 2024 01 |  | 2
PP |  |  |  | Montáž vyvazovacího panelu 1U
VV
TS |  |  |  | Montáž vyvazovacího panelu 1UMontáž strukturované kabeláže příslušenství a ostatní práce k rozvaděčům vyvazovacíhoho panelu 1U https://podminky.urs.cz/item/CS_URS_2024_01/742330023 Montáž strukturované kabeláže příslušenství a ostatní práce k rozvaděčům vyvazovacíhoho panelu 1U https://podminky.urs.cz/item/CS_URS_2024_01/742330023 Montáž strukturované kabeláže příslušenství a ostatní práce k rozvaděčům vyvazovacíhoho panelu 1U https://podminky.urs.cz/item/CS_URS_2024_01/742330023 Montáž strukturované kabeláže příslušenství a ostatní práce k rozvaděčům vyvazovacíhoho panelu 1U https://podminky.urs.cz/item/CS_URS_2024_01/742330023
P | 373 | RMAT0010 |  | Svislý vyvazovací panel dvouřadý | KUS | 2 | 0 |  |  |  | 0 |  | R-položka |  | 2
PP |  |  |  | Svislý vyvazovací panel dvouřadý
VV
TS |  |  |  | Svislý vyvazovací panel dvouřadýSvislý vyvazovací panel dvouřadý Svislý vyvazovací panel dvouřadý Svislý vyvazovací panel dvouřadý Svislý vyvazovací panel dvouřadý
P | 374 | 742330023 | 1 | Montáž vyvazovacího panelu 1U | KUS | 1 | 0 |  |  |  | 0 |  | CS ÚRS 2024 01 |  | 2
PP |  |  |  | Montáž vyvazovacího panelu 1U
VV
TS |  |  |  | Montáž vyvazovacího panelu 1UMontáž strukturované kabeláže příslušenství a ostatní práce k rozvaděčům vyvazovacíhoho panelu 1U https://podminky.urs.cz/item/CS_URS_2024_01/742330023 Montáž strukturované kabeláže příslušenství a ostatní práce k rozvaděčům vyvazovacíhoho panelu 1U https://podminky.urs.cz/item/CS_URS_2024_01/742330023 Montáž strukturované kabeláže příslušenství a ostatní práce k rozvaděčům vyvazovacíhoho panelu 1U https://podminky.urs.cz/item/CS_URS_2024_01/742330023 Montáž strukturované kabeláže příslušenství a ostatní práce k rozvaděčům vyvazovacíhoho panelu 1U https://podminky.urs.cz/item/CS_URS_2024_01/742330023
P | 375 | R45246 |  | Kabelový organizér 2U | KS | 1 | 0 |  |  |  | 0 |  | R-položka |  | 2
PP |  |  |  | Kabelový organizér 2U
VV
TS |  |  |  | Kabelový organizér 2UKabelový organizér 2U Kabelový organizér 2U Kabelový organizér 2U Kabelový organizér 2U
P | 376 | 742330012 | 1 | Montáž zařízení do rozvaděče (switch, UPS, DVR, server) bez nastavení | KUS | 2 | 0 |  |  |  | 0 |  | CS ÚRS 2024 01 |  | 2
PP |  |  |  | Montáž zařízení do rozvaděče (switch, UPS, DVR, server) bez nastavení
VV
TS |  |  |  | Montáž zařízení do rozvaděče (switch, UPS, DVR, server) bez nastaveníMontáž strukturované kabeláže zařízení do rozvaděče switche, UPS, DVR, server bez nastavení https://podminky.urs.cz/item/CS_URS_2024_01/742330012 Montáž strukturované kabeláže zařízení do rozvaděče switche, UPS, DVR, server bez nastavení https://podminky.urs.cz/item/CS_URS_2024_01/742330012 Montáž strukturované kabeláže zařízení do rozvaděče switche, UPS, DVR, server bez nastavení https://podminky.urs.cz/item/CS_URS_2024_01/742330012 Montáž strukturované kabeláže zařízení do rozvaděče switche, UPS, DVR, server bez nastavení https://podminky.urs.cz/item/CS_URS_2024_01/742330012
P | 377 | RMAT0018 |  | switch 48 x RJ-45 10/100/1000 Mb/s, 2x napájení , 4xGbit uplink SFP, L2 | KUS | 2 | 0 |  |  |  | 0 |  | R-položka |  | 2
PP |  |  |  | switch 48 x RJ-45 10/100/1000 Mb/s, 2x napájení , 4xGbit uplink SFP, L2
VV
TS |  |  |  | switch 48 x RJ-45 10/100/1000 Mb/s, 2x napájení , 4xGbit uplink SFP, L2switch 48 x RJ-45 10/100/1000 Mb/s, 2x napájení , 4xGbit uplink SFP, L2 switch 48 x RJ-45 10/100/1000 Mb/s, 2x napájení , 4xGbit uplink SFP, L2 switch 48 x RJ-45 10/100/1000 Mb/s, 2x napájení , 4xGbit uplink SFP, L2 switch 48 x RJ-45 10/100/1000 Mb/s, 2x napájení , 4xGbit uplink SFP, L2
P | 378 | R462462 |  | Licence pro Switch | KS | 2 | 0 |  |  |  | 0 |  | R-položka |  | 2
PP |  |  |  | Licence pro Switch
VV
TS |  |  |  | Licence pro SwitchLicence pro Switch Licence pro Switch Licence pro Switch Licence pro Switch
P | 379 | R5426 |  | Instalace SFP do switche | KUS | 2 | 0 |  |  |  | 0 |  | R-položka |  | 2
PP |  |  |  | Instalace SFP do switche
VV
TS |  |  |  | Instalace SFP do switcheInstalace SFP do switche Instalace SFP do switche Instalace SFP do switche Instalace SFP do switche
P | 380 | R5546414 |  | SFP+ 1Gbps, cisco kompatibilní | KS | 2 | 0 |  |  |  | 0 |  | R-položka |  | 2
PP |  |  |  | SFP+ 1Gbps, cisco kompatibilní
VV
TS |  |  |  | SFP+ 1Gbps, cisco kompatibilníSFP+ 1Gbps, cisco kompatibilní SFP+ 1Gbps, cisco kompatibilní SFP+ 1Gbps, cisco kompatibilní SFP+ 1Gbps, cisco kompatibilní
P | 381 | 742330012 |  | Montáž zařízení do rozvaděče (switch, UPS, DVR, server) bez nastavení | KUS | 1 | 0 |  |  |  | 0 |  | CS ÚRS 2024 01 |  | 2
PP |  |  |  | Montáž zařízení do rozvaděče (switch, UPS, DVR, server) bez nastavení
VV
TS |  |  |  | Montáž zařízení do rozvaděče (switch, UPS, DVR, server) bez nastaveníMontáž strukturované kabeláže zařízení do rozvaděče switche, UPS, DVR, server bez nastavení https://podminky.urs.cz/item/CS_URS_2024_01/742330012 Montáž strukturované kabeláže zařízení do rozvaděče switche, UPS, DVR, server bez nastavení https://podminky.urs.cz/item/CS_URS_2024_01/742330012 Montáž strukturované kabeláže zařízení do rozvaděče switche, UPS, DVR, server bez nastavení https://podminky.urs.cz/item/CS_URS_2024_01/742330012 Montáž strukturované kabeláže zařízení do rozvaděče switche, UPS, DVR, server bez nastavení https://podminky.urs.cz/item/CS_URS_2024_01/742330012
P | 382 | RMAT0021.1 |  | UPS 2200VA, montáž do racku 2U | KUS | 1 | 0 |  |  |  | 0 |  | R-položka |  | 2
PP |  |  |  | UPS 2200VA, montáž do racku 2U
VV
TS |  |  |  | UPS 2200VA, montáž do racku 2UUPS 2200VA, montáž do racku 2U UPS 2200VA, montáž do racku 2U UPS 2200VA, montáž do racku 2U UPS 2200VA, montáž do racku 2U
SD |  | D5 |  | Ostatní
P | 407 | 977332122 |  | Frézování drážek ve stěnách z cihel včetně omítky do 50x50 mm | M | 14000 | 0 |  |  |  | 0 |  | CS ÚRS 2024 01 |  | 2
PP |  |  |  | Frézování drážek ve stěnách z cihel včetně omítky do 50x50 mm
VV
TS |  |  |  | Frézování drážek ve stěnách z cihel včetně omítky do 50x50 mmFrézování drážek pro vodiče ve stěnách z cihel včetně omítky, rozměru do 50x50 mm https://podminky.urs.cz/item/CS_URS_2024_01/977332122 Frézování drážek pro vodiče ve stěnách z cihel včetně omítky, rozměru do 50x50 mm https://podminky.urs.cz/item/CS_URS_2024_01/977332122 Frézování drážek pro vodiče ve stěnách z cihel včetně omítky, rozměru do 50x50 mm https://podminky.urs.cz/item/CS_URS_2024_01/977332122 Frézování drážek pro vodiče ve stěnách z cihel včetně omítky, rozměru do 50x50 mm https://podminky.urs.cz/item/CS_URS_2024_01/977332122
P | 408 | Pol254 |  | Zapravení drážky | M | 14000 | 0 |  |  |  | 0 |  | R-položka |  | 2
PP |  |  |  | Zapravení drážky
VV
TS |  |  |  | Zapravení drážkyZapravení drážky Zapravení drážky Zapravení drážky Zapravení drážky
P | 409 | Pol108 |  | Průvrty stropu/podlah pro vedení kabeláže | KS | 55 | 0 |  |  |  | 0 |  | R-položka |  | 2
PP |  |  |  | Průvrty stropu/podlah pro vedení kabeláže
VV
TS |  |  |  | Průvrty stropu/podlah pro vedení kabelážePrůvrty stropu/podlah pro vedení kabeláže Průvrty stropu/podlah pro vedení kabeláže Průvrty stropu/podlah pro vedení kabeláže Průvrty stropu/podlah pro vedení kabeláže
P | 410 | Pol163 |  | Průrazy stěn do velikosti 50 x 50 mm | KS | 300 | 0 |  |  |  | 0 |  | R-položka |  | 2
PP |  |  |  | Průrazy stěn do velikosti 50 x 50 mm
VV
TS |  |  |  | Průrazy stěn do velikosti 50 x 50 mmPrůrazy stěn do velikosti 50 x 50 mm Průrazy stěn do velikosti 50 x 50 mm Průrazy stěn do velikosti 50 x 50 mm Průrazy stěn do velikosti 50 x 50 mm
P | 411 | Pol137 |  | Výchozí revize systému | KPL | 1 | 0 |  |  |  | 0 |  | R-položka |  | 2
PP |  |  |  | Výchozí revize systému
VV
TS |  |  |  | Výchozí revize systémuVýchozí revize systému Výchozí revize systému Výchozí revize systému Výchozí revize systému
P | 412 | Pol139 |  | Zkušební provoz, součinnost při uvádění systému do provozu a předání | KPL | 1 | 0 |  |  |  | 0 |  | R-položka |  | 2
PP |  |  |  | Zkušební provoz, součinnost při uvádění systému do provozu a předání
VV
TS |  |  |  | Zkušební provoz, součinnost při uvádění systému do provozu a předáníZkušební provoz, součinnost při uvádění systému do provozu a předání Zkušební provoz, součinnost při uvádění systému do provozu a předání Zkušební provoz, součinnost při uvádění systému do provozu a předání Zkušební provoz, součinnost při uvádění systému do provozu a předání
P | 413 | 741920451 |  | Ucpávka prostupu kabelového svazku tmelem otvor D 90 mm zaplnění prostupu kabely z 30% stropem tl 150 mm požární odolnost EI 90 | KUS | 120 | 0 |  |  |  | 0 |  | CS ÚRS 2024 01 |  | 2
PP |  |  |  | Ucpávka prostupu kabelového svazku tmelem otvor D 90 mm zaplnění prostupu kabely z 30% stropem tl 150 mm požární odolnost EI 90
VV
TS |  |  |  | Ucpávka prostupu kabelového svazku tmelem otvor D 90 mm zaplnění prostupu kabely z 30% stropem tl 150 mm požární odolnost EI 90Protipožární ucpávky svazků kabelů prostup stropem tloušťky 150 mm tmelem, požární odolnost EI 90 při 30% zaplnění prostupu kabely průměr prostupu 90 mm https://podminky.urs.cz/item/CS_URS_2024_01/741920451 Protipožární ucpávky svazků kabelů prostup stropem tloušťky 150 mm tmelem, požární odolnost EI 90 při 30% zaplnění prostupu kabely průměr prostupu 90 mm https://podminky.urs.cz/item/CS_URS_2024_01/741920451 Protipožární ucpávky svazků kabelů prostup stropem tloušťky 150 mm tmelem, požární odolnost EI 90 při 30% zaplnění prostupu kabely průměr prostupu 90 mm https://podminky.urs.cz/item/CS_URS_2024_01/741920451 Protipožární ucpávky svazků kabelů prostup stropem tloušťky 150 mm tmelem, požární odolnost EI 90 při 30% zaplnění prostupu kabely průměr prostupu 90 mm https://podminky.urs.cz/item/CS_URS_2024_01/741920451
P | 414 | Pol211 |  | Zhotovení realizační dokumentace | KPS | 1 | 0 |  |  |  | 0 |  | R-položka |  | 2
PP |  |  |  | Zhotovení realizační dokumentace
VV
TS |  |  |  | Zhotovení realizační dokumentaceZhotovení realizační dokumentace Zhotovení realizační dokumentace Zhotovení realizační dokumentace Zhotovení realizační dokumentace
P | 415 | POL222 |  | Zhotovení Montážních postupů | KPL | 1 | 0 |  |  |  | 0 |  | R-položka |  | 2
PP |  |  |  | Zhotovení Montážních postupů
VV
TS |  |  |  | Zhotovení Montážních postupůZhotovení montážních postupů Zhotovení montážních postupů Zhotovení Montážních postupů Zhotovení Montážních postupů
P | 416 | R941246212 |  | Nastavení a programování aktivních prvků | KPL | 1 | 0 |  |  |  | 0 |  | R-položka |  | 2
PP |  |  |  | Nastavení a programování aktivních prvků
VV
TS |  |  |  | Nastavení a programování aktivních prvkůNastavení a programování aktivních prvků Nastavení a programování aktivních prvků Nastavení a programování aktivních prvků Nastavení a programování aktivních prvků
P | 418 | R015631.905 |  | POPLATKY ZA LIKVIDACE ODPADŮ NEKONTAMINOVANÝCH - 17 09 04 STAVEBNÍ ODPAD SMĚSNÝ A DEMOLIČNÍ VČETNĚ DOPRAVY - Evidenční položka. Neoceňovat v objektu SO/PS, polo | T | 42 | 0 |  |  |  | 0 |  | [bez vazby na CS] |  | 2
PP |  |  |  | POPLATKY ZA LIKVIDACE ODPADŮ NEKONTAMINOVANÝCH - 17 09 04 STAVEBNÍ ODPAD SMĚSNÝ A DEMOLIČNÍ VČETNĚ DOPRAVY - Evidenční položka. Neoceňovat v objektu SO/PS, položka se oceňuje pouze v objektu SO 90-90
VV
TS |  |  |  | POPLATKY ZA LIKVIDACE ODPADŮ NEKONTAMINOVANÝCH - 17 09 04 STAVEBNÍ ODPAD SMĚSNÝ A DEMOLIČNÍ VČETNĚ DOPRAVY - Evidenční položka. Neoceňovat v objektu SO/PS, položka se oceňuje pouze v objektu SO 90-90POPLATKY ZA LIKVIDACE ODPADŮ NEKONTAMINOVANÝCH - 17 09 04 STAVEBNÍ ODPAD SMĚSNÝ A DEMOLIČNÍ - Evidenční položka. Neoceňovat v objektu SO/PS, položka se oceňuje pouze v objektu SO 90-90 POPLATKY ZA LIKVIDACE ODPADŮ NEKONTAMINOVANÝCH - 17 09 04 STAVEBNÍ ODPAD SMĚSNÝ A DEMOLIČNÍ - Evidenční položka. Neoceňovat v objektu SO/PS, položka se oceňuje pouze v objektu SO 90-90 POPLATKY ZA LIKVIDACE ODPADŮ NEKONTAMINOVANÝCH - 17 09 04 STAVEBNÍ ODPAD SMĚSNÝ A DEMOLIČNÍ - Evidenční položka. Neoceňovat v objektu SO/PS, položka se oceňuje pouze v objektu SO 90-90 POPLATKY ZA LIKVIDACE ODPADŮ NEKONTAMINOVANÝCH - 17 09 04 STAVEBNÍ ODPAD SMĚSNÝ A DEMOLIČNÍ - Evidenční položka. Neoceňovat v objektu SO/PS, položka se oceňuje pouze v objektu SO 90-90
P | 419 | 997013217 |  | Vnitrostaveništní doprava suti a vybouraných hmot pro budovy v přes 21 do 24 m ručně | T | 42 | 0 |  |  |  | 0 |  | [bez vazby na CS] |  | 2
PP |  |  |  | Vnitrostaveništní doprava suti a vybouraných hmot pro budovy v přes 21 do 24 m ručně
VV
TS |  |  |  | Vnitrostaveništní doprava suti a vybouraných hmot pro budovy v přes 21 do 24 m ručněVnitrostaveništní doprava suti a vybouraných hmot vodorovně do 50 m s naložením ručně pro budovy a haly výšky přes 21 do 24 m https://podminky.urs.cz/item/CS_URS_2024_01/997013217 Vnitrostaveništní doprava suti a vybouraných hmot vodorovně do 50 m s naložením ručně pro budovy a haly výšky přes 21 do 24 m https://podminky.urs.cz/item/CS_URS_2024_01/997013217 Vnitrostaveništní doprava suti a vybouraných hmot vodorovně do 50 m s naložením ručně pro budovy a haly výšky přes 21 do 24 m https://podminky.urs.cz/item/CS_URS_2024_01/997013217 Vnitrostaveništní doprava suti a vybouraných hmot vodorovně do 50 m s naložením ručně pro budovy a haly výšky přes 21 do 24 m https://podminky.urs.cz/item/CS_URS_2024_01/997013217

## D.1.2.7.2
SŽDC05 |  |  |  | Soupis prací objektu | [10 empty] | 3
6
S | Stavba: | 5113510003_Zm06 |  | Rekonstrukce výpravní budovy v žst. Praha hl. n. - II. etapa rekonstrukce interiérů_ZM06 | [6 empty] | D.1.2. |  | Aspe | 0,00 | 2
O | Objekt: | D.1.2. |  | Technologické soubory | [9 empty] | 15,00 | 2
Typ | Poř. číslo | Kód položky | Varianta | Název položky | MJ | Množství | Jednotková hmotnost | Celková hmotnost |  |  | Jednotková cena |  | Cenové soustavy | 21,00 | 2
Dodávka
[9 empty] | Jednotková | Celkem | Jednotková | Celkem |  |  |  | Počet položek s nulovou cenou
O1 |  | D.1.2.7.2 |  | Jiné sdělovací zařízení - SSK Drážní úřad
SD |  | 742 |  | Elektroinstalace - slaboproud
P | 145 | 998742104 |  | Přesun hmot tonážní pro slaboproud v objektech v do 36 m | T | 12 | 0 |  |  |  | 0 |  | CS ÚRS 2024 01 |  | 2
PP |  |  |  | Přesun hmot pro slaboproud stanovený z hmotnosti přesunovaného materiálu vodorovná dopravní vzdálenost do 50 m základní v objektech výšky přes 24 do 36 m
VV
TS
SD |  | D1 |  | Konvenční materiál
P | 1 | 742121001 |  | Montáž kabelů sdělovacích pro vnitřní rozvody do 15 žil | M | 52000 | 0 |  |  |  | 0 |  | CS ÚRS 2024 01 |  | 2
PP |  |  |  | Montáž kabelů sdělovacích pro vnitřní rozvody do 15 žil
VV
TS |  |  |  | Montáž kabelů sdělovacích pro vnitřní rozvody do 15 žilMontáž kabelů sdělovacích pro vnitřní rozvody počtu žil do 15 https://podminky.urs.cz/item/CS_URS_2024_01/742121001 Montáž kabelů sdělovacích pro vnitřní rozvody počtu žil do 15 https://podminky.urs.cz/item/CS_URS_2024_01/742121001 Montáž kabelů sdělovacích pro vnitřní rozvody počtu žil do 15 https://podminky.urs.cz/item/CS_URS_2024_01/742121001 Montáž kabelů sdělovacích pro vnitřní rozvody počtu žil do 15 https://podminky.urs.cz/item/CS_URS_2024_01/742121001
P | 2 | Rpol1 |  | Kabel U/UTP Cat 6a, B2cas1a1d1 | M | 52000 | 0 |  |  |  | 0 |  | R-položka |  | 2
PP |  |  |  | Kabel U/UTP Cat 6a, B2cas1a1d1
VV
TS |  |  |  | Kabel U/UTP Cat 6a, B2cas1a1d1U/UTP Cat 6a U/UTP Cat 6a Kabel U/UTP Cat 6a, B2cas1a1d1 Kabel U/UTP Cat 6a, B2cas1a1d1
P | 3 | 742124005 |  | Montáž kabelů datových FTP, UTP, STP ukončení kabelu konektorem | KUS | 26 | 0 |  |  |  | 0 |  | CS ÚRS 2024 01 |  | 2
PP |  |  |  | Montáž kabelů datových FTP, UTP, STP ukončení kabelu konektorem
VV
TS |  |  |  | Montáž kabelů datových FTP, UTP, STP ukončení kabelu konektoremMontáž kabelů datových FTP, UTP, STP ukončení kabelu konektorem https://podminky.urs.cz/item/CS_URS_2024_01/742124005 Montáž kabelů datových FTP, UTP, STP ukončení kabelu konektorem https://podminky.urs.cz/item/CS_URS_2024_01/742124005 Montáž kabelů datových FTP, UTP, STP ukončení kabelu konektorem https://podminky.urs.cz/item/CS_URS_2024_01/742124005 Montáž kabelů datových FTP, UTP, STP ukončení kabelu konektorem https://podminky.urs.cz/item/CS_URS_2024_01/742124005
P | 4 | RMAT0004 |  | Konektor RJ 45, UTP Cat 6a | KUS | 26 | 0 |  |  |  | 0 |  | R-položka |  | 2
PP |  |  |  | Konektor RJ 45, UTP Cat 6a
VV
TS |  |  |  | Konektor RJ 45, UTP Cat 6aKonektor RJ 45, UTP Cat 6a Konektor RJ 45, UTP Cat 6a Konektor RJ 45, UTP Cat 6a Konektor RJ 45, UTP Cat 6a
P | 5 | 742124006 |  | Montáž kabelů datových FTP, UTP, STP ukončení kabelu spojkou | KUS | 776 | 0 |  |  |  | 0 |  | CS ÚRS 2024 01 |  | 2
PP |  |  |  | Montáž kabelů datových FTP, UTP, STP ukončení kabelu spojkou
VV
TS |  |  |  | Montáž kabelů datových FTP, UTP, STP ukončení kabelu spojkouMontáž kabelů datových FTP, UTP, STP ukončení kabelu spojkou https://podminky.urs.cz/item/CS_URS_2024_01/742124006 Montáž kabelů datových FTP, UTP, STP ukončení kabelu spojkou https://podminky.urs.cz/item/CS_URS_2024_01/742124006 Montáž kabelů datových FTP, UTP, STP ukončení kabelu spojkou https://podminky.urs.cz/item/CS_URS_2024_01/742124006 Montáž kabelů datových FTP, UTP, STP ukončení kabelu spojkou https://podminky.urs.cz/item/CS_URS_2024_01/742124006
P | 6 | 35436050.1 |  | spojka RJ-45/RJ-45 keystone otvor UTP Cat6a | KUS | 776 | 0 |  |  |  | 0 |  | R-položka |  | 2
PP |  |  |  | spojka RJ-45/RJ-45 keystone otvor UTP Cat6a
VV
TS |  |  |  | spojka RJ-45/RJ-45 keystone otvor UTP Cat6aspojka RJ-45/RJ-45 keystone otvor UTP Cat6a spojka RJ-45/RJ-45 keystone otvor UTP Cat6a spojka RJ-45/RJ-45 keystone otvor UTP Cat6a spojka RJ-45/RJ-45 keystone otvor UTP Cat6a
P | 7 | 742330101 |  | Měření metalického segmentu s vyhotovením protokolu | KUS | 776 | 0 |  |  |  | 0 |  | CS ÚRS 2024 01 |  | 2
PP |  |  |  | Měření metalického segmentu s vyhotovením protokolu
VV
TS |  |  |  | Měření metalického segmentu s vyhotovením protokoluMontáž strukturované kabeláže měření segmentu metalického s vyhotovením protokolu https://podminky.urs.cz/item/CS_URS_2024_01/742330101 Montáž strukturované kabeláže měření segmentu metalického s vyhotovením protokolu https://podminky.urs.cz/item/CS_URS_2024_01/742330101 Montáž strukturované kabeláže měření segmentu metalického s vyhotovením protokolu https://podminky.urs.cz/item/CS_URS_2024_01/742330101 Montáž strukturované kabeláže měření segmentu metalického s vyhotovením protokolu https://podminky.urs.cz/item/CS_URS_2024_01/742330101
P | 8 | 742121002 |  | Montáž kabelů sdělovacích pro vnitřní rozvody přes 15 žil | M | 1600 | 0 |  |  |  | 0 |  | CS ÚRS 2024 01 |  | 2
PP |  |  |  | Montáž kabelů sdělovacích pro vnitřní rozvody přes 15 žil
VV
TS |  |  |  | Montáž kabelů sdělovacích pro vnitřní rozvody přes 15 žilMontáž kabelů sdělovacích pro vnitřní rozvody počtu žil přes 15 https://podminky.urs.cz/item/CS_URS_2024_01/742121002 Montáž kabelů sdělovacích pro vnitřní rozvody počtu žil přes 15 https://podminky.urs.cz/item/CS_URS_2024_01/742121002 Montáž kabelů sdělovacích pro vnitřní rozvody počtu žil přes 15 https://podminky.urs.cz/item/CS_URS_2024_01/742121002 Montáž kabelů sdělovacích pro vnitřní rozvody počtu žil přes 15 https://podminky.urs.cz/item/CS_URS_2024_01/742121002
P | 9 | 34121080 |  | kabel sdělovací stíněný laminovanou Al fólií s příložným Cu drátem jádro Cu plné izolace PVC plášť PVC 100V (SYKFY) 50x2x0,5mm2 | M | 600 | 0 |  |  |  | 0 |  | CS ÚRS 2024 01 |  | 2
PP |  |  |  | kabel sdělovací stíněný laminovanou Al fólií s příložným Cu drátem jádro Cu plné izolace PVC plášť PVC 100V (SYKFY) 50x2x0,5mm2
VV
TS |  |  |  | kabel sdělovací stíněný laminovanou Al fólií s příložným Cu drátem jádro Cu plné izolace PVC plášť PVC 100V (SYKFY) 50x2x0,5mm2kabel sdělovací stíněný laminovanou Al fólií s příložným Cu drátem jádro Cu plné izolace PVC plášť PVC 100V (SYKFY) 50x2x0,5mm2 kabel sdělovací stíněný laminovanou Al fólií s příložným Cu drátem jádro Cu plné izolace PVC plášť PVC 100V (SYKFY) 50x2x0,5mm2 kabel sdělovací stíněný laminovanou Al fólií s příložným Cu drátem jádro Cu plné izolace PVC plášť PVC 100V (SYKFY) 50x2x0,5mm2 kabel sdělovací stíněný laminovanou Al fólií s příložným Cu drátem jádro Cu plné izolace PVC plášť PVC 100V (SYKFY) 50x2x0,5mm2
P | 10 | 34121070 |  | kabel sdělovací stíněný laminovanou Al fólií s příložným Cu drátem jádro Cu plné izolace PVC plášť PVC 100V (SYKFY) 25x2x0,5mm2 | M | 1000 | 0 |  |  |  | 0 |  | CS ÚRS 2024 01 |  | 2
PP |  |  |  | kabel sdělovací stíněný laminovanou Al fólií s příložným Cu drátem jádro Cu plné izolace PVC plášť PVC 100V (SYKFY) 25x2x0,5mm2
VV
TS |  |  |  | kabel sdělovací stíněný laminovanou Al fólií s příložným Cu drátem jádro Cu plné izolace PVC plášť PVC 100V (SYKFY) 25x2x0,5mm2kabel sdělovací stíněný laminovanou Al fólií s příložným Cu drátem jádro Cu plné izolace PVC plášť PVC 100V (SYKFY) 25x2x0,5mm2 kabel sdělovací stíněný laminovanou Al fólií s příložným Cu drátem jádro Cu plné izolace PVC plášť PVC 100V (SYKFY) 25x2x0,5mm2 kabel sdělovací stíněný laminovanou Al fólií s příložným Cu drátem jádro Cu plné izolace PVC plášť PVC 100V (SYKFY) 25x2x0,5mm2 kabel sdělovací stíněný laminovanou Al fólií s příložným Cu drátem jádro Cu plné izolace PVC plášť PVC 100V (SYKFY) 25x2x0,5mm2
P | 11 | Rpol1002 |  | Montáž zářezového pásku, včetně napojení kabelu | KS | 5 | 0 |  |  |  | 0 |  | R-položka |  | 2
PP |  |  |  | Montáž zářezového pásku, včetně napojení kabelu
VV
TS |  |  |  | Montáž zářezového pásku, včetně napojení kabeluMontáž zářezového pásku, včetně napojení kabelu Montáž zářezového pásku, včetně napojení kabelu Montáž zářezového pásku, včetně napojení kabelu Montáž zářezového pásku, včetně napojení kabelu
P | 12 | Rpol1003 |  | Zářezový LSA pásek pro 10 párů vodičů | M | 5 | 0 |  |  |  | 0 |  | R-položka |  | 2
PP |  |  |  | Zářezový LSA pásek pro 10 párů vodičů
VV
TS |  |  |  | Zářezový LSA pásek pro 10 párů vodičůZářezový LSA pásek pro 10 párů vodičů Zářezový LSA pásek pro 10 párů vodičů Zářezový LSA pásek pro 10 párů vodičů Zářezový LSA pásek pro 10 párů vodičů
P | 13 | RMB1111 |  | Měření stejnosměrné - první čtyřka | KS | 6 | 0 |  |  |  | 0 |  | R-položka |  | 2
PP |  |  |  | Měření stejnosměrné - první čtyřka
VV
TS |  |  |  | Měření stejnosměrné - první čtyřkaMěření stejnosměrné - první čtyřka Měření stejnosměrné - první čtyřka Měření stejnosměrné - první čtyřka Měření stejnosměrné - první čtyřka
P | 14 | RMB1112 |  | Měření stejnosměrné - další čtyřka | KS | 171 | 0 |  |  |  | 0 |  | R-položka |  | 2
PP |  |  |  | Měření stejnosměrné - další čtyřka
VV
TS |  |  |  | Měření stejnosměrné - další čtyřkaMěření stejnosměrné - další čtyřka Měření stejnosměrné - další čtyřka Měření stejnosměrné - další čtyřka Měření stejnosměrné - další čtyřka
P | 15 | 742110003 |  | Montáž trubek pro slaboproud plastových ohebných uložených volně na příchytky | M | 2000 | 0 |  |  |  | 0 |  | CS ÚRS 2024 01 |  | 2
PP |  |  |  | Montáž trubek pro slaboproud plastových ohebných uložených volně na příchytky
VV
TS |  |  |  | Montáž trubek pro slaboproud plastových ohebných uložených volně na příchytkyMontáž trubek elektroinstalačních plastových ohebných uložených volně na příchytky https://podminky.urs.cz/item/CS_URS_2024_01/742110003 Montáž trubek elektroinstalačních plastových ohebných uložených volně na příchytky https://podminky.urs.cz/item/CS_URS_2024_01/742110003 Montáž trubek elektroinstalačních plastových ohebných uložených volně na příchytky https://podminky.urs.cz/item/CS_URS_2024_01/742110003 Montáž trubek elektroinstalačních plastových ohebných uložených volně na příchytky https://podminky.urs.cz/item/CS_URS_2024_01/742110003
P | 16 | RMAT0001 |  | HDPE pro OK 40/32 mm | M | 2300 | 0 |  |  |  | 0 |  | R-položka |  | 2
PP |  |  |  | HDPE pro OK 40/32 mm
VV
TS |  |  |  | HDPE pro OK 40/32 mmHDPE pro OK 40/32 mm HDPE pro OK 40/32 mm HDPE pro OK 40/32 mm HDPE pro OK 40/32 mm
P | 17 | RMAT0002 |  | Spojka HDPEtrubky 40/32mm | KS | 20 | 0 |  |  |  | 0 |  | R-položka |  | 2
PP |  |  |  | Spojka HDPEtrubky 40/32mm
VV
TS |  |  |  | Spojka HDPEtrubky 40/32mmSpojka HDPEtrubky 40/32mm Spojka HDPEtrubky 40/32mm Spojka HDPEtrubky 40/32mm Spojka HDPEtrubky 40/32mm
P | 18 | RMAT0003 |  | Příchytka pro trubku na stěnu | KS | 2000 | 0 |  |  |  | 0 |  | R-položka |  | 2
PP |  |  |  | Příchytka pro trubku na stěnu
VV
TS |  |  |  | Příchytka pro trubku na stěnuPříchytka pro trubku na stěnu Příchytka pro trubku na stěnu Příchytka pro trubku na stěnu Příchytka pro trubku na stěnu
P | 19 | 220182036 |  | Zafukování mikrotrubičky HDPE do trubky samostatně | M | 3000 | 0 |  |  |  | 0 |  | CS ÚRS 2024 01 |  | 2
PP |  |  |  | Zafukování mikrotrubičky HDPE do trubky samostatně
VV
TS |  |  |  | Zafukování mikrotrubičky HDPE do trubky samostatněZafukování mikrotrubičky HDPE samostatně https://podminky.urs.cz/item/CS_URS_2024_01/220182036 Zafukování mikrotrubičky HDPE samostatně https://podminky.urs.cz/item/CS_URS_2024_01/220182036 Zafukování mikrotrubičky HDPE samostatně https://podminky.urs.cz/item/CS_URS_2024_01/220182036 Zafukování mikrotrubičky HDPE samostatně https://podminky.urs.cz/item/CS_URS_2024_01/220182036
P | 20 | 34571857 |  | mikrotrubička bezhalogenová vnitřní tenkostěnná vnitřní lubrikační vrstva D 12/10mm | M | 3150 | 0 |  |  |  | 0 |  | CS ÚRS 2024 01 |  | 2
PP |  |  |  | mikrotrubička bezhalogenová vnitřní tenkostěnná vnitřní lubrikační vrstva D 12/10mm
VV
TS |  |  |  | mikrotrubička bezhalogenová vnitřní tenkostěnná vnitřní lubrikační vrstva D 12/10mmmikrotrubička bezhalogenová vnitřní tenkostěnná vnitřní lubrikační vrstva D 12/10mm mikrotrubička bezhalogenová vnitřní tenkostěnná vnitřní lubrikační vrstva D 12/10mm mikrotrubička bezhalogenová vnitřní tenkostěnná vnitřní lubrikační vrstva D 12/10mm mikrotrubička bezhalogenová vnitřní tenkostěnná vnitřní lubrikační vrstva D 12/10mm
P | 21 | 220182034 |  | Zafukování optického kabelu do trubky nebo mikrotrubičky HDPE | M | 2000 | 0 |  |  |  | 0 |  | CS ÚRS 2024 01 |  | 2
PP |  |  |  | Zafukování optického kabelu do trubky nebo mikrotrubičky HDPE
VV
TS |  |  |  | Zafukování optického kabelu do trubky nebo mikrotrubičky HDPEZafukování optického kabelu do trubky nebo mikrotrubičky HDPE https://podminky.urs.cz/item/CS_URS_2024_01/220182034 Zafukování optického kabelu do trubky nebo mikrotrubičky HDPE https://podminky.urs.cz/item/CS_URS_2024_01/220182034 Zafukování optického kabelu do trubky nebo mikrotrubičky HDPE https://podminky.urs.cz/item/CS_URS_2024_01/220182034 Zafukování optického kabelu do trubky nebo mikrotrubičky HDPE https://podminky.urs.cz/item/CS_URS_2024_01/220182034
P | 22 | 34123033 |  | kabel datový optický OS zafukovací MICRO 24 vláken 9/125 plášť HDPE | M | 1000 | 0 |  |  |  | 0 |  | CS ÚRS 2024 01 |  | 2
PP |  |  |  | kabel datový optický OS zafukovací MICRO 24 vláken 9/125 plášť HDPE
VV
TS |  |  |  | kabel datový optický OS zafukovací MICRO 24 vláken 9/125 plášť HDPEkabel datový optický OS zafukovací MICRO 24 vláken 9/125 plášť HDPE kabel datový optický OS zafukovací MICRO 24 vláken 9/125 plášť HDPE kabel datový optický OS zafukovací MICRO 24 vláken 9/125 plášť HDPE kabel datový optický OS zafukovací MICRO 24 vláken 9/125 plášť HDPE
P | 23 | 34123028 |  | kabel datový optický OS zafukovací MINI 4 vlákna 9/125 plášť HDPE | M | 1400 | 0 |  |  |  | 0 |  | CS ÚRS 2024 01 |  | 2
PP |  |  |  | kabel datový optický OS zafukovací MINI 4 vlákna 9/125 plášť HDPE
VV
TS |  |  |  | kabel datový optický OS zafukovací MINI 4 vlákna 9/125 plášť HDPEkabel datový optický OS zafukovací MINI 4 vlákna 9/125 plášť HDPE kabel datový optický OS zafukovací MINI 4 vlákna 9/125 plášť HDPE kabel datový optický OS zafukovací MINI 4 vlákna 9/125 plášť HDPE kabel datový optický OS zafukovací MINI 4 vlákna 9/125 plášť HDPE
P | 24 | 742330102 |  | Měření optického segmentu, měření útlumu, 2 okna | KUS | 44 | 0 |  |  |  | 0 |  | CS ÚRS 2024 01 |  | 2
PP |  |  |  | Měření optického segmentu, měření útlumu, 2 okna
VV
TS |  |  |  | Měření optického segmentu, měření útlumu, 2 oknaMontáž strukturované kabeláže měření segmentu optického, měření útlumu, 2 okna https://podminky.urs.cz/item/CS_URS_2024_01/742330102 Montáž strukturované kabeláže měření segmentu optického, měření útlumu, 2 okna https://podminky.urs.cz/item/CS_URS_2024_01/742330102 Montáž strukturované kabeláže měření segmentu optického, měření útlumu, 2 okna https://podminky.urs.cz/item/CS_URS_2024_01/742330102 Montáž strukturované kabeláže měření segmentu optického, měření útlumu, 2 okna https://podminky.urs.cz/item/CS_URS_2024_01/742330102
P | 25 | 742124013 |  | Montáž kabelů datových optických pro vnitřní rozvody ukončení vlákna optického kabelu pigtailem včetně svaru optického vlákna | KUS | 88 | 0 |  |  |  | 0 |  | CS ÚRS 2024 01 |  | 2
PP |  |  |  | Montáž kabelů datových optických pro vnitřní rozvody ukončení vlákna optického kabelu pigtailem včetně svaru optického vlákna
VV
TS |  |  |  | Montáž kabelů datových optických pro vnitřní rozvody ukončení vlákna optického kabelu pigtailem včetně svaru optického vláknaMontáž kabelů datových optických pro vnitřní rozvody ukončení vlákna optického kabelu pigtailem včetně svaru https://podminky.urs.cz/item/CS_URS_2024_01/742124013 Montáž kabelů datových optických pro vnitřní rozvody ukončení vlákna optického kabelu pigtailem včetně svaru https://podminky.urs.cz/item/CS_URS_2024_01/742124013 Montáž kabelů datových optických pro vnitřní rozvody ukončení vlákna optického kabelu pigtailem včetně svaru https://podminky.urs.cz/item/CS_URS_2024_01/742124013 Montáž kabelů datových optických pro vnitřní rozvody ukončení vlákna optického kabelu pigtailem včetně svaru https://podminky.urs.cz/item/CS_URS_2024_01/742124013
P | 26 | R15456156 |  | Osazení zafukovacího zařízení | KPL | 7 | 0 |  |  |  | 0 |  | R-položka |  | 2
PP |  |  |  | Osazení zafukovacího zařízení
VV
TS |  |  |  | Osazení zafukovacího zařízeníOsazení zafukovacího zařízení Osazení zafukovacího zařízení Osazení zafukovacího zařízení Osazení zafukovacího zařízení
SD |  | D2 |  | Datové zásuvky
P | 27 | 742330044 |  | Montáž datové zásuvky 1 až 6 pozic | KUS | 375 | 0 |  |  |  | 0 |  | CS ÚRS 2024 01 |  | 2
PP |  |  |  | Montáž datové zásuvky 1 až 6 pozic
VV
TS |  |  |  | Montáž datové zásuvky 1 až 6 pozicMontáž strukturované kabeláže zásuvek datových pod omítku, do nábytku, do parapetního žlabu nebo podlahové krabice 1 až 6 pozic https://podminky.urs.cz/item/CS_URS_2024_01/742330044 Montáž strukturované kabeláže zásuvek datových pod omítku, do nábytku, do parapetního žlabu nebo podlahové krabice 1 až 6 pozic https://podminky.urs.cz/item/CS_URS_2024_01/742330044 Montáž strukturované kabeláže zásuvek datových pod omítku, do nábytku, do parapetního žlabu nebo podlahové krabice 1 až 6 pozic https://podminky.urs.cz/item/CS_URS_2024_01/742330044 Montáž strukturované kabeláže zásuvek datových pod omítku, do nábytku, do parapetního žlabu nebo podlahové krabice 1 až 6 pozic https://podminky.urs.cz/item/CS_URS_2024_01/742330044
P | 28 | R1516161 |  | Datová zásuvka, 2x RJ-45, vč. 2ks keystone UTP Cat 6a, kruhová zásuvka, vyrobena z porcelánu, barva dle architektonického návrhu | KUS | 52 | 0 |  |  |  | 0 |  | R-položka |  | 2
PP |  |  |  | Datová zásuvka, 2x RJ-45, vč. 2ks keystone UTP Cat 6a, kruhová zásuvka, vyrobena z porcelánu, barva dle architektonického návrhu
VV
TS |  |  |  | Datová zásuvka, 2x RJ-45, vč. 2ks keystone UTP Cat 6a, kruhová zásuvka, vyrobena z porcelánu, barva dle architektonického návrhuDatová zásuvka, 2x RJ-45, včetně 2x keystone UTP CAT 6a, dle standardu investora Datová zásuvka, 2x RJ-45, včetně 2x keystone UTP CAT 6a, dle standardu investora Datová zásuvka, 2x RJ-45, včetně 2x keystone UTP CAT 6a, dle standardu investora Datová zásuvka, 2x RJ-45, včetně 2x keystone UTP CAT 6a, dle standardu investora
P | 29 | 37451004 |  | třmen se soklem (pro 2x keystone) | KUS | 323 | 0 |  |  |  | 0 |  | CS ÚRS 2024 01 |  | 2
PP |  |  |  | třmen se soklem (pro 2x keystone)
VV
TS |  |  |  | třmen se soklem (pro 2x keystone)třmen se soklem (pro 2x keystone) třmen se soklem (pro 2x keystone) třmen se soklem (pro 2x keystone) třmen se soklem (pro 2x keystone)
P | 30 | 37451021 |  | kryt zásuvky komunikační přímé (2x), s kovovým upevňovacím třmenem | KUS | 323 | 0 |  |  |  | 0 |  | CS ÚRS 2024 01 |  | 2
PP |  |  |  | kryt zásuvky komunikační přímé (2x), s kovovým upevňovacím třmenem
VV
TS |  |  |  | kryt zásuvky komunikační přímé (2x), s kovovým upevňovacím třmenemkryt zásuvky komunikační přímé (2x), s kovovým upevňovacím třmenem kryt zásuvky komunikační přímé (2x), s kovovým upevňovacím třmenem kryt zásuvky komunikační přímé (2x), s kovovým upevňovacím třmenem kryt zásuvky komunikační přímé (2x), s kovovým upevňovacím třmenem
P | 31 | 34539059 |  | rámeček jednonásobný | KUS | 323 | 0 |  |  |  | 0 |  | CS ÚRS 2024 01 |  | 2
PP |  |  |  | rámeček jednonásobný
VV
TS |  |  |  | rámeček jednonásobnýrámeček jednonásobný rámeček jednonásobný rámeček jednonásobný rámeček jednonásobný
P | 32 | 741112001 |  | Montáž krabice zapuštěná plastová kruhová | KUS | 375 | 0 |  |  |  | 0 |  | CS ÚRS 2024 01 |  | 2
PP |  |  |  | Montáž krabice zapuštěná plastová kruhová
VV
TS |  |  |  | Montáž krabice zapuštěná plastová kruhováMontáž krabic elektroinstalačních bez napojení na trubky a lišty, demontáže a montáže víčka a přístroje protahovacích nebo odbočných zapuštěných plastových kruhových https://podminky.urs.cz/item/CS_URS_2024_01/741112001 Montáž krabic elektroinstalačních bez napojení na trubky a lišty, demontáže a montáže víčka a přístroje protahovacích nebo odbočných zapuštěných plastových kruhových https://podminky.urs.cz/item/CS_URS_2024_01/741112001 Montáž krabic elektroinstalačních bez napojení na trubky a lišty, demontáže a montáže víčka a přístroje protahovacích nebo odbočných zapuštěných plastových kruhových https://podminky.urs.cz/item/CS_URS_2024_01/741112001 Montáž krabic elektroinstalačních bez napojení na trubky a lišty, demontáže a montáže víčka a přístroje protahovacích nebo odbočných zapuštěných plastových kruhových https://podminky.urs.cz/item/CS_URS_2024_01/741112001
P | 33 | 34571450 |  | krabice pod omítku PVC přístrojová kruhová D 70mm | KUS | 375 | 0 |  |  |  | 0 |  | CS ÚRS 2024 01 |  | 2
PP |  |  |  | krabice pod omítku PVC přístrojová kruhová D 70mm
VV
TS |  |  |  | krabice pod omítku PVC přístrojová kruhová D 70mmkrabice pod omítku PVC přístrojová kruhová D 70mm krabice pod omítku PVC přístrojová kruhová D 70mm krabice pod omítku PVC přístrojová kruhová D 70mm krabice pod omítku PVC přístrojová kruhová D 70mm
P | 34 | 742330043 |  | Montáž datové zásuvky na DIN lištu | KUS | 26 | 0 |  |  |  | 0 |  | CS ÚRS 2024 01 |  | 2
PP |  |  |  | Montáž datové zásuvky na DIN lištu
VV
TS |  |  |  | Montáž datové zásuvky na DIN lištuMontáž strukturované kabeláže zásuvek datových na DIN lištu https://podminky.urs.cz/item/CS_URS_2024_01/742330043 Montáž strukturované kabeláže zásuvek datových na DIN lištu https://podminky.urs.cz/item/CS_URS_2024_01/742330043 Montáž strukturované kabeláže zásuvek datových na DIN lištu https://podminky.urs.cz/item/CS_URS_2024_01/742330043 Montáž strukturované kabeláže zásuvek datových na DIN lištu https://podminky.urs.cz/item/CS_URS_2024_01/742330043
P | 35 | 37451148 |  | zásuvka na DIN lištu pro 1 keystone modul (neosazená) | KUS | 26 | 0 |  |  |  | 0 |  | CS ÚRS 2024 01 |  | 2
PP |  |  |  | zásuvka na DIN lištu pro 1 keystone modul (neosazená)
VV
TS |  |  |  | zásuvka na DIN lištu pro 1 keystone modul (neosazená)zásuvka na DIN lištu pro 1 keystone modul (neosazená) zásuvka na DIN lištu pro 1 keystone modul (neosazená) zásuvka na DIN lištu pro 1 keystone modul (neosazená) zásuvka na DIN lištu pro 1 keystone modul (neosazená)
SD |  | D3 |  | Trasy
P | 36 | 741910412 |  | Montáž žlab kovový šířky do 100 mm bez víka | M | 60 | 0 |  |  |  | 0 |  | CS ÚRS 2024 01 |  | 2
PP |  |  |  | Montáž žlab kovový šířky do 100 mm bez víka
VV
TS |  |  |  | Montáž žlab kovový šířky do 100 mm bez víkaMontáž žlabů bez stojiny a výložníků kovových s podpěrkami a příslušenstvím bez víka, šířky do 100 mm https://podminky.urs.cz/item/CS_URS_2024_01/741910412 Montáž žlabů bez stojiny a výložníků kovových s podpěrkami a příslušenstvím bez víka, šířky do 100 mm https://podminky.urs.cz/item/CS_URS_2024_01/741910412 Montáž žlabů bez stojiny a výložníků kovových s podpěrkami a příslušenstvím bez víka, šířky do 100 mm https://podminky.urs.cz/item/CS_URS_2024_01/741910412 Montáž žlabů bez stojiny a výložníků kovových s podpěrkami a příslušenstvím bez víka, šířky do 100 mm https://podminky.urs.cz/item/CS_URS_2024_01/741910412
P | 37 | RMAT0005 |  | Kabelový žlab 100x60, kompletní | M | 60 | 0 |  |  |  | 0 |  | R-položka |  | 2
PP |  |  |  | Kabelový žlab 100x60, kompletní
VV
TS |  |  |  | Kabelový žlab 100x60, kompletníKabelový žlab 100x60, kompletní Kabelový žlab 100x60, kompletní Kabelový žlab 100x60, kompletní Kabelový žlab 100x60, kompletní
P | 38 | 741910414 |  | Montáž žlab kovový šířky do 250 mm bez víka | M | 47 | 0 |  |  |  | 0 |  | CS ÚRS 2024 01 |  | 2
PP |  |  |  | Montáž žlab kovový šířky do 250 mm bez víka
VV
TS |  |  |  | Montáž žlab kovový šířky do 250 mm bez víkaMontáž žlabů bez stojiny a výložníků kovových s podpěrkami a příslušenstvím bez víka, šířky do 250 mm https://podminky.urs.cz/item/CS_URS_2024_01/741910414 Montáž žlabů bez stojiny a výložníků kovových s podpěrkami a příslušenstvím bez víka, šířky do 250 mm https://podminky.urs.cz/item/CS_URS_2024_01/741910414 Montáž žlabů bez stojiny a výložníků kovových s podpěrkami a příslušenstvím bez víka, šířky do 250 mm https://podminky.urs.cz/item/CS_URS_2024_01/741910414 Montáž žlabů bez stojiny a výložníků kovových s podpěrkami a příslušenstvím bez víka, šířky do 250 mm https://podminky.urs.cz/item/CS_URS_2024_01/741910414
P | 39 | RMAT0006 |  | žlab kabelový 200x60, kompletní | M | 22 | 0 |  |  |  | 0 |  | R-položka |  | 2
PP |  |  |  | žlab kabelový 200x60, kompletní
VV
TS |  |  |  | žlab kabelový 200x60, kompletnížlab kabelový 200x60, kompletní žlab kabelový 200x60, kompletní žlab kabelový 200x60, kompletní žlab kabelový 200x60, kompletní
P | 40 | RMAT0008 |  | Kabelový žlab 150x60, kompletní | M | 25 | 0 |  |  |  | 0 |  | R-položka |  | 2
PP |  |  |  | Kabelový žlab 150x60, kompletní
VV
TS |  |  |  | Kabelový žlab 150x60, kompletníKabelový žlab 150x60, kompletní Kabelový žlab 150x60, kompletní Kabelový žlab 150x60, kompletní Kabelový žlab 150x60, kompletní
P | 41 | 741910415 |  | Montáž žlab kovový šířky do 500 mm bez víka | M | 45 | 0 |  |  |  | 0 |  | CS ÚRS 2024 01 |  | 2
PP |  |  |  | Montáž žlab kovový šířky do 500 mm bez víka
VV
TS |  |  |  | Montáž žlab kovový šířky do 500 mm bez víkaMontáž žlabů bez stojiny a výložníků kovových s podpěrkami a příslušenstvím bez víka, šířky do 500 mm https://podminky.urs.cz/item/CS_URS_2024_01/741910415 Montáž žlabů bez stojiny a výložníků kovových s podpěrkami a příslušenstvím bez víka, šířky do 500 mm https://podminky.urs.cz/item/CS_URS_2024_01/741910415 Montáž žlabů bez stojiny a výložníků kovových s podpěrkami a příslušenstvím bez víka, šířky do 500 mm https://podminky.urs.cz/item/CS_URS_2024_01/741910415 Montáž žlabů bez stojiny a výložníků kovových s podpěrkami a příslušenstvím bez víka, šířky do 500 mm https://podminky.urs.cz/item/CS_URS_2024_01/741910415
P | 42 | RMAT0007 |  | Kabelový žlab, 300 x 60, kompletní | M | 45 | 0 |  |  |  | 0 |  | R-položka |  | 2
PP |  |  |  | Kabelový žlab, 300 x 60, kompletní
VV
TS |  |  |  | Kabelový žlab, 300 x 60, kompletníKabelový žlab, 300 x 60, kompletní Kabelový žlab, 300 x 60, kompletní Kabelový žlab, 300 x 60, kompletní Kabelový žlab, 300 x 60, kompletní
P | 43 | 742110002 |  | Montáž trubek pro slaboproud plastových ohebných uložených pod omítku | M | 8000 | 0 |  |  |  | 0 |  | CS ÚRS 2024 01 |  | 2
PP |  |  |  | Montáž trubek pro slaboproud plastových ohebných uložených pod omítku
VV
TS |  |  |  | Montáž trubek pro slaboproud plastových ohebných uložených pod omítkuMontáž trubek elektroinstalačních plastových ohebných uložených pod omítku https://podminky.urs.cz/item/CS_URS_2024_01/742110002 Montáž trubek elektroinstalačních plastových ohebných uložených pod omítku https://podminky.urs.cz/item/CS_URS_2024_01/742110002 Montáž trubek elektroinstalačních plastových ohebných uložených pod omítku https://podminky.urs.cz/item/CS_URS_2024_01/742110002 Montáž trubek elektroinstalačních plastových ohebných uložených pod omítku https://podminky.urs.cz/item/CS_URS_2024_01/742110002
P | 44 | 34571074 |  | trubka elektroinstalační ohebná z PVC (EN) 2332 | M | 2500 | 0 |  |  |  | 0 |  | CS ÚRS 2024 01 |  | 2
PP |  |  |  | trubka elektroinstalační ohebná z PVC (EN) 2332
VV
TS |  |  |  | trubka elektroinstalační ohebná z PVC (EN) 2332trubka elektroinstalační ohebná z PVC (EN) 2332 trubka elektroinstalační ohebná z PVC (EN) 2332 trubka elektroinstalační ohebná z PVC (EN) 2332 trubka elektroinstalační ohebná z PVC (EN) 2332
P | 45 | 34571075 |  | trubka elektroinstalační ohebná z PVC (EN) 2340 | M | 5500 | 0 |  |  |  | 0 |  | CS ÚRS 2024 01 |  | 2
PP |  |  |  | trubka elektroinstalační ohebná z PVC (EN) 2340
VV
TS |  |  |  | trubka elektroinstalační ohebná z PVC (EN) 2340trubka elektroinstalační ohebná z PVC (EN) 2340 trubka elektroinstalační ohebná z PVC (EN) 2340 trubka elektroinstalační ohebná z PVC (EN) 2340 trubka elektroinstalační ohebná z PVC (EN) 2340
P | 46 | 742110041 |  | Montáž lišt vkládacích pro slaboproud | M | 2000 | 0 |  |  |  | 0 |  | CS ÚRS 2024 01 |  | 2
PP |  |  |  | Montáž lišt vkládacích pro slaboproud
VV
TS |  |  |  | Montáž lišt vkládacích pro slaboproudMontáž lišt elektroinstalačních vkládacích https://podminky.urs.cz/item/CS_URS_2024_01/742110041 Montáž lišt elektroinstalačních vkládacích https://podminky.urs.cz/item/CS_URS_2024_01/742110041 Montáž lišt elektroinstalačních vkládacích https://podminky.urs.cz/item/CS_URS_2024_01/742110041 Montáž lišt elektroinstalačních vkládacích https://podminky.urs.cz/item/CS_URS_2024_01/742110041
P | 47 | 34571008 |  | lišta elektroinstalační hranatá PVC 40x40mm | M | 1000 | 0 |  |  |  | 0 |  | CS ÚRS 2024 01 |  | 2
PP |  |  |  | lišta elektroinstalační hranatá PVC 40x40mm
VV
TS |  |  |  | lišta elektroinstalační hranatá PVC 40x40mmlišta elektroinstalační hranatá PVC 40x40mm lišta elektroinstalační hranatá PVC 40x40mm lišta elektroinstalační hranatá PVC 40x40mm lišta elektroinstalační hranatá PVC 40x40mm
P | 48 | 34571002 |  | lišta elektroinstalační hranatá PVC 60x40mm | M | 1000 | 0 |  |  |  | 0 |  | CS ÚRS 2024 01 |  | 2
PP |  |  |  | lišta elektroinstalační hranatá PVC 60x40mm
VV
TS |  |  |  | lišta elektroinstalační hranatá PVC 60x40mmlišta elektroinstalační hranatá PVC 60x40mm lišta elektroinstalační hranatá PVC 60x40mm lišta elektroinstalační hranatá PVC 60x40mm lišta elektroinstalační hranatá PVC 60x40mm
SD |  | D4.1 |  | Místnost 2.025
P | 49 | 742330005 |  | Montáž rozvaděče stojanového přes 30U | KUS | 1 | 0 |  |  |  | 0 |  | CS ÚRS 2024 01 |  | 2
PP |  |  |  | Montáž rozvaděče stojanového přes 30U
VV
TS |  |  |  | Montáž rozvaděče stojanového přes 30UMontáž strukturované kabeláže rozvaděče stojanového přes 30U https://podminky.urs.cz/item/CS_URS_2024_01/742330005 Montáž strukturované kabeláže rozvaděče stojanového přes 30U https://podminky.urs.cz/item/CS_URS_2024_01/742330005 Montáž strukturované kabeláže rozvaděče stojanového přes 30U https://podminky.urs.cz/item/CS_URS_2024_01/742330005 Montáž strukturované kabeláže rozvaděče stojanového přes 30U https://podminky.urs.cz/item/CS_URS_2024_01/742330005
P | 50 | RMAT0009 |  | Datový rozvaděč 47U 800x800mm, přední dveře perforované, vertikálně dělené | KUS | 1 | 0 |  |  |  | 0 |  | R-položka |  | 2
PP |  |  |  | Datový rozvaděč 47U 800x800mm, přední dveře perforované, vertikálně dělené
VV
TS |  |  |  | Datový rozvaděč 47U 800x800mm, přední dveře perforované, vertikálně dělenéDatový rozvaděč 47U 800x800mm, přední dveře perforované, vertikálně dělené Datový rozvaděč 47U 800x800mm, přední dveře perforované, vertikálně dělené Datový rozvaděč 47U 800x800mm, přední dveře perforované, vertikálně dělené Datový rozvaděč 47U 800x800mm, přední dveře perforované, vertikálně dělené
P | 51 | 742330023 |  | Montáž vyvazovacího panelu 1U | KUS | 2 | 0 |  |  |  | 0 |  | CS ÚRS 2024 01 |  | 2
PP |  |  |  | Montáž vyvazovacího panelu 1U
VV
TS |  |  |  | Montáž vyvazovacího panelu 1UMontáž strukturované kabeláže příslušenství a ostatní práce k rozvaděčům vyvazovacíhoho panelu 1U https://podminky.urs.cz/item/CS_URS_2024_01/742330023 Montáž strukturované kabeláže příslušenství a ostatní práce k rozvaděčům vyvazovacíhoho panelu 1U https://podminky.urs.cz/item/CS_URS_2024_01/742330023 Montáž strukturované kabeláže příslušenství a ostatní práce k rozvaděčům vyvazovacíhoho panelu 1U https://podminky.urs.cz/item/CS_URS_2024_01/742330023 Montáž strukturované kabeláže příslušenství a ostatní práce k rozvaděčům vyvazovacíhoho panelu 1U https://podminky.urs.cz/item/CS_URS_2024_01/742330023
P | 52 | RMAT0010 |  | Svislý vyvazovací panel dvouřadý | KUS | 2 | 0 |  |  |  | 0 |  | R-položka |  | 2
PP |  |  |  | Svislý vyvazovací panel dvouřadý
VV
TS |  |  |  | Svislý vyvazovací panel dvouřadýSvislý vyvazovací panel dvouřadý Svislý vyvazovací panel dvouřadý Svislý vyvazovací panel dvouřadý Svislý vyvazovací panel dvouřadý
P | 53 | 742330024 |  | Montáž patch panelu 24 portů | KUS | 3 | 0 |  |  |  | 0 |  | CS ÚRS 2024 01 |  | 2
PP |  |  |  | Montáž patch panelu 24 portů
VV
TS |  |  |  | Montáž patch panelu 24 portůMontáž strukturované kabeláže příslušenství a ostatní práce k rozvaděčům patch panelu 24 portů https://podminky.urs.cz/item/CS_URS_2024_01/742330024 Montáž strukturované kabeláže příslušenství a ostatní práce k rozvaděčům patch panelu 24 portů https://podminky.urs.cz/item/CS_URS_2024_01/742330024 Montáž strukturované kabeláže příslušenství a ostatní práce k rozvaděčům patch panelu 24 portů https://podminky.urs.cz/item/CS_URS_2024_01/742330024 Montáž strukturované kabeláže příslušenství a ostatní práce k rozvaděčům patch panelu 24 portů https://podminky.urs.cz/item/CS_URS_2024_01/742330024
P | 54 | RMAT0011 |  | patch panel 24 portů, UTP Cat 6a, osazené | KUS | 3 | 0 |  |  |  | 0 |  | R-položka |  | 2
PP |  |  |  | patch panel 24 portů, UTP Cat 6a, osazené
VV
TS |  |  |  | patch panel 24 portů, UTP Cat 6a, osazenépatch panel 24 portů, UTP Cat 6a, osazené patch panel 24 portů, UTP Cat 6a, osazené patch panel 24 portů, UTP Cat 6a, osazené patch panel 24 portů, UTP Cat 6a, osazené
P | 55 | 742330023 | 1 | Montáž vyvazovacího panelu 1U | KUS | 7 | 0 |  |  |  | 0 |  | CS ÚRS 2024 01 |  | 2
PP |  |  |  | Montáž vyvazovacího panelu 1U
VV
TS |  |  |  | Montáž vyvazovacího panelu 1UMontáž strukturované kabeláže příslušenství a ostatní práce k rozvaděčům vyvazovacíhoho panelu 1U https://podminky.urs.cz/item/CS_URS_2024_01/742330023 Montáž strukturované kabeláže příslušenství a ostatní práce k rozvaděčům vyvazovacíhoho panelu 1U https://podminky.urs.cz/item/CS_URS_2024_01/742330023 Montáž strukturované kabeláže příslušenství a ostatní práce k rozvaděčům vyvazovacíhoho panelu 1U https://podminky.urs.cz/item/CS_URS_2024_01/742330023 Montáž strukturované kabeláže příslušenství a ostatní práce k rozvaděčům vyvazovacíhoho panelu 1U https://podminky.urs.cz/item/CS_URS_2024_01/742330023
P | 56 | 37451145 |  | panel vyvazovací 5x plastové oko s průchody 1U 19" | KUS | 7 | 0 |  |  |  | 0 |  | CS ÚRS 2024 01 |  | 2
PP |  |  |  | panel vyvazovací 5x plastové oko s průchody 1U 19"
VV
TS |  |  |  | panel vyvazovací 5x plastové oko s průchody 1U 19'panel vyvazovací 5x plastové oko s průchody 1U 19' panel vyvazovací 5x plastové oko s průchody 1U 19' panel vyvazovací 5x plastové oko s průchody 1U 19' panel vyvazovací 5x plastové oko s průchody 1U 19'
P | 57 | 742330022 |  | Montáž napájecího panelu do rozvaděče | KUS | 1 | 0 |  |  |  | 0 |  | CS ÚRS 2024 01 |  | 2
PP |  |  |  | Montáž napájecího panelu do rozvaděče
VV
TS |  |  |  | Montáž napájecího panelu do rozvaděčeMontáž strukturované kabeláže příslušenství a ostatní práce k rozvaděčům napájecího panelu https://podminky.urs.cz/item/CS_URS_2024_01/742330022 Montáž strukturované kabeláže příslušenství a ostatní práce k rozvaděčům napájecího panelu https://podminky.urs.cz/item/CS_URS_2024_01/742330022 Montáž strukturované kabeláže příslušenství a ostatní práce k rozvaděčům napájecího panelu https://podminky.urs.cz/item/CS_URS_2024_01/742330022 Montáž strukturované kabeláže příslušenství a ostatní práce k rozvaděčům napájecího panelu https://podminky.urs.cz/item/CS_URS_2024_01/742330022
P | 58 | 35712106 |  | panel rozvodný 19" 8x zásuvka dle ČSN max 16A kabel 3x1,5mm 2m | KUS | 1 | 0 |  |  |  | 0 |  | CS ÚRS 2024 01 |  | 2
PP |  |  |  | panel rozvodný 19" 8x zásuvka dle ČSN max 16A kabel 3x1,5mm 2m
VV
TS |  |  |  | panel rozvodný 19' 8x zásuvka dle ČSN max 16A kabel 3x1,5mm 2mpanel rozvodný 19' 8x zásuvka dle ČSN max 16A kabel 3x1,5mm 2m panel rozvodný 19' 8x zásuvka dle ČSN max 16A kabel 3x1,5mm 2m panel rozvodný 19' 8x zásuvka dle ČSN max 16A kabel 3x1,5mm 2m panel rozvodný 19' 8x zásuvka dle ČSN max 16A kabel 3x1,5mm 2m
P | 59 | 742330022.1 |  | Montáž napájecího panelu do rozvaděče | KUS | 2 | 0 |  |  |  | 0 |  | CS ÚRS 2024 01 |  | 2
PP |  |  |  | Montáž napájecího panelu do rozvaděče
VV
TS |  |  |  | Montáž napájecího panelu do rozvaděčeMontáž strukturované kabeláže příslušenství a ostatní práce k rozvaděčům napájecího panelu https://podminky.urs.cz/item/CS_URS_2024_01/742330022.1 Montáž strukturované kabeláže příslušenství a ostatní práce k rozvaděčům napájecího panelu https://podminky.urs.cz/item/CS_URS_2024_01/742330022.1 Montáž strukturované kabeláže příslušenství a ostatní práce k rozvaděčům napájecího panelu https://podminky.urs.cz/item/CS_URS_2024_01/742330022.1 Montáž strukturované kabeláže příslušenství a ostatní práce k rozvaděčům napájecího panelu https://podminky.urs.cz/item/CS_URS_2024_01/742330022.1
P | 60 | RMAT0011.1 |  | Uzeňovací panel | KUS | 1 | 0 |  |  |  | 0 |  | R-položka |  | 2
PP |  |  |  | Uzeňovací panel
VV
TS |  |  |  | Uzeňovací panelUzeňovací sběrnice Uzeňovací sběrnice Uzeňovací sběrnice Uzeňovací sběrnice
P | 61 | RMAT0012 |  | Ventilační jednotka | KUS | 1 | 0 |  |  |  | 0 |  | R-položka |  | 2
PP |  |  |  | Ventilační jednotka
VV
TS |  |  |  | Ventilační jednotkaVentilační jednotka Ventilační jednotka Ventilační jednotka Ventilační jednotka
P | 62 | 742330036 |  | Montáž optické vany - sestavení | KUS | 1 | 0 |  |  |  | 0 |  | CS ÚRS 2024 01 |  | 2
PP |  |  |  | Montáž optické vany - sestavení
VV
TS |  |  |  | Montáž optické vany - sestaveníMontáž strukturované kabeláže příslušenství a ostatní práce k rozvaděčům sestavení optické vany https://podminky.urs.cz/item/CS_URS_2024_01/742330036 Montáž strukturované kabeláže příslušenství a ostatní práce k rozvaděčům sestavení optické vany https://podminky.urs.cz/item/CS_URS_2024_01/742330036 Montáž strukturované kabeláže příslušenství a ostatní práce k rozvaděčům sestavení optické vany https://podminky.urs.cz/item/CS_URS_2024_01/742330036 Montáž strukturované kabeláže příslušenství a ostatní práce k rozvaděčům sestavení optické vany https://podminky.urs.cz/item/CS_URS_2024_01/742330036
P | 63 | RMAT0013 |  | Optická vana 24 portů pro SM 9/125um, koncovky E2000, kompletné, včetně ochran svárů a pigtailů | KUS | 1 | 0 |  |  |  | 0 |  | R-položka |  | 2
PP |  |  |  | Optická vana 24 portů pro SM 9/125um, koncovky E2000, kompletné, včetně ochran svárů a pigtailů
VV
TS |  |  |  | Optická vana 24 portů pro SM 9/125um, koncovky E2000, kompletné, včetně ochran svárů a pigtailůOptická vana 24 portů pro SM 9/125um, koncovky E2000, kompletné, včetně ochran svárů a pigtailů Optická vana 24 portů pro SM 9/125um, koncovky E2000, kompletné, včetně ochran svárů a pigtailů Optická vana 24 portů pro SM 9/125um, koncovky E2000, kompletné, včetně ochran svárů a pigtailů Optická vana 24 portů pro SM 9/125um, koncovky E2000, kompletné, včetně ochran svárů a pigtailů
P | 64 | 742330035 |  | Montáž patch panelu IDSN, 25 portů | KUS | 1 | 0 |  |  |  | 0 |  | CS ÚRS 2024 01 |  | 2
PP |  |  |  | Montáž patch panelu IDSN, 25 portů
VV
TS |  |  |  | Montáž patch panelu IDSN, 25 portůMontáž strukturované kabeláže příslušenství a ostatní práce k rozvaděčům patch panelu IDSN, 25 portů https://podminky.urs.cz/item/CS_URS_2024_01/742330035 Montáž strukturované kabeláže příslušenství a ostatní práce k rozvaděčům patch panelu IDSN, 25 portů https://podminky.urs.cz/item/CS_URS_2024_01/742330035 Montáž strukturované kabeláže příslušenství a ostatní práce k rozvaděčům patch panelu IDSN, 25 portů https://podminky.urs.cz/item/CS_URS_2024_01/742330035 Montáž strukturované kabeláže příslušenství a ostatní práce k rozvaděčům patch panelu IDSN, 25 portů https://podminky.urs.cz/item/CS_URS_2024_01/742330035
P | 65 | 37451135 |  | patch panel telefonní ISDN 1U 25 portů 19" | KUS | 1 | 0 |  |  |  | 0 |  | CS ÚRS 2024 01 |  | 2
PP |  |  |  | patch panel telefonní ISDN 1U 25 portů 19"
VV
TS |  |  |  | patch panel telefonní ISDN 1U 25 portů 19'patch panel telefonní ISDN 1U 25 portů 19' patch panel telefonní ISDN 1U 25 portů 19' patch panel telefonní ISDN 1U 25 portů 19' patch panel telefonní ISDN 1U 25 portů 19'
SD |  | D4.2 |  | Místnost 3.017
P | 66 | 742330005 |  | Montáž rozvaděče stojanového přes 30U | KUS | 1 | 0 |  |  |  | 0 |  | CS ÚRS 2024 01 |  | 2
PP |  |  |  | Montáž rozvaděče stojanového přes 30U
VV
TS |  |  |  | Montáž rozvaděče stojanového přes 30UMontáž strukturované kabeláže rozvaděče stojanového přes 30U https://podminky.urs.cz/item/CS_URS_2024_01/742330005 Montáž strukturované kabeláže rozvaděče stojanového přes 30U https://podminky.urs.cz/item/CS_URS_2024_01/742330005 Montáž strukturované kabeláže rozvaděče stojanového přes 30U https://podminky.urs.cz/item/CS_URS_2024_01/742330005 Montáž strukturované kabeláže rozvaděče stojanového přes 30U https://podminky.urs.cz/item/CS_URS_2024_01/742330005
P | 67 | RMAT0009 |  | Datový rozvaděč 47U 800x800mm, přední dveře perforované, vertikálně dělené | KUS | 1 | 0 |  |  |  | 0 |  | R-položka |  | 2
PP |  |  |  | Datový rozvaděč 47U 800x800mm, přední dveře perforované, vertikálně dělené
VV
TS |  |  |  | Datový rozvaděč 47U 800x800mm, přední dveře perforované, vertikálně dělenéDatový rozvaděč 47U 800x800mm, přední dveře perforované, vertikálně dělené Datový rozvaděč 47U 800x800mm, přední dveře perforované, vertikálně dělené Datový rozvaděč 47U 800x800mm, přední dveře perforované, vertikálně dělené Datový rozvaděč 47U 800x800mm, přední dveře perforované, vertikálně dělené
P | 68 | 742330023 | 1 | Montáž vyvazovacího panelu 1U | KUS | 2 | 0 |  |  |  | 0 |  | CS ÚRS 2024 01 |  | 2
PP |  |  |  | Montáž vyvazovacího panelu 1U
VV
TS |  |  |  | Montáž vyvazovacího panelu 1UMontáž strukturované kabeláže příslušenství a ostatní práce k rozvaděčům vyvazovacíhoho panelu 1U https://podminky.urs.cz/item/CS_URS_2024_01/742330023 Montáž strukturované kabeláže příslušenství a ostatní práce k rozvaděčům vyvazovacíhoho panelu 1U https://podminky.urs.cz/item/CS_URS_2024_01/742330023 Montáž strukturované kabeláže příslušenství a ostatní práce k rozvaděčům vyvazovacíhoho panelu 1U https://podminky.urs.cz/item/CS_URS_2024_01/742330023 Montáž strukturované kabeláže příslušenství a ostatní práce k rozvaděčům vyvazovacíhoho panelu 1U https://podminky.urs.cz/item/CS_URS_2024_01/742330023
P | 69 | RMAT0010 |  | Svislý vyvazovací panel dvouřadý | KUS | 2 | 0 |  |  |  | 0 |  | R-položka |  | 2
PP |  |  |  | Svislý vyvazovací panel dvouřadý
VV
TS |  |  |  | Svislý vyvazovací panel dvouřadýSvislý vyvazovací panel dvouřadý Svislý vyvazovací panel dvouřadý Svislý vyvazovací panel dvouřadý Svislý vyvazovací panel dvouřadý
P | 70 | 742330024 |  | Montáž patch panelu 24 portů | KUS | 12 | 0 |  |  |  | 0 |  | CS ÚRS 2024 01 |  | 2
PP |  |  |  | Montáž patch panelu 24 portů
VV
TS |  |  |  | Montáž patch panelu 24 portůMontáž strukturované kabeláže příslušenství a ostatní práce k rozvaděčům patch panelu 24 portů https://podminky.urs.cz/item/CS_URS_2024_01/742330024 Montáž strukturované kabeláže příslušenství a ostatní práce k rozvaděčům patch panelu 24 portů https://podminky.urs.cz/item/CS_URS_2024_01/742330024 Montáž strukturované kabeláže příslušenství a ostatní práce k rozvaděčům patch panelu 24 portů https://podminky.urs.cz/item/CS_URS_2024_01/742330024 Montáž strukturované kabeláže příslušenství a ostatní práce k rozvaděčům patch panelu 24 portů https://podminky.urs.cz/item/CS_URS_2024_01/742330024
P | 71 | RMAT0011 |  | patch panel 24 portů, UTP Cat 6a, osazené | KUS | 12 | 0 |  |  |  | 0 |  | R-položka |  | 2
PP |  |  |  | patch panel 24 portů, UTP Cat 6a, osazené
VV
TS |  |  |  | patch panel 24 portů, UTP Cat 6a, osazenépatch panel 24 portů, UTP Cat 6a, osazené patch panel 24 portů, UTP Cat 6a, osazené patch panel 24 portů, UTP Cat 6a, osazené patch panel 24 portů, UTP Cat 6a, osazené
P | 72 | 742330023 |  | Montáž vyvazovacího panelu 1U | KUS | 10 | 0 |  |  |  | 0 |  | CS ÚRS 2024 01 |  | 2
PP |  |  |  | Montáž vyvazovacího panelu 1U
VV
TS |  |  |  | Montáž vyvazovacího panelu 1UMontáž strukturované kabeláže příslušenství a ostatní práce k rozvaděčům vyvazovacíhoho panelu 1U https://podminky.urs.cz/item/CS_URS_2024_01/742330023 Montáž strukturované kabeláže příslušenství a ostatní práce k rozvaděčům vyvazovacíhoho panelu 1U https://podminky.urs.cz/item/CS_URS_2024_01/742330023 Montáž strukturované kabeláže příslušenství a ostatní práce k rozvaděčům vyvazovacíhoho panelu 1U https://podminky.urs.cz/item/CS_URS_2024_01/742330023 Montáž strukturované kabeláže příslušenství a ostatní práce k rozvaděčům vyvazovacíhoho panelu 1U https://podminky.urs.cz/item/CS_URS_2024_01/742330023
P | 73 | 37451145 |  | panel vyvazovací 5x plastové oko s průchody 1U 19" | KUS | 10 | 0 |  |  |  | 0 |  | CS ÚRS 2024 01 |  | 2
PP |  |  |  | panel vyvazovací 5x plastové oko s průchody 1U 19"
VV
TS |  |  |  | panel vyvazovací 5x plastové oko s průchody 1U 19'panel vyvazovací 5x plastové oko s průchody 1U 19' panel vyvazovací 5x plastové oko s průchody 1U 19' panel vyvazovací 5x plastové oko s průchody 1U 19' panel vyvazovací 5x plastové oko s průchody 1U 19'
P | 74 | 742330022 |  | Montáž napájecího panelu do rozvaděče | KUS | 1 | 0 |  |  |  | 0 |  | CS ÚRS 2024 01 |  | 2
PP |  |  |  | Montáž napájecího panelu do rozvaděče
VV
TS |  |  |  | Montáž napájecího panelu do rozvaděčeMontáž strukturované kabeláže příslušenství a ostatní práce k rozvaděčům napájecího panelu https://podminky.urs.cz/item/CS_URS_2024_01/742330022 Montáž strukturované kabeláže příslušenství a ostatní práce k rozvaděčům napájecího panelu https://podminky.urs.cz/item/CS_URS_2024_01/742330022 Montáž strukturované kabeláže příslušenství a ostatní práce k rozvaděčům napájecího panelu https://podminky.urs.cz/item/CS_URS_2024_01/742330022 Montáž strukturované kabeláže příslušenství a ostatní práce k rozvaděčům napájecího panelu https://podminky.urs.cz/item/CS_URS_2024_01/742330022
P | 75 | 35712106 |  | panel rozvodný 19" 8x zásuvka dle ČSN max 16A kabel 3x1,5mm 2m | KUS | 1 | 0 |  |  |  | 0 |  | CS ÚRS 2024 01 |  | 2
PP |  |  |  | panel rozvodný 19" 8x zásuvka dle ČSN max 16A kabel 3x1,5mm 2m
VV
TS |  |  |  | panel rozvodný 19' 8x zásuvka dle ČSN max 16A kabel 3x1,5mm 2mpanel rozvodný 19' 8x zásuvka dle ČSN max 16A kabel 3x1,5mm 2m panel rozvodný 19' 8x zásuvka dle ČSN max 16A kabel 3x1,5mm 2m panel rozvodný 19' 8x zásuvka dle ČSN max 16A kabel 3x1,5mm 2m panel rozvodný 19' 8x zásuvka dle ČSN max 16A kabel 3x1,5mm 2m
P | 76 | 742330022.1 |  | Montáž napájecího panelu do rozvaděče | KUS | 2 | 0 |  |  |  | 0 |  | CS ÚRS 2024 01 |  | 2
PP |  |  |  | Montáž napájecího panelu do rozvaděče
VV
TS |  |  |  | Montáž napájecího panelu do rozvaděčeMontáž strukturované kabeláže příslušenství a ostatní práce k rozvaděčům napájecího panelu https://podminky.urs.cz/item/CS_URS_2024_01/742330022.1 Montáž strukturované kabeláže příslušenství a ostatní práce k rozvaděčům napájecího panelu https://podminky.urs.cz/item/CS_URS_2024_01/742330022.1 Montáž strukturované kabeláže příslušenství a ostatní práce k rozvaděčům napájecího panelu https://podminky.urs.cz/item/CS_URS_2024_01/742330022.1 Montáž strukturované kabeláže příslušenství a ostatní práce k rozvaděčům napájecího panelu https://podminky.urs.cz/item/CS_URS_2024_01/742330022.1
P | 77 | RMAT0011.1 |  | Uzeňovací panel | KUS | 1 | 0 |  |  |  | 0 |  | R-položka |  | 2
PP |  |  |  | Uzeňovací panel
VV
TS |  |  |  | Uzeňovací panelUzeňovací sběrnice Uzeňovací sběrnice Uzeňovací sběrnice Uzeňovací sběrnice
P | 78 | RMAT0012 |  | Ventilační jednotka | KUS | 1 | 0 |  |  |  | 0 |  | R-položka |  | 2
PP |  |  |  | Ventilační jednotka
VV
TS |  |  |  | Ventilační jednotkaVentilační jednotka Ventilační jednotka Ventilační jednotka Ventilační jednotka
P | 79 | 742330036 |  | Montáž optické vany - sestavení | KUS | 1 | 0 |  |  |  | 0 |  | CS ÚRS 2024 01 |  | 2
PP |  |  |  | Montáž optické vany - sestavení
VV
TS |  |  |  | Montáž optické vany - sestaveníMontáž strukturované kabeláže příslušenství a ostatní práce k rozvaděčům sestavení optické vany https://podminky.urs.cz/item/CS_URS_2024_01/742330036 Montáž strukturované kabeláže příslušenství a ostatní práce k rozvaděčům sestavení optické vany https://podminky.urs.cz/item/CS_URS_2024_01/742330036 Montáž strukturované kabeláže příslušenství a ostatní práce k rozvaděčům sestavení optické vany https://podminky.urs.cz/item/CS_URS_2024_01/742330036 Montáž strukturované kabeláže příslušenství a ostatní práce k rozvaděčům sestavení optické vany https://podminky.urs.cz/item/CS_URS_2024_01/742330036
P | 80 | RMAT0013 |  | Optická vana 24 portů pro SM 9/125um, koncovky E2000, kompletné, včetně ochran svárů a pigtailů | KUS | 1 | 0 |  |  |  | 0 |  | R-položka |  | 2
PP |  |  |  | Optická vana 24 portů pro SM 9/125um, koncovky E2000, kompletné, včetně ochran svárů a pigtailů
VV
TS |  |  |  | Optická vana 24 portů pro SM 9/125um, koncovky E2000, kompletné, včetně ochran svárů a pigtailůOptická vana 24 portů pro SM 9/125um, koncovky E2000, kompletné, včetně ochran svárů a pigtailů Optická vana 24 portů pro SM 9/125um, koncovky E2000, kompletné, včetně ochran svárů a pigtailů Optická vana 24 portů pro SM 9/125um, koncovky E2000, kompletné, včetně ochran svárů a pigtailů Optická vana 24 portů pro SM 9/125um, koncovky E2000, kompletné, včetně ochran svárů a pigtailů
P | 81 | 742330035 |  | Montáž patch panelu IDSN, 25 portů | KUS | 1 | 0 |  |  |  | 0 |  | CS ÚRS 2024 01 |  | 2
PP |  |  |  | Montáž patch panelu IDSN, 25 portů
VV
TS |  |  |  | Montáž patch panelu IDSN, 25 portůMontáž strukturované kabeláže příslušenství a ostatní práce k rozvaděčům patch panelu IDSN, 25 portů https://podminky.urs.cz/item/CS_URS_2024_01/742330035 Montáž strukturované kabeláže příslušenství a ostatní práce k rozvaděčům patch panelu IDSN, 25 portů https://podminky.urs.cz/item/CS_URS_2024_01/742330035 Montáž strukturované kabeláže příslušenství a ostatní práce k rozvaděčům patch panelu IDSN, 25 portů https://podminky.urs.cz/item/CS_URS_2024_01/742330035 Montáž strukturované kabeláže příslušenství a ostatní práce k rozvaděčům patch panelu IDSN, 25 portů https://podminky.urs.cz/item/CS_URS_2024_01/742330035
P | 82 | 37451135 |  | patch panel telefonní ISDN 1U 25 portů 19" | KUS | 1 | 0 |  |  |  | 0 |  | CS ÚRS 2024 01 |  | 2
PP |  |  |  | patch panel telefonní ISDN 1U 25 portů 19"
VV
TS |  |  |  | patch panel telefonní ISDN 1U 25 portů 19'patch panel telefonní ISDN 1U 25 portů 19' patch panel telefonní ISDN 1U 25 portů 19' patch panel telefonní ISDN 1U 25 portů 19' patch panel telefonní ISDN 1U 25 portů 19'
SD |  | D4.3 |  | Místnost 4.005
P | 83 | 742330005 |  | Montáž rozvaděče stojanového přes 30U | KUS | 1 | 0 |  |  |  | 0 |  | CS ÚRS 2024 01 |  | 2
PP |  |  |  | Montáž rozvaděče stojanového přes 30U
VV
TS |  |  |  | Montáž rozvaděče stojanového přes 30UMontáž strukturované kabeláže rozvaděče stojanového přes 30U https://podminky.urs.cz/item/CS_URS_2024_01/742330005 Montáž strukturované kabeláže rozvaděče stojanového přes 30U https://podminky.urs.cz/item/CS_URS_2024_01/742330005 Montáž strukturované kabeláže rozvaděče stojanového přes 30U https://podminky.urs.cz/item/CS_URS_2024_01/742330005 Montáž strukturované kabeláže rozvaděče stojanového přes 30U https://podminky.urs.cz/item/CS_URS_2024_01/742330005
P | 84 | RMAT0009 |  | Datový rozvaděč 47U 800x800mm, přední dveře perforované, vertikálně dělené | KUS | 1 | 0 |  |  |  | 0 |  | R-položka |  | 2
PP |  |  |  | Datový rozvaděč 47U 800x800mm, přední dveře perforované, vertikálně dělené
VV
TS |  |  |  | Datový rozvaděč 47U 800x800mm, přední dveře perforované, vertikálně dělenéDatový rozvaděč 47U 800x800mm, přední dveře perforované, vertikálně dělené Datový rozvaděč 47U 800x800mm, přední dveře perforované, vertikálně dělené Datový rozvaděč 47U 800x800mm, přední dveře perforované, vertikálně dělené Datový rozvaděč 47U 800x800mm, přední dveře perforované, vertikálně dělené
P | 85 | 742330023 |  | Montáž vyvazovacího panelu 1U | KUS | 2 | 0 |  |  |  | 0 |  | CS ÚRS 2024 01 |  | 2
PP |  |  |  | Montáž vyvazovacího panelu 1U
VV
TS |  |  |  | Montáž vyvazovacího panelu 1UMontáž strukturované kabeláže příslušenství a ostatní práce k rozvaděčům vyvazovacíhoho panelu 1U https://podminky.urs.cz/item/CS_URS_2024_01/742330023 Montáž strukturované kabeláže příslušenství a ostatní práce k rozvaděčům vyvazovacíhoho panelu 1U https://podminky.urs.cz/item/CS_URS_2024_01/742330023 Montáž strukturované kabeláže příslušenství a ostatní práce k rozvaděčům vyvazovacíhoho panelu 1U https://podminky.urs.cz/item/CS_URS_2024_01/742330023 Montáž strukturované kabeláže příslušenství a ostatní práce k rozvaděčům vyvazovacíhoho panelu 1U https://podminky.urs.cz/item/CS_URS_2024_01/742330023
P | 86 | RMAT0010 |  | Svislý vyvazovací panel dvouřadý | KUS | 2 | 0 |  |  |  | 0 |  | R-položka |  | 2
PP |  |  |  | Svislý vyvazovací panel dvouřadý
VV
TS |  |  |  | Svislý vyvazovací panel dvouřadýSvislý vyvazovací panel dvouřadý Svislý vyvazovací panel dvouřadý Svislý vyvazovací panel dvouřadý Svislý vyvazovací panel dvouřadý
P | 87 | 742330024 |  | Montáž patch panelu 24 portů | KUS | 9 | 0 |  |  |  | 0 |  | CS ÚRS 2024 01 |  | 2
PP |  |  |  | Montáž patch panelu 24 portů
VV
TS |  |  |  | Montáž patch panelu 24 portůMontáž strukturované kabeláže příslušenství a ostatní práce k rozvaděčům patch panelu 24 portů https://podminky.urs.cz/item/CS_URS_2024_01/742330024 Montáž strukturované kabeláže příslušenství a ostatní práce k rozvaděčům patch panelu 24 portů https://podminky.urs.cz/item/CS_URS_2024_01/742330024 Montáž strukturované kabeláže příslušenství a ostatní práce k rozvaděčům patch panelu 24 portů https://podminky.urs.cz/item/CS_URS_2024_01/742330024 Montáž strukturované kabeláže příslušenství a ostatní práce k rozvaděčům patch panelu 24 portů https://podminky.urs.cz/item/CS_URS_2024_01/742330024
P | 88 | RMAT0011 |  | patch panel 24 portů, UTP Cat 6a, osazené | KUS | 9 | 0 |  |  |  | 0 |  | R-položka |  | 2
PP |  |  |  | patch panel 24 portů, UTP Cat 6a, osazené
VV
TS |  |  |  | patch panel 24 portů, UTP Cat 6a, osazenépatch panel 24 portů, UTP Cat 6a, osazené patch panel 24 portů, UTP Cat 6a, osazené patch panel 24 portů, UTP Cat 6a, osazené patch panel 24 portů, UTP Cat 6a, osazené
P | 89 | 742330023 | 1 | Montáž vyvazovacího panelu 1U | KUS | 8 | 0 |  |  |  | 0 |  | CS ÚRS 2024 01 |  | 2
PP |  |  |  | Montáž vyvazovacího panelu 1U
VV
TS |  |  |  | Montáž vyvazovacího panelu 1UMontáž strukturované kabeláže příslušenství a ostatní práce k rozvaděčům vyvazovacíhoho panelu 1U https://podminky.urs.cz/item/CS_URS_2024_01/742330023 Montáž strukturované kabeláže příslušenství a ostatní práce k rozvaděčům vyvazovacíhoho panelu 1U https://podminky.urs.cz/item/CS_URS_2024_01/742330023 Montáž strukturované kabeláže příslušenství a ostatní práce k rozvaděčům vyvazovacíhoho panelu 1U https://podminky.urs.cz/item/CS_URS_2024_01/742330023 Montáž strukturované kabeláže příslušenství a ostatní práce k rozvaděčům vyvazovacíhoho panelu 1U https://podminky.urs.cz/item/CS_URS_2024_01/742330023
P | 90 | 37451145 |  | panel vyvazovací 5x plastové oko s průchody 1U 19" | KUS | 8 | 0 |  |  |  | 0 |  | CS ÚRS 2024 01 |  | 2
PP |  |  |  | panel vyvazovací 5x plastové oko s průchody 1U 19"
VV
TS |  |  |  | panel vyvazovací 5x plastové oko s průchody 1U 19'panel vyvazovací 5x plastové oko s průchody 1U 19' panel vyvazovací 5x plastové oko s průchody 1U 19' panel vyvazovací 5x plastové oko s průchody 1U 19' panel vyvazovací 5x plastové oko s průchody 1U 19'
P | 91 | 742330022 |  | Montáž napájecího panelu do rozvaděče | KUS | 1 | 0 |  |  |  | 0 |  | CS ÚRS 2024 01 |  | 2
PP |  |  |  | Montáž napájecího panelu do rozvaděče
VV
TS |  |  |  | Montáž napájecího panelu do rozvaděčeMontáž strukturované kabeláže příslušenství a ostatní práce k rozvaděčům napájecího panelu https://podminky.urs.cz/item/CS_URS_2024_01/742330022 Montáž strukturované kabeláže příslušenství a ostatní práce k rozvaděčům napájecího panelu https://podminky.urs.cz/item/CS_URS_2024_01/742330022 Montáž strukturované kabeláže příslušenství a ostatní práce k rozvaděčům napájecího panelu https://podminky.urs.cz/item/CS_URS_2024_01/742330022 Montáž strukturované kabeláže příslušenství a ostatní práce k rozvaděčům napájecího panelu https://podminky.urs.cz/item/CS_URS_2024_01/742330022
P | 92 | 35712106 |  | panel rozvodný 19" 8x zásuvka dle ČSN max 16A kabel 3x1,5mm 2m | KUS | 1 | 0 |  |  |  | 0 |  | CS ÚRS 2024 01 |  | 2
PP |  |  |  | panel rozvodný 19" 8x zásuvka dle ČSN max 16A kabel 3x1,5mm 2m
VV
TS |  |  |  | panel rozvodný 19' 8x zásuvka dle ČSN max 16A kabel 3x1,5mm 2mpanel rozvodný 19' 8x zásuvka dle ČSN max 16A kabel 3x1,5mm 2m panel rozvodný 19' 8x zásuvka dle ČSN max 16A kabel 3x1,5mm 2m panel rozvodný 19' 8x zásuvka dle ČSN max 16A kabel 3x1,5mm 2m panel rozvodný 19' 8x zásuvka dle ČSN max 16A kabel 3x1,5mm 2m
P | 93 | 742330022.1 |  | Montáž napájecího panelu do rozvaděče | KUS | 2 | 0 |  |  |  | 0 |  | CS ÚRS 2024 01 |  | 2
PP |  |  |  | Montáž napájecího panelu do rozvaděče
VV
TS |  |  |  | Montáž napájecího panelu do rozvaděčeMontáž strukturované kabeláže příslušenství a ostatní práce k rozvaděčům napájecího panelu https://podminky.urs.cz/item/CS_URS_2024_01/742330022.1 Montáž strukturované kabeláže příslušenství a ostatní práce k rozvaděčům napájecího panelu https://podminky.urs.cz/item/CS_URS_2024_01/742330022.1 Montáž strukturované kabeláže příslušenství a ostatní práce k rozvaděčům napájecího panelu https://podminky.urs.cz/item/CS_URS_2024_01/742330022.1 Montáž strukturované kabeláže příslušenství a ostatní práce k rozvaděčům napájecího panelu https://podminky.urs.cz/item/CS_URS_2024_01/742330022.1
P | 94 | RMAT0011.1 |  | Uzeňovací panel | KUS | 1 | 0 |  |  |  | 0 |  | R-položka |  | 2
PP |  |  |  | Uzeňovací panel
VV
TS |  |  |  | Uzeňovací panelUzeňovací sběrnice Uzeňovací sběrnice Uzeňovací sběrnice Uzeňovací sběrnice
P | 95 | RMAT0012 |  | Ventilační jednotka | KUS | 1 | 0 |  |  |  | 0 |  | R-položka |  | 2
PP |  |  |  | Ventilační jednotka
VV
TS |  |  |  | Ventilační jednotkaVentilační jednotka Ventilační jednotka Ventilační jednotka Ventilační jednotka
P | 96 | 742330036 |  | Montáž optické vany - sestavení | KUS | 2 | 0 |  |  |  | 0 |  | CS ÚRS 2024 01 |  | 2
PP |  |  |  | Montáž optické vany - sestavení
VV
TS |  |  |  | Montáž optické vany - sestaveníMontáž strukturované kabeláže příslušenství a ostatní práce k rozvaděčům sestavení optické vany https://podminky.urs.cz/item/CS_URS_2024_01/742330036 Montáž strukturované kabeláže příslušenství a ostatní práce k rozvaděčům sestavení optické vany https://podminky.urs.cz/item/CS_URS_2024_01/742330036 Montáž strukturované kabeláže příslušenství a ostatní práce k rozvaděčům sestavení optické vany https://podminky.urs.cz/item/CS_URS_2024_01/742330036 Montáž strukturované kabeláže příslušenství a ostatní práce k rozvaděčům sestavení optické vany https://podminky.urs.cz/item/CS_URS_2024_01/742330036
P | 97 | RMAT0013 |  | Optická vana 24 portů pro SM 9/125um, koncovky E2000, kompletné, včetně ochran svárů a pigtailů | KUS | 2 | 0 |  |  |  | 0 |  | R-položka |  | 2
PP |  |  |  | Optická vana 24 portů pro SM 9/125um, koncovky E2000, kompletné, včetně ochran svárů a pigtailů
VV
TS |  |  |  | Optická vana 24 portů pro SM 9/125um, koncovky E2000, kompletné, včetně ochran svárů a pigtailůOptická vana 24 portů pro SM 9/125um, koncovky E2000, kompletné, včetně ochran svárů a pigtailů Optická vana 24 portů pro SM 9/125um, koncovky E2000, kompletné, včetně ochran svárů a pigtailů Optická vana 24 portů pro SM 9/125um, koncovky E2000, kompletné, včetně ochran svárů a pigtailů Optická vana 24 portů pro SM 9/125um, koncovky E2000, kompletné, včetně ochran svárů a pigtailů
P | 98 | 742330035 |  | Montáž patch panelu IDSN, 25 portů | KUS | 1 | 0 |  |  |  | 0 |  | CS ÚRS 2024 01 |  | 2
PP |  |  |  | Montáž patch panelu IDSN, 25 portů
VV
TS |  |  |  | Montáž patch panelu IDSN, 25 portůMontáž strukturované kabeláže příslušenství a ostatní práce k rozvaděčům patch panelu IDSN, 25 portů https://podminky.urs.cz/item/CS_URS_2024_01/742330035 Montáž strukturované kabeláže příslušenství a ostatní práce k rozvaděčům patch panelu IDSN, 25 portů https://podminky.urs.cz/item/CS_URS_2024_01/742330035 Montáž strukturované kabeláže příslušenství a ostatní práce k rozvaděčům patch panelu IDSN, 25 portů https://podminky.urs.cz/item/CS_URS_2024_01/742330035 Montáž strukturované kabeláže příslušenství a ostatní práce k rozvaděčům patch panelu IDSN, 25 portů https://podminky.urs.cz/item/CS_URS_2024_01/742330035
P | 99 | 37451135 |  | patch panel telefonní ISDN 1U 25 portů 19" | KUS | 1 | 0 |  |  |  | 0 |  | CS ÚRS 2024 01 |  | 2
PP |  |  |  | patch panel telefonní ISDN 1U 25 portů 19"
VV
TS |  |  |  | patch panel telefonní ISDN 1U 25 portů 19'patch panel telefonní ISDN 1U 25 portů 19' patch panel telefonní ISDN 1U 25 portů 19' patch panel telefonní ISDN 1U 25 portů 19' patch panel telefonní ISDN 1U 25 portů 19'
P | 100 | 742330025 |  | Montáž patch panelu IDSN, 50 portů | KUS | 1 | 0 |  |  |  | 0 |  | CS ÚRS 2024 01 |  | 2
PP |  |  |  | Montáž patch panelu IDSN, 50 portů
VV
TS |  |  |  | Montáž patch panelu IDSN, 50 portůMontáž strukturované kabeláže příslušenství a ostatní práce k rozvaděčům patch panelu IDSN, 50 portů https://podminky.urs.cz/item/CS_URS_2024_01/742330025 Montáž strukturované kabeláže příslušenství a ostatní práce k rozvaděčům patch panelu IDSN, 50 portů https://podminky.urs.cz/item/CS_URS_2024_01/742330025 Montáž strukturované kabeláže příslušenství a ostatní práce k rozvaděčům patch panelu IDSN, 50 portů https://podminky.urs.cz/item/CS_URS_2024_01/742330025 Montáž strukturované kabeláže příslušenství a ostatní práce k rozvaděčům patch panelu IDSN, 50 portů https://podminky.urs.cz/item/CS_URS_2024_01/742330025
P | 101 | 37451140 |  | patch panel telefonní ISDN 1U 50 portů 19" | KUS | 1 | 0 |  |  |  | 0 |  | CS ÚRS 2024 01 |  | 2
PP |  |  |  | patch panel telefonní ISDN 1U 50 portů 19"
VV
TS |  |  |  | patch panel telefonní ISDN 1U 50 portů 19'patch panel telefonní ISDN 1U 50 portů 19' patch panel telefonní ISDN 1U 50 portů 19' patch panel telefonní ISDN 1U 50 portů 19' patch panel telefonní ISDN 1U 50 portů 19'
SD |  | D4.4 |  | Místnost 5.015
P | 102 | 742330005 |  | Montáž rozvaděče stojanového přes 30U | KUS | 1 | 0 |  |  |  | 0 |  | CS ÚRS 2024 01 |  | 2
PP |  |  |  | Montáž rozvaděče stojanového přes 30U
VV
TS |  |  |  | Montáž rozvaděče stojanového přes 30UMontáž strukturované kabeláže rozvaděče stojanového přes 30U https://podminky.urs.cz/item/CS_URS_2024_01/742330005 Montáž strukturované kabeláže rozvaděče stojanového přes 30U https://podminky.urs.cz/item/CS_URS_2024_01/742330005 Montáž strukturované kabeláže rozvaděče stojanového přes 30U https://podminky.urs.cz/item/CS_URS_2024_01/742330005 Montáž strukturované kabeláže rozvaděče stojanového přes 30U https://podminky.urs.cz/item/CS_URS_2024_01/742330005
P | 103 | RMAT0009 |  | Datový rozvaděč 47U 800x800mm, přední dveře perforované, vertikálně dělené | KUS | 1 | 0 |  |  |  | 0 |  | R-položka |  | 2
PP |  |  |  | Datový rozvaděč 47U 800x800mm, přední dveře perforované, vertikálně dělené
VV
TS |  |  |  | Datový rozvaděč 47U 800x800mm, přední dveře perforované, vertikálně dělenéDatový rozvaděč 47U 800x800mm, přední dveře perforované, vertikálně dělené Datový rozvaděč 47U 800x800mm, přední dveře perforované, vertikálně dělené Datový rozvaděč 47U 800x800mm, přední dveře perforované, vertikálně dělené Datový rozvaděč 47U 800x800mm, přední dveře perforované, vertikálně dělené
P | 104 | 742330023 |  | Montáž vyvazovacího panelu 1U | KUS | 2 | 0 |  |  |  | 0 |  | CS ÚRS 2024 01 |  | 2
PP |  |  |  | Montáž vyvazovacího panelu 1U
VV
TS |  |  |  | Montáž vyvazovacího panelu 1UMontáž strukturované kabeláže příslušenství a ostatní práce k rozvaděčům vyvazovacíhoho panelu 1U https://podminky.urs.cz/item/CS_URS_2024_01/742330023 Montáž strukturované kabeláže příslušenství a ostatní práce k rozvaděčům vyvazovacíhoho panelu 1U https://podminky.urs.cz/item/CS_URS_2024_01/742330023 Montáž strukturované kabeláže příslušenství a ostatní práce k rozvaděčům vyvazovacíhoho panelu 1U https://podminky.urs.cz/item/CS_URS_2024_01/742330023 Montáž strukturované kabeláže příslušenství a ostatní práce k rozvaděčům vyvazovacíhoho panelu 1U https://podminky.urs.cz/item/CS_URS_2024_01/742330023
P | 105 | RMAT0010 |  | Svislý vyvazovací panel dvouřadý | KUS | 2 | 0 |  |  |  | 0 |  | R-položka |  | 2
PP |  |  |  | Svislý vyvazovací panel dvouřadý
VV
TS |  |  |  | Svislý vyvazovací panel dvouřadýSvislý vyvazovací panel dvouřadý Svislý vyvazovací panel dvouřadý Svislý vyvazovací panel dvouřadý Svislý vyvazovací panel dvouřadý
P | 106 | 742330024 |  | Montáž patch panelu 24 portů | KUS | 8 | 0 |  |  |  | 0 |  | CS ÚRS 2024 01 |  | 2
PP |  |  |  | Montáž patch panelu 24 portů
VV
TS |  |  |  | Montáž patch panelu 24 portůMontáž strukturované kabeláže příslušenství a ostatní práce k rozvaděčům patch panelu 24 portů https://podminky.urs.cz/item/CS_URS_2024_01/742330024 Montáž strukturované kabeláže příslušenství a ostatní práce k rozvaděčům patch panelu 24 portů https://podminky.urs.cz/item/CS_URS_2024_01/742330024 Montáž strukturované kabeláže příslušenství a ostatní práce k rozvaděčům patch panelu 24 portů https://podminky.urs.cz/item/CS_URS_2024_01/742330024 Montáž strukturované kabeláže příslušenství a ostatní práce k rozvaděčům patch panelu 24 portů https://podminky.urs.cz/item/CS_URS_2024_01/742330024
P | 107 | RMAT0011 |  | patch panel 24 portů, UTP Cat 6a, osazené | KUS | 8 | 0 |  |  |  | 0 |  | R-položka |  | 2
PP |  |  |  | patch panel 24 portů, UTP Cat 6a, osazené
VV
TS |  |  |  | patch panel 24 portů, UTP Cat 6a, osazenépatch panel 24 portů, UTP Cat 6a, osazené patch panel 24 portů, UTP Cat 6a, osazené patch panel 24 portů, UTP Cat 6a, osazené patch panel 24 portů, UTP Cat 6a, osazené
P | 108 | 742330023 | 1 | Montáž vyvazovacího panelu 1U | KUS | 7 | 0 |  |  |  | 0 |  | CS ÚRS 2024 01 |  | 2
PP |  |  |  | Montáž vyvazovacího panelu 1U
VV
TS |  |  |  | Montáž vyvazovacího panelu 1UMontáž strukturované kabeláže příslušenství a ostatní práce k rozvaděčům vyvazovacíhoho panelu 1U https://podminky.urs.cz/item/CS_URS_2024_01/742330023 Montáž strukturované kabeláže příslušenství a ostatní práce k rozvaděčům vyvazovacíhoho panelu 1U https://podminky.urs.cz/item/CS_URS_2024_01/742330023 Montáž strukturované kabeláže příslušenství a ostatní práce k rozvaděčům vyvazovacíhoho panelu 1U https://podminky.urs.cz/item/CS_URS_2024_01/742330023 Montáž strukturované kabeláže příslušenství a ostatní práce k rozvaděčům vyvazovacíhoho panelu 1U https://podminky.urs.cz/item/CS_URS_2024_01/742330023
P | 109 | 37451145 |  | panel vyvazovací 5x plastové oko s průchody 1U 19" | KUS | 7 | 0 |  |  |  | 0 |  | CS ÚRS 2024 01 |  | 2
PP |  |  |  | panel vyvazovací 5x plastové oko s průchody 1U 19"
VV
TS |  |  |  | panel vyvazovací 5x plastové oko s průchody 1U 19'panel vyvazovací 5x plastové oko s průchody 1U 19' panel vyvazovací 5x plastové oko s průchody 1U 19' panel vyvazovací 5x plastové oko s průchody 1U 19' panel vyvazovací 5x plastové oko s průchody 1U 19'
P | 110 | 742330022 |  | Montáž napájecího panelu do rozvaděče | KUS | 1 | 0 |  |  |  | 0 |  | CS ÚRS 2024 01 |  | 2
PP |  |  |  | Montáž napájecího panelu do rozvaděče
VV
TS |  |  |  | Montáž napájecího panelu do rozvaděčeMontáž strukturované kabeláže příslušenství a ostatní práce k rozvaděčům napájecího panelu https://podminky.urs.cz/item/CS_URS_2024_01/742330022 Montáž strukturované kabeláže příslušenství a ostatní práce k rozvaděčům napájecího panelu https://podminky.urs.cz/item/CS_URS_2024_01/742330022 Montáž strukturované kabeláže příslušenství a ostatní práce k rozvaděčům napájecího panelu https://podminky.urs.cz/item/CS_URS_2024_01/742330022 Montáž strukturované kabeláže příslušenství a ostatní práce k rozvaděčům napájecího panelu https://podminky.urs.cz/item/CS_URS_2024_01/742330022
P | 111 | 35712106 |  | panel rozvodný 19" 8x zásuvka dle ČSN max 16A kabel 3x1,5mm 2m | KUS | 1 | 0 |  |  |  | 0 |  | CS ÚRS 2024 01 |  | 2
PP |  |  |  | panel rozvodný 19" 8x zásuvka dle ČSN max 16A kabel 3x1,5mm 2m
VV
TS |  |  |  | panel rozvodný 19' 8x zásuvka dle ČSN max 16A kabel 3x1,5mm 2mpanel rozvodný 19' 8x zásuvka dle ČSN max 16A kabel 3x1,5mm 2m panel rozvodný 19' 8x zásuvka dle ČSN max 16A kabel 3x1,5mm 2m panel rozvodný 19' 8x zásuvka dle ČSN max 16A kabel 3x1,5mm 2m panel rozvodný 19' 8x zásuvka dle ČSN max 16A kabel 3x1,5mm 2m
P | 112 | 742330022.1 |  | Montáž napájecího panelu do rozvaděče | KUS | 2 | 0 |  |  |  | 0 |  | CS ÚRS 2024 01 |  | 2
PP |  |  |  | Montáž napájecího panelu do rozvaděče
VV
TS |  |  |  | Montáž napájecího panelu do rozvaděčeMontáž strukturované kabeláže příslušenství a ostatní práce k rozvaděčům napájecího panelu https://podminky.urs.cz/item/CS_URS_2024_01/742330022.1 Montáž strukturované kabeláže příslušenství a ostatní práce k rozvaděčům napájecího panelu https://podminky.urs.cz/item/CS_URS_2024_01/742330022.1 Montáž strukturované kabeláže příslušenství a ostatní práce k rozvaděčům napájecího panelu https://podminky.urs.cz/item/CS_URS_2024_01/742330022.1 Montáž strukturované kabeláže příslušenství a ostatní práce k rozvaděčům napájecího panelu https://podminky.urs.cz/item/CS_URS_2024_01/742330022.1
P | 113 | RMAT0011.1 |  | Uzeňovací panel | KUS | 1 | 0 |  |  |  | 0 |  | R-položka |  | 2
PP |  |  |  | Uzeňovací panel
VV
TS |  |  |  | Uzeňovací panelUzeňovací sběrnice Uzeňovací sběrnice Uzeňovací sběrnice Uzeňovací sběrnice
P | 114 | RMAT0012 |  | Ventilační jednotka | KUS | 1 | 0 |  |  |  | 0 |  | R-položka |  | 2
PP |  |  |  | Ventilační jednotka
VV
TS |  |  |  | Ventilační jednotkaVentilační jednotka Ventilační jednotka Ventilační jednotka Ventilační jednotka
P | 115 | 742330036 |  | Montáž optické vany - sestavení | KUS | 2 | 0 |  |  |  | 0 |  | CS ÚRS 2024 01 |  | 2
PP |  |  |  | Montáž optické vany - sestavení
VV
TS |  |  |  | Montáž optické vany - sestaveníMontáž strukturované kabeláže příslušenství a ostatní práce k rozvaděčům sestavení optické vany https://podminky.urs.cz/item/CS_URS_2024_01/742330036 Montáž strukturované kabeláže příslušenství a ostatní práce k rozvaděčům sestavení optické vany https://podminky.urs.cz/item/CS_URS_2024_01/742330036 Montáž strukturované kabeláže příslušenství a ostatní práce k rozvaděčům sestavení optické vany https://podminky.urs.cz/item/CS_URS_2024_01/742330036 Montáž strukturované kabeláže příslušenství a ostatní práce k rozvaděčům sestavení optické vany https://podminky.urs.cz/item/CS_URS_2024_01/742330036
P | 116 | RMAT0013 |  | Optická vana 24 portů pro SM 9/125um, koncovky E2000, kompletné, včetně ochran svárů a pigtailů | KUS | 2 | 0 |  |  |  | 0 |  | R-položka |  | 2
PP |  |  |  | Optická vana 24 portů pro SM 9/125um, koncovky E2000, kompletné, včetně ochran svárů a pigtailů
VV
TS |  |  |  | Optická vana 24 portů pro SM 9/125um, koncovky E2000, kompletné, včetně ochran svárů a pigtailůOptická vana 24 portů pro SM 9/125um, koncovky E2000, kompletné, včetně ochran svárů a pigtailů Optická vana 24 portů pro SM 9/125um, koncovky E2000, kompletné, včetně ochran svárů a pigtailů Optická vana 24 portů pro SM 9/125um, koncovky E2000, kompletné, včetně ochran svárů a pigtailů Optická vana 24 portů pro SM 9/125um, koncovky E2000, kompletné, včetně ochran svárů a pigtailů
P | 117 | 742330035 |  | Montáž patch panelu IDSN, 25 portů | KUS | 1 | 0 |  |  |  | 0 |  | CS ÚRS 2024 01 |  | 2
PP |  |  |  | Montáž patch panelu IDSN, 25 portů
VV
TS |  |  |  | Montáž patch panelu IDSN, 25 portůMontáž strukturované kabeláže příslušenství a ostatní práce k rozvaděčům patch panelu IDSN, 25 portů https://podminky.urs.cz/item/CS_URS_2024_01/742330035 Montáž strukturované kabeláže příslušenství a ostatní práce k rozvaděčům patch panelu IDSN, 25 portů https://podminky.urs.cz/item/CS_URS_2024_01/742330035 Montáž strukturované kabeláže příslušenství a ostatní práce k rozvaděčům patch panelu IDSN, 25 portů https://podminky.urs.cz/item/CS_URS_2024_01/742330035 Montáž strukturované kabeláže příslušenství a ostatní práce k rozvaděčům patch panelu IDSN, 25 portů https://podminky.urs.cz/item/CS_URS_2024_01/742330035
P | 118 | 37451135 |  | patch panel telefonní ISDN 1U 25 portů 19" | KUS | 1 | 0 |  |  |  | 0 |  | CS ÚRS 2024 01 |  | 2
PP |  |  |  | patch panel telefonní ISDN 1U 25 portů 19"
VV
TS |  |  |  | patch panel telefonní ISDN 1U 25 portů 19'patch panel telefonní ISDN 1U 25 portů 19' patch panel telefonní ISDN 1U 25 portů 19' patch panel telefonní ISDN 1U 25 portů 19' patch panel telefonní ISDN 1U 25 portů 19'
SD |  | D4.5 |  | Místnost 6.003
P | 119 | 742330005 |  | Montáž rozvaděče stojanového přes 30U | KUS | 1 | 0 |  |  |  | 0 |  | CS ÚRS 2024 01 |  | 2
PP |  |  |  | Montáž rozvaděče stojanového přes 30U
VV
TS |  |  |  | Montáž rozvaděče stojanového přes 30UMontáž strukturované kabeláže rozvaděče stojanového přes 30U https://podminky.urs.cz/item/CS_URS_2024_01/742330005 Montáž strukturované kabeláže rozvaděče stojanového přes 30U https://podminky.urs.cz/item/CS_URS_2024_01/742330005 Montáž strukturované kabeláže rozvaděče stojanového přes 30U https://podminky.urs.cz/item/CS_URS_2024_01/742330005 Montáž strukturované kabeláže rozvaděče stojanového přes 30U https://podminky.urs.cz/item/CS_URS_2024_01/742330005
P | 120 | RMAT0009 |  | Datový rozvaděč 47U 800x800mm, přední dveře perforované, vertikálně dělené | KUS | 1 | 0 |  |  |  | 0 |  | R-položka |  | 2
PP |  |  |  | Datový rozvaděč 47U 800x800mm, přední dveře perforované, vertikálně dělené
VV
TS |  |  |  | Datový rozvaděč 47U 800x800mm, přední dveře perforované, vertikálně dělenéDatový rozvaděč 47U 800x800mm, přední dveře perforované, vertikálně dělené Datový rozvaděč 47U 800x800mm, přední dveře perforované, vertikálně dělené Datový rozvaděč 47U 800x800mm, přední dveře perforované, vertikálně dělené Datový rozvaděč 47U 800x800mm, přední dveře perforované, vertikálně dělené
P | 121 | 742330023 | 1 | Montáž vyvazovacího panelu 1U | KUS | 2 | 0 |  |  |  | 0 |  | CS ÚRS 2024 01 |  | 2
PP |  |  |  | Montáž vyvazovacího panelu 1U
VV
TS |  |  |  | Montáž vyvazovacího panelu 1UMontáž strukturované kabeláže příslušenství a ostatní práce k rozvaděčům vyvazovacíhoho panelu 1U https://podminky.urs.cz/item/CS_URS_2024_01/742330023 Montáž strukturované kabeláže příslušenství a ostatní práce k rozvaděčům vyvazovacíhoho panelu 1U https://podminky.urs.cz/item/CS_URS_2024_01/742330023 Montáž strukturované kabeláže příslušenství a ostatní práce k rozvaděčům vyvazovacíhoho panelu 1U https://podminky.urs.cz/item/CS_URS_2024_01/742330023 Montáž strukturované kabeláže příslušenství a ostatní práce k rozvaděčům vyvazovacíhoho panelu 1U https://podminky.urs.cz/item/CS_URS_2024_01/742330023
P | 122 | RMAT0010 |  | Svislý vyvazovací panel dvouřadý | KUS | 2 | 0 |  |  |  | 0 |  | R-položka |  | 2
PP |  |  |  | Svislý vyvazovací panel dvouřadý
VV
TS |  |  |  | Svislý vyvazovací panel dvouřadýSvislý vyvazovací panel dvouřadý Svislý vyvazovací panel dvouřadý Svislý vyvazovací panel dvouřadý Svislý vyvazovací panel dvouřadý
P | 123 | 742330024 |  | Montáž patch panelu 24 portů | KUS | 2 | 0 |  |  |  | 0 |  | CS ÚRS 2024 01 |  | 2
PP |  |  |  | Montáž patch panelu 24 portů
VV
TS |  |  |  | Montáž patch panelu 24 portůMontáž strukturované kabeláže příslušenství a ostatní práce k rozvaděčům patch panelu 24 portů https://podminky.urs.cz/item/CS_URS_2024_01/742330024 Montáž strukturované kabeláže příslušenství a ostatní práce k rozvaděčům patch panelu 24 portů https://podminky.urs.cz/item/CS_URS_2024_01/742330024 Montáž strukturované kabeláže příslušenství a ostatní práce k rozvaděčům patch panelu 24 portů https://podminky.urs.cz/item/CS_URS_2024_01/742330024 Montáž strukturované kabeláže příslušenství a ostatní práce k rozvaděčům patch panelu 24 portů https://podminky.urs.cz/item/CS_URS_2024_01/742330024
P | 124 | RMAT0011 |  | patch panel 24 portů, UTP Cat 6a, osazené | KUS | 2 | 0 |  |  |  | 0 |  | R-položka |  | 2
PP |  |  |  | patch panel 24 portů, UTP Cat 6a, osazené
VV
TS |  |  |  | patch panel 24 portů, UTP Cat 6a, osazenépatch panel 24 portů, UTP Cat 6a, osazené patch panel 24 portů, UTP Cat 6a, osazené patch panel 24 portů, UTP Cat 6a, osazené patch panel 24 portů, UTP Cat 6a, osazené
P | 125 | 742330023 |  | Montáž vyvazovacího panelu 1U | KUS | 3 | 0 |  |  |  | 0 |  | CS ÚRS 2024 01 |  | 2
PP |  |  |  | Montáž vyvazovacího panelu 1U
VV
TS |  |  |  | Montáž vyvazovacího panelu 1UMontáž strukturované kabeláže příslušenství a ostatní práce k rozvaděčům vyvazovacíhoho panelu 1U https://podminky.urs.cz/item/CS_URS_2024_01/742330023 Montáž strukturované kabeláže příslušenství a ostatní práce k rozvaděčům vyvazovacíhoho panelu 1U https://podminky.urs.cz/item/CS_URS_2024_01/742330023 Montáž strukturované kabeláže příslušenství a ostatní práce k rozvaděčům vyvazovacíhoho panelu 1U https://podminky.urs.cz/item/CS_URS_2024_01/742330023 Montáž strukturované kabeláže příslušenství a ostatní práce k rozvaděčům vyvazovacíhoho panelu 1U https://podminky.urs.cz/item/CS_URS_2024_01/742330023
P | 126 | 37451145 |  | panel vyvazovací 5x plastové oko s průchody 1U 19" | KUS | 3 | 0 |  |  |  | 0 |  | CS ÚRS 2024 01 |  | 2
PP |  |  |  | panel vyvazovací 5x plastové oko s průchody 1U 19"
VV
TS |  |  |  | panel vyvazovací 5x plastové oko s průchody 1U 19'panel vyvazovací 5x plastové oko s průchody 1U 19' panel vyvazovací 5x plastové oko s průchody 1U 19' panel vyvazovací 5x plastové oko s průchody 1U 19' panel vyvazovací 5x plastové oko s průchody 1U 19'
P | 127 | 742330022 |  | Montáž napájecího panelu do rozvaděče | KUS | 1 | 0 |  |  |  | 0 |  | CS ÚRS 2024 01 |  | 2
PP |  |  |  | Montáž napájecího panelu do rozvaděče
VV
TS |  |  |  | Montáž napájecího panelu do rozvaděčeMontáž strukturované kabeláže příslušenství a ostatní práce k rozvaděčům napájecího panelu https://podminky.urs.cz/item/CS_URS_2024_01/742330022 Montáž strukturované kabeláže příslušenství a ostatní práce k rozvaděčům napájecího panelu https://podminky.urs.cz/item/CS_URS_2024_01/742330022 Montáž strukturované kabeláže příslušenství a ostatní práce k rozvaděčům napájecího panelu https://podminky.urs.cz/item/CS_URS_2024_01/742330022 Montáž strukturované kabeláže příslušenství a ostatní práce k rozvaděčům napájecího panelu https://podminky.urs.cz/item/CS_URS_2024_01/742330022
P | 128 | 35712106 |  | panel rozvodný 19" 8x zásuvka dle ČSN max 16A kabel 3x1,5mm 2m | KUS | 1 | 0 |  |  |  | 0 |  | CS ÚRS 2024 01 |  | 2
PP |  |  |  | panel rozvodný 19" 8x zásuvka dle ČSN max 16A kabel 3x1,5mm 2m
VV
TS |  |  |  | panel rozvodný 19' 8x zásuvka dle ČSN max 16A kabel 3x1,5mm 2mpanel rozvodný 19' 8x zásuvka dle ČSN max 16A kabel 3x1,5mm 2m panel rozvodný 19' 8x zásuvka dle ČSN max 16A kabel 3x1,5mm 2m panel rozvodný 19' 8x zásuvka dle ČSN max 16A kabel 3x1,5mm 2m panel rozvodný 19' 8x zásuvka dle ČSN max 16A kabel 3x1,5mm 2m
P | 129 | 742330022.1 |  | Montáž napájecího panelu do rozvaděče | KUS | 2 | 0 |  |  |  | 0 |  | CS ÚRS 2024 01 |  | 2
PP |  |  |  | Montáž napájecího panelu do rozvaděče
VV
TS |  |  |  | Montáž napájecího panelu do rozvaděčeMontáž strukturované kabeláže příslušenství a ostatní práce k rozvaděčům napájecího panelu https://podminky.urs.cz/item/CS_URS_2024_01/742330022.1 Montáž strukturované kabeláže příslušenství a ostatní práce k rozvaděčům napájecího panelu https://podminky.urs.cz/item/CS_URS_2024_01/742330022.1 Montáž strukturované kabeláže příslušenství a ostatní práce k rozvaděčům napájecího panelu https://podminky.urs.cz/item/CS_URS_2024_01/742330022.1 Montáž strukturované kabeláže příslušenství a ostatní práce k rozvaděčům napájecího panelu https://podminky.urs.cz/item/CS_URS_2024_01/742330022.1
P | 130 | RMAT0011.1 |  | Uzeňovací panel | KUS | 1 | 0 |  |  |  | 0 |  | R-položka |  | 2
PP |  |  |  | Uzeňovací panel
VV
TS |  |  |  | Uzeňovací panelUzeňovací sběrnice Uzeňovací sběrnice Uzeňovací sběrnice Uzeňovací sběrnice
P | 131 | RMAT0012 |  | Ventilační jednotka | KUS | 1 | 0 |  |  |  | 0 |  | R-položka |  | 2
PP |  |  |  | Ventilační jednotka
VV
TS |  |  |  | Ventilační jednotkaVentilační jednotka Ventilační jednotka Ventilační jednotka Ventilační jednotka
P | 132 | 742330036 |  | Montáž optické vany - sestavení | KUS | 2 | 0 |  |  |  | 0 |  | CS ÚRS 2024 01 |  | 2
PP |  |  |  | Montáž optické vany - sestavení
VV
TS |  |  |  | Montáž optické vany - sestaveníMontáž strukturované kabeláže příslušenství a ostatní práce k rozvaděčům sestavení optické vany https://podminky.urs.cz/item/CS_URS_2024_01/742330036 Montáž strukturované kabeláže příslušenství a ostatní práce k rozvaděčům sestavení optické vany https://podminky.urs.cz/item/CS_URS_2024_01/742330036 Montáž strukturované kabeláže příslušenství a ostatní práce k rozvaděčům sestavení optické vany https://podminky.urs.cz/item/CS_URS_2024_01/742330036 Montáž strukturované kabeláže příslušenství a ostatní práce k rozvaděčům sestavení optické vany https://podminky.urs.cz/item/CS_URS_2024_01/742330036
P | 133 | RMAT0013 |  | Optická vana 24 portů pro SM 9/125um, koncovky E2000, kompletné, včetně ochran svárů a pigtailů | KUS | 2 | 0 |  |  |  | 0 |  | R-položka |  | 2
PP |  |  |  | Optická vana 24 portů pro SM 9/125um, koncovky E2000, kompletné, včetně ochran svárů a pigtailů
VV
TS |  |  |  | Optická vana 24 portů pro SM 9/125um, koncovky E2000, kompletné, včetně ochran svárů a pigtailůOptická vana 24 portů pro SM 9/125um, koncovky E2000, kompletné, včetně ochran svárů a pigtailů Optická vana 24 portů pro SM 9/125um, koncovky E2000, kompletné, včetně ochran svárů a pigtailů Optická vana 24 portů pro SM 9/125um, koncovky E2000, kompletné, včetně ochran svárů a pigtailů Optická vana 24 portů pro SM 9/125um, koncovky E2000, kompletné, včetně ochran svárů a pigtailů
P | 134 | 742330035 |  | Montáž patch panelu IDSN, 25 portů | KUS | 1 | 0 |  |  |  | 0 |  | CS ÚRS 2024 01 |  | 2
PP |  |  |  | Montáž patch panelu IDSN, 25 portů
VV
TS |  |  |  | Montáž patch panelu IDSN, 25 portůMontáž strukturované kabeláže příslušenství a ostatní práce k rozvaděčům patch panelu IDSN, 25 portů https://podminky.urs.cz/item/CS_URS_2024_01/742330035 Montáž strukturované kabeláže příslušenství a ostatní práce k rozvaděčům patch panelu IDSN, 25 portů https://podminky.urs.cz/item/CS_URS_2024_01/742330035 Montáž strukturované kabeláže příslušenství a ostatní práce k rozvaděčům patch panelu IDSN, 25 portů https://podminky.urs.cz/item/CS_URS_2024_01/742330035 Montáž strukturované kabeláže příslušenství a ostatní práce k rozvaděčům patch panelu IDSN, 25 portů https://podminky.urs.cz/item/CS_URS_2024_01/742330035
P | 135 | 37451135 |  | patch panel telefonní ISDN 1U 25 portů 19" | KUS | 1 | 0 |  |  |  | 0 |  | CS ÚRS 2024 01 |  | 2
PP |  |  |  | patch panel telefonní ISDN 1U 25 portů 19"
VV
TS |  |  |  | patch panel telefonní ISDN 1U 25 portů 19'patch panel telefonní ISDN 1U 25 portů 19' patch panel telefonní ISDN 1U 25 portů 19' patch panel telefonní ISDN 1U 25 portů 19' patch panel telefonní ISDN 1U 25 portů 19'
SD |  | D5 |  | Ostatní
P | 136 | 977332122 |  | Frézování drážek ve stěnách z cihel včetně omítky do 50x50 mm | M | 8000 | 0 |  |  |  | 0 |  | CS ÚRS 2024 01 |  | 2
PP |  |  |  | Frézování drážek ve stěnách z cihel včetně omítky do 50x50 mm
VV
TS |  |  |  | Frézování drážek ve stěnách z cihel včetně omítky do 50x50 mmFrézování drážek pro vodiče ve stěnách z cihel včetně omítky, rozměru do 50x50 mm https://podminky.urs.cz/item/CS_URS_2024_01/977332122 Frézování drážek pro vodiče ve stěnách z cihel včetně omítky, rozměru do 50x50 mm https://podminky.urs.cz/item/CS_URS_2024_01/977332122 Frézování drážek pro vodiče ve stěnách z cihel včetně omítky, rozměru do 50x50 mm https://podminky.urs.cz/item/CS_URS_2024_01/977332122 Frézování drážek pro vodiče ve stěnách z cihel včetně omítky, rozměru do 50x50 mm https://podminky.urs.cz/item/CS_URS_2024_01/977332122
P | 137 | Pol254 |  | Zapravení drážky | M | 8000 | 0 |  |  |  | 0 |  | R-položka |  | 2
PP |  |  |  | Zapravení drážky
VV
TS |  |  |  | Zapravení drážkyZapravení drážky Zapravení drážky Zapravení drážky Zapravení drážky
P | 138 | Pol108 |  | Průvrty stropu/podlah pro vedení kabeláže | KS | 15 | 0 |  |  |  | 0 |  | R-položka |  | 2
PP |  |  |  | Průvrty stropu/podlah pro vedení kabeláže
VV
TS |  |  |  | Průvrty stropu/podlah pro vedení kabelážePrůvrty stropu/podlah pro vedení kabeláže Průvrty stropu/podlah pro vedení kabeláže Průvrty stropu/podlah pro vedení kabeláže Průvrty stropu/podlah pro vedení kabeláže
P | 139 | Pol163 |  | Průrazy stěn do velikosti 50 x 50 mm | KS | 75 | 0 |  |  |  | 0 |  | R-položka |  | 2
PP |  |  |  | Průrazy stěn do velikosti 50 x 50 mm
VV
TS |  |  |  | Průrazy stěn do velikosti 50 x 50 mmPrůrazy stěn do velikosti 50 x 50 mm Průrazy stěn do velikosti 50 x 50 mm Průrazy stěn do velikosti 50 x 50 mm Průrazy stěn do velikosti 50 x 50 mm
P | 140 | Pol137 |  | Výchozí revize systému | KPL | 1 | 0 |  |  |  | 0 |  | R-položka |  | 2
PP |  |  |  | Výchozí revize systému
VV
TS |  |  |  | Výchozí revize systémuVýchozí revize systému Výchozí revize systému Výchozí revize systému Výchozí revize systému
P | 141 | Pol139 |  | Zkušební provoz, součinnost při uvádění systému do provozu a předání | KPL | 1 | 0 |  |  |  | 0 |  | R-položka |  | 2
PP |  |  |  | Zkušební provoz, součinnost při uvádění systému do provozu a předání
VV
TS |  |  |  | Zkušební provoz, součinnost při uvádění systému do provozu a předáníZkušební provoz, součinnost při uvádění systému do provozu a předání Zkušební provoz, součinnost při uvádění systému do provozu a předání Zkušební provoz, součinnost při uvádění systému do provozu a předání Zkušební provoz, součinnost při uvádění systému do provozu a předání
P | 142 | 741920451 |  | Ucpávka prostupu kabelového svazku tmelem otvor D 90 mm zaplnění prostupu kabely z 30% stropem tl 150 mm požární odolnost EI 90 | KUS | 50 | 0 |  |  |  | 0 |  | CS ÚRS 2024 01 |  | 2
PP |  |  |  | Ucpávka prostupu kabelového svazku tmelem otvor D 90 mm zaplnění prostupu kabely z 30% stropem tl 150 mm požární odolnost EI 90
VV
TS |  |  |  | Ucpávka prostupu kabelového svazku tmelem otvor D 90 mm zaplnění prostupu kabely z 30% stropem tl 150 mm požární odolnost EI 90Protipožární ucpávky svazků kabelů prostup stropem tloušťky 150 mm tmelem, požární odolnost EI 90 při 30% zaplnění prostupu kabely průměr prostupu 90 mm https://podminky.urs.cz/item/CS_URS_2024_01/741920451 Protipožární ucpávky svazků kabelů prostup stropem tloušťky 150 mm tmelem, požární odolnost EI 90 při 30% zaplnění prostupu kabely průměr prostupu 90 mm https://podminky.urs.cz/item/CS_URS_2024_01/741920451 Protipožární ucpávky svazků kabelů prostup stropem tloušťky 150 mm tmelem, požární odolnost EI 90 při 30% zaplnění prostupu kabely průměr prostupu 90 mm https://podminky.urs.cz/item/CS_URS_2024_01/741920451 Protipožární ucpávky svazků kabelů prostup stropem tloušťky 150 mm tmelem, požární odolnost EI 90 při 30% zaplnění prostupu kabely průměr prostupu 90 mm https://podminky.urs.cz/item/CS_URS_2024_01/741920451
P | 143 | Pol211 |  | Zhotovení realizační dokumentace | KPS | 1 | 0 |  |  |  | 0 |  | R-položka |  | 2
PP |  |  |  | Zhotovení realizační dokumentace
VV
TS |  |  |  | Zhotovení realizační dokumentaceZhotovení realizační dokumentace Zhotovení realizační dokumentace Zhotovení realizační dokumentace Zhotovení realizační dokumentace
P | 144 | POL222 |  | Zhotovení Montážních postupů | KPL | 1 | 0 |  |  |  | 0 |  | R-položka |  | 2
PP |  |  |  | Zhotovení Montážních postupů
VV
TS |  |  |  | Zhotovení Montážních postupůZhotovení montážních postupů Zhotovení montážních postupů Zhotovení Montážních postupů Zhotovení Montážních postupů
P | 146 | R015631.905 |  | POPLATKY ZA LIKVIDACE ODPADŮ NEKONTAMINOVANÝCH - 17 09 04 STAVEBNÍ ODPAD SMĚSNÝ A DEMOLIČNÍ VČETNĚ DOPRAVY - Evidenční položka. Neoceňovat v objektu SO/PS, polo | T | 24 | 0 |  |  |  | 0 |  | [bez vazby na CS] |  | 2
PP |  |  |  | POPLATKY ZA LIKVIDACE ODPADŮ NEKONTAMINOVANÝCH - 17 09 04 STAVEBNÍ ODPAD SMĚSNÝ A DEMOLIČNÍ VČETNĚ DOPRAVY - Evidenční položka. Neoceňovat v objektu SO/PS, položka se oceňuje pouze v objektu SO 90-90
VV
TS |  |  |  | POPLATKY ZA LIKVIDACE ODPADŮ NEKONTAMINOVANÝCH - 17 09 04 STAVEBNÍ ODPAD SMĚSNÝ A DEMOLIČNÍ VČETNĚ DOPRAVY - Evidenční položka. Neoceňovat v objektu SO/PS, položka se oceňuje pouze v objektu SO 90-90POPLATKY ZA LIKVIDACE ODPADŮ NEKONTAMINOVANÝCH - 17 09 04 STAVEBNÍ ODPAD SMĚSNÝ A DEMOLIČNÍ - Evidenční položka. Neoceňovat v objektu SO/PS, položka se oceňuje pouze v objektu SO 90-90 POPLATKY ZA LIKVIDACE ODPADŮ NEKONTAMINOVANÝCH - 17 09 04 STAVEBNÍ ODPAD SMĚSNÝ A DEMOLIČNÍ - Evidenční položka. Neoceňovat v objektu SO/PS, položka se oceňuje pouze v objektu SO 90-90 POPLATKY ZA LIKVIDACE ODPADŮ NEKONTAMINOVANÝCH - 17 09 04 STAVEBNÍ ODPAD SMĚSNÝ A DEMOLIČNÍ - Evidenční položka. Neoceňovat v objektu SO/PS, položka se oceňuje pouze v objektu SO 90-90 POPLATKY ZA LIKVIDACE ODPADŮ NEKONTAMINOVANÝCH - 17 09 04 STAVEBNÍ ODPAD SMĚSNÝ A DEMOLIČNÍ - Evidenční položka. Neoceňovat v objektu SO/PS, položka se oceňuje pouze v objektu SO 90-90
P | 147 | 997013217 |  | Vnitrostaveništní doprava suti a vybouraných hmot pro budovy v přes 21 do 24 m ručně | T | 24 | 0 |  |  |  | 0 |  | [bez vazby na CS] |  | 2
PP |  |  |  | Vnitrostaveništní doprava suti a vybouraných hmot pro budovy v přes 21 do 24 m ručně
VV
TS |  |  |  | Vnitrostaveništní doprava suti a vybouraných hmot pro budovy v přes 21 do 24 m ručněVnitrostaveništní doprava suti a vybouraných hmot vodorovně do 50 m s naložením ručně pro budovy a haly výšky přes 21 do 24 m https://podminky.urs.cz/item/CS_URS_2024_01/997013217 Vnitrostaveništní doprava suti a vybouraných hmot vodorovně do 50 m s naložením ručně pro budovy a haly výšky přes 21 do 24 m https://podminky.urs.cz/item/CS_URS_2024_01/997013217 Vnitrostaveništní doprava suti a vybouraných hmot vodorovně do 50 m s naložením ručně pro budovy a haly výšky přes 21 do 24 m https://podminky.urs.cz/item/CS_URS_2024_01/997013217 Vnitrostaveništní doprava suti a vybouraných hmot vodorovně do 50 m s naložením ručně pro budovy a haly výšky přes 21 do 24 m https://podminky.urs.cz/item/CS_URS_2024_01/997013217

## D.1.2.7.3
SŽDC05 |  |  |  | Soupis prací objektu | [10 empty] | 3
6
S | Stavba: | 5113510003_Zm06 |  | Rekonstrukce výpravní budovy v žst. Praha hl. n. - II. etapa rekonstrukce interiérů_ZM06 | [6 empty] | D.1.2. |  | Aspe | 0,00 | 2
O | Objekt: | D.1.2. |  | Technologické soubory | [9 empty] | 15,00 | 2
Typ | Poř. číslo | Kód položky | Varianta | Název položky | MJ | Množství | Jednotková hmotnost | Celková hmotnost |  |  | Jednotková cena |  | Cenové soustavy | 21,00 | 2
Dodávka
[9 empty] | Jednotková | Celkem | Jednotková | Celkem |  |  |  | Počet položek s nulovou cenou
O1 |  | D.1.2.7.3 |  | Dočasný stav DÚ
SD |  | 742 |  | Elektroinstalace - slaboproud
P | 61 | 998742104 |  | Přesun hmot tonážní pro slaboproud v objektech v do 36 m | T | 1.5 | 0 |  |  |  | 0 |  | CS ÚRS 2024 01 |  | 2
PP |  |  |  | Přesun hmot pro slaboproud stanovený z hmotnosti přesunovaného materiálu vodorovná dopravní vzdálenost do 50 m základní v objektech výšky přes 24 do 36 m
VV
TS
SD |  | D1 |  | Optické propoje
P | 9 | 742110003 |  | Montáž trubek pro slaboproud plastových ohebných uložených volně na příchytky | M | 750 | 0 |  |  |  | 0 |  | CS ÚRS 2024 01 |  | 2
PP |  |  |  | Montáž trubek pro slaboproud plastových ohebných uložených volně na příchytky
VV
TS |  |  |  | Montáž trubek pro slaboproud plastových ohebných uložených volně na příchytkyMontáž trubek elektroinstalačních plastových ohebných uložených volně na příchytky https://podminky.urs.cz/item/CS_URS_2024_01/742110003 Montáž trubek elektroinstalačních plastových ohebných uložených volně na příchytky https://podminky.urs.cz/item/CS_URS_2024_01/742110003 Montáž trubek elektroinstalačních plastových ohebných uložených volně na příchytky https://podminky.urs.cz/item/CS_URS_2024_01/742110003 Montáž trubek elektroinstalačních plastových ohebných uložených volně na příchytky https://podminky.urs.cz/item/CS_URS_2024_01/742110003
P | 10 | RMAT0001.1 |  | HDPE pro OK 40/32 mm | M | 750 | 0 |  |  |  | 0 |  | R-položky |  | 2
PP |  |  |  | HDPE pro OK 40/32 mm
VV
TS |  |  |  | HDPE pro OK 40/32 mmHDPE pro OK 40/32 mm HDPE pro OK 40/32 mm HDPE pro OK 40/32 mm HDPE pro OK 40/32 mm
P | 12 | RMAT0003 |  | Příchytka pro trubku na stěnu | KS | 750 | 0 |  |  |  | 0 |  | R-položky |  | 2
PP |  |  |  | Příchytka pro trubku na stěnu
VV
TS |  |  |  | Příchytka pro trubku na stěnuPříchytka pro trubku na stěnu Příchytka pro trubku na stěnu Příchytka pro trubku na stěnu Příchytka pro trubku na stěnu
P | 13 | 742124012 |  | Montáž kabelů datových optických pro vnitřní rozvody do trubky zafouknutím | M | 750 | 0 |  |  |  | 0 |  | CS ÚRS 2024 01 |  | 2
PP |  |  |  | Montáž kabelů datových optických pro vnitřní rozvody do trubky zafouknutím
VV
TS |  |  |  | Montáž kabelů datových optických pro vnitřní rozvody do trubky zafouknutímMontáž kabelů datových optických pro vnitřní rozvody do trubky zafouknutím https://podminky.urs.cz/item/CS_URS_2024_01/742124012 Montáž kabelů datových optických pro vnitřní rozvody do trubky zafouknutím https://podminky.urs.cz/item/CS_URS_2024_01/742124012 Montáž kabelů datových optických pro vnitřní rozvody do trubky zafouknutím https://podminky.urs.cz/item/CS_URS_2024_01/742124012 Montáž kabelů datových optických pro vnitřní rozvody do trubky zafouknutím https://podminky.urs.cz/item/CS_URS_2024_01/742124012
P | 14 | RMAT0017 |  | kabel optický zafukovací SM 9/125um | M | 900 | 0 |  |  |  | 0 |  | R-položky |  | 2
PP |  |  |  | kabel optický zafukovací SM 9/125um
VV
TS |  |  |  | kabel optický zafukovací SM 9/125umkabel optický zafukovací SM 9/125um kabel optický zafukovací SM 9/125um kabel optický zafukovací SM 9/125um kabel optický zafukovací SM 9/125um
SD |  | D2 |  | Úpravy mezipatro
P | 17 | 742330022 |  | Montáž napájecího panelu do rozvaděče | KUS | 1 | 0 |  |  |  | 0 |  | CS ÚRS 2024 01 |  | 2
PP |  |  |  | Montáž napájecího panelu do rozvaděče
VV
TS |  |  |  | Montáž napájecího panelu do rozvaděčeMontáž strukturované kabeláže příslušenství a ostatní práce k rozvaděčům napájecího panelu https://podminky.urs.cz/item/CS_URS_2024_01/742330022 Montáž strukturované kabeláže příslušenství a ostatní práce k rozvaděčům napájecího panelu https://podminky.urs.cz/item/CS_URS_2024_01/742330022 Montáž strukturované kabeláže příslušenství a ostatní práce k rozvaděčům napájecího panelu https://podminky.urs.cz/item/CS_URS_2024_01/742330022 Montáž strukturované kabeláže příslušenství a ostatní práce k rozvaděčům napájecího panelu https://podminky.urs.cz/item/CS_URS_2024_01/742330022
P | 18 | 35712106 |  | panel rozvodný 19" 8x zásuvka dle ČSN max 16A kabel 3x1,5mm 2m | KUS | 1 | 0 |  |  |  | 0 |  | CS ÚRS 2024 01 |  | 2
PP |  |  |  | panel rozvodný 19" 8x zásuvka dle ČSN max 16A kabel 3x1,5mm 2m
VV
TS |  |  |  | panel rozvodný 19' 8x zásuvka dle ČSN max 16A kabel 3x1,5mm 2mpanel rozvodný 19' 8x zásuvka dle ČSN max 16A kabel 3x1,5mm 2m panel rozvodný 19' 8x zásuvka dle ČSN max 16A kabel 3x1,5mm 2m panel rozvodný 19' 8x zásuvka dle ČSN max 16A kabel 3x1,5mm 2m panel rozvodný 19' 8x zásuvka dle ČSN max 16A kabel 3x1,5mm 2m
P | 19 | 742330034 |  | Montáž patch panelu 24 portů neosazeného | KUS | 1 | 0 |  |  |  | 0 |  | CS ÚRS 2024 01 |  | 2
PP |  |  |  | Montáž patch panelu 24 portů neosazeného
VV
TS |  |  |  | Montáž patch panelu 24 portů neosazenéhoMontáž strukturované kabeláže příslušenství a ostatní práce k rozvaděčům patch panelu 24 portů neosazeného https://podminky.urs.cz/item/CS_URS_2024_01/742330034 Montáž strukturované kabeláže příslušenství a ostatní práce k rozvaděčům patch panelu 24 portů neosazeného https://podminky.urs.cz/item/CS_URS_2024_01/742330034 Montáž strukturované kabeláže příslušenství a ostatní práce k rozvaděčům patch panelu 24 portů neosazeného https://podminky.urs.cz/item/CS_URS_2024_01/742330034 Montáž strukturované kabeláže příslušenství a ostatní práce k rozvaděčům patch panelu 24 portů neosazeného https://podminky.urs.cz/item/CS_URS_2024_01/742330034
P | 20 | 37451120 |  | patch panel neosazený 1U 24 portů 19" STP | KUS | 1 | 0 |  |  |  | 0 |  | CS ÚRS 2024 01 |  | 2
PP |  |  |  | patch panel neosazený 1U 24 portů 19" STP
VV
TS |  |  |  | patch panel neosazený 1U 24 portů 19' STPpatch panel neosazený 1U 24 portů 19' STP patch panel neosazený 1U 24 portů 19' STP patch panel neosazený 1U 24 portů 19' STP patch panel neosazený 1U 24 portů 19' STP
P | 22 | 741313231 |  | Montáž zásuvek průmyslových nástěnných provedení IP 44 2P+PE 16 A se zapojením vodičů | KUS | 1 | 0 |  |  |  | 0 |  | CS ÚRS 2024 01 |  | 2
PP |  |  |  | Montáž zásuvek průmyslových nástěnných provedení IP 44 2P+PE 16 A se zapojením vodičů
VV
TS |  |  |  | Montáž zásuvek průmyslových nástěnných provedení IP 44 2P+PE 16 A se zapojením vodičůMontáž zásuvek průmyslových se zapojením vodičů nástěnných, provedení IP 44 2P+PE 16 A https://podminky.urs.cz/item/CS_URS_2024_01/741313231 Montáž zásuvek průmyslových se zapojením vodičů nástěnných, provedení IP 44 2P+PE 16 A https://podminky.urs.cz/item/CS_URS_2024_01/741313231 Montáž zásuvek průmyslových se zapojením vodičů nástěnných, provedení IP 44 2P+PE 16 A https://podminky.urs.cz/item/CS_URS_2024_01/741313231 Montáž zásuvek průmyslových se zapojením vodičů nástěnných, provedení IP 44 2P+PE 16 A https://podminky.urs.cz/item/CS_URS_2024_01/741313231
P | 23 | 35811475 |  | zásuvka nástěnná 16A - 3pól, řazení 2P+PE IP44, šroubové svorky | KUS | 1 | 0 |  |  |  | 0 |  | CS ÚRS 2024 01 |  | 2
PP |  |  |  | zásuvka nástěnná 16A - 3pól, řazení 2P+PE IP44, šroubové svorky
VV
TS |  |  |  | zásuvka nástěnná 16A - 3pól, řazení 2P+PE IP44, šroubové svorkyzásuvka nástěnná 16A - 3pól, řazení 2P+PE IP44, šroubové svorky zásuvka nástěnná 16A - 3pól, řazení 2P+PE IP44, šroubové svorky zásuvka nástěnná 16A - 3pól, řazení 2P+PE IP44, šroubové svorky zásuvka nástěnná 16A - 3pól, řazení 2P+PE IP44, šroubové svorky
P | 24 | 741110501 |  | Montáž lišta a kanálek protahovací šířky do 60 mm | M | 10 | 0 |  |  |  | 0 |  | CS ÚRS 2024 01 |  | 2
PP |  |  |  | Montáž lišta a kanálek protahovací šířky do 60 mm
VV
TS |  |  |  | Montáž lišta a kanálek protahovací šířky do 60 mmMontáž lišt a kanálků elektroinstalačních se spojkami, ohyby a rohy a s nasunutím do krabic protahovacích, šířky do 60 mm https://podminky.urs.cz/item/CS_URS_2024_01/741110501 Montáž lišt a kanálků elektroinstalačních se spojkami, ohyby a rohy a s nasunutím do krabic protahovacích, šířky do 60 mm https://podminky.urs.cz/item/CS_URS_2024_01/741110501 Montáž lišt a kanálků elektroinstalačních se spojkami, ohyby a rohy a s nasunutím do krabic protahovacích, šířky do 60 mm https://podminky.urs.cz/item/CS_URS_2024_01/741110501 Montáž lišt a kanálků elektroinstalačních se spojkami, ohyby a rohy a s nasunutím do krabic protahovacích, šířky do 60 mm https://podminky.urs.cz/item/CS_URS_2024_01/741110501
P | 25 | 34571004 |  | lišta elektroinstalační hranatá PVC 20x20mm | M | 11 | 0 |  |  |  | 0 |  | CS ÚRS 2024 01 |  | 2
PP |  |  |  | lišta elektroinstalační hranatá PVC 20x20mm
VV
TS |  |  |  | lišta elektroinstalační hranatá PVC 20x20mmlišta elektroinstalační hranatá PVC 20x20mm lišta elektroinstalační hranatá PVC 20x20mm lišta elektroinstalační hranatá PVC 20x20mm lišta elektroinstalační hranatá PVC 20x20mm
P | 26 | 741120101 |  | Montáž vodič Cu izolovaný plný a laněný s PVC pláštěm žíla 0,15-16 mm2 zatažený (např. CY, CHAH-V) | M | 10 | 0 |  |  |  | 0 |  | CS ÚRS 2024 01 |  | 2
PP |  |  |  | Montáž vodič Cu izolovaný plný a laněný s PVC pláštěm žíla 0,15-16 mm2 zatažený (např. CY, CHAH-V)
VV
TS |  |  |  | Montáž vodič Cu izolovaný plný a laněný s PVC pláštěm žíla 0,15-16 mm2 zatažený (např. CY, CHAH-V)Montáž vodičů izolovaných měděných bez ukončení uložených v trubkách nebo lištách zatažených plných a laněných s PVC pláštěm, bezhalogenových, ohniodolných (např. CY, CHAH-V) průřezu žíly 0,15 až 16 mm2 https://podminky.urs.cz/item/CS_URS_2024_01/741120101 Montáž vodičů izolovaných měděných bez ukončení uložených v trubkách nebo lištách zatažených plných a laněných s PVC pláštěm, bezhalogenových, ohniodolných (např. CY, CHAH-V) průřezu žíly 0,15 až 16 mm2 https://podminky.urs.cz/item/CS_URS_2024_01/741120101 Montáž vodičů izolovaných měděných bez ukončení uložených v trubkách nebo lištách zatažených plných a laněných s PVC pláštěm, bezhalogenových, ohniodolných (např. CY, CHAH-V) průřezu žíly 0,15 až 16 mm2 https://podminky.urs.cz/item/CS_URS_2024_01/741120101 Montáž vodičů izolovaných měděných bez ukončení uložených v trubkách nebo lištách zatažených plných a laněných s PVC pláštěm, bezhalogenových, ohniodolných (např. CY, CHAH-V) průřezu žíly 0,15 až 16 mm2 https://podminky.urs.cz/item/CS_URS_2024_01/741120101
P | 27 | 34141040 |  | vodič propojovací jádro Cu plné izolace PVC 450/750V (H07V-U) 1x10mm2 | M | 13 | 0 |  |  |  | 0 |  | CS ÚRS 2024 01 |  | 2
PP |  |  |  | vodič propojovací jádro Cu plné izolace PVC 450/750V (H07V-U) 1x10mm2
VV
TS |  |  |  | vodič propojovací jádro Cu plné izolace PVC 450/750V (H07V-U) 1x10mm2vodič propojovací jádro Cu plné izolace PVC 450/750V (H07V-U) 1x10mm2 vodič propojovací jádro Cu plné izolace PVC 450/750V (H07V-U) 1x10mm2 vodič propojovací jádro Cu plné izolace PVC 450/750V (H07V-U) 1x10mm2 vodič propojovací jádro Cu plné izolace PVC 450/750V (H07V-U) 1x10mm2
P | 28 | 741122211 |  | Montáž kabel Cu plný kulatý žíla 3x1,5 až 6 mm2 uložený volně (např. CYKY) | M | 10 | 0 |  |  |  | 0 |  | CS ÚRS 2024 01 |  | 2
PP |  |  |  | Montáž kabel Cu plný kulatý žíla 3x1,5 až 6 mm2 uložený volně (např. CYKY)
VV
TS |  |  |  | Montáž kabel Cu plný kulatý žíla 3x1,5 až 6 mm2 uložený volně (např. CYKY)Montáž kabelů měděných bez ukončení uložených volně nebo v liště plných kulatých (např. CYKY) počtu a průřezu žil 3x1,5 až 6 mm2 https://podminky.urs.cz/item/CS_URS_2024_01/741122211 Montáž kabelů měděných bez ukončení uložených volně nebo v liště plných kulatých (např. CYKY) počtu a průřezu žil 3x1,5 až 6 mm2 https://podminky.urs.cz/item/CS_URS_2024_01/741122211 Montáž kabelů měděných bez ukončení uložených volně nebo v liště plných kulatých (např. CYKY) počtu a průřezu žil 3x1,5 až 6 mm2 https://podminky.urs.cz/item/CS_URS_2024_01/741122211 Montáž kabelů měděných bez ukončení uložených volně nebo v liště plných kulatých (např. CYKY) počtu a průřezu žil 3x1,5 až 6 mm2 https://podminky.urs.cz/item/CS_URS_2024_01/741122211
P | 29 | 34111036 |  | kabel instalační jádro Cu plné izolace PVC plášť PVC 450/750V (CYKY) 3x2,5mm2 | M | 13 | 0 |  |  |  | 0 |  | CS ÚRS 2024 01 |  | 2
PP |  |  |  | kabel instalační jádro Cu plné izolace PVC plášť PVC 450/750V (CYKY) 3x2,5mm2
VV
TS |  |  |  | kabel instalační jádro Cu plné izolace PVC plášť PVC 450/750V (CYKY) 3x2,5mm2kabel instalační jádro Cu plné izolace PVC plášť PVC 450/750V (CYKY) 3x2,5mm2 kabel instalační jádro Cu plné izolace PVC plášť PVC 450/750V (CYKY) 3x2,5mm2 kabel instalační jádro Cu plné izolace PVC plášť PVC 450/750V (CYKY) 3x2,5mm2 kabel instalační jádro Cu plné izolace PVC plášť PVC 450/750V (CYKY) 3x2,5mm2
P | 30 | 741320105 |  | Montáž jističů jednopólových nn do 25 A ve skříni se zapojením vodičů | KUS | 10 | 0 |  |  |  | 0 |  | CS ÚRS 2024 01 |  | 2
PP |  |  |  | Montáž jističů jednopólových nn do 25 A ve skříni se zapojením vodičů
VV
TS |  |  |  | Montáž jističů jednopólových nn do 25 A ve skříni se zapojením vodičůMontáž jističů se zapojením vodičů jednopólových nn do 25 A ve skříni https://podminky.urs.cz/item/CS_URS_2024_01/741320105 Montáž jističů se zapojením vodičů jednopólových nn do 25 A ve skříni https://podminky.urs.cz/item/CS_URS_2024_01/741320105 Montáž jističů se zapojením vodičů jednopólových nn do 25 A ve skříni https://podminky.urs.cz/item/CS_URS_2024_01/741320105 Montáž jističů se zapojením vodičů jednopólových nn do 25 A ve skříni https://podminky.urs.cz/item/CS_URS_2024_01/741320105
P | 31 | 35822111 |  | jistič 1-pólový 16 A vypínací charakteristika B vypínací schopnost 10 kA | KUS | 10 | 0 |  |  |  | 0 |  | CS ÚRS 2024 01 |  | 2
PP |  |  |  | jistič 1-pólový 16 A vypínací charakteristika B vypínací schopnost 10 kA
VV
TS |  |  |  | jistič 1-pólový 16 A vypínací charakteristika B vypínací schopnost 10 kAjistič 1-pólový 16 A vypínací charakteristika B vypínací schopnost 10 kA jistič 1-pólový 16 A vypínací charakteristika B vypínací schopnost 10 kA jistič 1-pólový 16 A vypínací charakteristika B vypínací schopnost 10 kA jistič 1-pólový 16 A vypínací charakteristika B vypínací schopnost 10 kA
P | 32 | 742330004 |  | Montáž rozvaděče stojanového do 30U | KUS | 1 | 0 |  |  |  | 0 |  | CS ÚRS 2024 01 |  | 2
PP |  |  |  | Montáž rozvaděče stojanového do 30U
VV
TS |  |  |  | Montáž rozvaděče stojanového do 30UMontáž strukturované kabeláže rozvaděče stojanového do 30U https://podminky.urs.cz/item/CS_URS_2024_01/742330004 Montáž strukturované kabeláže rozvaděče stojanového do 30U https://podminky.urs.cz/item/CS_URS_2024_01/742330004 Montáž strukturované kabeláže rozvaděče stojanového do 30U https://podminky.urs.cz/item/CS_URS_2024_01/742330004 Montáž strukturované kabeláže rozvaděče stojanového do 30U https://podminky.urs.cz/item/CS_URS_2024_01/742330004
P | 33 | 35712020 |  | rozvaděč stojanový 19" celoskleněné dveře 18U/600x600mm | KUS | 1 | 0 |  |  |  | 0 |  | CS ÚRS 2024 01 |  | 2
PP |  |  |  | rozvaděč stojanový 19" celoskleněné dveře 18U/600x600mm
VV
TS |  |  |  | rozvaděč stojanový 19' celoskleněné dveře 18U/600x600mmrozvaděč stojanový 19' celoskleněné dveře 18U/600x600mm rozvaděč stojanový 19' celoskleněné dveře 18U/600x600mm rozvaděč stojanový 19' celoskleněné dveře 18U/600x600mm rozvaděč stojanový 19' celoskleněné dveře 18U/600x600mm
P | 34 | 742330036 |  | Montáž optické vany - sestavení | KUS | 1 | 0 |  |  |  | 0 |  | CS ÚRS 2024 01 |  | 2
PP |  |  |  | Montáž optické vany - sestavení
VV
TS |  |  |  | Montáž optické vany - sestaveníMontáž strukturované kabeláže příslušenství a ostatní práce k rozvaděčům sestavení optické vany https://podminky.urs.cz/item/CS_URS_2024_01/742330036 Montáž strukturované kabeláže příslušenství a ostatní práce k rozvaděčům sestavení optické vany https://podminky.urs.cz/item/CS_URS_2024_01/742330036 Montáž strukturované kabeláže příslušenství a ostatní práce k rozvaděčům sestavení optické vany https://podminky.urs.cz/item/CS_URS_2024_01/742330036 Montáž strukturované kabeláže příslušenství a ostatní práce k rozvaděčům sestavení optické vany https://podminky.urs.cz/item/CS_URS_2024_01/742330036
P | 35 | RMAT0004 |  | Optická vanba pro 12 vl. SM 9/125um, koncovky E2000, kompletní | KUS | 1 | 0 |  |  |  | 0 |  | R-položky |  | 2
PP |  |  |  | Optická vanba pro 12 vl. SM 9/125um, koncovky E2000, kompletní
VV
TS |  |  |  | Optická vanba pro 12 vl. SM 9/125um, koncovky E2000, kompletníOptická vanba pro 12 vl. SM 9/125um, koncovky E2000, kompletní Optická vanba pro 12 vl. SM 9/125um, koncovky E2000, kompletní Optická vanba pro 12 vl. SM 9/125um, koncovky E2000, kompletní Optická vanba pro 12 vl. SM 9/125um, koncovky E2000, kompletní
P | 38 | 742124014 |  | Provedení svaru optického vlákna | KUS | 8 | 0 |  |  |  | 0 |  | CS ÚRS 2024 01 |  | 2
PP |  |  |  | Provedení svaru optického vlákna
VV
TS |  |  |  | Provedení svaru optického vláknaMontáž kabelů datových optických pro vnitřní rozvody svar optického vlákna https://podminky.urs.cz/item/CS_URS_2024_01/742124014 Montáž kabelů datových optických pro vnitřní rozvody svar optického vlákna https://podminky.urs.cz/item/CS_URS_2024_01/742124014 Montáž kabelů datových optických pro vnitřní rozvody svar optického vlákna https://podminky.urs.cz/item/CS_URS_2024_01/742124014 Montáž kabelů datových optických pro vnitřní rozvody svar optického vlákna https://podminky.urs.cz/item/CS_URS_2024_01/742124014
P | 39 | 220182521 |  | Měření útlumu optického kabelu na dopravních stavbách na 3 vlnových délkách při montáži s 8 vlákny | KUS | 1 | 0 |  |  |  | 0 |  | CS ÚRS 2024 01 |  | 2
PP |  |  |  | Měření útlumu optického kabelu na dopravních stavbách na 3 vlnových délkách při montáži s 8 vlákny
VV
TS |  |  |  | Měření útlumu optického kabelu na dopravních stavbách na 3 vlnových délkách při montáži s 8 vláknyMěření útlumu optického kabelu na dopravních stavbách na třech vlnových délkách při montáži (po položení) s 8 vlákny https://podminky.urs.cz/item/CS_URS_2024_01/220182521 Měření útlumu optického kabelu na dopravních stavbách na třech vlnových délkách při montáži (po položení) s 8 vlákny https://podminky.urs.cz/item/CS_URS_2024_01/220182521 Měření útlumu optického kabelu na dopravních stavbách na třech vlnových délkách při montáži (po položení) s 8 vlákny https://podminky.urs.cz/item/CS_URS_2024_01/220182521 Měření útlumu optického kabelu na dopravních stavbách na třech vlnových délkách při montáži (po položení) s 8 vlákny https://podminky.urs.cz/item/CS_URS_2024_01/220182521
SD |  | D3 |  | Úpravy 2. NP
P | 1 | 742330045 |  | Montáž datové zásuvky 1 až 6 pozic přisazené na omítku | KUS | 30 | 0 |  |  |  | 0 |  | CS ÚRS 2024 01 |  | 2
PP |  |  |  | Montáž datové zásuvky 1 až 6 pozic přisazené na omítku
VV
TS |  |  |  | Montáž datové zásuvky 1 až 6 pozic přisazené na omítkuMontáž strukturované kabeláže zásuvek datových přisazené na omítku 1 až 6 pozic https://podminky.urs.cz/item/CS_URS_2024_01/742330045 Montáž strukturované kabeláže zásuvek datových přisazené na omítku 1 až 6 pozic https://podminky.urs.cz/item/CS_URS_2024_01/742330045 Montáž strukturované kabeláže zásuvek datových přisazené na omítku 1 až 6 pozic https://podminky.urs.cz/item/CS_URS_2024_01/742330045 Montáž strukturované kabeláže zásuvek datových přisazené na omítku 1 až 6 pozic https://podminky.urs.cz/item/CS_URS_2024_01/742330045
P | 2 | 37451190 |  | krabička nástěnná zásuvková pro keystone moduly plast bílá 2 porty (neosazený) | KUS | 30 | 0 |  |  |  | 0 |  | CS ÚRS 2024 01 |  | 2
PP |  |  |  | krabička nástěnná zásuvková pro keystone moduly plast bílá 2 porty (neosazený)
VV
TS |  |  |  | krabička nástěnná zásuvková pro keystone moduly plast bílá 2 porty (neosazený)krabička nástěnná zásuvková pro keystone moduly plast bílá 2 porty (neosazený) krabička nástěnná zásuvková pro keystone moduly plast bílá 2 porty (neosazený) krabička nástěnná zásuvková pro keystone moduly plast bílá 2 porty (neosazený) krabička nástěnná zásuvková pro keystone moduly plast bílá 2 porty (neosazený)
P | 3 | 742121001 |  | Montáž kabelů sdělovacích pro vnitřní rozvody do 15 žil | M | 4000 | 0 |  |  |  | 0 |  | CS ÚRS 2024 01 |  | 2
PP |  |  |  | Montáž kabelů sdělovacích pro vnitřní rozvody do 15 žil
VV
TS |  |  |  | Montáž kabelů sdělovacích pro vnitřní rozvody do 15 žilMontáž kabelů sdělovacích pro vnitřní rozvody počtu žil do 15 https://podminky.urs.cz/item/CS_URS_2024_01/742121001 Montáž kabelů sdělovacích pro vnitřní rozvody počtu žil do 15 https://podminky.urs.cz/item/CS_URS_2024_01/742121001 Montáž kabelů sdělovacích pro vnitřní rozvody počtu žil do 15 https://podminky.urs.cz/item/CS_URS_2024_01/742121001 Montáž kabelů sdělovacích pro vnitřní rozvody počtu žil do 15 https://podminky.urs.cz/item/CS_URS_2024_01/742121001
P | 4 | RMAT0012 |  | U/UTP Cat 5e | M | 4100 | 0 |  |  |  | 0 |  | R-položky |  | 2
PP |  |  |  | U/UTP Cat 5e
VV
TS |  |  |  | U/UTP Cat 5eU/UTP Cat 5e U/UTP Cat 5e U/UTP Cat 5e U/UTP Cat 5e
P | 5 | 742330101 |  | Měření metalického segmentu s vyhotovením protokolu | KUS | 60 | 0 |  |  |  | 0 |  | CS ÚRS 2024 01 |  | 2
PP |  |  |  | Měření metalického segmentu s vyhotovením protokolu
VV
TS |  |  |  | Měření metalického segmentu s vyhotovením protokoluMontáž strukturované kabeláže měření segmentu metalického s vyhotovením protokolu https://podminky.urs.cz/item/CS_URS_2024_01/742330101 Montáž strukturované kabeláže měření segmentu metalického s vyhotovením protokolu https://podminky.urs.cz/item/CS_URS_2024_01/742330101 Montáž strukturované kabeláže měření segmentu metalického s vyhotovením protokolu https://podminky.urs.cz/item/CS_URS_2024_01/742330101 Montáž strukturované kabeláže měření segmentu metalického s vyhotovením protokolu https://podminky.urs.cz/item/CS_URS_2024_01/742330101
P | 6 | 742110041 |  | Montáž lišt vkládacích pro slaboproud | M | 210 | 0 |  |  |  | 0 |  | CS ÚRS 2024 01 |  | 2
PP |  |  |  | Montáž lišt vkládacích pro slaboproud
VV
TS |  |  |  | Montáž lišt vkládacích pro slaboproudMontáž lišt elektroinstalačních vkládacích https://podminky.urs.cz/item/CS_URS_2024_01/742110041 Montáž lišt elektroinstalačních vkládacích https://podminky.urs.cz/item/CS_URS_2024_01/742110041 Montáž lišt elektroinstalačních vkládacích https://podminky.urs.cz/item/CS_URS_2024_01/742110041 Montáž lišt elektroinstalačních vkládacích https://podminky.urs.cz/item/CS_URS_2024_01/742110041
P | 7 | 34571008 |  | lišta elektroinstalační hranatá PVC 40x40mm | M | 150 | 0 |  |  |  | 0 |  | CS ÚRS 2024 01 |  | 2
PP |  |  |  | lišta elektroinstalační hranatá PVC 40x40mm
VV
TS |  |  |  | lišta elektroinstalační hranatá PVC 40x40mmlišta elektroinstalační hranatá PVC 40x40mm lišta elektroinstalační hranatá PVC 40x40mm lišta elektroinstalační hranatá PVC 40x40mm lišta elektroinstalační hranatá PVC 40x40mm
P | 8 | RMAT0001 |  | elektroinstalační lišta 140x60mm | M | 65 | 0 |  |  |  | 0 |  | R-položky |  | 2
PP |  |  |  | elektroinstalační lišta 140x60mm
VV
TS |  |  |  | elektroinstalační lišta 140x60mmelektroinstalační lišta 140x60mm elektroinstalační lišta 140x60mm elektroinstalační lišta 140x60mm elektroinstalační lišta 140x60mm
P | 36 | 742124006 |  | Montáž kabelů datových FTP, UTP, STP ukončení kabelu spojkou | KUS | 120 | 0 |  |  |  | 0 |  | CS ÚRS 2024 01 |  | 2
PP |  |  |  | Montáž kabelů datových FTP, UTP, STP ukončení kabelu spojkou
VV
TS |  |  |  | Montáž kabelů datových FTP, UTP, STP ukončení kabelu spojkouMontáž kabelů datových FTP, UTP, STP ukončení kabelu spojkou https://podminky.urs.cz/item/CS_URS_2024_01/742124006 Montáž kabelů datových FTP, UTP, STP ukončení kabelu spojkou https://podminky.urs.cz/item/CS_URS_2024_01/742124006 Montáž kabelů datových FTP, UTP, STP ukončení kabelu spojkou https://podminky.urs.cz/item/CS_URS_2024_01/742124006 Montáž kabelů datových FTP, UTP, STP ukončení kabelu spojkou https://podminky.urs.cz/item/CS_URS_2024_01/742124006
P | 37 | 35436040 |  | spojka RJ-45/RJ-45 keystone otvor UTP Cat5E | KUS | 120 | 0 |  |  |  | 0 |  | CS ÚRS 2024 01 |  | 2
PP |  |  |  | spojka RJ-45/RJ-45 keystone otvor UTP Cat5E
VV
TS |  |  |  | spojka RJ-45/RJ-45 keystone otvor UTP Cat5Espojka RJ-45/RJ-45 keystone otvor UTP Cat5E spojka RJ-45/RJ-45 keystone otvor UTP Cat5E spojka RJ-45/RJ-45 keystone otvor UTP Cat5E spojka RJ-45/RJ-45 keystone otvor UTP Cat5E
P | 40 | 742330036 |  | Montáž optické vany - sestavení | KUS | 1 | 0 |  |  |  | 0 |  | CS ÚRS 2024 01 |  | 2
PP |  |  |  | Montáž optické vany - sestavení
VV
TS |  |  |  | Montáž optické vany - sestaveníMontáž strukturované kabeláže příslušenství a ostatní práce k rozvaděčům sestavení optické vany https://podminky.urs.cz/item/CS_URS_2024_01/742330036 Montáž strukturované kabeláže příslušenství a ostatní práce k rozvaděčům sestavení optické vany https://podminky.urs.cz/item/CS_URS_2024_01/742330036 Montáž strukturované kabeláže příslušenství a ostatní práce k rozvaděčům sestavení optické vany https://podminky.urs.cz/item/CS_URS_2024_01/742330036 Montáž strukturované kabeláže příslušenství a ostatní práce k rozvaděčům sestavení optické vany https://podminky.urs.cz/item/CS_URS_2024_01/742330036
P | 41 | RMAT0004 |  | Optická vanba pro 12 vl. SM 9/125um, koncovky E2000, kompletní | KUS | 1 | 0 |  |  |  | 0 |  | R-položky |  | 2
PP |  |  |  | Optická vanba pro 12 vl. SM 9/125um, koncovky E2000, kompletní
VV
TS |  |  |  | Optická vanba pro 12 vl. SM 9/125um, koncovky E2000, kompletníOptická vanba pro 12 vl. SM 9/125um, koncovky E2000, kompletní Optická vanba pro 12 vl. SM 9/125um, koncovky E2000, kompletní Optická vanba pro 12 vl. SM 9/125um, koncovky E2000, kompletní Optická vanba pro 12 vl. SM 9/125um, koncovky E2000, kompletní
P | 42 | 742124014 |  | Provedení svaru optického vlákna | KUS | 8 | 0 |  |  |  | 0 |  | CS ÚRS 2024 01 |  | 2
PP |  |  |  | Provedení svaru optického vlákna
VV
TS |  |  |  | Provedení svaru optického vláknaMontáž kabelů datových optických pro vnitřní rozvody svar optického vlákna https://podminky.urs.cz/item/CS_URS_2024_01/742124014 Montáž kabelů datových optických pro vnitřní rozvody svar optického vlákna https://podminky.urs.cz/item/CS_URS_2024_01/742124014 Montáž kabelů datových optických pro vnitřní rozvody svar optického vlákna https://podminky.urs.cz/item/CS_URS_2024_01/742124014 Montáž kabelů datových optických pro vnitřní rozvody svar optického vlákna https://podminky.urs.cz/item/CS_URS_2024_01/742124014
P | 43 | 220182521 |  | Měření útlumu optického kabelu na dopravních stavbách na 3 vlnových délkách při montáži s 8 vlákny | KUS | 1 | 0 |  |  |  | 0 |  | CS ÚRS 2024 01 |  | 2
PP |  |  |  | Měření útlumu optického kabelu na dopravních stavbách na 3 vlnových délkách při montáži s 8 vlákny
VV
TS |  |  |  | Měření útlumu optického kabelu na dopravních stavbách na 3 vlnových délkách při montáži s 8 vláknyMěření útlumu optického kabelu na dopravních stavbách na třech vlnových délkách při montáži (po položení) s 8 vlákny https://podminky.urs.cz/item/CS_URS_2024_01/220182521 Měření útlumu optického kabelu na dopravních stavbách na třech vlnových délkách při montáži (po položení) s 8 vlákny https://podminky.urs.cz/item/CS_URS_2024_01/220182521 Měření útlumu optického kabelu na dopravních stavbách na třech vlnových délkách při montáži (po položení) s 8 vlákny https://podminky.urs.cz/item/CS_URS_2024_01/220182521 Měření útlumu optického kabelu na dopravních stavbách na třech vlnových délkách při montáži (po položení) s 8 vlákny https://podminky.urs.cz/item/CS_URS_2024_01/220182521
P | 44 | 742330034 |  | Montáž patch panelu 24 portů neosazeného | KUS | 3 | 0 |  |  |  | 0 |  | CS ÚRS 2024 01 |  | 2
PP |  |  |  | Montáž patch panelu 24 portů neosazeného
VV
TS |  |  |  | Montáž patch panelu 24 portů neosazenéhoMontáž strukturované kabeláže příslušenství a ostatní práce k rozvaděčům patch panelu 24 portů neosazeného https://podminky.urs.cz/item/CS_URS_2024_01/742330034 Montáž strukturované kabeláže příslušenství a ostatní práce k rozvaděčům patch panelu 24 portů neosazeného https://podminky.urs.cz/item/CS_URS_2024_01/742330034 Montáž strukturované kabeláže příslušenství a ostatní práce k rozvaděčům patch panelu 24 portů neosazeného https://podminky.urs.cz/item/CS_URS_2024_01/742330034 Montáž strukturované kabeláže příslušenství a ostatní práce k rozvaděčům patch panelu 24 portů neosazeného https://podminky.urs.cz/item/CS_URS_2024_01/742330034
P | 45 | 37451120 |  | patch panel neosazený 1U 24 portů 19" STP | KUS | 3 | 0 |  |  |  | 0 |  | CS ÚRS 2024 01 |  | 2
PP |  |  |  | patch panel neosazený 1U 24 portů 19" STP
VV
TS |  |  |  | patch panel neosazený 1U 24 portů 19' STPpatch panel neosazený 1U 24 portů 19' STP patch panel neosazený 1U 24 portů 19' STP patch panel neosazený 1U 24 portů 19' STP patch panel neosazený 1U 24 portů 19' STP
SD |  | D4 |  | Úpravy 3. NP
P | 46 | 742330003 |  | Montáž rozvaděče optického nástěnného | KUS | 1 | 0 |  |  |  | 0 |  | CS ÚRS 2024 01 |  | 2
PP |  |  |  | Montáž rozvaděče optického nástěnného
VV
TS |  |  |  | Montáž rozvaděče optického nástěnnéhoMontáž strukturované kabeláže rozvaděče optického nástěnného https://podminky.urs.cz/item/CS_URS_2024_01/742330003 Montáž strukturované kabeláže rozvaděče optického nástěnného https://podminky.urs.cz/item/CS_URS_2024_01/742330003 Montáž strukturované kabeláže rozvaděče optického nástěnného https://podminky.urs.cz/item/CS_URS_2024_01/742330003 Montáž strukturované kabeláže rozvaděče optického nástěnného https://podminky.urs.cz/item/CS_URS_2024_01/742330003
P | 47 | RMAT0005 |  | rozvaděč nástěnný optická pro 12x vláken SM9/125um, koncovky E2000, kompletní | KUS | 1 | 0 |  |  |  | 0 |  | R-položky |  | 2
PP |  |  |  | rozvaděč nástěnný optická pro 12x vláken SM9/125um, koncovky E2000, kompletní
VV
TS |  |  |  | rozvaděč nástěnný optická pro 12x vláken SM9/125um, koncovky E2000, kompletnírozvaděč nástěnný optická pro 12x vláken SM9/125um, koncovky E2000, kompletní rozvaděč nástěnný optická pro 12x vláken SM9/125um, koncovky E2000, kompletní rozvaděč nástěnný optická pro 12x vláken SM9/125um, koncovky E2000, kompletní rozvaděč nástěnný optická pro 12x vláken SM9/125um, koncovky E2000, kompletní
P | 57 | 220182521 |  | Měření útlumu optického kabelu na dopravních stavbách na 3 vlnových délkách při montáži s 8 vlákny | KUS | 1 | 0 |  |  |  | 0 |  | CS ÚRS 2024 01 |  | 2
PP |  |  |  | Měření útlumu optického kabelu na dopravních stavbách na 3 vlnových délkách při montáži s 8 vlákny
VV
TS |  |  |  | Měření útlumu optického kabelu na dopravních stavbách na 3 vlnových délkách při montáži s 8 vláknyMěření útlumu optického kabelu na dopravních stavbách na třech vlnových délkách při montáži (po položení) s 8 vlákny https://podminky.urs.cz/item/CS_URS_2024_01/220182521 Měření útlumu optického kabelu na dopravních stavbách na třech vlnových délkách při montáži (po položení) s 8 vlákny https://podminky.urs.cz/item/CS_URS_2024_01/220182521 Měření útlumu optického kabelu na dopravních stavbách na třech vlnových délkách při montáži (po položení) s 8 vlákny https://podminky.urs.cz/item/CS_URS_2024_01/220182521 Měření útlumu optického kabelu na dopravních stavbách na třech vlnových délkách při montáži (po položení) s 8 vlákny https://podminky.urs.cz/item/CS_URS_2024_01/220182521
P | 59 | 742124014 |  | Provedení svaru optického vlákna | KUS | 8 | 0 |  |  |  | 0 |  | CS ÚRS 2024 01 |  | 2
PP |  |  |  | Provedení svaru optického vlákna
VV
TS |  |  |  | Provedení svaru optického vláknaMontáž kabelů datových optických pro vnitřní rozvody svar optického vlákna https://podminky.urs.cz/item/CS_URS_2024_01/742124014 Montáž kabelů datových optických pro vnitřní rozvody svar optického vlákna https://podminky.urs.cz/item/CS_URS_2024_01/742124014 Montáž kabelů datových optických pro vnitřní rozvody svar optického vlákna https://podminky.urs.cz/item/CS_URS_2024_01/742124014 Montáž kabelů datových optických pro vnitřní rozvody svar optického vlákna https://podminky.urs.cz/item/CS_URS_2024_01/742124014
SD |  | D5 |  | Úpravy 4. NP
P | 49 | 742330036 |  | Montáž optické vany - sestavení | KUS | 1 | 0 |  |  |  | 0 |  | CS ÚRS 2024 01 |  | 2
PP |  |  |  | Montáž optické vany - sestavení
VV
TS |  |  |  | Montáž optické vany - sestaveníMontáž strukturované kabeláže příslušenství a ostatní práce k rozvaděčům sestavení optické vany https://podminky.urs.cz/item/CS_URS_2024_01/742330036 Montáž strukturované kabeláže příslušenství a ostatní práce k rozvaděčům sestavení optické vany https://podminky.urs.cz/item/CS_URS_2024_01/742330036 Montáž strukturované kabeláže příslušenství a ostatní práce k rozvaděčům sestavení optické vany https://podminky.urs.cz/item/CS_URS_2024_01/742330036 Montáž strukturované kabeláže příslušenství a ostatní práce k rozvaděčům sestavení optické vany https://podminky.urs.cz/item/CS_URS_2024_01/742330036
P | 50 | RMAT0004 |  | Optická vanba pro 12 vl. SM 9/125um, koncovky E2000, kompletní | KUS | 1 | 0 |  |  |  | 0 |  | R-položky |  | 2
PP |  |  |  | Optická vanba pro 12 vl. SM 9/125um, koncovky E2000, kompletní
VV
TS |  |  |  | Optická vanba pro 12 vl. SM 9/125um, koncovky E2000, kompletníOptická vanba pro 12 vl. SM 9/125um, koncovky E2000, kompletní Optická vanba pro 12 vl. SM 9/125um, koncovky E2000, kompletní Optická vanba pro 12 vl. SM 9/125um, koncovky E2000, kompletní Optická vanba pro 12 vl. SM 9/125um, koncovky E2000, kompletní
P | 51 | 742124014 |  | Provedení svaru optického vlákna | KUS | 8 | 0 |  |  |  | 0 |  | CS ÚRS 2024 01 |  | 2
PP |  |  |  | Provedení svaru optického vlákna
VV
TS |  |  |  | Provedení svaru optického vláknaMontáž kabelů datových optických pro vnitřní rozvody svar optického vlákna https://podminky.urs.cz/item/CS_URS_2024_01/742124014 Montáž kabelů datových optických pro vnitřní rozvody svar optického vlákna https://podminky.urs.cz/item/CS_URS_2024_01/742124014 Montáž kabelů datových optických pro vnitřní rozvody svar optického vlákna https://podminky.urs.cz/item/CS_URS_2024_01/742124014 Montáž kabelů datových optických pro vnitřní rozvody svar optického vlákna https://podminky.urs.cz/item/CS_URS_2024_01/742124014
P | 58 | 220182521 |  | Měření útlumu optického kabelu na dopravních stavbách na 3 vlnových délkách při montáži s 8 vlákny | KUS | 1 | 0 |  |  |  | 0 |  | CS ÚRS 2024 01 |  | 2
PP |  |  |  | Měření útlumu optického kabelu na dopravních stavbách na 3 vlnových délkách při montáži s 8 vlákny
VV
TS |  |  |  | Měření útlumu optického kabelu na dopravních stavbách na 3 vlnových délkách při montáži s 8 vláknyMěření útlumu optického kabelu na dopravních stavbách na třech vlnových délkách při montáži (po položení) s 8 vlákny https://podminky.urs.cz/item/CS_URS_2024_01/220182521 Měření útlumu optického kabelu na dopravních stavbách na třech vlnových délkách při montáži (po položení) s 8 vlákny https://podminky.urs.cz/item/CS_URS_2024_01/220182521 Měření útlumu optického kabelu na dopravních stavbách na třech vlnových délkách při montáži (po položení) s 8 vlákny https://podminky.urs.cz/item/CS_URS_2024_01/220182521 Měření útlumu optického kabelu na dopravních stavbách na třech vlnových délkách při montáži (po položení) s 8 vlákny https://podminky.urs.cz/item/CS_URS_2024_01/220182521
SD |  | D6 |  | Ostatní
P | 52 | Pol163 |  | Průrazy stěn do velikosti 50 x 50 mm | KS | 10 | 0 |  |  |  | 0 |  | R-položky |  | 2
PP |  |  |  | Průrazy stěn do velikosti 50 x 50 mm
VV
TS |  |  |  | Průrazy stěn do velikosti 50 x 50 mmPrůrazy stěn do velikosti 50 x 50 mm Průrazy stěn do velikosti 50 x 50 mm Průrazy stěn do velikosti 50 x 50 mm Průrazy stěn do velikosti 50 x 50 mm
P | 53 | Pol137 |  | Výchozí revize systému | KPL | 1 | 0 |  |  |  | 0 |  | R-položky |  | 2
PP |  |  |  | Výchozí revize systému
VV
TS |  |  |  | Výchozí revize systémuVýchozí revize systému Výchozí revize systému Výchozí revize systému Výchozí revize systému
P | 54 | 741920451 |  | Ucpávka prostupu kabelového svazku tmelem otvor D 90 mm zaplnění prostupu kabely z 30% stropem tl 150 mm požární odolnost EI 90 | KUS | 7 | 0 |  |  |  | 0 |  | CS ÚRS 2024 01 |  | 2
PP |  |  |  | Ucpávka prostupu kabelového svazku tmelem otvor D 90 mm zaplnění prostupu kabely z 30% stropem tl 150 mm požární odolnost EI 90
VV
TS |  |  |  | Ucpávka prostupu kabelového svazku tmelem otvor D 90 mm zaplnění prostupu kabely z 30% stropem tl 150 mm požární odolnost EI 90Protipožární ucpávky svazků kabelů prostup stropem tloušťky 150 mm tmelem, požární odolnost EI 90 při 30% zaplnění prostupu kabely průměr prostupu 90 mm https://podminky.urs.cz/item/CS_URS_2024_01/741920451 Protipožární ucpávky svazků kabelů prostup stropem tloušťky 150 mm tmelem, požární odolnost EI 90 při 30% zaplnění prostupu kabely průměr prostupu 90 mm https://podminky.urs.cz/item/CS_URS_2024_01/741920451 Protipožární ucpávky svazků kabelů prostup stropem tloušťky 150 mm tmelem, požární odolnost EI 90 při 30% zaplnění prostupu kabely průměr prostupu 90 mm https://podminky.urs.cz/item/CS_URS_2024_01/741920451 Protipožární ucpávky svazků kabelů prostup stropem tloušťky 150 mm tmelem, požární odolnost EI 90 při 30% zaplnění prostupu kabely průměr prostupu 90 mm https://podminky.urs.cz/item/CS_URS_2024_01/741920451
P | 55 | Pol211 |  | Zhotovení realizační dokumentace | KPS | 1 | 0 |  |  |  | 0 |  | R-položky |  | 2
PP |  |  |  | Zhotovení realizační dokumentace
VV
TS |  |  |  | Zhotovení realizační dokumentaceZhotovení realizační dokumentace Zhotovení realizační dokumentace Zhotovení realizační dokumentace Zhotovení realizační dokumentace
P | 60 | Pol222 |  | Zhotovení montážních postupů | KPL | 1 | 0 |  |  |  | 0 |  | R-položky |  | 2
PP |  |  |  | Zhotovení montážních postupů
VV
TS |  |  |  | Zhotovení montážních postupůZhotovení montážních postupů Zhotovení montážních postupů Zhotovení montážních postupů Zhotovení montážních postupů
P | 62 | R015631.905 |  | POPLATKY ZA LIKVIDACE ODPADŮ NEKONTAMINOVANÝCH - 17 09 04 STAVEBNÍ ODPAD SMĚSNÝ A DEMOLIČNÍ VČETNĚ DOPRAVY - Evidenční položka. Neoceňovat v objektu SO/PS, polo | T | 0.9 | 0 |  |  |  | 0 |  | [bez vazby na CS] |  | 2
PP |  |  |  | POPLATKY ZA LIKVIDACE ODPADŮ NEKONTAMINOVANÝCH - 17 09 04 STAVEBNÍ ODPAD SMĚSNÝ A DEMOLIČNÍ VČETNĚ DOPRAVY - Evidenční položka. Neoceňovat v objektu SO/PS, položka se oceňuje pouze v objektu SO 90-90
VV
TS |  |  |  | POPLATKY ZA LIKVIDACE ODPADŮ NEKONTAMINOVANÝCH - 17 09 04 STAVEBNÍ ODPAD SMĚSNÝ A DEMOLIČNÍ VČETNĚ DOPRAVY - Evidenční položka. Neoceňovat v objektu SO/PS, položka se oceňuje pouze v objektu SO 90-90POPLATKY ZA LIKVIDACE ODPADŮ NEKONTAMINOVANÝCH - 17 09 04 STAVEBNÍ ODPAD SMĚSNÝ A DEMOLIČNÍ - Evidenční položka. Neoceňovat v objektu SO/PS, položka se oceňuje pouze v objektu SO 90-90 POPLATKY ZA LIKVIDACE ODPADŮ NEKONTAMINOVANÝCH - 17 09 04 STAVEBNÍ ODPAD SMĚSNÝ A DEMOLIČNÍ - Evidenční položka. Neoceňovat v objektu SO/PS, položka se oceňuje pouze v objektu SO 90-90 POPLATKY ZA LIKVIDACE ODPADŮ NEKONTAMINOVANÝCH - 17 09 04 STAVEBNÍ ODPAD SMĚSNÝ A DEMOLIČNÍ - Evidenční položka. Neoceňovat v objektu SO/PS, položka se oceňuje pouze v objektu SO 90-90 POPLATKY ZA LIKVIDACE ODPADŮ NEKONTAMINOVANÝCH - 17 09 04 STAVEBNÍ ODPAD SMĚSNÝ A DEMOLIČNÍ - Evidenční položka. Neoceňovat v objektu SO/PS, položka se oceňuje pouze v objektu SO 90-90
P | 63 | 997013217 |  | Vnitrostaveništní doprava suti a vybouraných hmot pro budovy v přes 21 do 24 m ručně | T | 0.9 | 0 |  |  |  | 0 |  | [bez vazby na CS] |  | 2
PP |  |  |  | Vnitrostaveništní doprava suti a vybouraných hmot pro budovy v přes 21 do 24 m ručně
VV
TS |  |  |  | Vnitrostaveništní doprava suti a vybouraných hmot pro budovy v přes 21 do 24 m ručněVnitrostaveništní doprava suti a vybouraných hmot vodorovně do 50 m s naložením ručně pro budovy a haly výšky přes 21 do 24 m https://podminky.urs.cz/item/CS_URS_2024_01/997013217 Vnitrostaveništní doprava suti a vybouraných hmot vodorovně do 50 m s naložením ručně pro budovy a haly výšky přes 21 do 24 m https://podminky.urs.cz/item/CS_URS_2024_01/997013217 Vnitrostaveništní doprava suti a vybouraných hmot vodorovně do 50 m s naložením ručně pro budovy a haly výšky přes 21 do 24 m https://podminky.urs.cz/item/CS_URS_2024_01/997013217 Vnitrostaveništní doprava suti a vybouraných hmot vodorovně do 50 m s naložením ručně pro budovy a haly výšky přes 21 do 24 m https://podminky.urs.cz/item/CS_URS_2024_01/997013217

## D.1.2.7.4
SŽDC05 |  |  |  | Soupis prací objektu | [10 empty] | 3
6
S | Stavba: | 5113510003_Zm06 |  | Rekonstrukce výpravní budovy v žst. Praha hl. n. - II. etapa rekonstrukce interiérů_ZM06 | [6 empty] | D.1.2. |  | Aspe | 0,00 | 2
O | Objekt: | D.1.2. |  | Technologické soubory | [9 empty] | 15,00 | 2
Typ | Poř. číslo | Kód položky | Varianta | Název položky | MJ | Množství | Jednotková hmotnost | Celková hmotnost |  |  | Jednotková cena |  | Cenové soustavy | 21,00 | 2
Dodávka
[9 empty] | Jednotková | Celkem | Jednotková | Celkem |  |  |  | Počet položek s nulovou cenou
O1 |  | D.1.2.7.4 |  | Jiné sdělovací zařízení (VDT)
SD |  | 742 |  | Elektroinstalace - slaboproud
P | 72 | 998742104 |  | Přesun hmot tonážní pro slaboproud v objektech v do 36 m | T | 2.5 | 0 |  |  |  | 0 |  | CS ÚRS 2024 01 |  | 2
PP |  |  |  | Přesun hmot pro slaboproud stanovený z hmotnosti přesunovaného materiálu vodorovná dopravní vzdálenost do 50 m základní v objektech výšky přes 24 do 36 m
VV
TS
SD |  | D1 |  | Jádro
P | 1 | RPol148 |  | Instalační krabice pro instalaci do zdi pro 2 moduly | KS | 23 | 0 |  |  |  | 0 |  | R-položky |  | 2
PP |  |  |  | Instalační krabice pro instalaci do zdi pro 2 moduly
VV
TS |  |  |  | Instalační krabice pro instalaci do zdi pro 2 modulyInstalační krabice pro instalaci do zdi pro 2 moduly Instalační krabice pro instalaci do zdi pro 2 moduly Instalační krabice pro instalaci do zdi pro 2 moduly Instalační krabice pro instalaci do zdi pro 2 moduly
P | 2 | RPol149 |  | Základní jednotka s kamerou | KS | 23 | 0 |  |  |  | 0 |  | R-položky |  | 2
PP |  |  |  | Základní jednotka s kamerou
VV
TS |  |  |  | Základní jednotka s kamerouZákladní jednotka interkomu s kamerou - Černé provedení - Rozlišení kamery pro video hovor: FullHD; - integrováno noční vidění; - Na základní jednotce přítomno jedno tlačítko; - Napájení PoE; - LAN 10/100BASe-Tx s Auto-MDIX, RJ-45; - Obsahuje NC/NO výstup, max 30V/1A AC/DC; - Provozní teplota -20°C - 60°C; - Krytí IK07, IP54; - Modulární řešení; Základní jednotka interkomu s kamerou - Černé provedení - Rozlišení kamery pro video hovor: FullHD; - integrováno noční vidění; - Na základní jednotce přítomno jedno tlačítko; - Napájení PoE; - LAN 10/100BASe-Tx s Auto-MDIX, RJ-45; - Obsahuje NC/NO výstup, max 30V/1A AC/DC; - Provozní teplota -20°C - 60°C; - Krytí IK07, IP54; - Modulární řešení; Základní jednotka interkomu s kamerou - Černé provedení - Rozlišení kamery pro video hovor: FullHD; - integrováno noční vidění; - Na základní jednotce přítomno jedno tlačítko; - Napájení PoE; - LAN 10/100BASe-Tx s Auto-MDIX, RJ-45; - Obsahuje NC/NO výstup, max 30V/1A AC/DC; - Provozní teplota -20°C - 60°C; - Krytí IK07, IP54; - Modulární řešení; Základní jednotka interkomu s kamerou - Černé provedení - Rozlišení kamery pro video hovor: FullHD; - integrováno noční vidění; - Na základní jednotce přítomno jedno tlačítko; - Napájení PoE; - LAN 10/100BASe-Tx s Auto-MDIX, RJ-45; - Obsahuje NC/NO výstup, max 30V/1A AC/DC; - Provozní teplota -20°C - 60°C; - Krytí IK07, IP54; - Modulární řešení;
P | 3 | RPol150 |  | Rám pro instalaci do zdi pro 2 moduly, černé provedení | KS | 23 | 0 |  |  |  | 0 |  | R-položky |  | 2
PP |  |  |  | Rám pro instalaci do zdi pro 2 moduly, černé provedení
VV
TS |  |  |  | Rám pro instalaci do zdi pro 2 moduly, černé provedeníRám pro instalaci do zdi pro 2 moduly, černé provedení Rám pro instalaci do zdi pro 2 moduly, černé provedení Rám pro instalaci do zdi pro 2 moduly, černé provedení Rám pro instalaci do zdi pro 2 moduly, černé provedení
P | 4 | RPol151 |  | modul dotykové klávesnice | KS | 23 | 0 |  |  |  | 0 |  | R-položky |  | 2
PP |  |  |  | modul dotykové klávesnice
VV
TS |  |  |  | modul dotykové klávesnicemodul dotykové klávesnice modul dotykové klávesnice modul dotykové klávesnice modul dotykové klávesnice
P | 6 | 742310002 |  | Montáž komunikačního tabla k domácímu telefonu | KUS | 23 | 0 |  |  |  | 0 |  | CS ÚRS 2024 01 |  | 2
PP |  |  |  | Montáž komunikačního tabla k domácímu telefonu
VV
TS |  |  |  | Montáž komunikačního tabla k domácímu telefonuMontáž domovního telefonu komunikačního tabla https://podminky.urs.cz/item/CS_URS_2024_01/742310002 Montáž domovního telefonu komunikačního tabla https://podminky.urs.cz/item/CS_URS_2024_01/742310002 Montáž domovního telefonu komunikačního tabla https://podminky.urs.cz/item/CS_URS_2024_01/742310002 Montáž domovního telefonu komunikačního tabla https://podminky.urs.cz/item/CS_URS_2024_01/742310002
P | 7 | 742310003 |  | Montáž klimatického krytu pro komunikační tablo domácího telefonu | KUS | 23 | 0 |  |  |  | 0 |  | CS ÚRS 2024 01 |  | 2
PP |  |  |  | Montáž klimatického krytu pro komunikační tablo domácího telefonu
VV
TS |  |  |  | Montáž klimatického krytu pro komunikační tablo domácího telefonuMontáž domovního telefonu klimatického krytu pro komunikační tablo https://podminky.urs.cz/item/CS_URS_2024_01/742310003 Montáž domovního telefonu klimatického krytu pro komunikační tablo https://podminky.urs.cz/item/CS_URS_2024_01/742310003 Montáž domovního telefonu klimatického krytu pro komunikační tablo https://podminky.urs.cz/item/CS_URS_2024_01/742310003 Montáž domovního telefonu klimatického krytu pro komunikační tablo https://podminky.urs.cz/item/CS_URS_2024_01/742310003
P | 8 | 742310004 |  | Montáž elektroinstalační krabice pod tablo domácího telefonu | KUS | 23 | 0 |  |  |  | 0 |  | CS ÚRS 2024 01 |  | 2
PP |  |  |  | Montáž elektroinstalační krabice pod tablo domácího telefonu
VV
TS |  |  |  | Montáž elektroinstalační krabice pod tablo domácího telefonuMontáž domovního telefonu elektroinstalační krabice pod tablo https://podminky.urs.cz/item/CS_URS_2024_01/742310004 Montáž domovního telefonu elektroinstalační krabice pod tablo https://podminky.urs.cz/item/CS_URS_2024_01/742310004 Montáž domovního telefonu elektroinstalační krabice pod tablo https://podminky.urs.cz/item/CS_URS_2024_01/742310004 Montáž domovního telefonu elektroinstalační krabice pod tablo https://podminky.urs.cz/item/CS_URS_2024_01/742310004
P | 9 | RPol153 |  | Vnitřní telefonní jednotka | KS | 30 | 0 |  |  |  | 0 |  | R-položky |  | 2
PP |  |  |  | Vnitřní telefonní jednotka
VV
TS |  |  |  | Vnitřní telefonní jednotkaVnitřní telefonní jednotka Vnitřní telefonní jednotka Vnitřní telefonní jednotka Vnitřní telefonní jednotka
P | 37 | 742310006 |  | Montáž domácího nástěnného audio/video telefonu | KUS | 30 | 0 |  |  |  | 0 |  | CS ÚRS 2024 01 |  | 2
PP |  |  |  | Montáž domácího nástěnného audio/video telefonu
VV
TS |  |  |  | Montáž domácího nástěnného audio/video telefonuMontáž domovního telefonu nástěnného audio/video telefonu https://podminky.urs.cz/item/CS_URS_2024_01/742310006 Montáž domovního telefonu nástěnného audio/video telefonu https://podminky.urs.cz/item/CS_URS_2024_01/742310006 Montáž domovního telefonu nástěnného audio/video telefonu https://podminky.urs.cz/item/CS_URS_2024_01/742310006 Montáž domovního telefonu nástěnného audio/video telefonu https://podminky.urs.cz/item/CS_URS_2024_01/742310006
SD |  | D2 |  | Elektroinstalační materiál
P | 11 | RPol155 |  | RJ 45 Konektor FTP cat.6A, QUICK CONNECT | KS | 23 | 0 |  |  |  | 0 |  | R-položky |  | 2
PP |  |  |  | RJ 45 Konektor FTP cat.6A, QUICK CONNECT
VV
TS |  |  |  | RJ 45 Konektor FTP cat.6A, QUICK CONNECTRJ 45 Konektor FTP cat.6A, QUICK CONNECT RJ 45 Konektor FTP cat.6A, QUICK CONNECT RJ 45 Konektor FTP cat.6A, QUICK CONNECT RJ 45 Konektor FTP cat.6A, QUICK CONNECT
P | 12 | RPol155.1 |  | Montáž konektoru RJ45 | KS | 23 | 0 |  |  |  | 0 |  | R-položky |  | 2
PP |  |  |  | Montáž konektoru RJ45
VV
TS |  |  |  | Montáž konektoru RJ45Montáž konektoru RJ45 Montáž konektoru RJ45 Montáž konektoru RJ45 Montáž konektoru RJ45
P | 19 | RPol161 |  | switch 24 x RJ-45 10/100/1000 Mb/s, 2xAC, 4xGbit uplink SFP, L2, PoE+ | KS | 2 | 0 |  |  |  | 0 |  | R-položky |  | 2
PP |  |  |  | switch 24 x RJ-45 10/100/1000 Mb/s, 2xAC, 4xGbit uplink SFP, L2, PoE+
VV
TS |  |  |  | switch 24 x RJ-45 10/100/1000 Mb/s, 2xAC, 4xGbit uplink SFP, L2, PoE+switch 24 x RJ-45 10/100/1000 Mb/s, 2xAC, 4xGbit uplink SFP, L2, PoE+ switch 24 x RJ-45 10/100/1000 Mb/s, 2xAC, 4xGbit uplink SFP, L2, PoE+ switch 24 x RJ-45 10/100/1000 Mb/s, 2xAC, 4xGbit uplink SFP, L2, PoE+ switch 24 x RJ-45 10/100/1000 Mb/s, 2xAC, 4xGbit uplink SFP, L2, PoE+
P | 20 | 742330011 |  | Montáž strukturované kabeláže zařízení do rozvaděče switche, UPS, DVR, server bez nastavení | KUS | 2 | 0 |  |  |  | 0 |  | R-položky |  | 2
PP |  |  |  | Montáž strukturované kabeláže zařízení do rozvaděče switche, UPS, DVR, server bez nastavení
VV
TS |  |  |  | Montáž strukturované kabeláže zařízení do rozvaděče switche, UPS, DVR, server bez nastaveníMontáž strukturované kabeláže zařízení do rozvaděče switche, UPS, DVR, server bez nastavení Montáž strukturované kabeláže zařízení do rozvaděče switche, UPS, DVR, server bez nastavení Montáž strukturované kabeláže zařízení do rozvaděče switche, UPS, DVR, server bez nastavení Montáž strukturované kabeláže zařízení do rozvaděče switche, UPS, DVR, server bez nastavení
P | 23 | RPol162 |  | Patch kabel délka 2 m | KS | 10 | 0 |  |  |  | 0 |  | R-položky |  | 2
PP |  |  |  | Patch kabel délka 2 m
VV
TS |  |  |  | Patch kabel délka 2 mPatch kabel délka 2 m Patch kabel délka 2 m Patch kabel délka 2 m Patch kabel délka 2 m
P | 24 | RPol165 |  | Patch kabel, délka 5 m | KS | 15 | 0 |  |  |  | 0 |  | R-položky |  | 2
PP |  |  |  | Patch kabel, délka 5 m
VV
TS |  |  |  | Patch kabel, délka 5 mPatch kabel, délka 5 m Patch kabel, délka 5 m Patch kabel, délka 5 m Patch kabel, délka 5 m
P | 25 | RPol162.2 |  | Montáž patch kabelu | KS | 25 | 0 |  |  |  | 0 |  | R-položky |  | 2
PP |  |  |  | Montáž patch kabelu
VV
TS |  |  |  | Montáž patch kabeluMontáž Patch kabelu Montáž Patch kabelu Montáž patch kabelu Montáž patch kabelu
P | 38 | 742121001 |  | Montáž kabelů sdělovacích pro vnitřní rozvody do 15 žil | M | 3000 | 0 |  |  |  | 0 |  | CS ÚRS 2024 01 |  | 2
PP |  |  |  | Montáž kabelů sdělovacích pro vnitřní rozvody do 15 žil
VV
TS |  |  |  | Montáž kabelů sdělovacích pro vnitřní rozvody do 15 žilMontáž kabelů sdělovacích pro vnitřní rozvody počtu žil do 15 https://podminky.urs.cz/item/CS_URS_2024_01/742121001 Montáž kabelů sdělovacích pro vnitřní rozvody počtu žil do 15 https://podminky.urs.cz/item/CS_URS_2024_01/742121001 Montáž kabelů sdělovacích pro vnitřní rozvody počtu žil do 15 https://podminky.urs.cz/item/CS_URS_2024_01/742121001 Montáž kabelů sdělovacích pro vnitřní rozvody počtu žil do 15 https://podminky.urs.cz/item/CS_URS_2024_01/742121001
P | 39 | RPolV1 |  | U/UTP Cat 6a, B2ca a1s1d1 | M | 1700 | 0 |  |  |  | 0 |  | R-položky |  | 2
PP |  |  |  | U/UTP Cat 6a, B2ca a1s1d1
VV
TS |  |  |  | U/UTP Cat 6a, B2ca a1s1d1U/UTP Cat 6a, B2ca a1s1d1 U/UTP Cat 6a, B2ca a1s1d1 U/UTP Cat 6a, B2ca a1s1d1 U/UTP Cat 6a, B2ca a1s1d1
P | 40 | 34121146 |  | kabel sdělovací oheň retardující bezhalogenový stíněný laminovanou Al fólií s příložným CuSn drátem bez funkčnosti při požáru reakce na oheň B2cas1d1a1 jádro Cu | M | 1300 | 0 |  |  |  | 0 |  | CS ÚRS 2024 01 |  | 2
PP |  |  |  | kabel sdělovací oheň retardující bezhalogenový stíněný laminovanou Al fólií s příložným CuSn drátem bez funkčnosti při požáru reakce na oheň B2cas1d1a1 jádro Cu plné 100V (SHKFH-R) 2x2x0,8mm2
VV
TS |  |  |  | kabel sdělovací oheň retardující bezhalogenový stíněný laminovanou Al fólií s příložným CuSn drátem bez funkčnosti při požáru reakce na oheň B2cas1d1a1 jádro Cu plné 100V (SHKFH-R) 2x2x0,8mm2kabel sdělovací oheň retardující bezhalogenový stíněný laminovanou Al fólií s příložným CuSn drátem bez funkčnosti při požáru reakce na oheň B2cas1d1a1 jádro Cu plné 100V (SHKFH-R) 2x2x0,8mm2 kabel sdělovací oheň retardující bezhalogenový stíněný laminovanou Al fólií s příložným CuSn drátem bez funkčnosti při požáru reakce na oheň B2cas1d1a1 jádro Cu plné 100V (SHKFH-R) 2x2x0,8mm2 kabel sdělovací oheň retardující bezhalogenový stíněný laminovanou Al fólií s příložným CuSn drátem bez funkčnosti při požáru reakce na oheň B2cas1d1a1 jádro Cu plné 100V (SHKFH-R) 2x2x0,8mm2 kabel sdělovací oheň retardující bezhalogenový stíněný laminovanou Al fólií s příložným CuSn drátem bez funkčnosti při požáru reakce na oheň B2cas1d1a1 jádro Cu plné 100V (SHKFH-R) 2x2x0,8mm2
P | 41 | 742110002 |  | Montáž trubek pro slaboproud plastových ohebných uložených pod omítku | M | 300 | 0 |  |  |  | 0 |  | CS ÚRS 2024 01 |  | 2
PP |  |  |  | Montáž trubek pro slaboproud plastových ohebných uložených pod omítku
VV
TS |  |  |  | Montáž trubek pro slaboproud plastových ohebných uložených pod omítkuMontáž trubek elektroinstalačních plastových ohebných uložených pod omítku https://podminky.urs.cz/item/CS_URS_2024_01/742110002 Montáž trubek elektroinstalačních plastových ohebných uložených pod omítku https://podminky.urs.cz/item/CS_URS_2024_01/742110002 Montáž trubek elektroinstalačních plastových ohebných uložených pod omítku https://podminky.urs.cz/item/CS_URS_2024_01/742110002 Montáž trubek elektroinstalačních plastových ohebných uložených pod omítku https://podminky.urs.cz/item/CS_URS_2024_01/742110002
P | 42 | 34571073 |  | trubka elektroinstalační ohebná z PVC (EN) 2325 | M | 315 | 0 |  |  |  | 0 |  | CS ÚRS 2024 01 |  | 2
PP |  |  |  | trubka elektroinstalační ohebná z PVC (EN) 2325
VV
TS |  |  |  | trubka elektroinstalační ohebná z PVC (EN) 2325trubka elektroinstalační ohebná z PVC (EN) 2325 trubka elektroinstalační ohebná z PVC (EN) 2325 trubka elektroinstalační ohebná z PVC (EN) 2325 trubka elektroinstalační ohebná z PVC (EN) 2325
P | 43 | 742110041 |  | Montáž lišt vkládacích pro slaboproud | M | 300 | 0 |  |  |  | 0 |  | CS ÚRS 2024 01 |  | 2
PP |  |  |  | Montáž lišt vkládacích pro slaboproud
VV
TS |  |  |  | Montáž lišt vkládacích pro slaboproudMontáž lišt elektroinstalačních vkládacích https://podminky.urs.cz/item/CS_URS_2024_01/742110041 Montáž lišt elektroinstalačních vkládacích https://podminky.urs.cz/item/CS_URS_2024_01/742110041 Montáž lišt elektroinstalačních vkládacích https://podminky.urs.cz/item/CS_URS_2024_01/742110041 Montáž lišt elektroinstalačních vkládacích https://podminky.urs.cz/item/CS_URS_2024_01/742110041
P | 44 | 34571008 |  | lišta elektroinstalační hranatá PVC 40x40mm | M | 315 | 0 |  |  |  | 0 |  | CS ÚRS 2024 01 |  | 2
PP |  |  |  | lišta elektroinstalační hranatá PVC 40x40mm
VV
TS |  |  |  | lišta elektroinstalační hranatá PVC 40x40mmlišta elektroinstalační hranatá PVC 40x40mm lišta elektroinstalační hranatá PVC 40x40mm lišta elektroinstalační hranatá PVC 40x40mm lišta elektroinstalační hranatá PVC 40x40mm
P | 70 | 742330101 |  | Měření metalického segmentu s vyhotovením protokolu | KUS | 23 | 0 |  |  |  | 0 |  | CS ÚRS 2024 01 |  | 2
PP |  |  |  | Měření metalického segmentu s vyhotovením protokolu
VV
TS |  |  |  | Měření metalického segmentu s vyhotovením protokoluMontáž strukturované kabeláže měření segmentu metalického s vyhotovením protokolu https://podminky.urs.cz/item/CS_URS_2024_01/742330101 Montáž strukturované kabeláže měření segmentu metalického s vyhotovením protokolu https://podminky.urs.cz/item/CS_URS_2024_01/742330101 Montáž strukturované kabeláže měření segmentu metalického s vyhotovením protokolu https://podminky.urs.cz/item/CS_URS_2024_01/742330101 Montáž strukturované kabeláže měření segmentu metalického s vyhotovením protokolu https://podminky.urs.cz/item/CS_URS_2024_01/742330101
SD |  | D3 |  | Ostatní služby
P | 30 | RPol166 |  | Drobný elekroinstalační materiál | KPL | 1 | 0 |  |  |  | 0 |  | R-položky |  | 2
PP |  |  |  | Drobný elekroinstalační materiál
VV
TS |  |  |  | Drobný elekroinstalační materiálDrobný elekroinstalační materiál Drobný elekroinstalační materiál Drobný elekroinstalační materiál Drobný elekroinstalační materiál
P | 31 | 977332122 |  | Frézování drážek ve stěnách z cihel včetně omítky do 50x50 mm | M | 300 | 0 |  |  |  | 0 |  | CS ÚRS 2024 01 |  | 2
PP |  |  |  | Frézování drážek ve stěnách z cihel včetně omítky do 50x50 mm
VV
TS |  |  |  | Frézování drážek ve stěnách z cihel včetně omítky do 50x50 mmFrézování drážek pro vodiče ve stěnách z cihel včetně omítky, rozměru do 50x50 mm https://podminky.urs.cz/item/CS_URS_2024_01/977332122 Frézování drážek pro vodiče ve stěnách z cihel včetně omítky, rozměru do 50x50 mm https://podminky.urs.cz/item/CS_URS_2024_01/977332122 Frézování drážek pro vodiče ve stěnách z cihel včetně omítky, rozměru do 50x50 mm https://podminky.urs.cz/item/CS_URS_2024_01/977332122 Frézování drážek pro vodiče ve stěnách z cihel včetně omítky, rozměru do 50x50 mm https://podminky.urs.cz/item/CS_URS_2024_01/977332122
P | 32 | RPol141 |  | Zapravení drážky | M | 300 | 0 |  |  |  | 0 |  | R-položky |  | 2
PP |  |  |  | Zapravení drážky
VV
TS |  |  |  | Zapravení drážkyZapravení drážky Zapravení drážky Zapravení drážky Zapravení drážky
P | 33 | RPol167 |  | Oživení systému | HOD | 25 | 0 |  |  |  | 0 |  | R-položky |  | 2
PP |  |  |  | Oživení systému
VV
TS |  |  |  | Oživení systémuOživení systému Oživení systému Oživení systému Oživení systému
P | 34 | RPol143 |  | Výchozí revize systému | KPL | 1 | 0 |  |  |  | 0 |  | R-položky |  | 2
PP |  |  |  | Výchozí revize systému
VV
TS |  |  |  | Výchozí revize systémuVýchozí revize systému Výchozí revize systému Výchozí revize systému Výchozí revize systému
P | 35 | RPol168 |  | Zaškolení obsluhy | HOD | 15 | 0 |  |  |  | 0 |  | R-položky |  | 2
PP |  |  |  | Zaškolení obsluhy
VV
TS |  |  |  | Zaškolení obsluhyZaškolení obsluhy Zaškolení obsluhy Zaškolení obsluhy Zaškolení obsluhy
P | 36 | RPol63 |  | Zkušební provoz, součinnost při uvádění systému do provozu a předání | KPL | 1 | 0 |  |  |  | 0 |  | R-položky |  | 2
PP |  |  |  | Zkušební provoz, součinnost při uvádění systému do provozu a předání
VV
TS |  |  |  | Zkušební provoz, součinnost při uvádění systému do provozu a předáníZkušební provoz, součinnost při uvádění systému do provozu a předání Zkušební provoz, součinnost při uvádění systému do provozu a předání Zkušební provoz, součinnost při uvádění systému do provozu a předání Zkušební provoz, součinnost při uvádění systému do provozu a předání
P | 45 | 741920451 |  | Ucpávka prostupu kabelového svazku tmelem otvor D 90 mm zaplnění prostupu kabely z 30% stropem tl 150 mm požární odolnost EI 90 | KUS | 5 | 0 |  |  |  | 0 |  | CS ÚRS 2024 01 |  | 2
PP |  |  |  | Ucpávka prostupu kabelového svazku tmelem otvor D 90 mm zaplnění prostupu kabely z 30% stropem tl 150 mm požární odolnost EI 90
VV
TS |  |  |  | Ucpávka prostupu kabelového svazku tmelem otvor D 90 mm zaplnění prostupu kabely z 30% stropem tl 150 mm požární odolnost EI 90Protipožární ucpávky svazků kabelů prostup stropem tloušťky 150 mm tmelem, požární odolnost EI 90 při 30% zaplnění prostupu kabely průměr prostupu 90 mm https://podminky.urs.cz/item/CS_URS_2024_01/741920451 Protipožární ucpávky svazků kabelů prostup stropem tloušťky 150 mm tmelem, požární odolnost EI 90 při 30% zaplnění prostupu kabely průměr prostupu 90 mm https://podminky.urs.cz/item/CS_URS_2024_01/741920451 Protipožární ucpávky svazků kabelů prostup stropem tloušťky 150 mm tmelem, požární odolnost EI 90 při 30% zaplnění prostupu kabely průměr prostupu 90 mm https://podminky.urs.cz/item/CS_URS_2024_01/741920451 Protipožární ucpávky svazků kabelů prostup stropem tloušťky 150 mm tmelem, požární odolnost EI 90 při 30% zaplnění prostupu kabely průměr prostupu 90 mm https://podminky.urs.cz/item/CS_URS_2024_01/741920451
P | 48 | Pol211 |  | Zhotovení Realizační dokumentace RDS | KPL | 1 | 0 |  |  |  | 0 |  | R-položky |  | 2
PP |  |  |  | Zhotovení Realizační dokumentace RDS
VV
TS |  |  |  | Zhotovení Realizační dokumentace RDSZhotovení Realizační dokumentace RDS Zhotovení Realizační dokumentace RDS Zhotovení Realizační dokumentace RDS Zhotovení Realizační dokumentace RDS
P | 71 | Pol |  | Zhotovení Montážních postupů | KPL | 1 | 0 |  |  |  | 0 |  | R-položky |  | 2
PP |  |  |  | Zhotovení Montážních postupů
VV
TS |  |  |  | Zhotovení Montážních postupůZhotovení montážních postupů Zhotovení montážních postupů Zhotovení Montážních postupů Zhotovení Montážních postupů
SD |  | D4 |  | Dočasný stav pro DÚ
P | 49 | 742121001 |  | Montáž kabelů sdělovacích pro vnitřní rozvody do 15 žil | M | 35 | 0 |  |  |  | 0 |  | CS ÚRS 2024 01 |  | 2
PP |  |  |  | Montáž kabelů sdělovacích pro vnitřní rozvody do 15 žil
VV
TS |  |  |  | Montáž kabelů sdělovacích pro vnitřní rozvody do 15 žilMontáž kabelů sdělovacích pro vnitřní rozvody počtu žil do 15 https://podminky.urs.cz/item/CS_URS_2024_01/742121001 Montáž kabelů sdělovacích pro vnitřní rozvody počtu žil do 15 https://podminky.urs.cz/item/CS_URS_2024_01/742121001 Montáž kabelů sdělovacích pro vnitřní rozvody počtu žil do 15 https://podminky.urs.cz/item/CS_URS_2024_01/742121001 Montáž kabelů sdělovacích pro vnitřní rozvody počtu žil do 15 https://podminky.urs.cz/item/CS_URS_2024_01/742121001
P | 50 | RMAT0012 |  | U/UTP Cat 5e | M | 40 | 0 |  |  |  | 0 |  | R-položky |  | 2
PP |  |  |  | U/UTP Cat 5e
VV
TS |  |  |  | U/UTP Cat 5eU/UTP Cat 5e U/UTP Cat 5e U/UTP Cat 5e U/UTP Cat 5e
P | 51 | 742124005 |  | Montáž kabelů datových FTP, UTP, STP ukončení kabelu konektorem | KUS | 1 | 0 |  |  |  | 0 |  | CS ÚRS 2024 01 |  | 2
PP |  |  |  | Montáž kabelů datových FTP, UTP, STP ukončení kabelu konektorem
VV
TS |  |  |  | Montáž kabelů datových FTP, UTP, STP ukončení kabelu konektoremMontáž kabelů datových FTP, UTP, STP ukončení kabelu konektorem https://podminky.urs.cz/item/CS_URS_2024_01/742124005 Montáž kabelů datových FTP, UTP, STP ukončení kabelu konektorem https://podminky.urs.cz/item/CS_URS_2024_01/742124005 Montáž kabelů datových FTP, UTP, STP ukončení kabelu konektorem https://podminky.urs.cz/item/CS_URS_2024_01/742124005 Montáž kabelů datových FTP, UTP, STP ukončení kabelu konektorem https://podminky.urs.cz/item/CS_URS_2024_01/742124005
P | 52 | 37459010 |  | konektor na drát/lanko RJ45 UTP Cat5E nestíněný | KUS | 1 | 0 |  |  |  | 0 |  | CS ÚRS 2024 01 |  | 2
PP |  |  |  | konektor na drát/lanko RJ45 UTP Cat5E nestíněný
VV
TS |  |  |  | konektor na drát/lanko RJ45 UTP Cat5E nestíněnýkonektor na drát/lanko RJ45 UTP Cat5E nestíněný konektor na drát/lanko RJ45 UTP Cat5E nestíněný konektor na drát/lanko RJ45 UTP Cat5E nestíněný konektor na drát/lanko RJ45 UTP Cat5E nestíněný
P | 53 | R456246 |  | Montáž Keystonu Cat 5e | KS | 1 | 0 |  |  |  | 0 |  | R-položky |  | 2
PP |  |  |  | Montáž Keystonu Cat 5e
VV
TS |  |  |  | Montáž Keystonu Cat 5eMontáž Keystonu Cat 5e Montáž Keystonu Cat 5e Montáž Keystonu Cat 5e Montáž Keystonu Cat 5e
P | 54 | R4651461 |  | Keystone UTP cat 5e | KS | 1 | 0 |  |  |  | 0 |  | R-položky |  | 2
PP |  |  |  | Keystone UTP cat 5e
VV
TS |  |  |  | Keystone UTP cat 5eKeystone UTP cat 5e Keystone UTP cat 5e Keystone UTP cat 5e Keystone UTP cat 5e
P | 57 | R306 |  | Montáž Patch kabelu | KUS | 1 | 0 |  |  |  | 0 |  | R-položky |  | 2
PP |  |  |  | Montáž Patch kabelu
VV
TS |  |  |  | Montáž Patch kabeluMontáž Patch kabelu Montáž Patch kabelu Montáž Patch kabelu Montáž Patch kabelu
P | 58 | R307 |  | Patch kabel 3m, UTP Cat 6a | KUS | 1 | 0 |  |  |  | 0 |  | R-položky |  | 2
PP |  |  |  | Patch kabel 3m, UTP Cat 6a
VV
TS |  |  |  | Patch kabel 3m, UTP Cat 6aPatch kabel 3m, UTP Cat 6a Patch kabel 3m, UTP Cat 6a Patch kabel 3m, UTP Cat 6a Patch kabel 3m, UTP Cat 6a
P | 59 | 742310004 |  | Montáž elektroinstalační krabice pod tablo domácího telefonu | KUS | 1 | 0 |  |  |  | 0 |  | CS ÚRS 2024 01 |  | 2
PP |  |  |  | Montáž elektroinstalační krabice pod tablo domácího telefonu
VV
TS |  |  |  | Montáž elektroinstalační krabice pod tablo domácího telefonuMontáž domovního telefonu elektroinstalační krabice pod tablo https://podminky.urs.cz/item/CS_URS_2024_01/742310004 Montáž domovního telefonu elektroinstalační krabice pod tablo https://podminky.urs.cz/item/CS_URS_2024_01/742310004 Montáž domovního telefonu elektroinstalační krabice pod tablo https://podminky.urs.cz/item/CS_URS_2024_01/742310004 Montáž domovního telefonu elektroinstalační krabice pod tablo https://podminky.urs.cz/item/CS_URS_2024_01/742310004
P | 60 | R4624 |  | Elektroinstalční krabice pro tablo pro povrchovou montáž | KS | 1 | 0 |  |  |  | 0 |  | R-položky |  | 2
PP |  |  |  | Elektroinstalční krabice pro tablo pro povrchovou montáž
VV
TS |  |  |  | Elektroinstalční krabice pro tablo pro povrchovou montážElektroinstalční krabice pro tablo pro povrchovou montáž Elektroinstalční krabice pro tablo pro povrchovou montáž Elektroinstalční krabice pro tablo pro povrchovou montáž Elektroinstalční krabice pro tablo pro povrchovou montáž
P | 61 | 742310002 |  | Montáž komunikačního tabla k domácímu telefonu | KUS | 1 | 0 |  |  |  | 0 |  | CS ÚRS 2024 01 |  | 2
PP |  |  |  | Montáž komunikačního tabla k domácímu telefonu
VV
TS |  |  |  | Montáž komunikačního tabla k domácímu telefonuMontáž domovního telefonu komunikačního tabla https://podminky.urs.cz/item/CS_URS_2024_01/742310002 Montáž domovního telefonu komunikačního tabla https://podminky.urs.cz/item/CS_URS_2024_01/742310002 Montáž domovního telefonu komunikačního tabla https://podminky.urs.cz/item/CS_URS_2024_01/742310002 Montáž domovního telefonu komunikačního tabla https://podminky.urs.cz/item/CS_URS_2024_01/742310002
P | 62 | RMAT0001 |  | IP Interkom, pro povrchovou montáž, bez kamery | KUS | 1 | 0 |  |  |  | 0 |  | R-položky |  | 2
PP |  |  |  | IP Interkom, pro povrchovou montáž, bez kamery
VV
TS |  |  |  | IP Interkom, pro povrchovou montáž, bez kameryIP Interkom, pro povrchovou montáž, bez kamery, napájení PoE, SIP 2.0, IP54, IK08 IP Interkom, pro povrchovou montáž, bez kamery, napájení PoE, SIP 2.0, IP54, IK08 IP Interkom, pro povrchovou montáž, bez kamery, napájení PoE, SIP 2.0, IP54, IK08 IP Interkom, pro povrchovou montáž, bez kamery, napájení PoE, SIP 2.0, IP54, IK08
P | 63 | 742110041 |  | Montáž lišt vkládacích pro slaboproud | M | 30 | 0 |  |  |  | 0 |  | CS ÚRS 2024 01 |  | 2
PP |  |  |  | Montáž lišt vkládacích pro slaboproud
VV
TS |  |  |  | Montáž lišt vkládacích pro slaboproudMontáž lišt elektroinstalačních vkládacích https://podminky.urs.cz/item/CS_URS_2024_01/742110041 Montáž lišt elektroinstalačních vkládacích https://podminky.urs.cz/item/CS_URS_2024_01/742110041 Montáž lišt elektroinstalačních vkládacích https://podminky.urs.cz/item/CS_URS_2024_01/742110041 Montáž lišt elektroinstalačních vkládacích https://podminky.urs.cz/item/CS_URS_2024_01/742110041
P | 64 | 34571004 |  | lišta elektroinstalační hranatá PVC 20x20mm | M | 31.5 | 0 |  |  |  | 0 |  | CS ÚRS 2024 01 |  | 2
PP |  |  |  | lišta elektroinstalační hranatá PVC 20x20mm
VV
TS |  |  |  | lišta elektroinstalační hranatá PVC 20x20mmlišta elektroinstalační hranatá PVC 20x20mm lišta elektroinstalační hranatá PVC 20x20mm lišta elektroinstalační hranatá PVC 20x20mm lišta elektroinstalační hranatá PVC 20x20mm
P | 65 | 220270836 |  | Montáž šňůry silnoproudé uložené do trubkovodu nebo lišty CGLG, CYLY, CYSY do 2x1,5 mm2 | M | 30 | 0 |  |  |  | 0 |  | CS ÚRS 2024 01 |  | 2
PP |  |  |  | Montáž šňůry silnoproudé uložené do trubkovodu nebo lišty CGLG, CYLY, CYSY do 2x1,5 mm2
VV
TS |  |  |  | Montáž šňůry silnoproudé uložené do trubkovodu nebo lišty CGLG, CYLY, CYSY do 2x1,5 mm2Montáž šňůry silnoproudé včetně zatažení do trubek nebo lišt, instalace, manipulace a prozvonění šňůry, vyčištění trubkovodu, otevření a zavření krabice uložené do trubkovodu nebo lišty CGLG, CYLY, CYSY do 2x1,5 mm2 https://podminky.urs.cz/item/CS_URS_2024_01/220270836 Montáž šňůry silnoproudé včetně zatažení do trubek nebo lišt, instalace, manipulace a prozvonění šňůry, vyčištění trubkovodu, otevření a zavření krabice uložené do trubkovodu nebo lišty CGLG, CYLY, CYSY do 2x1,5 mm2 https://podminky.urs.cz/item/CS_URS_2024_01/220270836 Montáž šňůry silnoproudé včetně zatažení do trubek nebo lišt, instalace, manipulace a prozvonění šňůry, vyčištění trubkovodu, otevření a zavření krabice uložené do trubkovodu nebo lišty CGLG, CYLY, CYSY do 2x1,5 mm2 https://podminky.urs.cz/item/CS_URS_2024_01/220270836 Montáž šňůry silnoproudé včetně zatažení do trubek nebo lišt, instalace, manipulace a prozvonění šňůry, vyčištění trubkovodu, otevření a zavření krabice uložené do trubkovodu nebo lišty CGLG, CYLY, CYSY do 2x1,5 mm2 https://podminky.urs.cz/item/CS_URS_2024_01/220270836
P | 66 | 34143798 |  | kabel instalační flexibilní jádro Cu lanované izolace PVC plášť PVC 300/500V (H05VV-F) 2x1,50mm2 | M | 30 | 0 |  |  |  | 0 |  | CS ÚRS 2024 01 |  | 2
PP |  |  |  | kabel instalační flexibilní jádro Cu lanované izolace PVC plášť PVC 300/500V (H05VV-F) 2x1,50mm2
VV
TS |  |  |  | kabel instalační flexibilní jádro Cu lanované izolace PVC plášť PVC 300/500V (H05VV-F) 2x1,50mm2kabel instalační flexibilní jádro Cu lanované izolace PVC plášť PVC 300/500V (H05VV-F) 2x1,50mm2 kabel instalační flexibilní jádro Cu lanované izolace PVC plášť PVC 300/500V (H05VV-F) 2x1,50mm2 kabel instalační flexibilní jádro Cu lanované izolace PVC plášť PVC 300/500V (H05VV-F) 2x1,50mm2 kabel instalační flexibilní jádro Cu lanované izolace PVC plášť PVC 300/500V (H05VV-F) 2x1,50mm2
P | 67 | 741112011 |  | Montáž krabice nástěnná plastová kruhová | KUS | 1 | 0 |  |  |  | 0 |  | CS ÚRS 2024 01 |  | 2
PP |  |  |  | Montáž krabice nástěnná plastová kruhová
VV
TS |  |  |  | Montáž krabice nástěnná plastová kruhováMontáž krabic elektroinstalačních bez napojení na trubky a lišty, demontáže a montáže víčka a přístroje protahovacích nebo odbočných nástěnných plastových kruhových https://podminky.urs.cz/item/CS_URS_2024_01/741112011 Montáž krabic elektroinstalačních bez napojení na trubky a lišty, demontáže a montáže víčka a přístroje protahovacích nebo odbočných nástěnných plastových kruhových https://podminky.urs.cz/item/CS_URS_2024_01/741112011 Montáž krabic elektroinstalačních bez napojení na trubky a lišty, demontáže a montáže víčka a přístroje protahovacích nebo odbočných nástěnných plastových kruhových https://podminky.urs.cz/item/CS_URS_2024_01/741112011 Montáž krabic elektroinstalačních bez napojení na trubky a lišty, demontáže a montáže víčka a přístroje protahovacích nebo odbočných nástěnných plastových kruhových https://podminky.urs.cz/item/CS_URS_2024_01/741112011
P | 68 | RMAT0002 |  | krabice elektroinstalační plastová | KS | 1 | 0 |  |  |  | 0 |  | R-položky |  | 2
PP |  |  |  | krabice elektroinstalační plastová
VV
TS |  |  |  | krabice elektroinstalační plastovákrabice elektroinstalační plastová krabice elektroinstalační plastová krabice elektroinstalační plastová krabice elektroinstalační plastová
P | 73 | R015631.905 |  | POPLATKY ZA LIKVIDACE ODPADŮ NEKONTAMINOVANÝCH - 17 09 04 STAVEBNÍ ODPAD SMĚSNÝ A DEMOLIČNÍ VČETNĚ DOPRAVY - Evidenční položka. Neoceňovat v objektu SO/PS, polo | T | 36 | 0 |  |  |  | 0 |  | [bez vazby na CS] |  | 2
PP |  |  |  | POPLATKY ZA LIKVIDACE ODPADŮ NEKONTAMINOVANÝCH - 17 09 04 STAVEBNÍ ODPAD SMĚSNÝ A DEMOLIČNÍ VČETNĚ DOPRAVY - Evidenční položka. Neoceňovat v objektu SO/PS, položka se oceňuje pouze v objektu SO 90-90
VV
TS |  |  |  | POPLATKY ZA LIKVIDACE ODPADŮ NEKONTAMINOVANÝCH - 17 09 04 STAVEBNÍ ODPAD SMĚSNÝ A DEMOLIČNÍ VČETNĚ DOPRAVY - Evidenční položka. Neoceňovat v objektu SO/PS, položka se oceňuje pouze v objektu SO 90-90POPLATKY ZA LIKVIDACE ODPADŮ NEKONTAMINOVANÝCH - 17 09 04 STAVEBNÍ ODPAD SMĚSNÝ A DEMOLIČNÍ - Evidenční položka. Neoceňovat v objektu SO/PS, položka se oceňuje pouze v objektu SO 90-90 POPLATKY ZA LIKVIDACE ODPADŮ NEKONTAMINOVANÝCH - 17 09 04 STAVEBNÍ ODPAD SMĚSNÝ A DEMOLIČNÍ - Evidenční položka. Neoceňovat v objektu SO/PS, položka se oceňuje pouze v objektu SO 90-90 POPLATKY ZA LIKVIDACE ODPADŮ NEKONTAMINOVANÝCH - 17 09 04 STAVEBNÍ ODPAD SMĚSNÝ A DEMOLIČNÍ - Evidenční položka. Neoceňovat v objektu SO/PS, položka se oceňuje pouze v objektu SO 90-90 POPLATKY ZA LIKVIDACE ODPADŮ NEKONTAMINOVANÝCH - 17 09 04 STAVEBNÍ ODPAD SMĚSNÝ A DEMOLIČNÍ - Evidenční položka. Neoceňovat v objektu SO/PS, položka se oceňuje pouze v objektu SO 90-90
P | 74 | 997013217 |  | Vnitrostaveništní doprava suti a vybouraných hmot pro budovy v přes 21 do 24 m ručně | T | 36 | 0 |  |  |  | 0 |  | [bez vazby na CS] |  | 2
PP |  |  |  | Vnitrostaveništní doprava suti a vybouraných hmot pro budovy v přes 21 do 24 m ručně
VV
TS |  |  |  | Vnitrostaveništní doprava suti a vybouraných hmot pro budovy v přes 21 do 24 m ručněVnitrostaveništní doprava suti a vybouraných hmot vodorovně do 50 m s naložením ručně pro budovy a haly výšky přes 21 do 24 m https://podminky.urs.cz/item/CS_URS_2024_01/997013217 Vnitrostaveništní doprava suti a vybouraných hmot vodorovně do 50 m s naložením ručně pro budovy a haly výšky přes 21 do 24 m https://podminky.urs.cz/item/CS_URS_2024_01/997013217 Vnitrostaveništní doprava suti a vybouraných hmot vodorovně do 50 m s naložením ručně pro budovy a haly výšky přes 21 do 24 m https://podminky.urs.cz/item/CS_URS_2024_01/997013217 Vnitrostaveništní doprava suti a vybouraných hmot vodorovně do 50 m s naložením ručně pro budovy a haly výšky přes 21 do 24 m https://podminky.urs.cz/item/CS_URS_2024_01/997013217

## D.1.2.7.5
SŽDC05 |  |  |  | Soupis prací objektu | [10 empty] | 3
6
S | Stavba: | 5113510003_Zm06 |  | Rekonstrukce výpravní budovy v žst. Praha hl. n. - II. etapa rekonstrukce interiérů_ZM06 | [6 empty] | D.1.2. |  | Aspe | 0,00 | 2
O | Objekt: | D.1.2. |  | Technologické soubory | [9 empty] | 15,00 | 2
Typ | Poř. číslo | Kód položky | Varianta | Název položky | MJ | Množství | Jednotková hmotnost | Celková hmotnost |  |  | Jednotková cena |  | Cenové soustavy | 21,00 | 2
Dodávka
[9 empty] | Jednotková | Celkem | Jednotková | Celkem |  |  |  | Počet položek s nulovou cenou
O1 |  | D.1.2.7.5 |  | Dočasná přeložka TMCZ
SD |  | 742 |  | Elektroinstalace - slaboproud
P | 39 | 998742104 |  | Přesun hmot tonážní pro slaboproud v objektech v do 36 m | T | 0.5 | 0 |  |  |  | 0 |  | CS ÚRS 2024 01 |  | 2
PP |  |  |  | Přesun hmot pro slaboproud stanovený z hmotnosti přesunovaného materiálu vodorovná dopravní vzdálenost do 50 m základní v objektech výšky přes 24 do 36 m
VV
TS
SD |  | D1 |  | Montáž
P | 1 | RPol1 |  | Montáž kříže pro uložení kabelové rezervy | KS | 1 | 0 |  |  |  | 0 |  | R-položka |  | 2
PP |  |  |  | Montáž kříže pro uložení kabelové rezervy
VV
TS |  |  |  | Montáž kříže pro uložení kabelové rezervyMontáž kříže pro uložení kabelové rezervy Montáž kříže pro uložení kabelové rezervy Montáž kříže pro uložení kabelové rezervy Montáž kříže pro uložení kabelové rezervy
P | 2 | RPol10 |  | Montáž ochrany sváru 60mm | KS | 4 | 0 |  |  |  | 0 |  | R-položka |  | 2
PP |  |  |  | Montáž ochrany sváru 60mm
VV
TS |  |  |  | Montáž ochrany sváru 60mmMontáž ochrany sváru 60mm Montáž ochrany sváru 60mm Montáž ochrany sváru 60mm Montáž ochrany sváru 60mm
P | 3 | RPol2 |  | Instalace optického rozvaděče, vč. příslušenství | KS | 1 | 0 |  |  |  | 0 |  | R-položka |  | 2
PP |  |  |  | Instalace optického rozvaděče, vč. příslušenství
VV
TS |  |  |  | Instalace optického rozvaděče, vč. příslušenstvíInstalace optického rozvaděče, vč. příslušenství Instalace optického rozvaděče, vč. příslušenství Instalace optického rozvaděče, vč. příslušenství Instalace optického rozvaděče, vč. příslušenství
P | 4 | RPol3 |  | Kompletace stávající optické přípojky | KS | 1 | 0 |  |  |  | 0 |  | R-položka |  | 2
PP |  |  |  | Kompletace stávající optické přípojky
VV
TS |  |  |  | Kompletace stávající optické přípojkyKompletace stávající optické přípojky Kompletace stávající optické přípojky Kompletace stávající optické přípojky Kompletace stávající optické přípojky
P | 5 | RPol4 |  | Smotání a uložení stávající kabelové rezervy | M | 56 | 0 |  |  |  | 0 |  | R-položka |  | 2
PP |  |  |  | Smotání a uložení stávající kabelové rezervy
VV
TS |  |  |  | Smotání a uložení stávající kabelové rezervySmotání a uložení stávající kabelové rezervy Smotání a uložení stávající kabelové rezervy Smotání a uložení stávající kabelové rezervy Smotání a uložení stávající kabelové rezervy
P | 6 | RPol5 |  | Smotání a uložení stávající kabelové trasy na nový kříž v oprostorrách Fantovy budovy, pod drážním úřadem | M | 150 | 0 |  |  |  | 0 |  | R-položka |  | 2
PP |  |  |  | Smotání a uložení stávající kabelové trasy na nový kříž v oprostorrách Fantovy budovy, pod drážním úřadem
VV
TS |  |  |  | Smotání a uložení stávající kabelové trasy na nový kříž v oprostorrách Fantovy budovy, pod drážním úřademSmotání a uložení stávající kabelové trasy na nový kříž v oprostorrách Fantovy budovy, pod drážním úřadem Smotání a uložení stávající kabelové trasy na nový kříž v oprostorrách Fantovy budovy, pod drážním úřadem Smotání a uložení stávající kabelové trasy na nový kříž v oprostorrách Fantovy budovy, pod drážním úřadem Smotání a uložení stávající kabelové trasy na nový kříž v oprostorrách Fantovy budovy, pod drážním úřadem
P | 7 | RPol6 |  | Smotání a uložení nové kabelové rezervy | M | 60 | 0 |  |  |  | 0 |  | R-položka |  | 2
PP |  |  |  | Smotání a uložení nové kabelové rezervy
VV
TS |  |  |  | Smotání a uložení nové kabelové rezervySmotání a uložení nové kabelové rezervy Smotání a uložení nové kabelové rezervy Smotání a uložení nové kabelové rezervy Smotání a uložení nové kabelové rezervy
P | 8 | RPol7 |  | Montáž kazety LT1B-F/F | KS | 1 | 0 |  |  |  | 0 |  | R-položka |  | 2
PP |  |  |  | Montáž kazety LT1B-F/F
VV
TS |  |  |  | Montáž kazety LT1B-F/FMontáž kazety LT1B-F/F Montáž kazety LT1B-F/F Montáž kazety LT1B-F/F Montáž kazety LT1B-F/F
P | 9 | RPol8 |  | Montáž SM Pigtail E2000/APC | KS | 2 | 0 |  |  |  | 0 |  | R-položka |  | 2
PP |  |  |  | Montáž SM Pigtail E2000/APC
VV
TS |  |  |  | Montáž SM Pigtail E2000/APCMontáž SM Pigtail E2000/APC Montáž SM Pigtail E2000/APC Montáž SM Pigtail E2000/APC Montáž SM Pigtail E2000/APC
P | 10 | RPol9 |  | Montáž adaptoruE2000/APC | KS | 2 | 0 |  |  |  | 0 |  | R-položka |  | 2
PP |  |  |  | Montáž adaptoruE2000/APC
VV
TS |  |  |  | Montáž adaptoruE2000/APCMontáž adaptoruE2000/APC Montáž adaptoruE2000/APC Montáž adaptoruE2000/APC Montáž adaptoruE2000/APC
P | 11 | RPol11 |  | Deinstalace OK | M | 1 | 0 |  |  |  | 0 |  | R-položka |  | 2
PP |  |  |  | Deinstalace OK
VV
TS |  |  |  | Deinstalace OKDeinstalace OK Deinstalace OK Deinstalace OK Deinstalace OK
P | 12 | 742110003 |  | Montáž trubek pro slaboproud plastových ohebných uložených volně na příchytky | M | 20 | 0 |  |  |  | 0 |  | CS ÚRS 2024 01 |  | 2
PP |  |  |  | Montáž trubek pro slaboproud plastových ohebných uložených volně na příchytky
VV
TS |  |  |  | Montáž trubek pro slaboproud plastových ohebných uložených volně na příchytkyMontáž trubek elektroinstalačních plastových ohebných uložených volně na příchytky https://podminky.urs.cz/item/CS_URS_2024_01/742110003 Montáž trubek elektroinstalačních plastových ohebných uložených volně na příchytky https://podminky.urs.cz/item/CS_URS_2024_01/742110003 Montáž trubek elektroinstalačních plastových ohebných uložených volně na příchytky https://podminky.urs.cz/item/CS_URS_2024_01/742110003 Montáž trubek elektroinstalačních plastových ohebných uložených volně na příchytky https://podminky.urs.cz/item/CS_URS_2024_01/742110003
P | 13 | RPol12 |  | Montáž spojky na vrapové trubce pr. 40mm | KS | 10 | 0 |  |  |  | 0 |  | R-položka |  | 2
PP |  |  |  | Montáž spojky na vrapové trubce pr. 40mm
VV
TS |  |  |  | Montáž spojky na vrapové trubce pr. 40mmMontáž spojky na vrapové trubce pr. 40mm Montáž spojky na vrapové trubce pr. 40mm Montáž spojky na vrapové trubce pr. 40mm Montáž spojky na vrapové trubce pr. 40mm
P | 14 | RPol33 |  | Zatažení optického kabelu do trubky HDPE / Vrapové | M | 296 | 0 |  |  |  | 0 |  | R-položka |  | 2
PP |  |  |  | Zatažení optického kabelu do trubky HDPE / Vrapové
VV
TS |  |  |  | Zatažení optického kabelu do trubky HDPE / VrapovéZatažení optického kabelu do trubky HDPE / Vrapové Zatažení optického kabelu do trubky HDPE / Vrapové Zatažení optického kabelu do trubky HDPE / Vrapové Zatažení optického kabelu do trubky HDPE / Vrapové
P | 15 | RPol13 |  | Montáž trubky vrapové na kabelový žlab | M | 276 | 0 |  |  |  | 0 |  | R-položka |  | 2
PP |  |  |  | Montáž trubky vrapové na kabelový žlab
VV
TS |  |  |  | Montáž trubky vrapové na kabelový žlabMontáž trubky vrapové na kabelový žlab Montáž trubky vrapové na kabelový žlab Montáž trubky vrapové na kabelový žlab Montáž trubky vrapové na kabelový žlab
P | 16 | RPol14 |  | Svár v OS | KS | 2 | 0 |  |  |  | 0 |  | R-položka |  | 2
PP |  |  |  | Svár v OS
VV
TS |  |  |  | Svár v OSSvár v OS Svár v OS Svár v OS Svár v OS
P | 17 | RPol15 |  | Svár v OR | KS | 2 | 0 |  |  |  | 0 |  | R-položka |  | 2
PP |  |  |  | Svár v OR
VV
TS |  |  |  | Svár v ORSvár v OR Svár v OR Svár v OR Svár v OR
P | 18 | RPol16 |  | Měření OTDR a PM | KS | 2 | 0 |  |  |  | 0 |  | R-položka |  | 2
PP |  |  |  | Měření OTDR a PM
VV
TS |  |  |  | Měření OTDR a PMMěření OTDR a PM Měření OTDR a PM Měření OTDR a PM Měření OTDR a PM
P | 19 | RPol17 |  | Požární ucpávky | KS | 4 | 0 |  |  |  | 0 |  | R-položka |  | 2
PP |  |  |  | Požární ucpávky
VV
TS |  |  |  | Požární ucpávkyPožární ucpávky Požární ucpávky Požární ucpávky Požární ucpávky
P | 20 | RPol18 |  | Montáž kazeta RXS | KS | 1 | 0 |  |  |  | 0 |  | R-položka |  | 2
PP |  |  |  | Montáž kazeta RXS
VV
TS |  |  |  | Montáž kazeta RXSMontáž kazeta RXS Montáž kazeta RXS Montáž kazeta RXS Montáž kazeta RXS
P | 21 | 742110041 |  | Montáž lišt vkládacích pro slaboproud | M | 14 | 0 |  |  |  | 0 |  | CS ÚRS 2024 01 |  | 2
PP |  |  |  | Montáž lišt vkládacích pro slaboproud
VV
TS |  |  |  | Montáž lišt vkládacích pro slaboproudMontáž lišt elektroinstalačních vkládacích https://podminky.urs.cz/item/CS_URS_2024_01/742110041 Montáž lišt elektroinstalačních vkládacích https://podminky.urs.cz/item/CS_URS_2024_01/742110041 Montáž lišt elektroinstalačních vkládacích https://podminky.urs.cz/item/CS_URS_2024_01/742110041 Montáž lišt elektroinstalačních vkládacích https://podminky.urs.cz/item/CS_URS_2024_01/742110041
P | 22 | 977151112 |  | Jádrové vrty diamantovými korunkami do stavebních materiálů D přes 35 do 40 mm | M | 2 | 0 |  |  |  | 0 |  | CS ÚRS 2024 01 |  | 2
PP |  |  |  | Jádrové vrty diamantovými korunkami do stavebních materiálů D přes 35 do 40 mm
VV
TS |  |  |  | Jádrové vrty diamantovými korunkami do stavebních materiálů D přes 35 do 40 mmJádrové vrty diamantovými korunkami do stavebních materiálů (železobetonu, betonu, cihel, obkladů, dlažeb, kamene) průměru přes 35 do 40 mm https://podminky.urs.cz/item/CS_URS_2024_01/977151112 Jádrové vrty diamantovými korunkami do stavebních materiálů (železobetonu, betonu, cihel, obkladů, dlažeb, kamene) průměru přes 35 do 40 mm https://podminky.urs.cz/item/CS_URS_2024_01/977151112 Jádrové vrty diamantovými korunkami do stavebních materiálů (železobetonu, betonu, cihel, obkladů, dlažeb, kamene) průměru přes 35 do 40 mm https://podminky.urs.cz/item/CS_URS_2024_01/977151112 Jádrové vrty diamantovými korunkami do stavebních materiálů (železobetonu, betonu, cihel, obkladů, dlažeb, kamene) průměru přes 35 do 40 mm https://podminky.urs.cz/item/CS_URS_2024_01/977151112
P | 23 | 971033171 |  | Vybourání otvorů ve zdivu cihelném D do 60 mm na MVC nebo MV tl do 750 mm | KUS | 3 | 0 |  |  |  | 0 |  | CS ÚRS 2024 01 |  | 2
PP |  |  |  | Vybourání otvorů ve zdivu cihelném D do 60 mm na MVC nebo MV tl do 750 mm
VV
TS |  |  |  | Vybourání otvorů ve zdivu cihelném D do 60 mm na MVC nebo MV tl do 750 mmVybourání otvorů ve zdivu základovém nebo nadzákladovém z cihel, tvárnic, příčkovek z cihel pálených na maltu vápennou nebo vápenocementovou průměru profilu do 60 mm, tl. do 750 mm https://podminky.urs.cz/item/CS_URS_2024_01/971033171 Vybourání otvorů ve zdivu základovém nebo nadzákladovém z cihel, tvárnic, příčkovek z cihel pálených na maltu vápennou nebo vápenocementovou průměru profilu do 60 mm, tl. do 750 mm https://podminky.urs.cz/item/CS_URS_2024_01/971033171 Vybourání otvorů ve zdivu základovém nebo nadzákladovém z cihel, tvárnic, příčkovek z cihel pálených na maltu vápennou nebo vápenocementovou průměru profilu do 60 mm, tl. do 750 mm https://podminky.urs.cz/item/CS_URS_2024_01/971033171 Vybourání otvorů ve zdivu základovém nebo nadzákladovém z cihel, tvárnic, příčkovek z cihel pálených na maltu vápennou nebo vápenocementovou průměru profilu do 60 mm, tl. do 750 mm https://podminky.urs.cz/item/CS_URS_2024_01/971033171
P | 24 | RPol19 |  | Koordinace stavby | HOD | 10 | 0 |  |  |  | 0 |  | R-položka |  | 2
PP |  |  |  | Koordinace stavby
VV
TS |  |  |  | Koordinace stavbyKoordinace stavby Koordinace stavby Koordinace stavby Koordinace stavby
P | 25 | Rpol20 |  | Drobné montážní práce | KS | 1 | 0 |  |  |  | 0 |  | R-položka |  | 2
PP |  |  |  | Drobné montážní práce
VV
TS |  |  |  | Drobné montážní práceDrobné montážní práce Drobné montážní práce Drobné montážní práce Drobné montážní práce
P | 40 | R015631.905 |  | POPLATKY ZA LIKVIDACE ODPADŮ NEKONTAMINOVANÝCH - 17 09 04 STAVEBNÍ ODPAD SMĚSNÝ A DEMOLIČNÍ VČETNĚ DOPRAVY - Evidenční položka. Neoceňovat v objektu SO/PS, polo | T | 0.015 | 0 |  |  |  | 0 |  | [bez vazby na CS] |  | 2
PP |  |  |  | POPLATKY ZA LIKVIDACE ODPADŮ NEKONTAMINOVANÝCH - 17 09 04 STAVEBNÍ ODPAD SMĚSNÝ A DEMOLIČNÍ VČETNĚ DOPRAVY - Evidenční položka. Neoceňovat v objektu SO/PS, položka se oceňuje pouze v objektu SO 90-90
VV
TS |  |  |  | POPLATKY ZA LIKVIDACE ODPADŮ NEKONTAMINOVANÝCH - 17 09 04 STAVEBNÍ ODPAD SMĚSNÝ A DEMOLIČNÍ VČETNĚ DOPRAVY - Evidenční položka. Neoceňovat v objektu SO/PS, položka se oceňuje pouze v objektu SO 90-90POPLATKY ZA LIKVIDACE ODPADŮ NEKONTAMINOVANÝCH - 17 09 04 STAVEBNÍ ODPAD SMĚSNÝ A DEMOLIČNÍ - Evidenční položka. Neoceňovat v objektu SO/PS, položka se oceňuje pouze v objektu SO 90-90 POPLATKY ZA LIKVIDACE ODPADŮ NEKONTAMINOVANÝCH - 17 09 04 STAVEBNÍ ODPAD SMĚSNÝ A DEMOLIČNÍ - Evidenční položka. Neoceňovat v objektu SO/PS, položka se oceňuje pouze v objektu SO 90-90 POPLATKY ZA LIKVIDACE ODPADŮ NEKONTAMINOVANÝCH - 17 09 04 STAVEBNÍ ODPAD SMĚSNÝ A DEMOLIČNÍ - Evidenční položka. Neoceňovat v objektu SO/PS, položka se oceňuje pouze v objektu SO 90-90 POPLATKY ZA LIKVIDACE ODPADŮ NEKONTAMINOVANÝCH - 17 09 04 STAVEBNÍ ODPAD SMĚSNÝ A DEMOLIČNÍ - Evidenční položka. Neoceňovat v objektu SO/PS, položka se oceňuje pouze v objektu SO 90-90
P | 41 | 997013217 |  | Vnitrostaveništní doprava suti a vybouraných hmot pro budovy v přes 21 do 24 m ručně | T | 0.015 | 0 |  |  |  | 0 |  | [bez vazby na CS] |  | 2
PP |  |  |  | Vnitrostaveništní doprava suti a vybouraných hmot pro budovy v přes 21 do 24 m ručně
VV
TS |  |  |  | Vnitrostaveništní doprava suti a vybouraných hmot pro budovy v přes 21 do 24 m ručněVnitrostaveništní doprava suti a vybouraných hmot vodorovně do 50 m s naložením ručně pro budovy a haly výšky přes 21 do 24 m https://podminky.urs.cz/item/CS_URS_2024_01/997013217 Vnitrostaveništní doprava suti a vybouraných hmot vodorovně do 50 m s naložením ručně pro budovy a haly výšky přes 21 do 24 m https://podminky.urs.cz/item/CS_URS_2024_01/997013217 Vnitrostaveništní doprava suti a vybouraných hmot vodorovně do 50 m s naložením ručně pro budovy a haly výšky přes 21 do 24 m https://podminky.urs.cz/item/CS_URS_2024_01/997013217 Vnitrostaveništní doprava suti a vybouraných hmot vodorovně do 50 m s naložením ručně pro budovy a haly výšky přes 21 do 24 m https://podminky.urs.cz/item/CS_URS_2024_01/997013217
SD |  | D2 |  | Materiál
P | 26 | RPol21 |  | Optický rozvaděč vč. příslušenství | KS | 1 | 0 |  |  |  | 0 |  | R-položka |  | 2
PP |  |  |  | Optický rozvaděč vč. příslušenství
VV
TS |  |  |  | Optický rozvaděč vč. příslušenstvíOptický rozvaděč vč. příslušenství Optický rozvaděč vč. příslušenství Optický rozvaděč vč. příslušenství Optický rozvaděč vč. příslušenství
P | 27 | RPol22 |  | Kříž kabelové rezervy | KS | 1 | 0 |  |  |  | 0 |  | R-položka |  | 2
PP |  |  |  | Kříž kabelové rezervy
VV
TS |  |  |  | Kříž kabelové rezervyKříž kabelové rezervy Kříž kabelové rezervy Kříž kabelové rezervy Kříž kabelové rezervy
P | 28 | RPol23 |  | Optická kazeta LT1B-F/F | KS | 1 | 0 |  |  |  | 0 |  | R-položka |  | 2
PP |  |  |  | Optická kazeta LT1B-F/F
VV
TS |  |  |  | Optická kazeta LT1B-F/FOptická kazeta LT1B-F/F - dle požadavku operátora pro zajištění kompatibility Optická kazeta LT1B-F/F - dle požadavku operátora pro zajištění kompatibility Optická kazeta LT1B-F/F - dle požadavku operátora pro zajištění kompatibility Optická kazeta LT1B-F/F - dle požadavku operátora pro zajištění kompatibility
P | 29 | RPol24 |  | SM pigtail E2000/APC | KS | 2 | 0 |  |  |  | 0 |  | R-položka |  | 2
PP |  |  |  | SM pigtail E2000/APC
VV
TS |  |  |  | SM pigtail E2000/APCSM pigtail E2000/APC SM pigtail E2000/APC SM pigtail E2000/APC SM pigtail E2000/APC
P | 30 | RPol25 |  | Adaptor E2000/APC | KS | 2 | 0 |  |  |  | 0 |  | R-položka |  | 2
PP |  |  |  | Adaptor E2000/APC
VV
TS |  |  |  | Adaptor E2000/APCAdaptor E2000/APC Adaptor E2000/APC Adaptor E2000/APC Adaptor E2000/APC
P | 31 | RPol26 |  | Ochrana svárů, trubička 60mm | KS | 4 | 0 |  |  |  | 0 |  | R-položka |  | 2
PP |  |  |  | Ochrana svárů, trubička 60mm
VV
TS |  |  |  | Ochrana svárů, trubička 60mmOchrana svárů, trubička 60mm Ochrana svárů, trubička 60mm Ochrana svárů, trubička 60mm Ochrana svárů, trubička 60mm
P | 32 | RPol27 |  | optický kabel 12vl. MIDIA | M | 327 | 0 |  |  |  | 0 |  | R-položka |  | 2
PP |  |  |  | optický kabel 12vl. MIDIA
VV
TS |  |  |  | optický kabel 12vl. MIDIAoptický kabel 12vl. SM MIDIA - dale požadavku operátora optický kabel 12vl. SM MIDIA - dale požadavku operátora optický kabel 12vl. SM MIDIA - dale požadavku operátora optický kabel 12vl. SM MIDIA - dale požadavku operátora
P | 33 | RPol28 |  | Trubka HDPE40/32 mm | M | 20 | 0 |  |  |  | 0 |  | R-položka |  | 2
PP |  |  |  | Trubka HDPE40/32 mm
VV
TS |  |  |  | Trubka HDPE40/32 mmTrubka HDPE40/32 mm Trubka HDPE40/32 mm Trubka HDPE40/32 mm Trubka HDPE40/32 mm
P | 34 | RPol29 |  | Spojka vrapové trubky | KS | 10 | 0 |  |  |  | 0 |  | R-položka |  | 2
PP |  |  |  | Spojka vrapové trubky
VV
TS |  |  |  | Spojka vrapové trubkySpojka vrapové trubky Spojka vrapové trubky Spojka vrapové trubky Spojka vrapové trubky
P | 35 | RPol30 |  | Vrapová chránička pr. 25mm | M | 276 | 0 |  |  |  | 0 |  | R-položka |  | 2
PP |  |  |  | Vrapová chránička pr. 25mm
VV
TS |  |  |  | Vrapová chránička pr. 25mmVrapová chránička pr. 25mm Vrapová chránička pr. 25mm Vrapová chránička pr. 25mm Vrapová chránička pr. 25mm
P | 36 | RPol31 |  | optická kazeta RXS - Dle požadavku operátora pro zachování kompatibility | KS | 1 | 0 |  |  |  | 0 |  | R-položka |  | 2
PP |  |  |  | optická kazeta RXS - Dle požadavku operátora pro zachování kompatibility
VV
TS |  |  |  | optická kazeta RXS - Dle požadavku operátora pro zachování kompatibilityoptická kazeta RXS - Dle požadavku operátora pro zachování kompatibility optická kazeta RXS - Dle požadavku operátora pro zachování kompatibility optická kazeta RXS - Dle požadavku operátora pro zachování kompatibility optická kazeta RXS - Dle požadavku operátora pro zachování kompatibility
P | 37 | 34571007 |  | lišta elektroinstalační hranatá PVC 40x20mm | M | 14 | 0 |  |  |  | 0 |  | CS ÚRS 2024 01 |  | 2
PP |  |  |  | lišta elektroinstalační hranatá PVC 40x20mm
VV
TS |  |  |  | lišta elektroinstalační hranatá PVC 40x20mmlišta elektroinstalační hranatá PVC 40x20mm lišta elektroinstalační hranatá PVC 40x20mm lišta elektroinstalační hranatá PVC 40x20mm lišta elektroinstalační hranatá PVC 40x20mm
P | 38 | RPol32 |  | Drobný elektromateriál | KS | 1 | 0 |  |  |  | 0 |  | R-položka |  | 2
PP |  |  |  | Drobný elektromateriál
VV
TS |  |  |  | Drobný elektromateriálDrobný elektromateriál Drobný elektromateriál Drobný elektromateriál Drobný elektromateriál

## D.1.4.3
SŽDC05 |  |  |  | Soupis prací objektu | [10 empty] | 3
6
S | Stavba: | 5113510003_Zm06 |  | Rekonstrukce výpravní budovy v žst. Praha hl. n. - II. etapa rekonstrukce interiérů_ZM06 | [6 empty] | D.1.2. |  | Aspe | 0,00 | 2
O | Objekt: | D.1.2. |  | Technologické soubory | [9 empty] | 15,00 | 2
Typ | Poř. číslo | Kód položky | Varianta | Název položky | MJ | Množství | Jednotková hmotnost | Celková hmotnost |  |  | Jednotková cena |  | Cenové soustavy | 21,00 | 2
Dodávka
[9 empty] | Jednotková | Celkem | Jednotková | Celkem |  |  |  | Počet položek s nulovou cenou
O1 |  | D.1.4.3 |  | Elektrická požární signalizace
SD |  | 742 |  | Elektroinstalace - slaboproud
P | 144 | 998742104 |  | Přesun hmot tonážní pro slaboproud v objektech v do 36 m | T | 16 | 0 |  |  |  | 0 |  | CS ÚRS 2024 01 |  | 2
PP |  |  |  | Přesun hmot pro slaboproud stanovený z hmotnosti přesunovaného materiálu vodorovná dopravní vzdálenost do 50 m základní v objektech výšky přes 24 do 36 m
VV
TS
SD |  | D1 |  | Ústředny
P | 1 | 742210003 | 1 | Montáž ústředny EPS čtyř nebo vícekruhové bez čelního panelu | KUS | 1 | 0 |  |  |  | 0 |  | CS ÚRS 2024 01 |  | 2
PP |  |  |  | Montáž ústředny EPS čtyř nebo vícekruhové bez čelního panelu
VV
TS |  |  |  | Montáž ústředny EPS čtyř nebo vícekruhové bez čelního paneluMontáž ústředny EPS bez čelního panelu čtyř nebo vícekruhové https://podminky.urs.cz/item/CS_URS_2024_01/742210003 Montáž ústředny EPS bez čelního panelu čtyř nebo vícekruhové https://podminky.urs.cz/item/CS_URS_2024_01/742210003 Montáž ústředny EPS bez čelního panelu čtyř nebo vícekruhové https://podminky.urs.cz/item/CS_URS_2024_01/742210003 Montáž ústředny EPS bez čelního panelu čtyř nebo vícekruhové https://podminky.urs.cz/item/CS_URS_2024_01/742210003
P | 2 | Rpol4121 |  | Ústředna EPS, kompatibilní se stávacím systémem, 18 pozic | KUS | 1 | 0 |  |  |  | 0 |  | R-položka |  | 2
PP |  |  |  | Ústředna EPS, kompatibilní se stávacím systémem, 18 pozic
VV
TS |  |  |  | Ústředna EPS, kompatibilní se stávacím systémem, 18 pozicÚstředna kompatibilní se sítí stávajících ústředen - možnost instalace až 18 modulů kruhového vedení - Kaskádovatelné napájecí zdroje do 450 W dle normy EN 54-4. - Délka kruhového vedení až 3,5?km - 127 prvků na linku - Integrovaná rozhraní USB, Ethernet, RS485 a TTY Ústředna kompatibilní se sítí stávajících ústředen - možnost instalace až 18 modulů kruhového vedení - Kaskádovatelné napájecí zdroje do 450 W dle normy EN 54-4. - Délka kruhového vedení až 3,5?km - 127 prvků na linku - Integrovaná rozhraní USB, Ethernet, RS485 a TTY Ústředna kompatibilní se sítí stávajících ústředen - možnost instalace až 18 modulů kruhového vedení - Kaskádovatelné napájecí zdroje do 450 W dle normy EN 54-4. - Délka kruhového vedení až 3,5?km - 127 prvků na linku - Integrovaná rozhraní USB, Ethernet, RS485 a TTY Ústředna kompatibilní se sítí stávajících ústředen - možnost instalace až 18 modulů kruhového vedení - Kaskádovatelné napájecí zdroje do 450 W dle normy EN 54-4. - Délka kruhového vedení až 3,5?km - 127 prvků na linku - Integrovaná rozhraní USB, Ethernet, RS485 a TTY
P | 3 | 742210006 |  | Montáž rozšiřující karty do ústředny EPS | KUS | 7 | 0 |  |  |  | 0 |  | CS ÚRS 2024 01 |  | 2
PP |  |  |  | Montáž rozšiřující karty do ústředny EPS
VV
TS |  |  |  | Montáž rozšiřující karty do ústředny EPSMontáž ústředny EPS karty rozšiřující https://podminky.urs.cz/item/CS_URS_2024_01/742210006 Montáž ústředny EPS karty rozšiřující https://podminky.urs.cz/item/CS_URS_2024_01/742210006 Montáž ústředny EPS karty rozšiřující https://podminky.urs.cz/item/CS_URS_2024_01/742210006 Montáž ústředny EPS karty rozšiřující https://podminky.urs.cz/item/CS_URS_2024_01/742210006
P | 4 | RPol4122 |  | Mikromodul essernet 62,5 kBd | KUS | 1 | 0 |  |  |  | 0 |  | R-položka |  | 2
PP |  |  |  | Mikromodul essernet 62,5 kBd
VV
TS |  |  |  | Mikromodul essernet 62,5 kBdMikromodul essernet 62,5 kBd Mikromodul essernet 62,5 kBd Mikromodul essernet 62,5 kBd Mikromodul essernet 62,5 kBd
P | 5 | RPol4210 |  | Mikromodul esserbus/esserbus-Plus GT | KUS | 6 | 0 |  |  |  | 0 |  | R-položka |  | 2
PP |  |  |  | Mikromodul esserbus/esserbus-Plus GT
VV
TS |  |  |  | Mikromodul esserbus/esserbus-Plus GTMikromodul esserbus/esserbus-Plus GT Mikromodul esserbus/esserbus-Plus GT Mikromodul esserbus/esserbus-Plus GT Mikromodul esserbus/esserbus-Plus GT
P | 6 | RPol4123 |  | Redundantní řídící modul | KUS | 1 | 0 |  |  |  | 0 |  | R-položka |  | 2
PP |  |  |  | Redundantní řídící modul
VV
TS |  |  |  | Redundantní řídící modulRedundantní řídící modul Redundantní řídící modul Redundantní řídící modul Redundantní řídící modul
P | 7 | 742210005 |  | Montáž čelního panelu do ústředny EPS | KUS | 1 | 0 |  |  |  | 0 |  | CS ÚRS 2024 01 |  | 2
PP |  |  |  | Montáž čelního panelu do ústředny EPS
VV
TS |  |  |  | Montáž čelního panelu do ústředny EPSMontáž ústředny EPS panelu čelního https://podminky.urs.cz/item/CS_URS_2024_01/742210005 Montáž ústředny EPS panelu čelního https://podminky.urs.cz/item/CS_URS_2024_01/742210005 Montáž ústředny EPS panelu čelního https://podminky.urs.cz/item/CS_URS_2024_01/742210005 Montáž ústředny EPS panelu čelního https://podminky.urs.cz/item/CS_URS_2024_01/742210005
P | 8 | RPol4124 |  | Neutrální čelní panel | KUS | 1 | 0 |  |  |  | 0 |  | R-položka |  | 2
PP |  |  |  | Neutrální čelní panel
VV
TS |  |  |  | Neutrální čelní panelNeutrální čelní panel Neutrální čelní panel Neutrální čelní panel Neutrální čelní panel
P | 9 | 742210031 |  | Montáž napájecího zdroje pro ústřednu EPS dle EN54-4 | KUS | 1 | 0 |  |  |  | 0 |  | CS ÚRS 2024 01 |  | 2
PP |  |  |  | Montáž napájecího zdroje pro ústřednu EPS dle EN54-4
VV
TS |  |  |  | Montáž napájecího zdroje pro ústřednu EPS dle EN54-4Montáž zdroje napájecího pro ústřednu EPS dle EN54-4 https://podminky.urs.cz/item/CS_URS_2024_01/742210031 Montáž zdroje napájecího pro ústřednu EPS dle EN54-4 https://podminky.urs.cz/item/CS_URS_2024_01/742210031 Montáž zdroje napájecího pro ústřednu EPS dle EN54-4 https://podminky.urs.cz/item/CS_URS_2024_01/742210031 Montáž zdroje napájecího pro ústřednu EPS dle EN54-4 https://podminky.urs.cz/item/CS_URS_2024_01/742210031
P | 10 | RPol4125 |  | Rozšiřovací skříň pro akku 2 x 12V/24Ah | KUS | 1 | 0 |  |  |  | 0 |  | R-položka |  | 2
PP |  |  |  | Rozšiřovací skříň pro akku 2 x 12V/24Ah
VV
TS |  |  |  | Rozšiřovací skříň pro akku 2 x 12V/24AhRozšiřovací skříň pro akku 2 x 12V/24Ah Rozšiřovací skříň pro akku 2 x 12V/24Ah Rozšiřovací skříň pro akku 2 x 12V/24Ah Rozšiřovací skříň pro akku 2 x 12V/24Ah
P | 11 | RPol4126 |  | Kaskádovatelný napájecí zdroj 24V/24Ah | KUS | 1 | 0 |  |  |  | 0 |  | R-položka |  | 2
PP |  |  |  | Kaskádovatelný napájecí zdroj 24V/24Ah
VV
TS |  |  |  | Kaskádovatelný napájecí zdroj 24V/24AhKaskádovatelný napájecí zdroj 24V/24Ah Kaskádovatelný napájecí zdroj 24V/24Ah Kaskádovatelný napájecí zdroj 24V/24Ah Kaskádovatelný napájecí zdroj 24V/24Ah
P | 12 | 742210041 | 1 | Montáž akumulátoru 2x12 V pro ústřednu EPS | KUS | 1 | 0 |  |  |  | 0 |  | CS ÚRS 2024 01 |  | 2
PP |  |  |  | Montáž akumulátoru 2x12 V pro ústřednu EPS
VV
TS |  |  |  | Montáž akumulátoru 2x12 V pro ústřednu EPSMontáž akumulátoru 2 x 12 V pro ústřednu EPS https://podminky.urs.cz/item/CS_URS_2024_01/742210041 Montáž akumulátoru 2 x 12 V pro ústřednu EPS https://podminky.urs.cz/item/CS_URS_2024_01/742210041 Montáž akumulátoru 2 x 12 V pro ústřednu EPS https://podminky.urs.cz/item/CS_URS_2024_01/742210041 Montáž akumulátoru 2 x 12 V pro ústřednu EPS https://podminky.urs.cz/item/CS_URS_2024_01/742210041
P | 13 | RPol421 |  | Akumulátor 12V/24Ah šroubové svorky M5, životnost dle EUROBAT 10 až 12 let | KUS | 2 | 0 |  |  |  | 0 |  | R-položka |  | 2
PP |  |  |  | Akumulátor 12V/24Ah šroubové svorky M5, životnost dle EUROBAT 10 až 12 let
VV
TS |  |  |  | Akumulátor 12V/24Ah šroubové svorky M5, životnost dle EUROBAT 10 až 12 letAkumulátor 12V/24Ah šroubové svorky M5, životnost dle EUROBAT 10 až 12 let Akumulátor 12V/24Ah šroubové svorky M5, životnost dle EUROBAT 10 až 12 let Akumulátor 12V/24Ah šroubové svorky M5, životnost dle EUROBAT 10 až 12 let Akumulátor 12V/24Ah šroubové svorky M5, životnost dle EUROBAT 10 až 12 let
P | 14 | 742210803 |  | Demontáž ústředny EPS čtyř nebo vícekruhové | KUS | 1 | 0 |  |  |  | 0 |  | CS ÚRS 2024 01 |  | 2
PP |  |  |  | Demontáž ústředny EPS čtyř nebo vícekruhové
VV
TS |  |  |  | Demontáž ústředny EPS čtyř nebo vícekruhovéDemontáž ústředny EPS čtyř nebo vícekruhové https://podminky.urs.cz/item/CS_URS_2024_01/742210803 Demontáž ústředny EPS čtyř nebo vícekruhové https://podminky.urs.cz/item/CS_URS_2024_01/742210803 Demontáž ústředny EPS čtyř nebo vícekruhové https://podminky.urs.cz/item/CS_URS_2024_01/742210803 Demontáž ústředny EPS čtyř nebo vícekruhové https://podminky.urs.cz/item/CS_URS_2024_01/742210803
P | 15 | 742210003 |  | Montáž ústředny EPS čtyř nebo vícekruhové bez čelního panelu | KUS | 1 | 0 |  |  |  | 0 |  | CS ÚRS 2024 01 |  | 2
PP |  |  |  | Montáž ústředny EPS čtyř nebo vícekruhové bez čelního panelu
VV
TS |  |  |  | Montáž ústředny EPS čtyř nebo vícekruhové bez čelního paneluMontáž ústředny EPS bez čelního panelu čtyř nebo vícekruhové https://podminky.urs.cz/item/CS_URS_2024_01/742210003 Montáž ústředny EPS bez čelního panelu čtyř nebo vícekruhové https://podminky.urs.cz/item/CS_URS_2024_01/742210003 Montáž ústředny EPS bez čelního panelu čtyř nebo vícekruhové https://podminky.urs.cz/item/CS_URS_2024_01/742210003 Montáž ústředny EPS bez čelního panelu čtyř nebo vícekruhové https://podminky.urs.cz/item/CS_URS_2024_01/742210003
P | 16 | 742210041 |  | Montáž akumulátoru 2x12 V pro ústřednu EPS | KUS | 1 | 0 |  |  |  | 0 |  | CS ÚRS 2024 01 |  | 2
PP |  |  |  | Montáž akumulátoru 2x12 V pro ústřednu EPS
VV
TS |  |  |  | Montáž akumulátoru 2x12 V pro ústřednu EPSMontáž akumulátoru 2 x 12 V pro ústřednu EPS https://podminky.urs.cz/item/CS_URS_2024_01/742210041 Montáž akumulátoru 2 x 12 V pro ústřednu EPS https://podminky.urs.cz/item/CS_URS_2024_01/742210041 Montáž akumulátoru 2 x 12 V pro ústřednu EPS https://podminky.urs.cz/item/CS_URS_2024_01/742210041 Montáž akumulátoru 2 x 12 V pro ústřednu EPS https://podminky.urs.cz/item/CS_URS_2024_01/742210041
P | 17 | 34621008 |  | akumulátor VRLA, 12 V, pól 12x12x2, kapacita 17 Ah | KUS | 2 | 0 |  |  |  | 0 |  | CS ÚRS 2024 01 |  | 2
PP |  |  |  | akumulátor VRLA, 12 V, pól 12x12x2, kapacita 17 Ah
VV
TS |  |  |  | akumulátor VRLA, 12 V, pól 12x12x2, kapacita 17 Ahakumulátor VRLA, 12 V, pól 12x12x2, kapacita 17 Ah akumulátor VRLA, 12 V, pól 12x12x2, kapacita 17 Ah akumulátor VRLA, 12 V, pól 12x12x2, kapacita 17 Ah akumulátor VRLA, 12 V, pól 12x12x2, kapacita 17 Ah
P | 18 | 742210006 | 1 | Montáž rozšiřující karty do ústředny EPS | KUS | 4 | 0 |  |  |  | 0 |  | CS ÚRS 2024 01 |  | 2
PP |  |  |  | Montáž rozšiřující karty do ústředny EPS
VV
TS |  |  |  | Montáž rozšiřující karty do ústředny EPSMontáž ústředny EPS karty rozšiřující https://podminky.urs.cz/item/CS_URS_2024_01/742210006 Montáž ústředny EPS karty rozšiřující https://podminky.urs.cz/item/CS_URS_2024_01/742210006 Montáž ústředny EPS karty rozšiřující https://podminky.urs.cz/item/CS_URS_2024_01/742210006 Montáž ústředny EPS karty rozšiřující https://podminky.urs.cz/item/CS_URS_2024_01/742210006
P | 19 | RMAT0001 |  | Modul se třemi pozicemi pro mikromoduly | KUS | 1 | 0 |  |  |  | 0 |  | R-položka |  | 2
PP |  |  |  | Modul se třemi pozicemi pro mikromoduly
VV
TS |  |  |  | Modul se třemi pozicemi pro mikromodulyModul se třemi pozicemi pro mikromoduly Modul se třemi pozicemi pro mikromoduly Modul se třemi pozicemi pro mikromoduly Modul se třemi pozicemi pro mikromoduly
P | 20 | RPol4210 | 1 | Mikromodul esserbus/esserbus-Plus GT | KUS | 3 | 0 |  |  |  | 0 |  | R-položka |  | 2
PP |  |  |  | Mikromodul esserbus/esserbus-Plus GT
VV
TS |  |  |  | Mikromodul esserbus/esserbus-Plus GTMikromodul esserbus/esserbus-Plus GT Mikromodul esserbus/esserbus-Plus GT Mikromodul esserbus/esserbus-Plus GT Mikromodul esserbus/esserbus-Plus GT
P | 132 | R416419 |  | montáž optopřevodníku | KS | 2 | 0 |  |  |  | 0 |  | R-položka |  | 2
PP |  |  |  | montáž optopřevodníku
VV
TS |  |  |  | montáž optopřevodníkumontáž optopřevodníku montáž optopřevodníku montáž optopřevodníku montáž optopřevodníku
P | 133 | R4264 |  | Optopřevodník pro síťování ústředen Singlmode | KS | 2 | 0 |  |  |  | 0 |  | R-položka |  | 2
PP |  |  |  | Optopřevodník pro síťování ústředen Singlmode
VV
TS |  |  |  | Optopřevodník pro síťování ústředen SinglmodeOptopřevodník pro síťování ústředen Singlmode Optopřevodník pro síťování ústředen Singlmode Optopřevodník pro síťování ústředen Singlmode Optopřevodník pro síťování ústředen Singlmode
SD |  | D10 |  | Demontáže
P | 99 | 742210821 |  | Demontáž hlásiče automatického bodového | KUS | 150 | 0 |  |  |  | 0 |  | CS ÚRS 2024 01 |  | 2
PP |  |  |  | Demontáž hlásiče automatického bodového
VV
TS |  |  |  | Demontáž hlásiče automatického bodovéhoDemontáž prvků EPS hlásiče automatického bodového https://podminky.urs.cz/item/CS_URS_2024_01/742210821 Demontáž prvků EPS hlásiče automatického bodového https://podminky.urs.cz/item/CS_URS_2024_01/742210821 Demontáž prvků EPS hlásiče automatického bodového https://podminky.urs.cz/item/CS_URS_2024_01/742210821 Demontáž prvků EPS hlásiče automatického bodového https://podminky.urs.cz/item/CS_URS_2024_01/742210821
P | 100 | 742210821.1 |  | Demontáž hlásiče automatického bodového | KUS | 50 | 0 |  |  |  | 0 |  | CS ÚRS 2024 01 |  | 2
PP |  |  |  | Demontáž hlásiče automatického bodového
VV
TS |  |  |  | Demontáž hlásiče automatického bodovéhoDemontáž prvků EPS hlásiče automatického bodového - Ionizační, včetně likvidace https://podminky.urs.cz/item/CS_URS_2024_01/742210821.1 Demontáž prvků EPS hlásiče automatického bodového - Ionizační, včetně likvidace https://podminky.urs.cz/item/CS_URS_2024_01/742210821.1 Demontáž prvků EPS hlásiče automatického bodového - Ionizační, včetně likvidace https://podminky.urs.cz/item/CS_URS_2024_01/742210821.1 Demontáž prvků EPS hlásiče automatického bodového - Ionizační, včetně likvidace https://podminky.urs.cz/item/CS_URS_2024_01/742210821.1
P | 101 | 742210851 |  | Demontáž tlačítkového hlásiče se sklíčkem | KUS | 20 | 0 |  |  |  | 0 |  | CS ÚRS 2024 01 |  | 2
PP |  |  |  | Demontáž tlačítkového hlásiče se sklíčkem
VV
TS |  |  |  | Demontáž tlačítkového hlásiče se sklíčkemDemontáž prvků EPS hlásiče tlačítkového se sklíčkem https://podminky.urs.cz/item/CS_URS_2024_01/742210851 Demontáž prvků EPS hlásiče tlačítkového se sklíčkem https://podminky.urs.cz/item/CS_URS_2024_01/742210851 Demontáž prvků EPS hlásiče tlačítkového se sklíčkem https://podminky.urs.cz/item/CS_URS_2024_01/742210851 Demontáž prvků EPS hlásiče tlačítkového se sklíčkem https://podminky.urs.cz/item/CS_URS_2024_01/742210851
P | 102 | 742210861 |  | Demontáž soklu hlásiče nebo patice | KUS | 220 | 0 |  |  |  | 0 |  | CS ÚRS 2024 01 |  | 2
PP |  |  |  | Demontáž soklu hlásiče nebo patice
VV
TS |  |  |  | Demontáž soklu hlásiče nebo paticeDemontáž prvků EPS soklu hlásiče nebo patice https://podminky.urs.cz/item/CS_URS_2024_01/742210861 Demontáž prvků EPS soklu hlásiče nebo patice https://podminky.urs.cz/item/CS_URS_2024_01/742210861 Demontáž prvků EPS soklu hlásiče nebo patice https://podminky.urs.cz/item/CS_URS_2024_01/742210861 Demontáž prvků EPS soklu hlásiče nebo patice https://podminky.urs.cz/item/CS_URS_2024_01/742210861
P | 103 | 742210803.1 |  | Demontáž ústředny EPS čtyř nebo vícekruhové | KUS | 12 | 0 |  |  |  | 0 |  | CS ÚRS 2024 01 |  | 2
PP |  |  |  | Demontáž ústředny EPS čtyř nebo vícekruhové
VV
TS |  |  |  | Demontáž ústředny EPS čtyř nebo vícekruhovéDemontáž ústředny EPS čtyř nebo vícekruhové, Ústředna Lites 3.PP https://podminky.urs.cz/item/CS_URS_2024_01/742210803.1 Demontáž ústředny EPS čtyř nebo vícekruhové, Ústředna Lites 3.PP https://podminky.urs.cz/item/CS_URS_2024_01/742210803.1 Demontáž ústředny EPS čtyř nebo vícekruhové, Ústředna Lites 3.PP https://podminky.urs.cz/item/CS_URS_2024_01/742210803.1 Demontáž ústředny EPS čtyř nebo vícekruhové, Ústředna Lites 3.PP https://podminky.urs.cz/item/CS_URS_2024_01/742210803.1
P | 104 | Pol48 |  | Demontáž kabeláže | M | 1000 | 0 |  |  |  | 0 |  | R-položka |  | 2
PP |  |  |  | Demontáž kabeláže
VV
TS |  |  |  | Demontáž kabelážeDemontáž kabeláže Demontáž kabeláže Demontáž kabeláže Demontáž kabeláže
SD |  | D11 |  | Dočasné propoje
P | 105 | 742121001 |  | Montáž kabelů sdělovacích pro vnitřní rozvody do 15 žil | M | 200 | 0 |  |  |  | 0 |  | CS ÚRS 2024 01 |  | 2
PP |  |  |  | Montáž kabelů sdělovacích pro vnitřní rozvody do 15 žil
VV
TS |  |  |  | Montáž kabelů sdělovacích pro vnitřní rozvody do 15 žilMontáž kabelů sdělovacích pro vnitřní rozvody počtu žil do 15 https://podminky.urs.cz/item/CS_URS_2024_01/742121001 Montáž kabelů sdělovacích pro vnitřní rozvody počtu žil do 15 https://podminky.urs.cz/item/CS_URS_2024_01/742121001 Montáž kabelů sdělovacích pro vnitřní rozvody počtu žil do 15 https://podminky.urs.cz/item/CS_URS_2024_01/742121001 Montáž kabelů sdělovacích pro vnitřní rozvody počtu žil do 15 https://podminky.urs.cz/item/CS_URS_2024_01/742121001
P | 106 | 34121144 |  | kabel sdělovací oheň retardující bezhalogenový stíněný laminovanou Al fólií s příložným CuSn drátem bez funkčnosti při požáru reakce na oheň B2cas1d1a1 jádro Cu | M | 200 | 0 |  |  |  | 0 |  | CS ÚRS 2024 01 |  | 2
PP |  |  |  | kabel sdělovací oheň retardující bezhalogenový stíněný laminovanou Al fólií s příložným CuSn drátem bez funkčnosti při požáru reakce na oheň B2cas1d1a1 jádro Cu plné 100V (SHKFH-R) 1x2x0,8mm2
VV
TS |  |  |  | kabel sdělovací oheň retardující bezhalogenový stíněný laminovanou Al fólií s příložným CuSn drátem bez funkčnosti při požáru reakce na oheň B2cas1d1a1 jádro Cu plné 100V (SHKFH-R) 1x2x0,8mm2kabel sdělovací oheň retardující bezhalogenový stíněný laminovanou Al fólií s příložným CuSn drátem bez funkčnosti při požáru reakce na oheň B2cas1d1a1 jádro Cu plné 100V (SHKFH-R) 1x2x0,8mm2 kabel sdělovací oheň retardující bezhalogenový stíněný laminovanou Al fólií s příložným CuSn drátem bez funkčnosti při požáru reakce na oheň B2cas1d1a1 jádro Cu plné 100V (SHKFH-R) 1x2x0,8mm2 kabel sdělovací oheň retardující bezhalogenový stíněný laminovanou Al fólií s příložným CuSn drátem bez funkčnosti při požáru reakce na oheň B2cas1d1a1 jádro Cu plné 100V (SHKFH-R) 1x2x0,8mm2 kabel sdělovací oheň retardující bezhalogenový stíněný laminovanou Al fólií s příložným CuSn drátem bez funkčnosti při požáru reakce na oheň B2cas1d1a1 jádro Cu plné 100V (SHKFH-R) 1x2x0,8mm2
P | 107 | 742111001 |  | Montáž příchytky pro kabely samostatné ohniodolné pro slaboproud | KUS | 200 | 0 |  |  |  | 0 |  | CS ÚRS 2024 01 |  | 2
PP |  |  |  | Montáž příchytky pro kabely samostatné ohniodolné pro slaboproud
VV
TS |  |  |  | Montáž příchytky pro kabely samostatné ohniodolné pro slaboproudMontáž příchytek pro kabely samostatné ohniodolné včetně šroubu a hmoždinky https://podminky.urs.cz/item/CS_URS_2024_01/742111001 Montáž příchytek pro kabely samostatné ohniodolné včetně šroubu a hmoždinky https://podminky.urs.cz/item/CS_URS_2024_01/742111001 Montáž příchytek pro kabely samostatné ohniodolné včetně šroubu a hmoždinky https://podminky.urs.cz/item/CS_URS_2024_01/742111001 Montáž příchytek pro kabely samostatné ohniodolné včetně šroubu a hmoždinky https://podminky.urs.cz/item/CS_URS_2024_01/742111001
P | 108 | Pol57 |  | Nastřelovací příchytka | KS | 200 | 0 |  |  |  | 0 |  | R-položka |  | 2
PP |  |  |  | Nastřelovací příchytka
VV
TS |  |  |  | Nastřelovací příchytkaNastřelovací příchytka Nastřelovací příchytka Nastřelovací příchytka Nastřelovací příchytka
P | 109 | 742110522 |  | Montáž krabic pro slaboproud zapuštěných plastových odbočných ohniodolných čtyřhranných s víčkem | KUS | 2 | 0 |  |  |  | 0 |  | CS ÚRS 2024 01 |  | 2
PP |  |  |  | Montáž krabic pro slaboproud zapuštěných plastových odbočných ohniodolných čtyřhranných s víčkem
VV
TS |  |  |  | Montáž krabic pro slaboproud zapuštěných plastových odbočných ohniodolných čtyřhranných s víčkemMontáž krabic elektroinstalačních s víčkem zapuštěných plastových ohniodolných čtyřhranných https://podminky.urs.cz/item/CS_URS_2024_01/742110522 Montáž krabic elektroinstalačních s víčkem zapuštěných plastových ohniodolných čtyřhranných https://podminky.urs.cz/item/CS_URS_2024_01/742110522 Montáž krabic elektroinstalačních s víčkem zapuštěných plastových ohniodolných čtyřhranných https://podminky.urs.cz/item/CS_URS_2024_01/742110522 Montáž krabic elektroinstalačních s víčkem zapuštěných plastových ohniodolných čtyřhranných https://podminky.urs.cz/item/CS_URS_2024_01/742110522
P | 110 | RMAT0007 |  | krabice zápustná ohniodolná P-90 | KUS | 2 | 0 |  |  |  | 0 |  | R-položka |  | 2
PP |  |  |  | krabice zápustná ohniodolná P-90
VV
TS |  |  |  | krabice zápustná ohniodolná P-90krabice zápustná ohniodolná krabice zápustná ohniodolná krabice zápustná ohniodolná krabice zápustná ohniodolná
P | 111 | 741920451 |  | Ucpávka prostupu kabelového svazku tmelem otvor D 90 mm zaplnění prostupu kabely z 30% stropem tl 150 mm požární odolnost EI 90 | KUS | 5 | 0 |  |  |  | 0 |  | CS ÚRS 2024 01 |  | 2
PP |  |  |  | Ucpávka prostupu kabelového svazku tmelem otvor D 90 mm zaplnění prostupu kabely z 30% stropem tl 150 mm požární odolnost EI 90
VV
TS |  |  |  | Ucpávka prostupu kabelového svazku tmelem otvor D 90 mm zaplnění prostupu kabely z 30% stropem tl 150 mm požární odolnost EI 90Protipožární ucpávky svazků kabelů prostup stropem tloušťky 150 mm tmelem, požární odolnost EI 90 při 30% zaplnění prostupu kabely průměr prostupu 90 mm https://podminky.urs.cz/item/CS_URS_2024_01/741920451 Protipožární ucpávky svazků kabelů prostup stropem tloušťky 150 mm tmelem, požární odolnost EI 90 při 30% zaplnění prostupu kabely průměr prostupu 90 mm https://podminky.urs.cz/item/CS_URS_2024_01/741920451 Protipožární ucpávky svazků kabelů prostup stropem tloušťky 150 mm tmelem, požární odolnost EI 90 při 30% zaplnění prostupu kabely průměr prostupu 90 mm https://podminky.urs.cz/item/CS_URS_2024_01/741920451 Protipožární ucpávky svazků kabelů prostup stropem tloušťky 150 mm tmelem, požární odolnost EI 90 při 30% zaplnění prostupu kabely průměr prostupu 90 mm https://podminky.urs.cz/item/CS_URS_2024_01/741920451
P | 112 | Pol252 |  | Požární ucpávka P90. | KPL | 5 | 0 |  |  |  | 0 |  | R-položka |  | 2
PP |  |  |  | Požární ucpávka P90.
VV
TS |  |  |  | Požární ucpávka P90.Požární ucpávka P90. Požární ucpávka P90. Požární ucpávka P90. Požární ucpávka P90.
SD |  | D12 |  | Ostatní služby
P | 113 | 741920451 |  | Ucpávka prostupu kabelového svazku tmelem otvor D 90 mm zaplnění prostupu kabely z 30% stropem tl 150 mm požární odolnost EI 90 | KUS | 70 | 0 |  |  |  | 0 |  | CS ÚRS 2024 01 |  | 2
PP |  |  |  | Ucpávka prostupu kabelového svazku tmelem otvor D 90 mm zaplnění prostupu kabely z 30% stropem tl 150 mm požární odolnost EI 90
VV
TS |  |  |  | Ucpávka prostupu kabelového svazku tmelem otvor D 90 mm zaplnění prostupu kabely z 30% stropem tl 150 mm požární odolnost EI 90Protipožární ucpávky svazků kabelů prostup stropem tloušťky 150 mm tmelem, požární odolnost EI 90 při 30% zaplnění prostupu kabely průměr prostupu 90 mm https://podminky.urs.cz/item/CS_URS_2024_01/741920451 Protipožární ucpávky svazků kabelů prostup stropem tloušťky 150 mm tmelem, požární odolnost EI 90 při 30% zaplnění prostupu kabely průměr prostupu 90 mm https://podminky.urs.cz/item/CS_URS_2024_01/741920451 Protipožární ucpávky svazků kabelů prostup stropem tloušťky 150 mm tmelem, požární odolnost EI 90 při 30% zaplnění prostupu kabely průměr prostupu 90 mm https://podminky.urs.cz/item/CS_URS_2024_01/741920451 Protipožární ucpávky svazků kabelů prostup stropem tloušťky 150 mm tmelem, požární odolnost EI 90 při 30% zaplnění prostupu kabely průměr prostupu 90 mm https://podminky.urs.cz/item/CS_URS_2024_01/741920451
P | 114 | Pol252 |  | Požární ucpávka P90. | KPL | 70 | 0 |  |  |  | 0 |  | R-položka |  | 2
PP |  |  |  | Požární ucpávka P90.
VV
TS |  |  |  | Požární ucpávka P90.Požární ucpávka P90. Požární ucpávka P90. Požární ucpávka P90. Požární ucpávka P90.
P | 115 | Pol68 |  | Spojovací materiál a ostatní elektroinstalační materiály | KPL | 1 | 0 |  |  |  | 0 |  | R-položka |  | 2
PP |  |  |  | Spojovací materiál a ostatní elektroinstalační materiály
VV
TS |  |  |  | Spojovací materiál a ostatní elektroinstalační materiálySpojovací materiál a ostatní elektroinstalační materiály Spojovací materiál a ostatní elektroinstalační materiály Spojovací materiál a ostatní elektroinstalační materiály Spojovací materiál a ostatní elektroinstalační materiály
P | 116 | Pol254 |  | Zapravení drážky | M | 12000 | 0 |  |  |  | 0 |  | R-položka |  | 2
PP |  |  |  | Zapravení drážky
VV
TS |  |  |  | Zapravení drážkyZapravení drážky Zapravení drážky Zapravení drážky Zapravení drážky
P | 117 | 977332122 |  | Frézování drážek ve stěnách z cihel včetně omítky do 50x50 mm | M | 12000 | 0 |  |  |  | 0 |  | CS ÚRS 2024 01 |  | 2
PP |  |  |  | Frézování drážek ve stěnách z cihel včetně omítky do 50x50 mm
VV
TS |  |  |  | Frézování drážek ve stěnách z cihel včetně omítky do 50x50 mmFrézování drážek pro vodiče ve stěnách z cihel včetně omítky, rozměru do 50x50 mm https://podminky.urs.cz/item/CS_URS_2024_01/977332122 Frézování drážek pro vodiče ve stěnách z cihel včetně omítky, rozměru do 50x50 mm https://podminky.urs.cz/item/CS_URS_2024_01/977332122 Frézování drážek pro vodiče ve stěnách z cihel včetně omítky, rozměru do 50x50 mm https://podminky.urs.cz/item/CS_URS_2024_01/977332122 Frézování drážek pro vodiče ve stěnách z cihel včetně omítky, rozměru do 50x50 mm https://podminky.urs.cz/item/CS_URS_2024_01/977332122
P | 118 | Pol69 |  | Jádrový vrt průměru do 50 mm do délky 1 metru | KS | 30 | 0 |  |  |  | 0 |  | R-položka |  | 2
PP |  |  |  | Jádrový vrt průměru do 50 mm do délky 1 metru
VV
TS |  |  |  | Jádrový vrt průměru do 50 mm do délky 1 metruJádrový vrt průměru do 50 mm do délky 1 metru Jádrový vrt průměru do 50 mm do délky 1 metru Jádrový vrt průměru do 50 mm do délky 1 metru Jádrový vrt průměru do 50 mm do délky 1 metru
P | 119 | Pol70 |  | Průrazy do velikosti 70x70 mm | KS | 200 | 0 |  |  |  | 0 |  | R-položka |  | 2
PP |  |  |  | Průrazy do velikosti 70x70 mm
VV
TS |  |  |  | Průrazy do velikosti 70x70 mmPrůrazy do velikosti 70x70 mm Průrazy do velikosti 70x70 mm Průrazy do velikosti 70x70 mm Průrazy do velikosti 70x70 mm
P | 120 | Pol108.1 |  | Průvrty stropu/podlah pro vedení kabeláže | KS | 35 | 0 |  |  |  | 0 |  | R-položka |  | 2
PP |  |  |  | Průvrty stropu/podlah pro vedení kabeláže
VV
TS |  |  |  | Průvrty stropu/podlah pro vedení kabelážePrůvrty stropu/podlah pro vedení kabeláže Průvrty stropu/podlah pro vedení kabeláže Průvrty stropu/podlah pro vedení kabeláže Průvrty stropu/podlah pro vedení kabeláže
P | 121 | 742210401 |  | Programování základních parametrů ústředny EPS | HOD | 75 | 0 |  |  |  | 0 |  | CS ÚRS 2024 01 |  | 2
PP |  |  |  | Programování základních parametrů ústředny EPS
VV
TS |  |  |  | Programování základních parametrů ústředny EPSNastavení a oživení EPS programování základních parametrů ústředny https://podminky.urs.cz/item/CS_URS_2024_01/742210401 Nastavení a oživení EPS programování základních parametrů ústředny https://podminky.urs.cz/item/CS_URS_2024_01/742210401 Nastavení a oživení EPS programování základních parametrů ústředny https://podminky.urs.cz/item/CS_URS_2024_01/742210401 Nastavení a oživení EPS programování základních parametrů ústředny https://podminky.urs.cz/item/CS_URS_2024_01/742210401
P | 122 | 742210421 |  | Programování a oživení systému na jeden detektor EPS | KUS | 745 | 0 |  |  |  | 0 |  | CS ÚRS 2024 01 |  | 2
PP |  |  |  | Programování a oživení systému na jeden detektor EPS
VV
TS |  |  |  | Programování a oživení systému na jeden detektor EPSNastavení a oživení EPS oživení systému na jeden detektor https://podminky.urs.cz/item/CS_URS_2024_01/742210421 Nastavení a oživení EPS oživení systému na jeden detektor https://podminky.urs.cz/item/CS_URS_2024_01/742210421 Nastavení a oživení EPS oživení systému na jeden detektor https://podminky.urs.cz/item/CS_URS_2024_01/742210421 Nastavení a oživení EPS oživení systému na jeden detektor https://podminky.urs.cz/item/CS_URS_2024_01/742210421
P | 123 | 742210501 |  | Provedení zkoušky TIČR pro EPS | KUS | 1 | 0 |  |  |  | 0 |  | CS ÚRS 2024 01 |  | 2
PP |  |  |  | Provedení zkoušky TIČR pro EPS
VV
TS |  |  |  | Provedení zkoušky TIČR pro EPSZkoušky a revize EPS zkoušky TIČR https://podminky.urs.cz/item/CS_URS_2024_01/742210501 Zkoušky a revize EPS zkoušky TIČR https://podminky.urs.cz/item/CS_URS_2024_01/742210501 Zkoušky a revize EPS zkoušky TIČR https://podminky.urs.cz/item/CS_URS_2024_01/742210501 Zkoušky a revize EPS zkoušky TIČR https://podminky.urs.cz/item/CS_URS_2024_01/742210501
P | 124 | 742210503 |  | Provedení koordinační funkční zkoušky EPS | KUS | 1 | 0 |  |  |  | 0 |  | CS ÚRS 2024 01 |  | 2
PP |  |  |  | Provedení koordinační funkční zkoušky EPS
VV
TS |  |  |  | Provedení koordinační funkční zkoušky EPSZkoušky a revize EPS zkoušky koordinační funkční EPS https://podminky.urs.cz/item/CS_URS_2024_01/742210503 Zkoušky a revize EPS zkoušky koordinační funkční EPS https://podminky.urs.cz/item/CS_URS_2024_01/742210503 Zkoušky a revize EPS zkoušky koordinační funkční EPS https://podminky.urs.cz/item/CS_URS_2024_01/742210503 Zkoušky a revize EPS zkoušky koordinační funkční EPS https://podminky.urs.cz/item/CS_URS_2024_01/742210503
P | 125 | 742210521 |  | Výchozí revize systému EPS na jeden detektor | KUS | 745 | 0 |  |  |  | 0 |  | CS ÚRS 2024 01 |  | 2
PP |  |  |  | Výchozí revize systému EPS na jeden detektor
VV
TS |  |  |  | Výchozí revize systému EPS na jeden detektorZkoušky a revize EPS revize výchozí systému EPS na jeden detektor https://podminky.urs.cz/item/CS_URS_2024_01/742210521 Zkoušky a revize EPS revize výchozí systému EPS na jeden detektor https://podminky.urs.cz/item/CS_URS_2024_01/742210521 Zkoušky a revize EPS revize výchozí systému EPS na jeden detektor https://podminky.urs.cz/item/CS_URS_2024_01/742210521 Zkoušky a revize EPS revize výchozí systému EPS na jeden detektor https://podminky.urs.cz/item/CS_URS_2024_01/742210521
P | 126 | Pol76 |  | Zaškolení obsluhy | KPL | 1 | 0 |  |  |  | 0 |  | R-položka |  | 2
PP |  |  |  | Zaškolení obsluhy
VV
TS |  |  |  | Zaškolení obsluhyZaškolení obsluhy Zaškolení obsluhy Zaškolení obsluhy Zaškolení obsluhy
P | 127 | Pol139 |  | Zkušební provoz, součinnost při uvádění systému do provozu a předání | KPL | 1 | 0 |  |  |  | 0 |  | R-položka |  | 2
PP |  |  |  | Zkušební provoz, součinnost při uvádění systému do provozu a předání
VV
TS |  |  |  | Zkušební provoz, součinnost při uvádění systému do provozu a předáníZkušební provoz, součinnost při uvádění systému do provozu a předání Zkušební provoz, součinnost při uvádění systému do provozu a předání Zkušební provoz, součinnost při uvádění systému do provozu a předání Zkušební provoz, součinnost při uvádění systému do provozu a předání
P | 130 | Pol50 |  | Připojení do grafické nadstavby | KPL | 1 | 0 |  |  |  | 0 |  | R-položka |  | 2
PP |  |  |  | Připojení do grafické nadstavby
VV
TS |  |  |  | Připojení do grafické nadstavbyÚprava Grafické nadstavby o nové prvky a rozšíření mapových prodkladů o nové prostory Úprava Grafické nadstavby o nové prvky a rozšíření mapových prodkladů o nové prostory Úprava Grafické nadstavby o nové prvky a rozšíření mapových prodkladů o nové prostory Úprava Grafické nadstavby o nové prvky a rozšíření mapových prodkladů o nové prostory
P | 131 | Pol211 |  | Zhotovení realizační dokumentace | KPS | 1 | 0 |  |  |  | 0 |  | R-položka |  | 2
PP |  |  |  | Zhotovení realizační dokumentace
VV
TS |  |  |  | Zhotovení realizační dokumentaceZhotovení realizační dokumentace Zhotovení realizační dokumentace Zhotovení realizační dokumentace Zhotovení realizační dokumentace
P | 142 | Pol222 |  | Zhotovení montážních postupů | KPL | 1 | 0 |  |  |  | 0 |  | R-položka |  | 2
PP |  |  |  | Zhotovení montážních postupů
VV
TS |  |  |  | Zhotovení montážních postupůZhotovení montážních postupů Zhotovení montážních postupů Zhotovení montážních postupů Zhotovení montážních postupů
P | 143 | Rpol51 |  | Integrace do DDTS | KPL | 1 | 0 |  |  |  | 0 |  | R-položka |  | 2
PP |  |  |  | Integrace do DDTS
VV
TS |  |  |  | Integrace do DDTSIntegrace do DDTS Integrace do DDTS Integrace do DDTS Integrace do DDTS
SD |  | D2 |  | Vstupně výstupní prvky
P | 21 | 742210305 |  | Montáž vstupně výstupního reléového prvku 5 a více kontaktů s krytem | KUS | 20 | 0 |  |  |  | 0 |  | CS ÚRS 2024 01 |  | 2
PP |  |  |  | Montáž vstupně výstupního reléového prvku 5 a více kontaktů s krytem
VV
TS |  |  |  | Montáž vstupně výstupního reléového prvku 5 a více kontaktů s krytemMontáž vstupně výstupního reléového prvku 5 a více kontaktů s krytem https://podminky.urs.cz/item/CS_URS_2024_01/742210305 Montáž vstupně výstupního reléového prvku 5 a více kontaktů s krytem https://podminky.urs.cz/item/CS_URS_2024_01/742210305 Montáž vstupně výstupního reléového prvku 5 a více kontaktů s krytem https://podminky.urs.cz/item/CS_URS_2024_01/742210305 Montáž vstupně výstupního reléového prvku 5 a více kontaktů s krytem https://podminky.urs.cz/item/CS_URS_2024_01/742210305
P | 22 | RMAT0002 |  | Koppler 4/2 | KUS | 4 | 0 |  |  |  | 0 |  | R-položka |  | 2
PP |  |  |  | Koppler 4/2
VV
TS |  |  |  | Koppler 4/2Alarmový koppler (4/2) Alarmový koppler (4/2) Alarmový koppler (4/2) Alarmový koppler (4/2)
P | 23 | RMAT0003 |  | Koppler 12 relé | KUS | 16 | 0 |  |  |  | 0 |  | R-položka |  | 2
PP |  |  |  | Koppler 12 relé
VV
TS |  |  |  | Koppler 12 reléKoppler 12 relé Koppler 12 relé Koppler 12 relé Koppler 12 relé
P | 24 | R110 |  | Skříň pro kopper na povrch, šedá | KUS | 20 | 0 |  |  |  | 0 |  | R-položka |  | 2
PP |  |  |  | Skříň pro kopper na povrch, šedá
VV
TS |  |  |  | Skříň pro kopper na povrch, šedáSkříň pro kopper na povrch, šedá Skříň pro kopper na povrch, šedá Skříň pro kopper na povrch, šedá Skříň pro kopper na povrch, šedá
P | 25 | 742210251 |  | Připojení kontaktu ovládaného nebo monitorovaného | KUS | 216 | 0 |  |  |  | 0 |  | CS ÚRS 2024 01 |  | 2
PP |  |  |  | Připojení kontaktu ovládaného nebo monitorovaného
VV
TS |  |  |  | Připojení kontaktu ovládaného nebo monitorovanéhoPřipojení kontaktu ovládaného nebo monitorovaného https://podminky.urs.cz/item/CS_URS_2024_01/742210251 Připojení kontaktu ovládaného nebo monitorovaného https://podminky.urs.cz/item/CS_URS_2024_01/742210251 Připojení kontaktu ovládaného nebo monitorovaného https://podminky.urs.cz/item/CS_URS_2024_01/742210251 Připojení kontaktu ovládaného nebo monitorovaného https://podminky.urs.cz/item/CS_URS_2024_01/742210251
P | 26 | Pol48 |  | zakončovací modul monitorovaného výstupu EOL | KS | 200 | 0 |  |  |  | 0 |  | R-položka |  | 2
PP |  |  |  | zakončovací modul monitorovaného výstupu EOL
VV
TS |  |  |  | zakončovací modul monitorovaného výstupu EOLzakončovací modul monitorovaného výstupu EOL zakončovací modul monitorovaného výstupu EOL zakončovací modul monitorovaného výstupu EOL zakončovací modul monitorovaného výstupu EOL
P | 27 | Pol49 |  | zakončovací odpor vstupu EOL | KS | 16 | 0 |  |  |  | 0 |  | R-položka |  | 2
PP |  |  |  | zakončovací odpor vstupu EOL
VV
TS |  |  |  | zakončovací odpor vstupu EOLzakončovací odpor vstupu EOL zakončovací odpor vstupu EOL zakončovací odpor vstupu EOL zakončovací odpor vstupu EOL
P | 28 | Pol7 |  | Pomocné relé pro odpojení napájecích zdrojů EACS pomocí signálu od EPS, napájecí napětí 12-240 V AC/DC, spínaný výkon 2000VA, pracovní teplota -20°C - +50°C, li | KS | 25 | 0 |  |  |  | 0 |  | R-položka |  | 2
PP |  |  |  | Pomocné relé pro odpojení napájecích zdrojů EACS pomocí signálu od EPS, napájecí napětí 12-240 V AC/DC, spínaný výkon 2000VA, pracovní teplota -20°C - +50°C, libovolná pracovní poloha,
VV
TS |  |  |  | Pomocné relé pro odpojení napájecích zdrojů EACS pomocí signálu od EPS, napájecí napětí 12-240 V AC/DC, spínaný výkon 2000VA, pracovní teplota -20°C - +50°C, libovolná pracovní poloha,Pomocné relé pro odpojení napájecích zdrojů EACS pomocí signálu od EPS, napájecí napětí 12-240 V AC/DC, spínaný výkon 2000VA, pracovní teplota -20°C - +50°C, libovolná pracovní poloha, Pomocné relé pro odpojení napájecích zdrojů EACS pomocí signálu od EPS, napájecí napětí 12-240 V AC/DC, spínaný výkon 2000VA, pracovní teplota -20°C - +50°C, libovolná pracovní poloha, Pomocné relé pro odpojení napájecích zdrojů EACS pomocí signálu od EPS, napájecí napětí 12-240 V AC/DC, spínaný výkon 2000VA, pracovní teplota -20°C - +50°C, libovolná pracovní poloha, Pomocné relé pro odpojení napájecích zdrojů EACS pomocí signálu od EPS, napájecí napětí 12-240 V AC/DC, spínaný výkon 2000VA, pracovní teplota -20°C - +50°C, libovolná pracovní poloha,
P | 29 | 742220131 |  | Montáž univerzálního reléového modulu se svorkovnicí a přepínačem NC/NO | KUS | 25 | 0 |  |  |  | 0 |  | CS ÚRS 2024 01 |  | 2
PP |  |  |  | Montáž univerzálního reléového modulu se svorkovnicí a přepínačem NC/NO
VV
TS |  |  |  | Montáž univerzálního reléového modulu se svorkovnicí a přepínačem NC/NOMontáž univerzálního reléového modulu se svorkovnicí a přepínačem NC/NO https://podminky.urs.cz/item/CS_URS_2024_01/742220131 Montáž univerzálního reléového modulu se svorkovnicí a přepínačem NC/NO https://podminky.urs.cz/item/CS_URS_2024_01/742220131 Montáž univerzálního reléového modulu se svorkovnicí a přepínačem NC/NO https://podminky.urs.cz/item/CS_URS_2024_01/742220131 Montáž univerzálního reléového modulu se svorkovnicí a přepínačem NC/NO https://podminky.urs.cz/item/CS_URS_2024_01/742220131
SD |  | D3 |  | Nasávací systém
P | 30 | 742210162 |  | Montáž vyhodnocovací jednotky nasávacího hlásiče | KUS | 1 | 0 |  |  |  | 0 |  | CS ÚRS 2024 01 |  | 2
PP |  |  |  | Montáž vyhodnocovací jednotky nasávacího hlásiče
VV
TS |  |  |  | Montáž vyhodnocovací jednotky nasávacího hlásičeMontáž vyhodnocovací jednotky nasávacího hlásiče https://podminky.urs.cz/item/CS_URS_2024_01/742210162 Montáž vyhodnocovací jednotky nasávacího hlásiče https://podminky.urs.cz/item/CS_URS_2024_01/742210162 Montáž vyhodnocovací jednotky nasávacího hlásiče https://podminky.urs.cz/item/CS_URS_2024_01/742210162 Montáž vyhodnocovací jednotky nasávacího hlásiče https://podminky.urs.cz/item/CS_URS_2024_01/742210162
P | 31 | R111 |  | Základní jednotka nasávacího systému | KUS | 1 | 0 |  |  |  | 0 |  | R-položka |  | 2
PP |  |  |  | Základní jednotka nasávacího systému
VV
TS |  |  |  | Základní jednotka nasávacího systémuZákladní jednotka nasávacího systému - pro potrubí o pr. 25mm; - připojitelné přímo na hlásící linku; - detekce až 3 úrovní poplachu; - Teplota okolního prostředí -20°C - 60°C; - Provozní napětí 14 - 30Vdc; Základní jednotka nasávacího systému - pro potrubí o pr. 25mm; - připojitelné přímo na hlásící linku; - detekce až 3 úrovní poplachu; - Teplota okolního prostředí -20°C - 60°C; - Provozní napětí 14 - 30Vdc; Základní jednotka nasávacího systému - pro potrubí o pr. 25mm; - připojitelné přímo na hlásící linku; - detekce až 3 úrovní poplachu; - Teplota okolního prostředí -20°C - 60°C; - Provozní napětí 14 - 30Vdc; Základní jednotka nasávacího systému - pro potrubí o pr. 25mm; - připojitelné přímo na hlásící linku; - detekce až 3 úrovní poplachu; - Teplota okolního prostředí -20°C - 60°C; - Provozní napětí 14 - 30Vdc;
P | 32 | R112 |  | Detekční modul nasávacího systému, citlivost 0,1% | KUS | 1 | 0 |  |  |  | 0 |  | R-položka |  | 2
PP |  |  |  | Detekční modul nasávacího systému, citlivost 0,1%
VV
TS |  |  |  | Detekční modul nasávacího systému, citlivost 0,1%Detekční modul nasávacího systému, citlivost 0,1% Detekční modul nasávacího systému, citlivost 0,1% Detekční modul nasávacího systému, citlivost 0,1% Detekční modul nasávacího systému, citlivost 0,1%
P | 33 | R113 |  | Vzduchový filtr pro nasávací systém | KUS | 1 | 0 |  |  |  | 0 |  | R-položka |  | 2
PP |  |  |  | Vzduchový filtr pro nasávací systém
VV
TS |  |  |  | Vzduchový filtr pro nasávací systémVzduchový filtr pro nasávací systém Vzduchový filtr pro nasávací systém Vzduchový filtr pro nasávací systém Vzduchový filtr pro nasávací systém
P | 34 | R114 |  | Odlučovač vlhka | KUS | 1 | 0 |  |  |  | 0 |  | R-položka |  | 2
PP |  |  |  | Odlučovač vlhka
VV
TS |  |  |  | Odlučovač vlhkaOdlučovač vlhka Odlučovač vlhka Odlučovač vlhka Odlučovač vlhka
P | 35 | 742210181 |  | Montáž trubky nasávacího systému | M | 100 | 0 |  |  |  | 0 |  | CS ÚRS 2024 01 |  | 2
PP |  |  |  | Montáž trubky nasávacího systému
VV
TS |  |  |  | Montáž trubky nasávacího systémuMontáž trubky nasávacího systému https://podminky.urs.cz/item/CS_URS_2024_01/742210181 Montáž trubky nasávacího systému https://podminky.urs.cz/item/CS_URS_2024_01/742210181 Montáž trubky nasávacího systému https://podminky.urs.cz/item/CS_URS_2024_01/742210181 Montáž trubky nasávacího systému https://podminky.urs.cz/item/CS_URS_2024_01/742210181
P | 36 | 28616800 |  | trubka nasávacího systému, D 25mm | M | 100 | 0 |  |  |  | 0 |  | CS ÚRS 2024 01 |  | 2
PP |  |  |  | trubka nasávacího systému, D 25mm
VV
TS |  |  |  | trubka nasávacího systému, D 25mmtrubka nasávacího systému, D 25mm trubka nasávacího systému, D 25mm trubka nasávacího systému, D 25mm trubka nasávacího systému, D 25mm
P | 37 | 28653407 |  | ventil pojistný/zpětný pro trubky nasávacího systému D 25mm | KUS | 3 | 0 |  |  |  | 0 |  | CS ÚRS 2024 01 |  | 2
PP |  |  |  | ventil pojistný/zpětný pro trubky nasávacího systému D 25mm
VV
TS |  |  |  | ventil pojistný/zpětný pro trubky nasávacího systému D 25mmventil pojistný/zpětný pro trubky nasávacího systému D 25mm ventil pojistný/zpětný pro trubky nasávacího systému D 25mm ventil pojistný/zpětný pro trubky nasávacího systému D 25mm ventil pojistný/zpětný pro trubky nasávacího systému D 25mm
P | 38 | 28653406 |  | příchytka pro trubky nasávacího systému D 25mm | KUS | 100 | 0 |  |  |  | 0 |  | CS ÚRS 2024 01 |  | 2
PP |  |  |  | příchytka pro trubky nasávacího systému D 25mm
VV
TS |  |  |  | příchytka pro trubky nasávacího systému D 25mmpříchytka pro trubky nasávacího systému D 25mm příchytka pro trubky nasávacího systému D 25mm příchytka pro trubky nasávacího systému D 25mm příchytka pro trubky nasávacího systému D 25mm
P | 39 | 28653405 |  | T-kus pro trubky nasávacího systému D 25mm | KUS | 2 | 0 |  |  |  | 0 |  | CS ÚRS 2024 01 |  | 2
PP |  |  |  | T-kus pro trubky nasávacího systému D 25mm
VV
TS |  |  |  | T-kus pro trubky nasávacího systému D 25mmT-kus pro trubky nasávacího systému D 25mm T-kus pro trubky nasávacího systému D 25mm T-kus pro trubky nasávacího systému D 25mm T-kus pro trubky nasávacího systému D 25mm
P | 40 | 28653402 |  | koleno 90° pro trubky nasávacího systému D 25mm | KUS | 3 | 0 |  |  |  | 0 |  | CS ÚRS 2024 01 |  | 2
PP |  |  |  | koleno 90° pro trubky nasávacího systému D 25mm
VV
TS |  |  |  | koleno 90° pro trubky nasávacího systému D 25mmkoleno 90° pro trubky nasávacího systému D 25mm koleno 90° pro trubky nasávacího systému D 25mm koleno 90° pro trubky nasávacího systému D 25mm koleno 90° pro trubky nasávacího systému D 25mm
P | 41 | 28653400 |  | spojka trubek nasávacího systému pro trubky D 25mm | KUS | 35 | 0 |  |  |  | 0 |  | CS ÚRS 2024 01 |  | 2
PP |  |  |  | spojka trubek nasávacího systému pro trubky D 25mm
VV
TS |  |  |  | spojka trubek nasávacího systému pro trubky D 25mmspojka trubek nasávacího systému pro trubky D 25mm spojka trubek nasávacího systému pro trubky D 25mm spojka trubek nasávacího systému pro trubky D 25mm spojka trubek nasávacího systému pro trubky D 25mm
P | 42 | 742210201 |  | Vyvrtání otvoru nasávacího systému kalibrovanou samolepicí fólií | KUS | 9 | 0 |  |  |  | 0 |  | CS ÚRS 2024 01 |  | 2
PP |  |  |  | Vyvrtání otvoru nasávacího systému kalibrovanou samolepicí fólií
VV
TS |  |  |  | Vyvrtání otvoru nasávacího systému kalibrovanou samolepicí fóliíVyvrtání otvoru nasávacího systému s kalibrovanou samolepicí fólií https://podminky.urs.cz/item/CS_URS_2024_01/742210201 Vyvrtání otvoru nasávacího systému s kalibrovanou samolepicí fólií https://podminky.urs.cz/item/CS_URS_2024_01/742210201 Vyvrtání otvoru nasávacího systému s kalibrovanou samolepicí fólií https://podminky.urs.cz/item/CS_URS_2024_01/742210201 Vyvrtání otvoru nasávacího systému s kalibrovanou samolepicí fólií https://podminky.urs.cz/item/CS_URS_2024_01/742210201
P | 43 | R115 |  | Redukční samolepky 3,0 mm, balení 10 ks | KS | 1 | 0 |  |  |  | 0 |  | R-položka |  | 2
PP |  |  |  | Redukční samolepky 3,0 mm, balení 10 ks
VV
TS |  |  |  | Redukční samolepky 3,0 mm, balení 10 ksRedukční samolepky 3,0 mm, balení 10 ks Redukční samolepky 3,0 mm, balení 10 ks Redukční samolepky 3,0 mm, balení 10 ks Redukční samolepky 3,0 mm, balení 10 ks
P | 44 | R116 |  | Redukční samolepka 3,2 mm, balení 10 ks | KUS | 1 | 0 |  |  |  | 0 |  | R-položka |  | 2
PP |  |  |  | Redukční samolepka 3,2 mm, balení 10 ks
VV
TS |  |  |  | Redukční samolepka 3,2 mm, balení 10 ksRedukční samolepka 3,2 mm, balení 10 ks Redukční samolepka 3,2 mm, balení 10 ks Redukční samolepka 3,2 mm, balení 10 ks Redukční samolepka 3,2 mm, balení 10 ks
P | 45 | R117 |  | Kapilára nasávacího systému pe potrubí 25mm | KUS | 9 | 0 |  |  |  | 0 |  | R-položka |  | 2
PP |  |  |  | Kapilára nasávacího systému pe potrubí 25mm
VV
TS |  |  |  | Kapilára nasávacího systému pe potrubí 25mmKapilára nasávacího systému pe potrubí 25mm Kapilára nasávacího systému pe potrubí 25mm Kapilára nasávacího systému pe potrubí 25mm Kapilára nasávacího systému pe potrubí 25mm
SD |  | D4 |  | Lineární optický hlásič
P | 46 | 742210161 |  | Montáž vyhodnocovací jednotky lineárního teplotního hlásiče | KUS | 2 | 0 |  |  |  | 0 |  | CS ÚRS 2024 01 |  | 2
PP |  |  |  | Montáž vyhodnocovací jednotky lineárního teplotního hlásiče
VV
TS |  |  |  | Montáž vyhodnocovací jednotky lineárního teplotního hlásičeMontáž vyhodnocovací jednotky lineárního teplotního hlásiče https://podminky.urs.cz/item/CS_URS_2024_01/742210161 Montáž vyhodnocovací jednotky lineárního teplotního hlásiče https://podminky.urs.cz/item/CS_URS_2024_01/742210161 Montáž vyhodnocovací jednotky lineárního teplotního hlásiče https://podminky.urs.cz/item/CS_URS_2024_01/742210161 Montáž vyhodnocovací jednotky lineárního teplotního hlásiče https://podminky.urs.cz/item/CS_URS_2024_01/742210161
P | 47 | RMAT0004 |  | Řídící jednotka pro Lineární optický hlásič umožňující připojit až 2 hlásičové hlavy, dosah 5 až 50 m | KUS | 2 | 0 |  |  |  | 0 |  | R-položka |  | 2
PP |  |  |  | Řídící jednotka pro Lineární optický hlásič umožňující připojit až 2 hlásičové hlavy, dosah 5 až 50 m
VV
TS |  |  |  | Řídící jednotka pro Lineární optický hlásič umožňující připojit až 2 hlásičové hlavy, dosah 5 až 50 mŘídící jednotka pro Lineární optický hlásič umožňující připojit až 2 hlásičové hlavy, dosah 5 až 50 m Řídící jednotka pro Lineární optický hlásič umožňující připojit až 2 hlásičové hlavy, dosah 5 až 50 m Řídící jednotka pro Lineární optický hlásič umožňující připojit až 2 hlásičové hlavy, dosah 5 až 50 m Řídící jednotka pro Lineární optický hlásič umožňující připojit až 2 hlásičové hlavy, dosah 5 až 50 m
P | 48 | 742210124 |  | Montáž kouřového hlásiče lineárního infračerveného s odrazkou | KUS | 3 | 0 |  |  |  | 0 |  | CS ÚRS 2024 01 |  | 2
PP |  |  |  | Montáž kouřového hlásiče lineárního infračerveného s odrazkou
VV
TS |  |  |  | Montáž kouřového hlásiče lineárního infračerveného s odrazkouMontáž hlásiče kouřového lineárního s odrazkou https://podminky.urs.cz/item/CS_URS_2024_01/742210124 Montáž hlásiče kouřového lineárního s odrazkou https://podminky.urs.cz/item/CS_URS_2024_01/742210124 Montáž hlásiče kouřového lineárního s odrazkou https://podminky.urs.cz/item/CS_URS_2024_01/742210124 Montáž hlásiče kouřového lineárního s odrazkou https://podminky.urs.cz/item/CS_URS_2024_01/742210124
P | 49 | RMAT0005 |  | Hlásičová hlava lineárního optického hlásiče s dosahem 5 až 50 metrů, automatická kompenzace znečištění, Automatické udržování směru IR parsku, včetně odrazného | KUS | 3 | 0 |  |  |  | 0 |  | R-položka |  | 2
PP |  |  |  | Hlásičová hlava lineárního optického hlásiče s dosahem 5 až 50 metrů, automatická kompenzace znečištění, Automatické udržování směru IR parsku, včetně odrazného zrcadla
VV
TS |  |  |  | Hlásičová hlava lineárního optického hlásiče s dosahem 5 až 50 metrů, automatická kompenzace znečištění, Automatické udržování směru IR parsku, včetně odrazného zrcadlaHlásičová hlava lineárního optického hlásiče s dosahem 5 až 50 metrů, automatická kompenzace znečištění, Automatické udržování směru IR parsku, včetně odrazného zrcadla Hlásičová hlava lineárního optického hlásiče s dosahem 5 až 50 metrů, automatická kompenzace znečištění, Automatické udržování směru IR parsku, včetně odrazného zrcadla Hlásičová hlava lineárního optického hlásiče s dosahem 5 až 50 metrů, automatická kompenzace znečištění, Automatické udržování směru IR parsku, včetně odrazného zrcadla Hlásičová hlava lineárního optického hlásiče s dosahem 5 až 50 metrů, automatická kompenzace znečištění, Automatické udržování směru IR parsku, včetně odrazného zrcadla
P | 50 | RMAT0006 |  | Držák pro hlásičovou hlavu, nebo odrazné zrcadlo | KUS | 3 | 0 |  |  |  | 0 |  | R-položka |  | 2
PP |  |  |  | Držák pro hlásičovou hlavu, nebo odrazné zrcadlo
VV
TS |  |  |  | Držák pro hlásičovou hlavu, nebo odrazné zrcadloDržák pro hlásičovou hlavu, nebo odrazné zrcadlo Držák pro hlásičovou hlavu, nebo odrazné zrcadlo Držák pro hlásičovou hlavu, nebo odrazné zrcadlo Držák pro hlásičovou hlavu, nebo odrazné zrcadlo
P | 51 | 742121001 |  | Montáž kabelů sdělovacích pro vnitřní rozvody do 15 žil | M | 100 | 0 |  |  |  | 0 |  | CS ÚRS 2024 01 |  | 2
PP |  |  |  | Montáž kabelů sdělovacích pro vnitřní rozvody do 15 žil
VV
TS |  |  |  | Montáž kabelů sdělovacích pro vnitřní rozvody do 15 žilMontáž kabelů sdělovacích pro vnitřní rozvody počtu žil do 15 https://podminky.urs.cz/item/CS_URS_2024_01/742121001 Montáž kabelů sdělovacích pro vnitřní rozvody počtu žil do 15 https://podminky.urs.cz/item/CS_URS_2024_01/742121001 Montáž kabelů sdělovacích pro vnitřní rozvody počtu žil do 15 https://podminky.urs.cz/item/CS_URS_2024_01/742121001 Montáž kabelů sdělovacích pro vnitřní rozvody počtu žil do 15 https://podminky.urs.cz/item/CS_URS_2024_01/742121001
P | 52 | 34121150 |  | kabel sdělovací oheň retardující bezhalogenový stíněný laminovanou Al fólií s příložným CuSn drátem bez funkčnosti při požáru reakce na oheň B2cas1d1a1 jádro Cu | M | 120 | 0 |  |  |  | 0 |  | CS ÚRS 2024 01 |  | 2
PP |  |  |  | kabel sdělovací oheň retardující bezhalogenový stíněný laminovanou Al fólií s příložným CuSn drátem bez funkčnosti při požáru reakce na oheň B2cas1d1a1 jádro Cu plné 100V (SHKFH-R) 4x2x0,8mm2
VV
TS |  |  |  | kabel sdělovací oheň retardující bezhalogenový stíněný laminovanou Al fólií s příložným CuSn drátem bez funkčnosti při požáru reakce na oheň B2cas1d1a1 jádro Cu plné 100V (SHKFH-R) 4x2x0,8mm2kabel sdělovací oheň retardující bezhalogenový stíněný laminovanou Al fólií s příložným CuSn drátem bez funkčnosti při požáru reakce na oheň B2cas1d1a1 jádro Cu plné 100V (SHKFH-R) 4x2x0,8mm2 kabel sdělovací oheň retardující bezhalogenový stíněný laminovanou Al fólií s příložným CuSn drátem bez funkčnosti při požáru reakce na oheň B2cas1d1a1 jádro Cu plné 100V (SHKFH-R) 4x2x0,8mm2 kabel sdělovací oheň retardující bezhalogenový stíněný laminovanou Al fólií s příložným CuSn drátem bez funkčnosti při požáru reakce na oheň B2cas1d1a1 jádro Cu plné 100V (SHKFH-R) 4x2x0,8mm2 kabel sdělovací oheň retardující bezhalogenový stíněný laminovanou Al fólií s příložným CuSn drátem bez funkčnosti při požáru reakce na oheň B2cas1d1a1 jádro Cu plné 100V (SHKFH-R) 4x2x0,8mm2
SD |  | D5 |  | Lineární teplotní hlásič
P | 53 | 742210161 |  | Montáž vyhodnocovací jednotky lineárního teplotního hlásiče | KUS | 1 | 0 |  |  |  | 0 |  | CS ÚRS 2024 01 |  | 2
PP |  |  |  | Montáž vyhodnocovací jednotky lineárního teplotního hlásiče
VV
TS |  |  |  | Montáž vyhodnocovací jednotky lineárního teplotního hlásičeMontáž vyhodnocovací jednotky lineárního teplotního hlásiče https://podminky.urs.cz/item/CS_URS_2024_01/742210161 Montáž vyhodnocovací jednotky lineárního teplotního hlásiče https://podminky.urs.cz/item/CS_URS_2024_01/742210161 Montáž vyhodnocovací jednotky lineárního teplotního hlásiče https://podminky.urs.cz/item/CS_URS_2024_01/742210161 Montáž vyhodnocovací jednotky lineárního teplotního hlásiče https://podminky.urs.cz/item/CS_URS_2024_01/742210161
P | 54 | 59081338 |  | jednotka vyhodnocovací lineárního teplotního hlásiče, dvousmyčková s displejem, 2x 2500m | KUS | 1 | 0 |  |  |  | 0 |  | CS ÚRS 2024 01 |  | 2
PP |  |  |  | jednotka vyhodnocovací lineárního teplotního hlásiče, dvousmyčková s displejem, 2x 2500m
VV
TS |  |  |  | jednotka vyhodnocovací lineárního teplotního hlásiče, dvousmyčková s displejem, 2x 2500mjednotka vyhodnocovací lineárního teplotního hlásiče, dvousmyčková s displejem, 2x 2500m jednotka vyhodnocovací lineárního teplotního hlásiče, dvousmyčková s displejem, 2x 2500m jednotka vyhodnocovací lineárního teplotního hlásiče, dvousmyčková s displejem, 2x 2500m jednotka vyhodnocovací lineárního teplotního hlásiče, dvousmyčková s displejem, 2x 2500m
P | 55 | 742210171 |  | Montáž kabelu senzorového | M | 50 | 0 |  |  |  | 0 |  | CS ÚRS 2024 01 |  | 2
PP |  |  |  | Montáž kabelu senzorového
VV
TS |  |  |  | Montáž kabelu senzorovéhoMontáž kabelu senzorového https://podminky.urs.cz/item/CS_URS_2024_01/742210171 Montáž kabelu senzorového https://podminky.urs.cz/item/CS_URS_2024_01/742210171 Montáž kabelu senzorového https://podminky.urs.cz/item/CS_URS_2024_01/742210171 Montáž kabelu senzorového https://podminky.urs.cz/item/CS_URS_2024_01/742210171
P | 56 | 59081320 |  | kabel lineární teplotní, nylon, 68°C, UV ochrana | M | 50 | 0 |  |  |  | 0 |  | CS ÚRS 2024 01 |  | 2
PP |  |  |  | kabel lineární teplotní, nylon, 68°C, UV ochrana
VV
TS |  |  |  | kabel lineární teplotní, nylon, 68°C, UV ochranakabel lineární teplotní, nylon, 68°C, UV ochrana kabel lineární teplotní, nylon, 68°C, UV ochrana kabel lineární teplotní, nylon, 68°C, UV ochrana kabel lineární teplotní, nylon, 68°C, UV ochrana
P | 57 | 742111001 |  | Montáž příchytky pro kabely samostatné ohniodolné pro slaboproud | KUS | 50 | 0 |  |  |  | 0 |  | CS ÚRS 2024 01 |  | 2
PP |  |  |  | Montáž příchytky pro kabely samostatné ohniodolné pro slaboproud
VV
TS |  |  |  | Montáž příchytky pro kabely samostatné ohniodolné pro slaboproudMontáž příchytek pro kabely samostatné ohniodolné včetně šroubu a hmoždinky https://podminky.urs.cz/item/CS_URS_2024_01/742111001 Montáž příchytek pro kabely samostatné ohniodolné včetně šroubu a hmoždinky https://podminky.urs.cz/item/CS_URS_2024_01/742111001 Montáž příchytek pro kabely samostatné ohniodolné včetně šroubu a hmoždinky https://podminky.urs.cz/item/CS_URS_2024_01/742111001 Montáž příchytek pro kabely samostatné ohniodolné včetně šroubu a hmoždinky https://podminky.urs.cz/item/CS_URS_2024_01/742111001
P | 58 | R118 |  | Příchytka pro detekční kabel | KUS | 50 | 0 |  |  |  | 0 |  | R-položka |  | 2
PP |  |  |  | Příchytka pro detekční kabel
VV
TS |  |  |  | Příchytka pro detekční kabelPříchytka pro detekční kabel Příchytka pro detekční kabel Příchytka pro detekční kabel Příchytka pro detekční kabel
P | 59 | 742110522 |  | Montáž krabic pro slaboproud zapuštěných plastových odbočných ohniodolných čtyřhranných s víčkem | KUS | 1 | 0 |  |  |  | 0 |  | CS ÚRS 2024 01 |  | 2
PP |  |  |  | Montáž krabic pro slaboproud zapuštěných plastových odbočných ohniodolných čtyřhranných s víčkem
VV
TS |  |  |  | Montáž krabic pro slaboproud zapuštěných plastových odbočných ohniodolných čtyřhranných s víčkemMontáž krabic elektroinstalačních s víčkem zapuštěných plastových ohniodolných čtyřhranných https://podminky.urs.cz/item/CS_URS_2024_01/742110522 Montáž krabic elektroinstalačních s víčkem zapuštěných plastových ohniodolných čtyřhranných https://podminky.urs.cz/item/CS_URS_2024_01/742110522 Montáž krabic elektroinstalačních s víčkem zapuštěných plastových ohniodolných čtyřhranných https://podminky.urs.cz/item/CS_URS_2024_01/742110522 Montáž krabic elektroinstalačních s víčkem zapuštěných plastových ohniodolných čtyřhranných https://podminky.urs.cz/item/CS_URS_2024_01/742110522
P | 60 | RMAT0007 |  | krabice zápustná ohniodolná P-90 | KUS | 1 | 0 |  |  |  | 0 |  | R-položka |  | 2
PP |  |  |  | krabice zápustná ohniodolná P-90
VV
TS |  |  |  | krabice zápustná ohniodolná P-90krabice zápustná ohniodolná krabice zápustná ohniodolná krabice zápustná ohniodolná krabice zápustná ohniodolná
SD |  | D6 |  | Požární hlásiče
P | 61 | 742210151 |  | Montáž tlačítkového hlásiče se sklíčkem | KUS | 101 | 0 |  |  |  | 0 |  | CS ÚRS 2024 01 |  | 2
PP |  |  |  | Montáž tlačítkového hlásiče se sklíčkem
VV
TS |  |  |  | Montáž tlačítkového hlásiče se sklíčkemMontáž hlásiče tlačítkového se sklíčkem https://podminky.urs.cz/item/CS_URS_2024_01/742210151 Montáž hlásiče tlačítkového se sklíčkem https://podminky.urs.cz/item/CS_URS_2024_01/742210151 Montáž hlásiče tlačítkového se sklíčkem https://podminky.urs.cz/item/CS_URS_2024_01/742210151 Montáž hlásiče tlačítkového se sklíčkem https://podminky.urs.cz/item/CS_URS_2024_01/742210151
P | 62 | Pol33 |  | Požární tlačítko elektronika | KS | 101 | 0 |  |  |  | 0 |  | R-položka |  | 2
PP |  |  |  | Požární tlačítko elektronika
VV
TS |  |  |  | Požární tlačítko elektronikaPožární tlačítko elektronika Požární tlačítko elektronika Požární tlačítko elektronika Požární tlačítko elektronika
P | 63 | Pol34 |  | Požární tlačítko kryt | KS | 101 | 0 |  |  |  | 0 |  | R-položka |  | 2
PP |  |  |  | Požární tlačítko kryt
VV
TS |  |  |  | Požární tlačítko krytPožární tlačítko kryt Požární tlačítko kryt Požární tlačítko kryt Požární tlačítko kryt
P | 64 | 742210121 |  | Montáž hlásiče automatického bodového | KUS | 646 | 0 |  |  |  | 0 |  | CS ÚRS 2024 01 |  | 2
PP |  |  |  | Montáž hlásiče automatického bodového
VV
TS |  |  |  | Montáž hlásiče automatického bodovéhoMontáž hlásiče automatického bodového https://podminky.urs.cz/item/CS_URS_2024_01/742210121 Montáž hlásiče automatického bodového https://podminky.urs.cz/item/CS_URS_2024_01/742210121 Montáž hlásiče automatického bodového https://podminky.urs.cz/item/CS_URS_2024_01/742210121 Montáž hlásiče automatického bodového https://podminky.urs.cz/item/CS_URS_2024_01/742210121
P | 65 | Pol35 |  | Požární hlásič optickokouřový | KS | 590 | 0 |  |  |  | 0 |  | R-položka |  | 2
PP |  |  |  | Požární hlásič optickokouřový
VV
TS |  |  |  | Požární hlásič optickokouřovýPožární hlásič optickokouřový Požární hlásič optickokouřový Požární hlásič optickokouřový Požární hlásič optickokouřový
P | 66 | Pol36 |  | Požární hlásič termodiferenciální | KS | 33 | 0 |  |  |  | 0 |  | R-položka |  | 2
PP |  |  |  | Požární hlásič termodiferenciální
VV
TS |  |  |  | Požární hlásič termodiferenciálníPožární hlásič termodiferenciální Požární hlásič termodiferenciální Požární hlásič termodiferenciální Požární hlásič termodiferenciální
P | 67 | Pol38 |  | Multisenzorový hlásič | KS | 23 | 0 |  |  |  | 0 |  | R-položka |  | 2
PP |  |  |  | Multisenzorový hlásič
VV
TS |  |  |  | Multisenzorový hlásičMultisenzorový hlásič - kombinace opticko-kouřového a teplotního; - Náhrada ionizačního hlásiče; - senzor obsahuje modrou detekční složku; Multisenzorový hlásič - kombinace opticko-kouřového a teplotního; - Náhrada ionizačního hlásiče; - senzor obsahuje modrou detekční složku; Multisenzorový hlásič - kombinace opticko-kouřového a teplotního; - Náhrada ionizačního hlásiče; - senzor obsahuje modrou detekční složku; Multisenzorový hlásič - kombinace opticko-kouřového a teplotního; - Náhrada ionizačního hlásiče; - senzor obsahuje modrou detekční složku;
P | 68 | 742210131 |  | Montáž soklu hlásiče nebo patice | KUS | 745 | 0 |  |  |  | 0 |  | CS ÚRS 2024 01 |  | 2
PP |  |  |  | Montáž soklu hlásiče nebo patice
VV
TS |  |  |  | Montáž soklu hlásiče nebo paticeMontáž soklu hlásiče nebo patice https://podminky.urs.cz/item/CS_URS_2024_01/742210131 Montáž soklu hlásiče nebo patice https://podminky.urs.cz/item/CS_URS_2024_01/742210131 Montáž soklu hlásiče nebo patice https://podminky.urs.cz/item/CS_URS_2024_01/742210131 Montáž soklu hlásiče nebo patice https://podminky.urs.cz/item/CS_URS_2024_01/742210131
P | 69 | Pol37 |  | Patice pro hlásiče | KS | 745 | 0 |  |  |  | 0 |  | R-položka |  | 2
PP |  |  |  | Patice pro hlásiče
VV
TS |  |  |  | Patice pro hlásičePatice pro hlásiče Patice pro hlásiče Patice pro hlásiče Patice pro hlásiče
P | 140 | R4268464 |  | Montáž konzole pro hlásič | KS | 1 | 0 |  |  |  | 0 |  | R-položka |  | 2
PP |  |  |  | Montáž konzole pro hlásič
VV
TS |  |  |  | Montáž konzole pro hlásičMontáž konzole pro hlásič Montáž konzole pro hlásič Montáž konzole pro hlásič Montáž konzole pro hlásič
P | 141 | R456146 |  | Konzole pro hlásič do světlíku délky 0,3m | KS | 1 | 0 |  |  |  | 0 |  | R-položka |  | 2
PP |  |  |  | Konzole pro hlásič do světlíku délky 0,3m
VV
TS |  |  |  | Konzole pro hlásič do světlíku délky 0,3mKonzole pro hlásič do světlíku délky 0,3m Konzole pro hlásič do světlíku délky 0,3m Konzole pro hlásič do světlíku délky 0,3m Konzole pro hlásič do světlíku délky 0,3m
SD |  | D7 |  | Napájecí zdroje
P | 70 | 742210031 |  | Montáž napájecího zdroje pro ústřednu EPS dle EN54-4 | KUS | 5 | 0 |  |  |  | 0 |  | CS ÚRS 2024 01 |  | 2
PP |  |  |  | Montáž napájecího zdroje pro ústřednu EPS dle EN54-4
VV
TS |  |  |  | Montáž napájecího zdroje pro ústřednu EPS dle EN54-4Montáž zdroje napájecího pro ústřednu EPS dle EN54-4 https://podminky.urs.cz/item/CS_URS_2024_01/742210031 Montáž zdroje napájecího pro ústřednu EPS dle EN54-4 https://podminky.urs.cz/item/CS_URS_2024_01/742210031 Montáž zdroje napájecího pro ústřednu EPS dle EN54-4 https://podminky.urs.cz/item/CS_URS_2024_01/742210031 Montáž zdroje napájecího pro ústřednu EPS dle EN54-4 https://podminky.urs.cz/item/CS_URS_2024_01/742210031
P | 71 | Pol39 |  | Multisenzorový hlásič | KS | 5 | 0 |  |  |  | 0 |  | R-položka |  | 2
PP |  |  |  | Multisenzorový hlásič
VV
TS |  |  |  | Multisenzorový hlásičSpínaný napájecí zdroj v krytu s informačním LCD displejem schválený podle normy EN54-4, ideální pro použití v systémech elektrické požární signalizace a dále v nasávacích a ventilačních aplikacích. Jeho výstup o napětí 27,6 V ss dodává do zátěže stejnosměrný proud až 2,2 A (3,0 A po dobu max. 5 minut) a současně umožňuje dobíjení záložních akumulátorů s kapacitou až 17 Ah. Spínaný napájecí zdroj v krytu s informačním LCD displejem schválený podle normy EN54-4, ideální pro použití v systémech elektrické požární signalizace a dále v nasávacích a ventilačních aplikacích. Jeho výstup o napětí 27,6 V ss dodává do zátěže stejnosměrný proud až 2,2 A (3,0 A po dobu max. 5 minut) a současně umožňuje dobíjení záložních akumulátorů s kapacitou až 17 Ah. Spínaný napájecí zdroj v krytu s informačním LCD displejem schválený podle normy EN54-4, ideální pro použití v systémech elektrické požární signalizace a dále v nasávacích a ventilačních aplikacích. Jeho výstup o napětí 27,6 V ss dodává do zátěže stejnosměrný proud až 2,2 A (3,0 A po dobu max. 5 minut) a současně umožňuje dobíjení záložních akumulátorů s kapacitou až 17 Ah. Spínaný napájecí zdroj v krytu s informačním LCD displejem schválený podle normy EN54-4, ideální pro použití v systémech elektrické požární signalizace a dále v nasávacích a ventilačních aplikacích. Jeho výstup o napětí 27,6 V ss dodává do zátěže stejnosměrný proud až 2,2 A (3,0 A po dobu max. 5 minut) a současně umožňuje dobíjení záložních akumulátorů s kapacitou až 17 Ah.
P | 72 | 742210041 |  | Montáž akumulátoru 2x12 V pro ústřednu EPS | KUS | 5 | 0 |  |  |  | 0 |  | CS ÚRS 2024 01 |  | 2
PP |  |  |  | Montáž akumulátoru 2x12 V pro ústřednu EPS
VV
TS |  |  |  | Montáž akumulátoru 2x12 V pro ústřednu EPSMontáž akumulátoru 2 x 12 V pro ústřednu EPS https://podminky.urs.cz/item/CS_URS_2024_01/742210041 Montáž akumulátoru 2 x 12 V pro ústřednu EPS https://podminky.urs.cz/item/CS_URS_2024_01/742210041 Montáž akumulátoru 2 x 12 V pro ústřednu EPS https://podminky.urs.cz/item/CS_URS_2024_01/742210041 Montáž akumulátoru 2 x 12 V pro ústřednu EPS https://podminky.urs.cz/item/CS_URS_2024_01/742210041
P | 73 | 34621008 |  | akumulátor VRLA, 12 V, pól 12x12x2, kapacita 17 Ah | KUS | 10 | 0 |  |  |  | 0 |  | CS ÚRS 2024 01 |  | 2
PP |  |  |  | akumulátor VRLA, 12 V, pól 12x12x2, kapacita 17 Ah
VV
TS |  |  |  | akumulátor VRLA, 12 V, pól 12x12x2, kapacita 17 Ahakumulátor VRLA, 12 V, pól 12x12x2, kapacita 17 Ah akumulátor VRLA, 12 V, pól 12x12x2, kapacita 17 Ah akumulátor VRLA, 12 V, pól 12x12x2, kapacita 17 Ah akumulátor VRLA, 12 V, pól 12x12x2, kapacita 17 Ah
SD |  | D8 |  | Kabeláž
P | 74 | 742121001 |  | Montáž kabelů sdělovacích pro vnitřní rozvody do 15 žil | M | 27500 | 0 |  |  |  | 0 |  | CS ÚRS 2024 01 |  | 2
PP |  |  |  | Montáž kabelů sdělovacích pro vnitřní rozvody do 15 žil
VV
TS |  |  |  | Montáž kabelů sdělovacích pro vnitřní rozvody do 15 žilMontáž kabelů sdělovacích pro vnitřní rozvody počtu žil do 15 https://podminky.urs.cz/item/CS_URS_2024_01/742121001 Montáž kabelů sdělovacích pro vnitřní rozvody počtu žil do 15 https://podminky.urs.cz/item/CS_URS_2024_01/742121001 Montáž kabelů sdělovacích pro vnitřní rozvody počtu žil do 15 https://podminky.urs.cz/item/CS_URS_2024_01/742121001 Montáž kabelů sdělovacích pro vnitřní rozvody počtu žil do 15 https://podminky.urs.cz/item/CS_URS_2024_01/742121001
P | 75 | 34121132 |  | kabel sdělovací oheň retardující bezhalogenový stíněný laminovanou Al fólií s příložným CuSn drátem s funkčností při požáru 180min a P90-R/PH120-R reakce na ohe | M | 4500 | 0 |  |  |  | 0 |  | CS ÚRS 2024 01 |  | 2
PP |  |  |  | kabel sdělovací oheň retardující bezhalogenový stíněný laminovanou Al fólií s příložným CuSn drátem s funkčností při požáru 180min a P90-R/PH120-R reakce na oheň B2cas1d1a1 jádro Cu plné 100V (SSKFH-V
VV
TS |  |  |  | kabel sdělovací oheň retardující bezhalogenový stíněný laminovanou Al fólií s příložným CuSn drátem s funkčností při požáru 180min a P90-R/PH120-R reakce na oheň B2cas1d1a1 jádro Cu plné 100V (SSKFH-Vkabel sdělovací oheň retardující bezhalogenový stíněný laminovanou Al fólií s příložným CuSn drátem s funkčností při požáru 180min a P90-R/PH120-R reakce na oheň B2cas1d1a1 jádro Cu plné 100V (SSKFH-V) 1x2x0,8mm2 kabel sdělovací oheň retardující bezhalogenový stíněný laminovanou Al fólií s příložným CuSn drátem s funkčností při požáru 180min a P90-R/PH120-R reakce na oheň B2cas1d1a1 jádro Cu plné 100V (SSKFH-V) 1x2x0,8mm2 kabel sdělovací oheň retardující bezhalogenový stíněný laminovanou Al fólií s příložným CuSn drátem s funkčností při požáru 180min a P90-R/PH120-R reakce na oheň B2cas1d1a1 jádro Cu plné 100V (SSKFH-V) 1x2x0,8mm2 kabel sdělovací oheň retardující bezhalogenový stíněný laminovanou Al fólií s příložným CuSn drátem s funkčností při požáru 180min a P90-R/PH120-R reakce na oheň B2cas1d1a1 jádro Cu plné 100V (SSKFH-V) 1x2x0,8mm2
P | 76 | 34121134 |  | kabel sdělovací oheň retardující bezhalogenový stíněný laminovanou Al fólií s příložným CuSn drátem s funkčností při požáru 180min a P90-R/PH120-R reakce na ohe | M | 7500 | 0 |  |  |  | 0 |  | CS ÚRS 2024 01 |  | 2
PP |  |  |  | kabel sdělovací oheň retardující bezhalogenový stíněný laminovanou Al fólií s příložným CuSn drátem s funkčností při požáru 180min a P90-R/PH120-R reakce na oheň B2cas1d1a1 jádro Cu plné 100V (SSKFH-V
VV
TS |  |  |  | kabel sdělovací oheň retardující bezhalogenový stíněný laminovanou Al fólií s příložným CuSn drátem s funkčností při požáru 180min a P90-R/PH120-R reakce na oheň B2cas1d1a1 jádro Cu plné 100V (SSKFH-Vkabel sdělovací oheň retardující bezhalogenový stíněný laminovanou Al fólií s příložným CuSn drátem s funkčností při požáru 180min a P90-R/PH120-R reakce na oheň B2cas1d1a1 jádro Cu plné 100V (SSKFH-V) 2x2x0,8mm2 kabel sdělovací oheň retardující bezhalogenový stíněný laminovanou Al fólií s příložným CuSn drátem s funkčností při požáru 180min a P90-R/PH120-R reakce na oheň B2cas1d1a1 jádro Cu plné 100V (SSKFH-V) 2x2x0,8mm2 kabel sdělovací oheň retardující bezhalogenový stíněný laminovanou Al fólií s příložným CuSn drátem s funkčností při požáru 180min a P90-R/PH120-R reakce na oheň B2cas1d1a1 jádro Cu plné 100V (SSKFH-V) 2x2x0,8mm2 kabel sdělovací oheň retardující bezhalogenový stíněný laminovanou Al fólií s příložným CuSn drátem s funkčností při požáru 180min a P90-R/PH120-R reakce na oheň B2cas1d1a1 jádro Cu plné 100V (SSKFH-V) 2x2x0,8mm2
P | 77 | 34121138 |  | kabel sdělovací oheň retardující bezhalogenový stíněný laminovanou Al fólií s příložným CuSn drátem s funkčností při požáru 180min a P90-R/PH120-R reakce na ohe | M | 1000 | 0 |  |  |  | 0 |  | CS ÚRS 2024 01 |  | 2
PP |  |  |  | kabel sdělovací oheň retardující bezhalogenový stíněný laminovanou Al fólií s příložným CuSn drátem s funkčností při požáru 180min a P90-R/PH120-R reakce na oheň B2cas1d1a1 jádro Cu plné 100V (SSKFH-V
VV
TS |  |  |  | kabel sdělovací oheň retardující bezhalogenový stíněný laminovanou Al fólií s příložným CuSn drátem s funkčností při požáru 180min a P90-R/PH120-R reakce na oheň B2cas1d1a1 jádro Cu plné 100V (SSKFH-Vkabel sdělovací oheň retardující bezhalogenový stíněný laminovanou Al fólií s příložným CuSn drátem s funkčností při požáru 180min a P90-R/PH120-R reakce na oheň B2cas1d1a1 jádro Cu plné 100V (SSKFH-V) 4x2x0,8mm2 kabel sdělovací oheň retardující bezhalogenový stíněný laminovanou Al fólií s příložným CuSn drátem s funkčností při požáru 180min a P90-R/PH120-R reakce na oheň B2cas1d1a1 jádro Cu plné 100V (SSKFH-V) 4x2x0,8mm2 kabel sdělovací oheň retardující bezhalogenový stíněný laminovanou Al fólií s příložným CuSn drátem s funkčností při požáru 180min a P90-R/PH120-R reakce na oheň B2cas1d1a1 jádro Cu plné 100V (SSKFH-V) 4x2x0,8mm2 kabel sdělovací oheň retardující bezhalogenový stíněný laminovanou Al fólií s příložným CuSn drátem s funkčností při požáru 180min a P90-R/PH120-R reakce na oheň B2cas1d1a1 jádro Cu plné 100V (SSKFH-V) 4x2x0,8mm2
P | 78 | 34121144 |  | kabel sdělovací oheň retardující bezhalogenový stíněný laminovanou Al fólií s příložným CuSn drátem bez funkčnosti při požáru reakce na oheň B2cas1d1a1 jádro Cu | M | 20000 | 0 |  |  |  | 0 |  | CS ÚRS 2024 01 |  | 2
PP |  |  |  | kabel sdělovací oheň retardující bezhalogenový stíněný laminovanou Al fólií s příložným CuSn drátem bez funkčnosti při požáru reakce na oheň B2cas1d1a1 jádro Cu plné 100V (SHKFH-R) 1x2x0,8mm2
VV
TS |  |  |  | kabel sdělovací oheň retardující bezhalogenový stíněný laminovanou Al fólií s příložným CuSn drátem bez funkčnosti při požáru reakce na oheň B2cas1d1a1 jádro Cu plné 100V (SHKFH-R) 1x2x0,8mm2kabel sdělovací oheň retardující bezhalogenový stíněný laminovanou Al fólií s příložným CuSn drátem bez funkčnosti při požáru reakce na oheň B2cas1d1a1 jádro Cu plné 100V (SHKFH-R) 1x2x0,8mm2 kabel sdělovací oheň retardující bezhalogenový stíněný laminovanou Al fólií s příložným CuSn drátem bez funkčnosti při požáru reakce na oheň B2cas1d1a1 jádro Cu plné 100V (SHKFH-R) 1x2x0,8mm2 kabel sdělovací oheň retardující bezhalogenový stíněný laminovanou Al fólií s příložným CuSn drátem bez funkčnosti při požáru reakce na oheň B2cas1d1a1 jádro Cu plné 100V (SHKFH-R) 1x2x0,8mm2 kabel sdělovací oheň retardující bezhalogenový stíněný laminovanou Al fólií s příložným CuSn drátem bez funkčnosti při požáru reakce na oheň B2cas1d1a1 jádro Cu plné 100V (SHKFH-R) 1x2x0,8mm2
P | 79 | 742124011 |  | Montáž kabelů datových optických pro vnitřní rozvody do trubky zatažením | M | 550 | 0 |  |  |  | 0 |  | CS ÚRS 2024 01 |  | 2
PP |  |  |  | Montáž kabelů datových optických pro vnitřní rozvody do trubky zatažením
VV
TS |  |  |  | Montáž kabelů datových optických pro vnitřní rozvody do trubky zataženímMontáž kabelů datových optických pro vnitřní rozvody do trubky zatažením https://podminky.urs.cz/item/CS_URS_2024_01/742124011 Montáž kabelů datových optických pro vnitřní rozvody do trubky zatažením https://podminky.urs.cz/item/CS_URS_2024_01/742124011 Montáž kabelů datových optických pro vnitřní rozvody do trubky zatažením https://podminky.urs.cz/item/CS_URS_2024_01/742124011 Montáž kabelů datových optických pro vnitřní rozvody do trubky zatažením https://podminky.urs.cz/item/CS_URS_2024_01/742124011
P | 80 | RMAT0009 |  | Optický kabel SM 9/125um 4vl., B2cas1a1d1 | M | 600 | 0 |  |  |  | 0 |  | R-položka |  | 2
PP |  |  |  | Optický kabel SM 9/125um 4vl., B2cas1a1d1
VV
TS |  |  |  | Optický kabel SM 9/125um 4vl., B2cas1a1d1Optický kabel SM 9/125um 4vl., B2cas1a1d1 Optický kabel SM 9/125um 4vl., B2cas1a1d1 Optický kabel SM 9/125um 4vl., B2cas1a1d1 Optický kabel SM 9/125um 4vl., B2cas1a1d1
P | 81 | Pol40 |  | Instalace optické kazety, nástěnné | KUS | 4 | 0 |  |  |  | 0 |  | R-položka |  | 2
PP |  |  |  | Instalace optické kazety, nástěnné
VV
TS |  |  |  | Instalace optické kazety, nástěnnéInstalace optické kazety, nástěnné Instalace optické kazety, nástěnné Instalace optické kazety, nástěnné Instalace optické kazety, nástěnné
P | 82 | Pol41 |  | Optická kazeta, pro 8 vláken, včetně ochran svarůl a pigtailů | KS | 4 | 0 |  |  |  | 0 |  | R-položka |  | 2
PP |  |  |  | Optická kazeta, pro 8 vláken, včetně ochran svarůl a pigtailů
VV
TS |  |  |  | Optická kazeta, pro 8 vláken, včetně ochran svarůl a pigtailůOptická kazeta, pro 8 vláken, včetně ochran svarůl a pigtailů Optická kazeta, pro 8 vláken, včetně ochran svarůl a pigtailů Optická kazeta, pro 8 vláken, včetně ochran svarůl a pigtailů Optická kazeta, pro 8 vláken, včetně ochran svarůl a pigtailů
P | 83 | 742124013 |  | Montáž kabelů datových optických pro vnitřní rozvody ukončení vlákna optického kabelu pigtailem včetně svaru optického vlákna | KUS | 16 | 0 |  |  |  | 0 |  | CS ÚRS 2024 01 |  | 2
PP |  |  |  | Montáž kabelů datových optických pro vnitřní rozvody ukončení vlákna optického kabelu pigtailem včetně svaru optického vlákna
VV
TS |  |  |  | Montáž kabelů datových optických pro vnitřní rozvody ukončení vlákna optického kabelu pigtailem včetně svaru optického vláknaMontáž kabelů datových optických pro vnitřní rozvody ukončení vlákna optického kabelu pigtailem včetně svaru https://podminky.urs.cz/item/CS_URS_2024_01/742124013 Montáž kabelů datových optických pro vnitřní rozvody ukončení vlákna optického kabelu pigtailem včetně svaru https://podminky.urs.cz/item/CS_URS_2024_01/742124013 Montáž kabelů datových optických pro vnitřní rozvody ukončení vlákna optického kabelu pigtailem včetně svaru https://podminky.urs.cz/item/CS_URS_2024_01/742124013 Montáž kabelů datových optických pro vnitřní rozvody ukončení vlákna optického kabelu pigtailem včetně svaru https://podminky.urs.cz/item/CS_URS_2024_01/742124013
P | 84 | 742330102 |  | Měření optického segmentu, měření útlumu, 2 okna | KUS | 16 | 0 |  |  |  | 0 |  | CS ÚRS 2024 01 |  | 2
PP |  |  |  | Měření optického segmentu, měření útlumu, 2 okna
VV
TS |  |  |  | Měření optického segmentu, měření útlumu, 2 oknaMontáž strukturované kabeláže měření segmentu optického, měření útlumu, 2 okna https://podminky.urs.cz/item/CS_URS_2024_01/742330102 Montáž strukturované kabeláže měření segmentu optického, měření útlumu, 2 okna https://podminky.urs.cz/item/CS_URS_2024_01/742330102 Montáž strukturované kabeláže měření segmentu optického, měření útlumu, 2 okna https://podminky.urs.cz/item/CS_URS_2024_01/742330102 Montáž strukturované kabeláže měření segmentu optického, měření útlumu, 2 okna https://podminky.urs.cz/item/CS_URS_2024_01/742330102
P | 85 | Pol43 |  | Instalace optivkého patch kabelu | KS | 6 | 0 |  |  |  | 0 |  | R-položka |  | 2
PP |  |  |  | Instalace optivkého patch kabelu
VV
TS |  |  |  | Instalace optivkého patch kabeluInstalace optivkého patch kabelu Instalace optivkého patch kabelu Instalace optivkého patch kabelu Instalace optivkého patch kabelu
P | 86 | Pol44 |  | Optický patch kabel 6m | KS | 6 | 0 |  |  |  | 0 |  | R-položka |  | 2
PP |  |  |  | Optický patch kabel 6m
VV
TS |  |  |  | Optický patch kabel 6mOptický patch kabel 6m Optický patch kabel 6m Optický patch kabel 6m Optický patch kabel 6m
SD |  | D9 |  | Kabelové trasy
P | 87 | 742110102 |  | Montáž kabelového žlabu s PO 150/100 mm | M | 500 | 0 |  |  |  | 0 |  | CS ÚRS 2024 01 |  | 2
PP |  |  |  | Montáž kabelového žlabu s PO 150/100 mm
VV
TS |  |  |  | Montáž kabelového žlabu s PO 150/100 mmMontáž kabelového žlabu s PO 150/100 mm https://podminky.urs.cz/item/CS_URS_2024_01/742110102 Montáž kabelového žlabu s PO 150/100 mm https://podminky.urs.cz/item/CS_URS_2024_01/742110102 Montáž kabelového žlabu s PO 150/100 mm https://podminky.urs.cz/item/CS_URS_2024_01/742110102 Montáž kabelového žlabu s PO 150/100 mm https://podminky.urs.cz/item/CS_URS_2024_01/742110102
P | 88 | RMAT0011 |  | Požárně odolný žlab 50x60 mm, včetně kotvení - normová trasa P750-90 | M | 500 | 0 |  |  |  | 0 |  | R-položka |  | 2
PP |  |  |  | Požárně odolný žlab 50x60 mm, včetně kotvení - normová trasa P750-90
VV
TS |  |  |  | Požárně odolný žlab 50x60 mm, včetně kotvení - normová trasa P750-90Požárně odolný žlab 50x60 mm, včetně kotvení - normová trasa P750-90 Požárně odolný žlab 50x60 mm, včetně kotvení - normová trasa P750-90 Požárně odolný žlab 50x60 mm, včetně kotvení - normová trasa P750-90 Požárně odolný žlab 50x60 mm, včetně kotvení - normová trasa P750-90
P | 89 | 742110002 |  | Montáž trubek pro slaboproud plastových ohebných uložených pod omítku | M | 12000 | 0 |  |  |  | 0 |  | CS ÚRS 2024 01 |  | 2
PP |  |  |  | Montáž trubek pro slaboproud plastových ohebných uložených pod omítku
VV
TS |  |  |  | Montáž trubek pro slaboproud plastových ohebných uložených pod omítkuMontáž trubek elektroinstalačních plastových ohebných uložených pod omítku https://podminky.urs.cz/item/CS_URS_2024_01/742110002 Montáž trubek elektroinstalačních plastových ohebných uložených pod omítku https://podminky.urs.cz/item/CS_URS_2024_01/742110002 Montáž trubek elektroinstalačních plastových ohebných uložených pod omítku https://podminky.urs.cz/item/CS_URS_2024_01/742110002 Montáž trubek elektroinstalačních plastových ohebných uložených pod omítku https://podminky.urs.cz/item/CS_URS_2024_01/742110002
P | 90 | 34571073 |  | trubka elektroinstalační ohebná z PVC (EN) 2325 | M | 7350 | 0 |  |  |  | 0 |  | CS ÚRS 2024 01 |  | 2
PP |  |  |  | trubka elektroinstalační ohebná z PVC (EN) 2325
VV
TS |  |  |  | trubka elektroinstalační ohebná z PVC (EN) 2325trubka elektroinstalační ohebná z PVC (EN) 2325 trubka elektroinstalační ohebná z PVC (EN) 2325 trubka elektroinstalační ohebná z PVC (EN) 2325 trubka elektroinstalační ohebná z PVC (EN) 2325
P | 91 | 34571074 |  | trubka elektroinstalační ohebná z PVC (EN) 2332 | M | 5250 | 0 |  |  |  | 0 |  | CS ÚRS 2024 01 |  | 2
PP |  |  |  | trubka elektroinstalační ohebná z PVC (EN) 2332
VV
TS |  |  |  | trubka elektroinstalační ohebná z PVC (EN) 2332trubka elektroinstalační ohebná z PVC (EN) 2332 trubka elektroinstalační ohebná z PVC (EN) 2332 trubka elektroinstalační ohebná z PVC (EN) 2332 trubka elektroinstalační ohebná z PVC (EN) 2332
P | 92 | 742110003 |  | Montáž trubek pro slaboproud plastových ohebných uložených volně na příchytky | M | 200 | 0 |  |  |  | 0 |  | CS ÚRS 2024 01 |  | 2
PP |  |  |  | Montáž trubek pro slaboproud plastových ohebných uložených volně na příchytky
VV
TS |  |  |  | Montáž trubek pro slaboproud plastových ohebných uložených volně na příchytkyMontáž trubek elektroinstalačních plastových ohebných uložených volně na příchytky https://podminky.urs.cz/item/CS_URS_2024_01/742110003 Montáž trubek elektroinstalačních plastových ohebných uložených volně na příchytky https://podminky.urs.cz/item/CS_URS_2024_01/742110003 Montáž trubek elektroinstalačních plastových ohebných uložených volně na příchytky https://podminky.urs.cz/item/CS_URS_2024_01/742110003 Montáž trubek elektroinstalačních plastových ohebných uložených volně na příchytky https://podminky.urs.cz/item/CS_URS_2024_01/742110003
P | 93 | RMAT0012 |  | Ocelová trubka se závitem pr. 47/44, pozinkovaná ocel Sendzimir | M | 210 | 0 |  |  |  | 0 |  | R-položka |  | 2
PP |  |  |  | Ocelová trubka se závitem pr. 47/44, pozinkovaná ocel Sendzimir
VV
TS |  |  |  | Ocelová trubka se závitem pr. 47/44, pozinkovaná ocel SendzimirOcelová trubka se závitem pr. 47/44, pozinkovaná ocel Sendzimir Ocelová trubka se závitem pr. 47/44, pozinkovaná ocel Sendzimir Ocelová trubka se závitem pr. 47/44, pozinkovaná ocel Sendzimir Ocelová trubka se závitem pr. 47/44, pozinkovaná ocel Sendzimir
P | 94 | Pol47 |  | Příchytky pro ocelové trubky pr. 47mm | KUS | 200 | 0 |  |  |  | 0 |  | R-položka |  | 2
PP |  |  |  | Příchytky pro ocelové trubky pr. 47mm
VV
TS |  |  |  | Příchytky pro ocelové trubky pr. 47mmPříchytky pro ocelové trubky pr. 47mm Příchytky pro ocelové trubky pr. 47mm Příchytky pro ocelové trubky pr. 47mm Příchytky pro ocelové trubky pr. 47mm
P | 95 | 742111001 |  | Montáž příchytky pro kabely samostatné ohniodolné pro slaboproud | KUS | 16000 | 0 |  |  |  | 0 |  | CS ÚRS 2024 01 |  | 2
PP |  |  |  | Montáž příchytky pro kabely samostatné ohniodolné pro slaboproud
VV
TS |  |  |  | Montáž příchytky pro kabely samostatné ohniodolné pro slaboproudMontáž příchytek pro kabely samostatné ohniodolné včetně šroubu a hmoždinky https://podminky.urs.cz/item/CS_URS_2024_01/742111001 Montáž příchytek pro kabely samostatné ohniodolné včetně šroubu a hmoždinky https://podminky.urs.cz/item/CS_URS_2024_01/742111001 Montáž příchytek pro kabely samostatné ohniodolné včetně šroubu a hmoždinky https://podminky.urs.cz/item/CS_URS_2024_01/742111001 Montáž příchytek pro kabely samostatné ohniodolné včetně šroubu a hmoždinky https://podminky.urs.cz/item/CS_URS_2024_01/742111001
P | 96 | Pol59 |  | Požárně odolná PŘÍCHYTKA 1-stranná 10 mm | KS | 8000 | 0 |  |  |  | 0 |  | R-položka |  | 2
PP |  |  |  | Požárně odolná PŘÍCHYTKA 1-stranná 10 mm
VV
TS |  |  |  | Požárně odolná PŘÍCHYTKA 1-stranná 10 mmPožárně odolná PŘÍCHYTKA 1-stranná 10 mm Požárně odolná PŘÍCHYTKA 1-stranná 10 mm Požárně odolná PŘÍCHYTKA 1-stranná 10 mm Požárně odolná PŘÍCHYTKA 1-stranná 10 mm
P | 97 | Pol60 |  | Požárně odolný ŠROUB DO BETONU SB 6.3X35 | KS | 8000 | 0 |  |  |  | 0 |  | R-položka |  | 2
PP |  |  |  | Požárně odolný ŠROUB DO BETONU SB 6.3X35
VV
TS |  |  |  | Požárně odolný ŠROUB DO BETONU SB 6.3X35Požárně odolný ŠROUB DO BETONU SB 6.3X35 Požárně odolný ŠROUB DO BETONU SB 6.3X35 Požárně odolný ŠROUB DO BETONU SB 6.3X35 Požárně odolný ŠROUB DO BETONU SB 6.3X35
P | 98 | Pol57 |  | Nastřelovací příchytka | KS | 8000 | 0 |  |  |  | 0 |  | R-položka |  | 2
PP |  |  |  | Nastřelovací příchytka
VV
TS |  |  |  | Nastřelovací příchytkaNastřelovací příchytka Nastřelovací příchytka Nastřelovací příchytka Nastřelovací příchytka
P | 134 | 741910303 |  | Montáž rošt a lávka typová se stojinou,výložníky a odbočkami pozinkovaná - stoupačka | M | 35 | 0 |  |  |  | 0 |  | CS ÚRS 2024 01 |  | 2
PP |  |  |  | Montáž rošt a lávka typová se stojinou,výložníky a odbočkami pozinkovaná - stoupačka
VV
TS |  |  |  | Montáž rošt a lávka typová se stojinou,výložníky a odbočkami pozinkovaná - stoupačkaMontáž roštů a lávek pro volné i pevné uložení kabelů bez podkladových desek a osazení úchytných prvků typových se stojinou, výložníky a odbočkami pozinkovaných stoupaček https://podminky.urs.cz/item/CS_URS_2024_01/741910303 Montáž roštů a lávek pro volné i pevné uložení kabelů bez podkladových desek a osazení úchytných prvků typových se stojinou, výložníky a odbočkami pozinkovaných stoupaček https://podminky.urs.cz/item/CS_URS_2024_01/741910303 Montáž roštů a lávek pro volné i pevné uložení kabelů bez podkladových desek a osazení úchytných prvků typových se stojinou, výložníky a odbočkami pozinkovaných stoupaček https://podminky.urs.cz/item/CS_URS_2024_01/741910303 Montáž roštů a lávek pro volné i pevné uložení kabelů bez podkladových desek a osazení úchytných prvků typových se stojinou, výložníky a odbočkami pozinkovaných stoupaček https://podminky.urs.cz/item/CS_URS_2024_01/741910303
P | 135 | RMAT0013 |  | Stoupací trasa s PO P750-90R - normová. 200x60 mm | KS | 35 | 0 |  |  |  | 0 |  | R-položka |  | 2
PP |  |  |  | Stoupací trasa s PO P750-90R - normová. 200x60 mm
VV
TS |  |  |  | Stoupací trasa s PO P750-90R - normová. 200x60 mmStoupací trasa s PO P750-90R - normová. 200x60 mm Stoupací trasa s PO P750-90R - normová. 200x60 mm Stoupací trasa s PO P750-90R - normová. 200x60 mm Stoupací trasa s PO P750-90R - normová. 200x60 mm
P | 136 | 741910611 |  | Montáž příchytka kovová pro kabelové lávky a žebříky kabel D do 40 mm | KUS | 1000 | 0 |  |  |  | 0 |  | CS ÚRS 2024 01 |  | 2
PP |  |  |  | Montáž příchytka kovová pro kabelové lávky a žebříky kabel D do 40 mm
VV
TS |  |  |  | Montáž příchytka kovová pro kabelové lávky a žebříky kabel D do 40 mmMontáž ostatních nosných prvků příchytek kovových pro kabelové lávky a žebříky, pro kabel do O 40 mm https://podminky.urs.cz/item/CS_URS_2024_01/741910611 Montáž ostatních nosných prvků příchytek kovových pro kabelové lávky a žebříky, pro kabel do O 40 mm https://podminky.urs.cz/item/CS_URS_2024_01/741910611 Montáž ostatních nosných prvků příchytek kovových pro kabelové lávky a žebříky, pro kabel do O 40 mm https://podminky.urs.cz/item/CS_URS_2024_01/741910611 Montáž ostatních nosných prvků příchytek kovových pro kabelové lávky a žebříky, pro kabel do O 40 mm https://podminky.urs.cz/item/CS_URS_2024_01/741910611
P | 137 | RMAT0014 |  | příchytka kovovápro kabelové lávky pro kabel 8-12mm s PO | KS | 1000 | 0 |  |  |  | 0 |  | R-položka |  | 2
PP |  |  |  | příchytka kovovápro kabelové lávky pro kabel 8-12mm s PO
VV
TS |  |  |  | příchytka kovovápro kabelové lávky pro kabel 8-12mm s POpříchytka kovovápro kabelové lávky pro kabel 8-12mm s PO příchytka kovovápro kabelové lávky pro kabel 8-12mm s PO příchytka kovovápro kabelové lávky pro kabel 8-12mm s PO příchytka kovovápro kabelové lávky pro kabel 8-12mm s PO
P | 138 | R4514981426 |  | Montáž krytu kanbelových příchytek | KS | 10 | 0 |  |  |  | 0 |  | R-položka |  | 2
PP |  |  |  | Montáž krytu kanbelových příchytek
VV
TS |  |  |  | Montáž krytu kanbelových příchytekMontáž krytu kanbelových příchytek Montáž krytu kanbelových příchytek Montáž krytu kanbelových příchytek Montáž krytu kanbelových příchytek
P | 139 | R426416 |  | Kryt kabelových příchytek kompletní | KS | 10 | 0 |  |  |  | 0 |  | R-položka |  | 2
PP |  |  |  | Kryt kabelových příchytek kompletní
VV
TS |  |  |  | Kryt kabelových příchytek kompletníKryt kabelových příchytek kompletní Kryt kabelových příchytek kompletní Kryt kabelových příchytek kompletní Kryt kabelových příchytek kompletní

## SO 07-71-07.0.1
SŽDC05 |  |  |  | Soupis prací objektu | [10 empty] | 3
6
S | Stavba: | 5113510003_Zm06 |  | Rekonstrukce výpravní budovy v žst. Praha hl. n. - II. etapa rekonstrukce interiérů_ZM06 | [6 empty] | D.2.2. |  | Aspe | 0,00 | 2
O | Objekt: | D.2.2. |  | Pozemní stavby | [9 empty] | 15,00 | 2
Typ | Poř. číslo | Kód položky | Varianta | Název položky | MJ | Množství | Jednotková hmotnost | Celková hmotnost |  |  | Jednotková cena |  | Cenové soustavy | 21,00 | 2
Dodávka
[9 empty] | Jednotková | Celkem | Jednotková | Celkem |  |  |  | Počet položek s nulovou cenou
O1 |  | SO 07-71-07.0.1 |  | Zdravotně-technické instalace bez zařizovacích předmětů
SD |  | 1 |  | Zemní práce
P | 1 | 721173401 |  | Potrubí kanalizační z PVC SN 4 svodné DN 110 | M | 20 | 0 |  |  |  | 0 |  | CS ÚRS 2024 01 |  | 2
PP |  |  |  | Potrubí kanalizační z PVC SN 4 svodné DN 110
VV |  |  |  | '1.PP 20 =20.000 [A] ''Součet Celkem 20=20.000 [B]
TS |  |  |  | Potrubí kanalizační z PVC SN 4 svodné DN 110Potrubí z trub PVC SN4 svodné (ležaté) DN 110 https://podminky.urs.cz/item/CS_URS_2024_01/721173401 Potrubí z trub PVC SN4 svodné (ležaté) DN 110 https://podminky.urs.cz/item/CS_URS_2024_01/721173401 Potrubí z trub PVC SN4 svodné (ležaté) DN 110 https://podminky.urs.cz/item/CS_URS_2024_01/721173401 Potrubí z trub PVC SN4 svodné (ležaté) DN 110 https://podminky.urs.cz/item/CS_URS_2024_01/721173401
P | 2 | 721173403 |  | Potrubí kanalizační z PVC SN 4 svodné DN 160 | M | 150 | 0 |  |  |  | 0 |  | CS ÚRS 2024 01 |  | 2
PP |  |  |  | Potrubí kanalizační z PVC SN 4 svodné DN 160
VV |  |  |  | '1.PP 150 =150.000 [A] ''Součet Celkem 150=150.000 [B]
TS |  |  |  | Potrubí kanalizační z PVC SN 4 svodné DN 160Potrubí z trub PVC SN4 svodné (ležaté) DN 160 https://podminky.urs.cz/item/CS_URS_2024_01/721173403 Potrubí z trub PVC SN4 svodné (ležaté) DN 160 https://podminky.urs.cz/item/CS_URS_2024_01/721173403 Potrubí z trub PVC SN4 svodné (ležaté) DN 160 https://podminky.urs.cz/item/CS_URS_2024_01/721173403 Potrubí z trub PVC SN4 svodné (ležaté) DN 160 https://podminky.urs.cz/item/CS_URS_2024_01/721173403
P | 3 | 721173404 |  | Potrubí kanalizační z PVC SN 4 svodné DN 200 | M | 90 | 0 |  |  |  | 0 |  | CS ÚRS 2024 01 |  | 2
PP |  |  |  | Potrubí kanalizační z PVC SN 4 svodné DN 200
VV |  |  |  | '1.PP 90 =90.000 [A] ''Součet Celkem 90=90.000 [B]
TS |  |  |  | Potrubí kanalizační z PVC SN 4 svodné DN 200Potrubí z trub PVC SN4 svodné (ležaté) DN 200 https://podminky.urs.cz/item/CS_URS_2024_01/721173404 Potrubí z trub PVC SN4 svodné (ležaté) DN 200 https://podminky.urs.cz/item/CS_URS_2024_01/721173404 Potrubí z trub PVC SN4 svodné (ležaté) DN 200 https://podminky.urs.cz/item/CS_URS_2024_01/721173404 Potrubí z trub PVC SN4 svodné (ležaté) DN 200 https://podminky.urs.cz/item/CS_URS_2024_01/721173404
P | 4 | 721175211 |  | Potrubí kanalizační z PP odpadní odhlučněné třívrstvé DN 75 | M | 285 | 0 |  |  |  | 0 |  | CS ÚRS 2024 01 |  | 2
PP |  |  |  | Potrubí kanalizační z PP odpadní odhlučněné třívrstvé DN 75
VV |  |  |  | '6.NP 6 =6.000 [A] ''5.NP 19 =19.000 [B] ''4.NP 54 =54.000 [C] ''3.NP 51 =51.000 [D] ''2.NP 39 =39.000 [E] ''mezanin 57 =57.000 [F] ''1.NP 35 =35.000 [G] ''1.PP 24 =24.000 [H] ''Součet Celkem 285=285.000 [I]
TS |  |  |  | Potrubí kanalizační z PP odpadní odhlučněné třívrstvé DN 75Plastové potrubí odhlučněné třívrstvé odpadní (svislé) DN 75 https://podminky.urs.cz/item/CS_URS_2024_01/721175211 Plastové potrubí odhlučněné třívrstvé odpadní (svislé) DN 75 https://podminky.urs.cz/item/CS_URS_2024_01/721175211 Plastové potrubí odhlučněné třívrstvé odpadní (svislé) DN 75 https://podminky.urs.cz/item/CS_URS_2024_01/721175211 Plastové potrubí odhlučněné třívrstvé odpadní (svislé) DN 75 https://podminky.urs.cz/item/CS_URS_2024_01/721175211
P | 5 | 721175212 |  | Potrubí kanalizační z PP odpadní odhlučněné třívrstvé DN 110 | M | 802 | 0 |  |  |  | 0 |  | CS ÚRS 2024 01 |  | 2
PP |  |  |  | Potrubí kanalizační z PP odpadní odhlučněné třívrstvé DN 110
VV |  |  |  | '6.NP 36 =36.000 [A] ''5.NP 62 =62.000 [B] ''4.NP 73 =73.000 [C] ''3.NP 138 =138.000 [D] ''2.NP 148 =148.000 [E] ''mezanin 131 =131.000 [F] ''1.NP 127 =127.000 [G] ''1.PP 87 =87.000 [H] ''Součet Celkem 802=802.000 [I]
TS |  |  |  | Potrubí kanalizační z PP odpadní odhlučněné třívrstvé DN 110Plastové potrubí odhlučněné třívrstvé odpadní (svislé) DN 110 https://podminky.urs.cz/item/CS_URS_2024_01/721175212 Plastové potrubí odhlučněné třívrstvé odpadní (svislé) DN 110 https://podminky.urs.cz/item/CS_URS_2024_01/721175212 Plastové potrubí odhlučněné třívrstvé odpadní (svislé) DN 110 https://podminky.urs.cz/item/CS_URS_2024_01/721175212 Plastové potrubí odhlučněné třívrstvé odpadní (svislé) DN 110 https://podminky.urs.cz/item/CS_URS_2024_01/721175212
P | 6 | 721174043 |  | Potrubí kanalizační z PP připojovací DN 50 | M | 184 | 0 |  |  |  | 0 |  | CS ÚRS 2024 01 |  | 2
PP |  |  |  | Potrubí kanalizační z PP připojovací DN 50
VV |  |  |  | '6.NP 5 =5.000 [A] ''5.NP 22 =22.000 [B] ''4.NP 25 =25.000 [C] ''3.NP 20 =20.000 [D] ''2.NP 38 =38.000 [E] ''mezanin 20 =20.000 [F] ''1.NP 30 =30.000 [G] ''1.PP 24 =24.000 [H] ''Součet Celkem 184=184.000 [I]
TS |  |  |  | Potrubí kanalizační z PP připojovací DN 50Potrubí z trub polypropylenových připojovací DN 50 https://podminky.urs.cz/item/CS_URS_2024_01/721174043 Potrubí z trub polypropylenových připojovací DN 50 https://podminky.urs.cz/item/CS_URS_2024_01/721174043 Potrubí z trub polypropylenových připojovací DN 50 https://podminky.urs.cz/item/CS_URS_2024_01/721174043 Potrubí z trub polypropylenových připojovací DN 50 https://podminky.urs.cz/item/CS_URS_2024_01/721174043
P | 7 | 721174044 |  | Potrubí kanalizační z PP připojovací DN 75 | M | 28 | 0 |  |  |  | 0 |  | CS ÚRS 2024 01 |  | 2
PP |  |  |  | Potrubí kanalizační z PP připojovací DN 75
VV |  |  |  | '6.NP 0 =0.000 [A] ''5.NP 4 =4.000 [B] ''4.NP 3 =3.000 [C] ''3.NP 4 =4.000 [D] ''2.NP 10 =10.000 [E] ''mezanin 0 =0.000 [F] ''1.NP 3 =3.000 [G] ''1.PP 4 =4.000 [H] ''Součet Celkem 28=28.000 [I]
TS |  |  |  | Potrubí kanalizační z PP připojovací DN 75Potrubí z trub polypropylenových připojovací DN 75 https://podminky.urs.cz/item/CS_URS_2024_01/721174044 Potrubí z trub polypropylenových připojovací DN 75 https://podminky.urs.cz/item/CS_URS_2024_01/721174044 Potrubí z trub polypropylenových připojovací DN 75 https://podminky.urs.cz/item/CS_URS_2024_01/721174044 Potrubí z trub polypropylenových připojovací DN 75 https://podminky.urs.cz/item/CS_URS_2024_01/721174044
P | 8 | 721174045 |  | Potrubí kanalizační z PP připojovací DN 110 | M | 138 | 0 |  |  |  | 0 |  | CS ÚRS 2024 01 |  | 2
PP |  |  |  | Potrubí kanalizační z PP připojovací DN 110
VV |  |  |  | '6.NP 3 =3.000 [A] ''5.NP 16 =16.000 [B] ''4.NP 10 =10.000 [C] ''3.NP 27 =27.000 [D] ''2.NP 29 =29.000 [E] ''mezanin 11 =11.000 [F] ''1.NP 21 =21.000 [G] ''1.PP 21 =21.000 [H] ''Součet Celkem 138=138.000 [I]
TS |  |  |  | Potrubí kanalizační z PP připojovací DN 110Potrubí z trub polypropylenových připojovací DN 110 https://podminky.urs.cz/item/CS_URS_2024_01/721174045 Potrubí z trub polypropylenových připojovací DN 110 https://podminky.urs.cz/item/CS_URS_2024_01/721174045 Potrubí z trub polypropylenových připojovací DN 110 https://podminky.urs.cz/item/CS_URS_2024_01/721174045 Potrubí z trub polypropylenových připojovací DN 110 https://podminky.urs.cz/item/CS_URS_2024_01/721174045
P | 9 | 721173726 |  | Potrubí kanalizační z PE připojovací DN 100 | M | 13 | 0 |  |  |  | 0 |  | CS ÚRS 2024 01 |  | 2
PP |  |  |  | Potrubí kanalizační z PE připojovací DN 100
VV |  |  |  | '3.NP 13 =13.000 [A] ''Součet Celkem 13=13.000 [B]
TS |  |  |  | Potrubí kanalizační z PE připojovací DN 100Potrubí z trub polyetylenových svařované připojovací DN 100 https://podminky.urs.cz/item/CS_URS_2024_01/721173726 Potrubí z trub polyetylenových svařované připojovací DN 100 https://podminky.urs.cz/item/CS_URS_2024_01/721173726 Potrubí z trub polyetylenových svařované připojovací DN 100 https://podminky.urs.cz/item/CS_URS_2024_01/721173726 Potrubí z trub polyetylenových svařované připojovací DN 100 https://podminky.urs.cz/item/CS_URS_2024_01/721173726
P | 10 | 721174041 |  | Potrubí kanalizační z PP připojovací DN 32 | M | 756 | 0 |  |  |  | 0 |  | CS ÚRS 2024 01 |  | 2
PP |  |  |  | Potrubí kanalizační z PP připojovací DN 32
VV |  |  |  | '6.NP 25 =25.000 [A] ''5.NP 127 =127.000 [B] ''4.NP 125 =125.000 [C] ''3.NP 134 =134.000 [D] ''2.NP 257 =257.000 [E] ''mezanin 70 =70.000 [F] ''1.NP 18 =18.000 [G] ''Součet Celkem 756=756.000 [H]
TS |  |  |  | Potrubí kanalizační z PP připojovací DN 32Potrubí z trub polypropylenových připojovací DN 32 https://podminky.urs.cz/item/CS_URS_2024_01/721174041 Potrubí z trub polypropylenových připojovací DN 32 https://podminky.urs.cz/item/CS_URS_2024_01/721174041 Potrubí z trub polypropylenových připojovací DN 32 https://podminky.urs.cz/item/CS_URS_2024_01/721174041 Potrubí z trub polypropylenových připojovací DN 32 https://podminky.urs.cz/item/CS_URS_2024_01/721174041
P | 11 | 721194105 |  | Vyvedení a upevnění odpadních výpustek DN 50 | KUS | 140 | 0 |  |  |  | 0 |  | CS ÚRS 2024 01 |  | 2
PP |  |  |  | Vyvedení a upevnění odpadních výpustek DN 50
VV
TS |  |  |  | Vyvedení a upevnění odpadních výpustek DN 50Vyměření přípojek na potrubí vyvedení a upevnění odpadních výpustek DN 50 https://podminky.urs.cz/item/CS_URS_2024_01/721194105 Vyměření přípojek na potrubí vyvedení a upevnění odpadních výpustek DN 50 https://podminky.urs.cz/item/CS_URS_2024_01/721194105 Vyměření přípojek na potrubí vyvedení a upevnění odpadních výpustek DN 50 https://podminky.urs.cz/item/CS_URS_2024_01/721194105 Vyměření přípojek na potrubí vyvedení a upevnění odpadních výpustek DN 50 https://podminky.urs.cz/item/CS_URS_2024_01/721194105
P | 12 | 721194109 |  | Vyvedení a upevnění odpadních výpustek DN 110 | KUS | 89 | 0 |  |  |  | 0 |  | CS ÚRS 2024 01 |  | 2
PP |  |  |  | Vyvedení a upevnění odpadních výpustek DN 110
VV
TS |  |  |  | Vyvedení a upevnění odpadních výpustek DN 110Vyměření přípojek na potrubí vyvedení a upevnění odpadních výpustek DN 110 https://podminky.urs.cz/item/CS_URS_2024_01/721194109 Vyměření přípojek na potrubí vyvedení a upevnění odpadních výpustek DN 110 https://podminky.urs.cz/item/CS_URS_2024_01/721194109 Vyměření přípojek na potrubí vyvedení a upevnění odpadních výpustek DN 110 https://podminky.urs.cz/item/CS_URS_2024_01/721194109 Vyměření přípojek na potrubí vyvedení a upevnění odpadních výpustek DN 110 https://podminky.urs.cz/item/CS_URS_2024_01/721194109
P | 13 | 48481-R-001 |  | Zápachová uzávěra pro napojení kondenzátu z VZT DN32, suchá zápachová uzávěra | KS | 56 | 0 |  |  |  | 0 |  | R-položka |  | 2
PP |  |  |  | Zápachová uzávěra pro napojení kondenzátu z VZT DN32, suchá zápachová uzávěra
VV |  |  |  | '6.NP 1 =1.000 [A] ''5.NP 7 =7.000 [B] ''4.NP 10 =10.000 [C] ''3.NP 10 =10.000 [D] ''2.NP 19 =19.000 [E] ''mezanin 6 =6.000 [F] ''1.NP 3 =3.000 [G] ''Součet Celkem 56=56.000 [H]
TS |  |  |  | Zápachová uzávěra pro napojení kondenzátu z VZT DN32, suchá zápachová uzávěraZápachová uzávěra pro napojení kondenzátu z VZT DN32, suchá zápachová uzávěra Zápachová uzávěra pro napojení kondenzátu z VZT DN32, suchá zápachová uzávěra Zápachová uzávěra pro napojení kondenzátu z VZT DN32, suchá zápachová uzávěra Zápachová uzávěra pro napojení kondenzátu z VZT DN32, suchá zápachová uzávěra
P | 14 | 751613140 |  | Montáž sifonu pro odvod kondenzátu | KUS | 56 | 0 |  |  |  | 0 |  | CS ÚRS 2024 01 |  | 2
PP |  |  |  | Montáž sifonu pro odvod kondenzátu
VV |  |  |  | '6.NP 1 =1.000 [A] ''5.NP 7 =7.000 [B] ''4.NP 10 =10.000 [C] ''3.NP 10 =10.000 [D] ''2.NP 19 =19.000 [E] ''mezanin 6 =6.000 [F] ''1.NP 3 =3.000 [G] ''Součet Celkem 56=56.000 [H]
TS |  |  |  | Montáž sifonu pro odvod kondenzátuMontáž ostatních zařízení pro odvod kondenzátu sifonu https://podminky.urs.cz/item/CS_URS_2024_01/751613140 Montáž ostatních zařízení pro odvod kondenzátu sifonu https://podminky.urs.cz/item/CS_URS_2024_01/751613140 Montáž ostatních zařízení pro odvod kondenzátu sifonu https://podminky.urs.cz/item/CS_URS_2024_01/751613140 Montáž ostatních zařízení pro odvod kondenzátu sifonu https://podminky.urs.cz/item/CS_URS_2024_01/751613140
P | 15 | 721274121 |  | Přivzdušňovací ventil vnitřní odpadních potrubí DN od 32 do 50 | KUS | 2 | 0 |  |  |  | 0 |  | CS ÚRS 2024 01 |  | 2
PP |  |  |  | Přivzdušňovací ventil vnitřní odpadních potrubí DN od 32 do 50
VV |  |  |  | '2.NP 2 =2.000 [A] ''Součet Celkem 2=2.000 [B]
TS |  |  |  | Přivzdušňovací ventil vnitřní odpadních potrubí DN od 32 do 50Ventily přivzdušňovací odpadních potrubí vnitřní od DN 32 do DN 50 https://podminky.urs.cz/item/CS_URS_2024_01/721274121 Ventily přivzdušňovací odpadních potrubí vnitřní od DN 32 do DN 50 https://podminky.urs.cz/item/CS_URS_2024_01/721274121 Ventily přivzdušňovací odpadních potrubí vnitřní od DN 32 do DN 50 https://podminky.urs.cz/item/CS_URS_2024_01/721274121 Ventily přivzdušňovací odpadních potrubí vnitřní od DN 32 do DN 50 https://podminky.urs.cz/item/CS_URS_2024_01/721274121
P | 16 | 721274122 |  | Přivzdušňovací ventil vnitřní odpadních potrubí DN 70 | KUS | 16 | 0 |  |  |  | 0 |  | CS ÚRS 2024 01 |  | 2
PP |  |  |  | Přivzdušňovací ventil vnitřní odpadních potrubí DN 70
VV |  |  |  | '6.NP 2 =2.000 [A] ''5.NP 1 =1.000 [B] ''4.NP 5 =5.000 [C] ''2.NP 1 =1.000 [D] ''mezanin 2 =2.000 [E] ''1.NP 5 =5.000 [F] ''Součet Celkem 16=16.000 [G]
TS |  |  |  | Přivzdušňovací ventil vnitřní odpadních potrubí DN 70Ventily přivzdušňovací odpadních potrubí vnitřní DN 70 https://podminky.urs.cz/item/CS_URS_2024_01/721274122 Ventily přivzdušňovací odpadních potrubí vnitřní DN 70 https://podminky.urs.cz/item/CS_URS_2024_01/721274122 Ventily přivzdušňovací odpadních potrubí vnitřní DN 70 https://podminky.urs.cz/item/CS_URS_2024_01/721274122 Ventily přivzdušňovací odpadních potrubí vnitřní DN 70 https://podminky.urs.cz/item/CS_URS_2024_01/721274122
P | 17 | 721274123 |  | Přivzdušňovací ventil vnitřní odpadních potrubí DN 100 | KUS | 20 | 0 |  |  |  | 0 |  | CS ÚRS 2024 01 |  | 2
PP |  |  |  | Přivzdušňovací ventil vnitřní odpadních potrubí DN 100
VV |  |  |  | '5.NP 1 =1.000 [A] ''4.NP 5 =5.000 [B] ''2.NP 3 =3.000 [C] ''mezanin 2 =2.000 [D] ''1.NP 6 =6.000 [E] ''1.PP 3 =3.000 [F] ''Součet Celkem 20=20.000 [G]
TS |  |  |  | Přivzdušňovací ventil vnitřní odpadních potrubí DN 100Ventily přivzdušňovací odpadních potrubí vnitřní DN 100 https://podminky.urs.cz/item/CS_URS_2024_01/721274123 Ventily přivzdušňovací odpadních potrubí vnitřní DN 100 https://podminky.urs.cz/item/CS_URS_2024_01/721274123 Ventily přivzdušňovací odpadních potrubí vnitřní DN 100 https://podminky.urs.cz/item/CS_URS_2024_01/721274123 Ventily přivzdušňovací odpadních potrubí vnitřní DN 100 https://podminky.urs.cz/item/CS_URS_2024_01/721274123
P | 18 | 721263-R-001 |  | Zpětná klapka DN160 pro vodu s fekáliemi typ 2, ABS/polypropylen s dvojitou zpětnou klapkou z nerezové oceli s automatickým a nouzovým uzávěrem vč. montáže | SOUBOR | 2 | 0 |  |  |  | 0 |  | R-položka |  | 2
PP |  |  |  | Zpětná klapka DN160 pro vodu s fekáliemi typ 2, ABS/polypropylen s dvojitou zpětnou klapkou z nerezové oceli s automatickým a nouzovým uzávěrem vč. montáže
VV |  |  |  | '1.PP 2 =2.000 [A] ''Součet Celkem 2=2.000 [B]
TS |  |  |  | Zpětná klapka DN160 pro vodu s fekáliemi typ 2, ABS/polypropylen s dvojitou zpětnou klapkou z nerezové oceli s automatickým a nouzovým uzávěrem vč. montážeZpětná klapka DN160 pro vodu s fekáliemi typ 2, ABS/polypropylen s dvojitou zpětnou klapkou z nerezové oceli s automatickým a nouzovým uzávěrem vč. montáže Zpětná klapka DN160 pro vodu s fekáliemi typ 2, ABS/polypropylen s dvojitou zpětnou klapkou z nerezové oceli s automatickým a nouzovým uzávěrem vč. montáže Zpětná klapka DN160 pro vodu s fekáliemi typ 2, ABS/polypropylen s dvojitou zpětnou klapkou z nerezové oceli s automatickým a nouzovým uzávěrem vč. montáže Zpětná klapka DN160 pro vodu s fekáliemi typ 2, ABS/polypropylen s dvojitou zpětnou klapkou z nerezové oceli s automatickým a nouzovým uzávěrem vč. montáže
P | 19 | 89422-R-001 |  | Šachta kanalizační z betonu se zvýšenými nároky C 25/30 na stokách kruh DN 1100 nebo 1200/ dno beton C 25/30, poklop s pachotěsnou úpravou,pochozí, hloubka dle | SOUBOR | 1 | 0 |  |  |  | 0 |  | R-položka |  | 2
PP |  |  |  | Šachta kanalizační z betonu se zvýšenými nároky C 25/30 na stokách kruh DN 1100 nebo 1200/ dno beton C 25/30, poklop s pachotěsnou úpravou,pochozí, hloubka dle průzkumu před započetím stavby, včetně n
VV |  |  |  | '1.PP 1 =1.000 [A] ''Součet Celkem 1=1.000 [B]
TS |  |  |  | Šachta kanalizační z betonu se zvýšenými nároky C 25/30 na stokách kruh DN 1100 nebo 1200/ dno beton C 25/30, poklop s pachotěsnou úpravou,pochozí, hloubka dle průzkumu před započetím stavby, včetně nŠachta kanalizační z betonu se zvýšenými nároky C 25/30 na stokách kruh DN 1100 nebo 1200/ dno beton C 25/30, poklop s pachotěsnou úpravou,pochozí, hloubka dle průzkumu před započetím stavby, včetně napojení stávajících přítoků a odtoku, vč. stupadel, pomocného materiálu a montáže Šachta kanalizační z betonu se zvýšenými nároky C 25/30 na stokách kruh DN 1100 nebo 1200/ dno beton C 25/30, poklop s pachotěsnou úpravou,pochozí, hloubka dle průzkumu před započetím stavby, včetně napojení stávajících přítoků a odtoku, vč. stupadel, pomocného materiálu a montáže Šachta kanalizační z betonu se zvýšenými nároky C 25/30 na stokách kruh DN 1100 nebo 1200/ dno beton C 25/30, poklop s pachotěsnou úpravou,pochozí, hloubka dle průzkumu před započetím stavby, včetně napojení stávajících přítoků a odtoku, vč. stupadel, pomocného materiálu a montáže Šachta kanalizační z betonu se zvýšenými nároky C 25/30 na stokách kruh DN 1100 nebo 1200/ dno beton C 25/30, poklop s pachotěsnou úpravou,pochozí, hloubka dle průzkumu před započetím stavby, včetně napojení stávajících přítoků a odtoku, vč. stupadel, pomocného materiálu a montáže
P | 20 | 721290111 |  | Zkouška těsnosti potrubí kanalizace vodou DN do 125 | M | 2226 | 0 |  |  |  | 0 |  | CS ÚRS 2024 01 |  | 2
PP |  |  |  | Zkouška těsnosti potrubí kanalizace vodou DN do 125
VV
TS |  |  |  | Zkouška těsnosti potrubí kanalizace vodou DN do 125Zkouška těsnosti kanalizace v objektech vodou do DN 125 https://podminky.urs.cz/item/CS_URS_2024_01/721290111 Zkouška těsnosti kanalizace v objektech vodou do DN 125 https://podminky.urs.cz/item/CS_URS_2024_01/721290111 Zkouška těsnosti kanalizace v objektech vodou do DN 125 https://podminky.urs.cz/item/CS_URS_2024_01/721290111 Zkouška těsnosti kanalizace v objektech vodou do DN 125 https://podminky.urs.cz/item/CS_URS_2024_01/721290111
P | 21 | 721290112 |  | Zkouška těsnosti potrubí kanalizace vodou DN 150/DN 200 | M | 240 | 0 |  |  |  | 0 |  | CS ÚRS 2024 01 |  | 2
PP |  |  |  | Zkouška těsnosti potrubí kanalizace vodou DN 150/DN 200
VV
TS |  |  |  | Zkouška těsnosti potrubí kanalizace vodou DN 150/DN 200Zkouška těsnosti kanalizace v objektech vodou DN 150 nebo DN 200 https://podminky.urs.cz/item/CS_URS_2024_01/721290112 Zkouška těsnosti kanalizace v objektech vodou DN 150 nebo DN 200 https://podminky.urs.cz/item/CS_URS_2024_01/721290112 Zkouška těsnosti kanalizace v objektech vodou DN 150 nebo DN 200 https://podminky.urs.cz/item/CS_URS_2024_01/721290112 Zkouška těsnosti kanalizace v objektech vodou DN 150 nebo DN 200 https://podminky.urs.cz/item/CS_URS_2024_01/721290112
P | 23 | 72218-R-001 |  | Ochrana vodovodního potrubí minerální vatou s AL folii tl. 30 mm pro potrubí do pr 32 vč. montáže | KS | 497 | 0 |  |  |  | 0 |  | R-položka |  | 2
PP |  |  |  | Ochrana vodovodního potrubí minerální vatou s AL folii tl. 30 mm pro potrubí do pr 32 vč. montáže
VV |  |  |  | '6.NP 5 =5.000 [A] ''5.NP 40 =40.000 [B] ''4.NP 44 =44.000 [C] ''3.NP 34 =34.000 [D] ''2.NP 67 =67.000 [E] ''mezanin 78 =78.000 [F] ''1.NP 80 =80.000 [G] ''1.PP 149 =149.000 [H] ''Součet Celkem 497=497.000 [I]
TS |  |  |  | Ochrana vodovodního potrubí minerální vatou s AL folii tl. 30 mm pro potrubí do pr 32 vč. montážePoznámka k položce: Poznámka k položce: hlavní potrubí TV+CV Poznámka k položce: Poznámka k položce: hlavní potrubí TV+CV Poznámka k položce: Poznámka k položce: hlavní potrubí TV+CV Poznámka k položce: Poznámka k položce: hlavní potrubí TV+CV
P | 24 | 72218-R-002 |  | Ochrana vodovodního potrubí minerální vatou s AL folii tl. 40 mm pro potrubí pr.40-50 vč. montáže | KS | 78 | 0 |  |  |  | 0 |  | R-položka |  | 2
PP |  |  |  | Ochrana vodovodního potrubí minerální vatou s AL folii tl. 40 mm pro potrubí pr.40-50 vč. montáže
VV |  |  |  | '5.NP 3 =3.000 [A] ''4.NP 5 =5.000 [B] ''3.NP 2 =2.000 [C] ''2.NP 7 =7.000 [D] ''mezanin 9 =9.000 [E] ''1.NP 10 =10.000 [F] ''1.PP 42 =42.000 [G] ''Součet Celkem 78=78.000 [H]
TS |  |  |  | Ochrana vodovodního potrubí minerální vatou s AL folii tl. 40 mm pro potrubí pr.40-50 vč. montážePoznámka k položce: Poznámka k položce: hlavní potrubí TV+CV Poznámka k položce: Poznámka k položce: hlavní potrubí TV+CV Poznámka k položce: Poznámka k položce: hlavní potrubí TV+CV Poznámka k položce: Poznámka k položce: hlavní potrubí TV+CV
P | 25 | 72218-R-003 |  | Ochrana vodovodního potrubí minerální vatou s AL folii tl. 50 mm pro potrubí pr.63 vč. montáže | KS | 65 | 0 |  |  |  | 0 |  | R-položka |  | 2
PP |  |  |  | Ochrana vodovodního potrubí minerální vatou s AL folii tl. 50 mm pro potrubí pr.63 vč. montáže
VV |  |  |  | '3.NP 4 =4.000 [A] ''2.NP 16 =16.000 [B] ''mezanin 5 =5.000 [C] ''1.NP 5 =5.000 [D] ''1.PP 35 =35.000 [E] ''Součet Celkem 65=65.000 [F]
TS |  |  |  | Ochrana vodovodního potrubí minerální vatou s AL folii tl. 50 mm pro potrubí pr.63 vč. montážePoznámka k položce: Poznámka k položce: hlavní potrubí TV+CV Poznámka k položce: Poznámka k položce: hlavní potrubí TV+CV Poznámka k položce: Poznámka k položce: hlavní potrubí TV+CV Poznámka k položce: Poznámka k položce: hlavní potrubí TV+CV
P | 26 | 72223-R-001 |  | Termostatický ventil G 1/2" pro regulaci cirkulace, manuální s 2x závitem, mosaz/bronz, pro pitnou vodu, vč. pomocného materiálu a příslušenství | KS | 7 | 0 |  |  |  | 0 |  | R-položka |  | 2
PP |  |  |  | Termostatický ventil G 1/2" pro regulaci cirkulace, manuální s 2x závitem, mosaz/bronz, pro pitnou vodu, vč. pomocného materiálu a příslušenství
VV |  |  |  | '1.PP 7 =7.000 [A] ''Součet Celkem 7=7.000 [B]
TS |  |  |  | Termostatický ventil G 1/2' pro regulaci cirkulace, manuální s 2x závitem, mosaz/bronz, pro pitnou vodu, vč. pomocného materiálu a příslušenstvíTermostatický ventil G 1/2' pro regulaci cirkulace, manuální s 2x závitem, mosaz/bronz, pro pitnou vodu, vč. pomocného materiálu a příslušenství Termostatický ventil G 1/2' pro regulaci cirkulace, manuální s 2x závitem, mosaz/bronz, pro pitnou vodu, vč. pomocného materiálu a příslušenství Termostatický ventil G 1/2' pro regulaci cirkulace, manuální s 2x závitem, mosaz/bronz, pro pitnou vodu, vč. pomocného materiálu a příslušenství Termostatický ventil G 1/2' pro regulaci cirkulace, manuální s 2x závitem, mosaz/bronz, pro pitnou vodu, vč. pomocného materiálu a příslušenství
P | 27 | 72223-R-001.1 |  | Termostatický ventil G 3/4" pro regulaci cirkulace, manuální s 2x závitemmosaz/bronz, pro pitnou vodu, vč. pomocného materiálu a příslušenství | KS | 1 | 0 |  |  |  | 0 |  | R-položka |  | 2
PP |  |  |  | Termostatický ventil G 3/4" pro regulaci cirkulace, manuální s 2x závitemmosaz/bronz, pro pitnou vodu, vč. pomocného materiálu a příslušenství
VV |  |  |  | '1.PP 1 =1.000 [A] ''Součet Celkem 1=1.000 [B]
TS |  |  |  | Termostatický ventil G 3/4' pro regulaci cirkulace, manuální s 2x závitemmosaz/bronz, pro pitnou vodu, vč. pomocného materiálu a příslušenstvíTermostatický ventil G 3/4' pro regulaci cirkulace, manuální s 2x závitemmosaz/bronz, pro pitnou vodu, vč. pomocného materiálu a příslušenství Termostatický ventil G 3/4' pro regulaci cirkulace, manuální s 2x závitemmosaz/bronz, pro pitnou vodu, vč. pomocného materiálu a příslušenství Termostatický ventil G 3/4' pro regulaci cirkulace, manuální s 2x závitemmosaz/bronz, pro pitnou vodu, vč. pomocného materiálu a příslušenství Termostatický ventil G 3/4' pro regulaci cirkulace, manuální s 2x závitemmosaz/bronz, pro pitnou vodu, vč. pomocného materiálu a příslušenství
P | 28 | 725 98-R-001 |  | dvířka revizní 500x500 dle povrchu vč. montáže | KS | 2 | 0 |  |  |  | 0 |  | R-položka |  | 2
PP |  |  |  | dvířka revizní 500x500 dle povrchu vč. montáže
VV |  |  |  | '6.NP 0 =0.000 [A] ''5.NP 0 =0.000 [B] ''4.NP 1 =1.000 [C] ''3.NP 0 =0.000 [D] ''2.NP 0 =0.000 [E] ''mezanin 0 =0.000 [F] ''1.NP 1 =1.000 [G] ''1.PP 0 =0.000 [H] ''Součet Celkem 2=2.000 [I]
TS |  |  |  | dvířka revizní 500x500 dle povrchu vč. montážedvířka revizní 500x500 dle povrchu vč. montáže dvířka revizní 500x500 dle povrchu vč. montáže dvířka revizní 500x500 dle povrchu vč. montáže dvířka revizní 500x500 dle povrchu vč. montáže
P | 29 | 725 98-R-002 |  | dvířka revizní 200x300 dle povrchu vč. montáže | KS | 16 | 0 |  |  |  | 0 |  | R-položka |  | 2
PP |  |  |  | dvířka revizní 200x300 dle povrchu vč. montáže
VV |  |  |  | '6.NP 1 =1.000 [A] ''5.NP 1 =1.000 [B] ''4.NP 2 =2.000 [C] ''3.NP 4 =4.000 [D] ''2.NP 4 =4.000 [E] ''mezanin 2 =2.000 [F] ''1.NP 2 =2.000 [G] ''1.PP 0 =0.000 [H] ''Součet Celkem 16=16.000 [I]
TS |  |  |  | dvířka revizní 200x300 dle povrchu vč. montážedvířka revizní 200x300 dle povrchu vč. montáže dvířka revizní 200x300 dle povrchu vč. montáže dvířka revizní 200x300 dle povrchu vč. montáže dvířka revizní 200x300 dle povrchu vč. montáže
P | 30 | 725 98-R-003 |  | dvířka revizní 150x300 dle povrchu vč. montáže | KS | 44 | 0 |  |  |  | 0 |  | R-položka |  | 2
PP |  |  |  | dvířka revizní 150x300 dle povrchu vč. montáže
VV |  |  |  | '6.NP 0 =0.000 [A] ''5.NP 1 =1.000 [B] ''4.NP 4 =4.000 [C] ''3.NP 0 =0.000 [D] ''2.NP 5 =5.000 [E] ''mezanin 1 =1.000 [F] ''1.NP 13 =13.000 [G] ''1.PP 20 =20.000 [H] ''Součet Celkem 44=44.000 [I]
TS |  |  |  | dvířka revizní 150x300 dle povrchu vč. montážedvířka revizní 150x300 dle povrchu vč. montáže dvířka revizní 150x300 dle povrchu vč. montáže dvířka revizní 150x300 dle povrchu vč. montáže dvířka revizní 150x300 dle povrchu vč. montáže
P | 31 | 000 00-R-002 |  | Zaregulování cirkulace | SOUBOR | 1 | 0 |  |  |  | 0 |  | R-položka |  | 2
PP |  |  |  | Zaregulování cirkulace
VV
TS |  |  |  | Zaregulování cirkulaceZaregulování cirkulace Zaregulování cirkulace Zaregulování cirkulace Zaregulování cirkulace
P | 32 | 000 00-R-004 |  | Uvedení do provozu, zkušební provoz, zaškolení uživatele | SOUBOR | 1 | 0 |  |  |  | 0 |  | R-položka |  | 2
PP |  |  |  | Uvedení do provozu, zkušební provoz, zaškolení uživatele
VV
TS |  |  |  | Uvedení do provozu, zkušební provoz, zaškolení uživateleUvedení do provozu, zkušební provoz, zaškolení uživatele Uvedení do provozu, zkušební provoz, zaškolení uživatele Uvedení do provozu, zkušební provoz, zaškolení uživatele Uvedení do provozu, zkušební provoz, zaškolení uživatele
P | 33 | 000 00-R-006 |  | Realizační dokumentace | SOUBOR | 1 | 0 |  |  |  | 0 |  | R-položka |  | 2
PP |  |  |  | Realizační dokumentace
VV |  |  |  | v četně stavebně technického průzkumu - Proveření stávajícího stavu vodovodu a kanalizace dle TZ 1 =1.000 [A] Celkem 1=1.000 [B]
TS |  |  |  | Realizační dokumentaceRealizační dokumentace Realizační dokumentace Realizační dokumentace Realizační dokumentace
P | 34 | R015631.905 | 905 | POPLATKY ZA LIKVIDACE ODPADŮ NEKONTAMINOVANÝCH - 17 09 04 STAVEBNÍ ODPAD SMĚSNÝ A DEMOLIČNÍ VČETNĚ DOPRAVY - Evidenční položka. Neoceňovat v objektu SO/PS, polo | T | 15.4 | 0 |  |  |  | 0 |  | R-položka |  | 2
PP |  |  |  | POPLATKY ZA LIKVIDACE ODPADŮ NEKONTAMINOVANÝCH - 17 09 04 STAVEBNÍ ODPAD SMĚSNÝ A DEMOLIČNÍ VČETNĚ DOPRAVY - Evidenční položka. Neoceňovat v objektu SO/PS, položka se oceňuje pouze v objektu SO 90-90
VV |  |  |  | SO 07-71-07.04 15.4 =15.400 [A] Celkem 15.4=15.400 [B]
TS |  |  |  | POPLATKY ZA LIKVIDACE ODPADŮ NEKONTAMINOVANÝCH - 17 09 04 STAVEBNÍ ODPAD SMĚSNÝ A DEMOLIČNÍ VČETNĚ DOPRAVY - Evidenční položka. Neoceňovat v objektu SO/PS, položka se oceňuje pouze v objektu SO 90-90POPLATKY ZA LIKVIDACE ODPADŮ NEKONTAMINOVANÝCH - 17 09 04 STAVEBNÍ ODPAD SMĚSNÝ A DEMOLIČNÍ - Evidenční položka. Neoceňovat v objektu SO/PS, položka se oceňuje pouze v objektu SO 90-90 POPLATKY ZA LIKVIDACE ODPADŮ NEKONTAMINOVANÝCH - 17 09 04 STAVEBNÍ ODPAD SMĚSNÝ A DEMOLIČNÍ - Evidenční položka. Neoceňovat v objektu SO/PS, položka se oceňuje pouze v objektu SO 90-90 POPLATKY ZA LIKVIDACE ODPADŮ NEKONTAMINOVANÝCH - 17 09 04 STAVEBNÍ ODPAD SMĚSNÝ A DEMOLIČNÍ - Evidenční položka. Neoceňovat v objektu SO/PS, položka se oceňuje pouze v objektu SO 90-90 POPLATKY ZA LIKVIDACE ODPADŮ NEKONTAMINOVANÝCH - 17 09 04 STAVEBNÍ ODPAD SMĚSNÝ A DEMOLIČNÍ - Evidenční položka. Neoceňovat v objektu SO/PS, položka se oceňuje pouze v objektu SO 90-90
P | 79 | 113106151 |  | Rozebrání dlažeb vozovek z velkých kostek s ložem z kameniva ručně | M2 | 3 | 0 |  |  |  | 0 |  | CS ÚRS 2024 01 |  | 2
PP |  |  |  | Rozebrání dlažeb vozovek a ploch s přemístěním hmot na skládku na vzdálenost do 3 m nebo s naložením na dopravní prostředek, s jakoukoliv výplní spár ručně z velkých kostek s ložem z kameniva
VV |  |  |  | oprava propadlé trasy kanalizace 5*0.6=3.000 [A]
TS
P | 80 | 139711111 |  | Vykopávky v uzavřených prostorech v hornině třídy těžitelnosti I skupiny 1 až 3 ručně | M3 | 9 | 0 |  |  |  | 0 |  | [bez vazby na CS] |  | 2
PP |  |  |  | Vykopávky v uzavřených prostorech v hornině třídy těžitelnosti I skupiny 1 až 3 ručně
VV |  |  |  | oprava propadlé trasy kanalizace 5*3*0.6=9.000 [A]
TS |  |  |  | Vykopávky v uzavřených prostorech v hornině třídy těžitelnosti I skupiny 1 až 3 ručněVykopávka v uzavřených prostorech ručně v hornině třídy těžitelnosti I skupiny 1 až 3 https://podminky.urs.cz/item/CS_URS_2024_01/139711111 Vykopávka v uzavřených prostorech ručně v hornině třídy těžitelnosti I skupiny 1 až 3 https://podminky.urs.cz/item/CS_URS_2024_01/139711111 Vykopávka v uzavřených prostorech ručně v hornině třídy těžitelnosti I skupiny 1 až 3 https://podminky.urs.cz/item/CS_URS_2024_01/139711111 Vykopávka v uzavřených prostorech ručně v hornině třídy těžitelnosti I skupiny 1 až 3 https://podminky.urs.cz/item/CS_URS_2024_01/139711111
P | 81 | 162211311 |  | Vodorovné přemístění výkopku z horniny třídy těžitelnosti I skupiny 1 až 3 stavebním kolečkem do 10 m | M3 | 90 | 0 |  |  |  | 0 |  | [bez vazby na CS] |  | 2
PP |  |  |  | Vodorovné přemístění výkopku z horniny třídy těžitelnosti I skupiny 1 až 3 stavebním kolečkem do 10 m
VV |  |  |  | oprava propadlé trasy kanalizace 5*3*0.6*5*2=90.000 [A]
TS |  |  |  | Vodorovné přemístění výkopku z horniny třídy těžitelnosti I skupiny 1 až 3 stavebním kolečkem do 10 mVodorovné přemístění výkopku nebo sypaniny stavebním kolečkem s vyprázdněním kolečka na hromady nebo do dopravního prostředku na vzdálenost do 10 m z horniny třídy těžitelnosti I, skupiny 1 až 3 https://podminky.urs.cz/item/CS_URS_2024_01/162211311 Vodorovné přemístění výkopku nebo sypaniny stavebním kolečkem s vyprázdněním kolečka na hromady nebo do dopravního prostředku na vzdálenost do 10 m z horniny třídy těžitelnosti I, skupiny 1 až 3 https://podminky.urs.cz/item/CS_URS_2024_01/162211311 Vodorovné přemístění výkopku nebo sypaniny stavebním kolečkem s vyprázdněním kolečka na hromady nebo do dopravního prostředku na vzdálenost do 10 m z horniny třídy těžitelnosti I, skupiny 1 až 3 https://podminky.urs.cz/item/CS_URS_2024_01/162211311 Vodorovné přemístění výkopku nebo sypaniny stavebním kolečkem s vyprázdněním kolečka na hromady nebo do dopravního prostředku na vzdálenost do 10 m z horniny třídy těžitelnosti I, skupiny 1 až 3 https://podminky.urs.cz/item/CS_URS_2024_01/162211311
P | 83 | 151101102 |  | Zřízení příložného pažení a rozepření stěn rýh hl přes 2 do 4 m | M2 | 30 | 0.00085 |  |  |  | 0 |  | CS ÚRS 2024 01 |  | 2
PP |  |  |  | Zřízení pažení a rozepření stěn rýh pro podzemní vedení příložné pro jakoukoliv mezerovitost, hloubky přes 2 do 4 m
VV |  |  |  | oprava propadlé trasy kanalizace 5*3*2=30.000 [A]
TS
P | 84 | 151101112 |  | Odstranění příložného pažení a rozepření stěn rýh hl přes 2 do 4 m | M2 | 30 | 0 |  |  |  | 0 |  | CS ÚRS 2024 01 |  | 2
PP |  |  |  | Odstranění pažení a rozepření stěn rýh pro podzemní vedení s uložením materiálu na vzdálenost do 3 m od kraje výkopu příložné, hloubky přes 2 do 4 m
VV
TS
P | 85 | 451573111 |  | Lože pod potrubí otevřený výkop ze štěrkopísku | M3 | 0.3 | 0 |  |  |  | 0 |  | CS ÚRS 2024 01 |  | 2
PP |  |  |  | Lože pod potrubí, stoky a drobné objekty v otevřeném výkopu z písku a štěrkopísku do 63 mm
VV |  |  |  | oprava propadlé trasy kanalizace 5*0.6*0.1=0.300 [A]
TS
P | 86 | 871363121 |  | Montáž kanalizačního potrubí hladkého plnostěnného SN 8 z PVC-U DN 250 | M | 5 | 2e-05 |  |  |  | 0 |  | CS ÚRS 2024 01 |  | 2
PP |  |  |  | Montáž kanalizačního potrubí z tvrdého PVC-U hladkého plnostěnného tuhost SN 8 DN 250
VV |  |  |  | oprava propadlé trasy kanalizace 5=5.000 [A]
TS
P | 87 | 28611154 |  | trubka kanalizační PVC-U plnostěnná jednovrstvá DN 250x5000mm SN8 | M | 5.15 | 0.00724 |  |  |  | 0 |  | CS ÚRS 2024 01 |  | 2
PP |  |  |  | trubka kanalizační PVC-U plnostěnná jednovrstvá DN 250x5000mm SN8
VV
TS
P | 88 | 174111102 |  | Zásyp v uzavřených prostorech sypaninou se zhutněním ručně | M3 | 9 | 0 |  |  |  | 0 |  | CS ÚRS 2024 01 |  | 2
PP |  |  |  | Zásyp sypaninou z jakékoliv horniny ručně s uložením výkopku ve vrstvách se zhutněním v uzavřených prostorách s urovnáním povrchu zásypu
VV |  |  |  | oprava propadlé trasy kanalizace 9=9.000 [A]
TS
P | 89 | 591111111 |  | Kladení dlažby z kostek velkých z kamene do lože z kameniva těženého tl 50 mm | M2 | 3 | 0.1837 |  |  |  | 0 |  | CS ÚRS 2024 01 |  | 2
PP |  |  |  | Kladení dlažby z kostek s provedením lože do tl. 50 mm, s vyplněním spár, s dvojím beraněním a se smetením přebytečného materiálu na krajnici velkých z kamene, do lože z kameniva těženého
VV |  |  |  | oprava propadlé trasy kanalizace 5*0.6=3.000 [A]
TS
P | 90 | R015631.901.999 |  | Demontáž/vybourání stávajících rozvodů ZTI | HOD | 273 | 0 |  |  |  | 0 |  | [bez vazby na CS] |  | 2
PP |  |  |  | Demontáž/vybourání stávajících rozvodů ZTI
VV
TS |  |  |  | Demontáž/vybourání stávajících rozvodů ZTI
P | 91 | 997013217 |  | Vnitrostaveništní doprava suti a vybouraných hmot pro budovy v přes 21 do 24 m ručně | T | 15.4 | 0 |  |  |  | 0 |  | [bez vazby na CS] |  | 2
PP |  |  |  | Vnitrostaveništní doprava suti a vybouraných hmot pro budovy v přes 21 do 24 m ručně
VV
TS |  |  |  | Vnitrostaveništní doprava suti a vybouraných hmot pro budovy v přes 21 do 24 m ručněVnitrostaveništní doprava suti a vybouraných hmot vodorovně do 50 m s naložením ručně pro budovy a haly výšky přes 21 do 24 m https://podminky.urs.cz/item/CS_URS_2024_01/997013217 Vnitrostaveništní doprava suti a vybouraných hmot vodorovně do 50 m s naložením ručně pro budovy a haly výšky přes 21 do 24 m https://podminky.urs.cz/item/CS_URS_2024_01/997013217 Vnitrostaveništní doprava suti a vybouraných hmot vodorovně do 50 m s naložením ručně pro budovy a haly výšky přes 21 do 24 m https://podminky.urs.cz/item/CS_URS_2024_01/997013217 Vnitrostaveništní doprava suti a vybouraných hmot vodorovně do 50 m s naložením ručně pro budovy a haly výšky přes 21 do 24 m https://podminky.urs.cz/item/CS_URS_2024_01/997013217
P | 92 | 999000R01 |  | Požární prostupy průměru 50-125 mm | M | 75 | 0 |  |  |  | 0 |  | [bez vazby na CS] |  | 2
PP |  |  |  | Požární prostupy průměru 50-125 mm
VV
TS |  |  |  | Požární prostupy do průměru 125 mm
P | 93 | 998721104 |  | Přesun hmot tonážní pro vnitřní kanalizaci v objektech v přes 24 do 36 m | T | 50.59 | 0 |  |  |  | 0 |  | CS ÚRS 2024 01 |  | 2
PP |  |  |  | Přesun hmot pro vnitřní kanalizaci stanovený z hmotnosti přesunovaného materiálu vodorovná dopravní vzdálenost do 50 m základní v objektech výšky přes 24 do 36 m
VV
TS
SD |  | D1 |  | Vodovod
P | 36 | 722175002 |  | Potrubí vodovodní plastové PP-RCT svar polyfúze D 20x2,8 mm | M | 1318 | 0 |  |  |  | 0 |  | CS ÚRS 2024 01 |  | 2
PP |  |  |  | Potrubí vodovodní plastové PP-RCT svar polyfúze D 20x2,8 mm
VV |  |  |  | '6.NP 51 =51.000 [A] ''5.NP 112 =112.000 [B] ''4.NP 127 =127.000 [C] ''3.NP 184 =184.000 [D] ''2.NP 207 =207.000 [E] ''mezanin 141 =141.000 [F] ''1.NP 241 =241.000 [G] ''1.PP 255 =255.000 [H] ''Součet Celkem 1318=1 318.000 [I]
TS |  |  |  | Potrubí vodovodní plastové PP-RCT svar polyfúze D 20x2,8 mmPotrubí z plastových trubek z polypropylenu PP-RCT svařovaných polyfúzně D 20 x 2,8 https://podminky.urs.cz/item/CS_URS_2024_01/722175002 Potrubí z plastových trubek z polypropylenu PP-RCT svařovaných polyfúzně D 20 x 2,8 https://podminky.urs.cz/item/CS_URS_2024_01/722175002 Potrubí z plastových trubek z polypropylenu PP-RCT svařovaných polyfúzně D 20 x 2,8 https://podminky.urs.cz/item/CS_URS_2024_01/722175002 Potrubí z plastových trubek z polypropylenu PP-RCT svařovaných polyfúzně D 20 x 2,8 https://podminky.urs.cz/item/CS_URS_2024_01/722175002
P | 37 | 722175003 |  | Potrubí vodovodní plastové PP-RCT svar polyfúze D 25x3,5 mm | M | 381 | 0 |  |  |  | 0 |  | CS ÚRS 2024 01 |  | 2
PP |  |  |  | Potrubí vodovodní plastové PP-RCT svar polyfúze D 25x3,5 mm
VV |  |  |  | '6.NP 5 =5.000 [A] ''5.NP 39 =39.000 [B] ''4.NP 50 =50.000 [C] ''3.NP 63 =63.000 [D] ''2.NP 72 =72.000 [E] ''mezanin 48 =48.000 [F] ''1.NP 66 =66.000 [G] ''1.PP 38 =38.000 [H] ''Součet Celkem 381=381.000 [I]
TS |  |  |  | Potrubí vodovodní plastové PP-RCT svar polyfúze D 25x3,5 mmPotrubí z plastových trubek z polypropylenu PP-RCT svařovaných polyfúzně D 25 x 3,5 https://podminky.urs.cz/item/CS_URS_2024_01/722175003 Potrubí z plastových trubek z polypropylenu PP-RCT svařovaných polyfúzně D 25 x 3,5 https://podminky.urs.cz/item/CS_URS_2024_01/722175003 Potrubí z plastových trubek z polypropylenu PP-RCT svařovaných polyfúzně D 25 x 3,5 https://podminky.urs.cz/item/CS_URS_2024_01/722175003 Potrubí z plastových trubek z polypropylenu PP-RCT svařovaných polyfúzně D 25 x 3,5 https://podminky.urs.cz/item/CS_URS_2024_01/722175003
P | 38 | 722175004 |  | Potrubí vodovodní plastové PP-RCT svar polyfúze D 32x4,4 mm | M | 442 | 0 |  |  |  | 0 |  | CS ÚRS 2024 01 |  | 2
PP |  |  |  | Potrubí vodovodní plastové PP-RCT svar polyfúze D 32x4,4 mm
VV |  |  |  | '6.NP 16 =16.000 [A] ''5.NP 46 =46.000 [B] ''4.NP 38 =38.000 [C] ''3.NP 31 =31.000 [D] ''2.NP 61 =61.000 [E] ''mezanin 53 =53.000 [F] ''1.NP 38 =38.000 [G] ''1.PP 159 =159.000 [H] ''Součet Celkem 442=442.000 [I]
TS |  |  |  | Potrubí vodovodní plastové PP-RCT svar polyfúze D 32x4,4 mmPotrubí z plastových trubek z polypropylenu PP-RCT svařovaných polyfúzně D 32 x 4,4 https://podminky.urs.cz/item/CS_URS_2024_01/722175004 Potrubí z plastových trubek z polypropylenu PP-RCT svařovaných polyfúzně D 32 x 4,4 https://podminky.urs.cz/item/CS_URS_2024_01/722175004 Potrubí z plastových trubek z polypropylenu PP-RCT svařovaných polyfúzně D 32 x 4,4 https://podminky.urs.cz/item/CS_URS_2024_01/722175004 Potrubí z plastových trubek z polypropylenu PP-RCT svařovaných polyfúzně D 32 x 4,4 https://podminky.urs.cz/item/CS_URS_2024_01/722175004
P | 39 | 722175005 |  | Potrubí vodovodní plastové PP-RCT svar polyfúze D 40x5,5 mm | M | 174 | 0 |  |  |  | 0 |  | CS ÚRS 2024 01 |  | 2
PP |  |  |  | Potrubí vodovodní plastové PP-RCT svar polyfúze D 40x5,5 mm
VV |  |  |  | '5.NP 10 =10.000 [A] ''4.NP 6 =6.000 [B] ''2.NP 14 =14.000 [C] ''mezanin 43 =43.000 [D] ''1.NP 20 =20.000 [E] ''1.PP 81 =81.000 [F] ''Součet Celkem 174=174.000 [G]
TS |  |  |  | Potrubí vodovodní plastové PP-RCT svar polyfúze D 40x5,5 mmPotrubí z plastových trubek z polypropylenu PP-RCT svařovaných polyfúzně D 40 x 5,5 https://podminky.urs.cz/item/CS_URS_2024_01/722175005 Potrubí z plastových trubek z polypropylenu PP-RCT svařovaných polyfúzně D 40 x 5,5 https://podminky.urs.cz/item/CS_URS_2024_01/722175005 Potrubí z plastových trubek z polypropylenu PP-RCT svařovaných polyfúzně D 40 x 5,5 https://podminky.urs.cz/item/CS_URS_2024_01/722175005 Potrubí z plastových trubek z polypropylenu PP-RCT svařovaných polyfúzně D 40 x 5,5 https://podminky.urs.cz/item/CS_URS_2024_01/722175005
P | 40 | 722175006 |  | Potrubí vodovodní plastové PP-RCT svar polyfúze D 50x6,9 mm | M | 50 | 0 |  |  |  | 0 |  | CS ÚRS 2024 01 |  | 2
PP |  |  |  | Potrubí vodovodní plastové PP-RCT svar polyfúze D 50x6,9 mm
VV |  |  |  | '4.NP 16 =16.000 [A] ''3.NP 7 =7.000 [B] ''2.NP 5 =5.000 [C] ''1.NP 5 =5.000 [D] ''1.PP 17 =17.000 [E] ''Součet Celkem 50=50.000 [F]
TS |  |  |  | Potrubí vodovodní plastové PP-RCT svar polyfúze D 50x6,9 mmPotrubí z plastových trubek z polypropylenu PP-RCT svařovaných polyfúzně D 50 x 6,9 https://podminky.urs.cz/item/CS_URS_2024_01/722175006 Potrubí z plastových trubek z polypropylenu PP-RCT svařovaných polyfúzně D 50 x 6,9 https://podminky.urs.cz/item/CS_URS_2024_01/722175006 Potrubí z plastových trubek z polypropylenu PP-RCT svařovaných polyfúzně D 50 x 6,9 https://podminky.urs.cz/item/CS_URS_2024_01/722175006 Potrubí z plastových trubek z polypropylenu PP-RCT svařovaných polyfúzně D 50 x 6,9 https://podminky.urs.cz/item/CS_URS_2024_01/722175006
P | 41 | 722175007 |  | Potrubí vodovodní plastové PP-RCT svar polyfúze D 63x8,6 mm | M | 136 | 0 |  |  |  | 0 |  | CS ÚRS 2024 01 |  | 2
PP |  |  |  | Potrubí vodovodní plastové PP-RCT svar polyfúze D 63x8,6 mm
VV |  |  |  | '3.NP 7 =7.000 [A] ''2.NP 31 =31.000 [B] ''mezanin 9 =9.000 [C] ''1.NP 9 =9.000 [D] ''1.PP 80 =80.000 [E] ''Součet Celkem 136=136.000 [F]
TS |  |  |  | Potrubí vodovodní plastové PP-RCT svar polyfúze D 63x8,6 mmPotrubí z plastových trubek z polypropylenu PP-RCT svařovaných polyfúzně D 63 x 8,6 https://podminky.urs.cz/item/CS_URS_2024_01/722175007 Potrubí z plastových trubek z polypropylenu PP-RCT svařovaných polyfúzně D 63 x 8,6 https://podminky.urs.cz/item/CS_URS_2024_01/722175007 Potrubí z plastových trubek z polypropylenu PP-RCT svařovaných polyfúzně D 63 x 8,6 https://podminky.urs.cz/item/CS_URS_2024_01/722175007 Potrubí z plastových trubek z polypropylenu PP-RCT svařovaných polyfúzně D 63 x 8,6 https://podminky.urs.cz/item/CS_URS_2024_01/722175007
P | 42 | 722130233 |  | Potrubí vodovodní ocelové závitové pozinkované svařované běžné DN 25 | M | 23 | 0 |  |  |  | 0 |  | CS ÚRS 2024 01 |  | 2
PP |  |  |  | Potrubí vodovodní ocelové závitové pozinkované svařované běžné DN 25
VV |  |  |  | '6.NP 7 =7.000 [A] ''5.NP 3 =3.000 [B] ''4.NP 1 =1.000 [C] ''3.NP 4 =4.000 [D] ''2.NP 4 =4.000 [E] ''mezanin 2 =2.000 [F] ''1.NP 2 =2.000 [G] ''Součet Celkem 23=23.000 [H]
TS |  |  |  | Potrubí vodovodní ocelové závitové pozinkované svařované běžné DN 25Potrubí z ocelových trubek pozinkovaných závitových svařovaných běžných DN 25 https://podminky.urs.cz/item/CS_URS_2024_01/722130233 Potrubí z ocelových trubek pozinkovaných závitových svařovaných běžných DN 25 https://podminky.urs.cz/item/CS_URS_2024_01/722130233 Potrubí z ocelových trubek pozinkovaných závitových svařovaných běžných DN 25 https://podminky.urs.cz/item/CS_URS_2024_01/722130233 Potrubí z ocelových trubek pozinkovaných závitových svařovaných běžných DN 25 https://podminky.urs.cz/item/CS_URS_2024_01/722130233
P | 43 | 722130234 |  | Potrubí vodovodní ocelové závitové pozinkované svařované běžné DN 32 | M | 54 | 0 |  |  |  | 0 |  | CS ÚRS 2024 01 |  | 2
PP |  |  |  | Potrubí vodovodní ocelové závitové pozinkované svařované běžné DN 32
VV |  |  |  | '4.NP 5 =5.000 [A] ''3.NP 13 =13.000 [B] ''2.NP 20 =20.000 [C] ''mezanin 16 =16.000 [D] ''Součet Celkem 54=54.000 [E]
TS |  |  |  | Potrubí vodovodní ocelové závitové pozinkované svařované běžné DN 32Potrubí z ocelových trubek pozinkovaných závitových svařovaných běžných DN 32 https://podminky.urs.cz/item/CS_URS_2024_01/722130234 Potrubí z ocelových trubek pozinkovaných závitových svařovaných běžných DN 32 https://podminky.urs.cz/item/CS_URS_2024_01/722130234 Potrubí z ocelových trubek pozinkovaných závitových svařovaných běžných DN 32 https://podminky.urs.cz/item/CS_URS_2024_01/722130234 Potrubí z ocelových trubek pozinkovaných závitových svařovaných běžných DN 32 https://podminky.urs.cz/item/CS_URS_2024_01/722130234
P | 44 | 722130236 |  | Potrubí vodovodní ocelové závitové pozinkované svařované běžné DN 50 | M | 1020 | 0 |  |  |  | 0 |  | CS ÚRS 2024 01 |  | 2
PP |  |  |  | Potrubí vodovodní ocelové závitové pozinkované svařované běžné DN 50
VV
TS |  |  |  | Potrubí vodovodní ocelové závitové pozinkované svařované běžné DN 50Potrubí z ocelových trubek pozinkovaných závitových svařovaných běžných DN 50 https://podminky.urs.cz/item/CS_URS_2024_01/722130236 Potrubí z ocelových trubek pozinkovaných závitových svařovaných běžných DN 50 https://podminky.urs.cz/item/CS_URS_2024_01/722130236 Potrubí z ocelových trubek pozinkovaných závitových svařovaných běžných DN 50 https://podminky.urs.cz/item/CS_URS_2024_01/722130236 Potrubí z ocelových trubek pozinkovaných závitových svařovaných běžných DN 50 https://podminky.urs.cz/item/CS_URS_2024_01/722130236
P | 45 | 722140115 |  | Potrubí vodovodní z ušlechtilé oceli spojované lisováním D 35x 1,5 mm | M | 26 | 0 |  |  |  | 0 |  | CS ÚRS 2024 01 |  | 2
PP |  |  |  | Potrubí vodovodní z ušlechtilé oceli spojované lisováním D 35x 1,5 mm
VV |  |  |  | '2.NP 13 =13.000 [A] ''1.NP 13 =13.000 [B] ''Součet Celkem 26=26.000 [C]
TS |  |  |  | Potrubí vodovodní z ušlechtilé oceli spojované lisováním D 35x 1,5 mmPotrubí z ocelových trubek z ušlechtilé oceli (nerez) spojované lisováním PN 16 do 85°C O 35/1,5 https://podminky.urs.cz/item/CS_URS_2024_01/722140115 Potrubí z ocelových trubek z ušlechtilé oceli (nerez) spojované lisováním PN 16 do 85°C O 35/1,5 https://podminky.urs.cz/item/CS_URS_2024_01/722140115 Potrubí z ocelových trubek z ušlechtilé oceli (nerez) spojované lisováním PN 16 do 85°C O 35/1,5 https://podminky.urs.cz/item/CS_URS_2024_01/722140115 Potrubí z ocelových trubek z ušlechtilé oceli (nerez) spojované lisováním PN 16 do 85°C O 35/1,5 https://podminky.urs.cz/item/CS_URS_2024_01/722140115
P | 46 | 722181221 |  | Ochrana vodovodního potrubí přilepenými termoizolačními trubicemi z PE tl přes 6 do 9 mm DN do 22 mm | M | 1099 | 0 |  |  |  | 0 |  | CS ÚRS 2024 01 |  | 2
PP |  |  |  | Ochrana vodovodního potrubí přilepenými termoizolačními trubicemi z PE tl přes 6 do 9 mm DN do 22 mm
VV |  |  |  | '6.NP 47 =47.000 [A] ''5.NP 90 =90.000 [B] ''4.NP 104 =104.000 [C] ''3.NP 174 =174.000 [D] ''2.NP 189 =189.000 [E] ''mezanin 101 =101.000 [F] ''1.NP 204 =204.000 [G] ''1.PP 190 =190.000 [H] ''Součet Celkem 1099=1 099.000 [I]
TS |  |  |  | Ochrana vodovodního potrubí přilepenými termoizolačními trubicemi z PE tl přes 6 do 9 mm DN do 22 mmOchrana potrubí termoizolačními trubicemi z pěnového polyetylenu PE přilepenými v příčných a podélných spojích, tloušťky izolace přes 6 do 9 mm, vnitřního průměru izolace DN do 22 mm https://podminky.urs.cz/item/CS_URS_2024_01/722181221 Ochrana potrubí termoizolačními trubicemi z pěnového polyetylenu PE přilepenými v příčných a podélných spojích, tloušťky izolace přes 6 do 9 mm, vnitřního průměru izolace DN do 22 mm https://podminky.urs.cz/item/CS_URS_2024_01/722181221 Ochrana potrubí termoizolačními trubicemi z pěnového polyetylenu PE přilepenými v příčných a podélných spojích, tloušťky izolace přes 6 do 9 mm, vnitřního průměru izolace DN do 22 mm https://podminky.urs.cz/item/CS_URS_2024_01/722181221 Ochrana potrubí termoizolačními trubicemi z pěnového polyetylenu PE přilepenými v příčných a podélných spojích, tloušťky izolace přes 6 do 9 mm, vnitřního průměru izolace DN do 22 mm https://podminky.urs.cz/item/CS_URS_2024_01/722181221
P | 47 | 722181222 |  | Ochrana vodovodního potrubí přilepenými termoizolačními trubicemi z PE tl přes 6 do 9 mm DN přes 22 do 45 mm | M | 393 | 0 |  |  |  | 0 |  | CS ÚRS 2024 01 |  | 2
PP |  |  |  | Ochrana vodovodního potrubí přilepenými termoizolačními trubicemi z PE tl přes 6 do 9 mm DN přes 22 do 45 mm
VV |  |  |  | '6.NP 16 =16.000 [A] ''5.NP 51 =51.000 [B] ''4.NP 45 =45.000 [C] ''3.NP 58 =58.000 [D] ''2.NP 68 =68.000 [E] ''mezanin 54 =54.000 [F] ''1.NP 28 =28.000 [G] ''1.PP 73 =73.000 [H] ''Součet Celkem 393=393.000 [I]
TS |  |  |  | Ochrana vodovodního potrubí přilepenými termoizolačními trubicemi z PE tl přes 6 do 9 mm DN přes 22 do 45 mmOchrana potrubí termoizolačními trubicemi z pěnového polyetylenu PE přilepenými v příčných a podélných spojích, tloušťky izolace přes 6 do 9 mm, vnitřního průměru izolace DN přes 22 do 45 mm https://podminky.urs.cz/item/CS_URS_2024_01/722181222 Ochrana potrubí termoizolačními trubicemi z pěnového polyetylenu PE přilepenými v příčných a podélných spojích, tloušťky izolace přes 6 do 9 mm, vnitřního průměru izolace DN přes 22 do 45 mm https://podminky.urs.cz/item/CS_URS_2024_01/722181222 Ochrana potrubí termoizolačními trubicemi z pěnového polyetylenu PE přilepenými v příčných a podélných spojích, tloušťky izolace přes 6 do 9 mm, vnitřního průměru izolace DN přes 22 do 45 mm https://podminky.urs.cz/item/CS_URS_2024_01/722181222 Ochrana potrubí termoizolačními trubicemi z pěnového polyetylenu PE přilepenými v příčných a podélných spojích, tloušťky izolace přes 6 do 9 mm, vnitřního průměru izolace DN přes 22 do 45 mm https://podminky.urs.cz/item/CS_URS_2024_01/722181222
P | 48 | 722181242 |  | Ochrana vodovodního potrubí přilepenými termoizolačními trubicemi z PE tl přes 13 do 20 mm DN přes 22 do 45 mm | M | 251 | 0 |  |  |  | 0 |  | CS ÚRS 2024 01 |  | 2
PP |  |  |  | Ochrana vodovodního potrubí přilepenými termoizolačními trubicemi z PE tl přes 13 do 20 mm DN přes 22 do 45 mm
VV |  |  |  | '6.NP 3 =3.000 [A] ''5.NP 22 =22.000 [B] ''4.NP 23 =23.000 [C] ''3.NP 16 =16.000 [D] ''2.NP 33 =33.000 [E] ''mezanin 42 =42.000 [F] ''1.NP 45 =45.000 [G] ''1.PP 67 =67.000 [H] ''Součet Celkem 251=251.000 [I]
TS |  |  |  | Ochrana vodovodního potrubí přilepenými termoizolačními trubicemi z PE tl přes 13 do 20 mm DN přes 22 do 45 mmOchrana potrubí termoizolačními trubicemi z pěnového polyetylenu PE přilepenými v příčných a podélných spojích, tloušťky izolace přes 13 do 20 mm, vnitřního průměru izolace DN přes 22 do 45 mm https://podminky.urs.cz/item/CS_URS_2024_01/722181242 Ochrana potrubí termoizolačními trubicemi z pěnového polyetylenu PE přilepenými v příčných a podélných spojích, tloušťky izolace přes 13 do 20 mm, vnitřního průměru izolace DN přes 22 do 45 mm https://podminky.urs.cz/item/CS_URS_2024_01/722181242 Ochrana potrubí termoizolačními trubicemi z pěnového polyetylenu PE přilepenými v příčných a podélných spojích, tloušťky izolace přes 13 do 20 mm, vnitřního průměru izolace DN přes 22 do 45 mm https://podminky.urs.cz/item/CS_URS_2024_01/722181242 Ochrana potrubí termoizolačními trubicemi z pěnového polyetylenu PE přilepenými v příčných a podélných spojích, tloušťky izolace přes 13 do 20 mm, vnitřního průměru izolace DN přes 22 do 45 mm https://podminky.urs.cz/item/CS_URS_2024_01/722181242
P | 49 | 722181243 |  | Ochrana vodovodního potrubí přilepenými termoizolačními trubicemi z PE tl přes 13 do 20 mm DN přes 45 do 63 mm | M | 118 | 0 |  |  |  | 0 |  | CS ÚRS 2024 01 |  | 2
PP |  |  |  | Ochrana vodovodního potrubí přilepenými termoizolačními trubicemi z PE tl přes 13 do 20 mm DN přes 45 do 63 mm
VV |  |  |  | '4.NP 14 =14.000 [A] ''3.NP 9 =9.000 [B] ''2.NP 20 =20.000 [C] ''mezanin 5 =5.000 [D] ''1.NP 10 =10.000 [E] ''1.PP 60 =60.000 [F] ''Součet Celkem 118=118.000 [G]
TS |  |  |  | Ochrana vodovodního potrubí přilepenými termoizolačními trubicemi z PE tl přes 13 do 20 mm DN přes 45 do 63 mmOchrana potrubí termoizolačními trubicemi z pěnového polyetylenu PE přilepenými v příčných a podélných spojích, tloušťky izolace přes 13 do 20 mm, vnitřního průměru izolace DN přes 45 do 63 mm https://podminky.urs.cz/item/CS_URS_2024_01/722181243 Ochrana potrubí termoizolačními trubicemi z pěnového polyetylenu PE přilepenými v příčných a podélných spojích, tloušťky izolace přes 13 do 20 mm, vnitřního průměru izolace DN přes 45 do 63 mm https://podminky.urs.cz/item/CS_URS_2024_01/722181243 Ochrana potrubí termoizolačními trubicemi z pěnového polyetylenu PE přilepenými v příčných a podélných spojích, tloušťky izolace přes 13 do 20 mm, vnitřního průměru izolace DN přes 45 do 63 mm https://podminky.urs.cz/item/CS_URS_2024_01/722181243 Ochrana potrubí termoizolačními trubicemi z pěnového polyetylenu PE přilepenými v příčných a podélných spojích, tloušťky izolace přes 13 do 20 mm, vnitřního průměru izolace DN přes 45 do 63 mm https://podminky.urs.cz/item/CS_URS_2024_01/722181243
P | 50 | 722190401 |  | Vyvedení a upevnění výpustku DN do 25 | KUS | 422 | 0 |  |  |  | 0 |  | CS ÚRS 2024 01 |  | 2
PP |  |  |  | Vyvedení a upevnění výpustku DN do 25
VV |  |  |  | '6.NP 15 =15.000 [A] ''5.NP 46 =46.000 [B] ''4.NP 48 =48.000 [C] ''3.NP 54 =54.000 [D] ''2.NP 81 =81.000 [E] ''mezanin 47 =47.000 [F] ''1.NP 77 =77.000 [G] ''1.PP 54 =54.000 [H] ''Součet Celkem 422=422.000 [I]
TS |  |  |  | Vyvedení a upevnění výpustku DN do 25Zřízení přípojek na potrubí vyvedení a upevnění výpustek do DN 25 https://podminky.urs.cz/item/CS_URS_2024_01/722190401 Zřízení přípojek na potrubí vyvedení a upevnění výpustek do DN 25 https://podminky.urs.cz/item/CS_URS_2024_01/722190401 Zřízení přípojek na potrubí vyvedení a upevnění výpustek do DN 25 https://podminky.urs.cz/item/CS_URS_2024_01/722190401 Zřízení přípojek na potrubí vyvedení a upevnění výpustek do DN 25 https://podminky.urs.cz/item/CS_URS_2024_01/722190401
P | 51 | 722224115 |  | Kohout plnicí nebo vypouštěcí G 1/2" PN 10 s jedním závitem | KUS | 48 | 0 |  |  |  | 0 |  | CS ÚRS 2024 01 |  | 2
PP |  |  |  | Kohout plnicí nebo vypouštěcí G 1/2" PN 10 s jedním závitem
VV |  |  |  | '1.NP 3 =3.000 [A] ''1.PP 45 =45.000 [B] ''Součet Celkem 48=48.000 [C]
TS |  |  |  | Kohout plnicí nebo vypouštěcí G 1/2' PN 10 s jedním závitemArmatury s jedním závitem kohouty plnicí a vypouštěcí PN 10 G 1/2' https://podminky.urs.cz/item/CS_URS_2024_01/722224115 Armatury s jedním závitem kohouty plnicí a vypouštěcí PN 10 G 1/2' https://podminky.urs.cz/item/CS_URS_2024_01/722224115 Armatury s jedním závitem kohouty plnicí a vypouštěcí PN 10 G 1/2' https://podminky.urs.cz/item/CS_URS_2024_01/722224115 Armatury s jedním závitem kohouty plnicí a vypouštěcí PN 10 G 1/2' https://podminky.urs.cz/item/CS_URS_2024_01/722224115
P | 52 | 722232122 |  | Kohout kulový přímý G 1/2" PN 42 do 185°C plnoprůtokový vnitřní závit | KUS | 78 | 0 |  |  |  | 0 |  | CS ÚRS 2024 01 |  | 2
PP |  |  |  | Kohout kulový přímý G 1/2" PN 42 do 185°C plnoprůtokový vnitřní závit
VV |  |  |  | '6.NP 1 =1.000 [A] ''5.NP 8 =8.000 [B] ''4.NP 8 =8.000 [C] ''3.NP 10 =10.000 [D] ''2.NP 9 =9.000 [E] ''mezanin 10 =10.000 [F] ''1.NP 16 =16.000 [G] ''1.PP 16 =16.000 [H] ''Součet Celkem 78=78.000 [I]
TS |  |  |  | Kohout kulový přímý G 1/2' PN 42 do 185°C plnoprůtokový vnitřní závitArmatury se dvěma závity kulové kohouty PN 42 do 185 °C plnoprůtokové vnitřní závit G 1/2' https://podminky.urs.cz/item/CS_URS_2024_01/722232122 Armatury se dvěma závity kulové kohouty PN 42 do 185 °C plnoprůtokové vnitřní závit G 1/2' https://podminky.urs.cz/item/CS_URS_2024_01/722232122 Armatury se dvěma závity kulové kohouty PN 42 do 185 °C plnoprůtokové vnitřní závit G 1/2' https://podminky.urs.cz/item/CS_URS_2024_01/722232122 Armatury se dvěma závity kulové kohouty PN 42 do 185 °C plnoprůtokové vnitřní závit G 1/2' https://podminky.urs.cz/item/CS_URS_2024_01/722232122
P | 53 | 722232123 |  | Kohout kulový přímý G 3/4" PN 42 do 185°C plnoprůtokový vnitřní závit | KUS | 46 | 0 |  |  |  | 0 |  | CS ÚRS 2024 01 |  | 2
PP |  |  |  | Kohout kulový přímý G 3/4" PN 42 do 185°C plnoprůtokový vnitřní závit
VV |  |  |  | '6.NP 2 =2.000 [A] ''5.NP 2 =2.000 [B] ''4.NP 6 =6.000 [C] ''3.NP 4 =4.000 [D] ''2.NP 6 =6.000 [E] ''mezanin 4 =4.000 [F] ''1.NP 5 =5.000 [G] ''1.PP 17 =17.000 [H] ''Součet Celkem 46=46.000 [I]
TS |  |  |  | Kohout kulový přímý G 3/4' PN 42 do 185°C plnoprůtokový vnitřní závitArmatury se dvěma závity kulové kohouty PN 42 do 185 °C plnoprůtokové vnitřní závit G 3/4' https://podminky.urs.cz/item/CS_URS_2024_01/722232123 Armatury se dvěma závity kulové kohouty PN 42 do 185 °C plnoprůtokové vnitřní závit G 3/4' https://podminky.urs.cz/item/CS_URS_2024_01/722232123 Armatury se dvěma závity kulové kohouty PN 42 do 185 °C plnoprůtokové vnitřní závit G 3/4' https://podminky.urs.cz/item/CS_URS_2024_01/722232123 Armatury se dvěma závity kulové kohouty PN 42 do 185 °C plnoprůtokové vnitřní závit G 3/4' https://podminky.urs.cz/item/CS_URS_2024_01/722232123
P | 54 | 722232124 |  | Kohout kulový přímý G 1" PN 42 do 185°C plnoprůtokový vnitřní závit | KUS | 30 | 0 |  |  |  | 0 |  | CS ÚRS 2024 01 |  | 2
PP |  |  |  | Kohout kulový přímý G 1" PN 42 do 185°C plnoprůtokový vnitřní závit
VV |  |  |  | '5.NP 3 =3.000 [A] ''4.NP 2 =2.000 [B] ''3.NP 2 =2.000 [C] ''2.NP 5 =5.000 [D] ''mezanin 2 =2.000 [E] ''1.NP 3 =3.000 [F] ''1.PP 13 =13.000 [G] ''Součet Celkem 30=30.000 [H]
TS |  |  |  | Kohout kulový přímý G 1' PN 42 do 185°C plnoprůtokový vnitřní závitArmatury se dvěma závity kulové kohouty PN 42 do 185 °C plnoprůtokové vnitřní závit G 1' https://podminky.urs.cz/item/CS_URS_2024_01/722232124 Armatury se dvěma závity kulové kohouty PN 42 do 185 °C plnoprůtokové vnitřní závit G 1' https://podminky.urs.cz/item/CS_URS_2024_01/722232124 Armatury se dvěma závity kulové kohouty PN 42 do 185 °C plnoprůtokové vnitřní závit G 1' https://podminky.urs.cz/item/CS_URS_2024_01/722232124 Armatury se dvěma závity kulové kohouty PN 42 do 185 °C plnoprůtokové vnitřní závit G 1' https://podminky.urs.cz/item/CS_URS_2024_01/722232124
P | 55 | 722232125 |  | Kohout kulový přímý G 5/4" PN 42 do 185°C plnoprůtokový vnitřní závit | KUS | 11 | 0 |  |  |  | 0 |  | CS ÚRS 2024 01 |  | 2
PP |  |  |  | Kohout kulový přímý G 5/4" PN 42 do 185°C plnoprůtokový vnitřní závit
VV |  |  |  | '2.NP 2 =2.000 [A] ''1.PP 9 =9.000 [B] ''Součet Celkem 11=11.000 [C]
TS |  |  |  | Kohout kulový přímý G 5/4' PN 42 do 185°C plnoprůtokový vnitřní závitArmatury se dvěma závity kulové kohouty PN 42 do 185 °C plnoprůtokové vnitřní závit G 5/4' https://podminky.urs.cz/item/CS_URS_2024_01/722232125 Armatury se dvěma závity kulové kohouty PN 42 do 185 °C plnoprůtokové vnitřní závit G 5/4' https://podminky.urs.cz/item/CS_URS_2024_01/722232125 Armatury se dvěma závity kulové kohouty PN 42 do 185 °C plnoprůtokové vnitřní závit G 5/4' https://podminky.urs.cz/item/CS_URS_2024_01/722232125 Armatury se dvěma závity kulové kohouty PN 42 do 185 °C plnoprůtokové vnitřní závit G 5/4' https://podminky.urs.cz/item/CS_URS_2024_01/722232125
P | 56 | 722232126 |  | Kohout kulový přímý G 6/4" PN 42 do 185°C plnoprůtokový vnitřní závit | KUS | 2 | 0 |  |  |  | 0 |  | CS ÚRS 2024 01 |  | 2
PP |  |  |  | Kohout kulový přímý G 6/4" PN 42 do 185°C plnoprůtokový vnitřní závit
VV |  |  |  | '1.PP 2 =2.000 [A] ''Součet Celkem 2=2.000 [B]
TS |  |  |  | Kohout kulový přímý G 6/4' PN 42 do 185°C plnoprůtokový vnitřní závitArmatury se dvěma závity kulové kohouty PN 42 do 185 °C plnoprůtokové vnitřní závit G 6/4' https://podminky.urs.cz/item/CS_URS_2024_01/722232126 Armatury se dvěma závity kulové kohouty PN 42 do 185 °C plnoprůtokové vnitřní závit G 6/4' https://podminky.urs.cz/item/CS_URS_2024_01/722232126 Armatury se dvěma závity kulové kohouty PN 42 do 185 °C plnoprůtokové vnitřní závit G 6/4' https://podminky.urs.cz/item/CS_URS_2024_01/722232126 Armatury se dvěma závity kulové kohouty PN 42 do 185 °C plnoprůtokové vnitřní závit G 6/4' https://podminky.urs.cz/item/CS_URS_2024_01/722232126
P | 57 | 722232127 |  | Kohout kulový přímý G 2" PN 42 do 185°C plnoprůtokový vnitřní závit | KUS | 3 | 0 |  |  |  | 0 |  | CS ÚRS 2024 01 |  | 2
PP |  |  |  | Kohout kulový přímý G 2" PN 42 do 185°C plnoprůtokový vnitřní závit
VV |  |  |  | '1.PP 3 =3.000 [A] ''Součet Celkem 3=3.000 [B]
TS |  |  |  | Kohout kulový přímý G 2' PN 42 do 185°C plnoprůtokový vnitřní závitArmatury se dvěma závity kulové kohouty PN 42 do 185 °C plnoprůtokové vnitřní závit G 2' https://podminky.urs.cz/item/CS_URS_2024_01/722232127 Armatury se dvěma závity kulové kohouty PN 42 do 185 °C plnoprůtokové vnitřní závit G 2' https://podminky.urs.cz/item/CS_URS_2024_01/722232127 Armatury se dvěma závity kulové kohouty PN 42 do 185 °C plnoprůtokové vnitřní závit G 2' https://podminky.urs.cz/item/CS_URS_2024_01/722232127 Armatury se dvěma závity kulové kohouty PN 42 do 185 °C plnoprůtokové vnitřní závit G 2' https://podminky.urs.cz/item/CS_URS_2024_01/722232127
P | 58 | 722231082 |  | Ventil zpětný G 1/2" PN 16 do 90°C | KUS | 6 | 0 |  |  |  | 0 |  | CS ÚRS 2024 01 |  | 2
PP |  |  |  | Ventil zpětný G 1/2" PN 16 do 90°C
VV |  |  |  | '5.NP 1 =1.000 [A] ''4.NP 1 =1.000 [B] ''3.NP 1 =1.000 [C] ''2.NP 1 =1.000 [D] ''mezanin 1 =1.000 [E] ''1.NP 1 =1.000 [F] ''Součet Celkem 6=6.000 [G]
TS |  |  |  | Ventil zpětný G 1/2' PN 16 do 90°CArmatury se dvěma závity ventily zpětné mosazné PN 16 do 90°C vnitřní závit G 1/2' https://podminky.urs.cz/item/CS_URS_2024_01/722231082 Armatury se dvěma závity ventily zpětné mosazné PN 16 do 90°C vnitřní závit G 1/2' https://podminky.urs.cz/item/CS_URS_2024_01/722231082 Armatury se dvěma závity ventily zpětné mosazné PN 16 do 90°C vnitřní závit G 1/2' https://podminky.urs.cz/item/CS_URS_2024_01/722231082 Armatury se dvěma závity ventily zpětné mosazné PN 16 do 90°C vnitřní závit G 1/2' https://podminky.urs.cz/item/CS_URS_2024_01/722231082
P | 59 | 722231083 |  | Ventil zpětný G 3/4" PN 16 do 90°C | KUS | 7 | 0 |  |  |  | 0 |  | CS ÚRS 2024 01 |  | 2
PP |  |  |  | Ventil zpětný G 3/4" PN 16 do 90°C
VV |  |  |  | '5.NP 1 =1.000 [A] ''3.NP 1 =1.000 [B] ''2.NP 2 =2.000 [C] ''mezanin 1 =1.000 [D] ''1.NP 1 =1.000 [E] ''1.PP 1 =1.000 [F] ''Součet Celkem 7=7.000 [G]
TS |  |  |  | Ventil zpětný G 3/4' PN 16 do 90°CArmatury se dvěma závity ventily zpětné mosazné PN 16 do 90°C vnitřní závit G 3/4' https://podminky.urs.cz/item/CS_URS_2024_01/722231083 Armatury se dvěma závity ventily zpětné mosazné PN 16 do 90°C vnitřní závit G 3/4' https://podminky.urs.cz/item/CS_URS_2024_01/722231083 Armatury se dvěma závity ventily zpětné mosazné PN 16 do 90°C vnitřní závit G 3/4' https://podminky.urs.cz/item/CS_URS_2024_01/722231083 Armatury se dvěma závity ventily zpětné mosazné PN 16 do 90°C vnitřní závit G 3/4' https://podminky.urs.cz/item/CS_URS_2024_01/722231083
P | 60 | 722231084 |  | Ventil zpětný G 1" PN 16 do 90°C | KUS | 3 | 0 |  |  |  | 0 |  | CS ÚRS 2024 01 |  | 2
PP |  |  |  | Ventil zpětný G 1" PN 16 do 90°C
VV |  |  |  | '1.PP 3 =3.000 [A] ''Součet Celkem 3=3.000 [B]
TS |  |  |  | Ventil zpětný G 1' PN 16 do 90°CArmatury se dvěma závity ventily zpětné mosazné PN 16 do 90°C vnitřní závit G 1' https://podminky.urs.cz/item/CS_URS_2024_01/722231084 Armatury se dvěma závity ventily zpětné mosazné PN 16 do 90°C vnitřní závit G 1' https://podminky.urs.cz/item/CS_URS_2024_01/722231084 Armatury se dvěma závity ventily zpětné mosazné PN 16 do 90°C vnitřní závit G 1' https://podminky.urs.cz/item/CS_URS_2024_01/722231084 Armatury se dvěma závity ventily zpětné mosazné PN 16 do 90°C vnitřní závit G 1' https://podminky.urs.cz/item/CS_URS_2024_01/722231084
P | 61 | 722231086 |  | Ventil zpětný G 6/4" PN 16 do 90°C | KUS | 1 | 0 |  |  |  | 0 |  | CS ÚRS 2024 01 |  | 2
PP |  |  |  | Ventil zpětný G 6/4" PN 16 do 90°C
VV |  |  |  | '1.PP 1 =1.000 [A] ''Součet Celkem 1=1.000 [B]
TS |  |  |  | Ventil zpětný G 6/4' PN 16 do 90°CArmatury se dvěma závity ventily zpětné mosazné PN 16 do 90°C vnitřní závit G 6/4' https://podminky.urs.cz/item/CS_URS_2024_01/722231086 Armatury se dvěma závity ventily zpětné mosazné PN 16 do 90°C vnitřní závit G 6/4' https://podminky.urs.cz/item/CS_URS_2024_01/722231086 Armatury se dvěma závity ventily zpětné mosazné PN 16 do 90°C vnitřní závit G 6/4' https://podminky.urs.cz/item/CS_URS_2024_01/722231086 Armatury se dvěma závity ventily zpětné mosazné PN 16 do 90°C vnitřní závit G 6/4' https://podminky.urs.cz/item/CS_URS_2024_01/722231086
P | 62 | 722234263 |  | Filtr mosazný G 1/2" PN 20 do 80°C s 2x vnitřním závitem | KUS | 5 | 0 |  |  |  | 0 |  | CS ÚRS 2024 01 |  | 2
PP |  |  |  | Filtr mosazný G 1/2" PN 20 do 80°C s 2x vnitřním závitem
VV |  |  |  | '5.NP 1 =1.000 [A] ''4.NP 1 =1.000 [B] ''3.NP 0 =0.000 [C] ''2.NP 1 =1.000 [D] ''mezanin 1 =1.000 [E] ''1.NP 1 =1.000 [F] ''Součet Celkem 5=5.000 [G]
TS |  |  |  | Filtr mosazný G 1/2' PN 20 do 80°C s 2x vnitřním závitemArmatury se dvěma závity filtry mosazný PN 20 do 80 °C G 1/2' https://podminky.urs.cz/item/CS_URS_2024_01/722234263 Armatury se dvěma závity filtry mosazný PN 20 do 80 °C G 1/2' https://podminky.urs.cz/item/CS_URS_2024_01/722234263 Armatury se dvěma závity filtry mosazný PN 20 do 80 °C G 1/2' https://podminky.urs.cz/item/CS_URS_2024_01/722234263 Armatury se dvěma závity filtry mosazný PN 20 do 80 °C G 1/2' https://podminky.urs.cz/item/CS_URS_2024_01/722234263
P | 63 | 722234264 |  | Filtr mosazný G 3/4" PN 20 do 80°C s 2x vnitřním závitem | KUS | 6 | 0 |  |  |  | 0 |  | CS ÚRS 2024 01 |  | 2
PP |  |  |  | Filtr mosazný G 3/4" PN 20 do 80°C s 2x vnitřním závitem
VV |  |  |  | '5.NP 1 =1.000 [A] ''3.NP 1 =1.000 [B] ''2.NP 2 =2.000 [C] ''mezanin 1 =1.000 [D] ''1.NP 1 =1.000 [E] ''Součet Celkem 6=6.000 [F]
TS |  |  |  | Filtr mosazný G 3/4' PN 20 do 80°C s 2x vnitřním závitemArmatury se dvěma závity filtry mosazný PN 20 do 80 °C G 3/4' https://podminky.urs.cz/item/CS_URS_2024_01/722234264 Armatury se dvěma závity filtry mosazný PN 20 do 80 °C G 3/4' https://podminky.urs.cz/item/CS_URS_2024_01/722234264 Armatury se dvěma závity filtry mosazný PN 20 do 80 °C G 3/4' https://podminky.urs.cz/item/CS_URS_2024_01/722234264 Armatury se dvěma závity filtry mosazný PN 20 do 80 °C G 3/4' https://podminky.urs.cz/item/CS_URS_2024_01/722234264
P | 64 | 722234265 |  | Filtr mosazný G 1" PN 20 do 80°C s 2x vnitřním závitem | KUS | 1 | 0 |  |  |  | 0 |  | CS ÚRS 2024 01 |  | 2
PP |  |  |  | Filtr mosazný G 1" PN 20 do 80°C s 2x vnitřním závitem
VV |  |  |  | '1.PP 1 =1.000 [A] ''Součet Celkem 1=1.000 [B]
TS |  |  |  | Filtr mosazný G 1' PN 20 do 80°C s 2x vnitřním závitemArmatury se dvěma závity filtry mosazný PN 20 do 80 °C G 1' https://podminky.urs.cz/item/CS_URS_2024_01/722234265 Armatury se dvěma závity filtry mosazný PN 20 do 80 °C G 1' https://podminky.urs.cz/item/CS_URS_2024_01/722234265 Armatury se dvěma závity filtry mosazný PN 20 do 80 °C G 1' https://podminky.urs.cz/item/CS_URS_2024_01/722234265 Armatury se dvěma závity filtry mosazný PN 20 do 80 °C G 1' https://podminky.urs.cz/item/CS_URS_2024_01/722234265
P | 65 | 722239101 |  | Montáž armatur vodovodních se dvěma závity G 1/2" | KUS | 1 | 0 |  |  |  | 0 |  | CS ÚRS 2024 01 |  | 2
PP |  |  |  | Montáž armatur vodovodních se dvěma závity G 1/2"
VV |  |  |  | '1.PP 1 =1.000 [A] ''Součet Celkem 1=1.000 [B]
TS |  |  |  | Montáž armatur vodovodních se dvěma závity G 1/2'Armatury se dvěma závity montáž vodovodních armatur se dvěma závity ostatních typů G 1/2' https://podminky.urs.cz/item/CS_URS_2024_01/722239101 Armatury se dvěma závity montáž vodovodních armatur se dvěma závity ostatních typů G 1/2' https://podminky.urs.cz/item/CS_URS_2024_01/722239101 Armatury se dvěma závity montáž vodovodních armatur se dvěma závity ostatních typů G 1/2' https://podminky.urs.cz/item/CS_URS_2024_01/722239101 Armatury se dvěma závity montáž vodovodních armatur se dvěma závity ostatních typů G 1/2' https://podminky.urs.cz/item/CS_URS_2024_01/722239101
P | 66 | 722239102 |  | Montáž armatur vodovodních se dvěma závity G 3/4" | KUS | 1 | 0 |  |  |  | 0 |  | CS ÚRS 2024 01 |  | 2
PP |  |  |  | Montáž armatur vodovodních se dvěma závity G 3/4"
VV |  |  |  | '1.PP 1 =1.000 [A] ''Součet Celkem 1=1.000 [B]
TS |  |  |  | Montáž armatur vodovodních se dvěma závity G 3/4'Armatury se dvěma závity montáž vodovodních armatur se dvěma závity ostatních typů G 3/4' https://podminky.urs.cz/item/CS_URS_2024_01/722239102 Armatury se dvěma závity montáž vodovodních armatur se dvěma závity ostatních typů G 3/4' https://podminky.urs.cz/item/CS_URS_2024_01/722239102 Armatury se dvěma závity montáž vodovodních armatur se dvěma závity ostatních typů G 3/4' https://podminky.urs.cz/item/CS_URS_2024_01/722239102 Armatury se dvěma závity montáž vodovodních armatur se dvěma závity ostatních typů G 3/4' https://podminky.urs.cz/item/CS_URS_2024_01/722239102
P | 67 | 722262226 |  | Vodoměr závitový jednovtokový suchoběžný dálkový odečet do 40°C G 1/2"x 110 R100 Qn 1,6 m3/h horizont | KUS | 1 | 0 |  |  |  | 0 |  | CS ÚRS 2024 01 |  | 2
PP |  |  |  | Vodoměr závitový jednovtokový suchoběžný dálkový odečet do 40°C G 1/2"x 110 R100 Qn 1,6 m3/h horizont
VV |  |  |  | '1.PP 1 =1.000 [A] ''Součet Celkem 1=1.000 [B]
TS |  |  |  | Vodoměr závitový jednovtokový suchoběžný dálkový odečet do 40°C G 1/2'x 110 R100 Qn 1,6 m3/h horizontVodoměry pro vodu do 40°C závitové horizontální jednovtokové suchoběžné pro dálkový odečet G 1/2' x 110 mm Qn 1,6 R100 https://podminky.urs.cz/item/CS_URS_2024_01/722262226 Vodoměry pro vodu do 40°C závitové horizontální jednovtokové suchoběžné pro dálkový odečet G 1/2' x 110 mm Qn 1,6 R100 https://podminky.urs.cz/item/CS_URS_2024_01/722262226 Vodoměry pro vodu do 40°C závitové horizontální jednovtokové suchoběžné pro dálkový odečet G 1/2' x 110 mm Qn 1,6 R100 https://podminky.urs.cz/item/CS_URS_2024_01/722262226 Vodoměry pro vodu do 40°C závitové horizontální jednovtokové suchoběžné pro dálkový odečet G 1/2' x 110 mm Qn 1,6 R100 https://podminky.urs.cz/item/CS_URS_2024_01/722262226
P | 68 | 722262227 |  | Vodoměr závitový jednovtokový suchoběžný dálkový odečet do 40°C G 3/4"x 130 R100 Qn 4,0 m3/h horizont | KUS | 4 | 0 |  |  |  | 0 |  | CS ÚRS 2024 01 |  | 2
PP |  |  |  | Vodoměr závitový jednovtokový suchoběžný dálkový odečet do 40°C G 3/4"x 130 R100 Qn 4,0 m3/h horizont
VV |  |  |  | '1.PP 4 =4.000 [A] ''Součet Celkem 4=4.000 [B]
TS |  |  |  | Vodoměr závitový jednovtokový suchoběžný dálkový odečet do 40°C G 3/4'x 130 R100 Qn 4,0 m3/h horizontVodoměry pro vodu do 40°C závitové horizontální jednovtokové suchoběžné pro dálkový odečet G 3/4' x 130 mm Qn 4,0 R100 https://podminky.urs.cz/item/CS_URS_2024_01/722262227 Vodoměry pro vodu do 40°C závitové horizontální jednovtokové suchoběžné pro dálkový odečet G 3/4' x 130 mm Qn 4,0 R100 https://podminky.urs.cz/item/CS_URS_2024_01/722262227 Vodoměry pro vodu do 40°C závitové horizontální jednovtokové suchoběžné pro dálkový odečet G 3/4' x 130 mm Qn 4,0 R100 https://podminky.urs.cz/item/CS_URS_2024_01/722262227 Vodoměry pro vodu do 40°C závitové horizontální jednovtokové suchoběžné pro dálkový odečet G 3/4' x 130 mm Qn 4,0 R100 https://podminky.urs.cz/item/CS_URS_2024_01/722262227
P | 69 | 722262302 |  | Vodoměr závitový vícevtokový mokroběžný do 40°C G 5/4"x 150 mm Qn 6 m3/h vertikální | KUS | 1 | 0 |  |  |  | 0 |  | CS ÚRS 2024 01 |  | 2
PP |  |  |  | Vodoměr závitový vícevtokový mokroběžný do 40°C G 5/4"x 150 mm Qn 6 m3/h vertikální
VV |  |  |  | '1.PP 1 =1.000 [A] ''Součet Celkem 1=1.000 [B]
TS |  |  |  | Vodoměr závitový vícevtokový mokroběžný do 40°C G 5/4'x 150 mm Qn 6 m3/h vertikálníVodoměry pro vodu do 40°C závitové vertikální vícevtokové mokroběžné G 5/4'x 150 mm Qn 6 https://podminky.urs.cz/item/CS_URS_2024_01/722262302 Vodoměry pro vodu do 40°C závitové vertikální vícevtokové mokroběžné G 5/4'x 150 mm Qn 6 https://podminky.urs.cz/item/CS_URS_2024_01/722262302 Vodoměry pro vodu do 40°C závitové vertikální vícevtokové mokroběžné G 5/4'x 150 mm Qn 6 https://podminky.urs.cz/item/CS_URS_2024_01/722262302 Vodoměry pro vodu do 40°C závitové vertikální vícevtokové mokroběžné G 5/4'x 150 mm Qn 6 https://podminky.urs.cz/item/CS_URS_2024_01/722262302
P | 70 | 722250133 |  | Hydrantový systém s tvarově stálou hadicí D 25 x 30 m celoplechový | SOUBOR | 12 | 0 |  |  |  | 0 |  | CS ÚRS 2024 01 |  | 2
PP |  |  |  | Hydrantový systém s tvarově stálou hadicí D 25 x 30 m celoplechový
VV |  |  |  | '6.NP 1 =1.000 [A] ''5.NP 1 =1.000 [B] ''4.NP 1 =1.000 [C] ''3.NP 2 =2.000 [D] ''2.NP 5 =5.000 [E] ''mezanin 1 =1.000 [F] ''1.NP 1 =1.000 [G] ''Součet Celkem 12=12.000 [H]
TS |  |  |  | Hydrantový systém s tvarově stálou hadicí D 25 x 30 m celoplechovýPožární příslušenství a armatury hydrantový systém s tvarově stálou hadicí celoplechový D 25 x 30 m https://podminky.urs.cz/item/CS_URS_2024_01/722250133 Požární příslušenství a armatury hydrantový systém s tvarově stálou hadicí celoplechový D 25 x 30 m https://podminky.urs.cz/item/CS_URS_2024_01/722250133 Požární příslušenství a armatury hydrantový systém s tvarově stálou hadicí celoplechový D 25 x 30 m https://podminky.urs.cz/item/CS_URS_2024_01/722250133 Požární příslušenství a armatury hydrantový systém s tvarově stálou hadicí celoplechový D 25 x 30 m https://podminky.urs.cz/item/CS_URS_2024_01/722250133
P | 71 | 725532101 |  | Elektrický ohřívač zásobníkový akumulační závěsný svislý 10 l / 2 kW | SOUBOR | 25 | 0 |  |  |  | 0 |  | CS ÚRS 2024 01 |  | 2
PP |  |  |  | Elektrický ohřívač zásobníkový akumulační závěsný svislý 10 l / 2 kW
VV |  |  |  | '5.NP 2 =2.000 [A] ''4.NP 6 =6.000 [B] ''3.NP 6 =6.000 [C] ''2.NP 7 =7.000 [D] ''mezanin 1 =1.000 [E] ''1.NP 3 =3.000 [F] ''Součet Celkem 25=25.000 [G]
TS |  |  |  | Elektrický ohřívač zásobníkový akumulační závěsný svislý 10 l / 2 kWElektrické ohřívače zásobníkové beztlakové přepadové akumulační s pojistným ventilem závěsné svislé objem nádrže (příkon) 10 l (2,0 kW) https://podminky.urs.cz/item/CS_URS_2024_01/725532101 Elektrické ohřívače zásobníkové beztlakové přepadové akumulační s pojistným ventilem závěsné svislé objem nádrže (příkon) 10 l (2,0 kW) https://podminky.urs.cz/item/CS_URS_2024_01/725532101 Elektrické ohřívače zásobníkové beztlakové přepadové akumulační s pojistným ventilem závěsné svislé objem nádrže (příkon) 10 l (2,0 kW) https://podminky.urs.cz/item/CS_URS_2024_01/725532101 Elektrické ohřívače zásobníkové beztlakové přepadové akumulační s pojistným ventilem závěsné svislé objem nádrže (příkon) 10 l (2,0 kW) https://podminky.urs.cz/item/CS_URS_2024_01/725532101
P | 72 | 725532112 |  | Elektrický ohřívač zásobníkový akumulační závěsný svislý 50 l / 2 kW | SOUBOR | 4 | 0 |  |  |  | 0 |  | CS ÚRS 2024 01 |  | 2
PP |  |  |  | Elektrický ohřívač zásobníkový akumulační závěsný svislý 50 l / 2 kW
VV |  |  |  | '5.NP 2 =2.000 [A] ''4.NP 1 =1.000 [B] ''3.NP 1 =1.000 [C] ''Součet Celkem 4=4.000 [D]
TS |  |  |  | Elektrický ohřívač zásobníkový akumulační závěsný svislý 50 l / 2 kWElektrické ohřívače zásobníkové beztlakové přepadové akumulační s pojistným ventilem závěsné svislé objem nádrže (příkon) 50 l (2,0 kW) rychloohřev 220 V https://podminky.urs.cz/item/CS_URS_2024_01/725532112 Elektrické ohřívače zásobníkové beztlakové přepadové akumulační s pojistným ventilem závěsné svislé objem nádrže (příkon) 50 l (2,0 kW) rychloohřev 220 V https://podminky.urs.cz/item/CS_URS_2024_01/725532112 Elektrické ohřívače zásobníkové beztlakové přepadové akumulační s pojistným ventilem závěsné svislé objem nádrže (příkon) 50 l (2,0 kW) rychloohřev 220 V https://podminky.urs.cz/item/CS_URS_2024_01/725532112 Elektrické ohřívače zásobníkové beztlakové přepadové akumulační s pojistným ventilem závěsné svislé objem nádrže (příkon) 50 l (2,0 kW) rychloohřev 220 V https://podminky.urs.cz/item/CS_URS_2024_01/725532112
P | 73 | 725532114 |  | Elektrický ohřívač zásobníkový akumulační závěsný svislý 80 l / 3 kW | SOUBOR | 2 | 0 |  |  |  | 0 |  | CS ÚRS 2024 01 |  | 2
PP |  |  |  | Elektrický ohřívač zásobníkový akumulační závěsný svislý 80 l / 3 kW
VV |  |  |  | '6.NP 2 =2.000 [A] ''Součet Celkem 2=2.000 [B]
TS |  |  |  | Elektrický ohřívač zásobníkový akumulační závěsný svislý 80 l / 3 kWElektrické ohřívače zásobníkové beztlakové přepadové akumulační s pojistným ventilem závěsné svislé objem nádrže (příkon) 80 l (3,0 kW) rychloohřev 220 V https://podminky.urs.cz/item/CS_URS_2024_01/725532114 Elektrické ohřívače zásobníkové beztlakové přepadové akumulační s pojistným ventilem závěsné svislé objem nádrže (příkon) 80 l (3,0 kW) rychloohřev 220 V https://podminky.urs.cz/item/CS_URS_2024_01/725532114 Elektrické ohřívače zásobníkové beztlakové přepadové akumulační s pojistným ventilem závěsné svislé objem nádrže (příkon) 80 l (3,0 kW) rychloohřev 220 V https://podminky.urs.cz/item/CS_URS_2024_01/725532114 Elektrické ohřívače zásobníkové beztlakové přepadové akumulační s pojistným ventilem závěsné svislé objem nádrže (příkon) 80 l (3,0 kW) rychloohřev 220 V https://podminky.urs.cz/item/CS_URS_2024_01/725532114
P | 74 | 722290234 |  | Proplach a dezinfekce vodovodního potrubí DN do 80 | M | 3624 | 0 |  |  |  | 0 |  | CS ÚRS 2024 01 |  | 2
PP |  |  |  | Proplach a dezinfekce vodovodního potrubí DN do 80
VV
TS |  |  |  | Proplach a dezinfekce vodovodního potrubí DN do 80Zkoušky, proplach a desinfekce vodovodního potrubí proplach a desinfekce vodovodního potrubí do DN 80 https://podminky.urs.cz/item/CS_URS_2024_01/722290234 Zkoušky, proplach a desinfekce vodovodního potrubí proplach a desinfekce vodovodního potrubí do DN 80 https://podminky.urs.cz/item/CS_URS_2024_01/722290234 Zkoušky, proplach a desinfekce vodovodního potrubí proplach a desinfekce vodovodního potrubí do DN 80 https://podminky.urs.cz/item/CS_URS_2024_01/722290234 Zkoušky, proplach a desinfekce vodovodního potrubí proplach a desinfekce vodovodního potrubí do DN 80 https://podminky.urs.cz/item/CS_URS_2024_01/722290234
P | 75 | 722290226 |  | Zkouška těsnosti vodovodního potrubí závitového DN do 50 | M | 3624 | 0 |  |  |  | 0 |  | CS ÚRS 2024 01 |  | 2
PP |  |  |  | Zkouška těsnosti vodovodního potrubí závitového DN do 50
VV
TS |  |  |  | Zkouška těsnosti vodovodního potrubí závitového DN do 50Zkoušky, proplach a desinfekce vodovodního potrubí zkoušky těsnosti vodovodního potrubí závitového do DN 50 https://podminky.urs.cz/item/CS_URS_2024_01/722290226 Zkoušky, proplach a desinfekce vodovodního potrubí zkoušky těsnosti vodovodního potrubí závitového do DN 50 https://podminky.urs.cz/item/CS_URS_2024_01/722290226 Zkoušky, proplach a desinfekce vodovodního potrubí zkoušky těsnosti vodovodního potrubí závitového do DN 50 https://podminky.urs.cz/item/CS_URS_2024_01/722290226 Zkoušky, proplach a desinfekce vodovodního potrubí zkoušky těsnosti vodovodního potrubí závitového do DN 50 https://podminky.urs.cz/item/CS_URS_2024_01/722290226
P | 94 | 998722104 |  | Přesun hmot tonážní pro vnitřní vodovod v objektech v přes 24 do 36 m | T | 55.685 | 0 |  |  |  | 0 |  | CS ÚRS 2024 01 |  | 2
PP |  |  |  | Přesun hmot pro vnitřní vodovod stanovený z hmotnosti přesunovaného materiálu vodorovná dopravní vzdálenost do 50 m základní v objektech výšky přes 24 do 36 m
VV
TS
SD |  | D2 |  | Dvířka
P | 77 | 725980123 |  | Dvířka 30/30 | KUS | 45 | 0 |  |  |  | 0 |  | CS ÚRS 2024 01 |  | 2
PP |  |  |  | Dvířka 30/30
VV |  |  |  | '6.NP 0 =0.000 [A] ''5.NP 8 =8.000 [B] ''4.NP 6 =6.000 [C] ''3.NP 5 =5.000 [D] ''2.NP 9 =9.000 [E] ''mezanin 4 =4.000 [F] ''1.NP 8 =8.000 [G] ''1.PP 5 =5.000 [H] ''Součet Celkem 45=45.000 [I]
TS |  |  |  | Dvířka 30/30Dvířka 30/30 https://podminky.urs.cz/item/CS_URS_2024_01/725980123 Dvířka 30/30 https://podminky.urs.cz/item/CS_URS_2024_01/725980123 Dvířka 30/30 https://podminky.urs.cz/item/CS_URS_2024_01/725980123 Dvířka 30/30 https://podminky.urs.cz/item/CS_URS_2024_01/725980123
P | 95 | 998725104 |  | Přesun hmot tonážní pro zařizovací předměty v objektech v přes 24 do 36 m | T | 0.013 | 0 |  |  |  | 0 |  | CS ÚRS 2024 01 |  | 2
PP |  |  |  | Přesun hmot pro zařizovací předměty stanovený z hmotnosti přesunovaného materiálu vodorovná dopravní vzdálenost do 50 m základní v objektech výšky přes 24 do 36 m
VV
TS

## SO 07-71-07.0.2
SŽDC05 |  |  |  | Soupis prací objektu | [10 empty] | 3
6
S | Stavba: | 5113510003_Zm06 |  | Rekonstrukce výpravní budovy v žst. Praha hl. n. - II. etapa rekonstrukce interiérů_ZM06 | [6 empty] | D.2.2. |  | Aspe | 0,00 | 2
O | Objekt: | D.2.2. |  | Pozemní stavby | [9 empty] | 15,00 | 2
Typ | Poř. číslo | Kód položky | Varianta | Název položky | MJ | Množství | Jednotková hmotnost | Celková hmotnost |  |  | Jednotková cena |  | Cenové soustavy | 21,00 | 2
Dodávka
[9 empty] | Jednotková | Celkem | Jednotková | Celkem |  |  |  | Počet položek s nulovou cenou
O1 |  | SO 07-71-07.0.2 |  | Zdravotně-technické instalace - zařizovací předměty
SD |  | 721 |  | Zdravotechnika - vnitřní kanalizace
P | 1 | 721212127 |  | Odtokový sprchový žlab délky 1000 mm s krycím roštem a zápachovou uzávěrkou | KUS | 15 | 0 |  |  |  | 0 |  | CS ÚRS 2024 01 |  | 2
PP |  |  |  | Odtokový sprchový žlab délky 1000 mm s krycím roštem a zápachovou uzávěrkou
VV
TS |  |  |  | Odtokový sprchový žlab délky 1000 mm s krycím roštem a zápachovou uzávěrkouOdtokové sprchové žlaby se zápachovou uzávěrkou a krycím roštem délky 1000 mm https://podminky.urs.cz/item/CS_URS_2024_01/721212127 Odtokové sprchové žlaby se zápachovou uzávěrkou a krycím roštem délky 1000 mm https://podminky.urs.cz/item/CS_URS_2024_01/721212127 Odtokové sprchové žlaby se zápachovou uzávěrkou a krycím roštem délky 1000 mm https://podminky.urs.cz/item/CS_URS_2024_01/721212127 Odtokové sprchové žlaby se zápachovou uzávěrkou a krycím roštem délky 1000 mm https://podminky.urs.cz/item/CS_URS_2024_01/721212127
P | 2 | 998721104 |  | Přesun hmot tonážní pro vnitřní kanalizaci v objektech v přes 24 do 36 m | T | 0.089 | 0 |  |  |  | 0 |  | CS ÚRS 2024 01 |  | 2
PP |  |  |  | Přesun hmot tonážní pro vnitřní kanalizaci v objektech v přes 24 do 36 m
VV
TS |  |  |  | Přesun hmot tonážní pro vnitřní kanalizaci v objektech v přes 24 do 36 mPřesun hmot pro vnitřní kanalizaci stanovený z hmotnosti přesunovaného materiálu vodorovná dopravní vzdálenost do 50 m základní v objektech výšky přes 24 do 36 m https://podminky.urs.cz/item/CS_URS_2024_01/998721104 Přesun hmot pro vnitřní kanalizaci stanovený z hmotnosti přesunovaného materiálu vodorovná dopravní vzdálenost do 50 m základní v objektech výšky přes 24 do 36 m https://podminky.urs.cz/item/CS_URS_2024_01/998721104 Přesun hmot pro vnitřní kanalizaci stanovený z hmotnosti přesunovaného materiálu vodorovná dopravní vzdálenost do 50 m základní v objektech výšky přes 24 do 36 m https://podminky.urs.cz/item/CS_URS_2024_01/998721104 Přesun hmot pro vnitřní kanalizaci stanovený z hmotnosti přesunovaného materiálu vodorovná dopravní vzdálenost do 50 m základní v objektech výšky přes 24 do 36 m https://podminky.urs.cz/item/CS_URS_2024_01/998721104
SD |  | 725 |  | Zdravotechnika - zařizovací předměty
P | 3 | 725112022 |  | Klozet keramický závěsný na nosné stěny s hlubokým splachováním odpad vodorovný | SOUBOR | 81 | 0 |  |  |  | 0 |  | CS ÚRS 2024 01 |  | 2
PP |  |  |  | Klozet keramický závěsný na nosné stěny s hlubokým splachováním odpad vodorovný
VV
TS |  |  |  | Klozet keramický závěsný na nosné stěny s hlubokým splachováním odpad vodorovnýZařízení záchodů klozety keramické závěsné na nosné stěny s hlubokým splachováním odpad vodorovný https://podminky.urs.cz/item/CS_URS_2024_01/725112022 Zařízení záchodů klozety keramické závěsné na nosné stěny s hlubokým splachováním odpad vodorovný https://podminky.urs.cz/item/CS_URS_2024_01/725112022 Zařízení záchodů klozety keramické závěsné na nosné stěny s hlubokým splachováním odpad vodorovný https://podminky.urs.cz/item/CS_URS_2024_01/725112022 Zařízení záchodů klozety keramické závěsné na nosné stěny s hlubokým splachováním odpad vodorovný https://podminky.urs.cz/item/CS_URS_2024_01/725112022
P | 4 | 72511202R |  | Klozet keramický závěsný na nosné stěny s hlubokým splachováním odpad vodorovný - WC pro invalidy | SOUBOR | 5 | 0 |  |  |  | 0 |  | R-položka |  | 2
PP |  |  |  | Klozet keramický závěsný na nosné stěny s hlubokým splachováním odpad vodorovný - WC pro invalidy
VV
TS |  |  |  | Klozet keramický závěsný na nosné stěny s hlubokým splachováním odpad vodorovný - WC pro invalidyKlozet keramický závěsný na nosné stěny s hlubokým splachováním odpad vodorovný - WC pro invalidy Klozet keramický závěsný na nosné stěny s hlubokým splachováním odpad vodorovný - WC pro invalidy Klozet keramický závěsný na nosné stěny s hlubokým splachováním odpad vodorovný - WC pro invalidy Klozet keramický závěsný na nosné stěny s hlubokým splachováním odpad vodorovný - WC pro invalidy
P | 5 | 725121525 |  | Pisoárový záchodek automatický s radarovým senzorem | SOUBOR | 22 | 0 |  |  |  | 0 |  | CS ÚRS 2024 01 |  | 2
PP |  |  |  | Pisoárový záchodek automatický s radarovým senzorem
VV
TS |  |  |  | Pisoárový záchodek automatický s radarovým senzoremPisoárové záchodky keramické automatické s radarovým senzorem https://podminky.urs.cz/item/CS_URS_2024_01/725121525 Pisoárové záchodky keramické automatické s radarovým senzorem https://podminky.urs.cz/item/CS_URS_2024_01/725121525 Pisoárové záchodky keramické automatické s radarovým senzorem https://podminky.urs.cz/item/CS_URS_2024_01/725121525 Pisoárové záchodky keramické automatické s radarovým senzorem https://podminky.urs.cz/item/CS_URS_2024_01/725121525
P | 6 | 725211603 |  | Umyvadlo keramické bílé šířky 600 mm bez krytu na sifon připevněné na stěnu šrouby | SOUBOR | 66 | 0 |  |  |  | 0 |  | CS ÚRS 2024 01 |  | 2
PP |  |  |  | Umyvadlo keramické bílé šířky 600 mm bez krytu na sifon připevněné na stěnu šrouby
VV
TS |  |  |  | Umyvadlo keramické bílé šířky 600 mm bez krytu na sifon připevněné na stěnu šroubyUmyvadla keramická bílá bez výtokových armatur připevněná na stěnu šrouby bez sloupu nebo krytu na sifon, šířka umyvadla 600 mm https://podminky.urs.cz/item/CS_URS_2024_01/725211603 Umyvadla keramická bílá bez výtokových armatur připevněná na stěnu šrouby bez sloupu nebo krytu na sifon, šířka umyvadla 600 mm https://podminky.urs.cz/item/CS_URS_2024_01/725211603 Umyvadla keramická bílá bez výtokových armatur připevněná na stěnu šrouby bez sloupu nebo krytu na sifon, šířka umyvadla 600 mm https://podminky.urs.cz/item/CS_URS_2024_01/725211603 Umyvadla keramická bílá bez výtokových armatur připevněná na stěnu šrouby bez sloupu nebo krytu na sifon, šířka umyvadla 600 mm https://podminky.urs.cz/item/CS_URS_2024_01/725211603
P | 7 | 72521160R |  | Umyvadlo keramické bílé šířky 600 mm bez krytu na sifon připevněné na stěnu šrouby - pro invalidy | SOUBOR | 5 | 0 |  |  |  | 0 |  | R-položka |  | 2
PP |  |  |  | Umyvadlo keramické bílé šířky 600 mm bez krytu na sifon připevněné na stěnu šrouby - pro invalidy
VV
TS |  |  |  | Umyvadlo keramické bílé šířky 600 mm bez krytu na sifon připevněné na stěnu šrouby - pro invalidyUmyvadlo keramické bílé šířky 600 mm bez krytu na sifon připevněné na stěnu šrouby - pro invalidy Umyvadlo keramické bílé šířky 600 mm bez krytu na sifon připevněné na stěnu šrouby - pro invalidy Umyvadlo keramické bílé šířky 600 mm bez krytu na sifon připevněné na stěnu šrouby - pro invalidy Umyvadlo keramické bílé šířky 600 mm bez krytu na sifon připevněné na stěnu šrouby - pro invalidy
P | 8 | 725211701 |  | Umývátko keramické bílé stěnové šířky 400 mm připevněné na stěnu šrouby | SOUBOR | 13 | 0 |  |  |  | 0 |  | CS ÚRS 2024 01 |  | 2
PP |  |  |  | Umývátko keramické bílé stěnové šířky 400 mm připevněné na stěnu šrouby
VV
TS |  |  |  | Umývátko keramické bílé stěnové šířky 400 mm připevněné na stěnu šroubyUmyvadla keramická bílá bez výtokových armatur připevněná na stěnu šrouby malá (umývátka) stěnová 400 mm https://podminky.urs.cz/item/CS_URS_2024_01/725211701 Umyvadla keramická bílá bez výtokových armatur připevněná na stěnu šrouby malá (umývátka) stěnová 400 mm https://podminky.urs.cz/item/CS_URS_2024_01/725211701 Umyvadla keramická bílá bez výtokových armatur připevněná na stěnu šrouby malá (umývátka) stěnová 400 mm https://podminky.urs.cz/item/CS_URS_2024_01/725211701 Umyvadla keramická bílá bez výtokových armatur připevněná na stěnu šrouby malá (umývátka) stěnová 400 mm https://podminky.urs.cz/item/CS_URS_2024_01/725211701
P | 9 | 72521-R-004 |  | Dálkový ovladač pro nastavení doby spláchnutí pisoaru pro Pis | KS | 1 | 0 |  |  |  | 0 |  | R-položka |  | 2
PP |  |  |  | Dálkový ovladač pro nastavení doby spláchnutí pisoaru pro Pis
VV
TS |  |  |  | Dálkový ovladač pro nastavení doby spláchnutí pisoaru pro Pisdálkový ovladač pro nastavení doby spláchnutí pisoaru pro Pis dálkový ovladač pro nastavení doby spláchnutí pisoaru pro Pis dálkový ovladač pro nastavení doby spláchnutí pisoaru pro Pis dálkový ovladač pro nastavení doby spláchnutí pisoaru pro Pis
P | 10 | 725244312 |  | Vanička sprchová akrylátová čtvercová 800x800 mm | SOUBOR | 1 | 0.01234 |  |  |  | 0 |  | CS ÚRS 2024 01 |  | 2
PP |  |  |  | Sprchové vaničky akrylátové čtvercové 800x800 mm
VV
TS |  |  |  | Sprchové vaničky akrylátové čtvercové 800x800 mmSprchové dveře a zástěny zástěny sprchové do niky rámové se skleněnou výplní tl. 4 a 5 mm dveře posuvné jednodílné, na vaničku šířky 1000 mm https://podminky.urs.cz/item/CS_URS_2024_01/725244312 Sprchové dveře a zástěny zástěny sprchové do niky rámové se skleněnou výplní tl. 4 a 5 mm dveře posuvné jednodílné, na vaničku šířky 1000 mm https://podminky.urs.cz/item/CS_URS_2024_01/725244312
P | 11 | 725339111 |  | Montáž výlevky | SOUBOR | 11 | 0 |  |  |  | 0 |  | CS ÚRS 2024 01 |  | 2
PP |  |  |  | Montáž výlevky
VV
TS |  |  |  | Montáž výlevkyVýlevky montáž výlevky https://podminky.urs.cz/item/CS_URS_2024_01/725339111 Výlevky montáž výlevky https://podminky.urs.cz/item/CS_URS_2024_01/725339111 Výlevky montáž výlevky https://podminky.urs.cz/item/CS_URS_2024_01/725339111 Výlevky montáž výlevky https://podminky.urs.cz/item/CS_URS_2024_01/725339111
P | 12 | 725 33-R-008 |  | VL-Výlevka | KS | 11 | 0 |  |  |  | 0 |  | R-položka |  | 2
PP |  |  |  | VL-Výlevka
VV
TS |  |  |  | VL-VýlevkaPoznámka k položce: VL - Závěsná výlevka se zadním odpadem DN100 dl. 510mm, s plastovou mřížkou, vč. závěsného podomítkového systému s nádržkou, tlačítkem a přípravou pro uchycení baterie k dtto, baterie nástěnná dřezová, vyložení 200mm, keramická kartuše 35mm, 13l/min, vč příslušenství a pomocného materiálu Poznámka k položce: VL - Závěsná výlevka se zadním odpadem DN100 dl. 510mm, s plastovou mřížkou, vč. závěsného podomítkového systému s nádržkou, tlačítkem a přípravou pro uchycení baterie k dtto, baterie nástěnná dřezová, vyložení 200mm, keramická kartuše 35mm, 13l/min, vč příslušenství a pomocného materiálu Poznámka k položce: VL - Závěsná výlevka se zadním odpadem DN100 dl. 510mm, s plastovou mřížkou, vč. závěsného podomítkového systému s nádržkou, tlačítkem a přípravou pro uchycení baterie k dtto, baterie nástěnná dřezová, vyložení 200mm, keramická kartuše 35mm, 13l/min, vč příslušenství a pomocného materiálu Poznámka k položce: VL - Závěsná výlevka se zadním odpadem DN100 dl. 510mm, s plastovou mřížkou, vč. závěsného podomítkového systému s nádržkou, tlačítkem a přípravou pro uchycení baterie k dtto, baterie nástěnná dřezová, vyložení 200mm, keramická kartuše 35mm, 13l/min, vč příslušenství a pomocného materiálu
P | 13 | 725 33-R-009 |  | D-příslušenství dřez 2x rohový ventil s filtrem 250 µm 1/2" - 3/8" a samotěsnícím závitem, dřezový sifon plast včetně výpustě , baterie dřezová stojánková pákov | KS | 12 | 0 |  |  |  | 0 |  | R-položka |  | 2
PP |  |  |  | D-příslušenství dřez 2x rohový ventil s filtrem 250 µm 1/2" - 3/8" a samotěsnícím závitem, dřezový sifon plast včetně výpustě , baterie dřezová stojánková páková bez ovládání výpusti),vč.montáže, přís
VV
TS |  |  |  | D-příslušenství dřez 2x rohový ventil s filtrem 250 µm 1/2' - 3/8' a samotěsnícím závitem, dřezový sifon plast včetně výpustě , baterie dřezová stojánková páková bez ovládání výpusti),vč.montáže, přísD-příslušenství dřez 2x rohový ventil s filtrem 250 µm 1/2' - 3/8' a samotěsnícím závitem, dřezový sifon plast včetně výpustě , baterie dřezová stojánková páková bez ovládání výpusti),vč.montáže, příslušenství a pomocného materiálu D-příslušenství dřez 2x rohový ventil s filtrem 250 µm 1/2' - 3/8' a samotěsnícím závitem, dřezový sifon plast včetně výpustě , baterie dřezová stojánková páková bez ovládání výpusti),vč.montáže, příslušenství a pomocného materiálu D-příslušenství dřez 2x rohový ventil s filtrem 250 µm 1/2' - 3/8' a samotěsnícím závitem, dřezový sifon plast včetně výpustě , baterie dřezová stojánková páková bez ovládání výpusti),vč.montáže, příslušenství a pomocného materiálu D-příslušenství dřez 2x rohový ventil s filtrem 250 µm 1/2' - 3/8' a samotěsnícím závitem, dřezový sifon plast včetně výpustě , baterie dřezová stojánková páková bez ovládání výpusti),vč.montáže, příslušenství a pomocného materiálu
P | 14 | 725822611 |  | Baterie umyvadlová stojánková páková bez výpusti | SOUBOR | 62 | 0 |  |  |  | 0 |  | CS ÚRS 2024 01 |  | 2
PP |  |  |  | Baterie umyvadlová stojánková páková bez výpusti
VV
TS |  |  |  | Baterie umyvadlová stojánková páková bez výpustiBaterie umyvadlové stojánkové pákové bez výpusti https://podminky.urs.cz/item/CS_URS_2024_01/725822611 Baterie umyvadlové stojánkové pákové bez výpusti https://podminky.urs.cz/item/CS_URS_2024_01/725822611 Baterie umyvadlové stojánkové pákové bez výpusti https://podminky.urs.cz/item/CS_URS_2024_01/725822611 Baterie umyvadlové stojánkové pákové bez výpusti https://podminky.urs.cz/item/CS_URS_2024_01/725822611
P | 15 | 72582261R |  | Baterie umyvadlová stojánková páková bez výpusti - lékařská | SOUBOR | 2 | 0 |  |  |  | 0 |  | [bez vazby na CS] |  | 2
PP |  |  |  | Baterie umyvadlová stojánková páková bez výpusti - lékařská
VV
TS |  |  |  | Baterie umyvadlová stojánková páková bez výpusti - lékařskáBaterie umyvadlové stojánkové pákové bez výpusti https://podminky.urs.cz/item/CS_URS_2024_01/725822611 Baterie umyvadlové stojánkové pákové bez výpusti https://podminky.urs.cz/item/CS_URS_2024_01/725822611
P | 16 | 725849413 |  | Montáž baterie sprchové nástěnné termostatické | KUS | 15 | 0 |  |  |  | 0 |  | CS ÚRS 2024 01 |  | 2
PP |  |  |  | Montáž baterie sprchové nástěnné termostatické
VV
TS |  |  |  | Montáž baterie sprchové nástěnné termostatickéBaterie sprchové montáž nástěnných baterií termostatických https://podminky.urs.cz/item/CS_URS_2024_01/725849413 Baterie sprchové montáž nástěnných baterií termostatických https://podminky.urs.cz/item/CS_URS_2024_01/725849413 Baterie sprchové montáž nástěnných baterií termostatických https://podminky.urs.cz/item/CS_URS_2024_01/725849413 Baterie sprchové montáž nástěnných baterií termostatických https://podminky.urs.cz/item/CS_URS_2024_01/725849413
P | 17 | 55145517 |  | baterie sprchová automatická s termostatickým ventilem | KUS | 15 | 0 |  |  |  | 0 |  | CS ÚRS 2024 01 |  | 2
PP |  |  |  | baterie sprchová automatická s termostatickým ventilem
VV
TS |  |  |  | baterie sprchová automatická s termostatickým ventilembaterie sprchová automatická s termostatickým ventilem baterie sprchová automatická s termostatickým ventilem baterie sprchová automatická s termostatickým ventilem baterie sprchová automatická s termostatickým ventilem
P | 18 | 998725104 |  | Přesun hmot tonážní pro zařizovací předměty v objektech v přes 24 do 36 m | T | 4.134 | 0 |  |  |  | 0 |  | CS ÚRS 2024 01 |  | 2
PP |  |  |  | Přesun hmot tonážní pro zařizovací předměty v objektech v přes 24 do 36 m
VV
TS |  |  |  | Přesun hmot tonážní pro zařizovací předměty v objektech v přes 24 do 36 mPřesun hmot pro zařizovací předměty stanovený z hmotnosti přesunovaného materiálu vodorovná dopravní vzdálenost do 50 m základní v objektech výšky přes 24 do 36 m https://podminky.urs.cz/item/CS_URS_2024_01/998725104 Přesun hmot pro zařizovací předměty stanovený z hmotnosti přesunovaného materiálu vodorovná dopravní vzdálenost do 50 m základní v objektech výšky přes 24 do 36 m https://podminky.urs.cz/item/CS_URS_2024_01/998725104 Přesun hmot pro zařizovací předměty stanovený z hmotnosti přesunovaného materiálu vodorovná dopravní vzdálenost do 50 m základní v objektech výšky přes 24 do 36 m https://podminky.urs.cz/item/CS_URS_2024_01/998725104 Přesun hmot pro zařizovací předměty stanovený z hmotnosti přesunovaného materiálu vodorovná dopravní vzdálenost do 50 m základní v objektech výšky přes 24 do 36 m https://podminky.urs.cz/item/CS_URS_2024_01/998725104
SD |  | 726 |  | Zdravotechnika - předstěnové instalace
P | 19 | 726121001 |  | Instalační předstěna pro klozet v 1120 mm závěsný do bytových jader mezi dvě stěny | SOUBOR | 86 | 0 |  |  |  | 0 |  | CS ÚRS 2024 01 |  | 2
PP |  |  |  | Instalační předstěna pro klozet v 1120 mm závěsný do bytových jader mezi dvě stěny
VV
TS |  |  |  | Instalační předstěna pro klozet v 1120 mm závěsný do bytových jader mezi dvě stěnyPředstěnové instalační systémy do bytových jader upevnění mezi dvě stěny pro závěsné klozety stavební výška 1120 mm https://podminky.urs.cz/item/CS_URS_2024_01/726121001 Předstěnové instalační systémy do bytových jader upevnění mezi dvě stěny pro závěsné klozety stavební výška 1120 mm https://podminky.urs.cz/item/CS_URS_2024_01/726121001 Předstěnové instalační systémy do bytových jader upevnění mezi dvě stěny pro závěsné klozety stavební výška 1120 mm https://podminky.urs.cz/item/CS_URS_2024_01/726121001 Předstěnové instalační systémy do bytových jader upevnění mezi dvě stěny pro závěsné klozety stavební výška 1120 mm https://podminky.urs.cz/item/CS_URS_2024_01/726121001
P | 20 | 998726114 |  | Přesun hmot tonážní pro instalační prefabrikáty v objektech v přes 24 do 36 m | T | 1.761 | 0 |  |  |  | 0 |  | CS ÚRS 2024 01 |  | 2
PP |  |  |  | Přesun hmot tonážní pro instalační prefabrikáty v objektech v přes 24 do 36 m
VV
TS |  |  |  | Přesun hmot tonážní pro instalační prefabrikáty v objektech v přes 24 do 36 mPřesun hmot pro instalační prefabrikáty stanovený z hmotnosti přesunovaného materiálu vodorovná dopravní vzdálenost do 50 m základní v objektech výšky přes 24 m do 36 m https://podminky.urs.cz/item/CS_URS_2024_01/998726114 Přesun hmot pro instalační prefabrikáty stanovený z hmotnosti přesunovaného materiálu vodorovná dopravní vzdálenost do 50 m základní v objektech výšky přes 24 m do 36 m https://podminky.urs.cz/item/CS_URS_2024_01/998726114 Přesun hmot pro instalační prefabrikáty stanovený z hmotnosti přesunovaného materiálu vodorovná dopravní vzdálenost do 50 m základní v objektech výšky přes 24 m do 36 m https://podminky.urs.cz/item/CS_URS_2024_01/998726114 Přesun hmot pro instalační prefabrikáty stanovený z hmotnosti přesunovaného materiálu vodorovná dopravní vzdálenost do 50 m základní v objektech výšky přes 24 m do 36 m https://podminky.urs.cz/item/CS_URS_2024_01/998726114
SD |  | 997 |  | Přesun sutě
P | 21 | R015631.905 | 905 | POPLATKY ZA LIKVIDACE ODPADŮ NEKONTAMINOVANÝCH - 17 09 04 STAVEBNÍ ODPAD SMĚSNÝ A DEMOLIČNÍ VČETNĚ DOPRAVY - Evidenční položka. Neoceňovat v objektu SO/PS, polo | T | 0.286 | 0 |  |  |  | 0 |  | R-položka |  | 2
PP |  |  |  | POPLATKY ZA LIKVIDACE ODPADŮ NEKONTAMINOVANÝCH - 17 09 04 STAVEBNÍ ODPAD SMĚSNÝ A DEMOLIČNÍ VČETNĚ DOPRAVY - Evidenční položka. Neoceňovat v objektu SO/PS, položka se oceňuje pouze v objektu SO 90-90
VV |  |  |  | SO 07-71-07.04 0.286 =0.286 [A] Celkem 0.286=0.286 [B]
TS |  |  |  | POPLATKY ZA LIKVIDACE ODPADŮ NEKONTAMINOVANÝCH - 17 09 04 STAVEBNÍ ODPAD SMĚSNÝ A DEMOLIČNÍ VČETNĚ DOPRAVY - Evidenční položka. Neoceňovat v objektu SO/PS, položka se oceňuje pouze v objektu SO 90-90POPLATKY ZA LIKVIDACE ODPADŮ NEKONTAMINOVANÝCH - 17 09 04 STAVEBNÍ ODPAD SMĚSNÝ A DEMOLIČNÍ - Evidenční položka. Neoceňovat v objektu SO/PS, položka se oceňuje pouze v objektu SO 90-90 POPLATKY ZA LIKVIDACE ODPADŮ NEKONTAMINOVANÝCH - 17 09 04 STAVEBNÍ ODPAD SMĚSNÝ A DEMOLIČNÍ - Evidenční položka. Neoceňovat v objektu SO/PS, položka se oceňuje pouze v objektu SO 90-90 POPLATKY ZA LIKVIDACE ODPADŮ NEKONTAMINOVANÝCH - 17 09 04 STAVEBNÍ ODPAD SMĚSNÝ A DEMOLIČNÍ - Evidenční položka. Neoceňovat v objektu SO/PS, položka se oceňuje pouze v objektu SO 90-90 POPLATKY ZA LIKVIDACE ODPADŮ NEKONTAMINOVANÝCH - 17 09 04 STAVEBNÍ ODPAD SMĚSNÝ A DEMOLIČNÍ - Evidenční položka. Neoceňovat v objektu SO/PS, položka se oceňuje pouze v objektu SO 90-90
P | 22 | R015631.902.999 |  | Demontáž/vybourání stávajících zařizovacích předmětů | HOD | 5 | 0 |  |  |  | 0 |  | [bez vazby na CS] |  | 2
PP |  |  |  | Demontáž/vybourání stávajících zařizovacích předmětů
VV
TS |  |  |  | Demontáž/vybourání stávajících zařizovacích předmětů
P | 23 | 997013217 |  | Vnitrostaveništní doprava suti a vybouraných hmot pro budovy v přes 21 do 24 m ručně | T | 0.286 | 0 |  |  |  | 0 |  | [bez vazby na CS] |  | 2
PP |  |  |  | Vnitrostaveništní doprava suti a vybouraných hmot pro budovy v přes 21 do 24 m ručně
VV
TS |  |  |  | Vnitrostaveništní doprava suti a vybouraných hmot pro budovy v přes 21 do 24 m ručněVnitrostaveništní doprava suti a vybouraných hmot vodorovně do 50 m s naložením ručně pro budovy a haly výšky přes 21 do 24 m https://podminky.urs.cz/item/CS_URS_2024_01/997013217 Vnitrostaveništní doprava suti a vybouraných hmot vodorovně do 50 m s naložením ručně pro budovy a haly výšky přes 21 do 24 m https://podminky.urs.cz/item/CS_URS_2024_01/997013217 Vnitrostaveništní doprava suti a vybouraných hmot vodorovně do 50 m s naložením ručně pro budovy a haly výšky přes 21 do 24 m https://podminky.urs.cz/item/CS_URS_2024_01/997013217 Vnitrostaveništní doprava suti a vybouraných hmot vodorovně do 50 m s naložením ručně pro budovy a haly výšky přes 21 do 24 m https://podminky.urs.cz/item/CS_URS_2024_01/997013217

## SO 07-71-07.0.3
SŽDC05 |  |  |  | Soupis prací objektu | [10 empty] | 3
6
S | Stavba: | 5113510003_Zm06 |  | Rekonstrukce výpravní budovy v žst. Praha hl. n. - II. etapa rekonstrukce interiérů_ZM06 | [6 empty] | D.2.2. |  | Aspe | 0,00 | 2
O | Objekt: | D.2.2. |  | Pozemní stavby | [9 empty] | 15,00 | 2
Typ | Poř. číslo | Kód položky | Varianta | Název položky | MJ | Množství | Jednotková hmotnost | Celková hmotnost |  |  | Jednotková cena |  | Cenové soustavy | 21,00 | 2
Dodávka
[9 empty] | Jednotková | Celkem | Jednotková | Celkem |  |  |  | Počet položek s nulovou cenou
O1 |  | SO 07-71-07.0.3 |  | Ústřední vytápění
SD |  | 1 |  | Praha hlavní nádraží
P | 1 | 732111135 |  | Tělesa rozdělovačů a sběračů DN 150 z trub ocelových bezešvých | KUS | 4 | 0 |  |  |  | 0 |  | CS ÚRS 2024 01 |  | 2
PP |  |  |  | Tělesa rozdělovačů a sběračů DN 150 z trub ocelových bezešvých
VV |  |  |  | '1.PP 4 =4.000 [A] ''Součet Celkem 4=4.000 [B]
TS |  |  |  | Tělesa rozdělovačů a sběračů DN 150 z trub ocelových bezešvýchRozdělovače a sběrače tělesa rozdělovačů a sběračů z ocelových trub bezešvých DN 150 https://podminky.urs.cz/item/CS_URS_2024_01/732111135 Rozdělovače a sběrače tělesa rozdělovačů a sběračů z ocelových trub bezešvých DN 150 https://podminky.urs.cz/item/CS_URS_2024_01/732111135 Rozdělovače a sběrače tělesa rozdělovačů a sběračů z ocelových trub bezešvých DN 150 https://podminky.urs.cz/item/CS_URS_2024_01/732111135 Rozdělovače a sběrače tělesa rozdělovačů a sběračů z ocelových trub bezešvých DN 150 https://podminky.urs.cz/item/CS_URS_2024_01/732111135
P | 2 | 732111233 |  | Příplatek k rozdělovačům a sběračům za každých dalších 0,5 m tělesa DN 150 | KUS | 4 | 0 |  |  |  | 0 |  | CS ÚRS 2024 01 |  | 2
PP |  |  |  | Příplatek k rozdělovačům a sběračům za každých dalších 0,5 m tělesa DN 150
VV |  |  |  | '1.PP 4 =4.000 [A] ''Součet Celkem 4=4.000 [B]
TS |  |  |  | Příplatek k rozdělovačům a sběračům za každých dalších 0,5 m tělesa DN 150Rozdělovače a sběrače tělesa rozdělovačů a sběračů z ocelových trub bezešvých Příplatek k cenám za každých dalších i započatých 0,5 m délky tělesa DN 150 https://podminky.urs.cz/item/CS_URS_2024_01/732111233 Rozdělovače a sběrače tělesa rozdělovačů a sběračů z ocelových trub bezešvých Příplatek k cenám za každých dalších i započatých 0,5 m délky tělesa DN 150 https://podminky.urs.cz/item/CS_URS_2024_01/732111233 Rozdělovače a sběrače tělesa rozdělovačů a sběračů z ocelových trub bezešvých Příplatek k cenám za každých dalších i započatých 0,5 m délky tělesa DN 150 https://podminky.urs.cz/item/CS_URS_2024_01/732111233 Rozdělovače a sběrače tělesa rozdělovačů a sběračů z ocelových trub bezešvých Příplatek k cenám za každých dalších i započatých 0,5 m délky tělesa DN 150 https://podminky.urs.cz/item/CS_URS_2024_01/732111233
P | 3 | 732113108 |  | Vyrovnávač dynamických tlaků DN 200 PN 6 hydraulický přírubový | KUS | 1 | 0 |  |  |  | 0 |  | CS ÚRS 2024 01 |  | 2
PP |  |  |  | Vyrovnávač dynamických tlaků DN 200 PN 6 hydraulický přírubový
VV |  |  |  | '1.PP 1 =1.000 [A] ''Součet Celkem 1=1.000 [B]
TS |  |  |  | Vyrovnávač dynamických tlaků DN 200 PN 6 hydraulický přírubovýRozdělovače a sběrače hydraulické vyrovnávače dynamických tlaků přírubové PN 6 (průtok Q m3/h) DN 200 (80 m3/h) https://podminky.urs.cz/item/CS_URS_2024_01/732113108 Rozdělovače a sběrače hydraulické vyrovnávače dynamických tlaků přírubové PN 6 (průtok Q m3/h) DN 200 (80 m3/h) https://podminky.urs.cz/item/CS_URS_2024_01/732113108 Rozdělovače a sběrače hydraulické vyrovnávače dynamických tlaků přírubové PN 6 (průtok Q m3/h) DN 200 (80 m3/h) https://podminky.urs.cz/item/CS_URS_2024_01/732113108 Rozdělovače a sběrače hydraulické vyrovnávače dynamických tlaků přírubové PN 6 (průtok Q m3/h) DN 200 (80 m3/h) https://podminky.urs.cz/item/CS_URS_2024_01/732113108
P | 4 | 732421473 |  | Čerpadlo teplovodní mokroběžné závitové oběhové DN 32 výtlak do 9,0 m průtok 10,0 m3/h pro vytápění | KS | 2 | 0 |  |  |  | 0 |  | R-položka |  | 2
PP |  |  |  | Čerpadlo teplovodní mokroběžné závitové oběhové DN 32 výtlak do 9,0 m průtok 10,0 m3/h pro vytápění
VV |  |  |  | '1.PP 2 =2.000 [A] ''Součet Celkem 2=2.000 [B]
TS |  |  |  | Čerpadloteplovodní mokroběžné závitovéoběhovéDN 32 výtlak do9,0m průtok 10,0m3/hpro vytápěníČerpadloteplovodní mokroběžné závitovéoběhovéDN 32 výtlak do9,0m průtok 10,0m3/hpro vytápění Čerpadloteplovodní mokroběžné závitovéoběhovéDN 32 výtlak do9,0m průtok 10,0m3/hpro vytápění Čerpadloteplovodní mokroběžné závitovéoběhovéDN 32 výtlak do9,0m průtok 10,0m3/hpro vytápění Čerpadloteplovodní mokroběžné závitovéoběhovéDN 32 výtlak do9,0m průtok 10,0m3/hpro vytápění
P | 5 | 732421412 |  | Čerpadlo teplovodní mokroběžné závitové oběhové DN 25 výtlak do 6,0 m průtok 2,8 m3/h PN 10 pro vytápění | SOUBOR | 2 | 0 |  |  |  | 0 |  | CS ÚRS 2024 01 |  | 2
PP |  |  |  | Čerpadlo teplovodní mokroběžné závitové oběhové DN 25 výtlak do 6,0 m průtok 2,8 m3/h PN 10 pro vytápění
VV |  |  |  | '1.PP 2 =2.000 [A] ''Součet Celkem 2=2.000 [B]
TS |  |  |  | Čerpadlo teplovodní mokroběžné závitové oběhové DN 25 výtlak do 6,0 m průtok 2,8 m3/h PN 10 pro vytápěníČerpadla teplovodní mokroběžná závitová oběhová pro teplovodní vytápění (elektronicky řízená) PN 10, do 110°C DN přípojky/dopravní výška H (m) - čerpací výkon Q (m3/h) DN 25 / do 6,0 m / 2,8 m3/h https://podminky.urs.cz/item/CS_URS_2024_01/732421412 Čerpadla teplovodní mokroběžná závitová oběhová pro teplovodní vytápění (elektronicky řízená) PN 10, do 110°C DN přípojky/dopravní výška H (m) - čerpací výkon Q (m3/h) DN 25 / do 6,0 m / 2,8 m3/h https://podminky.urs.cz/item/CS_URS_2024_01/732421412 Čerpadla teplovodní mokroběžná závitová oběhová pro teplovodní vytápění (elektronicky řízená) PN 10, do 110°C DN přípojky/dopravní výška H (m) - čerpací výkon Q (m3/h) DN 25 / do 6,0 m / 2,8 m3/h https://podminky.urs.cz/item/CS_URS_2024_01/732421412 Čerpadla teplovodní mokroběžná závitová oběhová pro teplovodní vytápění (elektronicky řízená) PN 10, do 110°C DN přípojky/dopravní výška H (m) - čerpací výkon Q (m3/h) DN 25 / do 6,0 m / 2,8 m3/h https://podminky.urs.cz/item/CS_URS_2024_01/732421412
P | 6 | 732421454 |  | Čerpadlo teplovodní mokroběžné závitové oběhové DN 32 výtlak do 6,0 m průtok 7,0 m3/h pro vytápění | SOUBOR | 3 | 0 |  |  |  | 0 |  | R-položka |  | 2
PP |  |  |  | Čerpadlo teplovodní mokroběžné závitové oběhové DN 32 výtlak do 6,0 m průtok 7,0 m3/h pro vytápění
VV |  |  |  | '1.PP 3 =3.000 [A] ''Součet Celkem 3=3.000 [B]
TS |  |  |  | Čerpadlo teplovodní mokroběžnézávitové oběhové DN 32 výtlak do6,0m průtok 7,0m3/hpro vytápěníČerpadlo teplovodní mokroběžnézávitové oběhové DN 32 výtlak do6,0m průtok 7,0m3/hpro vytápění Čerpadlo teplovodní mokroběžnézávitové oběhové DN 32 výtlak do6,0m průtok 7,0m3/hpro vytápění Čerpadlo teplovodní mokroběžnézávitové oběhové DN 32 výtlak do6,0m průtok 7,0m3/hpro vytápění Čerpadlo teplovodní mokroběžnézávitové oběhové DN 32 výtlak do6,0m průtok 7,0m3/hpro vytápění
SD |  | 732.1 |  | Izolace potrubí ve strojovnách s oplechováním
P | 62 | R03 |  | Izolace potrubí DN 15 - tl. izolace 40 mm | M | 16 | 0 |  |  |  | 0 |  | R-položka |  | 2
PP |  |  |  | Izolace potrubí DN 15 - tl. izolace 40 mm
VV |  |  |  | '1.PP 16 =16.000 [A] ''Součet Celkem 16=16.000 [B]
TS |  |  |  | Izolace potrubí DN 15 - tl. izolace 40 mmIzolace potrubí DN 15 - tl. izolace 40 mm Izolace potrubí DN 15 - tl. izolace 40 mm Izolace potrubí DN 15 - tl. izolace 40 mm Izolace potrubí DN 15 - tl. izolace 40 mm
P | 63 | R04 |  | Izolace potrubí DN 20 - tl. izolace 40 mm | M | 38 | 0 |  |  |  | 0 |  | R-položka |  | 2
PP |  |  |  | Izolace potrubí DN 20 - tl. izolace 40 mm
VV
TS |  |  |  | Izolace potrubí DN 20 - tl. izolace 40 mmIzolace potrubí DN 20 - tl. izolace 40 mm Izolace potrubí DN 20 - tl. izolace 40 mm Izolace potrubí DN 20 - tl. izolace 40 mm Izolace potrubí DN 20 - tl. izolace 40 mm
P | 64 | R05 |  | Izolace potrubí DN 25 - tl. izolace 40 mm | M | 191 | 0 |  |  |  | 0 |  | R-položka |  | 2
PP |  |  |  | Izolace potrubí DN 25 - tl. izolace 40 mm
VV
TS |  |  |  | Izolace potrubí DN 25 - tl. izolace 40 mmIzolace potrubí DN 25 - tl. izolace 40 mm Izolace potrubí DN 25 - tl. izolace 40 mm Izolace potrubí DN 25 - tl. izolace 40 mm Izolace potrubí DN 25 - tl. izolace 40 mm
P | 65 | R06 |  | Izolace potrubí DN 32 - tl. izolace 50 mm | M | 113 | 0 |  |  |  | 0 |  | R-položka |  | 2
PP |  |  |  | Izolace potrubí DN 32 - tl. izolace 50 mm
VV
TS |  |  |  | Izolace potrubí DN 32 - tl. izolace 50 mmIzolace potrubí DN 32 - tl. izolace 50 mm Izolace potrubí DN 32 - tl. izolace 50 mm Izolace potrubí DN 32 - tl. izolace 50 mm Izolace potrubí DN 32 - tl. izolace 50 mm
P | 66 | R07 |  | Izolace potrubí DN 40 - tl. izolace 40 mm | M | 96 | 0 |  |  |  | 0 |  | R-položka |  | 2
PP |  |  |  | Izolace potrubí DN 40 - tl. izolace 40 mm
VV |  |  |  | '1.PP 96 =96.000 [A] ''Součet Celkem 96=96.000 [B]
TS |  |  |  | Izolace potrubí DN 40 - tl. izolace 40 mmIzolace potrubí DN 40 - tl. izolace 40 mm Izolace potrubí DN 40 - tl. izolace 40 mm Izolace potrubí DN 40 - tl. izolace 40 mm Izolace potrubí DN 40 - tl. izolace 40 mm
P | 67 | R08 |  | Izolace potrubí DN 50 - tl. izolace 40 mm | M | 68 | 0 |  |  |  | 0 |  | R-položka |  | 2
PP |  |  |  | Izolace potrubí DN 50 - tl. izolace 40 mm
VV |  |  |  | '1.PP 68 =68.000 [A] ''Součet Celkem 68=68.000 [B]
TS |  |  |  | Izolace potrubí DN 50 - tl. izolace 40 mmIzolace potrubí DN 50 - tl. izolace 40 mm Izolace potrubí DN 50 - tl. izolace 40 mm Izolace potrubí DN 50 - tl. izolace 40 mm Izolace potrubí DN 50 - tl. izolace 40 mm
P | 68 | R09 |  | Izolace potrubí DN 65 - tl. izolace 50 mm | M | 58 | 0 |  |  |  | 0 |  | R-položka |  | 2
PP |  |  |  | Izolace potrubí DN 65 - tl. izolace 50 mm
VV |  |  |  | '1.PP 58 =58.000 [A] ''Součet Celkem 58=58.000 [B]
TS |  |  |  | Izolace potrubí DN 65 - tl. izolace 50 mmIzolace potrubí DN 65 - tl. izolace 50 mm Izolace potrubí DN 65 - tl. izolace 50 mm Izolace potrubí DN 65 - tl. izolace 50 mm Izolace potrubí DN 65 - tl. izolace 50 mm
P | 69 | R10 |  | Izolace potrubí DN 100 - tl. izolace 60 mm | M | 12 | 0 |  |  |  | 0 |  | R-položka |  | 2
PP |  |  |  | Izolace potrubí DN 100 - tl. izolace 60 mm
VV |  |  |  | '1.PP 12 =12.000 [A] ''Součet Celkem 12=12.000 [B]
TS |  |  |  | Izolace potrubí DN 100 - tl. izolace 60 mmIzolace potrubí DN 100 - tl. izolace 60 mm Izolace potrubí DN 100 - tl. izolace 60 mm Izolace potrubí DN 100 - tl. izolace 60 mm Izolace potrubí DN 100 - tl. izolace 60 mm
SD |  | 732.2 |  | Izolace potrubí s AL folií
P | 70 | R11 |  | Izolace potrubí DN 15 - tl. izolace 30 mm | M | 1729 | 0 |  |  |  | 0 |  | R-položka |  | 2
PP |  |  |  | Izolace potrubí DN 15 - tl. izolace 30 mm
VV
TS |  |  |  | Izolace potrubí DN 15 - tl. izolace 30 mmIzolace potrubí DN 15 - tl. izolace 30 mm Izolace potrubí DN 15 - tl. izolace 30 mm Izolace potrubí DN 15 - tl. izolace 30 mm Izolace potrubí DN 15 - tl. izolace 30 mm
P | 71 | R12 |  | Izolace potrubí DN 20 - tl. izolace 40 mm | M | 643 | 0 |  |  |  | 0 |  | R-položka |  | 2
PP |  |  |  | Izolace potrubí DN 20 - tl. izolace 40 mm
VV |  |  |  | '6.NP 46 =46.000 [A] ''5.NP 78 =78.000 [B] ''4.NP 157 =157.000 [C] ''3.NP 93 =93.000 [D] ''2.NP 132 =132.000 [E] ''mezanin 83 =83.000 [F] ''1.NP 54 =54.000 [G] ''1.PP 0 =0.000 [H] ''Součet Celkem 643=643.000 [I]
TS |  |  |  | Izolace potrubí DN 20 - tl. izolace 40 mmIzolace potrubí DN 20 - tl. izolace 40 mm Izolace potrubí DN 20 - tl. izolace 40 mm Izolace potrubí DN 20 - tl. izolace 40 mm Izolace potrubí DN 20 - tl. izolace 40 mm
P | 72 | R13 |  | Izolace potrubí DN 25 - tl. izolace 40 mm | M | 433 | 0 |  |  |  | 0 |  | R-položka |  | 2
PP |  |  |  | Izolace potrubí DN 25 - tl. izolace 40 mm
VV |  |  |  | '6.NP 14 =14.000 [A] ''5.NP 18 =18.000 [B] ''4.NP 45 =45.000 [C] ''3.NP 132 =132.000 [D] ''2.NP 99 =99.000 [E] ''mezanin 52 =52.000 [F] ''1.NP 73 =73.000 [G] ''1.PP 0 =0.000 [H] ''Součet Celkem 433=433.000 [I]
TS |  |  |  | Izolace potrubí DN 25 - tl. izolace 40 mmIzolace potrubí DN 25 - tl. izolace 40 mm Izolace potrubí DN 25 - tl. izolace 40 mm Izolace potrubí DN 25 - tl. izolace 40 mm Izolace potrubí DN 25 - tl. izolace 40 mm
P | 73 | R14 |  | izolace potrubí DN 32 - tl. izolace 50 mm | M | 256 | 0 |  |  |  | 0 |  | R-položka |  | 2
PP |  |  |  | izolace potrubí DN 32 - tl. izolace 50 mm
VV |  |  |  | '6.NP 0 =0.000 [A] ''5.NP 16 =16.000 [B] ''4.NP 8 =8.000 [C] ''3.NP 57 =57.000 [D] ''2.NP 80 =80.000 [E] ''mezanin 80 =80.000 [F] ''1.NP 15 =15.000 [G] ''1.PP 0 =0.000 [H] ''Součet Celkem 256=256.000 [I]
TS |  |  |  | izolace potrubí DN 32 - tl. izolace 50 mmIzolace potrubí DN 32 - tl. izolace 50 mm Izolace potrubí DN 32 - tl. izolace 50 mm izolace potrubí DN 32 - tl. izolace 50 mm izolace potrubí DN 32 - tl. izolace 50 mm
P | 74 | R15 |  | izolace potrubí DN 40 - tl. izolace 40 mm | M | 56 | 0 |  |  |  | 0 |  | R-položka |  | 2
PP |  |  |  | izolace potrubí DN 40 - tl. izolace 40 mm
VV |  |  |  | '6.NP 0 =0.000 [A] ''5.NP 0 =0.000 [B] ''4.NP 0 =0.000 [C] ''3.NP 0 =0.000 [D] ''2.NP 8 =8.000 [E] ''mezanin 16 =16.000 [F] ''1.NP 32 =32.000 [G] ''1.PP 0 =0.000 [H] ''Součet Celkem 56=56.000 [I]
TS |  |  |  | izolace potrubí DN 40 - tl. izolace 40 mmIzolace potrubí DN 40 - tl. izolace 40 mm Izolace potrubí DN 40 - tl. izolace 40 mm izolace potrubí DN 40 - tl. izolace 40 mm izolace potrubí DN 40 - tl. izolace 40 mm
P | 75 | R16 |  | Izolace potrubí DN 50 - tl. izolace 40 mm | M | 8 | 0 |  |  |  | 0 |  | R-položka |  | 2
PP |  |  |  | Izolace potrubí DN 50 - tl. izolace 40 mm
VV |  |  |  | '6.NP 0 =0.000 [A] ''5.NP 0 =0.000 [B] ''4.NP 0 =0.000 [C] ''3.NP 0 =0.000 [D] ''2.NP 0 =0.000 [E] ''mezanin 0 =0.000 [F] ''1.NP 8 =8.000 [G] ''1.PP 0 =0.000 [H] ''Součet Celkem 8=8.000 [I]
TS |  |  |  | Izolace potrubí DN 50 - tl. izolace 40 mmIzolace potrubí DN 50 - tl. izolace 40 mm Izolace potrubí DN 50 - tl. izolace 40 mm Izolace potrubí DN 50 - tl. izolace 40 mm Izolace potrubí DN 50 - tl. izolace 40 mm
SD |  | 732.3 |  | Izolace armatur
P | 76 | R17 |  | izolace armatur DN 25 - tl. izolace 40 mm | KS | 25 | 0 |  |  |  | 0 |  | R-položka |  | 2
PP |  |  |  | izolace armatur DN 25 - tl. izolace 40 mm
VV |  |  |  | 'D.A.701.4.3.2 25 =25.000 [A] ''Součet Celkem 25=25.000 [B]
TS |  |  |  | izolace armatur DN 25 - tl. izolace 40 mmizolace armatur DN 25 - tl. izolace 40 mm izolace armatur DN 25 - tl. izolace 40 mm izolace armatur DN 25 - tl. izolace 40 mm izolace armatur DN 25 - tl. izolace 40 mm
P | 77 | R18 |  | izolace armatur DN 32 - tl. izolace 50 mm | KS | 2 | 0 |  |  |  | 0 |  | R-položka |  | 2
PP |  |  |  | izolace armatur DN 32 - tl. izolace 50 mm
VV |  |  |  | 'D.A.701.4.3.2 2 =2.000 [A] ''Součet Celkem 2=2.000 [B]
TS |  |  |  | izolace armatur DN 32 - tl. izolace 50 mmizolace armatur DN 32 - tl. izolace 50 mm izolace armatur DN 32 - tl. izolace 50 mm izolace armatur DN 32 - tl. izolace 50 mm izolace armatur DN 32 - tl. izolace 50 mm
P | 78 | R19 |  | izolace armatur DN 40 - tl. izolace 50 mm | KS | 15 | 0 |  |  |  | 0 |  | R-položka |  | 2
PP |  |  |  | izolace armatur DN 40 - tl. izolace 50 mm
VV |  |  |  | 'D.A.701.4.3.2 15 =15.000 [A] ''Součet Celkem 15=15.000 [B]
TS |  |  |  | izolace armatur DN 40 - tl. izolace 50 mmizolace armatur DN 40 - tl. izolace 50 mm izolace armatur DN 40 - tl. izolace 50 mm izolace armatur DN 40 - tl. izolace 50 mm izolace armatur DN 40 - tl. izolace 50 mm
P | 79 | R20 |  | izolace armatur DN 50 - tl. izolace 50 mm | KS | 9 | 0 |  |  |  | 0 |  | R-položka |  | 2
PP |  |  |  | izolace armatur DN 50 - tl. izolace 50 mm
VV |  |  |  | 'D.A.701.4.3.2 9 =9.000 [A] ''Součet Celkem 9=9.000 [B]
TS |  |  |  | izolace armatur DN 50 - tl. izolace 50 mmizolace armatur DN 50 - tl. izolace 50 mm izolace armatur DN 50 - tl. izolace 50 mm izolace armatur DN 50 - tl. izolace 50 mm izolace armatur DN 50 - tl. izolace 50 mm
P | 80 | R21 |  | izolace armatur DN 65 - tl. izolace 50 mm | KS | 14 | 0 |  |  |  | 0 |  | R-položka |  | 2
PP |  |  |  | izolace armatur DN 65 - tl. izolace 50 mm
VV |  |  |  | 'D.A.701.4.3.2 14 =14.000 [A] ''Součet Celkem 14=14.000 [B]
TS |  |  |  | izolace armatur DN 65 - tl. izolace 50 mmizolace armatur DN 65 - tl. izolace 50 mm izolace armatur DN 65 - tl. izolace 50 mm izolace armatur DN 65 - tl. izolace 50 mm izolace armatur DN 65 - tl. izolace 50 mm
P | 81 | R22 |  | izolace armatur DN 80 - tl. izolace 50 mm | KS | 2 | 0 |  |  |  | 0 |  | R-položka |  | 2
PP |  |  |  | izolace armatur DN 80 - tl. izolace 50 mm
VV |  |  |  | 'D.A.701.4.3.2 2 =2.000 [A] ''Součet Celkem 2=2.000 [B]
TS |  |  |  | izolace armatur DN 80 - tl. izolace 50 mmizolace armatur DN 80 - tl. izolace 50 mm izolace armatur DN 80 - tl. izolace 50 mm izolace armatur DN 80 - tl. izolace 50 mm izolace armatur DN 80 - tl. izolace 50 mm
P | 82 | R23 |  | izolace armatur DN 100 - tl. izolace 50 mm | KS | 2 | 0 |  |  |  | 0 |  | R-položka |  | 2
PP |  |  |  | izolace armatur DN 100 - tl. izolace 50 mm
VV |  |  |  | 'D.A.701.4.3.2 2 =2.000 [A] ''Součet Celkem 2=2.000 [B]
TS |  |  |  | izolace armatur DN 100 - tl. izolace 50 mmizolace armatur DN 100 - tl. izolace 50 mm izolace armatur DN 100 - tl. izolace 50 mm izolace armatur DN 100 - tl. izolace 50 mm izolace armatur DN 100 - tl. izolace 50 mm
SD |  | 733 |  | Gumový kompenzátor
P | 28 | 733131104 |  | Kompenzátor pro ocelové potrubí pryžový G 1 PN 16 do 100°C závitový | KUS | 4 | 0 |  |  |  | 0 |  | CS ÚRS 2024 01 |  | 2
PP |  |  |  | Kompenzátor pro ocelové potrubí pryžový G 1 PN 16 do 100°C závitový
VV |  |  |  | '1.PP 4 =4.000 [A] ''Součet Celkem 4=4.000 [B]
TS |  |  |  | Kompenzátor pro ocelové potrubí pryžový G 1 PN 16 do 100°C závitovýKompenzátory pro ocelové potrubí pryžové PN 16 do 100°C závitové se šroubením G 1 https://podminky.urs.cz/item/CS_URS_2024_01/733131104 Kompenzátory pro ocelové potrubí pryžové PN 16 do 100°C závitové se šroubením G 1 https://podminky.urs.cz/item/CS_URS_2024_01/733131104 Kompenzátory pro ocelové potrubí pryžové PN 16 do 100°C závitové se šroubením G 1 https://podminky.urs.cz/item/CS_URS_2024_01/733131104 Kompenzátory pro ocelové potrubí pryžové PN 16 do 100°C závitové se šroubením G 1 https://podminky.urs.cz/item/CS_URS_2024_01/733131104
P | 29 | 733131106 |  | Kompenzátor pro ocelové potrubí pryžový G 6/4 PN 16 do 100°C závitový | KUS | 4 | 0 |  |  |  | 0 |  | CS ÚRS 2024 01 |  | 2
PP |  |  |  | Kompenzátor pro ocelové potrubí pryžový G 6/4 PN 16 do 100°C závitový
VV |  |  |  | '1.PP 4 =4.000 [A] ''Součet Celkem 4=4.000 [B]
TS |  |  |  | Kompenzátor pro ocelové potrubí pryžový G 6/4 PN 16 do 100°C závitovýKompenzátory pro ocelové potrubí pryžové PN 16 do 100°C závitové se šroubením G 6/4 https://podminky.urs.cz/item/CS_URS_2024_01/733131106 Kompenzátory pro ocelové potrubí pryžové PN 16 do 100°C závitové se šroubením G 6/4 https://podminky.urs.cz/item/CS_URS_2024_01/733131106 Kompenzátory pro ocelové potrubí pryžové PN 16 do 100°C závitové se šroubením G 6/4 https://podminky.urs.cz/item/CS_URS_2024_01/733131106 Kompenzátory pro ocelové potrubí pryžové PN 16 do 100°C závitové se šroubením G 6/4 https://podminky.urs.cz/item/CS_URS_2024_01/733131106
P | 30 | 733131107 |  | Kompenzátor pro ocelové potrubí pryžový G 2 PN 16 do 100°C závitový | KUS | 2 | 0 |  |  |  | 0 |  | CS ÚRS 2024 01 |  | 2
PP |  |  |  | Kompenzátor pro ocelové potrubí pryžový G 2 PN 16 do 100°C závitový
VV |  |  |  | '1.PP 2 =2.000 [A] ''Součet Celkem 2=2.000 [B]
TS |  |  |  | Kompenzátor pro ocelové potrubí pryžový G 2 PN 16 do 100°C závitovýKompenzátory pro ocelové potrubí pryžové PN 16 do 100°C závitové se šroubením G 2 https://podminky.urs.cz/item/CS_URS_2024_01/733131107 Kompenzátory pro ocelové potrubí pryžové PN 16 do 100°C závitové se šroubením G 2 https://podminky.urs.cz/item/CS_URS_2024_01/733131107 Kompenzátory pro ocelové potrubí pryžové PN 16 do 100°C závitové se šroubením G 2 https://podminky.urs.cz/item/CS_URS_2024_01/733131107 Kompenzátory pro ocelové potrubí pryžové PN 16 do 100°C závitové se šroubením G 2 https://podminky.urs.cz/item/CS_URS_2024_01/733131107
P | 31 | 733131134 |  | Kompenzátor pro ocelové potrubí pryžový DN 65 PN 16 do 100°C přírubový | SOUBOR | 4 | 0 |  |  |  | 0 |  | CS ÚRS 2024 01 |  | 2
PP |  |  |  | Kompenzátor pro ocelové potrubí pryžový DN 65 PN 16 do 100°C přírubový
VV |  |  |  | '1.PP 4 =4.000 [A] ''Součet Celkem 4=4.000 [B]
TS |  |  |  | Kompenzátor pro ocelové potrubí pryžový DN 65 PN 16 do 100°C přírubovýKompenzátory pro ocelové potrubí pryžové PN 16 do 100°C přírubové DN 65 https://podminky.urs.cz/item/CS_URS_2024_01/733131134 Kompenzátory pro ocelové potrubí pryžové PN 16 do 100°C přírubové DN 65 https://podminky.urs.cz/item/CS_URS_2024_01/733131134 Kompenzátory pro ocelové potrubí pryžové PN 16 do 100°C přírubové DN 65 https://podminky.urs.cz/item/CS_URS_2024_01/733131134 Kompenzátory pro ocelové potrubí pryžové PN 16 do 100°C přírubové DN 65 https://podminky.urs.cz/item/CS_URS_2024_01/733131134
SD |  | 733.1 |  | Potrubí
P | 44 | 733111103 |  | Potrubí ocelové závitové černé bezešvé běžné nízkotlaké DN 15 | M | 1729 | 0 |  |  |  | 0 |  | CS ÚRS 2024 01 |  | 2
PP |  |  |  | Potrubí ocelové závitové černé bezešvé běžné nízkotlaké DN 15
VV
TS |  |  |  | Potrubí ocelové závitové černé bezešvé běžné nízkotlaké DN 15Potrubí z trubek ocelových závitových černých spojovaných svařováním bezešvých běžných nízkotlakých PN 16 do 115°C DN 15 https://podminky.urs.cz/item/CS_URS_2024_01/733111103 Potrubí z trubek ocelových závitových černých spojovaných svařováním bezešvých běžných nízkotlakých PN 16 do 115°C DN 15 https://podminky.urs.cz/item/CS_URS_2024_01/733111103 Potrubí z trubek ocelových závitových černých spojovaných svařováním bezešvých běžných nízkotlakých PN 16 do 115°C DN 15 https://podminky.urs.cz/item/CS_URS_2024_01/733111103 Potrubí z trubek ocelových závitových černých spojovaných svařováním bezešvých běžných nízkotlakých PN 16 do 115°C DN 15 https://podminky.urs.cz/item/CS_URS_2024_01/733111103
P | 45 | 733111104 |  | Potrubí ocelové závitové černé bezešvé běžné nízkotlaké DN 20 | M | 643 | 0 |  |  |  | 0 |  | CS ÚRS 2024 01 |  | 2
PP |  |  |  | Potrubí ocelové závitové černé bezešvé běžné nízkotlaké DN 20
VV |  |  |  | '6.NP 46 =46.000 [A] ''5.NP 78 =78.000 [B] ''4.NP 157 =157.000 [C] ''3.NP 93 =93.000 [D] ''2.NP 132 =132.000 [E] ''mezanin 83 =83.000 [F] ''1.NP 54 =54.000 [G] ''1.PP 0 =0.000 [H] ''Součet Celkem 643=643.000 [I]
TS |  |  |  | Potrubí ocelové závitové černé bezešvé běžné nízkotlaké DN 20Potrubí z trubek ocelových závitových černých spojovaných svařováním bezešvých běžných nízkotlakých PN 16 do 115°C DN 20 https://podminky.urs.cz/item/CS_URS_2024_01/733111104 Potrubí z trubek ocelových závitových černých spojovaných svařováním bezešvých běžných nízkotlakých PN 16 do 115°C DN 20 https://podminky.urs.cz/item/CS_URS_2024_01/733111104 Potrubí z trubek ocelových závitových černých spojovaných svařováním bezešvých běžných nízkotlakých PN 16 do 115°C DN 20 https://podminky.urs.cz/item/CS_URS_2024_01/733111104 Potrubí z trubek ocelových závitových černých spojovaných svařováním bezešvých běžných nízkotlakých PN 16 do 115°C DN 20 https://podminky.urs.cz/item/CS_URS_2024_01/733111104
P | 46 | 733111105 |  | Potrubí ocelové závitové černé bezešvé běžné nízkotlaké DN 25 | M | 433 | 0 |  |  |  | 0 |  | CS ÚRS 2024 01 |  | 2
PP |  |  |  | Potrubí ocelové závitové černé bezešvé běžné nízkotlaké DN 25
VV |  |  |  | '6.NP 14 =14.000 [A] ''5.NP 18 =18.000 [B] ''4.NP 45 =45.000 [C] ''3.NP 132 =132.000 [D] ''2.NP 99 =99.000 [E] ''mezanin 52 =52.000 [F] ''1.NP 73 =73.000 [G] ''1.PP 0 =0.000 [H] ''Součet Celkem 433=433.000 [I]
TS |  |  |  | Potrubí ocelové závitové černé bezešvé běžné nízkotlaké DN 25Potrubí z trubek ocelových závitových černých spojovaných svařováním bezešvých běžných nízkotlakých PN 16 do 115°C DN 25 https://podminky.urs.cz/item/CS_URS_2024_01/733111105 Potrubí z trubek ocelových závitových černých spojovaných svařováním bezešvých běžných nízkotlakých PN 16 do 115°C DN 25 https://podminky.urs.cz/item/CS_URS_2024_01/733111105 Potrubí z trubek ocelových závitových černých spojovaných svařováním bezešvých běžných nízkotlakých PN 16 do 115°C DN 25 https://podminky.urs.cz/item/CS_URS_2024_01/733111105 Potrubí z trubek ocelových závitových černých spojovaných svařováním bezešvých běžných nízkotlakých PN 16 do 115°C DN 25 https://podminky.urs.cz/item/CS_URS_2024_01/733111105
P | 47 | 733111106 |  | Potrubí ocelové závitové černé bezešvé běžné nízkotlaké DN 32 | M | 256 | 0 |  |  |  | 0 |  | CS ÚRS 2024 01 |  | 2
PP |  |  |  | Potrubí ocelové závitové černé bezešvé běžné nízkotlaké DN 32
VV |  |  |  | '6.NP 0 =0.000 [A] ''5.NP 16 =16.000 [B] ''4.NP 8 =8.000 [C] ''3.NP 57 =57.000 [D] ''2.NP 80 =80.000 [E] ''mezanin 80 =80.000 [F] ''1.NP 15 =15.000 [G] ''1.PP 0 =0.000 [H] ''Součet Celkem 256=256.000 [I]
TS |  |  |  | Potrubí ocelové závitové černé bezešvé běžné nízkotlaké DN 32Potrubí z trubek ocelových závitových černých spojovaných svařováním bezešvých běžných nízkotlakých PN 16 do 115°C DN 32 https://podminky.urs.cz/item/CS_URS_2024_01/733111106 Potrubí z trubek ocelových závitových černých spojovaných svařováním bezešvých běžných nízkotlakých PN 16 do 115°C DN 32 https://podminky.urs.cz/item/CS_URS_2024_01/733111106 Potrubí z trubek ocelových závitových černých spojovaných svařováním bezešvých běžných nízkotlakých PN 16 do 115°C DN 32 https://podminky.urs.cz/item/CS_URS_2024_01/733111106 Potrubí z trubek ocelových závitových černých spojovaných svařováním bezešvých běžných nízkotlakých PN 16 do 115°C DN 32 https://podminky.urs.cz/item/CS_URS_2024_01/733111106
P | 48 | 733111107 |  | Potrubí ocelové závitové černé bezešvé běžné nízkotlaké DN 40 | M | 56 | 0 |  |  |  | 0 |  | CS ÚRS 2024 01 |  | 2
PP |  |  |  | Potrubí ocelové závitové černé bezešvé běžné nízkotlaké DN 40
VV |  |  |  | '6.NP 0 =0.000 [A] ''5.NP 0 =0.000 [B] ''4.NP 0 =0.000 [C] ''3.NP 0 =0.000 [D] ''2.NP 8 =8.000 [E] ''mezanin 16 =16.000 [F] ''1.NP 32 =32.000 [G] ''1.PP 0 =0.000 [H] ''Součet Celkem 56=56.000 [I]
TS |  |  |  | Potrubí ocelové závitové černé bezešvé běžné nízkotlaké DN 40Potrubí z trubek ocelových závitových černých spojovaných svařováním bezešvých běžných nízkotlakých PN 16 do 115°C DN 40 https://podminky.urs.cz/item/CS_URS_2024_01/733111107 Potrubí z trubek ocelových závitových černých spojovaných svařováním bezešvých běžných nízkotlakých PN 16 do 115°C DN 40 https://podminky.urs.cz/item/CS_URS_2024_01/733111107 Potrubí z trubek ocelových závitových černých spojovaných svařováním bezešvých běžných nízkotlakých PN 16 do 115°C DN 40 https://podminky.urs.cz/item/CS_URS_2024_01/733111107 Potrubí z trubek ocelových závitových černých spojovaných svařováním bezešvých běžných nízkotlakých PN 16 do 115°C DN 40 https://podminky.urs.cz/item/CS_URS_2024_01/733111107
P | 49 | 733111108 |  | Potrubí ocelové závitové černé bezešvé běžné nízkotlaké DN 50 | M | 8 | 0 |  |  |  | 0 |  | CS ÚRS 2024 01 |  | 2
PP |  |  |  | Potrubí ocelové závitové černé bezešvé běžné nízkotlaké DN 50
VV |  |  |  | '6.NP 0 =0.000 [A] ''5.NP 0 =0.000 [B] ''4.NP 0 =0.000 [C] ''3.NP 0 =0.000 [D] ''2.NP 0 =0.000 [E] ''mezanin 0 =0.000 [F] ''1.NP 8 =8.000 [G] ''1.PP 0 =0.000 [H] ''Součet Celkem 8=8.000 [I]
TS |  |  |  | Potrubí ocelové závitové černé bezešvé běžné nízkotlaké DN 50Potrubí z trubek ocelových závitových černých spojovaných svařováním bezešvých běžných nízkotlakých PN 16 do 115°C DN 50 https://podminky.urs.cz/item/CS_URS_2024_01/733111108 Potrubí z trubek ocelových závitových černých spojovaných svařováním bezešvých běžných nízkotlakých PN 16 do 115°C DN 50 https://podminky.urs.cz/item/CS_URS_2024_01/733111108 Potrubí z trubek ocelových závitových černých spojovaných svařováním bezešvých běžných nízkotlakých PN 16 do 115°C DN 50 https://podminky.urs.cz/item/CS_URS_2024_01/733111108 Potrubí z trubek ocelových závitových černých spojovaných svařováním bezešvých běžných nízkotlakých PN 16 do 115°C DN 50 https://podminky.urs.cz/item/CS_URS_2024_01/733111108
SD |  | 733.2 |  | Potrubí ve strojovnách
P | 50 | 733111113 |  | Potrubí ocelové závitové černé bezešvé běžné v kotelnách nebo strojovnách DN 15 | M | 16 | 0 |  |  |  | 0 |  | CS ÚRS 2024 01 |  | 2
PP |  |  |  | Potrubí ocelové závitové černé bezešvé běžné v kotelnách nebo strojovnách DN 15
VV |  |  |  | '1.PP 16 =16.000 [A] ''Součet Celkem 16=16.000 [B]
TS |  |  |  | Potrubí ocelové závitové černé bezešvé běžné v kotelnách nebo strojovnách DN 15Potrubí z trubek ocelových závitových černých spojovaných svařováním bezešvých běžných nízkotlakých PN 16 do 115°C v kotelnách a strojovnách DN 15 https://podminky.urs.cz/item/CS_URS_2024_01/733111113 Potrubí z trubek ocelových závitových černých spojovaných svařováním bezešvých běžných nízkotlakých PN 16 do 115°C v kotelnách a strojovnách DN 15 https://podminky.urs.cz/item/CS_URS_2024_01/733111113 Potrubí z trubek ocelových závitových černých spojovaných svařováním bezešvých běžných nízkotlakých PN 16 do 115°C v kotelnách a strojovnách DN 15 https://podminky.urs.cz/item/CS_URS_2024_01/733111113 Potrubí z trubek ocelových závitových černých spojovaných svařováním bezešvých běžných nízkotlakých PN 16 do 115°C v kotelnách a strojovnách DN 15 https://podminky.urs.cz/item/CS_URS_2024_01/733111113
P | 51 | 733111114 |  | Potrubí ocelové závitové černé bezešvé běžné v kotelnách nebo strojovnách DN 20 | M | 38 | 0 |  |  |  | 0 |  | CS ÚRS 2024 01 |  | 2
PP |  |  |  | Potrubí ocelové závitové černé bezešvé běžné v kotelnách nebo strojovnách DN 20
VV |  |  |  | '1.PP 38 =38.000 [A] ''Součet Celkem 38=38.000 [B]
TS |  |  |  | Potrubí ocelové závitové černé bezešvé běžné v kotelnách nebo strojovnách DN 20Potrubí z trubek ocelových závitových černých spojovaných svařováním bezešvých běžných nízkotlakých PN 16 do 115°C v kotelnách a strojovnách DN 20 https://podminky.urs.cz/item/CS_URS_2024_01/733111114 Potrubí z trubek ocelových závitových černých spojovaných svařováním bezešvých běžných nízkotlakých PN 16 do 115°C v kotelnách a strojovnách DN 20 https://podminky.urs.cz/item/CS_URS_2024_01/733111114 Potrubí z trubek ocelových závitových černých spojovaných svařováním bezešvých běžných nízkotlakých PN 16 do 115°C v kotelnách a strojovnách DN 20 https://podminky.urs.cz/item/CS_URS_2024_01/733111114 Potrubí z trubek ocelových závitových černých spojovaných svařováním bezešvých běžných nízkotlakých PN 16 do 115°C v kotelnách a strojovnách DN 20 https://podminky.urs.cz/item/CS_URS_2024_01/733111114
P | 52 | 733111115 |  | Potrubí ocelové závitové černé bezešvé běžné v kotelnách nebo strojovnách DN 25 | M | 191 | 0 |  |  |  | 0 |  | CS ÚRS 2024 01 |  | 2
PP |  |  |  | Potrubí ocelové závitové černé bezešvé běžné v kotelnách nebo strojovnách DN 25
VV |  |  |  | '1.PP 191 =191.000 [A] ''Součet Celkem 191=191.000 [B]
TS |  |  |  | Potrubí ocelové závitové černé bezešvé běžné v kotelnách nebo strojovnách DN 25Potrubí z trubek ocelových závitových černých spojovaných svařováním bezešvých běžných nízkotlakých PN 16 do 115°C v kotelnách a strojovnách DN 25 https://podminky.urs.cz/item/CS_URS_2024_01/733111115 Potrubí z trubek ocelových závitových černých spojovaných svařováním bezešvých běžných nízkotlakých PN 16 do 115°C v kotelnách a strojovnách DN 25 https://podminky.urs.cz/item/CS_URS_2024_01/733111115 Potrubí z trubek ocelových závitových černých spojovaných svařováním bezešvých běžných nízkotlakých PN 16 do 115°C v kotelnách a strojovnách DN 25 https://podminky.urs.cz/item/CS_URS_2024_01/733111115 Potrubí z trubek ocelových závitových černých spojovaných svařováním bezešvých běžných nízkotlakých PN 16 do 115°C v kotelnách a strojovnách DN 25 https://podminky.urs.cz/item/CS_URS_2024_01/733111115
P | 53 | 733111116 |  | Potrubí ocelové závitové černé bezešvé běžné v kotelnách nebo strojovnách DN 32 | M | 113 | 0 |  |  |  | 0 |  | CS ÚRS 2024 01 |  | 2
PP |  |  |  | Potrubí ocelové závitové černé bezešvé běžné v kotelnách nebo strojovnách DN 32
VV |  |  |  | '1.PP 113 =113.000 [A] ''Součet Celkem 113=113.000 [B]
TS |  |  |  | Potrubí ocelové závitové černé bezešvé běžné v kotelnách nebo strojovnách DN 32Potrubí z trubek ocelových závitových černých spojovaných svařováním bezešvých běžných nízkotlakých PN 16 do 115°C v kotelnách a strojovnách DN 32 https://podminky.urs.cz/item/CS_URS_2024_01/733111116 Potrubí z trubek ocelových závitových černých spojovaných svařováním bezešvých běžných nízkotlakých PN 16 do 115°C v kotelnách a strojovnách DN 32 https://podminky.urs.cz/item/CS_URS_2024_01/733111116 Potrubí z trubek ocelových závitových černých spojovaných svařováním bezešvých běžných nízkotlakých PN 16 do 115°C v kotelnách a strojovnách DN 32 https://podminky.urs.cz/item/CS_URS_2024_01/733111116 Potrubí z trubek ocelových závitových černých spojovaných svařováním bezešvých běžných nízkotlakých PN 16 do 115°C v kotelnách a strojovnách DN 32 https://podminky.urs.cz/item/CS_URS_2024_01/733111116
P | 54 | 733111117 |  | Potrubí ocelové závitové černé bezešvé běžné v kotelnách nebo strojovnách DN 40 | M | 96 | 0 |  |  |  | 0 |  | CS ÚRS 2024 01 |  | 2
PP |  |  |  | Potrubí ocelové závitové černé bezešvé běžné v kotelnách nebo strojovnách DN 40
VV |  |  |  | '1.PP 96 =96.000 [A] ''Součet Celkem 96=96.000 [B]
TS |  |  |  | Potrubí ocelové závitové černé bezešvé běžné v kotelnách nebo strojovnách DN 40Potrubí z trubek ocelových závitových černých spojovaných svařováním bezešvých běžných nízkotlakých PN 16 do 115°C v kotelnách a strojovnách DN 40 https://podminky.urs.cz/item/CS_URS_2024_01/733111117 Potrubí z trubek ocelových závitových černých spojovaných svařováním bezešvých běžných nízkotlakých PN 16 do 115°C v kotelnách a strojovnách DN 40 https://podminky.urs.cz/item/CS_URS_2024_01/733111117 Potrubí z trubek ocelových závitových černých spojovaných svařováním bezešvých běžných nízkotlakých PN 16 do 115°C v kotelnách a strojovnách DN 40 https://podminky.urs.cz/item/CS_URS_2024_01/733111117 Potrubí z trubek ocelových závitových černých spojovaných svařováním bezešvých běžných nízkotlakých PN 16 do 115°C v kotelnách a strojovnách DN 40 https://podminky.urs.cz/item/CS_URS_2024_01/733111117
P | 55 | 733111118 |  | Potrubí ocelové závitové černé bezešvé běžné v kotelnách nebo strojovnách DN 50 | M | 68 | 0 |  |  |  | 0 |  | CS ÚRS 2024 01 |  | 2
PP |  |  |  | Potrubí ocelové závitové černé bezešvé běžné v kotelnách nebo strojovnách DN 50
VV |  |  |  | '1.PP 68 =68.000 [A] ''Součet Celkem 68=68.000 [B]
TS |  |  |  | Potrubí ocelové závitové černé bezešvé běžné v kotelnách nebo strojovnách DN 50Potrubí z trubek ocelových závitových černých spojovaných svařováním bezešvých běžných nízkotlakých PN 16 do 115°C v kotelnách a strojovnách DN 50 https://podminky.urs.cz/item/CS_URS_2024_01/733111118 Potrubí z trubek ocelových závitových černých spojovaných svařováním bezešvých běžných nízkotlakých PN 16 do 115°C v kotelnách a strojovnách DN 50 https://podminky.urs.cz/item/CS_URS_2024_01/733111118 Potrubí z trubek ocelových závitových černých spojovaných svařováním bezešvých běžných nízkotlakých PN 16 do 115°C v kotelnách a strojovnách DN 50 https://podminky.urs.cz/item/CS_URS_2024_01/733111118 Potrubí z trubek ocelových závitových černých spojovaných svařováním bezešvých běžných nízkotlakých PN 16 do 115°C v kotelnách a strojovnách DN 50 https://podminky.urs.cz/item/CS_URS_2024_01/733111118
P | 56 | R01 |  | Potrubí ocelové závitové černé bezešvé běžné v kotelnách nebo strojovnách DN 65 | M | 58 | 0 |  |  |  | 0 |  | R-položka |  | 2
PP |  |  |  | Potrubí ocelové závitové černé bezešvé běžné v kotelnách nebo strojovnách DN 65
VV |  |  |  | '1.PP 58 =58.000 [A] ''Součet Celkem 58=58.000 [B]
TS |  |  |  | Potrubí ocelové závitové černé bezešvé běžnévkotelnách nebo strojovnách DN 65Potrubí ocelové závitové černé bezešvé běžnévkotelnách nebo strojovnách DN 65 Potrubí ocelové závitové černé bezešvé běžnévkotelnách nebo strojovnách DN 65 Potrubí ocelové závitové černé bezešvé běžnévkotelnách nebo strojovnách DN 65 Potrubí ocelové závitové černé bezešvé běžnévkotelnách nebo strojovnách DN 65
P | 57 | R02 |  | Potrubí ocelové závitové černé bezešvé běžné v kotelnách nebo strojovnách DN 100 | M | 12 | 0 |  |  |  | 0 |  | R-položka |  | 2
PP |  |  |  | Potrubí ocelové závitové černé bezešvé běžné v kotelnách nebo strojovnách DN 100
VV |  |  |  | '1.PP 12 =12.000 [A] ''Součet Celkem 12=12.000 [B]
TS |  |  |  | Potrubí ocelové závitové černé bezešvé běžnévkotelnách nebo strojovnách DN 100Potrubí ocelové závitové černé bezešvé běžnévkotelnách nebo strojovnách DN 100 Potrubí ocelové závitové černé bezešvé běžnévkotelnách nebo strojovnách DN 100 Potrubí ocelové závitové černé bezešvé běžnévkotelnách nebo strojovnách DN 100 Potrubí ocelové závitové černé bezešvé běžnévkotelnách nebo strojovnách DN 100
P | 58 | 733190107 |  | Zkouška těsnosti potrubí ocelové závitové DN do 40 | M | 3551 | 0 |  |  |  | 0 |  | CS ÚRS 2024 01 |  | 2
PP |  |  |  | Zkouška těsnosti potrubí ocelové závitové DN do 40
VV |  |  |  | '6.NP 156 =156.000 [A] ''5.NP 423 =423.000 [B] ''4.NP 563 =563.000 [C] ''3.NP 569 =569.000 [D] ''2.NP 705 =705.000 [E] ''mezanin 353 =353.000 [F] ''1.NP 328 =328.000 [G] ''1.PP 454 =454.000 [H] ''Součet Celkem 3551=3 551.000 [I]
TS |  |  |  | Zkouška těsnosti potrubí ocelové závitové DN do 40Zkoušky těsnosti potrubí, manžety prostupové z trubek ocelových zkoušky těsnosti potrubí (za provozu) z trubek ocelových závitových DN do 40 https://podminky.urs.cz/item/CS_URS_2024_01/733190107 Zkoušky těsnosti potrubí, manžety prostupové z trubek ocelových zkoušky těsnosti potrubí (za provozu) z trubek ocelových závitových DN do 40 https://podminky.urs.cz/item/CS_URS_2024_01/733190107 Zkoušky těsnosti potrubí, manžety prostupové z trubek ocelových zkoušky těsnosti potrubí (za provozu) z trubek ocelových závitových DN do 40 https://podminky.urs.cz/item/CS_URS_2024_01/733190107 Zkoušky těsnosti potrubí, manžety prostupové z trubek ocelových zkoušky těsnosti potrubí (za provozu) z trubek ocelových závitových DN do 40 https://podminky.urs.cz/item/CS_URS_2024_01/733190107
P | 59 | 733190108 |  | Zkouška těsnosti potrubí ocelové závitové DN přes 40 do 50 | M | 76 | 0 |  |  |  | 0 |  | CS ÚRS 2024 01 |  | 2
PP |  |  |  | Zkouška těsnosti potrubí ocelové závitové DN přes 40 do 50
VV |  |  |  | '1.NP 8 =8.000 [A] ''1.PP 68 =68.000 [B] ''Součet Celkem 76=76.000 [C]
TS |  |  |  | Zkouška těsnosti potrubí ocelové závitové DN přes 40 do 50Zkoušky těsnosti potrubí, manžety prostupové z trubek ocelových zkoušky těsnosti potrubí (za provozu) z trubek ocelových závitových DN 40 do 50 https://podminky.urs.cz/item/CS_URS_2024_01/733190108 Zkoušky těsnosti potrubí, manžety prostupové z trubek ocelových zkoušky těsnosti potrubí (za provozu) z trubek ocelových závitových DN 40 do 50 https://podminky.urs.cz/item/CS_URS_2024_01/733190108 Zkoušky těsnosti potrubí, manžety prostupové z trubek ocelových zkoušky těsnosti potrubí (za provozu) z trubek ocelových závitových DN 40 do 50 https://podminky.urs.cz/item/CS_URS_2024_01/733190108 Zkoušky těsnosti potrubí, manžety prostupové z trubek ocelových zkoušky těsnosti potrubí (za provozu) z trubek ocelových závitových DN 40 do 50 https://podminky.urs.cz/item/CS_URS_2024_01/733190108
P | 60 | 733190225 |  | Zkouška těsnosti potrubí ocelové hladké D přes 60,3x2,9 do 89x5,0 | M | 58 | 0 |  |  |  | 0 |  | CS ÚRS 2024 01 |  | 2
PP |  |  |  | Zkouška těsnosti potrubí ocelové hladké D přes 60,3x2,9 do 89x5,0
VV |  |  |  | '1.PP 58 =58.000 [A] ''Součet Celkem 58=58.000 [B]
TS |  |  |  | Zkouška těsnosti potrubí ocelové hladké D přes 60,3x2,9 do 89x5,0Zkoušky těsnosti potrubí, manžety prostupové z trubek ocelových zkoušky těsnosti potrubí (za provozu) z trubek ocelových hladkých O přes 60,3/2,9 do 89/5,0 https://podminky.urs.cz/item/CS_URS_2024_01/733190225 Zkoušky těsnosti potrubí, manžety prostupové z trubek ocelových zkoušky těsnosti potrubí (za provozu) z trubek ocelových hladkých O přes 60,3/2,9 do 89/5,0 https://podminky.urs.cz/item/CS_URS_2024_01/733190225 Zkoušky těsnosti potrubí, manžety prostupové z trubek ocelových zkoušky těsnosti potrubí (za provozu) z trubek ocelových hladkých O přes 60,3/2,9 do 89/5,0 https://podminky.urs.cz/item/CS_URS_2024_01/733190225 Zkoušky těsnosti potrubí, manžety prostupové z trubek ocelových zkoušky těsnosti potrubí (za provozu) z trubek ocelových hladkých O přes 60,3/2,9 do 89/5,0 https://podminky.urs.cz/item/CS_URS_2024_01/733190225
P | 61 | 733190232 |  | Zkouška těsnosti potrubí ocelové hladké D přes 89x5,0 do 133x5,0 | M | 12 | 0 |  |  |  | 0 |  | CS ÚRS 2024 01 |  | 2
PP |  |  |  | Zkouška těsnosti potrubí ocelové hladké D přes 89x5,0 do 133x5,0
VV |  |  |  | '1.PP 12 =12.000 [A] ''Součet Celkem 12=12.000 [B]
TS |  |  |  | Zkouška těsnosti potrubí ocelové hladké D přes 89x5,0 do 133x5,0Zkoušky těsnosti potrubí, manžety prostupové z trubek ocelových zkoušky těsnosti potrubí (za provozu) z trubek ocelových hladkých O přes 89/5,0 do 133/5,0 https://podminky.urs.cz/item/CS_URS_2024_01/733190232 Zkoušky těsnosti potrubí, manžety prostupové z trubek ocelových zkoušky těsnosti potrubí (za provozu) z trubek ocelových hladkých O přes 89/5,0 do 133/5,0 https://podminky.urs.cz/item/CS_URS_2024_01/733190232 Zkoušky těsnosti potrubí, manžety prostupové z trubek ocelových zkoušky těsnosti potrubí (za provozu) z trubek ocelových hladkých O přes 89/5,0 do 133/5,0 https://podminky.urs.cz/item/CS_URS_2024_01/733190232 Zkoušky těsnosti potrubí, manžety prostupové z trubek ocelových zkoušky těsnosti potrubí (za provozu) z trubek ocelových hladkých O přes 89/5,0 do 133/5,0 https://podminky.urs.cz/item/CS_URS_2024_01/733190232
SD |  | 734.1 |  | Uzavírací armatury
P | 7 | 734292715 |  | Kohout kulový přímý G 1 PN 42 do 185°C vnitřní závit | KUS | 14 | 0 |  |  |  | 0 |  | CS ÚRS 2024 01 |  | 2
PP |  |  |  | Kohout kulový přímý G 1 PN 42 do 185°C vnitřní závit
VV |  |  |  | '1.NP 3 =3.000 [A] ''1.PP 11 =11.000 [B] ''Součet Celkem 14=14.000 [C]
TS |  |  |  | Kohout kulový přímý G 1 PN 42 do 185°C vnitřní závitOstatní armatury kulové kohouty PN 42 do 185°C přímé vnitřní závit G 1 https://podminky.urs.cz/item/CS_URS_2024_01/734292715 Ostatní armatury kulové kohouty PN 42 do 185°C přímé vnitřní závit G 1 https://podminky.urs.cz/item/CS_URS_2024_01/734292715 Ostatní armatury kulové kohouty PN 42 do 185°C přímé vnitřní závit G 1 https://podminky.urs.cz/item/CS_URS_2024_01/734292715 Ostatní armatury kulové kohouty PN 42 do 185°C přímé vnitřní závit G 1 https://podminky.urs.cz/item/CS_URS_2024_01/734292715
P | 8 | 734292717 |  | Kohout kulový přímý G 1 1/2 PN 42 do 185°C vnitřní závit | KUS | 6 | 0 |  |  |  | 0 |  | CS ÚRS 2024 01 |  | 2
PP |  |  |  | Kohout kulový přímý G 1 1/2 PN 42 do 185°C vnitřní závit
VV |  |  |  | '1.PP 6 =6.000 [A] ''Součet Celkem 6=6.000 [B]
TS |  |  |  | Kohout kulový přímý G 1 1/2 PN 42 do 185°C vnitřní závitOstatní armatury kulové kohouty PN 42 do 185°C přímé vnitřní závit G 1 1/2 https://podminky.urs.cz/item/CS_URS_2024_01/734292717 Ostatní armatury kulové kohouty PN 42 do 185°C přímé vnitřní závit G 1 1/2 https://podminky.urs.cz/item/CS_URS_2024_01/734292717 Ostatní armatury kulové kohouty PN 42 do 185°C přímé vnitřní závit G 1 1/2 https://podminky.urs.cz/item/CS_URS_2024_01/734292717 Ostatní armatury kulové kohouty PN 42 do 185°C přímé vnitřní závit G 1 1/2 https://podminky.urs.cz/item/CS_URS_2024_01/734292717
P | 9 | 734193214 |  | Klapka mezipřírubová uzavírací DN 50 PN 16 do 120°C disk nerezová ocel | SOUBOR | 3 | 0 |  |  |  | 0 |  | CS ÚRS 2024 01 |  | 2
PP |  |  |  | Klapka mezipřírubová uzavírací DN 50 PN 16 do 120°C disk nerezová ocel
VV |  |  |  | 3 =3.000 [A] ''Součet Celkem 3=3.000 [B]
TS |  |  |  | Klapka mezipřírubová uzavírací DN 50 PN 16 do 120°C disk nerezová ocelOstatní přírubové armatury klapky mezipřírubové uzavírací PN 16 do 120°C disk nerezová ocel DN 50 https://podminky.urs.cz/item/CS_URS_2024_01/734193214 Ostatní přírubové armatury klapky mezipřírubové uzavírací PN 16 do 120°C disk nerezová ocel DN 50 https://podminky.urs.cz/item/CS_URS_2024_01/734193214 Ostatní přírubové armatury klapky mezipřírubové uzavírací PN 16 do 120°C disk nerezová ocel DN 50 https://podminky.urs.cz/item/CS_URS_2024_01/734193214 Ostatní přírubové armatury klapky mezipřírubové uzavírací PN 16 do 120°C disk nerezová ocel DN 50 https://podminky.urs.cz/item/CS_URS_2024_01/734193214
P | 10 | 734193215 |  | Klapka mezipřírubová uzavírací DN 65 PN 16 do 120°C disk nerezová ocel | SOUBOR | 6 | 0 |  |  |  | 0 |  | CS ÚRS 2024 01 |  | 2
PP |  |  |  | Klapka mezipřírubová uzavírací DN 65 PN 16 do 120°C disk nerezová ocel
VV |  |  |  | '1.PP 6 =6.000 [A] ''Součet Celkem 6=6.000 [B]
TS |  |  |  | Klapka mezipřírubová uzavírací DN 65 PN 16 do 120°C disk nerezová ocelOstatní přírubové armatury klapky mezipřírubové uzavírací PN 16 do 120°C disk nerezová ocel DN 65 https://podminky.urs.cz/item/CS_URS_2024_01/734193215 Ostatní přírubové armatury klapky mezipřírubové uzavírací PN 16 do 120°C disk nerezová ocel DN 65 https://podminky.urs.cz/item/CS_URS_2024_01/734193215 Ostatní přírubové armatury klapky mezipřírubové uzavírací PN 16 do 120°C disk nerezová ocel DN 65 https://podminky.urs.cz/item/CS_URS_2024_01/734193215 Ostatní přírubové armatury klapky mezipřírubové uzavírací PN 16 do 120°C disk nerezová ocel DN 65 https://podminky.urs.cz/item/CS_URS_2024_01/734193215
P | 11 | 734193216 |  | Klapka mezipřírubová uzavírací DN 80 PN 16 do 120°C disk nerezová ocel | SOUBOR | 2 | 0 |  |  |  | 0 |  | CS ÚRS 2024 01 |  | 2
PP |  |  |  | Klapka mezipřírubová uzavírací DN 80 PN 16 do 120°C disk nerezová ocel
VV |  |  |  | '1.PP 2 =2.000 [A] ''Součet Celkem 2=2.000 [B]
TS |  |  |  | Klapka mezipřírubová uzavírací DN 80 PN 16 do 120°C disk nerezová ocelOstatní přírubové armatury klapky mezipřírubové uzavírací PN 16 do 120°C disk nerezová ocel DN 80 https://podminky.urs.cz/item/CS_URS_2024_01/734193216 Ostatní přírubové armatury klapky mezipřírubové uzavírací PN 16 do 120°C disk nerezová ocel DN 80 https://podminky.urs.cz/item/CS_URS_2024_01/734193216 Ostatní přírubové armatury klapky mezipřírubové uzavírací PN 16 do 120°C disk nerezová ocel DN 80 https://podminky.urs.cz/item/CS_URS_2024_01/734193216 Ostatní přírubové armatury klapky mezipřírubové uzavírací PN 16 do 120°C disk nerezová ocel DN 80 https://podminky.urs.cz/item/CS_URS_2024_01/734193216
P | 12 | 734193217 |  | Klapka mezipřírubová uzavírací DN 100 PN 16 do 120°C disk nerezová ocel | SOUBOR | 2 | 0 |  |  |  | 0 |  | CS ÚRS 2024 01 |  | 2
PP |  |  |  | Klapka mezipřírubová uzavírací DN 100 PN 16 do 120°C disk nerezová ocel
VV |  |  |  | '1.PP 2 =2.000 [A] ''Součet Celkem 2=2.000 [B]
TS |  |  |  | Klapka mezipřírubová uzavírací DN 100 PN 16 do 120°C disk nerezová ocelOstatní přírubové armatury klapky mezipřírubové uzavírací PN 16 do 120°C disk nerezová ocel DN 100 https://podminky.urs.cz/item/CS_URS_2024_01/734193217 Ostatní přírubové armatury klapky mezipřírubové uzavírací PN 16 do 120°C disk nerezová ocel DN 100 https://podminky.urs.cz/item/CS_URS_2024_01/734193217 Ostatní přírubové armatury klapky mezipřírubové uzavírací PN 16 do 120°C disk nerezová ocel DN 100 https://podminky.urs.cz/item/CS_URS_2024_01/734193217 Ostatní přírubové armatury klapky mezipřírubové uzavírací PN 16 do 120°C disk nerezová ocel DN 100 https://podminky.urs.cz/item/CS_URS_2024_01/734193217
P | 13 | 734291123 |  | Kohout plnící a vypouštěcí G 1/2 PN 10 do 90°C závitový | KUS | 16 | 0 |  |  |  | 0 |  | CS ÚRS 2024 01 |  | 2
PP |  |  |  | Kohout plnící a vypouštěcí G 1/2 PN 10 do 90°C závitový
VV |  |  |  | '1.PP 16 =16.000 [A] ''Součet Celkem 16=16.000 [B]
TS |  |  |  | Kohout plnící a vypouštěcí G 1/2 PN 10 do 90°C závitovýOstatní armatury kohouty plnicí a vypouštěcí PN 10 do 90°C G 1/2 https://podminky.urs.cz/item/CS_URS_2024_01/734291123 Ostatní armatury kohouty plnicí a vypouštěcí PN 10 do 90°C G 1/2 https://podminky.urs.cz/item/CS_URS_2024_01/734291123 Ostatní armatury kohouty plnicí a vypouštěcí PN 10 do 90°C G 1/2 https://podminky.urs.cz/item/CS_URS_2024_01/734291123 Ostatní armatury kohouty plnicí a vypouštěcí PN 10 do 90°C G 1/2 https://podminky.urs.cz/item/CS_URS_2024_01/734291123
P | 14 | 734211120 |  | Ventil závitový odvzdušňovací G 1/2 PN 14 do 120°C automatický | KUS | 78 | 0 |  |  |  | 0 |  | CS ÚRS 2024 01 |  | 2
PP |  |  |  | Ventil závitový odvzdušňovací G 1/2 PN 14 do 120°C automatický
VV |  |  |  | '1.PP 78 =78.000 [A] ''Součet Celkem 78=78.000 [B]
TS |  |  |  | Ventil závitový odvzdušňovací G 1/2 PN 14 do 120°C automatickýVentily odvzdušňovací závitové automatické PN 14 do 120°C G 1/2 https://podminky.urs.cz/item/CS_URS_2024_01/734211120 Ventily odvzdušňovací závitové automatické PN 14 do 120°C G 1/2 https://podminky.urs.cz/item/CS_URS_2024_01/734211120 Ventily odvzdušňovací závitové automatické PN 14 do 120°C G 1/2 https://podminky.urs.cz/item/CS_URS_2024_01/734211120 Ventily odvzdušňovací závitové automatické PN 14 do 120°C G 1/2 https://podminky.urs.cz/item/CS_URS_2024_01/734211120
P | 15 | 722231084 |  | Ventil zpětný G 1" PN 16 do 90°C | KUS | 3 | 0 |  |  |  | 0 |  | CS ÚRS 2024 01 |  | 2
PP |  |  |  | Ventil zpětný G 1" PN 16 do 90°C
VV |  |  |  | '1.PP 3 =3.000 [A] ''Součet Celkem 3=3.000 [B]
TS |  |  |  | Ventil zpětný G 1' PN 16 do 90°CArmatury se dvěma závity ventily zpětné mosazné PN 16 do 90°C vnitřní závit G 1' https://podminky.urs.cz/item/CS_URS_2024_01/722231084 Armatury se dvěma závity ventily zpětné mosazné PN 16 do 90°C vnitřní závit G 1' https://podminky.urs.cz/item/CS_URS_2024_01/722231084 Armatury se dvěma závity ventily zpětné mosazné PN 16 do 90°C vnitřní závit G 1' https://podminky.urs.cz/item/CS_URS_2024_01/722231084 Armatury se dvěma závity ventily zpětné mosazné PN 16 do 90°C vnitřní závit G 1' https://podminky.urs.cz/item/CS_URS_2024_01/722231084
P | 16 | 722213111 |  | Klapka přírubová zpětná DN 40 PN 16 do 200°C samočinná | SOUBOR | 2 | 0 |  |  |  | 0 |  | CS ÚRS 2024 01 |  | 2
PP |  |  |  | Klapka přírubová zpětná DN 40 PN 16 do 200°C samočinná
VV |  |  |  | '1.PP 2 =2.000 [A] ''Součet Celkem 2=2.000 [B]
TS |  |  |  | Klapka přírubová zpětná DN 40 PN 16 do 200°C samočinnáArmatury přírubové zpětné klapky samočinné PN 16 do 200°C (L 10 117 616) DN 40 https://podminky.urs.cz/item/CS_URS_2024_01/722213111 Armatury přírubové zpětné klapky samočinné PN 16 do 200°C (L 10 117 616) DN 40 https://podminky.urs.cz/item/CS_URS_2024_01/722213111 Armatury přírubové zpětné klapky samočinné PN 16 do 200°C (L 10 117 616) DN 40 https://podminky.urs.cz/item/CS_URS_2024_01/722213111 Armatury přírubové zpětné klapky samočinné PN 16 do 200°C (L 10 117 616) DN 40 https://podminky.urs.cz/item/CS_URS_2024_01/722213111
P | 17 | 734192314 |  | Klapka přírubová zpětná DN 50 PN 16 do 100°C samočinná | SOUBOR | 1 | 0 |  |  |  | 0 |  | CS ÚRS 2024 01 |  | 2
PP |  |  |  | Klapka přírubová zpětná DN 50 PN 16 do 100°C samočinná
VV |  |  |  | '1.PP 1 =1.000 [A] ''Součet Celkem 1=1.000 [B]
TS |  |  |  | Klapka přírubová zpětná DN 50 PN 16 do 100°C samočinnáOstatní přírubové armatury klapky zpětné samočinné PN 16 do 100°C DN 50 https://podminky.urs.cz/item/CS_URS_2024_01/734192314 Ostatní přírubové armatury klapky zpětné samočinné PN 16 do 100°C DN 50 https://podminky.urs.cz/item/CS_URS_2024_01/734192314 Ostatní přírubové armatury klapky zpětné samočinné PN 16 do 100°C DN 50 https://podminky.urs.cz/item/CS_URS_2024_01/734192314 Ostatní přírubové armatury klapky zpětné samočinné PN 16 do 100°C DN 50 https://podminky.urs.cz/item/CS_URS_2024_01/734192314
P | 18 | 734192316 |  | Klapka přírubová zpětná DN 65 PN 16 do 100°C samočinná | SOUBOR | 2 | 0 |  |  |  | 0 |  | CS ÚRS 2024 01 |  | 2
PP |  |  |  | Klapka přírubová zpětná DN 65 PN 16 do 100°C samočinná
VV |  |  |  | '1.PP 2 =2.000 [A] ''Součet Celkem 2=2.000 [B]
TS |  |  |  | Klapka přírubová zpětná DN 65 PN 16 do 100°C samočinnáOstatní přírubové armatury klapky zpětné samočinné PN 16 do 100°C DN 65 https://podminky.urs.cz/item/CS_URS_2024_01/734192316 Ostatní přírubové armatury klapky zpětné samočinné PN 16 do 100°C DN 65 https://podminky.urs.cz/item/CS_URS_2024_01/734192316 Ostatní přírubové armatury klapky zpětné samočinné PN 16 do 100°C DN 65 https://podminky.urs.cz/item/CS_URS_2024_01/734192316 Ostatní přírubové armatury klapky zpětné samočinné PN 16 do 100°C DN 65 https://podminky.urs.cz/item/CS_URS_2024_01/734192316
SD |  | 734.2 |  | Regulační armatury
P | 19 | 734220101 |  | Ventil závitový regulační přímý G 3/4 PN 20 do 100°C vyvažovací bez vypouštění | KUS | 4 | 0 |  |  |  | 0 |  | CS ÚRS 2024 01 |  | 2
PP |  |  |  | Ventil závitový regulační přímý G 3/4 PN 20 do 100°C vyvažovací bez vypouštění
VV |  |  |  | '1.NP 1 =1.000 [A] ''1.PP 3 =3.000 [B] ''Součet Celkem 4=4.000 [C]
TS |  |  |  | Ventil závitový regulační přímý G 3/4 PN 20 do 100°C vyvažovací bez vypouštěníVentily regulační závitové vyvažovací přímé bez vypouštění PN 20 do 100°C G 3/4 https://podminky.urs.cz/item/CS_URS_2024_01/734220101 Ventily regulační závitové vyvažovací přímé bez vypouštění PN 20 do 100°C G 3/4 https://podminky.urs.cz/item/CS_URS_2024_01/734220101 Ventily regulační závitové vyvažovací přímé bez vypouštění PN 20 do 100°C G 3/4 https://podminky.urs.cz/item/CS_URS_2024_01/734220101 Ventily regulační závitové vyvažovací přímé bez vypouštění PN 20 do 100°C G 3/4 https://podminky.urs.cz/item/CS_URS_2024_01/734220101
P | 20 | 734220102 |  | Ventil závitový regulační přímý G 1 PN 20 do 100°C vyvažovací bez vypouštění | KUS | 1 | 0 |  |  |  | 0 |  | CS ÚRS 2024 01 |  | 2
PP |  |  |  | Ventil závitový regulační přímý G 1 PN 20 do 100°C vyvažovací bez vypouštění
VV |  |  |  | '1.PP 1 =1.000 [A] ''Součet Celkem 1=1.000 [B]
TS |  |  |  | Ventil závitový regulační přímý G 1 PN 20 do 100°C vyvažovací bez vypouštěníVentily regulační závitové vyvažovací přímé bez vypouštění PN 20 do 100°C G 1 https://podminky.urs.cz/item/CS_URS_2024_01/734220102 Ventily regulační závitové vyvažovací přímé bez vypouštění PN 20 do 100°C G 1 https://podminky.urs.cz/item/CS_URS_2024_01/734220102 Ventily regulační závitové vyvažovací přímé bez vypouštění PN 20 do 100°C G 1 https://podminky.urs.cz/item/CS_URS_2024_01/734220102 Ventily regulační závitové vyvažovací přímé bez vypouštění PN 20 do 100°C G 1 https://podminky.urs.cz/item/CS_URS_2024_01/734220102
P | 21 | 734220103 |  | Ventil závitový regulační přímý G 5/4 PN 20 do 100°C vyvažovací bez vypouštění | KUS | 2 | 0 |  |  |  | 0 |  | CS ÚRS 2024 01 |  | 2
PP |  |  |  | Ventil závitový regulační přímý G 5/4 PN 20 do 100°C vyvažovací bez vypouštění
VV |  |  |  | '1.PP 2 =2.000 [A] ''Součet Celkem 2=2.000 [B]
TS |  |  |  | Ventil závitový regulační přímý G 5/4 PN 20 do 100°C vyvažovací bez vypouštěníVentily regulační závitové vyvažovací přímé bez vypouštění PN 20 do 100°C G 5/4 https://podminky.urs.cz/item/CS_URS_2024_01/734220103 Ventily regulační závitové vyvažovací přímé bez vypouštění PN 20 do 100°C G 5/4 https://podminky.urs.cz/item/CS_URS_2024_01/734220103 Ventily regulační závitové vyvažovací přímé bez vypouštění PN 20 do 100°C G 5/4 https://podminky.urs.cz/item/CS_URS_2024_01/734220103 Ventily regulační závitové vyvažovací přímé bez vypouštění PN 20 do 100°C G 5/4 https://podminky.urs.cz/item/CS_URS_2024_01/734220103
P | 22 | 734220104 |  | Ventil závitový regulační přímý G 6/4 PN 20 do 100°C vyvažovací bez vypouštění | KUS | 1 | 0 |  |  |  | 0 |  | CS ÚRS 2024 01 |  | 2
PP |  |  |  | Ventil závitový regulační přímý G 6/4 PN 20 do 100°C vyvažovací bez vypouštění
VV |  |  |  | '1.PP 1 =1.000 [A] ''Součet Celkem 1=1.000 [B]
TS |  |  |  | Ventil závitový regulační přímý G 6/4 PN 20 do 100°C vyvažovací bez vypouštěníVentily regulační závitové vyvažovací přímé bez vypouštění PN 20 do 100°C G 6/4 https://podminky.urs.cz/item/CS_URS_2024_01/734220104 Ventily regulační závitové vyvažovací přímé bez vypouštění PN 20 do 100°C G 6/4 https://podminky.urs.cz/item/CS_URS_2024_01/734220104 Ventily regulační závitové vyvažovací přímé bez vypouštění PN 20 do 100°C G 6/4 https://podminky.urs.cz/item/CS_URS_2024_01/734220104 Ventily regulační závitové vyvažovací přímé bez vypouštění PN 20 do 100°C G 6/4 https://podminky.urs.cz/item/CS_URS_2024_01/734220104
P | 23 | 734220105 |  | Ventil závitový regulační přímý G 2 PN 20 do 100°C vyvažovací bez vypouštění | KUS | 2 | 0 |  |  |  | 0 |  | CS ÚRS 2024 01 |  | 2
PP |  |  |  | Ventil závitový regulační přímý G 2 PN 20 do 100°C vyvažovací bez vypouštění
VV |  |  |  | '1.PP 2 =2.000 [A] ''Součet Celkem 2=2.000 [B]
TS |  |  |  | Ventil závitový regulační přímý G 2 PN 20 do 100°C vyvažovací bez vypouštěníVentily regulační závitové vyvažovací přímé bez vypouštění PN 20 do 100°C G 2 https://podminky.urs.cz/item/CS_URS_2024_01/734220105 Ventily regulační závitové vyvažovací přímé bez vypouštění PN 20 do 100°C G 2 https://podminky.urs.cz/item/CS_URS_2024_01/734220105 Ventily regulační závitové vyvažovací přímé bez vypouštění PN 20 do 100°C G 2 https://podminky.urs.cz/item/CS_URS_2024_01/734220105 Ventily regulační závitové vyvažovací přímé bez vypouštění PN 20 do 100°C G 2 https://podminky.urs.cz/item/CS_URS_2024_01/734220105
SD |  | 734.3 |  | Filtry
P | 24 | 734163443 |  | Filtr DN 25 PN 40 do 400°C z uhlíkové oceli s vypouštěcí přírubou | SOUBOR | 3 | 0 |  |  |  | 0 |  | CS ÚRS 2024 01 |  | 2
PP |  |  |  | Filtr DN 25 PN 40 do 400°C z uhlíkové oceli s vypouštěcí přírubou
VV |  |  |  | '1.PP 3 =3.000 [A] ''Součet Celkem 3=3.000 [B]
TS |  |  |  | Filtr DN 25 PN 40 do 400°C z uhlíkové oceli s vypouštěcí přírubouFiltry z uhlíkové oceli s čístícím víkem nebo vypouštěcí zátkou PN 40 do 400°C DN 25 https://podminky.urs.cz/item/CS_URS_2024_01/734163443 Filtry z uhlíkové oceli s čístícím víkem nebo vypouštěcí zátkou PN 40 do 400°C DN 25 https://podminky.urs.cz/item/CS_URS_2024_01/734163443 Filtry z uhlíkové oceli s čístícím víkem nebo vypouštěcí zátkou PN 40 do 400°C DN 25 https://podminky.urs.cz/item/CS_URS_2024_01/734163443 Filtry z uhlíkové oceli s čístícím víkem nebo vypouštěcí zátkou PN 40 do 400°C DN 25 https://podminky.urs.cz/item/CS_URS_2024_01/734163443
P | 25 | 734163445 |  | Filtr DN 40 PN 40 do 400°C z uhlíkové oceli s vypouštěcí přírubou | SOUBOR | 2 | 0 |  |  |  | 0 |  | CS ÚRS 2024 01 |  | 2
PP |  |  |  | Filtr DN 40 PN 40 do 400°C z uhlíkové oceli s vypouštěcí přírubou
VV |  |  |  | '1.PP 2 =2.000 [A] ''Součet Celkem 2=2.000 [B]
TS |  |  |  | Filtr DN 40 PN 40 do 400°C z uhlíkové oceli s vypouštěcí přírubouFiltry z uhlíkové oceli s čístícím víkem nebo vypouštěcí zátkou PN 40 do 400°C DN 40 https://podminky.urs.cz/item/CS_URS_2024_01/734163445 Filtry z uhlíkové oceli s čístícím víkem nebo vypouštěcí zátkou PN 40 do 400°C DN 40 https://podminky.urs.cz/item/CS_URS_2024_01/734163445 Filtry z uhlíkové oceli s čístícím víkem nebo vypouštěcí zátkou PN 40 do 400°C DN 40 https://podminky.urs.cz/item/CS_URS_2024_01/734163445 Filtry z uhlíkové oceli s čístícím víkem nebo vypouštěcí zátkou PN 40 do 400°C DN 40 https://podminky.urs.cz/item/CS_URS_2024_01/734163445
P | 26 | 734163446 |  | Filtr DN 50 PN 40 do 400°C z uhlíkové oceli s vypouštěcí přírubou | SOUBOR | 1 | 0 |  |  |  | 0 |  | CS ÚRS 2024 01 |  | 2
PP |  |  |  | Filtr DN 50 PN 40 do 400°C z uhlíkové oceli s vypouštěcí přírubou
VV |  |  |  | '1.PP 1 =1.000 [A] ''Součet Celkem 1=1.000 [B]
TS |  |  |  | Filtr DN 50 PN 40 do 400°C z uhlíkové oceli s vypouštěcí přírubouFiltry z uhlíkové oceli s čístícím víkem nebo vypouštěcí zátkou PN 40 do 400°C DN 50 https://podminky.urs.cz/item/CS_URS_2024_01/734163446 Filtry z uhlíkové oceli s čístícím víkem nebo vypouštěcí zátkou PN 40 do 400°C DN 50 https://podminky.urs.cz/item/CS_URS_2024_01/734163446 Filtry z uhlíkové oceli s čístícím víkem nebo vypouštěcí zátkou PN 40 do 400°C DN 50 https://podminky.urs.cz/item/CS_URS_2024_01/734163446 Filtry z uhlíkové oceli s čístícím víkem nebo vypouštěcí zátkou PN 40 do 400°C DN 50 https://podminky.urs.cz/item/CS_URS_2024_01/734163446
P | 27 | 734163447 |  | Filtr DN 65 PN 40 do 400°C z uhlíkové oceli s vypouštěcí přírubou | SOUBOR | 2 | 0 |  |  |  | 0 |  | CS ÚRS 2024 01 |  | 2
PP |  |  |  | Filtr DN 65 PN 40 do 400°C z uhlíkové oceli s vypouštěcí přírubou
VV |  |  |  | '1.PP 2 =2.000 [A] ''Součet Celkem 2=2.000 [B]
TS |  |  |  | Filtr DN 65 PN 40 do 400°C z uhlíkové oceli s vypouštěcí přírubouFiltry z uhlíkové oceli s čístícím víkem nebo vypouštěcí zátkou PN 40 do 400°C DN 65 https://podminky.urs.cz/item/CS_URS_2024_01/734163447 Filtry z uhlíkové oceli s čístícím víkem nebo vypouštěcí zátkou PN 40 do 400°C DN 65 https://podminky.urs.cz/item/CS_URS_2024_01/734163447 Filtry z uhlíkové oceli s čístícím víkem nebo vypouštěcí zátkou PN 40 do 400°C DN 65 https://podminky.urs.cz/item/CS_URS_2024_01/734163447 Filtry z uhlíkové oceli s čístícím víkem nebo vypouštěcí zátkou PN 40 do 400°C DN 65 https://podminky.urs.cz/item/CS_URS_2024_01/734163447
SD |  | 734.4 |  | Montáž měření tepla, které je v dodávce M+R
P | 32 | 734209114 |  | Montáž armatury závitové s dvěma závity G 3/4 | KUS | 1 | 0 |  |  |  | 0 |  | CS ÚRS 2024 01 |  | 2
PP |  |  |  | Montáž armatury závitové s dvěma závity G 3/4
VV |  |  |  | '1.PP 1 =1.000 [A] ''Součet Celkem 1=1.000 [B]
TS |  |  |  | Montáž armatury závitové s dvěma závity G 3/4Montáž závitových armatur se 2 závity G 3/4 (DN 20) https://podminky.urs.cz/item/CS_URS_2024_01/734209114 Montáž závitových armatur se 2 závity G 3/4 (DN 20) https://podminky.urs.cz/item/CS_URS_2024_01/734209114 Montáž závitových armatur se 2 závity G 3/4 (DN 20) https://podminky.urs.cz/item/CS_URS_2024_01/734209114 Montáž závitových armatur se 2 závity G 3/4 (DN 20) https://podminky.urs.cz/item/CS_URS_2024_01/734209114
P | 33 | 734209115 |  | Montáž armatury závitové s dvěma závity G 1 | KUS | 5 | 0 |  |  |  | 0 |  | CS ÚRS 2024 01 |  | 2
PP |  |  |  | Montáž armatury závitové s dvěma závity G 1
VV |  |  |  | '1.NP 1 =1.000 [A] ''1.PP 4 =4.000 [B] ''Součet Celkem 5=5.000 [C]
TS |  |  |  | Montáž armatury závitové s dvěma závity G 1Montáž závitových armatur se 2 závity G 1 (DN 25) https://podminky.urs.cz/item/CS_URS_2024_01/734209115 Montáž závitových armatur se 2 závity G 1 (DN 25) https://podminky.urs.cz/item/CS_URS_2024_01/734209115 Montáž závitových armatur se 2 závity G 1 (DN 25) https://podminky.urs.cz/item/CS_URS_2024_01/734209115 Montáž závitových armatur se 2 závity G 1 (DN 25) https://podminky.urs.cz/item/CS_URS_2024_01/734209115
P | 34 | 734209117 |  | Montáž armatury závitové s dvěma závity G 6/4 | KUS | 2 | 0 |  |  |  | 0 |  | CS ÚRS 2024 01 |  | 2
PP |  |  |  | Montáž armatury závitové s dvěma závity G 6/4
VV |  |  |  | '1.PP 2 =2.000 [A] ''Součet Celkem 2=2.000 [B]
TS |  |  |  | Montáž armatury závitové s dvěma závity G 6/4Montáž závitových armatur se 2 závity G 6/4 (DN 40) https://podminky.urs.cz/item/CS_URS_2024_01/734209117 Montáž závitových armatur se 2 závity G 6/4 (DN 40) https://podminky.urs.cz/item/CS_URS_2024_01/734209117 Montáž závitových armatur se 2 závity G 6/4 (DN 40) https://podminky.urs.cz/item/CS_URS_2024_01/734209117 Montáž závitových armatur se 2 závity G 6/4 (DN 40) https://podminky.urs.cz/item/CS_URS_2024_01/734209117
P | 35 | 734209118 |  | Montáž armatury závitové s dvěma závity G 2 | KUS | 1 | 0 |  |  |  | 0 |  | CS ÚRS 2024 01 |  | 2
PP |  |  |  | Montáž armatury závitové s dvěma závity G 2
VV |  |  |  | '1.PP 1 =1.000 [A] ''Součet Celkem 1=1.000 [B]
TS |  |  |  | Montáž armatury závitové s dvěma závity G 2Montáž závitových armatur se 2 závity G 2 (DN 50) https://podminky.urs.cz/item/CS_URS_2024_01/734209118 Montáž závitových armatur se 2 závity G 2 (DN 50) https://podminky.urs.cz/item/CS_URS_2024_01/734209118 Montáž závitových armatur se 2 závity G 2 (DN 50) https://podminky.urs.cz/item/CS_URS_2024_01/734209118 Montáž závitových armatur se 2 závity G 2 (DN 50) https://podminky.urs.cz/item/CS_URS_2024_01/734209118
SD |  | 734.5 |  | Montáž armatury přímé regulační, který je v dodávce M+R
P | 36 | 734109111 |  | Montáž armatury přírubové se dvěma přírubami PN 6 DN 15 | SOUBOR | 2 | 0 |  |  |  | 0 |  | CS ÚRS 2024 01 |  | 2
PP |  |  |  | Montáž armatury přírubové se dvěma přírubami PN 6 DN 15
VV |  |  |  | '1.PP 2 =2.000 [A] ''Součet Celkem 2=2.000 [B]
TS |  |  |  | Montáž armatury přírubové se dvěma přírubami PN 6 DN 15Montáž armatur přírubových se dvěma přírubami PN 6 DN 15 https://podminky.urs.cz/item/CS_URS_2024_01/734109111 Montáž armatur přírubových se dvěma přírubami PN 6 DN 15 https://podminky.urs.cz/item/CS_URS_2024_01/734109111 Montáž armatur přírubových se dvěma přírubami PN 6 DN 15 https://podminky.urs.cz/item/CS_URS_2024_01/734109111 Montáž armatur přírubových se dvěma přírubami PN 6 DN 15 https://podminky.urs.cz/item/CS_URS_2024_01/734109111
SD |  | 734.6 |  | Montáž trojcestných ventilů, které je v dodávce M+R
P | 37 | 734209124 |  | Montáž armatury závitové s třemi závity G 3/4 | KUS | 1 | 0 |  |  |  | 0 |  | CS ÚRS 2024 01 |  | 2
PP |  |  |  | Montáž armatury závitové s třemi závity G 3/4
VV |  |  |  | '1.PP 1 =1.000 [A] ''Součet Celkem 1=1.000 [B]
TS |  |  |  | Montáž armatury závitové s třemi závity G 3/4Montáž závitových armatur se 3 závity G 3/4 (DN 20) https://podminky.urs.cz/item/CS_URS_2024_01/734209124 Montáž závitových armatur se 3 závity G 3/4 (DN 20) https://podminky.urs.cz/item/CS_URS_2024_01/734209124 Montáž závitových armatur se 3 závity G 3/4 (DN 20) https://podminky.urs.cz/item/CS_URS_2024_01/734209124 Montáž závitových armatur se 3 závity G 3/4 (DN 20) https://podminky.urs.cz/item/CS_URS_2024_01/734209124
P | 38 | 734209125 |  | Montáž armatury závitové s třemi závity G 1 | KUS | 1 | 0 |  |  |  | 0 |  | CS ÚRS 2024 01 |  | 2
PP |  |  |  | Montáž armatury závitové s třemi závity G 1
VV |  |  |  | '1.PP 1 =1.000 [A] ''Součet Celkem 1=1.000 [B]
TS |  |  |  | Montáž armatury závitové s třemi závity G 1Montáž závitových armatur se 3 závity G 1 (DN 25) https://podminky.urs.cz/item/CS_URS_2024_01/734209125 Montáž závitových armatur se 3 závity G 1 (DN 25) https://podminky.urs.cz/item/CS_URS_2024_01/734209125 Montáž závitových armatur se 3 závity G 1 (DN 25) https://podminky.urs.cz/item/CS_URS_2024_01/734209125 Montáž závitových armatur se 3 závity G 1 (DN 25) https://podminky.urs.cz/item/CS_URS_2024_01/734209125
P | 39 | 734209126 |  | Montáž armatury závitové s třemi závity G 5/4 | KUS | 1 | 0 |  |  |  | 0 |  | CS ÚRS 2024 01 |  | 2
PP |  |  |  | Montáž armatury závitové s třemi závity G 5/4
VV |  |  |  | '1.PP 1 =1.000 [A] ''Součet Celkem 1=1.000 [B]
TS |  |  |  | Montáž armatury závitové s třemi závity G 5/4Montáž závitových armatur se 3 závity G 5/4 (DN 32) https://podminky.urs.cz/item/CS_URS_2024_01/734209126 Montáž závitových armatur se 3 závity G 5/4 (DN 32) https://podminky.urs.cz/item/CS_URS_2024_01/734209126 Montáž závitových armatur se 3 závity G 5/4 (DN 32) https://podminky.urs.cz/item/CS_URS_2024_01/734209126 Montáž závitových armatur se 3 závity G 5/4 (DN 32) https://podminky.urs.cz/item/CS_URS_2024_01/734209126
P | 40 | 734209127 |  | Montáž armatury závitové s třemi závity G 6/4 | KUS | 3 | 0 |  |  |  | 0 |  | CS ÚRS 2024 01 |  | 2
PP |  |  |  | Montáž armatury závitové s třemi závity G 6/4
VV |  |  |  | '1.PP 1 =1.000 [A] ''1.PP 2 =2.000 [B] ''Součet Celkem 3=3.000 [C]
TS |  |  |  | Montáž armatury závitové s třemi závity G 6/4Montáž závitových armatur se 3 závity G 6/4 (DN 40) https://podminky.urs.cz/item/CS_URS_2024_01/734209127 Montáž závitových armatur se 3 závity G 6/4 (DN 40) https://podminky.urs.cz/item/CS_URS_2024_01/734209127 Montáž závitových armatur se 3 závity G 6/4 (DN 40) https://podminky.urs.cz/item/CS_URS_2024_01/734209127 Montáž závitových armatur se 3 závity G 6/4 (DN 40) https://podminky.urs.cz/item/CS_URS_2024_01/734209127
P | 41 | 734209128 |  | Montáž armatury závitové s třemi závity G 2 | KUS | 1 | 0 |  |  |  | 0 |  | CS ÚRS 2024 01 |  | 2
PP |  |  |  | Montáž armatury závitové s třemi závity G 2
VV |  |  |  | '1.PP 1 =1.000 [A] ''Součet Celkem 1=1.000 [B]
TS |  |  |  | Montáž armatury závitové s třemi závity G 2Montáž závitových armatur se 3 závity G 2 (DN 50) https://podminky.urs.cz/item/CS_URS_2024_01/734209128 Montáž závitových armatur se 3 závity G 2 (DN 50) https://podminky.urs.cz/item/CS_URS_2024_01/734209128 Montáž závitových armatur se 3 závity G 2 (DN 50) https://podminky.urs.cz/item/CS_URS_2024_01/734209128 Montáž závitových armatur se 3 závity G 2 (DN 50) https://podminky.urs.cz/item/CS_URS_2024_01/734209128
P | 42 | 734411101 |  | Teploměr technický s pevným stonkem a jímkou zadní připojení průměr 63 mm délky 50 mm | KUS | 16 | 0 |  |  |  | 0 |  | CS ÚRS 2024 01 |  | 2
PP |  |  |  | Teploměr technický s pevným stonkem a jímkou zadní připojení průměr 63 mm délky 50 mm
VV |  |  |  | '1.PP 16 =16.000 [A] ''Součet Celkem 16=16.000 [B]
TS |  |  |  | Teploměr technický s pevným stonkem a jímkou zadní připojení průměr 63 mm délky 50 mmTeploměry technické s pevným stonkem a jímkou zadní připojení (axiální) průměr 63 mm délka stonku 50 mm https://podminky.urs.cz/item/CS_URS_2024_01/734411101 Teploměry technické s pevným stonkem a jímkou zadní připojení (axiální) průměr 63 mm délka stonku 50 mm https://podminky.urs.cz/item/CS_URS_2024_01/734411101 Teploměry technické s pevným stonkem a jímkou zadní připojení (axiální) průměr 63 mm délka stonku 50 mm https://podminky.urs.cz/item/CS_URS_2024_01/734411101 Teploměry technické s pevným stonkem a jímkou zadní připojení (axiální) průměr 63 mm délka stonku 50 mm https://podminky.urs.cz/item/CS_URS_2024_01/734411101
P | 43 | 734421111 |  | Tlakoměr s pevným stonkem a zpětnou klapkou tlak 0-16 bar průměr 50 mm zadní připojení | KUS | 16 | 0 |  |  |  | 0 |  | CS ÚRS 2024 01 |  | 2
PP |  |  |  | Tlakoměr s pevným stonkem a zpětnou klapkou tlak 0-16 bar průměr 50 mm zadní připojení
VV |  |  |  | '1.PP 16 =16.000 [A] ''Součet Celkem 16=16.000 [B]
TS |  |  |  | Tlakoměr s pevným stonkem a zpětnou klapkou tlak 0-16 bar průměr 50 mm zadní připojeníTlakoměry s pevným stonkem a zpětnou klapkou zadní připojení (axiální) tlaku 0-16 bar průměru 50 mm https://podminky.urs.cz/item/CS_URS_2024_01/734421111 Tlakoměry s pevným stonkem a zpětnou klapkou zadní připojení (axiální) tlaku 0-16 bar průměru 50 mm https://podminky.urs.cz/item/CS_URS_2024_01/734421111 Tlakoměry s pevným stonkem a zpětnou klapkou zadní připojení (axiální) tlaku 0-16 bar průměru 50 mm https://podminky.urs.cz/item/CS_URS_2024_01/734421111 Tlakoměry s pevným stonkem a zpětnou klapkou zadní připojení (axiální) tlaku 0-16 bar průměru 50 mm https://podminky.urs.cz/item/CS_URS_2024_01/734421111
SD |  | 735 |  | Ústřední vytápění - otopná tělesa
P | 83 | 735111350 | 21 | Otopné těleso litinové článkové 500/160 mm 0,255 m2/kus se základním nátěrem - těleso s počtem článků 10 | M2 | 48.45 | 0 |  |  |  | 0 |  | CS ÚRS 2024 01 |  | 2
PP |  |  |  | Otopné těleso litinové článkové 500/160 mm 0,255 m2/kus se základním nátěrem - těleso s počtem článků 10
VV
TS |  |  |  | Otopné těleso litinové článkové 500/160 mm 0,255 m2/kus se základním nátěremOtopná tělesa litinová článková se základním nátěrem výkon 38-152 W/článek připojovací rozteč/hloubka (mm) 500/160 (0,255 m2/kus) https://podminky.urs.cz/item/CS_URS_2024_01/735111350 Otopná tělesa litinová článková se základním nátěrem výkon 38-152 W/článek připojovací rozteč/hloubka (mm) 500/160 (0,255 m2/kus) https://podminky.urs.cz/item/CS_URS_2024_01/735111350 Otopná tělesa litinová článková se základním nátěrem výkon 38-152 W/článek připojovací rozteč/hloubka (mm) 500/160 (0,255 m2/kus) https://podminky.urs.cz/item/CS_URS_2024_01/735111350 Otopná tělesa litinová článková se základním nátěrem výkon 38-152 W/článek připojovací rozteč/hloubka (mm) 500/160 (0,255 m2/kus) https://podminky.urs.cz/item/CS_URS_2024_01/735111350
P | 84 | 735111350 | 17 | Otopné těleso litinové článkové 500/160 mm 0,255 m2/kus se základním nátěrem - těleso s počtem článků 4 | M2 | 3.06 | 0 |  |  |  | 0 |  | CS ÚRS 2024 01 |  | 2
PP |  |  |  | Otopné těleso litinové článkové 500/160 mm 0,255 m2/kus se základním nátěrem - těleso s počtem článků 4
VV
TS |  |  |  | Otopné těleso litinové článkové 500/160 mm 0,255 m2/kus se základním nátěremOtopná tělesa litinová článková se základním nátěrem výkon 38-152 W/článek připojovací rozteč/hloubka (mm) 500/160 (0,255 m2/kus) https://podminky.urs.cz/item/CS_URS_2024_01/735111350 Otopná tělesa litinová článková se základním nátěrem výkon 38-152 W/článek připojovací rozteč/hloubka (mm) 500/160 (0,255 m2/kus) https://podminky.urs.cz/item/CS_URS_2024_01/735111350 Otopná tělesa litinová článková se základním nátěrem výkon 38-152 W/článek připojovací rozteč/hloubka (mm) 500/160 (0,255 m2/kus) https://podminky.urs.cz/item/CS_URS_2024_01/735111350 Otopná tělesa litinová článková se základním nátěrem výkon 38-152 W/článek připojovací rozteč/hloubka (mm) 500/160 (0,255 m2/kus) https://podminky.urs.cz/item/CS_URS_2024_01/735111350
P | 85 | 735111350 | 18 | Otopné těleso litinové článkové 500/160 mm 0,255 m2/kus se základním nátěrem - těleso s počtem článků 5 | M2 | 1.275 | 0 |  |  |  | 0 |  | CS ÚRS 2024 01 |  | 2
PP |  |  |  | Otopné těleso litinové článkové 500/160 mm 0,255 m2/kus se základním nátěrem - těleso s počtem článků 5
VV
TS |  |  |  | Otopné těleso litinové článkové 500/160 mm 0,255 m2/kus se základním nátěremOtopná tělesa litinová článková se základním nátěrem výkon 38-152 W/článek připojovací rozteč/hloubka (mm) 500/160 (0,255 m2/kus) https://podminky.urs.cz/item/CS_URS_2024_01/735111350 Otopná tělesa litinová článková se základním nátěrem výkon 38-152 W/článek připojovací rozteč/hloubka (mm) 500/160 (0,255 m2/kus) https://podminky.urs.cz/item/CS_URS_2024_01/735111350 Otopná tělesa litinová článková se základním nátěrem výkon 38-152 W/článek připojovací rozteč/hloubka (mm) 500/160 (0,255 m2/kus) https://podminky.urs.cz/item/CS_URS_2024_01/735111350 Otopná tělesa litinová článková se základním nátěrem výkon 38-152 W/článek připojovací rozteč/hloubka (mm) 500/160 (0,255 m2/kus) https://podminky.urs.cz/item/CS_URS_2024_01/735111350
P | 86 | 735111350 | 7 | Otopné těleso litinové článkové 500/160 mm 0,255 m2/kus se základním nátěrem - těleso s počtem článků 6 | M2 | 4.59 | 0 |  |  |  | 0 |  | CS ÚRS 2024 01 |  | 2
PP |  |  |  | Otopné těleso litinové článkové 500/160 mm 0,255 m2/kus se základním nátěrem - těleso s počtem článků 6
VV
TS |  |  |  | Otopné těleso litinové článkové 500/160 mm 0,255 m2/kus se základním nátěremOtopná tělesa litinová článková se základním nátěrem výkon 38-152 W/článek připojovací rozteč/hloubka (mm) 500/160 (0,255 m2/kus) https://podminky.urs.cz/item/CS_URS_2024_01/735111350 Otopná tělesa litinová článková se základním nátěrem výkon 38-152 W/článek připojovací rozteč/hloubka (mm) 500/160 (0,255 m2/kus) https://podminky.urs.cz/item/CS_URS_2024_01/735111350 Otopná tělesa litinová článková se základním nátěrem výkon 38-152 W/článek připojovací rozteč/hloubka (mm) 500/160 (0,255 m2/kus) https://podminky.urs.cz/item/CS_URS_2024_01/735111350 Otopná tělesa litinová článková se základním nátěrem výkon 38-152 W/článek připojovací rozteč/hloubka (mm) 500/160 (0,255 m2/kus) https://podminky.urs.cz/item/CS_URS_2024_01/735111350
P | 87 | 735111350 | 3 | Otopné těleso litinové článkové 500/160 mm 0,255 m2/kus se základním nátěrem - těleso s počtem článků 7 | M2 | 1.785 | 0 |  |  |  | 0 |  | CS ÚRS 2024 01 |  | 2
PP |  |  |  | Otopné těleso litinové článkové 500/160 mm 0,255 m2/kus se základním nátěrem - těleso s počtem článků 7
VV
TS |  |  |  | Otopné těleso litinové článkové 500/160 mm 0,255 m2/kus se základním nátěremOtopná tělesa litinová článková se základním nátěrem výkon 38-152 W/článek připojovací rozteč/hloubka (mm) 500/160 (0,255 m2/kus) https://podminky.urs.cz/item/CS_URS_2024_01/735111350 Otopná tělesa litinová článková se základním nátěrem výkon 38-152 W/článek připojovací rozteč/hloubka (mm) 500/160 (0,255 m2/kus) https://podminky.urs.cz/item/CS_URS_2024_01/735111350 Otopná tělesa litinová článková se základním nátěrem výkon 38-152 W/článek připojovací rozteč/hloubka (mm) 500/160 (0,255 m2/kus) https://podminky.urs.cz/item/CS_URS_2024_01/735111350 Otopná tělesa litinová článková se základním nátěrem výkon 38-152 W/článek připojovací rozteč/hloubka (mm) 500/160 (0,255 m2/kus) https://podminky.urs.cz/item/CS_URS_2024_01/735111350
P | 88 | 735111350 | 2 | Otopné těleso litinové článkové 500/160 mm 0,255 m2/kus se základním nátěrem - těleso s počtem článků 8 | M2 | 4.08 | 0 |  |  |  | 0 |  | CS ÚRS 2024 01 |  | 2
PP |  |  |  | Otopné těleso litinové článkové 500/160 mm 0,255 m2/kus se základním nátěrem - těleso s počtem článků 8
VV
TS |  |  |  | Otopné těleso litinové článkové 500/160 mm 0,255 m2/kus se základním nátěremOtopná tělesa litinová článková se základním nátěrem výkon 38-152 W/článek připojovací rozteč/hloubka (mm) 500/160 (0,255 m2/kus) https://podminky.urs.cz/item/CS_URS_2024_01/735111350 Otopná tělesa litinová článková se základním nátěrem výkon 38-152 W/článek připojovací rozteč/hloubka (mm) 500/160 (0,255 m2/kus) https://podminky.urs.cz/item/CS_URS_2024_01/735111350 Otopná tělesa litinová článková se základním nátěrem výkon 38-152 W/článek připojovací rozteč/hloubka (mm) 500/160 (0,255 m2/kus) https://podminky.urs.cz/item/CS_URS_2024_01/735111350 Otopná tělesa litinová článková se základním nátěrem výkon 38-152 W/článek připojovací rozteč/hloubka (mm) 500/160 (0,255 m2/kus) https://podminky.urs.cz/item/CS_URS_2024_01/735111350
P | 89 | 735111350 | 19 | Otopné těleso litinové článkové 500/160 mm 0,255 m2/kus se základním nátěrem - těleso s počtem článků 15 | M2 | 80.325 | 0 |  |  |  | 0 |  | CS ÚRS 2024 01 |  | 2
PP |  |  |  | Otopné těleso litinové článkové 500/160 mm 0,255 m2/kus se základním nátěrem - těleso s počtem článků 15
VV
TS |  |  |  | Otopné těleso litinové článkové 500/160 mm 0,255 m2/kus se základním nátěremOtopná tělesa litinová článková se základním nátěrem výkon 38-152 W/článek připojovací rozteč/hloubka (mm) 500/160 (0,255 m2/kus) https://podminky.urs.cz/item/CS_URS_2024_01/735111350 Otopná tělesa litinová článková se základním nátěrem výkon 38-152 W/článek připojovací rozteč/hloubka (mm) 500/160 (0,255 m2/kus) https://podminky.urs.cz/item/CS_URS_2024_01/735111350 Otopná tělesa litinová článková se základním nátěrem výkon 38-152 W/článek připojovací rozteč/hloubka (mm) 500/160 (0,255 m2/kus) https://podminky.urs.cz/item/CS_URS_2024_01/735111350 Otopná tělesa litinová článková se základním nátěrem výkon 38-152 W/článek připojovací rozteč/hloubka (mm) 500/160 (0,255 m2/kus) https://podminky.urs.cz/item/CS_URS_2024_01/735111350
P | 90 | 735111350 | 23 | Otopné těleso litinové článkové 500/160 mm 0,255 m2/kus se základním nátěrem - těleso s počtem článků 14 | M2 | 85.68 | 0 |  |  |  | 0 |  | CS ÚRS 2024 01 |  | 2
PP |  |  |  | Otopné těleso litinové článkové 500/160 mm 0,255 m2/kus se základním nátěrem - těleso s počtem článků 14
VV
TS |  |  |  | Otopné těleso litinové článkové 500/160 mm 0,255 m2/kus se základním nátěremOtopná tělesa litinová článková se základním nátěrem výkon 38-152 W/článek připojovací rozteč/hloubka (mm) 500/160 (0,255 m2/kus) https://podminky.urs.cz/item/CS_URS_2024_01/735111350 Otopná tělesa litinová článková se základním nátěrem výkon 38-152 W/článek připojovací rozteč/hloubka (mm) 500/160 (0,255 m2/kus) https://podminky.urs.cz/item/CS_URS_2024_01/735111350 Otopná tělesa litinová článková se základním nátěrem výkon 38-152 W/článek připojovací rozteč/hloubka (mm) 500/160 (0,255 m2/kus) https://podminky.urs.cz/item/CS_URS_2024_01/735111350 Otopná tělesa litinová článková se základním nátěrem výkon 38-152 W/článek připojovací rozteč/hloubka (mm) 500/160 (0,255 m2/kus) https://podminky.urs.cz/item/CS_URS_2024_01/735111350
P | 91 | 735111350 | 20 | Otopné těleso litinové článkové 500/160 mm 0,255 m2/kus se základním nátěrem - těleso s počtem článků 13 | M2 | 46.41 | 0 |  |  |  | 0 |  | CS ÚRS 2024 01 |  | 2
PP |  |  |  | Otopné těleso litinové článkové 500/160 mm 0,255 m2/kus se základním nátěrem - těleso s počtem článků 13
VV
TS |  |  |  | Otopné těleso litinové článkové 500/160 mm 0,255 m2/kus se základním nátěremOtopná tělesa litinová článková se základním nátěrem výkon 38-152 W/článek připojovací rozteč/hloubka (mm) 500/160 (0,255 m2/kus) https://podminky.urs.cz/item/CS_URS_2024_01/735111350 Otopná tělesa litinová článková se základním nátěrem výkon 38-152 W/článek připojovací rozteč/hloubka (mm) 500/160 (0,255 m2/kus) https://podminky.urs.cz/item/CS_URS_2024_01/735111350 Otopná tělesa litinová článková se základním nátěrem výkon 38-152 W/článek připojovací rozteč/hloubka (mm) 500/160 (0,255 m2/kus) https://podminky.urs.cz/item/CS_URS_2024_01/735111350 Otopná tělesa litinová článková se základním nátěrem výkon 38-152 W/článek připojovací rozteč/hloubka (mm) 500/160 (0,255 m2/kus) https://podminky.urs.cz/item/CS_URS_2024_01/735111350
P | 92 | 735111350 | 16 | Otopné těleso litinové článkové 500/160 mm 0,255 m2/kus se základním nátěrem - těleso s počtem článků 12 | M2 | 52.02 | 0 |  |  |  | 0 |  | CS ÚRS 2024 01 |  | 2
PP |  |  |  | Otopné těleso litinové článkové 500/160 mm 0,255 m2/kus se základním nátěrem - těleso s počtem článků 12
VV
TS |  |  |  | Otopné těleso litinové článkové 500/160 mm 0,255 m2/kus se základním nátěremOtopná tělesa litinová článková se základním nátěrem výkon 38-152 W/článek připojovací rozteč/hloubka (mm) 500/160 (0,255 m2/kus) https://podminky.urs.cz/item/CS_URS_2024_01/735111350 Otopná tělesa litinová článková se základním nátěrem výkon 38-152 W/článek připojovací rozteč/hloubka (mm) 500/160 (0,255 m2/kus) https://podminky.urs.cz/item/CS_URS_2024_01/735111350 Otopná tělesa litinová článková se základním nátěrem výkon 38-152 W/článek připojovací rozteč/hloubka (mm) 500/160 (0,255 m2/kus) https://podminky.urs.cz/item/CS_URS_2024_01/735111350 Otopná tělesa litinová článková se základním nátěrem výkon 38-152 W/článek připojovací rozteč/hloubka (mm) 500/160 (0,255 m2/kus) https://podminky.urs.cz/item/CS_URS_2024_01/735111350
P | 93 | 735111350 | 12 | Otopné těleso litinové článkové 500/160 mm 0,255 m2/kus se základním nátěrem - těleso s počtem článků 16 | M2 | 12.24 | 0 |  |  |  | 0 |  | CS ÚRS 2024 01 |  | 2
PP |  |  |  | Otopné těleso litinové článkové 500/160 mm 0,255 m2/kus se základním nátěrem - těleso s počtem článků 16
VV
TS |  |  |  | Otopné těleso litinové článkové 500/160 mm 0,255 m2/kus se základním nátěremOtopná tělesa litinová článková se základním nátěrem výkon 38-152 W/článek připojovací rozteč/hloubka (mm) 500/160 (0,255 m2/kus) https://podminky.urs.cz/item/CS_URS_2024_01/735111350 Otopná tělesa litinová článková se základním nátěrem výkon 38-152 W/článek připojovací rozteč/hloubka (mm) 500/160 (0,255 m2/kus) https://podminky.urs.cz/item/CS_URS_2024_01/735111350 Otopná tělesa litinová článková se základním nátěrem výkon 38-152 W/článek připojovací rozteč/hloubka (mm) 500/160 (0,255 m2/kus) https://podminky.urs.cz/item/CS_URS_2024_01/735111350 Otopná tělesa litinová článková se základním nátěrem výkon 38-152 W/článek připojovací rozteč/hloubka (mm) 500/160 (0,255 m2/kus) https://podminky.urs.cz/item/CS_URS_2024_01/735111350
P | 94 | 735111350 | 9 | Otopné těleso litinové článkové 500/160 mm 0,255 m2/kus se základním nátěrem - těleso s počtem článků 17 | M2 | 60.69 | 0 |  |  |  | 0 |  | CS ÚRS 2024 01 |  | 2
PP |  |  |  | Otopné těleso litinové článkové 500/160 mm 0,255 m2/kus se základním nátěrem - těleso s počtem článků 17
VV
TS |  |  |  | Otopné těleso litinové článkové 500/160 mm 0,255 m2/kus se základním nátěremOtopná tělesa litinová článková se základním nátěrem výkon 38-152 W/článek připojovací rozteč/hloubka (mm) 500/160 (0,255 m2/kus) https://podminky.urs.cz/item/CS_URS_2024_01/735111350 Otopná tělesa litinová článková se základním nátěrem výkon 38-152 W/článek připojovací rozteč/hloubka (mm) 500/160 (0,255 m2/kus) https://podminky.urs.cz/item/CS_URS_2024_01/735111350 Otopná tělesa litinová článková se základním nátěrem výkon 38-152 W/článek připojovací rozteč/hloubka (mm) 500/160 (0,255 m2/kus) https://podminky.urs.cz/item/CS_URS_2024_01/735111350 Otopná tělesa litinová článková se základním nátěrem výkon 38-152 W/článek připojovací rozteč/hloubka (mm) 500/160 (0,255 m2/kus) https://podminky.urs.cz/item/CS_URS_2024_01/735111350
P | 95 | 735111350 | 6 | Otopné těleso litinové článkové 500/160 mm 0,255 m2/kus se základním nátěrem - těleso s počtem článků 18 | M2 | 224.91 | 0 |  |  |  | 0 |  | CS ÚRS 2024 01 |  | 2
PP |  |  |  | Otopné těleso litinové článkové 500/160 mm 0,255 m2/kus se základním nátěrem - těleso s počtem článků 18
VV
TS |  |  |  | Otopné těleso litinové článkové 500/160 mm 0,255 m2/kus se základním nátěremOtopná tělesa litinová článková se základním nátěrem výkon 38-152 W/článek připojovací rozteč/hloubka (mm) 500/160 (0,255 m2/kus) https://podminky.urs.cz/item/CS_URS_2024_01/735111350 Otopná tělesa litinová článková se základním nátěrem výkon 38-152 W/článek připojovací rozteč/hloubka (mm) 500/160 (0,255 m2/kus) https://podminky.urs.cz/item/CS_URS_2024_01/735111350 Otopná tělesa litinová článková se základním nátěrem výkon 38-152 W/článek připojovací rozteč/hloubka (mm) 500/160 (0,255 m2/kus) https://podminky.urs.cz/item/CS_URS_2024_01/735111350 Otopná tělesa litinová článková se základním nátěrem výkon 38-152 W/článek připojovací rozteč/hloubka (mm) 500/160 (0,255 m2/kus) https://podminky.urs.cz/item/CS_URS_2024_01/735111350
P | 96 | 735111350 | 10 | Otopné těleso litinové článkové 500/160 mm 0,255 m2/kus se základním nátěrem - těleso s počtem článků 19 | M2 | 29.07 | 0 |  |  |  | 0 |  | CS ÚRS 2024 01 |  | 2
PP |  |  |  | Otopné těleso litinové článkové 500/160 mm 0,255 m2/kus se základním nátěrem - těleso s počtem článků 19
VV
TS |  |  |  | Otopné těleso litinové článkové 500/160 mm 0,255 m2/kus se základním nátěremOtopná tělesa litinová článková se základním nátěrem výkon 38-152 W/článek připojovací rozteč/hloubka (mm) 500/160 (0,255 m2/kus) https://podminky.urs.cz/item/CS_URS_2024_01/735111350 Otopná tělesa litinová článková se základním nátěrem výkon 38-152 W/článek připojovací rozteč/hloubka (mm) 500/160 (0,255 m2/kus) https://podminky.urs.cz/item/CS_URS_2024_01/735111350 Otopná tělesa litinová článková se základním nátěrem výkon 38-152 W/článek připojovací rozteč/hloubka (mm) 500/160 (0,255 m2/kus) https://podminky.urs.cz/item/CS_URS_2024_01/735111350 Otopná tělesa litinová článková se základním nátěrem výkon 38-152 W/článek připojovací rozteč/hloubka (mm) 500/160 (0,255 m2/kus) https://podminky.urs.cz/item/CS_URS_2024_01/735111350
P | 97 | 735111350 | 11 | Otopné těleso litinové článkové 500/160 mm 0,255 m2/kus se základním nátěrem - těleso s počtem článků 20 | M2 | 229.5 | 0 |  |  |  | 0 |  | CS ÚRS 2024 01 |  | 2
PP |  |  |  | Otopné těleso litinové článkové 500/160 mm 0,255 m2/kus se základním nátěrem - těleso s počtem článků 20
VV
TS |  |  |  | Otopné těleso litinové článkové 500/160 mm 0,255 m2/kus se základním nátěremOtopná tělesa litinová článková se základním nátěrem výkon 38-152 W/článek připojovací rozteč/hloubka (mm) 500/160 (0,255 m2/kus) https://podminky.urs.cz/item/CS_URS_2024_01/735111350 Otopná tělesa litinová článková se základním nátěrem výkon 38-152 W/článek připojovací rozteč/hloubka (mm) 500/160 (0,255 m2/kus) https://podminky.urs.cz/item/CS_URS_2024_01/735111350 Otopná tělesa litinová článková se základním nátěrem výkon 38-152 W/článek připojovací rozteč/hloubka (mm) 500/160 (0,255 m2/kus) https://podminky.urs.cz/item/CS_URS_2024_01/735111350 Otopná tělesa litinová článková se základním nátěrem výkon 38-152 W/článek připojovací rozteč/hloubka (mm) 500/160 (0,255 m2/kus) https://podminky.urs.cz/item/CS_URS_2024_01/735111350
P | 98 | 735111350 | 4 | Otopné těleso litinové článkové 500/160 mm 0,255 m2/kus se základním nátěrem - těleso s počtem článků 22 | M2 | 67.32 | 0 |  |  |  | 0 |  | CS ÚRS 2024 01 |  | 2
PP |  |  |  | Otopné těleso litinové článkové 500/160 mm 0,255 m2/kus se základním nátěrem - těleso s počtem článků 22
VV
TS |  |  |  | Otopné těleso litinové článkové 500/160 mm 0,255 m2/kus se základním nátěremOtopná tělesa litinová článková se základním nátěrem výkon 38-152 W/článek připojovací rozteč/hloubka (mm) 500/160 (0,255 m2/kus) https://podminky.urs.cz/item/CS_URS_2024_01/735111350 Otopná tělesa litinová článková se základním nátěrem výkon 38-152 W/článek připojovací rozteč/hloubka (mm) 500/160 (0,255 m2/kus) https://podminky.urs.cz/item/CS_URS_2024_01/735111350 Otopná tělesa litinová článková se základním nátěrem výkon 38-152 W/článek připojovací rozteč/hloubka (mm) 500/160 (0,255 m2/kus) https://podminky.urs.cz/item/CS_URS_2024_01/735111350 Otopná tělesa litinová článková se základním nátěrem výkon 38-152 W/článek připojovací rozteč/hloubka (mm) 500/160 (0,255 m2/kus) https://podminky.urs.cz/item/CS_URS_2024_01/735111350
P | 99 | 735111350 | 13 | Otopné těleso litinové článkové 500/160 mm 0,255 m2/kus se základním nátěrem - těleso s počtem článků 23 | M2 | 41.055 | 0 |  |  |  | 0 |  | CS ÚRS 2024 01 |  | 2
PP |  |  |  | Otopné těleso litinové článkové 500/160 mm 0,255 m2/kus se základním nátěrem - těleso s počtem článků 23
VV
TS |  |  |  | Otopné těleso litinové článkové 500/160 mm 0,255 m2/kus se základním nátěremOtopná tělesa litinová článková se základním nátěrem výkon 38-152 W/článek připojovací rozteč/hloubka (mm) 500/160 (0,255 m2/kus) https://podminky.urs.cz/item/CS_URS_2024_01/735111350 Otopná tělesa litinová článková se základním nátěrem výkon 38-152 W/článek připojovací rozteč/hloubka (mm) 500/160 (0,255 m2/kus) https://podminky.urs.cz/item/CS_URS_2024_01/735111350 Otopná tělesa litinová článková se základním nátěrem výkon 38-152 W/článek připojovací rozteč/hloubka (mm) 500/160 (0,255 m2/kus) https://podminky.urs.cz/item/CS_URS_2024_01/735111350 Otopná tělesa litinová článková se základním nátěrem výkon 38-152 W/článek připojovací rozteč/hloubka (mm) 500/160 (0,255 m2/kus) https://podminky.urs.cz/item/CS_URS_2024_01/735111350
P | 100 | 735111350 |  | Otopné těleso litinové článkové 500/160 mm 0,255 m2/kus se základním nátěrem - těleso s počtem článků 24 | M2 | 18.36 | 0 |  |  |  | 0 |  | CS ÚRS 2024 01 |  | 2
PP |  |  |  | Otopné těleso litinové článkové 500/160 mm 0,255 m2/kus se základním nátěrem - těleso s počtem článků 24
VV
TS |  |  |  | Otopné těleso litinové článkové 500/160 mm 0,255 m2/kus se základním nátěremOtopná tělesa litinová článková se základním nátěrem výkon 38-152 W/článek připojovací rozteč/hloubka (mm) 500/160 (0,255 m2/kus) https://podminky.urs.cz/item/CS_URS_2024_01/735111350 Otopná tělesa litinová článková se základním nátěrem výkon 38-152 W/článek připojovací rozteč/hloubka (mm) 500/160 (0,255 m2/kus) https://podminky.urs.cz/item/CS_URS_2024_01/735111350 Otopná tělesa litinová článková se základním nátěrem výkon 38-152 W/článek připojovací rozteč/hloubka (mm) 500/160 (0,255 m2/kus) https://podminky.urs.cz/item/CS_URS_2024_01/735111350 Otopná tělesa litinová článková se základním nátěrem výkon 38-152 W/článek připojovací rozteč/hloubka (mm) 500/160 (0,255 m2/kus) https://podminky.urs.cz/item/CS_URS_2024_01/735111350
P | 101 | 735111350 | 1 | Otopné těleso litinové článkové 500/160 mm 0,255 m2/kus se základním nátěrem - těleso s počtem článků 25 | M2 | 223.125 | 0 |  |  |  | 0 |  | CS ÚRS 2024 01 |  | 2
PP |  |  |  | Otopné těleso litinové článkové 500/160 mm 0,255 m2/kus se základním nátěrem - těleso s počtem článků 25
VV
TS |  |  |  | Otopné těleso litinové článkové 500/160 mm 0,255 m2/kus se základním nátěremOtopná tělesa litinová článková se základním nátěrem výkon 38-152 W/článek připojovací rozteč/hloubka (mm) 500/160 (0,255 m2/kus) https://podminky.urs.cz/item/CS_URS_2024_01/735111350 Otopná tělesa litinová článková se základním nátěrem výkon 38-152 W/článek připojovací rozteč/hloubka (mm) 500/160 (0,255 m2/kus) https://podminky.urs.cz/item/CS_URS_2024_01/735111350 Otopná tělesa litinová článková se základním nátěrem výkon 38-152 W/článek připojovací rozteč/hloubka (mm) 500/160 (0,255 m2/kus) https://podminky.urs.cz/item/CS_URS_2024_01/735111350 Otopná tělesa litinová článková se základním nátěrem výkon 38-152 W/článek připojovací rozteč/hloubka (mm) 500/160 (0,255 m2/kus) https://podminky.urs.cz/item/CS_URS_2024_01/735111350
P | 102 | 735111350 | 22 | Otopné těleso litinové článkové 500/160 mm 0,255 m2/kus se základním nátěrem - těleso s počtem článků 26 | M2 | 13.26 | 0 |  |  |  | 0 |  | CS ÚRS 2024 01 |  | 2
PP |  |  |  | Otopné těleso litinové článkové 500/160 mm 0,255 m2/kus se základním nátěrem - těleso s počtem článků 26
VV
TS |  |  |  | Otopné těleso litinové článkové 500/160 mm 0,255 m2/kus se základním nátěremOtopná tělesa litinová článková se základním nátěrem výkon 38-152 W/článek připojovací rozteč/hloubka (mm) 500/160 (0,255 m2/kus) https://podminky.urs.cz/item/CS_URS_2024_01/735111350 Otopná tělesa litinová článková se základním nátěrem výkon 38-152 W/článek připojovací rozteč/hloubka (mm) 500/160 (0,255 m2/kus) https://podminky.urs.cz/item/CS_URS_2024_01/735111350 Otopná tělesa litinová článková se základním nátěrem výkon 38-152 W/článek připojovací rozteč/hloubka (mm) 500/160 (0,255 m2/kus) https://podminky.urs.cz/item/CS_URS_2024_01/735111350 Otopná tělesa litinová článková se základním nátěrem výkon 38-152 W/článek připojovací rozteč/hloubka (mm) 500/160 (0,255 m2/kus) https://podminky.urs.cz/item/CS_URS_2024_01/735111350
P | 103 | 735111350 | 14 | Otopné těleso litinové článkové 500/160 mm 0,255 m2/kus se základním nátěrem - těleso s počtem článků 28 | M2 | 64.26 | 0 |  |  |  | 0 |  | CS ÚRS 2024 01 |  | 2
PP |  |  |  | Otopné těleso litinové článkové 500/160 mm 0,255 m2/kus se základním nátěrem - těleso s počtem článků 28
VV
TS |  |  |  | Otopné těleso litinové článkové 500/160 mm 0,255 m2/kus se základním nátěremOtopná tělesa litinová článková se základním nátěrem výkon 38-152 W/článek připojovací rozteč/hloubka (mm) 500/160 (0,255 m2/kus) https://podminky.urs.cz/item/CS_URS_2024_01/735111350 Otopná tělesa litinová článková se základním nátěrem výkon 38-152 W/článek připojovací rozteč/hloubka (mm) 500/160 (0,255 m2/kus) https://podminky.urs.cz/item/CS_URS_2024_01/735111350 Otopná tělesa litinová článková se základním nátěrem výkon 38-152 W/článek připojovací rozteč/hloubka (mm) 500/160 (0,255 m2/kus) https://podminky.urs.cz/item/CS_URS_2024_01/735111350 Otopná tělesa litinová článková se základním nátěrem výkon 38-152 W/článek připojovací rozteč/hloubka (mm) 500/160 (0,255 m2/kus) https://podminky.urs.cz/item/CS_URS_2024_01/735111350
P | 104 | R24 |  | Otopné těleso litinové článkové 500/220 mm 0,345 m2/kus se základním nátěrem - těleso s počtem článků 28 | M2 | 19.32 | 0 |  |  |  | 0 |  | CS ÚRS 2024 01 |  | 2
PP |  |  |  | Otopné těleso litinové článkové 500/220 mm 0,345 m2/kus se základním nátěrem - těleso s počtem článků 28
VV
TS |  |  |  | Otopné těleso litinové článkové 500/220 mm 0,345 m2/kus se základním nátěremOtopná tělesa litinová článková se základním nátěrem výkon 38-152 W/článek připojovací rozteč/hloubka (mm) 500/220 (0,345 m2/kus) https://podminky.urs.cz/item/CS_URS_2024_01/R24 Otopná tělesa litinová článková se základním nátěrem výkon 38-152 W/článek připojovací rozteč/hloubka (mm) 500/220 (0,345 m2/kus) https://podminky.urs.cz/item/CS_URS_2024_01/R24 Otopná tělesa litinová článková se základním nátěrem výkon 38-152 W/článek připojovací rozteč/hloubka (mm) 500/220 (0,345 m2/kus) https://podminky.urs.cz/item/CS_URS_2024_01/R24 Otopná tělesa litinová článková se základním nátěrem výkon 38-152 W/článek připojovací rozteč/hloubka (mm) 500/220 (0,345 m2/kus) https://podminky.urs.cz/item/CS_URS_2024_01/R24
P | 105 | R25 |  | Otopné těleso litinové článkové 900/160 mm 0,440 m2/kus se základním nátěrem - těleso s počtem článků 10 | M2 | 8.8 | 0 |  |  |  | 0 |  | CS ÚRS 2024 01 |  | 2
PP |  |  |  | Otopné těleso litinové článkové 900/160 mm 0,440 m2/kus se základním nátěrem - těleso s počtem článků 10
VV
TS |  |  |  | Otopné těleso litinové článkové 900/160 mm 0,440 m2/kus se základním nátěremOtopná tělesa litinová článková se základním nátěrem výkon 38-152 W/článek připojovací rozteč/hloubka (mm) 900/160 (0,440 m2/kus) https://podminky.urs.cz/item/CS_URS_2024_01/R25 Otopná tělesa litinová článková se základním nátěrem výkon 38-152 W/článek připojovací rozteč/hloubka (mm) 900/160 (0,440 m2/kus) https://podminky.urs.cz/item/CS_URS_2024_01/R25 Otopná tělesa litinová článková se základním nátěrem výkon 38-152 W/článek připojovací rozteč/hloubka (mm) 900/160 (0,440 m2/kus) https://podminky.urs.cz/item/CS_URS_2024_01/R25 Otopná tělesa litinová článková se základním nátěrem výkon 38-152 W/článek připojovací rozteč/hloubka (mm) 900/160 (0,440 m2/kus) https://podminky.urs.cz/item/CS_URS_2024_01/R25
P | 106 | 735111350 | 8 | Otopné těleso litinové článkové 500/160 mm 0,255 m2/kus se základním nátěrem - těleso s počtem článků 29 | M2 | 14.79 | 0 |  |  |  | 0 |  | CS ÚRS 2024 01 |  | 2
PP |  |  |  | Otopné těleso litinové článkové 500/160 mm 0,255 m2/kus se základním nátěrem - těleso s počtem článků 29
VV
TS |  |  |  | Otopné těleso litinové článkové 500/160 mm 0,255 m2/kus se základním nátěremOtopná tělesa litinová článková se základním nátěrem výkon 38-152 W/článek připojovací rozteč/hloubka (mm) 500/160 (0,255 m2/kus) https://podminky.urs.cz/item/CS_URS_2024_01/735111350 Otopná tělesa litinová článková se základním nátěrem výkon 38-152 W/článek připojovací rozteč/hloubka (mm) 500/160 (0,255 m2/kus) https://podminky.urs.cz/item/CS_URS_2024_01/735111350 Otopná tělesa litinová článková se základním nátěrem výkon 38-152 W/článek připojovací rozteč/hloubka (mm) 500/160 (0,255 m2/kus) https://podminky.urs.cz/item/CS_URS_2024_01/735111350 Otopná tělesa litinová článková se základním nátěrem výkon 38-152 W/článek připojovací rozteč/hloubka (mm) 500/160 (0,255 m2/kus) https://podminky.urs.cz/item/CS_URS_2024_01/735111350
P | 107 | 735111350 | 5 | Otopné těleso litinové článkové 500/160 mm 0,255 m2/kus se základním nátěrem - těleso s počtem článků 30 | M2 | 84.15 | 0 |  |  |  | 0 |  | CS ÚRS 2024 01 |  | 2
PP |  |  |  | Otopné těleso litinové článkové 500/160 mm 0,255 m2/kus se základním nátěrem - těleso s počtem článků 30
VV
TS |  |  |  | Otopné těleso litinové článkové 500/160 mm 0,255 m2/kus se základním nátěremOtopná tělesa litinová článková se základním nátěrem výkon 38-152 W/článek připojovací rozteč/hloubka (mm) 500/160 (0,255 m2/kus) https://podminky.urs.cz/item/CS_URS_2024_01/735111350 Otopná tělesa litinová článková se základním nátěrem výkon 38-152 W/článek připojovací rozteč/hloubka (mm) 500/160 (0,255 m2/kus) https://podminky.urs.cz/item/CS_URS_2024_01/735111350 Otopná tělesa litinová článková se základním nátěrem výkon 38-152 W/článek připojovací rozteč/hloubka (mm) 500/160 (0,255 m2/kus) https://podminky.urs.cz/item/CS_URS_2024_01/735111350 Otopná tělesa litinová článková se základním nátěrem výkon 38-152 W/článek připojovací rozteč/hloubka (mm) 500/160 (0,255 m2/kus) https://podminky.urs.cz/item/CS_URS_2024_01/735111350
P | 108 | 735111350 | 15 | Otopné těleso litinové článkové 500/160 mm 0,255 m2/kus se základním nátěrem - těleso s počtem článků 40 | M2 | 10.2 | 0 |  |  |  | 0 |  | CS ÚRS 2024 01 |  | 2
PP |  |  |  | Otopné těleso litinové článkové 500/160 mm 0,255 m2/kus se základním nátěrem - těleso s počtem článků 40
VV
TS |  |  |  | Otopné těleso litinové článkové 500/160 mm 0,255 m2/kus se základním nátěremOtopná tělesa litinová článková se základním nátěrem výkon 38-152 W/článek připojovací rozteč/hloubka (mm) 500/160 (0,255 m2/kus) https://podminky.urs.cz/item/CS_URS_2024_01/735111350 Otopná tělesa litinová článková se základním nátěrem výkon 38-152 W/článek připojovací rozteč/hloubka (mm) 500/160 (0,255 m2/kus) https://podminky.urs.cz/item/CS_URS_2024_01/735111350 Otopná tělesa litinová článková se základním nátěrem výkon 38-152 W/článek připojovací rozteč/hloubka (mm) 500/160 (0,255 m2/kus) https://podminky.urs.cz/item/CS_URS_2024_01/735111350 Otopná tělesa litinová článková se základním nátěrem výkon 38-152 W/článek připojovací rozteč/hloubka (mm) 500/160 (0,255 m2/kus) https://podminky.urs.cz/item/CS_URS_2024_01/735111350
P | 109 | 735151480 |  | Otopné těleso panelové dvoudeskové 1 přídavná přestupní plocha výška/délka 600/1400 mm výkon 1803 W | KUS | 1 | 0 |  |  |  | 0 |  | CS ÚRS 2024 01 |  | 2
PP |  |  |  | Otopné těleso panelové dvoudeskové 1 přídavná přestupní plocha výška/délka 600/1400 mm výkon 1803 W
VV |  |  |  | '1.PP 1 =1.000 [A] ''Součet Celkem 1=1.000 [B]
TS |  |  |  | Otopné těleso panelové dvoudeskové 1 přídavná přestupní plocha výška/délka 600/1400 mm výkon 1803 WOtopná tělesa panelová dvoudesková PN 1,0 MPa, T do 110°C s jednou přídavnou přestupní plochou výšky tělesa 600 mm stavební délky / výkonu 1400 mm / 1803 W https://podminky.urs.cz/item/CS_URS_2024_01/735151480 Otopná tělesa panelová dvoudesková PN 1,0 MPa, T do 110°C s jednou přídavnou přestupní plochou výšky tělesa 600 mm stavební délky / výkonu 1400 mm / 1803 W https://podminky.urs.cz/item/CS_URS_2024_01/735151480 Otopná tělesa panelová dvoudesková PN 1,0 MPa, T do 110°C s jednou přídavnou přestupní plochou výšky tělesa 600 mm stavební délky / výkonu 1400 mm / 1803 W https://podminky.urs.cz/item/CS_URS_2024_01/735151480 Otopná tělesa panelová dvoudesková PN 1,0 MPa, T do 110°C s jednou přídavnou přestupní plochou výšky tělesa 600 mm stavební délky / výkonu 1400 mm / 1803 W https://podminky.urs.cz/item/CS_URS_2024_01/735151480
P | 110 | 735151472 |  | Otopné těleso panelové dvoudeskové 1 přídavná přestupní plocha výška/délka 600/500 mm výkon 644 W | KUS | 1 | 0 |  |  |  | 0 |  | CS ÚRS 2024 01 |  | 2
PP |  |  |  | Otopné těleso panelové dvoudeskové 1 přídavná přestupní plocha výška/délka 600/500 mm výkon 644 W
VV |  |  |  | '1.PP 1 =1.000 [A] ''Součet Celkem 1=1.000 [B]
TS |  |  |  | Otopné těleso panelové dvoudeskové 1 přídavná přestupní plocha výška/délka 600/500 mm výkon 644 WOtopná tělesa panelová dvoudesková PN 1,0 MPa, T do 110°C s jednou přídavnou přestupní plochou výšky tělesa 600 mm stavební délky / výkonu 500 mm / 644 W https://podminky.urs.cz/item/CS_URS_2024_01/735151472 Otopná tělesa panelová dvoudesková PN 1,0 MPa, T do 110°C s jednou přídavnou přestupní plochou výšky tělesa 600 mm stavební délky / výkonu 500 mm / 644 W https://podminky.urs.cz/item/CS_URS_2024_01/735151472 Otopná tělesa panelová dvoudesková PN 1,0 MPa, T do 110°C s jednou přídavnou přestupní plochou výšky tělesa 600 mm stavební délky / výkonu 500 mm / 644 W https://podminky.urs.cz/item/CS_URS_2024_01/735151472 Otopná tělesa panelová dvoudesková PN 1,0 MPa, T do 110°C s jednou přídavnou přestupní plochou výšky tělesa 600 mm stavební délky / výkonu 500 mm / 644 W https://podminky.urs.cz/item/CS_URS_2024_01/735151472
P | 111 | 735151381 |  | Otopné těleso panelové dvoudeskové bez přídavné přestupní plochy výška/délka 600/1600 mm výkon 1565 W | KUS | 1 | 0 |  |  |  | 0 |  | CS ÚRS 2024 01 |  | 2
PP |  |  |  | Otopné těleso panelové dvoudeskové bez přídavné přestupní plochy výška/délka 600/1600 mm výkon 1565 W
VV |  |  |  | '1.PP 1 =1.000 [A] ''Součet Celkem 1=1.000 [B]
TS |  |  |  | Otopné těleso panelové dvoudeskové bez přídavné přestupní plochy výška/délka 600/1600 mm výkon 1565 WOtopná tělesa panelová dvoudesková PN 1,0 MPa, T do 110°C bez přídavné přestupní plochy výšky tělesa 600 mm stavební délky / výkonu 1600 mm / 1565 W https://podminky.urs.cz/item/CS_URS_2024_01/735151381 Otopná tělesa panelová dvoudesková PN 1,0 MPa, T do 110°C bez přídavné přestupní plochy výšky tělesa 600 mm stavební délky / výkonu 1600 mm / 1565 W https://podminky.urs.cz/item/CS_URS_2024_01/735151381 Otopná tělesa panelová dvoudesková PN 1,0 MPa, T do 110°C bez přídavné přestupní plochy výšky tělesa 600 mm stavební délky / výkonu 1600 mm / 1565 W https://podminky.urs.cz/item/CS_URS_2024_01/735151381 Otopná tělesa panelová dvoudesková PN 1,0 MPa, T do 110°C bez přídavné přestupní plochy výšky tělesa 600 mm stavební délky / výkonu 1600 mm / 1565 W https://podminky.urs.cz/item/CS_URS_2024_01/735151381
P | 112 | 735151680 |  | Otopné těleso panelové třídeskové 3 přídavné přestupní plochy výška/délka 600/1400 mm výkon 3368 W | KUS | 1 | 0 |  |  |  | 0 |  | CS ÚRS 2024 01 |  | 2
PP |  |  |  | Otopné těleso panelové třídeskové 3 přídavné přestupní plochy výška/délka 600/1400 mm výkon 3368 W
VV |  |  |  | '1.PP 1 =1.000 [A] ''Součet Celkem 1=1.000 [B]
TS |  |  |  | Otopné těleso panelové třídeskové 3 přídavné přestupní plochy výška/délka 600/1400 mm výkon 3368 WOtopná tělesa panelová třídesková PN 1,0 MPa, T do 110°C se třemi přídavnými přestupními plochami výšky tělesa 600 mm stavební délky / výkonu 1400 mm / 3368 W https://podminky.urs.cz/item/CS_URS_2024_01/735151680 Otopná tělesa panelová třídesková PN 1,0 MPa, T do 110°C se třemi přídavnými přestupními plochami výšky tělesa 600 mm stavební délky / výkonu 1400 mm / 3368 W https://podminky.urs.cz/item/CS_URS_2024_01/735151680 Otopná tělesa panelová třídesková PN 1,0 MPa, T do 110°C se třemi přídavnými přestupními plochami výšky tělesa 600 mm stavební délky / výkonu 1400 mm / 3368 W https://podminky.urs.cz/item/CS_URS_2024_01/735151680 Otopná tělesa panelová třídesková PN 1,0 MPa, T do 110°C se třemi přídavnými přestupními plochami výšky tělesa 600 mm stavební délky / výkonu 1400 mm / 3368 W https://podminky.urs.cz/item/CS_URS_2024_01/735151680
P | 113 | 735164512 |  | Montáž otopného tělesa trubkového na stěnu výšky tělesa přes 1500 mm | KUS | 9 | 0 |  |  |  | 0 |  | CS ÚRS 2024 01 |  | 2
PP |  |  |  | Montáž otopného tělesa trubkového na stěnu výšky tělesa přes 1500 mm
VV |  |  |  | '6.NP 2 =2.000 [A] ''5.NP 2 =2.000 [B] ''4.NP 1 =1.000 [C] ''3.NP 1 =1.000 [D] ''mezanin 1 =1.000 [E] ''1.NP 1 =1.000 [F] ''1.PP 1 =1.000 [G] ''Součet Celkem 9=9.000 [H]
TS |  |  |  | Montáž otopného tělesa trubkového na stěnu výšky tělesa přes 1500 mmOtopná tělesa trubková montáž těles na stěnu výšky tělesa přes 1500 mm https://podminky.urs.cz/item/CS_URS_2024_01/735164512 Otopná tělesa trubková montáž těles na stěnu výšky tělesa přes 1500 mm https://podminky.urs.cz/item/CS_URS_2024_01/735164512 Otopná tělesa trubková montáž těles na stěnu výšky tělesa přes 1500 mm https://podminky.urs.cz/item/CS_URS_2024_01/735164512 Otopná tělesa trubková montáž těles na stěnu výšky tělesa přes 1500 mm https://podminky.urs.cz/item/CS_URS_2024_01/735164512
P | 114 | R26 |  | otopné těleso teplovodní trubkové výška/délka 1820/750 mm | KS | 9 | 0 |  |  |  | 0 |  | R-položka |  | 2
PP |  |  |  | otopné těleso teplovodní trubkové výška/délka 1820/750 mm
VV |  |  |  | '6.NP 2 =2.000 [A] ''5.NP 2 =2.000 [B] ''4.NP 1 =1.000 [C] ''3.NP 1 =1.000 [D] ''mezanin 1 =1.000 [E] ''1.NP 1 =1.000 [F] ''1.PP 1 =1.000 [G] ''Součet Celkem 9=9.000 [H]
TS |  |  |  | otopné těleso teplovodní trubkové výška/délka 1820/750 mmotopné těleso teplovodní trubkové výška/délka 1820/750 mm otopné těleso teplovodní trubkové výška/délka 1820/750 mm otopné těleso teplovodní trubkové výška/délka 1820/750 mm otopné těleso teplovodní trubkové výška/délka 1820/750 mm
P | 115 | 735164511 |  | Montáž otopného tělesa trubkového na stěnu výšky tělesa do 1500 mm | KUS | 3 | 0 |  |  |  | 0 |  | CS ÚRS 2024 01 |  | 2
PP |  |  |  | Montáž otopného tělesa trubkového na stěnu výšky tělesa do 1500 mm
VV |  |  |  | '5.NP 2 =2.000 [A] ''2.NP 1 =1.000 [B] ''Součet Celkem 3=3.000 [C]
TS |  |  |  | Montáž otopného tělesa trubkového na stěnu výšky tělesa do 1500 mmOtopná tělesa trubková montáž těles na stěnu výšky tělesa do 1500 mm https://podminky.urs.cz/item/CS_URS_2024_01/735164511 Otopná tělesa trubková montáž těles na stěnu výšky tělesa do 1500 mm https://podminky.urs.cz/item/CS_URS_2024_01/735164511 Otopná tělesa trubková montáž těles na stěnu výšky tělesa do 1500 mm https://podminky.urs.cz/item/CS_URS_2024_01/735164511 Otopná tělesa trubková montáž těles na stěnu výšky tělesa do 1500 mm https://podminky.urs.cz/item/CS_URS_2024_01/735164511
P | 116 | R27 |  | otopné těleso teplovodní trubkové výška/délka 700/600 mm | KS | 1 | 0 |  |  |  | 0 |  | R-položka |  | 2
PP |  |  |  | otopné těleso teplovodní trubkové výška/délka 700/600 mm
VV |  |  |  | '2.NP 1 =1.000 [A] ''Součet Celkem 1=1.000 [B]
TS |  |  |  | otopné těleso teplovodní trubkové výška/délka 700/600 mmotopné těleso teplovodní trubkové výška/délka 700/600 mm otopné těleso teplovodní trubkové výška/délka 700/600 mm otopné těleso teplovodní trubkové výška/délka 700/600 mm otopné těleso teplovodní trubkové výška/délka 700/600 mm
P | 117 | R28 |  | otopné těleso teplovodní trubkové výška/délka 1220/750 mm | KS | 2 | 0 |  |  |  | 0 |  | R-položka |  | 2
PP |  |  |  | otopné těleso teplovodní trubkové výška/délka 1220/750 mm
VV |  |  |  | '5.NP 2 =2.000 [A] ''Součet Celkem 2=2.000 [B]
TS |  |  |  | otopné těleso teplovodní trubkové výška/délka 1220/750 mmotopné těleso teplovodní trubkové výška/délka 1220/750 mm otopné těleso teplovodní trubkové výška/délka 1220/750 mm otopné těleso teplovodní trubkové výška/délka 1220/750 mm otopné těleso teplovodní trubkové výška/délka 1220/750 mm
P | 118 | 734222802 |  | Ventil závitový termostatický rohový G 1/2 PN 16 do 110°C s ruční hlavou chromovaný | KUS | 324 | 0 |  |  |  | 0 |  | CS ÚRS 2024 01 |  | 2
PP |  |  |  | Ventil závitový termostatický rohový G 1/2 PN 16 do 110°C s ruční hlavou chromovaný
VV |  |  |  | '6.NP 13 =13.000 [A] ''5.NP 49 =49.000 [B] ''4.NP 57 =57.000 [C] ''3.NP 55 =55.000 [D] ''2.NP 82 =82.000 [E] ''1.NP 39 =39.000 [F] ''mezanin 24 =24.000 [G] ''1.PP 5 =5.000 [H] ''Součet Celkem 324=324.000 [I]
TS |  |  |  | Ventil závitový termostatický rohový G 1/2 PN 16 do 110°C s ruční hlavou chromovanýVentily regulační závitové termostatické s hlavicí ručního ovládání PN 16 do 110°C rohové chromované G 1/2 https://podminky.urs.cz/item/CS_URS_2024_01/734222802 Ventily regulační závitové termostatické s hlavicí ručního ovládání PN 16 do 110°C rohové chromované G 1/2 https://podminky.urs.cz/item/CS_URS_2024_01/734222802 Ventily regulační závitové termostatické s hlavicí ručního ovládání PN 16 do 110°C rohové chromované G 1/2 https://podminky.urs.cz/item/CS_URS_2024_01/734222802 Ventily regulační závitové termostatické s hlavicí ručního ovládání PN 16 do 110°C rohové chromované G 1/2 https://podminky.urs.cz/item/CS_URS_2024_01/734222802
P | 119 | 734261417 |  | Šroubení regulační radiátorové rohové G 1/2 s vypouštěním | KUS | 324 | 0 |  |  |  | 0 |  | CS ÚRS 2024 01 |  | 2
PP |  |  |  | Šroubení regulační radiátorové rohové G 1/2 s vypouštěním
VV |  |  |  | '6.NP 13 =13.000 [A] ''5.NP 49 =49.000 [B] ''4.NP 57 =57.000 [C] ''3.NP 55 =55.000 [D] ''2.NP 82 =82.000 [E] ''1.NP 39 =39.000 [F] ''mezanin 24 =24.000 [G] ''1.PP 5 =5.000 [H] ''Součet Celkem 324=324.000 [I]
TS |  |  |  | Šroubení regulační radiátorové rohové G 1/2 s vypouštěnímŠroubení regulační radiátorové rohové s vypouštěním G 1/2 https://podminky.urs.cz/item/CS_URS_2024_01/734261417 Šroubení regulační radiátorové rohové s vypouštěním G 1/2 https://podminky.urs.cz/item/CS_URS_2024_01/734261417 Šroubení regulační radiátorové rohové s vypouštěním G 1/2 https://podminky.urs.cz/item/CS_URS_2024_01/734261417 Šroubení regulační radiátorové rohové s vypouštěním G 1/2 https://podminky.urs.cz/item/CS_URS_2024_01/734261417
P | 120 | R29 |  | Termostatická hlavice kapalinová PN 10 do 110°C otopných těles | KS | 114 | 0 |  |  |  | 0 |  | R-položka |  | 2
PP |  |  |  | Termostatická hlavice kapalinová PN 10 do 110°C otopných těles
VV |  |  |  | '6.NP 6 =6.000 [A] ''5.NP 14 =14.000 [B] ''4.NP 13 =13.000 [C] ''3.NP 15 =15.000 [D] ''2.NP 21 =21.000 [E] ''1.NP 33 =33.000 [F] ''mezanin 7 =7.000 [G] ''1.PP 5 =5.000 [H] ''Součet Celkem 114=114.000 [I]
TS |  |  |  | Termostatická hlavicekapalinová PN 10 do 110°C otopných tělesTermostatická hlavicekapalinová PN 10 do 110°C otopných těles Termostatická hlavicekapalinová PN 10 do 110°C otopných těles Termostatická hlavicekapalinová PN 10 do 110°C otopných těles Termostatická hlavicekapalinová PN 10 do 110°C otopných těles
P | 121 | R30 |  | Elektro-termická hlavice | KS | 210 | 0 |  |  |  | 0 |  | R-položka |  | 2
PP |  |  |  | Elektro-termická hlavice
VV |  |  |  | '6.NP 7 =7.000 [A] ''5.NP 35 =35.000 [B] ''4.NP 44 =44.000 [C] ''3.NP 40 =40.000 [D] ''2.NP 61 =61.000 [E] ''1.NP 6 =6.000 [F] ''mezanin 17 =17.000 [G] ''1.PP 0 =0.000 [H] ''Součet Celkem 210=210.000 [I]
TS |  |  |  | Elektro-termická hlaviceElektro-termická hlavice Elektro-termická hlavice Elektro-termická hlavice Elektro-termická hlavice
P | 122 | 734294104 |  | Růžice dělená krycí do G 3/4 | KUS | 648 | 0 |  |  |  | 0 |  | CS ÚRS 2024 01 |  | 2
PP |  |  |  | Růžice dělená krycí do G 3/4
VV |  |  |  | '6.NP 26 =26.000 [A] ''5.NP 98 =98.000 [B] ''4.NP 114 =114.000 [C] ''3.NP 110 =110.000 [D] ''2.NP 164 =164.000 [E] ''1.NP 78 =78.000 [F] ''mezanin 48 =48.000 [G] ''1.PP 10 =10.000 [H] ''Součet Celkem 648=648.000 [I]
TS |  |  |  | Růžice dělená krycí do G 3/4Ostatní armatury růžice dělené krycí do G 3/4 https://podminky.urs.cz/item/CS_URS_2024_01/734294104 Ostatní armatury růžice dělené krycí do G 3/4 https://podminky.urs.cz/item/CS_URS_2024_01/734294104 Ostatní armatury růžice dělené krycí do G 3/4 https://podminky.urs.cz/item/CS_URS_2024_01/734294104 Ostatní armatury růžice dělené krycí do G 3/4 https://podminky.urs.cz/item/CS_URS_2024_01/734294104
P | 123 | 722212440 |  | Orientační štítky na zeď | SOUBOR | 6 | 0 |  |  |  | 0 |  | CS ÚRS 2024 01 |  | 2
PP |  |  |  | Orientační štítky na zeď
VV
TS |  |  |  | Orientační štítky na zeďArmatury přírubové šoupátka orientační štítky na zeď https://podminky.urs.cz/item/CS_URS_2024_01/722212440 Armatury přírubové šoupátka orientační štítky na zeď https://podminky.urs.cz/item/CS_URS_2024_01/722212440 Armatury přírubové šoupátka orientační štítky na zeď https://podminky.urs.cz/item/CS_URS_2024_01/722212440 Armatury přírubové šoupátka orientační štítky na zeď https://podminky.urs.cz/item/CS_URS_2024_01/722212440
P | 124 | 735000912 |  | Vyregulování ventilu nebo kohoutu dvojregulačního s termostatickým ovládáním | KUS | 329 | 0 |  |  |  | 0 |  | CS ÚRS 2024 01 |  | 2
PP |  |  |  | Vyregulování ventilu nebo kohoutu dvojregulačního s termostatickým ovládáním
VV |  |  |  | 'D.A.701.4.3.4 329 =329.000 [A] ''Součet Celkem 329=329.000 [B]
TS |  |  |  | Vyregulování ventilu nebo kohoutu dvojregulačního s termostatickým ovládánímRegulace otopného systému při opravách vyregulování dvojregulačních ventilů a kohoutů s termostatickým ovládáním https://podminky.urs.cz/item/CS_URS_2024_01/735000912 Regulace otopného systému při opravách vyregulování dvojregulačních ventilů a kohoutů s termostatickým ovládáním https://podminky.urs.cz/item/CS_URS_2024_01/735000912 Regulace otopného systému při opravách vyregulování dvojregulačních ventilů a kohoutů s termostatickým ovládáním https://podminky.urs.cz/item/CS_URS_2024_01/735000912 Regulace otopného systému při opravách vyregulování dvojregulačních ventilů a kohoutů s termostatickým ovládáním https://podminky.urs.cz/item/CS_URS_2024_01/735000912
SD |  | 997 |  | Přesun sutě
P | 132 | R015631.905 | 905 | POPLATKY ZA LIKVIDACE ODPADŮ NEKONTAMINOVANÝCH - 17 09 04 STAVEBNÍ ODPAD SMĚSNÝ A DEMOLIČNÍ VČETNĚ DOPRAVY - Evidenční položka. Neoceňovat v objektu SO/PS, polo | T | 43.68 | 0 |  |  |  | 0 |  | R-položka |  | 2
PP |  |  |  | POPLATKY ZA LIKVIDACE ODPADŮ NEKONTAMINOVANÝCH - 17 09 04 STAVEBNÍ ODPAD SMĚSNÝ A DEMOLIČNÍ VČETNĚ DOPRAVY - Evidenční položka. Neoceňovat v objektu SO/PS, položka se oceňuje pouze v objektu SO 90-90
VV |  |  |  | SO 07-71-07.04 43.68 =43.680 [A] Celkem 43.68=43.680 [B]
TS |  |  |  | POPLATKY ZA LIKVIDACE ODPADŮ NEKONTAMINOVANÝCH - 17 09 04 STAVEBNÍ ODPAD SMĚSNÝ A DEMOLIČNÍ VČETNĚ DOPRAVY - Evidenční položka. Neoceňovat v objektu SO/PS, položka se oceňuje pouze v objektu SO 90-90POPLATKY ZA LIKVIDACE ODPADŮ NEKONTAMINOVANÝCH - 17 09 04 STAVEBNÍ ODPAD SMĚSNÝ A DEMOLIČNÍ - Evidenční položka. Neoceňovat v objektu SO/PS, položka se oceňuje pouze v objektu SO 90-90 POPLATKY ZA LIKVIDACE ODPADŮ NEKONTAMINOVANÝCH - 17 09 04 STAVEBNÍ ODPAD SMĚSNÝ A DEMOLIČNÍ - Evidenční položka. Neoceňovat v objektu SO/PS, položka se oceňuje pouze v objektu SO 90-90 POPLATKY ZA LIKVIDACE ODPADŮ NEKONTAMINOVANÝCH - 17 09 04 STAVEBNÍ ODPAD SMĚSNÝ A DEMOLIČNÍ - Evidenční položka. Neoceňovat v objektu SO/PS, položka se oceňuje pouze v objektu SO 90-90 POPLATKY ZA LIKVIDACE ODPADŮ NEKONTAMINOVANÝCH - 17 09 04 STAVEBNÍ ODPAD SMĚSNÝ A DEMOLIČNÍ - Evidenční položka. Neoceňovat v objektu SO/PS, položka se oceňuje pouze v objektu SO 90-90
P | 134 | 997013217 |  | Vnitrostaveništní doprava suti a vybouraných hmot pro budovy v přes 21 do 24 m ručně | T | 43.68 | 0 |  |  |  | 0 |  | [bez vazby na CS] |  | 2
PP |  |  |  | Vnitrostaveništní doprava suti a vybouraných hmot pro budovy v přes 21 do 24 m ručně
VV
TS |  |  |  | Vnitrostaveništní doprava suti a vybouraných hmot pro budovy v přes 21 do 24 m ručněVnitrostaveništní doprava suti a vybouraných hmot vodorovně do 50 m s naložením ručně pro budovy a haly výšky přes 21 do 24 m https://podminky.urs.cz/item/CS_URS_2024_01/997013217 Vnitrostaveništní doprava suti a vybouraných hmot vodorovně do 50 m s naložením ručně pro budovy a haly výšky přes 21 do 24 m https://podminky.urs.cz/item/CS_URS_2024_01/997013217 Vnitrostaveništní doprava suti a vybouraných hmot vodorovně do 50 m s naložením ručně pro budovy a haly výšky přes 21 do 24 m https://podminky.urs.cz/item/CS_URS_2024_01/997013217 Vnitrostaveništní doprava suti a vybouraných hmot vodorovně do 50 m s naložením ručně pro budovy a haly výšky přes 21 do 24 m https://podminky.urs.cz/item/CS_URS_2024_01/997013217
P | 135 | R015631.903.999 |  | Demontáž/vybourání stávajících rozvodů ÚT a otopných těles | HOD | 775 | 0 |  |  |  | 0 |  | [bez vazby na CS] |  | 2
PP |  |  |  | Demontáž/vybourání stávajících rozvodů ÚT a otopných těles
VV
TS |  |  |  | Demontáž/vybourání stávajících rozvodů ÚT a otopných těles
SD |  | O |  | Ostatní
P | 125 | R31 |  | Zaregulování soustavy včetně protokolu | SOUBOR | 1 | 0 |  |  |  | 0 |  | R-položka |  | 2
PP |  |  |  | Zaregulování soustavy včetně protokolu
VV
TS |  |  |  | Zaregulování soustavy včetně protokoluZaregulování soustavy včetně protokolu Zaregulování soustavy včetně protokolu Zaregulování soustavy včetně protokolu Zaregulování soustavy včetně protokolu
P | 126 | R32 |  | Proplach potrubí, napouštění a vypouštění. Dvojnásobné propláchnutí celé soustavy vodou. Po každém proplachu vyčištění všech filtrů, naplnění soustavy upravenou | M | 3717 | 0 |  |  |  | 0 |  | R-položka |  | 2
PP |  |  |  | Proplach potrubí, napouštění a vypouštění. Dvojnásobné propláchnutí celé soustavy vodou. Po každém proplachu vyčištění všech filtrů, naplnění soustavy upravenou vodou
VV
TS |  |  |  | Proplach potrubí, napouštění a vypouštění. Dvojnásobné propláchnutí celé soustavy vodou. Po každém proplachu vyčištění všech filtrů, naplnění soustavy upravenou vodouProplach potrubí, napouštění a vypouštění. Dvojnásobné propláchnutí celé soustavy vodou. Po každém proplachu vyčištění všech filtrů, naplnění soustavy upravenou vodou Proplach potrubí, napouštění a vypouštění. Dvojnásobné propláchnutí celé soustavy vodou. Po každém proplachu vyčištění všech filtrů, naplnění soustavy upravenou vodou Proplach potrubí, napouštění a vypouštění. Dvojnásobné propláchnutí celé soustavy vodou. Po každém proplachu vyčištění všech filtrů, naplnění soustavy upravenou vodou Proplach potrubí, napouštění a vypouštění. Dvojnásobné propláchnutí celé soustavy vodou. Po každém proplachu vyčištění všech filtrů, naplnění soustavy upravenou vodou
P | 127 | R33 |  | Spoluúčast na zprovoznění MaR | SOUBOR | 1 | 0 |  |  |  | 0 |  | R-položka |  | 2
PP |  |  |  | Spoluúčast na zprovoznění MaR
VV
TS |  |  |  | Spoluúčast na zprovoznění MaRSpoluúčast na zprovoznění MaR Spoluúčast na zprovoznění MaR Spoluúčast na zprovoznění MaR Spoluúčast na zprovoznění MaR
P | 128 | R34 |  | Provozní zkoušky systému, zkouška topná, tlaková a dilatační , případně další dle SOD | SOUBOR | 1 | 0 |  |  |  | 0 |  | R-položka |  | 2
PP |  |  |  | Provozní zkoušky systému, zkouška topná, tlaková a dilatační , případně další dle SOD
VV
TS |  |  |  | Provozní zkoušky systému, zkouška topná, tlaková a dilatační , případně další dle SODProvozní zkoušky systému, zkouška topná, tlaková a dilatační , případně další dle SOD Provozní zkoušky systému, zkouška topná, tlaková a dilatační , případně další dle SOD Provozní zkoušky systému, zkouška topná, tlaková a dilatační , případně další dle SOD Provozní zkoušky systému, zkouška topná, tlaková a dilatační , případně další dle SOD
P | 129 | R35 |  | První vybavení kotelny (zalaminované schéma, lékárnička, profesionální hliníkovýá žebřík, hasicí přístroj,..) | SOUBOR | 1 | 0 |  |  |  | 0 |  | R-položka |  | 2
PP |  |  |  | První vybavení kotelny (zalaminované schéma, lékárnička, profesionální hliníkovýá žebřík, hasicí přístroj,..)
VV
TS |  |  |  | První vybavení kotelny (zalaminované schéma, lékárnička, profesionální hliníkovýá žebřík, hasicí přístroj,..)První vybavení kotelny (zalaminované schéma, lékárnička, profesionální hliníkovýá žebřík, hasicí přístroj,..) První vybavení kotelny (zalaminované schéma, lékárnička, profesionální hliníkovýá žebřík, hasicí přístroj,..) První vybavení kotelny (zalaminované schéma, lékárnička, profesionální hliníkovýá žebřík, hasicí přístroj,..) První vybavení kotelny (zalaminované schéma, lékárnička, profesionální hliníkovýá žebřík, hasicí přístroj,..)
P | 130 | R36 |  | Komplexní vyzkoušení | SOUBOR | 1 | 0 |  |  |  | 0 |  | R-položka |  | 2
PP |  |  |  | Komplexní vyzkoušení
VV
TS |  |  |  | Komplexní vyzkoušeníKomplexní vyzkoušení Komplexní vyzkoušení Komplexní vyzkoušení Komplexní vyzkoušení
P | 136 | 9987351UT |  | Přesun hmot tonážní ústřední vytápění v objektech v přes 24 do 36 m | T | 109.198 | 0 |  |  |  | 0 |  | [bez vazby na CS] |  | 2
PP |  |  |  | Přesun hmot tonážní ústřední vytápění v objektech v přes 24 do 36 m
VV
TS |  |  |  | Přesun hmot tonážní ústřední vytápění v objektech v přes 24 do 36 m
P | 137 | 999000R01 |  | Požární prostupy průměru 50-125 mm | M | 85 | 0 |  |  |  | 0 |  | [bez vazby na CS] |  | 2
PP |  |  |  | Požární prostupy průměru 50-125 mm
VV
TS |  |  |  | Požární prostupy do průměru 125 mm
SD |  | VRN |  | Vedlejší rozpočtové náklady
P | 131 | R37 |  | Realizační dokumentace | SOUBOR | 1 | 0 |  |  |  | 0 |  | R-položka |  | 2
PP |  |  |  | Realizační dokumentace
VV
TS |  |  |  | Realizační dokumentaceRealizační dokumentace Realizační dokumentace Realizační dokumentace Realizační dokumentace

## SO 07-71-07.0.4
SŽDC05 |  |  |  | Soupis prací objektu | [10 empty] | 3
6
S | Stavba: | 5113510003_Zm06 |  | Rekonstrukce výpravní budovy v žst. Praha hl. n. - II. etapa rekonstrukce interiérů_ZM06 | [6 empty] | D.2.2. |  | Aspe | 0,00 | 2
O | Objekt: | D.2.2. |  | Pozemní stavby | [9 empty] | 15,00 | 2
Typ | Poř. číslo | Kód položky | Varianta | Název položky | MJ | Množství | Jednotková hmotnost | Celková hmotnost |  |  | Jednotková cena |  | Cenové soustavy | 21,00 | 2
Dodávka
[9 empty] | Jednotková | Celkem | Jednotková | Celkem |  |  |  | Počet položek s nulovou cenou
O1 |  | SO 07-71-07.0.4 |  | Chlazení
SD |  | 1 |  | Praha hlavní nádraží
P | 1 | R01 |  | Vzduchem chlazená chladící jednotka, Q= 130 kW | KS | 2 | 0 |  |  |  | 0 |  | R-položka |  | 2
PP |  |  |  | Vzduchem chlazená chladící jednotka, Q= 130 kW
VV |  |  |  | '1.PP 2 =2.000 [A] ''Součet Celkem 2=2.000 [B]
TS |  |  |  | Vzduchem chlazená chladící jednotka, Q= 130 kWVzduchem chlazená chladící jednotka, Q= 130 kW Vzduchem chlazená chladící jednotka, Q= 130 kW Vzduchem chlazená chladící jednotka, Q= 130 kW Vzduchem chlazená chladící jednotka, Q= 130 kW
P | 2 | R02 |  | Vzduchem chlazená chladící jednotka, Q= 65 kW | KS | 2 | 0 |  |  |  | 0 |  | R-položka |  | 2
PP |  |  |  | Vzduchem chlazená chladící jednotka, Q= 65 kW
VV |  |  |  | '1.PP 2 =2.000 [A] ''Součet Celkem 2=2.000 [B]
TS |  |  |  | Vzduchem chlazená chladící jednotka, Q= 65 kWVzduchem chlazená chladící jednotka, Q= 65 kW Vzduchem chlazená chladící jednotka, Q= 65 kW Vzduchem chlazená chladící jednotka, Q= 65 kW Vzduchem chlazená chladící jednotka, Q= 65 kW
P | 3 | 732111142 |  | Tělesa rozdělovačů a sběračů DN 250 z trub ocelových bezešvých | KUS | 2 | 0 |  |  |  | 0 |  | CS ÚRS 2024 01 |  | 2
PP |  |  |  | Tělesa rozdělovačů a sběračů DN 250 z trub ocelových bezešvých
VV |  |  |  | '1.PP 2 =2.000 [A] ''Součet Celkem 2=2.000 [B]
TS |  |  |  | Tělesa rozdělovačů a sběračů DN 250 z trub ocelových bezešvýchRozdělovače a sběrače tělesa rozdělovačů a sběračů z ocelových trub bezešvých DN 250 https://podminky.urs.cz/item/CS_URS_2024_01/732111142 Rozdělovače a sběrače tělesa rozdělovačů a sběračů z ocelových trub bezešvých DN 250 https://podminky.urs.cz/item/CS_URS_2024_01/732111142 Rozdělovače a sběrače tělesa rozdělovačů a sběračů z ocelových trub bezešvých DN 250 https://podminky.urs.cz/item/CS_URS_2024_01/732111142 Rozdělovače a sběrače tělesa rozdělovačů a sběračů z ocelových trub bezešvých DN 250 https://podminky.urs.cz/item/CS_URS_2024_01/732111142
P | 4 | R03 |  | Vyrovnávač dynamických tlaků o průtoku 80 m3/h PN 6 hydraulický přírubový | KS | 1 | 0 |  |  |  | 0 |  | R-položka |  | 2
PP |  |  |  | Vyrovnávač dynamických tlaků o průtoku 80 m3/h PN 6 hydraulický přírubový
VV |  |  |  | '1.PP 1 =1.000 [A] ''Součet Celkem 1=1.000 [B]
TS |  |  |  | Vyrovnávač dynamických tlaků o průtoku 80 m3/h PN 6 hydraulický přírubovýVyrovnávač dynamických tlaků o průtoku 80 m3/h PN 6 hydraulický přírubový Vyrovnávač dynamických tlaků o průtoku 80 m3/h PN 6 hydraulický přírubový Vyrovnávač dynamických tlaků o průtoku 80 m3/h PN 6 hydraulický přírubový Vyrovnávač dynamických tlaků o průtoku 80 m3/h PN 6 hydraulický přírubový
P | 5 | R04 |  | Čerpadlo teplovodní mokroběžné přírubové DN 50 výtlak do 9 m průtok 60 m3/h dvojdílné | KS | 2 | 0 |  |  |  | 0 |  | R-položka |  | 2
PP |  |  |  | Čerpadlo teplovodní mokroběžné přírubové DN 50 výtlak do 9 m průtok 60 m3/h dvojdílné
VV |  |  |  | '1.PP 2 =2.000 [A] ''Součet Celkem 2=2.000 [B]
TS |  |  |  | Čerpadlo teplovodní mokroběžnépřírubové DN50 výtlak do 9 m průtok60m3/hdvojdílnéČerpadlo teplovodní mokroběžnépřírubové DN50 výtlak do 9 m průtok60m3/hdvojdílné Čerpadlo teplovodní mokroběžnépřírubové DN50 výtlak do 9 m průtok60m3/hdvojdílné Čerpadlo teplovodní mokroběžnépřírubové DN50 výtlak do 9 m průtok60m3/hdvojdílné Čerpadlo teplovodní mokroběžnépřírubové DN50 výtlak do 9 m průtok60m3/hdvojdílné
P | 6 | R05 |  | Čerpadlo teplovodní mokroběžné přírubové DN 50 výtlak do 7 m průtok 25 m3/h dvojdílné | KS | 3 | 0 |  |  |  | 0 |  | R-položka |  | 2
PP |  |  |  | Čerpadlo teplovodní mokroběžné přírubové DN 50 výtlak do 7 m průtok 25 m3/h dvojdílné
VV |  |  |  | '1.PP 3 =3.000 [A] ''Součet Celkem 3=3.000 [B]
TS |  |  |  | Čerpadlo teplovodní mokroběžnépřírubové DN50 výtlak do 7 m průtok25 m3/hdvojdílnéČerpadlo teplovodní mokroběžnépřírubové DN50 výtlak do 7 m průtok25 m3/hdvojdílné Čerpadlo teplovodní mokroběžnépřírubové DN50 výtlak do 7 m průtok25 m3/hdvojdílné Čerpadlo teplovodní mokroběžnépřírubové DN50 výtlak do 7 m průtok25 m3/hdvojdílné Čerpadlo teplovodní mokroběžnépřírubové DN50 výtlak do 7 m průtok25 m3/hdvojdílné
P | 7 | 732331624 |  | Nádoba tlaková expanzní pro topnou a chladicí soustavu s membránou závitové připojení PN 0,6 o objemu 300 l | SOUBOR | 1 | 0 |  |  |  | 0 |  | CS ÚRS 2024 01 |  | 2
PP |  |  |  | Nádoba tlaková expanzní pro topnou a chladicí soustavu s membránou závitové připojení PN 0,6 o objemu 300 l
VV |  |  |  | '1.PP 1 =1.000 [A] ''Součet Celkem 1=1.000 [B]
TS |  |  |  | Nádoba tlaková expanzní pro topnou a chladicí soustavu s membránou závitové připojení PN 0,6 o objemu 300 lNádoby expanzní tlakové pro topné a chladicí soustavy s membránou bez pojistného ventilu se závitovým připojením PN 0,6 o objemu 300 l https://podminky.urs.cz/item/CS_URS_2024_01/732331624 Nádoby expanzní tlakové pro topné a chladicí soustavy s membránou bez pojistného ventilu se závitovým připojením PN 0,6 o objemu 300 l https://podminky.urs.cz/item/CS_URS_2024_01/732331624 Nádoby expanzní tlakové pro topné a chladicí soustavy s membránou bez pojistného ventilu se závitovým připojením PN 0,6 o objemu 300 l https://podminky.urs.cz/item/CS_URS_2024_01/732331624 Nádoby expanzní tlakové pro topné a chladicí soustavy s membránou bez pojistného ventilu se závitovým připojením PN 0,6 o objemu 300 l https://podminky.urs.cz/item/CS_URS_2024_01/732331624
P | 8 | 732331616 |  | Nádoba tlaková expanzní pro topnou a chladicí soustavu s membránou závitové připojení PN 0,6 o objemu 50 l | SOUBOR | 1 | 0 |  |  |  | 0 |  | CS ÚRS 2024 01 |  | 2
PP |  |  |  | Nádoba tlaková expanzní pro topnou a chladicí soustavu s membránou závitové připojení PN 0,6 o objemu 50 l
VV |  |  |  | '1.PP 1 =1.000 [A] ''Součet Celkem 1=1.000 [B]
TS |  |  |  | Nádoba tlaková expanzní pro topnou a chladicí soustavu s membránou závitové připojení PN 0,6 o objemu 50 lNádoby expanzní tlakové pro topné a chladicí soustavy s membránou bez pojistného ventilu se závitovým připojením PN 0,6 o objemu 50 l https://podminky.urs.cz/item/CS_URS_2024_01/732331616 Nádoby expanzní tlakové pro topné a chladicí soustavy s membránou bez pojistného ventilu se závitovým připojením PN 0,6 o objemu 50 l https://podminky.urs.cz/item/CS_URS_2024_01/732331616 Nádoby expanzní tlakové pro topné a chladicí soustavy s membránou bez pojistného ventilu se závitovým připojením PN 0,6 o objemu 50 l https://podminky.urs.cz/item/CS_URS_2024_01/732331616 Nádoby expanzní tlakové pro topné a chladicí soustavy s membránou bez pojistného ventilu se závitovým připojením PN 0,6 o objemu 50 l https://podminky.urs.cz/item/CS_URS_2024_01/732331616
P | 9 | R06 |  | Expanzní automat | KS | 1 | 0 |  |  |  | 0 |  | R-položka |  | 2
PP |  |  |  | Expanzní automat
VV |  |  |  | '1.PP 1 =1.000 [A] ''Součet Celkem 1=1.000 [B]
TS |  |  |  | Expanzní automatExpanzní automat Expanzní automat Expanzní automat Expanzní automat
P | 10 | R07 |  | Úpravna vody | KS | 1 | 0 |  |  |  | 0 |  | R-položka |  | 2
PP |  |  |  | Úpravna vody
VV |  |  |  | '1.PP 1 =1.000 [A] ''Součet Celkem 1=1.000 [B]
TS |  |  |  | Úpravna vodyÚpravna vody Úpravna vody Úpravna vody Úpravna vody
SD |  | 732.1 |  | Izolace potrubí ve strojovnách s oplechováním
P | 58 | R17 |  | Izolace potrubí DN 25 - tl. izolace 40 mm | M | 10 | 0 |  |  |  | 0 |  | R-položka |  | 2
PP |  |  |  | Izolace potrubí DN 25 - tl. izolace 40 mm
VV |  |  |  | '1.PP 10 =10.000 [A] ''Součet Celkem 10=10.000 [B]
TS |  |  |  | Izolace potrubí DN 25 - tl. izolace 40 mmIzolace potrubí DN 25 - tl. izolace 40 mm Izolace potrubí DN 25 - tl. izolace 40 mm Izolace potrubí DN 25 - tl. izolace 40 mm Izolace potrubí DN 25 - tl. izolace 40 mm
P | 59 | R18 |  | Izolace potrubí DN 100 - tl. izolace 60 mm | M | 37 | 0 |  |  |  | 0 |  | R-položka |  | 2
PP |  |  |  | Izolace potrubí DN 100 - tl. izolace 60 mm
VV |  |  |  | '1.PP 37 =37.000 [A] ''Součet Celkem 37=37.000 [B]
TS |  |  |  | Izolace potrubí DN 100 - tl. izolace 60 mmIzolace potrubí DN 100 - tl. izolace 60 mm Izolace potrubí DN 100 - tl. izolace 60 mm Izolace potrubí DN 100 - tl. izolace 60 mm Izolace potrubí DN 100 - tl. izolace 60 mm
P | 60 | R19 |  | Izolace potrubí DN 125 - tl. izolace 60 mm | M | 26 | 0 |  |  |  | 0 |  | R-položka |  | 2
PP |  |  |  | Izolace potrubí DN 125 - tl. izolace 60 mm
VV |  |  |  | '1.PP 26 =26.000 [A] ''Součet Celkem 26=26.000 [B]
TS |  |  |  | Izolace potrubí DN 125 - tl. izolace 60 mmIzolace potrubí DN 125 - tl. izolace 60 mm Izolace potrubí DN 125 - tl. izolace 60 mm Izolace potrubí DN 125 - tl. izolace 60 mm Izolace potrubí DN 125 - tl. izolace 60 mm
P | 61 | R20 |  | Izolace potrubí DN 150 - tl. izolace 60 mm | M | 28 | 0 |  |  |  | 0 |  | R-položka |  | 2
PP |  |  |  | Izolace potrubí DN 150 - tl. izolace 60 mm
VV |  |  |  | '1.PP 28 =28.000 [A] ''Součet Celkem 28=28.000 [B]
TS |  |  |  | Izolace potrubí DN 150 - tl. izolace 60 mmIzolace potrubí DN 150 - tl. izolace 60 mm Izolace potrubí DN 150 - tl. izolace 60 mm Izolace potrubí DN 150 - tl. izolace 60 mm Izolace potrubí DN 150 - tl. izolace 60 mm
SD |  | 732.2 |  | Izolace potrubí
P | 62 | R21 |  | Izolace potrubí DN 20 - tl. izolace 40 mm | M | 527 | 0 |  |  |  | 0 |  | R-položka |  | 2
PP |  |  |  | Izolace potrubí DN 20 - tl. izolace 40 mm
VV |  |  |  | '6.NP 25 =25.000 [A] ''5.NP 88 =88.000 [B] ''4.NP 101 =101.000 [C] ''3.NP 125 =125.000 [D] ''2.NP 116 =116.000 [E] ''mezanin 58 =58.000 [F] ''1.NP 14 =14.000 [G] ''1.PP 0 =0.000 [H] ''Součet Celkem 527=527.000 [I]
TS |  |  |  | Izolace potrubí DN 20 - tl. izolace 40 mmIzolace potrubí DN 20 - tl. izolace 40 mm Izolace potrubí DN 20 - tl. izolace 40 mm Izolace potrubí DN 20 - tl. izolace 40 mm Izolace potrubí DN 20 - tl. izolace 40 mm
P | 63 | R22 |  | Izolace potrubí DN 25 - tl. izolace 40 mm | M | 424 | 0 |  |  |  | 0 |  | R-položka |  | 2
PP |  |  |  | Izolace potrubí DN 25 - tl. izolace 40 mm
VV |  |  |  | '7.NP 0 =0.000 [A] ''6.NP 6 =6.000 [B] ''5.NP 75 =75.000 [C] ''4.NP 78 =78.000 [D] ''3.NP 82 =82.000 [E] ''2.NP 127 =127.000 [F] ''mezanin 46 =46.000 [G] ''1.NP 10 =10.000 [H] ''1.PP 0 =0.000 [I] ''Součet Celkem 424=424.000 [J]
TS |  |  |  | Izolace potrubí DN 25 - tl. izolace 40 mmIzolace potrubí DN 25 - tl. izolace 40 mm Izolace potrubí DN 25 - tl. izolace 40 mm Izolace potrubí DN 25 - tl. izolace 40 mm Izolace potrubí DN 25 - tl. izolace 40 mm
P | 64 | R23 |  | izolace potrubí DN 32 - tl. izolace 50 mm | M | 578 | 0 |  |  |  | 0 |  | R-položka |  | 2
PP |  |  |  | izolace potrubí DN 32 - tl. izolace 50 mm
VV |  |  |  | '6.NP 32 =32.000 [A] ''5.NP 54 =54.000 [B] ''4.NP 71 =71.000 [C] ''3.NP 80 =80.000 [D] ''2.NP 173 =173.000 [E] ''mezanin 40 =40.000 [F] ''1.NP 128 =128.000 [G] ''1.PP 0 =0.000 [H] ''Součet Celkem 578=578.000 [I]
TS |  |  |  | izolace potrubí DN 32 - tl. izolace 50 mmIzolace potrubí DN 32 - tl. izolace 50 mm Izolace potrubí DN 32 - tl. izolace 50 mm izolace potrubí DN 32 - tl. izolace 50 mm izolace potrubí DN 32 - tl. izolace 50 mm
P | 65 | R24 |  | izolace potrubí DN 40 - tl. izolace 40 mm | M | 461 | 0 |  |  |  | 0 |  | R-položka |  | 2
PP |  |  |  | izolace potrubí DN 40 - tl. izolace 40 mm
VV |  |  |  | '6.NP 2 =2.000 [A] ''5.NP 71 =71.000 [B] ''4.NP 57 =57.000 [C] ''3.NP 119 =119.000 [D] ''2.NP 68 =68.000 [E] ''mezanin 102 =102.000 [F] ''1.NP 42 =42.000 [G] ''1.PP 0 =0.000 [H] ''Součet Celkem 461=461.000 [I]
TS |  |  |  | izolace potrubí DN 40 - tl. izolace 40 mmIzolace potrubí DN 40 - tl. izolace 40 mm Izolace potrubí DN 40 - tl. izolace 40 mm izolace potrubí DN 40 - tl. izolace 40 mm izolace potrubí DN 40 - tl. izolace 40 mm
P | 66 | R25 |  | Izolace potrubí DN 50 - tl. izolace 40 mm | M | 343 | 0 |  |  |  | 0 |  | R-položka |  | 2
PP |  |  |  | Izolace potrubí DN 50 - tl. izolace 40 mm
VV |  |  |  | '6.NP 20 =20.000 [A] ''5.NP 49 =49.000 [B] ''4.NP 47 =47.000 [C] ''3.NP 52 =52.000 [D] ''2.NP 95 =95.000 [E] ''mezanin 58 =58.000 [F] ''1.NP 22 =22.000 [G] ''1.PP 0 =0.000 [H] ''Součet Celkem 343=343.000 [I]
TS |  |  |  | Izolace potrubí DN 50 - tl. izolace 40 mmIzolace potrubí DN 50 - tl. izolace 40 mm Izolace potrubí DN 50 - tl. izolace 40 mm Izolace potrubí DN 50 - tl. izolace 40 mm Izolace potrubí DN 50 - tl. izolace 40 mm
P | 67 | R26 |  | Izolace potrubí DN 65 - tl. izolace 50 mm | M | 244 | 0 |  |  |  | 0 |  | R-položka |  | 2
PP |  |  |  | Izolace potrubí DN 65 - tl. izolace 50 mm
VV |  |  |  | '6.NP 0 =0.000 [A] ''5.NP 30 =30.000 [B] ''4.NP 12 =12.000 [C] ''3.NP 70 =70.000 [D] ''2.NP 87 =87.000 [E] ''mezanin 0 =0.000 [F] ''1.NP 40 =40.000 [G] ''1.PP 5 =5.000 [H] ''Součet Celkem 244=244.000 [I]
TS |  |  |  | Izolace potrubí DN 65 - tl. izolace 50 mmIzolace potrubí DN 65 - tl. izolace 50 mm Izolace potrubí DN 65 - tl. izolace 50 mm Izolace potrubí DN 65 - tl. izolace 50 mm Izolace potrubí DN 65 - tl. izolace 50 mm
P | 68 | R27 |  | Izolace potrubí DN 80 - tl. izolace 50 mm | M | 24 | 0 |  |  |  | 0 |  | R-položka |  | 2
PP |  |  |  | Izolace potrubí DN 80 - tl. izolace 50 mm
VV |  |  |  | '5.NP 8 =8.000 [A] ''4.NP 8 =8.000 [B] ''3.NP 0 =0.000 [C] ''2.NP 8 =8.000 [D] ''mezanin 0 =0.000 [E] ''1.PP 0 =0.000 [F] ''Součet Celkem 24=24.000 [G]
TS |  |  |  | Izolace potrubí DN 80 - tl. izolace 50 mmIzolace potrubí DN 80 - tl. izolace 50 mm Izolace potrubí DN 80 - tl. izolace 50 mm Izolace potrubí DN 80 - tl. izolace 50 mm Izolace potrubí DN 80 - tl. izolace 50 mm
P | 69 | R28 |  | Izolace potrubí DN 100 - tl. izolace 60 mm | M | 179 | 0 |  |  |  | 0 |  | R-položka |  | 2
PP |  |  |  | Izolace potrubí DN 100 - tl. izolace 60 mm
VV |  |  |  | '4.NP 8 =8.000 [A] ''3.NP 14 =14.000 [B] ''2.NP 2 =2.000 [C] ''mezanin 7 =7.000 [D] ''1.NP 8 =8.000 [E] ''1.PP 140 =140.000 [F] ''Součet Celkem 179=179.000 [G]
TS |  |  |  | Izolace potrubí DN 100 - tl. izolace 60 mmIzolace potrubí DN 100 - tl. izolace 60 mm Izolace potrubí DN 100 - tl. izolace 60 mm Izolace potrubí DN 100 - tl. izolace 60 mm Izolace potrubí DN 100 - tl. izolace 60 mm
P | 70 | R29 |  | Izolace potrubí DN 125 - tl. izolace 60 mm | M | 213 | 0 |  |  |  | 0 |  | R-položka |  | 2
PP |  |  |  | Izolace potrubí DN 125 - tl. izolace 60 mm
VV |  |  |  | '3.NP 32 =32.000 [A] ''2.NP 45 =45.000 [B] ''mezanin 8 =8.000 [C] ''1.NP 18 =18.000 [D] ''1.PP 110 =110.000 [E] ''Součet Celkem 213=213.000 [F]
TS |  |  |  | Izolace potrubí DN 125 - tl. izolace 60 mmIzolace potrubí DN 125 - tl. izolace 60 mm Izolace potrubí DN 125 - tl. izolace 60 mm Izolace potrubí DN 125 - tl. izolace 60 mm Izolace potrubí DN 125 - tl. izolace 60 mm
SD |  | 732.3 |  | Izolace armatur
P | 71 | R30 |  | izolace armatur DN 15 - tl. izolace 30 mm | KS | 116 | 0 |  |  |  | 0 |  | R-položka |  | 2
PP |  |  |  | izolace armatur DN 15 - tl. izolace 30 mm
VV |  |  |  | '1.PP 116 =116.000 [A] ''Součet Celkem 116=116.000 [B]
TS |  |  |  | izolace armatur DN 15 - tl. izolace 30 mmizolace armatur DN 15 - tl. izolace 30 mm izolace armatur DN 15 - tl. izolace 30 mm izolace armatur DN 15 - tl. izolace 30 mm izolace armatur DN 15 - tl. izolace 30 mm
P | 72 | R31 |  | izolace armatur DN 20 - tl. izolace 30 mm | KS | 165 | 0 |  |  |  | 0 |  | R-položka |  | 2
PP |  |  |  | izolace armatur DN 20 - tl. izolace 30 mm
VV |  |  |  | '1.PP 165 =165.000 [A] ''Součet Celkem 165=165.000 [B]
TS |  |  |  | izolace armatur DN 20 - tl. izolace 30 mmizolace armatur DN 20 - tl. izolace 30 mm izolace armatur DN 20 - tl. izolace 30 mm izolace armatur DN 20 - tl. izolace 30 mm izolace armatur DN 20 - tl. izolace 30 mm
P | 73 | R32 |  | izolace armatur DN 25 - tl. izolace 40 mm | KS | 54 | 0 |  |  |  | 0 |  | R-položka |  | 2
PP |  |  |  | izolace armatur DN 25 - tl. izolace 40 mm
VV |  |  |  | '1.PP 54 =54.000 [A] ''Součet Celkem 54=54.000 [B]
TS |  |  |  | izolace armatur DN 25 - tl. izolace 40 mmizolace armatur DN 25 - tl. izolace 40 mm izolace armatur DN 25 - tl. izolace 40 mm izolace armatur DN 25 - tl. izolace 40 mm izolace armatur DN 25 - tl. izolace 40 mm
P | 74 | R33 |  | izolace armatur DN 32 - tl. izolace 50 mm | KS | 64 | 0 |  |  |  | 0 |  | R-položka |  | 2
PP |  |  |  | izolace armatur DN 32 - tl. izolace 50 mm
VV |  |  |  | '1.PP 64 =64.000 [A] ''Součet Celkem 64=64.000 [B]
TS |  |  |  | izolace armatur DN 32 - tl. izolace 50 mmizolace armatur DN 32 - tl. izolace 50 mm izolace armatur DN 32 - tl. izolace 50 mm izolace armatur DN 32 - tl. izolace 50 mm izolace armatur DN 32 - tl. izolace 50 mm
P | 75 | R34 |  | izolace armatur DN 100 - tl. izolace 50 mm | KS | 3 | 0 |  |  |  | 0 |  | R-položka |  | 2
PP |  |  |  | izolace armatur DN 100 - tl. izolace 50 mm
VV |  |  |  | '1.PP 3 =3.000 [A] ''Součet Celkem 3=3.000 [B]
TS |  |  |  | izolace armatur DN 100 - tl. izolace 50 mmizolace armatur DN 100 - tl. izolace 50 mm izolace armatur DN 100 - tl. izolace 50 mm izolace armatur DN 100 - tl. izolace 50 mm izolace armatur DN 100 - tl. izolace 50 mm
P | 76 | R35 |  | izolace armatur DN 125 - tl. izolace 50 mm | KS | 19 | 0 |  |  |  | 0 |  | R-položka |  | 2
PP |  |  |  | izolace armatur DN 125 - tl. izolace 50 mm
VV |  |  |  | '1.PP 19 =19.000 [A] ''Součet Celkem 19=19.000 [B]
TS |  |  |  | izolace armatur DN 125 - tl. izolace 50 mmizolace armatur DN 125 - tl. izolace 50 mm izolace armatur DN 125 - tl. izolace 50 mm izolace armatur DN 125 - tl. izolace 50 mm izolace armatur DN 125 - tl. izolace 50 mm
P | 77 | R36 |  | izolace armatur DN 150 - tl. izolace 50 mm | KS | 28 | 0 |  |  |  | 0 |  | R-položka |  | 2
PP |  |  |  | izolace armatur DN 150 - tl. izolace 50 mm
VV |  |  |  | '1.PP 28 =28.000 [A] ''Součet Celkem 28=28.000 [B]
TS |  |  |  | izolace armatur DN 150 - tl. izolace 50 mmizolace armatur DN 150 - tl. izolace 50 mm izolace armatur DN 150 - tl. izolace 50 mm izolace armatur DN 150 - tl. izolace 50 mm izolace armatur DN 150 - tl. izolace 50 mm
SD |  | 733 |  | Gumový kompenzátor
P | 33 | 733131137 |  | Kompenzátor pro ocelové potrubí pryžový DN 125 PN 16 do 100°C přírubový | SOUBOR | 6 | 0 |  |  |  | 0 |  | CS ÚRS 2024 01 |  | 2
PP |  |  |  | Kompenzátor pro ocelové potrubí pryžový DN 125 PN 16 do 100°C přírubový
VV |  |  |  | '1.PP 6 =6.000 [A] ''Součet Celkem 6=6.000 [B]
TS |  |  |  | Kompenzátor pro ocelové potrubí pryžový DN 125 PN 16 do 100°C přírubovýKompenzátory pro ocelové potrubí pryžové PN 16 do 100°C přírubové DN 125 https://podminky.urs.cz/item/CS_URS_2024_01/733131137 Kompenzátory pro ocelové potrubí pryžové PN 16 do 100°C přírubové DN 125 https://podminky.urs.cz/item/CS_URS_2024_01/733131137 Kompenzátory pro ocelové potrubí pryžové PN 16 do 100°C přírubové DN 125 https://podminky.urs.cz/item/CS_URS_2024_01/733131137 Kompenzátory pro ocelové potrubí pryžové PN 16 do 100°C přírubové DN 125 https://podminky.urs.cz/item/CS_URS_2024_01/733131137
P | 34 | 733131138 |  | Kompenzátor pro ocelové potrubí pryžový DN 150 PN 16 do 100°C přírubový | SOUBOR | 8 | 0 |  |  |  | 0 |  | CS ÚRS 2024 01 |  | 2
PP |  |  |  | Kompenzátor pro ocelové potrubí pryžový DN 150 PN 16 do 100°C přírubový
VV |  |  |  | '1.PP 8 =8.000 [A] ''Součet Celkem 8=8.000 [B]
TS |  |  |  | Kompenzátor pro ocelové potrubí pryžový DN 150 PN 16 do 100°C přírubovýKompenzátory pro ocelové potrubí pryžové PN 16 do 100°C přírubové DN 150 https://podminky.urs.cz/item/CS_URS_2024_01/733131138 Kompenzátory pro ocelové potrubí pryžové PN 16 do 100°C přírubové DN 150 https://podminky.urs.cz/item/CS_URS_2024_01/733131138 Kompenzátory pro ocelové potrubí pryžové PN 16 do 100°C přírubové DN 150 https://podminky.urs.cz/item/CS_URS_2024_01/733131138 Kompenzátory pro ocelové potrubí pryžové PN 16 do 100°C přírubové DN 150 https://podminky.urs.cz/item/CS_URS_2024_01/733131138
SD |  | 733.1 |  | Potrubí
P | 38 | 733111104 |  | Potrubí ocelové závitové černé bezešvé běžné nízkotlaké DN 20 | M | 527 | 0 |  |  |  | 0 |  | CS ÚRS 2024 01 |  | 2
PP |  |  |  | Potrubí ocelové závitové černé bezešvé běžné nízkotlaké DN 20
VV |  |  |  | '6.NP 25 =25.000 [A] ''5.NP 88 =88.000 [B] ''4.NP 101 =101.000 [C] ''3.NP 125 =125.000 [D] ''2.NP 116 =116.000 [E] ''mezanin 58 =58.000 [F] ''1.NP 14 =14.000 [G] ''1.PP 0 =0.000 [H] ''Součet Celkem 527=527.000 [I]
TS |  |  |  | Potrubí ocelové závitové černé bezešvé běžné nízkotlaké DN 20Potrubí z trubek ocelových závitových černých spojovaných svařováním bezešvých běžných nízkotlakých PN 16 do 115°C DN 20 https://podminky.urs.cz/item/CS_URS_2024_01/733111104 Potrubí z trubek ocelových závitových černých spojovaných svařováním bezešvých běžných nízkotlakých PN 16 do 115°C DN 20 https://podminky.urs.cz/item/CS_URS_2024_01/733111104 Potrubí z trubek ocelových závitových černých spojovaných svařováním bezešvých běžných nízkotlakých PN 16 do 115°C DN 20 https://podminky.urs.cz/item/CS_URS_2024_01/733111104 Potrubí z trubek ocelových závitových černých spojovaných svařováním bezešvých běžných nízkotlakých PN 16 do 115°C DN 20 https://podminky.urs.cz/item/CS_URS_2024_01/733111104
P | 39 | 733111105 |  | Potrubí ocelové závitové černé bezešvé běžné nízkotlaké DN 25 | M | 424 | 0 |  |  |  | 0 |  | CS ÚRS 2024 01 |  | 2
PP |  |  |  | Potrubí ocelové závitové černé bezešvé běžné nízkotlaké DN 25
VV |  |  |  | '7.NP 0 =0.000 [A] ''6.NP 6 =6.000 [B] ''5.NP 75 =75.000 [C] ''4.NP 78 =78.000 [D] ''3.NP 82 =82.000 [E] ''2.NP 127 =127.000 [F] ''mezanin 46 =46.000 [G] ''1.NP 10 =10.000 [H] ''1.PP 0 =0.000 [I] ''Součet Celkem 424=424.000 [J]
TS |  |  |  | Potrubí ocelové závitové černé bezešvé běžné nízkotlaké DN 25Potrubí z trubek ocelových závitových černých spojovaných svařováním bezešvých běžných nízkotlakých PN 16 do 115°C DN 25 https://podminky.urs.cz/item/CS_URS_2024_01/733111105 Potrubí z trubek ocelových závitových černých spojovaných svařováním bezešvých běžných nízkotlakých PN 16 do 115°C DN 25 https://podminky.urs.cz/item/CS_URS_2024_01/733111105 Potrubí z trubek ocelových závitových černých spojovaných svařováním bezešvých běžných nízkotlakých PN 16 do 115°C DN 25 https://podminky.urs.cz/item/CS_URS_2024_01/733111105 Potrubí z trubek ocelových závitových černých spojovaných svařováním bezešvých běžných nízkotlakých PN 16 do 115°C DN 25 https://podminky.urs.cz/item/CS_URS_2024_01/733111105
P | 40 | 733111106 |  | Potrubí ocelové závitové černé bezešvé běžné nízkotlaké DN 32 | M | 578 | 0 |  |  |  | 0 |  | CS ÚRS 2024 01 |  | 2
PP |  |  |  | Potrubí ocelové závitové černé bezešvé běžné nízkotlaké DN 32
VV |  |  |  | '6.NP 32 =32.000 [A] ''5.NP 54 =54.000 [B] ''4.NP 71 =71.000 [C] ''3.NP 80 =80.000 [D] ''2.NP 173 =173.000 [E] ''mezanin 40 =40.000 [F] ''1.NP 128 =128.000 [G] ''1.PP 0 =0.000 [H] ''Součet Celkem 578=578.000 [I]
TS |  |  |  | Potrubí ocelové závitové černé bezešvé běžné nízkotlaké DN 32Potrubí z trubek ocelových závitových černých spojovaných svařováním bezešvých běžných nízkotlakých PN 16 do 115°C DN 32 https://podminky.urs.cz/item/CS_URS_2024_01/733111106 Potrubí z trubek ocelových závitových černých spojovaných svařováním bezešvých běžných nízkotlakých PN 16 do 115°C DN 32 https://podminky.urs.cz/item/CS_URS_2024_01/733111106 Potrubí z trubek ocelových závitových černých spojovaných svařováním bezešvých běžných nízkotlakých PN 16 do 115°C DN 32 https://podminky.urs.cz/item/CS_URS_2024_01/733111106 Potrubí z trubek ocelových závitových černých spojovaných svařováním bezešvých běžných nízkotlakých PN 16 do 115°C DN 32 https://podminky.urs.cz/item/CS_URS_2024_01/733111106
P | 41 | 733111107 |  | Potrubí ocelové závitové černé bezešvé běžné nízkotlaké DN 40 | M | 461 | 0 |  |  |  | 0 |  | CS ÚRS 2024 01 |  | 2
PP |  |  |  | Potrubí ocelové závitové černé bezešvé běžné nízkotlaké DN 40
VV |  |  |  | '6.NP 2 =2.000 [A] ''5.NP 71 =71.000 [B] ''4.NP 57 =57.000 [C] ''3.NP 119 =119.000 [D] ''2.NP 68 =68.000 [E] ''mezanin 102 =102.000 [F] ''1.NP 42 =42.000 [G] ''1.PP 0 =0.000 [H] ''Součet Celkem 461=461.000 [I]
TS |  |  |  | Potrubí ocelové závitové černé bezešvé běžné nízkotlaké DN 40Potrubí z trubek ocelových závitových černých spojovaných svařováním bezešvých běžných nízkotlakých PN 16 do 115°C DN 40 https://podminky.urs.cz/item/CS_URS_2024_01/733111107 Potrubí z trubek ocelových závitových černých spojovaných svařováním bezešvých běžných nízkotlakých PN 16 do 115°C DN 40 https://podminky.urs.cz/item/CS_URS_2024_01/733111107 Potrubí z trubek ocelových závitových černých spojovaných svařováním bezešvých běžných nízkotlakých PN 16 do 115°C DN 40 https://podminky.urs.cz/item/CS_URS_2024_01/733111107 Potrubí z trubek ocelových závitových černých spojovaných svařováním bezešvých běžných nízkotlakých PN 16 do 115°C DN 40 https://podminky.urs.cz/item/CS_URS_2024_01/733111107
P | 42 | 733111108 |  | Potrubí ocelové závitové černé bezešvé běžné nízkotlaké DN 50 | M | 343 | 0 |  |  |  | 0 |  | CS ÚRS 2024 01 |  | 2
PP |  |  |  | Potrubí ocelové závitové černé bezešvé běžné nízkotlaké DN 50
VV |  |  |  | '6.NP 20 =20.000 [A] ''5.NP 49 =49.000 [B] ''4.NP 47 =47.000 [C] ''3.NP 52 =52.000 [D] ''2.NP 95 =95.000 [E] ''mezanin 58 =58.000 [F] ''1.NP 22 =22.000 [G] ''1.PP 0 =0.000 [H] ''Součet Celkem 343=343.000 [I]
TS |  |  |  | Potrubí ocelové závitové černé bezešvé běžné nízkotlaké DN 50Potrubí z trubek ocelových závitových černých spojovaných svařováním bezešvých běžných nízkotlakých PN 16 do 115°C DN 50 https://podminky.urs.cz/item/CS_URS_2024_01/733111108 Potrubí z trubek ocelových závitových černých spojovaných svařováním bezešvých běžných nízkotlakých PN 16 do 115°C DN 50 https://podminky.urs.cz/item/CS_URS_2024_01/733111108 Potrubí z trubek ocelových závitových černých spojovaných svařováním bezešvých běžných nízkotlakých PN 16 do 115°C DN 50 https://podminky.urs.cz/item/CS_URS_2024_01/733111108 Potrubí z trubek ocelových závitových černých spojovaných svařováním bezešvých běžných nízkotlakých PN 16 do 115°C DN 50 https://podminky.urs.cz/item/CS_URS_2024_01/733111108
P | 43 | 733121122 |  | Potrubí ocelové hladké bezešvé nízkotlaké spojované svařováním D 76x3,2 mm | M | 244 | 0 |  |  |  | 0 |  | CS ÚRS 2024 01 |  | 2
PP |  |  |  | Potrubí ocelové hladké bezešvé nízkotlaké spojované svařováním D 76x3,2 mm
VV |  |  |  | '6.NP 0 =0.000 [A] ''5.NP 30 =30.000 [B] ''4.NP 12 =12.000 [C] ''3.NP 70 =70.000 [D] ''2.NP 87 =87.000 [E] ''mezanin 0 =0.000 [F] ''1.NP 40 =40.000 [G] ''1.PP 5 =5.000 [H] ''Součet Celkem 244=244.000 [I]
TS |  |  |  | Potrubí ocelové hladké bezešvé nízkotlaké spojované svařováním D 76x3,2 mmPotrubí z trubek ocelových hladkých spojovaných svařováním černých bezešvých nízkotlakých T= do +115°C O 76/3,2 https://podminky.urs.cz/item/CS_URS_2024_01/733121122 Potrubí z trubek ocelových hladkých spojovaných svařováním černých bezešvých nízkotlakých T= do +115°C O 76/3,2 https://podminky.urs.cz/item/CS_URS_2024_01/733121122 Potrubí z trubek ocelových hladkých spojovaných svařováním černých bezešvých nízkotlakých T= do +115°C O 76/3,2 https://podminky.urs.cz/item/CS_URS_2024_01/733121122 Potrubí z trubek ocelových hladkých spojovaných svařováním černých bezešvých nízkotlakých T= do +115°C O 76/3,2 https://podminky.urs.cz/item/CS_URS_2024_01/733121122
P | 44 | 733121125 |  | Potrubí ocelové hladké bezešvé nízkotlaké spojované svařováním D 89x3,6 mm | M | 24 | 0 |  |  |  | 0 |  | CS ÚRS 2024 01 |  | 2
PP |  |  |  | Potrubí ocelové hladké bezešvé nízkotlaké spojované svařováním D 89x3,6 mm
VV |  |  |  | '5.NP 8 =8.000 [A] ''4.NP 8 =8.000 [B] ''3.NP 0 =0.000 [C] ''2.NP 8 =8.000 [D] ''mezanin 0 =0.000 [E] ''1.PP 0 =0.000 [F] ''Součet Celkem 24=24.000 [G]
TS |  |  |  | Potrubí ocelové hladké bezešvé nízkotlaké spojované svařováním D 89x3,6 mmPotrubí z trubek ocelových hladkých spojovaných svařováním černých bezešvých nízkotlakých T= do +115°C O 89/3,6 https://podminky.urs.cz/item/CS_URS_2024_01/733121125 Potrubí z trubek ocelových hladkých spojovaných svařováním černých bezešvých nízkotlakých T= do +115°C O 89/3,6 https://podminky.urs.cz/item/CS_URS_2024_01/733121125 Potrubí z trubek ocelových hladkých spojovaných svařováním černých bezešvých nízkotlakých T= do +115°C O 89/3,6 https://podminky.urs.cz/item/CS_URS_2024_01/733121125 Potrubí z trubek ocelových hladkých spojovaných svařováním černých bezešvých nízkotlakých T= do +115°C O 89/3,6 https://podminky.urs.cz/item/CS_URS_2024_01/733121125
P | 45 | 733121128 |  | Potrubí ocelové hladké bezešvé nízkotlaké spojované svařováním D 108x4,0 mm | M | 179 | 0 |  |  |  | 0 |  | CS ÚRS 2024 01 |  | 2
PP |  |  |  | Potrubí ocelové hladké bezešvé nízkotlaké spojované svařováním D 108x4,0 mm
VV |  |  |  | '4.NP 8 =8.000 [A] ''3.NP 14 =14.000 [B] ''2.NP 2 =2.000 [C] ''mezanin 7 =7.000 [D] ''1.NP 8 =8.000 [E] ''1.PP 140 =140.000 [F] ''Součet Celkem 179=179.000 [G]
TS |  |  |  | Potrubí ocelové hladké bezešvé nízkotlaké spojované svařováním D 108x4,0 mmPotrubí z trubek ocelových hladkých spojovaných svařováním černých bezešvých nízkotlakých T= do +115°C O 108/4,0 https://podminky.urs.cz/item/CS_URS_2024_01/733121128 Potrubí z trubek ocelových hladkých spojovaných svařováním černých bezešvých nízkotlakých T= do +115°C O 108/4,0 https://podminky.urs.cz/item/CS_URS_2024_01/733121128 Potrubí z trubek ocelových hladkých spojovaných svařováním černých bezešvých nízkotlakých T= do +115°C O 108/4,0 https://podminky.urs.cz/item/CS_URS_2024_01/733121128 Potrubí z trubek ocelových hladkých spojovaných svařováním černých bezešvých nízkotlakých T= do +115°C O 108/4,0 https://podminky.urs.cz/item/CS_URS_2024_01/733121128
P | 46 | 733121133 |  | Potrubí ocelové hladké bezešvé nízkotlaké spojované svařováním D 133x4,0 mm | M | 213 | 0 |  |  |  | 0 |  | CS ÚRS 2024 01 |  | 2
PP |  |  |  | Potrubí ocelové hladké bezešvé nízkotlaké spojované svařováním D 133x4,0 mm
VV |  |  |  | '3.NP 32 =32.000 [A] ''2.NP 45 =45.000 [B] ''mezanin 8 =8.000 [C] ''1.NP 18 =18.000 [D] ''1.PP 110 =110.000 [E] ''Součet Celkem 213=213.000 [F]
TS |  |  |  | Potrubí ocelové hladké bezešvé nízkotlaké spojované svařováním D 133x4,0 mmPotrubí z trubek ocelových hladkých spojovaných svařováním černých bezešvých nízkotlakých T= do +115°C O 133/4,0 https://podminky.urs.cz/item/CS_URS_2024_01/733121133 Potrubí z trubek ocelových hladkých spojovaných svařováním černých bezešvých nízkotlakých T= do +115°C O 133/4,0 https://podminky.urs.cz/item/CS_URS_2024_01/733121133 Potrubí z trubek ocelových hladkých spojovaných svařováním černých bezešvých nízkotlakých T= do +115°C O 133/4,0 https://podminky.urs.cz/item/CS_URS_2024_01/733121133 Potrubí z trubek ocelových hladkých spojovaných svařováním černých bezešvých nízkotlakých T= do +115°C O 133/4,0 https://podminky.urs.cz/item/CS_URS_2024_01/733121133
P | 47 | 733190107 |  | Zkouška těsnosti potrubí ocelové závitové DN do 40 | M | 1990 | 0 |  |  |  | 0 |  | CS ÚRS 2024 01 |  | 2
PP |  |  |  | Zkouška těsnosti potrubí ocelové závitové DN do 40
VV
TS |  |  |  | Zkouška těsnosti potrubí ocelové závitové DN do 40Zkoušky těsnosti potrubí, manžety prostupové z trubek ocelových zkoušky těsnosti potrubí (za provozu) z trubek ocelových závitových DN do 40 https://podminky.urs.cz/item/CS_URS_2024_01/733190107 Zkoušky těsnosti potrubí, manžety prostupové z trubek ocelových zkoušky těsnosti potrubí (za provozu) z trubek ocelových závitových DN do 40 https://podminky.urs.cz/item/CS_URS_2024_01/733190107 Zkoušky těsnosti potrubí, manžety prostupové z trubek ocelových zkoušky těsnosti potrubí (za provozu) z trubek ocelových závitových DN do 40 https://podminky.urs.cz/item/CS_URS_2024_01/733190107 Zkoušky těsnosti potrubí, manžety prostupové z trubek ocelových zkoušky těsnosti potrubí (za provozu) z trubek ocelových závitových DN do 40 https://podminky.urs.cz/item/CS_URS_2024_01/733190107
P | 48 | 733190108 |  | Zkouška těsnosti potrubí ocelové závitové DN přes 40 do 50 | M | 343 | 0 |  |  |  | 0 |  | CS ÚRS 2024 01 |  | 2
PP |  |  |  | Zkouška těsnosti potrubí ocelové závitové DN přes 40 do 50
VV
TS |  |  |  | Zkouška těsnosti potrubí ocelové závitové DN přes 40 do 50Zkoušky těsnosti potrubí, manžety prostupové z trubek ocelových zkoušky těsnosti potrubí (za provozu) z trubek ocelových závitových DN 40 do 50 https://podminky.urs.cz/item/CS_URS_2024_01/733190108 Zkoušky těsnosti potrubí, manžety prostupové z trubek ocelových zkoušky těsnosti potrubí (za provozu) z trubek ocelových závitových DN 40 do 50 https://podminky.urs.cz/item/CS_URS_2024_01/733190108 Zkoušky těsnosti potrubí, manžety prostupové z trubek ocelových zkoušky těsnosti potrubí (za provozu) z trubek ocelových závitových DN 40 do 50 https://podminky.urs.cz/item/CS_URS_2024_01/733190108 Zkoušky těsnosti potrubí, manžety prostupové z trubek ocelových zkoušky těsnosti potrubí (za provozu) z trubek ocelových závitových DN 40 do 50 https://podminky.urs.cz/item/CS_URS_2024_01/733190108
P | 49 | 733190225 |  | Zkouška těsnosti potrubí ocelové hladké D přes 60,3x2,9 do 89x5,0 | M | 268 | 0 |  |  |  | 0 |  | CS ÚRS 2024 01 |  | 2
PP |  |  |  | Zkouška těsnosti potrubí ocelové hladké D přes 60,3x2,9 do 89x5,0
VV
TS |  |  |  | Zkouška těsnosti potrubí ocelové hladké D přes 60,3x2,9 do 89x5,0Zkoušky těsnosti potrubí, manžety prostupové z trubek ocelových zkoušky těsnosti potrubí (za provozu) z trubek ocelových hladkých O přes 60,3/2,9 do 89/5,0 https://podminky.urs.cz/item/CS_URS_2024_01/733190225 Zkoušky těsnosti potrubí, manžety prostupové z trubek ocelových zkoušky těsnosti potrubí (za provozu) z trubek ocelových hladkých O přes 60,3/2,9 do 89/5,0 https://podminky.urs.cz/item/CS_URS_2024_01/733190225 Zkoušky těsnosti potrubí, manžety prostupové z trubek ocelových zkoušky těsnosti potrubí (za provozu) z trubek ocelových hladkých O přes 60,3/2,9 do 89/5,0 https://podminky.urs.cz/item/CS_URS_2024_01/733190225 Zkoušky těsnosti potrubí, manžety prostupové z trubek ocelových zkoušky těsnosti potrubí (za provozu) z trubek ocelových hladkých O přes 60,3/2,9 do 89/5,0 https://podminky.urs.cz/item/CS_URS_2024_01/733190225
P | 50 | 733190232 |  | Zkouška těsnosti potrubí ocelové hladké D přes 89x5,0 do 133x5,0 | M | 392 | 0 |  |  |  | 0 |  | CS ÚRS 2024 01 |  | 2
PP |  |  |  | Zkouška těsnosti potrubí ocelové hladké D přes 89x5,0 do 133x5,0
VV
TS |  |  |  | Zkouška těsnosti potrubí ocelové hladké D přes 89x5,0 do 133x5,0Zkoušky těsnosti potrubí, manžety prostupové z trubek ocelových zkoušky těsnosti potrubí (za provozu) z trubek ocelových hladkých O přes 89/5,0 do 133/5,0 https://podminky.urs.cz/item/CS_URS_2024_01/733190232 Zkoušky těsnosti potrubí, manžety prostupové z trubek ocelových zkoušky těsnosti potrubí (za provozu) z trubek ocelových hladkých O přes 89/5,0 do 133/5,0 https://podminky.urs.cz/item/CS_URS_2024_01/733190232 Zkoušky těsnosti potrubí, manžety prostupové z trubek ocelových zkoušky těsnosti potrubí (za provozu) z trubek ocelových hladkých O přes 89/5,0 do 133/5,0 https://podminky.urs.cz/item/CS_URS_2024_01/733190232 Zkoušky těsnosti potrubí, manžety prostupové z trubek ocelových zkoušky těsnosti potrubí (za provozu) z trubek ocelových hladkých O přes 89/5,0 do 133/5,0 https://podminky.urs.cz/item/CS_URS_2024_01/733190232
SD |  | 733.2 |  | Potrubí ve strojovnách
P | 51 | 733111115 |  | Potrubí ocelové závitové černé bezešvé běžné v kotelnách nebo strojovnách DN 25 | M | 10 | 0 |  |  |  | 0 |  | CS ÚRS 2024 01 |  | 2
PP |  |  |  | Potrubí ocelové závitové černé bezešvé běžné v kotelnách nebo strojovnách DN 25
VV |  |  |  | '1.PP 10 =10.000 [A] ''Součet Celkem 10=10.000 [B]
TS |  |  |  | Potrubí ocelové závitové černé bezešvé běžné v kotelnách nebo strojovnách DN 25Potrubí z trubek ocelových závitových černých spojovaných svařováním bezešvých běžných nízkotlakých PN 16 do 115°C v kotelnách a strojovnách DN 25 https://podminky.urs.cz/item/CS_URS_2024_01/733111115 Potrubí z trubek ocelových závitových černých spojovaných svařováním bezešvých běžných nízkotlakých PN 16 do 115°C v kotelnách a strojovnách DN 25 https://podminky.urs.cz/item/CS_URS_2024_01/733111115 Potrubí z trubek ocelových závitových černých spojovaných svařováním bezešvých běžných nízkotlakých PN 16 do 115°C v kotelnách a strojovnách DN 25 https://podminky.urs.cz/item/CS_URS_2024_01/733111115 Potrubí z trubek ocelových závitových černých spojovaných svařováním bezešvých běžných nízkotlakých PN 16 do 115°C v kotelnách a strojovnách DN 25 https://podminky.urs.cz/item/CS_URS_2024_01/733111115
P | 52 | R14 |  | Potrubí ocelové závitové černé bezešvé běžné v kotelnách nebo strojovnách DN 100 | M | 37 | 0 |  |  |  | 0 |  | R-položka |  | 2
PP |  |  |  | Potrubí ocelové závitové černé bezešvé běžné v kotelnách nebo strojovnách DN 100
VV |  |  |  | '1.PP 37 =37.000 [A] ''Součet Celkem 37=37.000 [B]
TS |  |  |  | Potrubí ocelové závitové černé bezešvé běžnévkotelnách nebo strojovnách DN 100Potrubí ocelové závitové černé bezešvé běžnévkotelnách nebo strojovnách DN 100 Potrubí ocelové závitové černé bezešvé běžnévkotelnách nebo strojovnách DN 100 Potrubí ocelové závitové černé bezešvé běžnévkotelnách nebo strojovnách DN 100 Potrubí ocelové závitové černé bezešvé běžnévkotelnách nebo strojovnách DN 100
P | 53 | R15 |  | Potrubí ocelové závitové černé bezešvé běžné v kotelnách nebo strojovnách DN 125 | M | 26 | 0 |  |  |  | 0 |  | R-položka |  | 2
PP |  |  |  | Potrubí ocelové závitové černé bezešvé běžné v kotelnách nebo strojovnách DN 125
VV |  |  |  | '1.PP 26 =26.000 [A] ''Součet Celkem 26=26.000 [B]
TS |  |  |  | Potrubí ocelové závitové černé bezešvé běžnévkotelnách nebo strojovnách DN 125Potrubí ocelové závitové černé bezešvé běžnévkotelnách nebo strojovnách DN 125 Potrubí ocelové závitové černé bezešvé běžnévkotelnách nebo strojovnách DN 125 Potrubí ocelové závitové černé bezešvé běžnévkotelnách nebo strojovnách DN 125 Potrubí ocelové závitové černé bezešvé běžnévkotelnách nebo strojovnách DN 125
P | 54 | R16 |  | Potrubí ocelové závitové černé bezešvé běžné v kotelnách nebo strojovnách DN 150 | M | 28 | 0 |  |  |  | 0 |  | R-položka |  | 2
PP |  |  |  | Potrubí ocelové závitové černé bezešvé běžné v kotelnách nebo strojovnách DN 150
VV |  |  |  | '1.PP 28 =28.000 [A] ''Součet Celkem 28=28.000 [B]
TS |  |  |  | Potrubí ocelové závitové černé bezešvé běžnévkotelnách nebo strojovnách DN 150Potrubí ocelové závitové černé bezešvé běžnévkotelnách nebo strojovnách DN 150 Potrubí ocelové závitové černé bezešvé běžnévkotelnách nebo strojovnách DN 150 Potrubí ocelové závitové černé bezešvé běžnévkotelnách nebo strojovnách DN 150 Potrubí ocelové závitové černé bezešvé běžnévkotelnách nebo strojovnách DN 150
P | 55 | 733190107.1 |  | Zkouška těsnosti potrubí ocelové závitové DN do 40 | M | 10 | 0 |  |  |  | 0 |  | CS ÚRS 2024 01 |  | 2
PP |  |  |  | Zkouška těsnosti potrubí ocelové závitové DN do 40
VV |  |  |  | '1.PP 10 =10.000 [A] ''Součet Celkem 10=10.000 [B]
TS |  |  |  | Zkouška těsnosti potrubí ocelové závitové DN do 40Zkoušky těsnosti potrubí, manžety prostupové z trubek ocelových zkoušky těsnosti potrubí (za provozu) z trubek ocelových závitových DN do 40 https://podminky.urs.cz/item/CS_URS_2024_01/733190107.1 Zkoušky těsnosti potrubí, manžety prostupové z trubek ocelových zkoušky těsnosti potrubí (za provozu) z trubek ocelových závitových DN do 40 https://podminky.urs.cz/item/CS_URS_2024_01/733190107.1 Zkoušky těsnosti potrubí, manžety prostupové z trubek ocelových zkoušky těsnosti potrubí (za provozu) z trubek ocelových závitových DN do 40 https://podminky.urs.cz/item/CS_URS_2024_01/733190107.1 Zkoušky těsnosti potrubí, manžety prostupové z trubek ocelových zkoušky těsnosti potrubí (za provozu) z trubek ocelových závitových DN do 40 https://podminky.urs.cz/item/CS_URS_2024_01/733190107.1
P | 56 | 733190232 |  | Zkouška těsnosti potrubí ocelové hladké D přes 89x5,0 do 133x5,0 | M | 63 | 0 |  |  |  | 0 |  | CS ÚRS 2024 01 |  | 2
PP |  |  |  | Zkouška těsnosti potrubí ocelové hladké D přes 89x5,0 do 133x5,0
VV |  |  |  | '1.PP 63 =63.000 [A] ''Součet Celkem 63=63.000 [B]
TS |  |  |  | Zkouška těsnosti potrubí ocelové hladké D přes 89x5,0 do 133x5,0Zkoušky těsnosti potrubí, manžety prostupové z trubek ocelových zkoušky těsnosti potrubí (za provozu) z trubek ocelových hladkých O přes 89/5,0 do 133/5,0 https://podminky.urs.cz/item/CS_URS_2024_01/733190232 Zkoušky těsnosti potrubí, manžety prostupové z trubek ocelových zkoušky těsnosti potrubí (za provozu) z trubek ocelových hladkých O přes 89/5,0 do 133/5,0 https://podminky.urs.cz/item/CS_URS_2024_01/733190232 Zkoušky těsnosti potrubí, manžety prostupové z trubek ocelových zkoušky těsnosti potrubí (za provozu) z trubek ocelových hladkých O přes 89/5,0 do 133/5,0 https://podminky.urs.cz/item/CS_URS_2024_01/733190232 Zkoušky těsnosti potrubí, manžety prostupové z trubek ocelových zkoušky těsnosti potrubí (za provozu) z trubek ocelových hladkých O přes 89/5,0 do 133/5,0 https://podminky.urs.cz/item/CS_URS_2024_01/733190232
P | 57 | 733190235 |  | Zkouška těsnosti potrubí ocelové hladké D přes 133x5,0 do 159x6,3 | M | 28 | 0 |  |  |  | 0 |  | CS ÚRS 2024 01 |  | 2
PP |  |  |  | Zkouška těsnosti potrubí ocelové hladké D přes 133x5,0 do 159x6,3
VV |  |  |  | '1.PP 28 =28.000 [A] ''Součet Celkem 28=28.000 [B]
TS |  |  |  | Zkouška těsnosti potrubí ocelové hladké D přes 133x5,0 do 159x6,3Zkoušky těsnosti potrubí, manžety prostupové z trubek ocelových zkoušky těsnosti potrubí (za provozu) z trubek ocelových hladkých O přes 133/5,0 do 159/6,3 https://podminky.urs.cz/item/CS_URS_2024_01/733190235 Zkoušky těsnosti potrubí, manžety prostupové z trubek ocelových zkoušky těsnosti potrubí (za provozu) z trubek ocelových hladkých O přes 133/5,0 do 159/6,3 https://podminky.urs.cz/item/CS_URS_2024_01/733190235 Zkoušky těsnosti potrubí, manžety prostupové z trubek ocelových zkoušky těsnosti potrubí (za provozu) z trubek ocelových hladkých O přes 133/5,0 do 159/6,3 https://podminky.urs.cz/item/CS_URS_2024_01/733190235 Zkoušky těsnosti potrubí, manžety prostupové z trubek ocelových zkoušky těsnosti potrubí (za provozu) z trubek ocelových hladkých O přes 133/5,0 do 159/6,3 https://podminky.urs.cz/item/CS_URS_2024_01/733190235
SD |  | 734.1 |  | Uzavírací armatury
P | 11 | 734134634 |  | Ventil přírubový pojistný DN 80 PN 16 do 200°C pružinový nárožní proporcionální | SOUBOR | 4 | 0 |  |  |  | 0 |  | CS ÚRS 2024 01 |  | 2
PP |  |  |  | Ventil přírubový pojistný DN 80 PN 16 do 200°C pružinový nárožní proporcionální
VV |  |  |  | '1.PP 4 =4.000 [A] ''Součet Celkem 4=4.000 [B]
TS |  |  |  | Ventil přírubový pojistný DN 80 PN 16 do 200°C pružinový nárožní proporcionálníVentily pojistné přírubové pružinové nárožní proporcionální PN 16 do 200°C (P 15 217 616) DN 80 https://podminky.urs.cz/item/CS_URS_2024_01/734134634 Ventily pojistné přírubové pružinové nárožní proporcionální PN 16 do 200°C (P 15 217 616) DN 80 https://podminky.urs.cz/item/CS_URS_2024_01/734134634 Ventily pojistné přírubové pružinové nárožní proporcionální PN 16 do 200°C (P 15 217 616) DN 80 https://podminky.urs.cz/item/CS_URS_2024_01/734134634 Ventily pojistné přírubové pružinové nárožní proporcionální PN 16 do 200°C (P 15 217 616) DN 80 https://podminky.urs.cz/item/CS_URS_2024_01/734134634
P | 12 | 734209114 |  | Montáž armatury závitové s dvěma závity G 3/4 | KUS | 1 | 0 |  |  |  | 0 |  | CS ÚRS 2024 01 |  | 2
PP |  |  |  | Montáž armatury závitové s dvěma závity G 3/4
VV |  |  |  | '1.PP 1 =1.000 [A] ''Součet Celkem 1=1.000 [B]
TS |  |  |  | Montáž armatury závitové s dvěma závity G 3/4Montáž závitových armatur se 2 závity G 3/4 (DN 20) https://podminky.urs.cz/item/CS_URS_2024_01/734209114 Montáž závitových armatur se 2 závity G 3/4 (DN 20) https://podminky.urs.cz/item/CS_URS_2024_01/734209114 Montáž závitových armatur se 2 závity G 3/4 (DN 20) https://podminky.urs.cz/item/CS_URS_2024_01/734209114 Montáž závitových armatur se 2 závity G 3/4 (DN 20) https://podminky.urs.cz/item/CS_URS_2024_01/734209114
P | 13 | R08 |  | uzavírací kulový kohout se zajištěním 3/4'' | KS | 1 | 0 |  |  |  | 0 |  | R-položka |  | 2
PP |  |  |  | uzavírací kulový kohout se zajištěním 3/4''
VV |  |  |  | '1.PP 1 =1.000 [A] ''Součet Celkem 1=1.000 [B]
TS |  |  |  | uzavírací kulový kohout se zajištěním 3/4''uzavírací kulový kohout se zajištěním 3/4'' uzavírací kulový kohout se zajištěním 3/4'' uzavírací kulový kohout se zajištěním 3/4'' uzavírací kulový kohout se zajištěním 3/4''
P | 14 | 734292715 |  | Kohout kulový přímý G 1 PN 42 do 185°C vnitřní závit | KUS | 45 | 0 |  |  |  | 0 |  | CS ÚRS 2024 01 |  | 2
PP |  |  |  | Kohout kulový přímý G 1 PN 42 do 185°C vnitřní závit
VV |  |  |  | '7.NP 0 =0.000 [A] ''6.NP 0 =0.000 [B] ''5.NP 5 =5.000 [C] ''4.NP 5 =5.000 [D] ''3.NP 4 =4.000 [E] ''2.NP 22 =22.000 [F] ''mezanin 5 =5.000 [G] ''1.NP 2 =2.000 [H] ''1.PP 2 =2.000 [I] ''Součet Celkem 45=45.000 [J]
TS |  |  |  | Kohout kulový přímý G 1 PN 42 do 185°C vnitřní závitOstatní armatury kulové kohouty PN 42 do 185°C přímé vnitřní závit G 1 https://podminky.urs.cz/item/CS_URS_2024_01/734292715 Ostatní armatury kulové kohouty PN 42 do 185°C přímé vnitřní závit G 1 https://podminky.urs.cz/item/CS_URS_2024_01/734292715 Ostatní armatury kulové kohouty PN 42 do 185°C přímé vnitřní závit G 1 https://podminky.urs.cz/item/CS_URS_2024_01/734292715 Ostatní armatury kulové kohouty PN 42 do 185°C přímé vnitřní závit G 1 https://podminky.urs.cz/item/CS_URS_2024_01/734292715
P | 15 | 734292714 |  | Kohout kulový přímý G 3/4 PN 42 do 185°C vnitřní závit | KUS | 118 | 0 |  |  |  | 0 |  | CS ÚRS 2024 01 |  | 2
PP |  |  |  | Kohout kulový přímý G 3/4 PN 42 do 185°C vnitřní závit
VV |  |  |  | '7.NP 0 =0.000 [A] ''6.NP 5 =5.000 [B] ''5.NP 19 =19.000 [C] ''4.NP 22 =22.000 [D] ''3.NP 29 =29.000 [E] ''2.NP 28 =28.000 [F] ''mezanin 13 =13.000 [G] ''1.NP 1 =1.000 [H] ''1.PP 1 =1.000 [I] ''Součet Celkem 118=118.000 [J]
TS |  |  |  | Kohout kulový přímý G 3/4 PN 42 do 185°C vnitřní závitOstatní armatury kulové kohouty PN 42 do 185°C přímé vnitřní závit G 3/4 https://podminky.urs.cz/item/CS_URS_2024_01/734292714 Ostatní armatury kulové kohouty PN 42 do 185°C přímé vnitřní závit G 3/4 https://podminky.urs.cz/item/CS_URS_2024_01/734292714 Ostatní armatury kulové kohouty PN 42 do 185°C přímé vnitřní závit G 3/4 https://podminky.urs.cz/item/CS_URS_2024_01/734292714 Ostatní armatury kulové kohouty PN 42 do 185°C přímé vnitřní závit G 3/4 https://podminky.urs.cz/item/CS_URS_2024_01/734292714
P | 16 | 734292716 |  | Kohout kulový přímý G 1 1/4 PN 42 do 185°C vnitřní závit | KUS | 55 | 0 |  |  |  | 0 |  | CS ÚRS 2024 01 |  | 2
PP |  |  |  | Kohout kulový přímý G 1 1/4 PN 42 do 185°C vnitřní závit
VV |  |  |  | '6.NP 2 =2.000 [A] ''5.NP 4 =4.000 [B] ''4.NP 4 =4.000 [C] ''3.NP 6 =6.000 [D] ''2.NP 6 =6.000 [E] ''mezanin 6 =6.000 [F] ''1.NP 27 =27.000 [G] ''Součet Celkem 55=55.000 [H]
TS |  |  |  | Kohout kulový přímý G 1 1/4 PN 42 do 185°C vnitřní závitOstatní armatury kulové kohouty PN 42 do 185°C přímé vnitřní závit G 1 1/4 https://podminky.urs.cz/item/CS_URS_2024_01/734292716 Ostatní armatury kulové kohouty PN 42 do 185°C přímé vnitřní závit G 1 1/4 https://podminky.urs.cz/item/CS_URS_2024_01/734292716 Ostatní armatury kulové kohouty PN 42 do 185°C přímé vnitřní závit G 1 1/4 https://podminky.urs.cz/item/CS_URS_2024_01/734292716 Ostatní armatury kulové kohouty PN 42 do 185°C přímé vnitřní závit G 1 1/4 https://podminky.urs.cz/item/CS_URS_2024_01/734292716
P | 17 | 734193118 |  | Klapka mezipřírubová uzavírací DN 125 PN 16 do 120°C disk tvárná litina | SOUBOR | 9 | 0 |  |  |  | 0 |  | CS ÚRS 2024 01 |  | 2
PP |  |  |  | Klapka mezipřírubová uzavírací DN 125 PN 16 do 120°C disk tvárná litina
VV |  |  |  | '1.PP 9 =9.000 [A] ''Součet Celkem 9=9.000 [B]
TS |  |  |  | Klapka mezipřírubová uzavírací DN 125 PN 16 do 120°C disk tvárná litinaOstatní přírubové armatury klapky mezipřírubové uzavírací PN 16 do 120°C disk tvárná litina DN 125 https://podminky.urs.cz/item/CS_URS_2024_01/734193118 Ostatní přírubové armatury klapky mezipřírubové uzavírací PN 16 do 120°C disk tvárná litina DN 125 https://podminky.urs.cz/item/CS_URS_2024_01/734193118 Ostatní přírubové armatury klapky mezipřírubové uzavírací PN 16 do 120°C disk tvárná litina DN 125 https://podminky.urs.cz/item/CS_URS_2024_01/734193118 Ostatní přírubové armatury klapky mezipřírubové uzavírací PN 16 do 120°C disk tvárná litina DN 125 https://podminky.urs.cz/item/CS_URS_2024_01/734193118
P | 18 | 734193119 |  | Klapka mezipřírubová uzavírací DN 150 PN 16 do 120°C disk tvárná litina | SOUBOR | 12 | 0 |  |  |  | 0 |  | CS ÚRS 2024 01 |  | 2
PP |  |  |  | Klapka mezipřírubová uzavírací DN 150 PN 16 do 120°C disk tvárná litina
VV |  |  |  | '1.PP 12 =12.000 [A] ''Součet Celkem 12=12.000 [B]
TS |  |  |  | Klapka mezipřírubová uzavírací DN 150 PN 16 do 120°C disk tvárná litinaOstatní přírubové armatury klapky mezipřírubové uzavírací PN 16 do 120°C disk tvárná litina DN 150 https://podminky.urs.cz/item/CS_URS_2024_01/734193119 Ostatní přírubové armatury klapky mezipřírubové uzavírací PN 16 do 120°C disk tvárná litina DN 150 https://podminky.urs.cz/item/CS_URS_2024_01/734193119 Ostatní přírubové armatury klapky mezipřírubové uzavírací PN 16 do 120°C disk tvárná litina DN 150 https://podminky.urs.cz/item/CS_URS_2024_01/734193119 Ostatní přírubové armatury klapky mezipřírubové uzavírací PN 16 do 120°C disk tvárná litina DN 150 https://podminky.urs.cz/item/CS_URS_2024_01/734193119
P | 19 | 734291123 |  | Kohout plnící a vypouštěcí G 1/2 PN 10 do 90°C závitový | KUS | 14 | 0 |  |  |  | 0 |  | CS ÚRS 2024 01 |  | 2
PP |  |  |  | Kohout plnící a vypouštěcí G 1/2 PN 10 do 90°C závitový
VV |  |  |  | '1.PP 14 =14.000 [A] ''Součet Celkem 14=14.000 [B]
TS |  |  |  | Kohout plnící a vypouštěcí G 1/2 PN 10 do 90°C závitovýOstatní armatury kohouty plnicí a vypouštěcí PN 10 do 90°C G 1/2 https://podminky.urs.cz/item/CS_URS_2024_01/734291123 Ostatní armatury kohouty plnicí a vypouštěcí PN 10 do 90°C G 1/2 https://podminky.urs.cz/item/CS_URS_2024_01/734291123 Ostatní armatury kohouty plnicí a vypouštěcí PN 10 do 90°C G 1/2 https://podminky.urs.cz/item/CS_URS_2024_01/734291123 Ostatní armatury kohouty plnicí a vypouštěcí PN 10 do 90°C G 1/2 https://podminky.urs.cz/item/CS_URS_2024_01/734291123
P | 20 | 734211120 |  | Ventil závitový odvzdušňovací G 1/2 PN 14 do 120°C automatický | KUS | 32 | 0 |  |  |  | 0 |  | CS ÚRS 2024 01 |  | 2
PP |  |  |  | Ventil závitový odvzdušňovací G 1/2 PN 14 do 120°C automatický
VV |  |  |  | '1.PP 32 =32.000 [A] ''Součet Celkem 32=32.000 [B]
TS |  |  |  | Ventil závitový odvzdušňovací G 1/2 PN 14 do 120°C automatickýVentily odvzdušňovací závitové automatické PN 14 do 120°C G 1/2 https://podminky.urs.cz/item/CS_URS_2024_01/734211120 Ventily odvzdušňovací závitové automatické PN 14 do 120°C G 1/2 https://podminky.urs.cz/item/CS_URS_2024_01/734211120 Ventily odvzdušňovací závitové automatické PN 14 do 120°C G 1/2 https://podminky.urs.cz/item/CS_URS_2024_01/734211120 Ventily odvzdušňovací závitové automatické PN 14 do 120°C G 1/2 https://podminky.urs.cz/item/CS_URS_2024_01/734211120
P | 21 | 734192321 |  | Klapka přírubová zpětná DN 125 PN 16 do 100°C samočinná | SOUBOR | 3 | 0 |  |  |  | 0 |  | CS ÚRS 2024 01 |  | 2
PP |  |  |  | Klapka přírubová zpětná DN 125 PN 16 do 100°C samočinná
VV |  |  |  | '1.PP 3 =3.000 [A] ''Součet Celkem 3=3.000 [B]
TS |  |  |  | Klapka přírubová zpětná DN 125 PN 16 do 100°C samočinnáOstatní přírubové armatury klapky zpětné samočinné PN 16 do 100°C DN 125 https://podminky.urs.cz/item/CS_URS_2024_01/734192321 Ostatní přírubové armatury klapky zpětné samočinné PN 16 do 100°C DN 125 https://podminky.urs.cz/item/CS_URS_2024_01/734192321 Ostatní přírubové armatury klapky zpětné samočinné PN 16 do 100°C DN 125 https://podminky.urs.cz/item/CS_URS_2024_01/734192321 Ostatní přírubové armatury klapky zpětné samočinné PN 16 do 100°C DN 125 https://podminky.urs.cz/item/CS_URS_2024_01/734192321
P | 22 | 734192322 |  | Klapka přírubová zpětná DN 150 PN 16 do 100°C samočinná | SOUBOR | 2 | 0 |  |  |  | 0 |  | CS ÚRS 2024 01 |  | 2
PP |  |  |  | Klapka přírubová zpětná DN 150 PN 16 do 100°C samočinná
VV |  |  |  | '1.PP 2 =2.000 [A] ''Součet Celkem 2=2.000 [B]
TS |  |  |  | Klapka přírubová zpětná DN 150 PN 16 do 100°C samočinnáOstatní přírubové armatury klapky zpětné samočinné PN 16 do 100°C DN 150 https://podminky.urs.cz/item/CS_URS_2024_01/734192322 Ostatní přírubové armatury klapky zpětné samočinné PN 16 do 100°C DN 150 https://podminky.urs.cz/item/CS_URS_2024_01/734192322 Ostatní přírubové armatury klapky zpětné samočinné PN 16 do 100°C DN 150 https://podminky.urs.cz/item/CS_URS_2024_01/734192322 Ostatní přírubové armatury klapky zpětné samočinné PN 16 do 100°C DN 150 https://podminky.urs.cz/item/CS_URS_2024_01/734192322
P | 23 | 734111779 |  | Ventil přírubový uzavírací přímý DN 150 PN 40 do 400°C ovládaný elektrickým servomotorem | SOUBOR | 4 | 0 |  |  |  | 0 |  | CS ÚRS 2024 01 |  | 2
PP |  |  |  | Ventil přírubový uzavírací přímý DN 150 PN 40 do 400°C ovládaný elektrickým servomotorem
VV |  |  |  | '1.PP 4 =4.000 [A] ''Součet Celkem 4=4.000 [B]
TS |  |  |  | Ventil přírubový uzavírací přímý DN 150 PN 40 do 400°C ovládaný elektrickým servomotoremVentily uzavírací přírubové přímé ovládané elektrickým servomotorem PN 40 do 400°C (V 30 113 540) DN 150 https://podminky.urs.cz/item/CS_URS_2024_01/734111779 Ventily uzavírací přírubové přímé ovládané elektrickým servomotorem PN 40 do 400°C (V 30 113 540) DN 150 https://podminky.urs.cz/item/CS_URS_2024_01/734111779 Ventily uzavírací přírubové přímé ovládané elektrickým servomotorem PN 40 do 400°C (V 30 113 540) DN 150 https://podminky.urs.cz/item/CS_URS_2024_01/734111779 Ventily uzavírací přírubové přímé ovládané elektrickým servomotorem PN 40 do 400°C (V 30 113 540) DN 150 https://podminky.urs.cz/item/CS_URS_2024_01/734111779
SD |  | 734.2 |  | Regulační armatury
P | 24 | 734191418 |  | Ventil přírubový regulační přímý PN 16 do 300°C DN 100 | SOUBOR | 3 | 0 |  |  |  | 0 |  | CS ÚRS 2024 01 |  | 2
PP |  |  |  | Ventil přírubový regulační přímý PN 16 do 300°C DN 100
VV |  |  |  | '1.PP 3 =3.000 [A] ''Součet Celkem 3=3.000 [B]
TS |  |  |  | Ventil přírubový regulační přímý PN 16 do 300°C DN 100Ostatní přírubové armatury ventily regulační přímé PN 16 do 300°C (V 41 111 616) DN 100 https://podminky.urs.cz/item/CS_URS_2024_01/734191418 Ostatní přírubové armatury ventily regulační přímé PN 16 do 300°C (V 41 111 616) DN 100 https://podminky.urs.cz/item/CS_URS_2024_01/734191418 Ostatní přírubové armatury ventily regulační přímé PN 16 do 300°C (V 41 111 616) DN 100 https://podminky.urs.cz/item/CS_URS_2024_01/734191418 Ostatní přírubové armatury ventily regulační přímé PN 16 do 300°C (V 41 111 616) DN 100 https://podminky.urs.cz/item/CS_URS_2024_01/734191418
P | 25 | 734191421 |  | Ventil přírubový regulační přímý PN 16 do 300°C DN 125 | SOUBOR | 4 | 0 |  |  |  | 0 |  | CS ÚRS 2024 01 |  | 2
PP |  |  |  | Ventil přírubový regulační přímý PN 16 do 300°C DN 125
VV |  |  |  | '1.PP 4 =4.000 [A] ''Součet Celkem 4=4.000 [B]
TS |  |  |  | Ventil přírubový regulační přímý PN 16 do 300°C DN 125Ostatní přírubové armatury ventily regulační přímé PN 16 do 300°C (V 41 111 616) DN 125 https://podminky.urs.cz/item/CS_URS_2024_01/734191421 Ostatní přírubové armatury ventily regulační přímé PN 16 do 300°C (V 41 111 616) DN 125 https://podminky.urs.cz/item/CS_URS_2024_01/734191421 Ostatní přírubové armatury ventily regulační přímé PN 16 do 300°C (V 41 111 616) DN 125 https://podminky.urs.cz/item/CS_URS_2024_01/734191421 Ostatní přírubové armatury ventily regulační přímé PN 16 do 300°C (V 41 111 616) DN 125 https://podminky.urs.cz/item/CS_URS_2024_01/734191421
P | 26 | R09 |  | Regulační ventil s omezovačem průtoku a regulací tlak. Diference - s ele pohonem, DN 15, vč. šroubení | KS | 116 | 0 |  |  |  | 0 |  | R-položka |  | 2
PP |  |  |  | Regulační ventil s omezovačem průtoku a regulací tlak. Diference - s ele pohonem, DN 15, vč. šroubení
VV |  |  |  | '7.NP 0 =0.000 [A] ''6.NP 5 =5.000 [B] ''5.NP 18 =18.000 [C] ''4.NP 22 =22.000 [D] ''3.NP 29 =29.000 [E] ''2.NP 28 =28.000 [F] ''mezanin 13 =13.000 [G] ''1.NP 1 =1.000 [H] ''Součet Celkem 116=116.000 [I]
TS |  |  |  | Regulační ventil s omezovačem průtoku a regulací tlak. Diference - s ele pohonem, DN 15, vč. šroubeníRegulační ventil s omezovačem průtoku a regulací tlak. Diference - s ele pohonem, DN 15, vč. šroubení Regulační ventil s omezovačem průtoku a regulací tlak. Diference - s ele pohonem, DN 15, vč. šroubení Regulační ventil s omezovačem průtoku a regulací tlak. Diference - s ele pohonem, DN 15, vč. šroubení Regulační ventil s omezovačem průtoku a regulací tlak. Diference - s ele pohonem, DN 15, vč. šroubení
P | 27 | R10 |  | Regulační ventil s omezovačem průtoku a regulací tlak. Diference - s ele pohonem, DN 20, vč. šroubení | KS | 47 | 0 |  |  |  | 0 |  | R-položka |  | 2
PP |  |  |  | Regulační ventil s omezovačem průtoku a regulací tlak. Diference - s ele pohonem, DN 20, vč. šroubení
VV |  |  |  | '7.NP 0 =0.000 [A] ''6.NP 0 =0.000 [B] ''5.NP 7 =7.000 [C] ''4.NP 5 =5.000 [D] ''3.NP 4 =4.000 [E] ''2.NP 22 =22.000 [F] ''mezanin 7 =7.000 [G] ''1.NP 2 =2.000 [H] ''Součet Celkem 47=47.000 [I]
TS |  |  |  | Regulační ventil s omezovačem průtoku a regulací tlak. Diference - s ele pohonem, DN 20, vč. šroubeníRegulační ventil s omezovačem průtoku a regulací tlak. Diference - s ele pohonem, DN 20, vč. šroubení Regulační ventil s omezovačem průtoku a regulací tlak. Diference - s ele pohonem, DN 20, vč. šroubení Regulační ventil s omezovačem průtoku a regulací tlak. Diference - s ele pohonem, DN 20, vč. šroubení Regulační ventil s omezovačem průtoku a regulací tlak. Diference - s ele pohonem, DN 20, vč. šroubení
P | 28 | R11 |  | Regulační ventil s omezovačem průtoku a regulací tlak. Diference - s ele pohonem, DN 25, vč. šroubení | KS | 28 | 0 |  |  |  | 0 |  | R-položka |  | 2
PP |  |  |  | Regulační ventil s omezovačem průtoku a regulací tlak. Diference - s ele pohonem, DN 25, vč. šroubení
VV |  |  |  | '7.NP 0 =0.000 [A] ''6.NP 2 =2.000 [B] ''5.NP 4 =4.000 [C] ''4.NP 4 =4.000 [D] ''3.NP 6 =6.000 [E] ''2.NP 6 =6.000 [F] ''mezanin 6 =6.000 [G] ''1.NP 0 =0.000 [H] ''Součet Celkem 28=28.000 [I]
TS |  |  |  | Regulační ventil s omezovačem průtoku a regulací tlak. Diference - s ele pohonem, DN 25, vč. šroubeníRegulační ventil s omezovačem průtoku a regulací tlak. Diference - s ele pohonem, DN 25, vč. šroubení Regulační ventil s omezovačem průtoku a regulací tlak. Diference - s ele pohonem, DN 25, vč. šroubení Regulační ventil s omezovačem průtoku a regulací tlak. Diference - s ele pohonem, DN 25, vč. šroubení Regulační ventil s omezovačem průtoku a regulací tlak. Diference - s ele pohonem, DN 25, vč. šroubení
P | 29 | R12 |  | Regulátor diferenčního tlaku, DN 32, vč. šroubení | KS | 9 | 0 |  |  |  | 0 |  | R-položka |  | 2
PP |  |  |  | Regulátor diferenčního tlaku, DN 32, vč. šroubení
VV |  |  |  | '1.NP 9 =9.000 [A] ''Součet Celkem 9=9.000 [B]
TS |  |  |  | Regulátor diferenčního tlaku, DN 32, vč. šroubeníRegulátor diferenčního tlaku, DN 32, vč. šroubení Regulátor diferenčního tlaku, DN 32, vč. šroubení Regulátor diferenčního tlaku, DN 32, vč. šroubení Regulátor diferenčního tlaku, DN 32, vč. šroubení
P | 30 | R13 |  | Regulační vyvažovací ventil s kapilárou a vypouštěním, DN 25, vč. šroubení | KS | 9 | 0 |  |  |  | 0 |  | R-položka |  | 2
PP |  |  |  | Regulační vyvažovací ventil s kapilárou a vypouštěním, DN 25, vč. šroubení
VV |  |  |  | '1.NP 9 =9.000 [A] ''Součet Celkem 9=9.000 [B]
TS |  |  |  | Regulační vyvažovací ventil s kapilárou a vypouštěním, DN 25, vč. šroubeníRegulační vyvažovací ventil s kapilárou a vypouštěním, DN 25, vč. šroubení Regulační vyvažovací ventil s kapilárou a vypouštěním, DN 25, vč. šroubení Regulační vyvažovací ventil s kapilárou a vypouštěním, DN 25, vč. šroubení Regulační vyvažovací ventil s kapilárou a vypouštěním, DN 25, vč. šroubení
SD |  | 734.3 |  | Filtry
P | 31 | 734163430 |  | Filtr DN 125 PN 16 do 300°C z uhlíkové oceli s vypouštěcí zátkou | SOUBOR | 3 | 0 |  |  |  | 0 |  | CS ÚRS 2024 01 |  | 2
PP |  |  |  | Filtr DN 125 PN 16 do 300°C z uhlíkové oceli s vypouštěcí zátkou
VV |  |  |  | '1.PP 3 =3.000 [A] ''Součet Celkem 3=3.000 [B]
TS |  |  |  | Filtr DN 125 PN 16 do 300°C z uhlíkové oceli s vypouštěcí zátkouFiltry z uhlíkové oceli s čístícím víkem nebo vypouštěcí zátkou PN 16 do 300°C DN 125 https://podminky.urs.cz/item/CS_URS_2024_01/734163430 Filtry z uhlíkové oceli s čístícím víkem nebo vypouštěcí zátkou PN 16 do 300°C DN 125 https://podminky.urs.cz/item/CS_URS_2024_01/734163430 Filtry z uhlíkové oceli s čístícím víkem nebo vypouštěcí zátkou PN 16 do 300°C DN 125 https://podminky.urs.cz/item/CS_URS_2024_01/734163430 Filtry z uhlíkové oceli s čístícím víkem nebo vypouštěcí zátkou PN 16 do 300°C DN 125 https://podminky.urs.cz/item/CS_URS_2024_01/734163430
P | 32 | 734163431 |  | Filtr DN 150 PN 16 do 300°C z uhlíkové oceli s vypouštěcí zátkou | SOUBOR | 6 | 0 |  |  |  | 0 |  | CS ÚRS 2024 01 |  | 2
PP |  |  |  | Filtr DN 150 PN 16 do 300°C z uhlíkové oceli s vypouštěcí zátkou
VV |  |  |  | '1.PP 6 =6.000 [A] ''Součet Celkem 6=6.000 [B]
TS |  |  |  | Filtr DN 150 PN 16 do 300°C z uhlíkové oceli s vypouštěcí zátkouFiltry z uhlíkové oceli s čístícím víkem nebo vypouštěcí zátkou PN 16 do 300°C DN 150 https://podminky.urs.cz/item/CS_URS_2024_01/734163431 Filtry z uhlíkové oceli s čístícím víkem nebo vypouštěcí zátkou PN 16 do 300°C DN 150 https://podminky.urs.cz/item/CS_URS_2024_01/734163431 Filtry z uhlíkové oceli s čístícím víkem nebo vypouštěcí zátkou PN 16 do 300°C DN 150 https://podminky.urs.cz/item/CS_URS_2024_01/734163431 Filtry z uhlíkové oceli s čístícím víkem nebo vypouštěcí zátkou PN 16 do 300°C DN 150 https://podminky.urs.cz/item/CS_URS_2024_01/734163431
SD |  | 734.4 |  | Montáž měření tepla, které je v dodávce M+R
P | 35 | 734109115 |  | Montáž armatury přírubové se dvěma přírubami PN 6 DN 65 | SOUBOR | 3 | 0 |  |  |  | 0 |  | CS ÚRS 2024 01 |  | 2
PP |  |  |  | Montáž armatury přírubové se dvěma přírubami PN 6 DN 65
VV |  |  |  | '1.PP 3 =3.000 [A] ''Součet Celkem 3=3.000 [B]
TS |  |  |  | Montáž armatury přírubové se dvěma přírubami PN 6 DN 65Montáž armatur přírubových se dvěma přírubami PN 6 DN 65 https://podminky.urs.cz/item/CS_URS_2024_01/734109115 Montáž armatur přírubových se dvěma přírubami PN 6 DN 65 https://podminky.urs.cz/item/CS_URS_2024_01/734109115 Montáž armatur přírubových se dvěma přírubami PN 6 DN 65 https://podminky.urs.cz/item/CS_URS_2024_01/734109115 Montáž armatur přírubových se dvěma přírubami PN 6 DN 65 https://podminky.urs.cz/item/CS_URS_2024_01/734109115
SD |  | 734.5 |  | Montáž armatury přímé regulační, který je v dodávce M+R
P | 36 | 734411101 |  | Teploměr technický s pevným stonkem a jímkou zadní připojení průměr 63 mm délky 50 mm | KUS | 8 | 0 |  |  |  | 0 |  | CS ÚRS 2024 01 |  | 2
PP |  |  |  | Teploměr technický s pevným stonkem a jímkou zadní připojení průměr 63 mm délky 50 mm
VV |  |  |  | '1.PP 8 =8.000 [A] ''Součet Celkem 8=8.000 [B]
TS |  |  |  | Teploměr technický s pevným stonkem a jímkou zadní připojení průměr 63 mm délky 50 mmTeploměry technické s pevným stonkem a jímkou zadní připojení (axiální) průměr 63 mm délka stonku 50 mm https://podminky.urs.cz/item/CS_URS_2024_01/734411101 Teploměry technické s pevným stonkem a jímkou zadní připojení (axiální) průměr 63 mm délka stonku 50 mm https://podminky.urs.cz/item/CS_URS_2024_01/734411101 Teploměry technické s pevným stonkem a jímkou zadní připojení (axiální) průměr 63 mm délka stonku 50 mm https://podminky.urs.cz/item/CS_URS_2024_01/734411101 Teploměry technické s pevným stonkem a jímkou zadní připojení (axiální) průměr 63 mm délka stonku 50 mm https://podminky.urs.cz/item/CS_URS_2024_01/734411101
P | 37 | 734421111 |  | Tlakoměr s pevným stonkem a zpětnou klapkou tlak 0-16 bar průměr 50 mm zadní připojení | KUS | 14 | 0 |  |  |  | 0 |  | CS ÚRS 2024 01 |  | 2
PP |  |  |  | Tlakoměr s pevným stonkem a zpětnou klapkou tlak 0-16 bar průměr 50 mm zadní připojení
VV |  |  |  | '1.PP 14 =14.000 [A] ''Součet Celkem 14=14.000 [B]
TS |  |  |  | Tlakoměr s pevným stonkem a zpětnou klapkou tlak 0-16 bar průměr 50 mm zadní připojeníTlakoměry s pevným stonkem a zpětnou klapkou zadní připojení (axiální) tlaku 0-16 bar průměru 50 mm https://podminky.urs.cz/item/CS_URS_2024_01/734421111 Tlakoměry s pevným stonkem a zpětnou klapkou zadní připojení (axiální) tlaku 0-16 bar průměru 50 mm https://podminky.urs.cz/item/CS_URS_2024_01/734421111 Tlakoměry s pevným stonkem a zpětnou klapkou zadní připojení (axiální) tlaku 0-16 bar průměru 50 mm https://podminky.urs.cz/item/CS_URS_2024_01/734421111 Tlakoměry s pevným stonkem a zpětnou klapkou zadní připojení (axiální) tlaku 0-16 bar průměru 50 mm https://podminky.urs.cz/item/CS_URS_2024_01/734421111
SD |  | 997 |  | Přesun sutě
P | 94 | R015631.905 | 905 | POPLATKY ZA LIKVIDACE ODPADŮ NEKONTAMINOVANÝCH - 17 09 04 STAVEBNÍ ODPAD SMĚSNÝ A DEMOLIČNÍ VČETNĚ DOPRAVY - Evidenční položka. Neoceňovat v objektu SO/PS, polo | T | 19.62 | 0 |  |  |  | 0 |  | R-položka |  | 2
PP |  |  |  | POPLATKY ZA LIKVIDACE ODPADŮ NEKONTAMINOVANÝCH - 17 09 04 STAVEBNÍ ODPAD SMĚSNÝ A DEMOLIČNÍ VČETNĚ DOPRAVY - Evidenční položka. Neoceňovat v objektu SO/PS, položka se oceňuje pouze v objektu SO 90-90
VV |  |  |  | SO 07-71-07.04 19.62 =19.620 [A] Celkem 19.62=19.620 [B]
TS |  |  |  | POPLATKY ZA LIKVIDACE ODPADŮ NEKONTAMINOVANÝCH - 17 09 04 STAVEBNÍ ODPAD SMĚSNÝ A DEMOLIČNÍ VČETNĚ DOPRAVY - Evidenční položka. Neoceňovat v objektu SO/PS, položka se oceňuje pouze v objektu SO 90-90POPLATKY ZA LIKVIDACE ODPADŮ NEKONTAMINOVANÝCH - 17 09 04 STAVEBNÍ ODPAD SMĚSNÝ A DEMOLIČNÍ - Evidenční položka. Neoceňovat v objektu SO/PS, položka se oceňuje pouze v objektu SO 90-90 POPLATKY ZA LIKVIDACE ODPADŮ NEKONTAMINOVANÝCH - 17 09 04 STAVEBNÍ ODPAD SMĚSNÝ A DEMOLIČNÍ - Evidenční položka. Neoceňovat v objektu SO/PS, položka se oceňuje pouze v objektu SO 90-90 POPLATKY ZA LIKVIDACE ODPADŮ NEKONTAMINOVANÝCH - 17 09 04 STAVEBNÍ ODPAD SMĚSNÝ A DEMOLIČNÍ - Evidenční položka. Neoceňovat v objektu SO/PS, položka se oceňuje pouze v objektu SO 90-90 POPLATKY ZA LIKVIDACE ODPADŮ NEKONTAMINOVANÝCH - 17 09 04 STAVEBNÍ ODPAD SMĚSNÝ A DEMOLIČNÍ - Evidenční položka. Neoceňovat v objektu SO/PS, položka se oceňuje pouze v objektu SO 90-90
P | 95 | R015631.904.999 |  | Demontáž/vybourání stávajících rozvodů a jednotek pro chlazení | HOD | 349 | 0 |  |  |  | 0 |  | [bez vazby na CS] |  | 2
PP |  |  |  | Demontáž/vybourání stávajících rozvodů a jednotek pro chlazení
VV
TS |  |  |  | Demontáž/vybourání stávajících rozvodů a jednotek pro chlazení
P | 96 | 997013217 |  | Vnitrostaveništní doprava suti a vybouraných hmot pro budovy v přes 21 do 24 m ručně | T | 19.62 | 0 |  |  |  | 0 |  | [bez vazby na CS] |  | 2
PP |  |  |  | Vnitrostaveništní doprava suti a vybouraných hmot pro budovy v přes 21 do 24 m ručně
VV
TS |  |  |  | Vnitrostaveništní doprava suti a vybouraných hmot pro budovy v přes 21 do 24 m ručněVnitrostaveništní doprava suti a vybouraných hmot vodorovně do 50 m s naložením ručně pro budovy a haly výšky přes 21 do 24 m https://podminky.urs.cz/item/CS_URS_2024_01/997013217 Vnitrostaveništní doprava suti a vybouraných hmot vodorovně do 50 m s naložením ručně pro budovy a haly výšky přes 21 do 24 m https://podminky.urs.cz/item/CS_URS_2024_01/997013217 Vnitrostaveništní doprava suti a vybouraných hmot vodorovně do 50 m s naložením ručně pro budovy a haly výšky přes 21 do 24 m https://podminky.urs.cz/item/CS_URS_2024_01/997013217 Vnitrostaveništní doprava suti a vybouraných hmot vodorovně do 50 m s naložením ručně pro budovy a haly výšky přes 21 do 24 m https://podminky.urs.cz/item/CS_URS_2024_01/997013217
SD |  | O |  | Ostatní
P | 87 | R46 |  | Zaregulování soustavy včetně protokolu | KS | 191 | 0 |  |  |  | 0 |  | R-položka |  | 2
PP |  |  |  | Zaregulování soustavy včetně protokolu
VV
TS |  |  |  | Zaregulování soustavy včetně protokoluZaregulování soustavy včetně protokolu Zaregulování soustavy včetně protokolu Zaregulování soustavy včetně protokolu Zaregulování soustavy včetně protokolu
P | 88 | R47 |  | Proplach potrubí, napouštění a vypouštění. Dvojnásobné propláchnutí celé soustavy vodou. Po každém proplachu vyčištění všech filtrů, naplnění soustavy upravenou | M | 3094 | 0 |  |  |  | 0 |  | R-položka |  | 2
PP |  |  |  | Proplach potrubí, napouštění a vypouštění. Dvojnásobné propláchnutí celé soustavy vodou. Po každém proplachu vyčištění všech filtrů, naplnění soustavy upravenou vodou
VV
TS |  |  |  | Proplach potrubí, napouštění a vypouštění. Dvojnásobné propláchnutí celé soustavy vodou. Po každém proplachu vyčištění všech filtrů, naplnění soustavy upravenou vodouProplach potrubí, napouštění a vypouštění. Dvojnásobné propláchnutí celé soustavy vodou. Po každém proplachu vyčištění všech filtrů, naplnění soustavy upravenou vodou Proplach potrubí, napouštění a vypouštění. Dvojnásobné propláchnutí celé soustavy vodou. Po každém proplachu vyčištění všech filtrů, naplnění soustavy upravenou vodou Proplach potrubí, napouštění a vypouštění. Dvojnásobné propláchnutí celé soustavy vodou. Po každém proplachu vyčištění všech filtrů, naplnění soustavy upravenou vodou Proplach potrubí, napouštění a vypouštění. Dvojnásobné propláchnutí celé soustavy vodou. Po každém proplachu vyčištění všech filtrů, naplnění soustavy upravenou vodou
P | 89 | R48 |  | Spoluúčast na zprovoznění MaR | SOUBOR | 1 | 0 |  |  |  | 0 |  | R-položka |  | 2
PP |  |  |  | Spoluúčast na zprovoznění MaR
VV |  |  |  | 'D.A.701.4.3.4 1 =1.000 [A] ''Součet Celkem 1=1.000 [B]
TS |  |  |  | Spoluúčast na zprovoznění MaRSpoluúčast na zprovoznění MaR Spoluúčast na zprovoznění MaR Spoluúčast na zprovoznění MaR Spoluúčast na zprovoznění MaR
P | 90 | R49 |  | Provozní zkoušky systému, zkouška topná, tlaková a dilatační , případně další dle SOD | SOUBOR | 1 | 0 |  |  |  | 0 |  | R-položka |  | 2
PP |  |  |  | Provozní zkoušky systému, zkouška topná, tlaková a dilatační , případně další dle SOD
VV |  |  |  | 'D.A.701.4.3.4 1 =1.000 [A] ''Součet Celkem 1=1.000 [B]
TS |  |  |  | Provozní zkoušky systému, zkouška topná, tlaková a dilatační , případně další dle SODProvozní zkoušky systému, zkouška topná, tlaková a dilatační , případně další dle SOD Provozní zkoušky systému, zkouška topná, tlaková a dilatační , případně další dle SOD Provozní zkoušky systému, zkouška topná, tlaková a dilatační , případně další dle SOD Provozní zkoušky systému, zkouška topná, tlaková a dilatační , případně další dle SOD
P | 91 | R50 |  | První vybavení kotelny (zalaminované schéma, lékárnička, profesionální hliníkovýá žebřík, hasicí přístroj,..) | SOUBOR | 1 | 0 |  |  |  | 0 |  | R-položka |  | 2
PP |  |  |  | První vybavení kotelny (zalaminované schéma, lékárnička, profesionální hliníkovýá žebřík, hasicí přístroj,..)
VV |  |  |  | 'D.A.701.4.3.4 1 =1.000 [A] ''Součet Celkem 1=1.000 [B]
TS |  |  |  | První vybavení kotelny (zalaminované schéma, lékárnička, profesionální hliníkovýá žebřík, hasicí přístroj,..)První vybavení kotelny (zalaminované schéma, lékárnička, profesionální hliníkovýá žebřík, hasicí přístroj,..) První vybavení kotelny (zalaminované schéma, lékárnička, profesionální hliníkovýá žebřík, hasicí přístroj,..) První vybavení kotelny (zalaminované schéma, lékárnička, profesionální hliníkovýá žebřík, hasicí přístroj,..) První vybavení kotelny (zalaminované schéma, lékárnička, profesionální hliníkovýá žebřík, hasicí přístroj,..)
P | 92 | R51 |  | Komplexní vyzkoušení | SOUBOR | 1 | 0 |  |  |  | 0 |  | R-položka |  | 2
PP |  |  |  | Komplexní vyzkoušení
VV |  |  |  | 'D.A.701.4.3.4 1 =1.000 [A] ''Součet Celkem 1=1.000 [B]
TS |  |  |  | Komplexní vyzkoušeníKomplexní vyzkoušení Komplexní vyzkoušení Komplexní vyzkoušení Komplexní vyzkoušení
P | 98 | 999000R01 |  | Požární prostupy průměru 50-125 mm | M | 65 | 0 |  |  |  | 0 |  | [bez vazby na CS] |  | 2
PP |  |  |  | Požární prostupy průměru 50-125 mm
VV
TS |  |  |  | Požární prostupy do průměru 125 mm
SD |  | R |  | Vnitřní chladící jednotky Fancoil
P | 78 | R37 |  | Podstropní chladící jednotka Fancoil Q= 4,3 kW | KS | 1 | 0 |  |  |  | 0 |  | R-položka |  | 2
PP |  |  |  | Podstropní chladící jednotka Fancoil Q= 4,3 kW
VV |  |  |  | '2.NP 1 =1.000 [A] ''Součet Celkem 1=1.000 [B]
TS |  |  |  | Podstropní chladící jednotka Fancoil Q= 4,3 kWPodstropní chladící jednotka Fancoil Q= 4,3 kW Podstropní chladící jednotka Fancoil Q= 4,3 kW Podstropní chladící jednotka Fancoil Q= 4,3 kW Podstropní chladící jednotka Fancoil Q= 4,3 kW
P | 79 | R38 |  | Podstropní chladící jednotka Fancoil Q= 4,0 kW | KS | 3 | 0 |  |  |  | 0 |  | R-položka |  | 2
PP |  |  |  | Podstropní chladící jednotka Fancoil Q= 4,0 kW
VV |  |  |  | '2.NP 3 =3.000 [A] ''Součet Celkem 3=3.000 [B]
TS |  |  |  | Podstropní chladící jednotka Fancoil Q= 4,0 kWPodstropní chladící jednotka Fancoil Q= 4,0 kW Podstropní chladící jednotka Fancoil Q= 4,0 kW Podstropní chladící jednotka Fancoil Q= 4,0 kW Podstropní chladící jednotka Fancoil Q= 4,0 kW
P | 80 | R39 |  | Podstropní chladící jednotka Fancoil Q= 2,8 kW | KS | 41 | 0 |  |  |  | 0 |  | R-položka |  | 2
PP |  |  |  | Podstropní chladící jednotka Fancoil Q= 2,8 kW
VV
TS |  |  |  | Podstropní chladící jednotka Fancoil Q= 2,8 kWPodstropní chladící jednotka Fancoil Q= 2,8 kW Podstropní chladící jednotka Fancoil Q= 2,8 kW Podstropní chladící jednotka Fancoil Q= 2,8 kW Podstropní chladící jednotka Fancoil Q= 2,8 kW
P | 81 | R40 |  | Podstropní chladící jednotka Fancoil Q= 2,2 kW | KS | 108 | 0 |  |  |  | 0 |  | R-položka |  | 2
PP |  |  |  | Podstropní chladící jednotka Fancoil Q= 2,2 kW
VV |  |  |  | '6.NP 5 =5.000 [A] ''5.NP 18 =18.000 [B] ''4.NP 23 =23.000 [C] ''3.NP 25 =25.000 [D] ''2.NP 28 =28.000 [E] ''mezanin 8 =8.000 [F] ''1.NP 1 =1.000 [G] ''Součet Celkem 108=108.000 [H]
TS |  |  |  | Podstropní chladící jednotka Fancoil Q= 2,2 kWPodstropní chladící jednotka Fancoil Q= 2,2 kW Podstropní chladící jednotka Fancoil Q= 2,2 kW Podstropní chladící jednotka Fancoil Q= 2,2 kW Podstropní chladící jednotka Fancoil Q= 2,2 kW
P | 82 | R41 |  | Podstropní chladící jednotka Fancoil Q= 1,5 kW | KS | 9 | 0 |  |  |  | 0 |  | R-položka |  | 2
PP |  |  |  | Podstropní chladící jednotka Fancoil Q= 1,5 kW
VV |  |  |  | '3.NP 4 =4.000 [A] ''2.NP 0 =0.000 [B] ''mezanin 5 =5.000 [C] ''1.NP 0 =0.000 [D] ''Součet Celkem 9=9.000 [E]
TS |  |  |  | Podstropní chladící jednotka Fancoil Q= 1,5 kWPodstropní chladící jednotka Fancoil Q= 1,5 kW Podstropní chladící jednotka Fancoil Q= 1,5 kW Podstropní chladící jednotka Fancoil Q= 1,5 kW Podstropní chladící jednotka Fancoil Q= 1,5 kW
P | 83 | R42 |  | Podstropní chladící jednotka Fancoil Q= 5,0 kW | KS | 28 | 0 |  |  |  | 0 |  | R-položka |  | 2
PP |  |  |  | Podstropní chladící jednotka Fancoil Q= 5,0 kW
VV |  |  |  | '6.NP 2 =2.000 [A] ''5.NP 4 =4.000 [B] ''4.NP 4 =4.000 [C] ''3.NP 6 =6.000 [D] ''2.NP 6 =6.000 [E] ''mezanin 6 =6.000 [F] ''1.NP 0 =0.000 [G] ''Součet Celkem 28=28.000 [H]
TS |  |  |  | Podstropní chladící jednotka Fancoil Q= 5,0 kWPodstropní chladící jednotka Fancoil Q= 5,0 kW Podstropní chladící jednotka Fancoil Q= 5,0 kW Podstropní chladící jednotka Fancoil Q= 5,0 kW Podstropní chladící jednotka Fancoil Q= 5,0 kW
P | 84 | R43 |  | Kazetová chladící jednotka Fancoil Q= 2,8 kW | KS | 2 | 0 |  |  |  | 0 |  | R-položka |  | 2
PP |  |  |  | Kazetová chladící jednotka Fancoil Q= 2,8 kW
VV |  |  |  | '1.NP 2 =2.000 [A] ''Součet Celkem 2=2.000 [B]
TS |  |  |  | Kazetová chladící jednotka Fancoil Q= 2,8 kWKazetová chladící jednotka Fancoil Q= 2,8 kW Kazetová chladící jednotka Fancoil Q= 2,8 kW Kazetová chladící jednotka Fancoil Q= 2,8 kW Kazetová chladící jednotka Fancoil Q= 2,8 kW
P | 85 | R44 |  | Tlaková připojovací hadice | KS | 382 | 0 |  |  |  | 0 |  | R-položka |  | 2
PP |  |  |  | Tlaková připojovací hadice
VV |  |  |  | '7.NP 0 =0.000 [A] ''6.NP 14 =14.000 [B] ''5.NP 58 =58.000 [C] ''4.NP 62 =62.000 [D] ''3.NP 78 =78.000 [E] ''2.NP 112 =112.000 [F] ''mezanin 52 =52.000 [G] ''1.NP 6 =6.000 [H] ''Součet Celkem 382=382.000 [I]
TS |  |  |  | Tlaková připojovací hadiceTlaková připojovací hadice Tlaková připojovací hadice Tlaková připojovací hadice Tlaková připojovací hadice
P | 86 | R45 |  | Standaretní kabelový ovladač k vnitřním jednotkám, vč. Propojení (v místnostech s komunikativními regulátory nebude dodáno) | KS | 191 | 0 |  |  |  | 0 |  | R-položka |  | 2
PP |  |  |  | Standaretní kabelový ovladač k vnitřním jednotkám, vč. Propojení (v místnostech s komunikativními regulátory nebude dodáno)
VV |  |  |  | '7.NP 0 =0.000 [A] ''6.NP 7 =7.000 [B] ''5.NP 29 =29.000 [C] ''4.NP 31 =31.000 [D] ''3.NP 39 =39.000 [E] ''2.NP 56 =56.000 [F] ''mezanin 26 =26.000 [G] ''1.NP 3 =3.000 [H] ''Součet Celkem 191=191.000 [I]
TS |  |  |  | Standaretní kabelový ovladač k vnitřním jednotkám, vč. Propojení (v místnostech s komunikativními regulátory nebude dodáno)Standaretní kabelový ovladač k vnitřním jednotkám, vč. Propojení (v místnostech s komunikativními regulátory nebude dodáno) Standaretní kabelový ovladač k vnitřním jednotkám, vč. Propojení (v místnostech s komunikativními regulátory nebude dodáno) Standaretní kabelový ovladač k vnitřním jednotkám, vč. Propojení (v místnostech s komunikativními regulátory nebude dodáno) Standaretní kabelový ovladač k vnitřním jednotkám, vč. Propojení (v místnostech s komunikativními regulátory nebude dodáno)
SD |  | VRN |  | Vedlejsí rozpočtové náklady
P | 93 | R52 |  | Realizační dokumentace | SOUBOR | 1 | 0 |  |  |  | 0 |  | R-položka |  | 2
PP |  |  |  | Realizační dokumentace
VV |  |  |  | 'D.A.701.4.3.4 1 =1.000 [A] ''Součet Celkem 1=1.000 [B]
TS |  |  |  | Realizační dokumentaceRealizační dokumentace Realizační dokumentace Realizační dokumentace Realizační dokumentace
P | 97 | 9987511CH |  | Přesun hmot tonážní pro chlazení v objektech v přes 24 do 36 m | T | 49.038 | 0 |  |  |  | 0 |  | [bez vazby na CS] |  | 2
PP |  |  |  | Přesun hmot tonážní pro chlazení v objektech v přes 24 do 36 m
VV
TS |  |  |  | Přesun hmot tonážní pro chlazení v objektech v přes 24 do 36 m

## SO 07-71-07.0.5
SŽDC05 |  |  |  | Soupis prací objektu | [10 empty] | 3
6
S | Stavba: | 5113510003_Zm06 |  | Rekonstrukce výpravní budovy v žst. Praha hl. n. - II. etapa rekonstrukce interiérů_ZM06 | [6 empty] | D.2.2. |  | Aspe | 0,00 | 2
O | Objekt: | D.2.2. |  | Pozemní stavby | [9 empty] | 15,00 | 2
Typ | Poř. číslo | Kód položky | Varianta | Název položky | MJ | Množství | Jednotková hmotnost | Celková hmotnost |  |  | Jednotková cena |  | Cenové soustavy | 21,00 | 2
Dodávka
[9 empty] | Jednotková | Celkem | Jednotková | Celkem |  |  |  | Počet položek s nulovou cenou
O1 |  | SO 07-71-07.0.5 |  | Vzduchotechnika
SD |  | 751 |  | Vzduchotechnika
P | 141 | 998751112 |  | Přesun hmot tonážní pro vzduchotechniku s omezením mechanizace v objektech v přes 12 do 24 m | T | 11.25 | 0 |  |  |  | 0 |  | CS ÚRS 2024 01 |  | 2
PP |  |  |  | Přesun hmot pro vzduchotechniku stanovený z hmotnosti přesunovaného materiálu vodorovná dopravní vzdálenost do 100 m s omezením mechanizace v objektech výšky přes 12 do 24 m
VV
TS
SD |  | 997 |  | Přesun sutě
P | 137 | R015631.905 | 905 | POPLATKY ZA LIKVIDACE ODPADŮ NEKONTAMINOVANÝCH - 17 09 04 STAVEBNÍ ODPAD SMĚSNÝ A DEMOLIČNÍ VČETNĚ DOPRAVY - Evidenční položka. Neoceňovat v objektu SO/PS, polo | T | 0.35 | 0 |  |  |  | 0 |  | R-položka |  | 2
PP |  |  |  | POPLATKY ZA LIKVIDACE ODPADŮ NEKONTAMINOVANÝCH - 17 09 04 STAVEBNÍ ODPAD SMĚSNÝ A DEMOLIČNÍ VČETNĚ DOPRAVY - Evidenční položka. Neoceňovat v objektu SO/PS, položka se oceňuje pouze v objektu SO 90-90
VV |  |  |  | SO 07-71-07.04 0.35 =0.350 [A] Celkem 0.35=0.350 [B]
TS |  |  |  | POPLATKY ZA LIKVIDACE ODPADŮ NEKONTAMINOVANÝCH - 17 09 04 STAVEBNÍ ODPAD SMĚSNÝ A DEMOLIČNÍ VČETNĚ DOPRAVY - Evidenční položka. Neoceňovat v objektu SO/PS, položka se oceňuje pouze v objektu SO 90-90POPLATKY ZA LIKVIDACE ODPADŮ NEKONTAMINOVANÝCH - 17 09 04 STAVEBNÍ ODPAD SMĚSNÝ A DEMOLIČNÍ - Evidenční položka. Neoceňovat v objektu SO/PS, položka se oceňuje pouze v objektu SO 90-90 POPLATKY ZA LIKVIDACE ODPADŮ NEKONTAMINOVANÝCH - 17 09 04 STAVEBNÍ ODPAD SMĚSNÝ A DEMOLIČNÍ - Evidenční položka. Neoceňovat v objektu SO/PS, položka se oceňuje pouze v objektu SO 90-90 POPLATKY ZA LIKVIDACE ODPADŮ NEKONTAMINOVANÝCH - 17 09 04 STAVEBNÍ ODPAD SMĚSNÝ A DEMOLIČNÍ - Evidenční položka. Neoceňovat v objektu SO/PS, položka se oceňuje pouze v objektu SO 90-90 POPLATKY ZA LIKVIDACE ODPADŮ NEKONTAMINOVANÝCH - 17 09 04 STAVEBNÍ ODPAD SMĚSNÝ A DEMOLIČNÍ - Evidenční položka. Neoceňovat v objektu SO/PS, položka se oceňuje pouze v objektu SO 90-90
P | 138 | R015631.905.999 |  | Demontáž/vybourání stávajících rozvodů a jednotek klimatizace | HOD | 7 | 0 |  |  |  | 0 |  | [bez vazby na CS] |  | 2
PP |  |  |  | Demontáž/vybourání stávajících rozvodů a jednotek klimatizace
VV
TS |  |  |  | Demontáž/vybourání stávajících rozvodů a jednotek klimatizace
P | 139 | 997013217 |  | Vnitrostaveništní doprava suti a vybouraných hmot pro budovy v přes 21 do 24 m ručně | T | 0.35 | 0 |  |  |  | 0 |  | [bez vazby na CS] |  | 2
PP |  |  |  | Vnitrostaveništní doprava suti a vybouraných hmot pro budovy v přes 21 do 24 m ručně
VV
TS |  |  |  | Vnitrostaveništní doprava suti a vybouraných hmot pro budovy v přes 21 do 24 m ručněVnitrostaveništní doprava suti a vybouraných hmot vodorovně do 50 m s naložením ručně pro budovy a haly výšky přes 21 do 24 m https://podminky.urs.cz/item/CS_URS_2024_01/997013217 Vnitrostaveništní doprava suti a vybouraných hmot vodorovně do 50 m s naložením ručně pro budovy a haly výšky přes 21 do 24 m https://podminky.urs.cz/item/CS_URS_2024_01/997013217 Vnitrostaveništní doprava suti a vybouraných hmot vodorovně do 50 m s naložením ručně pro budovy a haly výšky přes 21 do 24 m https://podminky.urs.cz/item/CS_URS_2024_01/997013217 Vnitrostaveništní doprava suti a vybouraných hmot vodorovně do 50 m s naložením ručně pro budovy a haly výšky přes 21 do 24 m https://podminky.urs.cz/item/CS_URS_2024_01/997013217
SD |  | D10 |  | Zař. č. 523 - WC v 1.np pravé věže
P | 118 | R26 |  | 523.1.1 Radiální ventilátor do kruhového potrubí | KS | 1 | 0 |  |  |  | 0 |  | R-položka |  | 2
PP |  |  |  | 523.1.1 Radiální ventilátor do kruhového potrubí
VV
TS |  |  |  | 523.1.1 Radiální ventilátor do kruhového potrubíRadiální ventilátor do kruhového spiro potrubí s dozadu zahnutými lopatkami, motor asynchronní s vnějším rotorem, krytí IP 44, skříň vyrobená z plastu, montáž v každé poloze osy ventilátoru, d=100 mm, V=100 m3/h, dp=200Pa Radiální ventilátor do kruhového spiro potrubí s dozadu zahnutými lopatkami, motor asynchronní s vnějším rotorem, krytí IP 44, skříň vyrobená z plastu, montáž v každé poloze osy ventilátoru, d=100 mm, V=100 m3/h, dp=200Pa Radiální ventilátor do kruhového spiro potrubí s dozadu zahnutými lopatkami, motor asynchronní s vnějším rotorem, krytí IP 44, skříň vyrobená z plastu, montáž v každé poloze osy ventilátoru, d=100 mm, V=100 m3/h, dp=200Pa Radiální ventilátor do kruhového spiro potrubí s dozadu zahnutými lopatkami, motor asynchronní s vnějším rotorem, krytí IP 44, skříň vyrobená z plastu, montáž v každé poloze osy ventilátoru, d=100 mm, V=100 m3/h, dp=200Pa
P | 119 | 751122091 |  | Montáž ventilátoru radiálního nízkotlakého potrubního základního do kruhového potrubí D do 100 mm | KUS | 1 | 0 |  |  |  | 0 |  | CS ÚRS 2024 01 |  | 2
PP |  |  |  | Montáž ventilátoru radiálního nízkotlakého potrubního základního do kruhového potrubí D do 100 mm
VV
TS |  |  |  | Montáž ventilátoru radiálního nízkotlakého potrubního základního do kruhového potrubí D do 100 mmMontáž ventilátoru radiálního nízkotlakého potrubního základního do kruhového potrubí, průměru do 100 mm https://podminky.urs.cz/item/CS_URS_2024_01/751122091 Montáž ventilátoru radiálního nízkotlakého potrubního základního do kruhového potrubí, průměru do 100 mm https://podminky.urs.cz/item/CS_URS_2024_01/751122091 Montáž ventilátoru radiálního nízkotlakého potrubního základního do kruhového potrubí, průměru do 100 mm https://podminky.urs.cz/item/CS_URS_2024_01/751122091 Montáž ventilátoru radiálního nízkotlakého potrubního základního do kruhového potrubí, průměru do 100 mm https://podminky.urs.cz/item/CS_URS_2024_01/751122091
P | 120 | R27 |  | 523.1.1.1 Svěrná spona D=100 mm | KS | 2 | 0 |  |  |  | 0 |  | R-položka |  | 2
PP |  |  |  | 523.1.1.1 Svěrná spona D=100 mm
VV
TS |  |  |  | 523.1.1.1 Svěrná spona D=100 mmSvěrná spona s pružnou výstelkou pro spojování potrubního ventilátoru a potrubí. Materiál: galvanizovaná ocel Svěrná spona s pružnou výstelkou pro spojování potrubního ventilátoru a potrubí. Materiál: galvanizovaná ocel Svěrná spona s pružnou výstelkou pro spojování potrubního ventilátoru a potrubí. Materiál: galvanizovaná ocel Svěrná spona s pružnou výstelkou pro spojování potrubního ventilátoru a potrubí. Materiál: galvanizovaná ocel
P | 121 | 751514679.2 |  | Montáž škrtící klapky nebo zpětné klapky do plechového potrubí kruhové bez příruby D do 100 mm | KUS | 2 | 0 |  |  |  | 0 |  | CS ÚRS 2024 01 |  | 2
PP |  |  |  | Montáž škrtící klapky nebo zpětné klapky do plechového potrubí kruhové bez příruby D do 100 mm
VV
TS |  |  |  | Montáž škrtící klapky nebo zpětné klapky do plechového potrubí kruhové bez příruby D do 100 mmMontáž škrtící klapky nebo zpětné klapky do plechového potrubí kruhové bez příruby, průměru do 100 mm https://podminky.urs.cz/item/CS_URS_2024_01/751514679.2 Montáž škrtící klapky nebo zpětné klapky do plechového potrubí kruhové bez příruby, průměru do 100 mm https://podminky.urs.cz/item/CS_URS_2024_01/751514679.2 Montáž škrtící klapky nebo zpětné klapky do plechového potrubí kruhové bez příruby, průměru do 100 mm https://podminky.urs.cz/item/CS_URS_2024_01/751514679.2 Montáž škrtící klapky nebo zpětné klapky do plechového potrubí kruhové bez příruby, průměru do 100 mm https://podminky.urs.cz/item/CS_URS_2024_01/751514679.2
P | 122 | 42976001 |  | tlumič hluku kruhový Pz, D 100mm, l=1000mm | KUS | 1 | 0 |  |  |  | 0 |  | CS ÚRS 2024 01 |  | 2
PP |  |  |  | tlumič hluku kruhový Pz, D 100mm, l=1000mm
VV
TS |  |  |  | tlumič hluku kruhový Pz, D 100mm, l=1000mmtlumič hluku kruhový Pz, D 100mm, l=1000mm tlumič hluku kruhový Pz, D 100mm, l=1000mm tlumič hluku kruhový Pz, D 100mm, l=1000mm tlumič hluku kruhový Pz, D 100mm, l=1000mm
P | 123 | 751344111 |  | Montáž tlumiče hluku pro kruhové potrubí D do 100 mm | KUS | 1 | 0 |  |  |  | 0 |  | CS ÚRS 2024 01 |  | 2
PP |  |  |  | Montáž tlumiče hluku pro kruhové potrubí D do 100 mm
VV
TS |  |  |  | Montáž tlumiče hluku pro kruhové potrubí D do 100 mmMontáž tlumičů hluku pro kruhové potrubí, průměru do 100 mm https://podminky.urs.cz/item/CS_URS_2024_01/751344111 Montáž tlumičů hluku pro kruhové potrubí, průměru do 100 mm https://podminky.urs.cz/item/CS_URS_2024_01/751344111 Montáž tlumičů hluku pro kruhové potrubí, průměru do 100 mm https://podminky.urs.cz/item/CS_URS_2024_01/751344111 Montáž tlumičů hluku pro kruhové potrubí, průměru do 100 mm https://podminky.urs.cz/item/CS_URS_2024_01/751344111
P | 124 | 42981002.2 |  | 523.6.1 Reg. klapka do kruhového potrubí bez přírub d=100 mm | KS | 1 | 0 |  |  |  | 0 |  | R-položka |  | 2
PP |  |  |  | 523.6.1 Reg. klapka do kruhového potrubí bez přírub d=100 mm
VV |  |  |  | 1PP 1 =1.000 [A] ''Součet Celkem 1=1.000 [B]
TS |  |  |  | 523.6.1 Reg. klapka do kruhového potrubí bez přírub d=100 mmRegulační klapka kruhová, jednolistá, pro instalaci do spiropotrubí (bez přírub), s břitovým těsněním, materiál listu, pláště, ovl. páky a aretace pozinovaný plech, osa klapky a aretační šroub pozinkovaná ocel d= 125 mm Regulační klapka kruhová, jednolistá, pro instalaci do spiropotrubí (bez přírub), s břitovým těsněním, materiál listu, pláště, ovl. páky a aretace pozinovaný plech, osa klapky a aretační šroub pozinkovaná ocel d= 125 mm Regulační klapka kruhová, jednolistá, pro instalaci do spiropotrubí (bez přírub), s břitovým těsněním, materiál listu, pláště, ovl. páky a aretace pozinovaný plech, osa klapky a aretační šroub pozinkovaná ocel d= 125 mm Regulační klapka kruhová, jednolistá, pro instalaci do spiropotrubí (bez přírub), s břitovým těsněním, materiál listu, pláště, ovl. páky a aretace pozinovaný plech, osa klapky a aretační šroub pozinkovaná ocel d= 125 mm
P | 125 | 751514679.3 |  | Montáž škrtící klapky nebo zpětné klapky do plechového potrubí kruhové bez příruby D do 100 mm | KUS | 1 | 0 |  |  |  | 0 |  | CS ÚRS 2024 01 |  | 2
PP |  |  |  | Montáž škrtící klapky nebo zpětné klapky do plechového potrubí kruhové bez příruby D do 100 mm
VV
TS |  |  |  | Montáž škrtící klapky nebo zpětné klapky do plechového potrubí kruhové bez příruby D do 100 mmMontáž škrtící klapky nebo zpětné klapky do plechového potrubí kruhové bez příruby, průměru do 100 mm https://podminky.urs.cz/item/CS_URS_2024_01/751514679.3 Montáž škrtící klapky nebo zpětné klapky do plechového potrubí kruhové bez příruby, průměru do 100 mm https://podminky.urs.cz/item/CS_URS_2024_01/751514679.3 Montáž škrtící klapky nebo zpětné klapky do plechového potrubí kruhové bez příruby, průměru do 100 mm https://podminky.urs.cz/item/CS_URS_2024_01/751514679.3 Montáž škrtící klapky nebo zpětné klapky do plechového potrubí kruhové bez příruby, průměru do 100 mm https://podminky.urs.cz/item/CS_URS_2024_01/751514679.3
P | 126 | R28 |  | 523.6.2 Zpětná klapka D=100 mm | KS | 1 | 0 |  |  |  | 0 |  | R-položka |  | 2
PP |  |  |  | 523.6.2 Zpětná klapka D=100 mm
VV
TS |  |  |  | 523.6.2 Zpětná klapka D=100 mmZpětná motýlová pružinová klapka pro montáž do spiro potrubí, s pryžovou dosedací plochou na těsnící prstenec, materiál galvanizovaný plech, D=125 mm Zpětná motýlová pružinová klapka pro montáž do spiro potrubí, s pryžovou dosedací plochou na těsnící prstenec, materiál galvanizovaný plech, D=125 mm Zpětná motýlová pružinová klapka pro montáž do spiro potrubí, s pryžovou dosedací plochou na těsnící prstenec, materiál galvanizovaný plech, D=125 mm Zpětná motýlová pružinová klapka pro montáž do spiro potrubí, s pryžovou dosedací plochou na těsnící prstenec, materiál galvanizovaný plech, D=125 mm
P | 127 | 751514679.3 | 1 | Montáž škrtící klapky nebo zpětné klapky do plechového potrubí kruhové bez příruby D do 100 mm | KUS | 1 | 0 |  |  |  | 0 |  | CS ÚRS 2024 01 |  | 2
PP |  |  |  | Montáž škrtící klapky nebo zpětné klapky do plechového potrubí kruhové bez příruby D do 100 mm
VV
TS |  |  |  | Montáž škrtící klapky nebo zpětné klapky do plechového potrubí kruhové bez příruby D do 100 mmMontáž škrtící klapky nebo zpětné klapky do plechového potrubí kruhové bez příruby, průměru do 100 mm https://podminky.urs.cz/item/CS_URS_2024_01/751514679.3 Montáž škrtící klapky nebo zpětné klapky do plechového potrubí kruhové bez příruby, průměru do 100 mm https://podminky.urs.cz/item/CS_URS_2024_01/751514679.3 Montáž škrtící klapky nebo zpětné klapky do plechového potrubí kruhové bez příruby, průměru do 100 mm https://podminky.urs.cz/item/CS_URS_2024_01/751514679.3 Montáž škrtící klapky nebo zpětné klapky do plechového potrubí kruhové bez příruby, průměru do 100 mm https://podminky.urs.cz/item/CS_URS_2024_01/751514679.3
P | 128 | 42972206.4 |  | 523.8.1Talířový ventil pro odvod vzduchu d=100 mm | KS | 1 | 0 |  |  |  | 0 |  | R-položka |  | 2
PP |  |  |  | 523.8.1Talířový ventil pro odvod vzduchu d=100 mm
VV
TS |  |  |  | 523.8.1Talířový ventil pro odvod vzduchu d=100 mmVentil pro odvod vzduchu se stavitelnou polohou středového talíře materiál vnějšího prstence a talíře ocelový plech s elektrostaticky nanášenou práškovou barvou, materiál stavitelného ústrojí (šroub talíře a matice) pozinkovaná ocel, materiál připojovacího rámečku pozink plech Ventil pro odvod vzduchu se stavitelnou polohou středového talíře materiál vnějšího prstence a talíře ocelový plech s elektrostaticky nanášenou práškovou barvou, materiál stavitelného ústrojí (šroub talíře a matice) pozinkovaná ocel, materiál připojovacího rámečku pozink plech Ventil pro odvod vzduchu se stavitelnou polohou středového talíře materiál vnějšího prstence a talíře ocelový plech s elektrostaticky nanášenou práškovou barvou, materiál stavitelného ústrojí (šroub talíře a matice) pozinkovaná ocel, materiál připojovacího rámečku pozink plech Ventil pro odvod vzduchu se stavitelnou polohou středového talíře materiál vnějšího prstence a talíře ocelový plech s elektrostaticky nanášenou práškovou barvou, materiál stavitelného ústrojí (šroub talíře a matice) pozinkovaná ocel, materiál připojovacího rámečku pozink plech
P | 129 | 751322011.1 |  | Montáž talířového ventilu D do 100 mm | KUS | 1 | 0 |  |  |  | 0 |  | CS ÚRS 2024 01 |  | 2
PP |  |  |  | Montáž talířového ventilu D do 100 mm
VV
TS |  |  |  | Montáž talířového ventilu D do 100 mmMontáž talířových ventilů, anemostatů, dýz talířového ventilu, průměru do 100 mm https://podminky.urs.cz/item/CS_URS_2024_01/751322011.1 Montáž talířových ventilů, anemostatů, dýz talířového ventilu, průměru do 100 mm https://podminky.urs.cz/item/CS_URS_2024_01/751322011.1 Montáž talířových ventilů, anemostatů, dýz talířového ventilu, průměru do 100 mm https://podminky.urs.cz/item/CS_URS_2024_01/751322011.1 Montáž talířových ventilů, anemostatů, dýz talířového ventilu, průměru do 100 mm https://podminky.urs.cz/item/CS_URS_2024_01/751322011.1
P | 130 | 751510041 |  | 523.30 Spiro potrubí vč. tvarovek do průměru 100 mm/30% tvar | M | 35 | 0 |  |  |  | 0 |  | R-položka |  | 2
PP |  |  |  | 523.30 Spiro potrubí vč. tvarovek do průměru 100 mm/30% tvar
VV
TS |  |  |  | 523.30 Spiro potrubí vč. tvarovek do průměru 100 mm/30% tvarKruhové potrubí stáčené z pásů pozink plechu, obecné označení 'SPIRO', včetně tvarovek, spojování pomocí vnitřních a vnějších spojek s břitovým těsněním, zavěšované po 3m pomocí kruhových objímek s pružnou výstelkou na závitovou tyč kotvenou do hmoždinky ve stavební konstrukci. Třída těsnosti ATC5 podle ČSN EN 16 798-3 Kruhové potrubí stáčené z pásů pozink plechu, obecné označení 'SPIRO', včetně tvarovek, spojování pomocí vnitřních a vnějších spojek s břitovým těsněním, zavěšované po 3m pomocí kruhových objímek s pružnou výstelkou na závitovou tyč kotvenou do hmoždinky ve stavební konstrukci. Třída těsnosti ATC5 podle ČSN EN 16 798-3 Kruhové potrubí stáčené z pásů pozink plechu, obecné označení 'SPIRO', včetně tvarovek, spojování pomocí vnitřních a vnějších spojek s břitovým těsněním, zavěšované po 3m pomocí kruhových objímek s pružnou výstelkou na závitovou tyč kotvenou do hmoždinky ve stavební konstrukci. Třída těsnosti ATC5 podle ČSN EN 16 798-3 Kruhové potrubí stáčené z pásů pozink plechu, obecné označení 'SPIRO', včetně tvarovek, spojování pomocí vnitřních a vnějších spojek s břitovým těsněním, zavěšované po 3m pomocí kruhových objímek s pružnou výstelkou na závitovou tyč kotvenou do hmoždinky ve stavební konstrukci. Třída těsnosti ATC5 podle ČSN EN 16 798-3
SD |  | D11 |  | Ostatní
P | 131 | R29 |  | Zaškolení obsluhy | SOUBOR | 1 | 0 |  |  |  | 0 |  | R-položka |  | 2
PP |  |  |  | Zaškolení obsluhy
VV
TS |  |  |  | Zaškolení obsluhyZaškolení obsluhy Zaškolení obsluhy Zaškolení obsluhy Zaškolení obsluhy
P | 132 | R30 |  | Měření množství vzduchu a zaregulování systému, včetně protokolu | SOUBOR | 1 | 0 |  |  |  | 0 |  | R-položka |  | 2
PP |  |  |  | Měření množství vzduchu a zaregulování systému, včetně protokolu
VV
TS |  |  |  | Měření množství vzduchu a zaregulování systému, včetně protokoluMěření množství vzduchu a zaregulování systému, včetně protokolu Měření množství vzduchu a zaregulování systému, včetně protokolu Měření množství vzduchu a zaregulování systému, včetně protokolu Měření množství vzduchu a zaregulování systému, včetně protokolu
P | 133 | R31 |  | Měření hluku, vč. protokolu | SOUBOR | 1 | 0 |  |  |  | 0 |  | R-položka |  | 2
PP |  |  |  | Měření hluku, vč. protokolu
VV
TS |  |  |  | Měření hluku, vč. protokoluMěření hluku, vč. protokolu Měření hluku, vč. protokolu Měření hluku, vč. protokolu Měření hluku, vč. protokolu
P | 134 | R32 |  | Spojovací, kotevní a těsnicí materiál | SOUBOR | 1 | 0 |  |  |  | 0 |  | R-položka |  | 2
PP |  |  |  | Spojovací, kotevní a těsnicí materiál
VV
TS |  |  |  | Spojovací, kotevní a těsnicí materiálSpojovací, kotevní a těsnicí materiál Spojovací, kotevní a těsnicí materiál Spojovací, kotevní a těsnicí materiál Spojovací, kotevní a těsnicí materiál
P | 135 | R33 |  | Realizační dokumentace | SOUBOR | 1 | 0 |  |  |  | 0 |  | R-položka |  | 2
PP |  |  |  | Realizační dokumentace
VV
TS |  |  |  | Realizační dokumentaceDodavatelská dokumentace Dodavatelská dokumentace Dodavatelská dokumentace Dodavatelská dokumentace
SD |  | D2 |  | Zařízení č.516 - veřejná WC 1PP
P | 1 | R1 |  | Vzduchotechnická jednotka VP/Vo=1865/1715 m3/h | KUS | 1 | 0 |  |  |  | 0 |  | R-položka |  | 2
PP |  |  |  | Vzduchotechnická jednotka VP/Vo=1865/1715 m3/h
VV
TS |  |  |  | Vzduchotechnická jednotka VP/Vo=1865/1715 m3/h516.1.1 Větrací setavná jednotka v podstropním provedení, strana přípojek pravá po směru přiváděného vznuchu VP/Vo=1865/1715 m3/h, dpext=500/500 Pa ve složení - přívod vzduchu:čelní panel s pružnou manžetou a klapkou, filtr G4, deskový rekuperátor s obtokovou klapkou 1865/1715 m3/h, te=-15°C, to=18°C, vodní ohřívač dtw=70/50°C, dtL=+5/+18°C, ventilátor s volným kolem, 1865m3/h, dpcext=500Pa motor EC nebo AC+frekvenční měnič, regulátor na konstantní průtok, čelní panel s pružnou manžetou, odvod vzduchu: čelní panrl s manžetou a klapkou, filtr G4, deskový rekuperátor, ventilátor s volným kolem,V=1715m3/h, dpext=500Pa motor EC nebo AC+frekvenční měnič, regulátor na konstantní průtok, čelní panel s pružnou manžetou, 516.1.1 Větrací setavná jednotka v podstropním provedení, strana přípojek pravá po směru přiváděného vznuchu VP/Vo=1865/1715 m3/h, dpext=500/500 Pa ve složení - přívod vzduchu:čelní panel s pružnou manžetou a klapkou, filtr G4, deskový rekuperátor s obtokovou klapkou 1865/1715 m3/h, te=-15°C, to=18°C, vodní ohřívač dtw=70/50°C, dtL=+5/+18°C, ventilátor s volným kolem, 1865m3/h, dpcext=500Pa motor EC nebo AC+frekvenční měnič, regulátor na konstantní průtok, čelní panel s pružnou manžetou, odvod vzduchu: čelní panrl s manžetou a klapkou, filtr G4, deskový rekuperátor, ventilátor s volným kolem,V=1715m3/h, dpext=500Pa motor EC nebo AC+frekvenční měnič, regulátor na konstantní průtok, čelní panel s pružnou manžetou, 516.1.1 Větrací setavná jednotka v podstropním provedení, strana přípojek pravá po směru přiváděného vznuchu VP/Vo=1865/1715 m3/h, dpext=500/500 Pa ve složení - přívod vzduchu:čelní panel s pružnou manžetou a klapkou, filtr G4, deskový rekuperátor s obtokovou klapkou 1865/1715 m3/h, te=-15°C, to=18°C, vodní ohřívač dtw=70/50°C, dtL=+5/+18°C, ventilátor s volným kolem, 1865m3/h, dpcext=500Pa motor EC nebo AC+frekvenční měnič, regulátor na konstantní průtok, čelní panel s pružnou manžetou, odvod vzduchu: čelní panrl s manžetou a klapkou, filtr G4, deskový rekuperátor, ventilátor s volným kolem,V=1715m3/h, dpext=500Pa motor EC nebo AC+frekvenční měnič, regulátor na konstantní průtok, čelní panel s pružnou manžetou, 516.1.1 Větrací setavná jednotka v podstropním provedení, strana přípojek pravá po směru přiváděného vznuchu VP/Vo=1865/1715 m3/h, dpext=500/500 Pa ve složení - přívod vzduchu:čelní panel s pružnou manžetou a klapkou, filtr G4, deskový rekuperátor s obtokovou klapkou 1865/1715 m3/h, te=-15°C, to=18°C, vodní ohřívač dtw=70/50°C, dtL=+5/+18°C, ventilátor s volným kolem, 1865m3/h, dpcext=500Pa motor EC nebo AC+frekvenční měnič, regulátor na konstantní průtok, čelní panel s pružnou manžetou, odvod vzduchu: čelní panrl s manžetou a klapkou, filtr G4, deskový rekuperátor, ventilátor s volným kolem,V=1715m3/h, dpext=500Pa motor EC nebo AC+frekvenční měnič, regulátor na konstantní průtok, čelní panel s pružnou manžetou,
P | 2 | 751611116 |  | Montáž centrální vzduchotechnické jednotky s rekuperací tepla stojaté s výměnou vzduchu přes 1000 do 5000 m3/h | KUS | 1 | 0 |  |  |  | 0 |  | CS ÚRS 2024 01 |  | 2
PP |  |  |  | Montáž centrální vzduchotechnické jednotky s rekuperací tepla stojaté s výměnou vzduchu přes 1000 do 5000 m3/h
VV
TS |  |  |  | Montáž centrální vzduchotechnické jednotky s rekuperací tepla stojaté s výměnou vzduchu přes 1000 do 5000 m3/hMontáž vzduchotechnické jednotky s rekuperací tepla centrální stojaté s výměnou vzduchu přes 1000 do 5000 m3/h https://podminky.urs.cz/item/CS_URS_2024_01/751611116 Montáž vzduchotechnické jednotky s rekuperací tepla centrální stojaté s výměnou vzduchu přes 1000 do 5000 m3/h https://podminky.urs.cz/item/CS_URS_2024_01/751611116 Montáž vzduchotechnické jednotky s rekuperací tepla centrální stojaté s výměnou vzduchu přes 1000 do 5000 m3/h https://podminky.urs.cz/item/CS_URS_2024_01/751611116 Montáž vzduchotechnické jednotky s rekuperací tepla centrální stojaté s výměnou vzduchu přes 1000 do 5000 m3/h https://podminky.urs.cz/item/CS_URS_2024_01/751611116
P | 3 | R2 |  | Kulisový tlumič hluku šxv=100x315 mm, délka 1500 mm | KUS | 4 | 0 |  |  |  | 0 |  | R-položka |  | 2
PP |  |  |  | Kulisový tlumič hluku šxv=100x315 mm, délka 1500 mm
VV
TS |  |  |  | Kulisový tlumič hluku šxv=100x315 mm, délka 1500 mmKulisový tlumič hluku šxv=100x315 mm, délka 1500 mm, kašírované provedení Kulisový tlumič hluku šxv=100x315 mm, délka 1500 mm, kašírované provedení Kulisový tlumič hluku šxv=100x315 mm, délka 1500 mm, kašírované provedení Kulisový tlumič hluku šxv=100x315 mm, délka 1500 mm, kašírované provedení
P | 4 | 751344121 |  | Montáž tlumiče hluku pro čtyřhranné potrubí do 0,150 m2 | KUS | 4 | 0 |  |  |  | 0 |  | CS ÚRS 2024 01 |  | 2
PP |  |  |  | Montáž tlumiče hluku pro čtyřhranné potrubí do 0,150 m2
VV
TS |  |  |  | Montáž tlumiče hluku pro čtyřhranné potrubí do 0,150 m2Montáž tlumičů hluku pro čtyřhranné potrubí, průřezu do 0,150 m2 https://podminky.urs.cz/item/CS_URS_2024_01/751344121 Montáž tlumičů hluku pro čtyřhranné potrubí, průřezu do 0,150 m2 https://podminky.urs.cz/item/CS_URS_2024_01/751344121 Montáž tlumičů hluku pro čtyřhranné potrubí, průřezu do 0,150 m2 https://podminky.urs.cz/item/CS_URS_2024_01/751344121 Montáž tlumičů hluku pro čtyřhranné potrubí, průřezu do 0,150 m2 https://podminky.urs.cz/item/CS_URS_2024_01/751344121
P | 5 | 42981002 |  | klapka kruhová regulační Pz D 125mm | KUS | 4 | 0 |  |  |  | 0 |  | CS ÚRS 2024 01 |  | 2
PP |  |  |  | klapka kruhová regulační Pz D 125mm
VV
TS |  |  |  | klapka kruhová regulační Pz D 125mmklapka kruhová regulační Pz D 125mm klapka kruhová regulační Pz D 125mm klapka kruhová regulační Pz D 125mm klapka kruhová regulační Pz D 125mm
P | 6 | 751514679 | 1 | Montáž škrtící klapky nebo zpětné klapky do plechového potrubí kruhové bez příruby D přes 100 do 200 mm | KUS | 1 | 0 |  |  |  | 0 |  | CS ÚRS 2024 01 |  | 2
PP |  |  |  | Montáž škrtící klapky nebo zpětné klapky do plechového potrubí kruhové bez příruby D přes 100 do 200 mm
VV
TS |  |  |  | Montáž škrtící klapky nebo zpětné klapky do plechového potrubí kruhové bez příruby D přes 100 do 200 mmMontáž škrtící klapky nebo zpětné klapky do plechového potrubí kruhové bez příruby, průměru přes 100 do 200 mm https://podminky.urs.cz/item/CS_URS_2024_01/751514679 Montáž škrtící klapky nebo zpětné klapky do plechového potrubí kruhové bez příruby, průměru přes 100 do 200 mm https://podminky.urs.cz/item/CS_URS_2024_01/751514679 Montáž škrtící klapky nebo zpětné klapky do plechového potrubí kruhové bez příruby, průměru přes 100 do 200 mm https://podminky.urs.cz/item/CS_URS_2024_01/751514679 Montáž škrtící klapky nebo zpětné klapky do plechového potrubí kruhové bez příruby, průměru přes 100 do 200 mm https://podminky.urs.cz/item/CS_URS_2024_01/751514679
P | 7 | 42981004 |  | klapka kruhová regulační Pz D 160mm | KUS | 3 | 0 |  |  |  | 0 |  | CS ÚRS 2024 01 |  | 2
PP |  |  |  | klapka kruhová regulační Pz D 160mm
VV
TS |  |  |  | klapka kruhová regulační Pz D 160mmklapka kruhová regulační Pz D 160mm klapka kruhová regulační Pz D 160mm klapka kruhová regulační Pz D 160mm klapka kruhová regulační Pz D 160mm
P | 8 | 751514679 |  | Montáž škrtící klapky nebo zpětné klapky do plechového potrubí kruhové bez příruby D přes 100 do 200 mm | KUS | 3 | 0 |  |  |  | 0 |  | CS ÚRS 2024 01 |  | 2
PP |  |  |  | Montáž škrtící klapky nebo zpětné klapky do plechového potrubí kruhové bez příruby D přes 100 do 200 mm
VV
TS |  |  |  | Montáž škrtící klapky nebo zpětné klapky do plechového potrubí kruhové bez příruby D přes 100 do 200 mmMontáž škrtící klapky nebo zpětné klapky do plechového potrubí kruhové bez příruby, průměru přes 100 do 200 mm https://podminky.urs.cz/item/CS_URS_2024_01/751514679 Montáž škrtící klapky nebo zpětné klapky do plechového potrubí kruhové bez příruby, průměru přes 100 do 200 mm https://podminky.urs.cz/item/CS_URS_2024_01/751514679 Montáž škrtící klapky nebo zpětné klapky do plechového potrubí kruhové bez příruby, průměru přes 100 do 200 mm https://podminky.urs.cz/item/CS_URS_2024_01/751514679 Montáž škrtící klapky nebo zpětné klapky do plechového potrubí kruhové bez příruby, průměru přes 100 do 200 mm https://podminky.urs.cz/item/CS_URS_2024_01/751514679
P | 9 | 42981005 |  | klapka kruhová regulační Pz D 180mm | KUS | 1 | 0 |  |  |  | 0 |  | CS ÚRS 2024 01 |  | 2
PP |  |  |  | klapka kruhová regulační Pz D 180mm
VV
TS |  |  |  | klapka kruhová regulační Pz D 180mmklapka kruhová regulační Pz D 180mm klapka kruhová regulační Pz D 180mm klapka kruhová regulační Pz D 180mm klapka kruhová regulační Pz D 180mm
P | 10 | 751514679 | 3 | Montáž škrtící klapky nebo zpětné klapky do plechového potrubí kruhové bez příruby D přes 100 do 200 mm | KUS | 1 | 0 |  |  |  | 0 |  | CS ÚRS 2024 01 |  | 2
PP |  |  |  | Montáž škrtící klapky nebo zpětné klapky do plechového potrubí kruhové bez příruby D přes 100 do 200 mm
VV
TS |  |  |  | Montáž škrtící klapky nebo zpětné klapky do plechového potrubí kruhové bez příruby D přes 100 do 200 mmMontáž škrtící klapky nebo zpětné klapky do plechového potrubí kruhové bez příruby, průměru přes 100 do 200 mm https://podminky.urs.cz/item/CS_URS_2024_01/751514679 Montáž škrtící klapky nebo zpětné klapky do plechového potrubí kruhové bez příruby, průměru přes 100 do 200 mm https://podminky.urs.cz/item/CS_URS_2024_01/751514679 Montáž škrtící klapky nebo zpětné klapky do plechového potrubí kruhové bez příruby, průměru přes 100 do 200 mm https://podminky.urs.cz/item/CS_URS_2024_01/751514679 Montáž škrtící klapky nebo zpětné klapky do plechového potrubí kruhové bez příruby, průměru přes 100 do 200 mm https://podminky.urs.cz/item/CS_URS_2024_01/751514679
P | 11 | 42981006R |  | Reg. klapka do kruhového potrubí bez přírub d=200 mm | KUS | 1 | 0 |  |  |  | 0 |  | R-položka |  | 2
PP |  |  |  | Reg. klapka do kruhového potrubí bez přírub d=200 mm
VV
TS |  |  |  | Reg. klapka do kruhového potrubí bez přírub d=200 mm516.6.4 Regulační klapka kruhová, jednolistá, pro instalaci do spiropotrubí (bez přírub), s břitovým těsněním, materiál listu, pláště, ovl. páky a aretace pozinovaný plech, osa klapky a aretační šroub pozinkovaná ocel d=200 mm 516.6.4 Regulační klapka kruhová, jednolistá, pro instalaci do spiropotrubí (bez přírub), s břitovým těsněním, materiál listu, pláště, ovl. páky a aretace pozinovaný plech, osa klapky a aretační šroub pozinkovaná ocel d=200 mm 516.6.4 Regulační klapka kruhová, jednolistá, pro instalaci do spiropotrubí (bez přírub), s břitovým těsněním, materiál listu, pláště, ovl. páky a aretace pozinovaný plech, osa klapky a aretační šroub pozinkovaná ocel d=200 mm 516.6.4 Regulační klapka kruhová, jednolistá, pro instalaci do spiropotrubí (bez přírub), s břitovým těsněním, materiál listu, pláště, ovl. páky a aretace pozinovaný plech, osa klapky a aretační šroub pozinkovaná ocel d=200 mm
P | 12 | 751514679 | 2 | Montáž škrtící klapky nebo zpětné klapky do plechového potrubí kruhové bez příruby D přes 100 do 200 mm | KUS | 1 | 0 |  |  |  | 0 |  | CS ÚRS 2024 01 |  | 2
PP |  |  |  | Montáž škrtící klapky nebo zpětné klapky do plechového potrubí kruhové bez příruby D přes 100 do 200 mm
VV
TS |  |  |  | Montáž škrtící klapky nebo zpětné klapky do plechového potrubí kruhové bez příruby D přes 100 do 200 mmMontáž škrtící klapky nebo zpětné klapky do plechového potrubí kruhové bez příruby, průměru přes 100 do 200 mm https://podminky.urs.cz/item/CS_URS_2024_01/751514679 Montáž škrtící klapky nebo zpětné klapky do plechového potrubí kruhové bez příruby, průměru přes 100 do 200 mm https://podminky.urs.cz/item/CS_URS_2024_01/751514679 Montáž škrtící klapky nebo zpětné klapky do plechového potrubí kruhové bez příruby, průměru přes 100 do 200 mm https://podminky.urs.cz/item/CS_URS_2024_01/751514679 Montáž škrtící klapky nebo zpětné klapky do plechového potrubí kruhové bez příruby, průměru přes 100 do 200 mm https://podminky.urs.cz/item/CS_URS_2024_01/751514679
P | 13 | 42981008 |  | klapka kruhová regulační Pz D 280mm | KUS | 1 | 0 |  |  |  | 0 |  | CS ÚRS 2024 01 |  | 2
PP |  |  |  | klapka kruhová regulační Pz D 280mm
VV
TS |  |  |  | klapka kruhová regulační Pz D 280mmklapka kruhová regulační Pz D 280mm klapka kruhová regulační Pz D 280mm klapka kruhová regulační Pz D 280mm klapka kruhová regulační Pz D 280mm
P | 14 | 751514680 |  | Montáž škrtící klapky nebo zpětné klapky do plechového potrubí kruhové bez příruby D přes 200 do 300 mm | KUS | 1 | 0 |  |  |  | 0 |  | CS ÚRS 2024 01 |  | 2
PP |  |  |  | Montáž škrtící klapky nebo zpětné klapky do plechového potrubí kruhové bez příruby D přes 200 do 300 mm
VV
TS |  |  |  | Montáž škrtící klapky nebo zpětné klapky do plechového potrubí kruhové bez příruby D přes 200 do 300 mmMontáž škrtící klapky nebo zpětné klapky do plechového potrubí kruhové bez příruby, průměru přes 200 do 300 mm https://podminky.urs.cz/item/CS_URS_2024_01/751514680 Montáž škrtící klapky nebo zpětné klapky do plechového potrubí kruhové bez příruby, průměru přes 200 do 300 mm https://podminky.urs.cz/item/CS_URS_2024_01/751514680 Montáž škrtící klapky nebo zpětné klapky do plechového potrubí kruhové bez příruby, průměru přes 200 do 300 mm https://podminky.urs.cz/item/CS_URS_2024_01/751514680 Montáž škrtící klapky nebo zpětné klapky do plechového potrubí kruhové bez příruby, průměru přes 200 do 300 mm https://podminky.urs.cz/item/CS_URS_2024_01/751514680
P | 15 | 42972217 |  | anemostat vířivý pro přívod/odvod vzduchu čtvercový ocelový bílý 400x400mm 16 lamel | KUS | 6 | 0 |  |  |  | 0 |  | CS ÚRS 2024 01 |  | 2
PP |  |  |  | anemostat vířivý pro přívod/odvod vzduchu čtvercový ocelový bílý 400x400mm 16 lamel
VV
TS |  |  |  | anemostat vířivý pro přívod/odvod vzduchu čtvercový ocelový bílý 400x400mm 16 lamelanemostat vířivý pro přívod/odvod vzduchu čtvercový ocelový bílý 400x400mm 16 lamel anemostat vířivý pro přívod/odvod vzduchu čtvercový ocelový bílý 400x400mm 16 lamel anemostat vířivý pro přívod/odvod vzduchu čtvercový ocelový bílý 400x400mm 16 lamel anemostat vířivý pro přívod/odvod vzduchu čtvercový ocelový bílý 400x400mm 16 lamel
P | 16 | 42972857 |  | plenum box pro anemostat přívodní s regulační klapkou a perf.plechem Pz D 160mm | KUS | 6 | 0 |  |  |  | 0 |  | CS ÚRS 2024 01 |  | 2
PP |  |  |  | plenum box pro anemostat přívodní s regulační klapkou a perf.plechem Pz D 160mm
VV
TS |  |  |  | plenum box pro anemostat přívodní s regulační klapkou a perf.plechem Pz D 160mmplenum box pro anemostat přívodní s regulační klapkou a perf.plechem Pz D 160mm plenum box pro anemostat přívodní s regulační klapkou a perf.plechem Pz D 160mm plenum box pro anemostat přívodní s regulační klapkou a perf.plechem Pz D 160mm plenum box pro anemostat přívodní s regulační klapkou a perf.plechem Pz D 160mm
P | 17 | 751322131 |  | Montáž anemostatu čtvercového vířivého se skříní do 0,100 m2 | KUS | 6 | 0 |  |  |  | 0 |  | CS ÚRS 2024 01 |  | 2
PP |  |  |  | Montáž anemostatu čtvercového vířivého se skříní do 0,100 m2
VV
TS |  |  |  | Montáž anemostatu čtvercového vířivého se skříní do 0,100 m2Montáž talířových ventilů, anemostatů, dýz anemostatu čtvercového vířivého se skříní, průřezu do 0,100 m2 https://podminky.urs.cz/item/CS_URS_2024_01/751322131 Montáž talířových ventilů, anemostatů, dýz anemostatu čtvercového vířivého se skříní, průřezu do 0,100 m2 https://podminky.urs.cz/item/CS_URS_2024_01/751322131 Montáž talířových ventilů, anemostatů, dýz anemostatu čtvercového vířivého se skříní, průřezu do 0,100 m2 https://podminky.urs.cz/item/CS_URS_2024_01/751322131 Montáž talířových ventilů, anemostatů, dýz anemostatu čtvercového vířivého se skříní, průřezu do 0,100 m2 https://podminky.urs.cz/item/CS_URS_2024_01/751322131
P | 18 | 42972206 |  | ventil talířový pro přívod vzduchu kovový D 100mm | KUS | 2 | 0 |  |  |  | 0 |  | CS ÚRS 2024 01 |  | 2
PP |  |  |  | ventil talířový pro přívod vzduchu kovový D 100mm
VV
TS |  |  |  | ventil talířový pro přívod vzduchu kovový D 100mmventil talířový pro přívod vzduchu kovový D 100mm ventil talířový pro přívod vzduchu kovový D 100mm ventil talířový pro přívod vzduchu kovový D 100mm ventil talířový pro přívod vzduchu kovový D 100mm
P | 19 | 42972206.1 |  | Talířový ventil pro přívod/odvod vzduchu d=100 mm | KUS | 26 | 0 |  |  |  | 0 |  | R-položka |  | 2
PP |  |  |  | Talířový ventil pro přívod/odvod vzduchu d=100 mm
VV
TS |  |  |  | Talířový ventil pro přívod/odvod vzduchu d=100 mm516.8.3 Ventil pro odvod vzduchu se stavitelnou polohou středového talíře materiál vnějšího prstence a talíře ocelový plech s elektrostaticky nanášenou práškovou barvou, materiál stavitelného ústrojí (šroub talíře a matice) pozinkovaná ocel, materiál připojovacího rámečku pozink plech 516.8.3 Ventil pro odvod vzduchu se stavitelnou polohou středového talíře materiál vnějšího prstence a talíře ocelový plech s elektrostaticky nanášenou práškovou barvou, materiál stavitelného ústrojí (šroub talíře a matice) pozinkovaná ocel, materiál připojovacího rámečku pozink plech 516.8.3 Ventil pro odvod vzduchu se stavitelnou polohou středového talíře materiál vnějšího prstence a talíře ocelový plech s elektrostaticky nanášenou práškovou barvou, materiál stavitelného ústrojí (šroub talíře a matice) pozinkovaná ocel, materiál připojovacího rámečku pozink plech 516.8.3 Ventil pro odvod vzduchu se stavitelnou polohou středového talíře materiál vnějšího prstence a talíře ocelový plech s elektrostaticky nanášenou práškovou barvou, materiál stavitelného ústrojí (šroub talíře a matice) pozinkovaná ocel, materiál připojovacího rámečku pozink plech
P | 20 | 751322011 |  | Montáž talířového ventilu D do 100 mm | KUS | 28 | 0 |  |  |  | 0 |  | CS ÚRS 2024 01 |  | 2
PP |  |  |  | Montáž talířového ventilu D do 100 mm
VV
TS |  |  |  | Montáž talířového ventilu D do 100 mmMontáž talířových ventilů, anemostatů, dýz talířového ventilu, průměru do 100 mm https://podminky.urs.cz/item/CS_URS_2024_01/751322011 Montáž talířových ventilů, anemostatů, dýz talířového ventilu, průměru do 100 mm https://podminky.urs.cz/item/CS_URS_2024_01/751322011 Montáž talířových ventilů, anemostatů, dýz talířového ventilu, průměru do 100 mm https://podminky.urs.cz/item/CS_URS_2024_01/751322011 Montáž talířových ventilů, anemostatů, dýz talířového ventilu, průměru do 100 mm https://podminky.urs.cz/item/CS_URS_2024_01/751322011
P | 21 | 42972207 |  | ventil talířový pro přívod vzduchu kovový D 125mm | KUS | 2 | 0 |  |  |  | 0 |  | CS ÚRS 2024 01 |  | 2
PP |  |  |  | ventil talířový pro přívod vzduchu kovový D 125mm
VV
TS |  |  |  | ventil talířový pro přívod vzduchu kovový D 125mmventil talířový pro přívod vzduchu kovový D 125mm ventil talířový pro přívod vzduchu kovový D 125mm ventil talířový pro přívod vzduchu kovový D 125mm ventil talířový pro přívod vzduchu kovový D 125mm
P | 22 | 751322012 |  | Montáž talířového ventilu D přes 100 do 200 mm | KUS | 2 | 0 |  |  |  | 0 |  | CS ÚRS 2024 01 |  | 2
PP |  |  |  | Montáž talířového ventilu D přes 100 do 200 mm
VV
TS |  |  |  | Montáž talířového ventilu D přes 100 do 200 mmMontáž talířových ventilů, anemostatů, dýz talířového ventilu, průměru přes 100 do 200 mm https://podminky.urs.cz/item/CS_URS_2024_01/751322012 Montáž talířových ventilů, anemostatů, dýz talířového ventilu, průměru přes 100 do 200 mm https://podminky.urs.cz/item/CS_URS_2024_01/751322012 Montáž talířových ventilů, anemostatů, dýz talířového ventilu, průměru přes 100 do 200 mm https://podminky.urs.cz/item/CS_URS_2024_01/751322012 Montáž talířových ventilů, anemostatů, dýz talířového ventilu, průměru přes 100 do 200 mm https://podminky.urs.cz/item/CS_URS_2024_01/751322012
P | 23 | 751510042 |  | Vzduchotechnické potrubí z pozinkovaného plechu kruhové spirálně vinutá trouba bez příruby D přes 100 do 200 mm | M | 90 | 0 |  |  |  | 0 |  | R-položka |  | 2
PP |  |  |  | Vzduchotechnické potrubí z pozinkovaného plechu kruhové spirálně vinutá trouba bez příruby D přes 100 do 200 mm
VV
TS |  |  |  | Vzduchotechnické potrubí z pozinkovaného plechu kruhové spirálně vinutá trouba bez příruby D přes 100 do 200 mm516.30 Kruhové potrubí stáčené z pásů pozink plechu, obecné označení 'SPIRO', včetně tvarovek, spojování pomocí vnitřních a vnějších spojek s břitovým těsněním, zavěšované po 3m pomocí kruhových objímek s pružnou výstelkou na závitovou tyč kotvenou do hmoždinky ve stavební konstrukci. Třída těsnosti ATC5 podle ČSN EN 16 798-3 516.30 Kruhové potrubí stáčené z pásů pozink plechu, obecné označení 'SPIRO', včetně tvarovek, spojování pomocí vnitřních a vnějších spojek s břitovým těsněním, zavěšované po 3m pomocí kruhových objímek s pružnou výstelkou na závitovou tyč kotvenou do hmoždinky ve stavební konstrukci. Třída těsnosti ATC5 podle ČSN EN 16 798-3 516.30 Kruhové potrubí stáčené z pásů pozink plechu, obecné označení 'SPIRO', včetně tvarovek, spojování pomocí vnitřních a vnějších spojek s břitovým těsněním, zavěšované po 3m pomocí kruhových objímek s pružnou výstelkou na závitovou tyč kotvenou do hmoždinky ve stavební konstrukci. Třída těsnosti ATC5 podle ČSN EN 16 798-3 516.30 Kruhové potrubí stáčené z pásů pozink plechu, obecné označení 'SPIRO', včetně tvarovek, spojování pomocí vnitřních a vnějších spojek s břitovým těsněním, zavěšované po 3m pomocí kruhových objímek s pružnou výstelkou na závitovou tyč kotvenou do hmoždinky ve stavební konstrukci. Třída těsnosti ATC5 podle ČSN EN 16 798-3
P | 24 | 751511182 |  | Montáž potrubí plechového skupiny I kruhového bez příruby tloušťky plechu 0,6 mm D přes 100 do 200 mm | M | 90 | 0 |  |  |  | 0 |  | CS ÚRS 2024 01 |  | 2
PP |  |  |  | Montáž potrubí plechového skupiny I kruhového bez příruby tloušťky plechu 0,6 mm D přes 100 do 200 mm
VV
TS |  |  |  | Montáž potrubí plechového skupiny I kruhového bez příruby tloušťky plechu 0,6 mm D přes 100 do 200 mmMontáž potrubí plechového skupiny I kruhového bez příruby tloušťky plechu 0,6 mm, průměru přes 100 do 200 mm https://podminky.urs.cz/item/CS_URS_2024_01/751511182 Montáž potrubí plechového skupiny I kruhového bez příruby tloušťky plechu 0,6 mm, průměru přes 100 do 200 mm https://podminky.urs.cz/item/CS_URS_2024_01/751511182 Montáž potrubí plechového skupiny I kruhového bez příruby tloušťky plechu 0,6 mm, průměru přes 100 do 200 mm https://podminky.urs.cz/item/CS_URS_2024_01/751511182 Montáž potrubí plechového skupiny I kruhového bez příruby tloušťky plechu 0,6 mm, průměru přes 100 do 200 mm https://podminky.urs.cz/item/CS_URS_2024_01/751511182
P | 25 | 751510043 |  | Vzduchotechnické potrubí z pozinkovaného plechu kruhové spirálně vinutá trouba bez příruby D přes 200 do 300 mm | M | 15 | 0 |  |  |  | 0 |  | R-položka |  | 2
PP |  |  |  | Vzduchotechnické potrubí z pozinkovaného plechu kruhové spirálně vinutá trouba bez příruby D přes 200 do 300 mm
VV
TS |  |  |  | Vzduchotechnické potrubí z pozinkovaného plechu kruhové spirálně vinutá trouba bez příruby D přes 200 do 300 mm516.30.1 Kruhové potrubí stáčené z pásů pozink plechu, obecné označení 'SPIRO', včetně tvarovek, spojování pomocí vnitřních a vnějších spojek s břitovým těsněním, zavěšované po 3m pomocí kruhových objímek s pružnou výstelkou na závitovou tyč kotvenou do hmoždinky ve stavební konstrukci. Třída těsnosti ATC5 podle ČSN EN 16 798-3 516.30.1 Kruhové potrubí stáčené z pásů pozink plechu, obecné označení 'SPIRO', včetně tvarovek, spojování pomocí vnitřních a vnějších spojek s břitovým těsněním, zavěšované po 3m pomocí kruhových objímek s pružnou výstelkou na závitovou tyč kotvenou do hmoždinky ve stavební konstrukci. Třída těsnosti ATC5 podle ČSN EN 16 798-3 516.30.1 Kruhové potrubí stáčené z pásů pozink plechu, obecné označení 'SPIRO', včetně tvarovek, spojování pomocí vnitřních a vnějších spojek s břitovým těsněním, zavěšované po 3m pomocí kruhových objímek s pružnou výstelkou na závitovou tyč kotvenou do hmoždinky ve stavební konstrukci. Třída těsnosti ATC5 podle ČSN EN 16 798-3 516.30.1 Kruhové potrubí stáčené z pásů pozink plechu, obecné označení 'SPIRO', včetně tvarovek, spojování pomocí vnitřních a vnějších spojek s břitovým těsněním, zavěšované po 3m pomocí kruhových objímek s pružnou výstelkou na závitovou tyč kotvenou do hmoždinky ve stavební konstrukci. Třída těsnosti ATC5 podle ČSN EN 16 798-3
P | 26 | 751511183 |  | Montáž potrubí plechového skupiny I kruhového bez příruby tloušťky plechu 0,6 mm D přes 200 do 300 mm | M | 1 | 0 |  |  |  | 0 |  | CS ÚRS 2024 01 |  | 2
PP |  |  |  | Montáž potrubí plechového skupiny I kruhového bez příruby tloušťky plechu 0,6 mm D přes 200 do 300 mm
VV
TS |  |  |  | Montáž potrubí plechového skupiny I kruhového bez příruby tloušťky plechu 0,6 mm D přes 200 do 300 mmMontáž potrubí plechového skupiny I kruhového bez příruby tloušťky plechu 0,6 mm, průměru přes 200 do 300 mm https://podminky.urs.cz/item/CS_URS_2024_01/751511183 Montáž potrubí plechového skupiny I kruhového bez příruby tloušťky plechu 0,6 mm, průměru přes 200 do 300 mm https://podminky.urs.cz/item/CS_URS_2024_01/751511183 Montáž potrubí plechového skupiny I kruhového bez příruby tloušťky plechu 0,6 mm, průměru přes 200 do 300 mm https://podminky.urs.cz/item/CS_URS_2024_01/751511183 Montáž potrubí plechového skupiny I kruhového bez příruby tloušťky plechu 0,6 mm, průměru přes 200 do 300 mm https://podminky.urs.cz/item/CS_URS_2024_01/751511183
P | 27 | 42981714 |  | hadice ohebná z Al s tepelnou izolací 25mm, délka 10m D 160mm | KUS | 1 | 0 |  |  |  | 0 |  | CS ÚRS 2024 01 |  | 2
PP |  |  |  | hadice ohebná z Al s tepelnou izolací 25mm, délka 10m D 160mm
VV
TS |  |  |  | hadice ohebná z Al s tepelnou izolací 25mm, délka 10m D 160mmhadice ohebná z Al s tepelnou izolací 25mm, délka 10m D 160mm hadice ohebná z Al s tepelnou izolací 25mm, délka 10m D 160mm hadice ohebná z Al s tepelnou izolací 25mm, délka 10m D 160mm hadice ohebná z Al s tepelnou izolací 25mm, délka 10m D 160mm
P | 28 | 751537132 |  | Montáž potrubí kruhového ohebného izolovaného minerální vatou z Al folie D přes 100 do 200 mm | M | 10 | 0 |  |  |  | 0 |  | CS ÚRS 2024 01 |  | 2
PP |  |  |  | Montáž potrubí kruhového ohebného izolovaného minerální vatou z Al folie D přes 100 do 200 mm
VV
TS |  |  |  | Montáž potrubí kruhového ohebného izolovaného minerální vatou z Al folie D přes 100 do 200 mmMontáž potrubí ohebného kruhového izolovaného minerální vatou z Al folie, průměru přes 100 do 200 mm https://podminky.urs.cz/item/CS_URS_2024_01/751537132 Montáž potrubí ohebného kruhového izolovaného minerální vatou z Al folie, průměru přes 100 do 200 mm https://podminky.urs.cz/item/CS_URS_2024_01/751537132 Montáž potrubí ohebného kruhového izolovaného minerální vatou z Al folie, průměru přes 100 do 200 mm https://podminky.urs.cz/item/CS_URS_2024_01/751537132 Montáž potrubí ohebného kruhového izolovaného minerální vatou z Al folie, průměru přes 100 do 200 mm https://podminky.urs.cz/item/CS_URS_2024_01/751537132
P | 29 | 42981750 |  | hadice ohebná neizolovaná z Al folie s vícenásobným zámkem D 200mm | M | 10 | 0 |  |  |  | 0 |  | CS ÚRS 2024 01 |  | 2
PP |  |  |  | hadice ohebná neizolovaná z Al folie s vícenásobným zámkem D 200mm
VV
TS |  |  |  | hadice ohebná neizolovaná z Al folie s vícenásobným zámkem D 200mmhadice ohebná neizolovaná z Al folie s vícenásobným zámkem D 200mm hadice ohebná neizolovaná z Al folie s vícenásobným zámkem D 200mm hadice ohebná neizolovaná z Al folie s vícenásobným zámkem D 200mm hadice ohebná neizolovaná z Al folie s vícenásobným zámkem D 200mm
P | 30 | 751537072 |  | Montáž potrubí kruhového ohebného neizolovaného z Al folie D přes 100 do 200 mm | M | 10 | 0 |  |  |  | 0 |  | CS ÚRS 2024 01 |  | 2
PP |  |  |  | Montáž potrubí kruhového ohebného neizolovaného z Al folie D přes 100 do 200 mm
VV
TS |  |  |  | Montáž potrubí kruhového ohebného neizolovaného z Al folie D přes 100 do 200 mmMontáž potrubí ohebného kruhového neizolovaného z Al folie, průměru přes 100 do 200 mm https://podminky.urs.cz/item/CS_URS_2024_01/751537072 Montáž potrubí ohebného kruhového neizolovaného z Al folie, průměru přes 100 do 200 mm https://podminky.urs.cz/item/CS_URS_2024_01/751537072 Montáž potrubí ohebného kruhového neizolovaného z Al folie, průměru přes 100 do 200 mm https://podminky.urs.cz/item/CS_URS_2024_01/751537072 Montáž potrubí ohebného kruhového neizolovaného z Al folie, průměru přes 100 do 200 mm https://podminky.urs.cz/item/CS_URS_2024_01/751537072
P | 31 | 751510012 |  | Čtyřhranné ocelové potrubí sk. I | M | 50 | 0 |  |  |  | 0 |  | R-položka |  | 2
PP |  |  |  | Čtyřhranné ocelové potrubí sk. I
VV
TS |  |  |  | Čtyřhranné ocelové potrubí sk. I516.40 Čtyřhranné ocelové potrubí sk. I. pozinkovaný plech včetně tvarovek, lištové spoje, normální provedení, třída těsnosti ATC5 podle ČSN EN 16798-3, zavěšované po 3m na odpružené Z závěsy se závitovými tyčemi kotvenými do hmoždinek vložených do stavební konstrukce 516.40 Čtyřhranné ocelové potrubí sk. I. pozinkovaný plech včetně tvarovek, lištové spoje, normální provedení, třída těsnosti ATC5 podle ČSN EN 16798-3, zavěšované po 3m na odpružené Z závěsy se závitovými tyčemi kotvenými do hmoždinek vložených do stavební konstrukce 516.40 Čtyřhranné ocelové potrubí sk. I. pozinkovaný plech včetně tvarovek, lištové spoje, normální provedení, třída těsnosti ATC5 podle ČSN EN 16798-3, zavěšované po 3m na odpružené Z závěsy se závitovými tyčemi kotvenými do hmoždinek vložených do stavební konstrukce 516.40 Čtyřhranné ocelové potrubí sk. I. pozinkovaný plech včetně tvarovek, lištové spoje, normální provedení, třída těsnosti ATC5 podle ČSN EN 16798-3, zavěšované po 3m na odpružené Z závěsy se závitovými tyčemi kotvenými do hmoždinek vložených do stavební konstrukce
P | 32 | 751511025 |  | Montáž potrubí plechového skupiny I čtyřhranného s přírubou tloušťky plechu 0,8 mm přes 0,79 do 1,13 m2 | M | 50 | 0 |  |  |  | 0 |  | CS ÚRS 2024 01 |  | 2
PP |  |  |  | Montáž potrubí plechového skupiny I čtyřhranného s přírubou tloušťky plechu 0,8 mm přes 0,79 do 1,13 m2
VV
TS |  |  |  | Montáž potrubí plechového skupiny I čtyřhranného s přírubou tloušťky plechu 0,8 mm přes 0,79 do 1,13 m2Montáž potrubí plechového skupiny I čtyřhranného s přírubou tloušťky plechu 0,8 mm, průřezu přes 0,79 do 1,13 m2 https://podminky.urs.cz/item/CS_URS_2024_01/751511025 Montáž potrubí plechového skupiny I čtyřhranného s přírubou tloušťky plechu 0,8 mm, průřezu přes 0,79 do 1,13 m2 https://podminky.urs.cz/item/CS_URS_2024_01/751511025 Montáž potrubí plechového skupiny I čtyřhranného s přírubou tloušťky plechu 0,8 mm, průřezu přes 0,79 do 1,13 m2 https://podminky.urs.cz/item/CS_URS_2024_01/751511025 Montáž potrubí plechového skupiny I čtyřhranného s přírubou tloušťky plechu 0,8 mm, průřezu přes 0,79 do 1,13 m2 https://podminky.urs.cz/item/CS_URS_2024_01/751511025
P | 33 | R3 |  | Tepelná izolace dodávka včetně montáže | M2 | 25 | 0 |  |  |  | 0 |  | R-položka |  | 2
PP |  |  |  | Tepelná izolace dodávka včetně montáže
VV
TS |  |  |  | Tepelná izolace dodávka včetně montáže516 .50 Tepelná samolepící izolace VZT potrubí do vnitřního prostředí dodávka a montáž. Elastomerní šedý izolační pás šířky 1500 mm tl. 25 mm pro izolaci vzduchotechnických rozvodů Součinitel odporu difuse vodních par µ EN 12086 (DIN 52615) Tepelná vodivost W/(m• K) EN 12667 (DIN 52612) 0,0031 516 .50 Tepelná samolepící izolace VZT potrubí do vnitřního prostředí dodávka a montáž. Elastomerní šedý izolační pás šířky 1500 mm tl. 25 mm pro izolaci vzduchotechnických rozvodů Součinitel odporu difuse vodních par µ EN 12086 (DIN 52615) Tepelná vodivost W/(m• K) EN 12667 (DIN 52612) 0,0031 516 .50 Tepelná samolepící izolace VZT potrubí do vnitřního prostředí dodávka a montáž. Elastomerní šedý izolační pás šířky 1500 mm tl. 25 mm pro izolaci vzduchotechnických rozvodů Součinitel odporu difuse vodních par µ EN 12086 (DIN 52615) Tepelná vodivost W/(m• K) EN 12667 (DIN 52612) 0,0031 516 .50 Tepelná samolepící izolace VZT potrubí do vnitřního prostředí dodávka a montáž. Elastomerní šedý izolační pás šířky 1500 mm tl. 25 mm pro izolaci vzduchotechnických rozvodů Součinitel odporu difuse vodních par µ EN 12086 (DIN 52615) Tepelná vodivost W/(m• K) EN 12667 (DIN 52612) 0,0031
SD |  | D3 |  | Zařízení č.509 - připojení na zařízení 1. etapy
P | 34 | 751510042.1 |  | Vzduchotechnické potrubí z pozinkovaného plechu kruhové spirálně vinutá trouba bez příruby D přes 100 do 200 mm | M | 1 | 0 |  |  |  | 0 |  | R-položka |  | 2
PP |  |  |  | Vzduchotechnické potrubí z pozinkovaného plechu kruhové spirálně vinutá trouba bez příruby D přes 100 do 200 mm
VV
TS |  |  |  | Vzduchotechnické potrubí z pozinkovaného plechu kruhové spirálně vinutá trouba bez příruby D přes 100 do 200 mm509.30 Kruhové potrubí stáčené z pásů pozink plechu, obecné označení 'SPIRO', včetně tvarovek, spojování pomocí vnitřních a vnějších spojek s břitovým těsněním, zavěšované po 3m pomocí kruhových objímek s pružnou výstelkou na závitovou tyč kotvenou do hmoždinky ve stavební konstrukci. Třída těsnosti ATC5 podle ČSN EN 16 798-3 509.30 Kruhové potrubí stáčené z pásů pozink plechu, obecné označení 'SPIRO', včetně tvarovek, spojování pomocí vnitřních a vnějších spojek s břitovým těsněním, zavěšované po 3m pomocí kruhových objímek s pružnou výstelkou na závitovou tyč kotvenou do hmoždinky ve stavební konstrukci. Třída těsnosti ATC5 podle ČSN EN 16 798-3 509.30 Kruhové potrubí stáčené z pásů pozink plechu, obecné označení 'SPIRO', včetně tvarovek, spojování pomocí vnitřních a vnějších spojek s břitovým těsněním, zavěšované po 3m pomocí kruhových objímek s pružnou výstelkou na závitovou tyč kotvenou do hmoždinky ve stavební konstrukci. Třída těsnosti ATC5 podle ČSN EN 16 798-3 509.30 Kruhové potrubí stáčené z pásů pozink plechu, obecné označení 'SPIRO', včetně tvarovek, spojování pomocí vnitřních a vnějších spojek s břitovým těsněním, zavěšované po 3m pomocí kruhových objímek s pružnou výstelkou na závitovou tyč kotvenou do hmoždinky ve stavební konstrukci. Třída těsnosti ATC5 podle ČSN EN 16 798-3
P | 35 | 751511182 |  | Montáž potrubí plechového skupiny I kruhového bez příruby tloušťky plechu 0,6 mm D přes 100 do 200 mm | M | 1 | 0 |  |  |  | 0 |  | CS ÚRS 2024 01 |  | 2
PP |  |  |  | Montáž potrubí plechového skupiny I kruhového bez příruby tloušťky plechu 0,6 mm D přes 100 do 200 mm
VV
TS |  |  |  | Montáž potrubí plechového skupiny I kruhového bez příruby tloušťky plechu 0,6 mm D přes 100 do 200 mmMontáž potrubí plechového skupiny I kruhového bez příruby tloušťky plechu 0,6 mm, průměru přes 100 do 200 mm https://podminky.urs.cz/item/CS_URS_2024_01/751511182 Montáž potrubí plechového skupiny I kruhového bez příruby tloušťky plechu 0,6 mm, průměru přes 100 do 200 mm https://podminky.urs.cz/item/CS_URS_2024_01/751511182 Montáž potrubí plechového skupiny I kruhového bez příruby tloušťky plechu 0,6 mm, průměru přes 100 do 200 mm https://podminky.urs.cz/item/CS_URS_2024_01/751511182 Montáž potrubí plechového skupiny I kruhového bez příruby tloušťky plechu 0,6 mm, průměru přes 100 do 200 mm https://podminky.urs.cz/item/CS_URS_2024_01/751511182
P | 36 | 751581356 |  | Protipožární prostup stropem kruhového potrubí D přes 100 do 200 mm | KUS | 1 | 0 |  |  |  | 0 |  | CS ÚRS 2024 01 |  | 2
PP |  |  |  | Protipožární prostup stropem kruhového potrubí D přes 100 do 200 mm
VV
TS |  |  |  | Protipožární prostup stropem kruhového potrubí D přes 100 do 200 mmProtipožární ochrana vzduchotechnického potrubí prostup kruhového potrubí stropem, průměru potrubí přes 100 do 200 mm https://podminky.urs.cz/item/CS_URS_2024_01/751581356 Protipožární ochrana vzduchotechnického potrubí prostup kruhového potrubí stropem, průměru potrubí přes 100 do 200 mm https://podminky.urs.cz/item/CS_URS_2024_01/751581356 Protipožární ochrana vzduchotechnického potrubí prostup kruhového potrubí stropem, průměru potrubí přes 100 do 200 mm https://podminky.urs.cz/item/CS_URS_2024_01/751581356 Protipožární ochrana vzduchotechnického potrubí prostup kruhového potrubí stropem, průměru potrubí přes 100 do 200 mm https://podminky.urs.cz/item/CS_URS_2024_01/751581356
SD |  | D4 |  | Zařízení č.517 -hygienická zařízení část A,B
P | 37 | R4 |  | Diagonální ventilátor do kruhového potrubí, D=125 mm, V= 200 m3/h, dps=150 Pa | KUS | 4 | 0 |  |  |  | 0 |  | R-položka |  | 2
PP |  |  |  | Diagonální ventilátor do kruhového potrubí, D=125 mm, V= 200 m3/h, dps=150 Pa
VV
TS |  |  |  | Diagonální ventilátor do kruhového potrubí, D=125 mm, V= 200 m3/h, dps=150 Pa517.1.1 Ventilátor do kruhového 'spiro' potrubí, s diagonálním oběžným kolem z plastu, motor s dvojím vinutím vybavený tepelnou pojistkou, skříň ventilátoru z ocelového galvanizovaného plechu s epoxidovým nátěrem a vnitřním tlumičem hluku. Připojování na potrubí: vsunutím nátrubku skříně ventilátoru do spiro trouby a a přepásáním spoje svěrnou sponou s pružnou výstelkou. 517.1.1 Ventilátor do kruhového 'spiro' potrubí, s diagonálním oběžným kolem z plastu, motor s dvojím vinutím vybavený tepelnou pojistkou, skříň ventilátoru z ocelového galvanizovaného plechu s epoxidovým nátěrem a vnitřním tlumičem hluku. Připojování na potrubí: vsunutím nátrubku skříně ventilátoru do spiro trouby a a přepásáním spoje svěrnou sponou s pružnou výstelkou. 517.1.1 Ventilátor do kruhového 'spiro' potrubí, s diagonálním oběžným kolem z plastu, motor s dvojím vinutím vybavený tepelnou pojistkou, skříň ventilátoru z ocelového galvanizovaného plechu s epoxidovým nátěrem a vnitřním tlumičem hluku. Připojování na potrubí: vsunutím nátrubku skříně ventilátoru do spiro trouby a a přepásáním spoje svěrnou sponou s pružnou výstelkou. 517.1.1 Ventilátor do kruhového 'spiro' potrubí, s diagonálním oběžným kolem z plastu, motor s dvojím vinutím vybavený tepelnou pojistkou, skříň ventilátoru z ocelového galvanizovaného plechu s epoxidovým nátěrem a vnitřním tlumičem hluku. Připojování na potrubí: vsunutím nátrubku skříně ventilátoru do spiro trouby a a přepásáním spoje svěrnou sponou s pružnou výstelkou.
P | 38 | 751133012 |  | Montáž ventilátoru diagonálního nízkotlakého potrubního nevýbušného D přes 100 do 200 mm | KUS | 4 | 0 |  |  |  | 0 |  | CS ÚRS 2024 01 |  | 2
PP |  |  |  | Montáž ventilátoru diagonálního nízkotlakého potrubního nevýbušného D přes 100 do 200 mm
VV
TS |  |  |  | Montáž ventilátoru diagonálního nízkotlakého potrubního nevýbušného D přes 100 do 200 mmMontáž ventilátoru diagonálního nízkotlakého potrubního nevýbušného, průměru přes 100 do 200 mm https://podminky.urs.cz/item/CS_URS_2024_01/751133012 Montáž ventilátoru diagonálního nízkotlakého potrubního nevýbušného, průměru přes 100 do 200 mm https://podminky.urs.cz/item/CS_URS_2024_01/751133012 Montáž ventilátoru diagonálního nízkotlakého potrubního nevýbušného, průměru přes 100 do 200 mm https://podminky.urs.cz/item/CS_URS_2024_01/751133012 Montáž ventilátoru diagonálního nízkotlakého potrubního nevýbušného, průměru přes 100 do 200 mm https://podminky.urs.cz/item/CS_URS_2024_01/751133012
P | 39 | R5 |  | 517.1.1.1 Svěrná spona D=125 mm | KUS | 8 | 0 |  |  |  | 0 |  | R-položka |  | 2
PP |  |  |  | 517.1.1.1 Svěrná spona D=125 mm
VV
TS |  |  |  | 517.1.1.1 Svěrná spona D=125 mmSvěrná spona s pružnou výstelkou pro spojování potrubního ventilátoru a potrubí. Materiál: galvanizovaná ocel Svěrná spona s pružnou výstelkou pro spojování potrubního ventilátoru a potrubí. Materiál: galvanizovaná ocel Svěrná spona s pružnou výstelkou pro spojování potrubního ventilátoru a potrubí. Materiál: galvanizovaná ocel Svěrná spona s pružnou výstelkou pro spojování potrubního ventilátoru a potrubí. Materiál: galvanizovaná ocel
P | 40 | 751514679.1 | 1 | Montáž škrtící klapky nebo zpětné klapky do plechového potrubí kruhové bez příruby D přes 100 do 200 mm | KUS | 8 | 0 |  |  |  | 0 |  | CS ÚRS 2024 01 |  | 2
PP |  |  |  | Montáž škrtící klapky nebo zpětné klapky do plechového potrubí kruhové bez příruby D přes 100 do 200 mm
VV
TS |  |  |  | Montáž škrtící klapky nebo zpětné klapky do plechového potrubí kruhové bez příruby D přes 100 do 200 mmMontáž škrtící klapky nebo zpětné klapky do plechového potrubí kruhové bez příruby, průměru přes 100 do 200 mm https://podminky.urs.cz/item/CS_URS_2024_01/751514679.1 Montáž škrtící klapky nebo zpětné klapky do plechového potrubí kruhové bez příruby, průměru přes 100 do 200 mm https://podminky.urs.cz/item/CS_URS_2024_01/751514679.1 Montáž škrtící klapky nebo zpětné klapky do plechového potrubí kruhové bez příruby, průměru přes 100 do 200 mm https://podminky.urs.cz/item/CS_URS_2024_01/751514679.1 Montáž škrtící klapky nebo zpětné klapky do plechového potrubí kruhové bez příruby, průměru přes 100 do 200 mm https://podminky.urs.cz/item/CS_URS_2024_01/751514679.1
P | 41 | 42981002.1 |  | 517.6.1 Reg. klapka do kruhového potrubí bez přírub d=125 mm | KUS | 4 | 0 |  |  |  | 0 |  | R-položka |  | 2
PP |  |  |  | 517.6.1 Reg. klapka do kruhového potrubí bez přírub d=125 mm
VV
TS |  |  |  | 517.6.1 Reg. klapka do kruhového potrubí bez přírub d=125 mm516.6.1. Regulační klapka kruhová, jednolistá, pro instalaci do spiropotrubí (bez přírub), s břitovým těsněním, materiál listu, pláště, ovl. páky a aretace pozinovaný plech, osa klapky a aretační šroub pozinkovaná ocel d= 125 mm 516.6.1. Regulační klapka kruhová, jednolistá, pro instalaci do spiropotrubí (bez přírub), s břitovým těsněním, materiál listu, pláště, ovl. páky a aretace pozinovaný plech, osa klapky a aretační šroub pozinkovaná ocel d= 125 mm 516.6.1. Regulační klapka kruhová, jednolistá, pro instalaci do spiropotrubí (bez přírub), s břitovým těsněním, materiál listu, pláště, ovl. páky a aretace pozinovaný plech, osa klapky a aretační šroub pozinkovaná ocel d= 125 mm 516.6.1. Regulační klapka kruhová, jednolistá, pro instalaci do spiropotrubí (bez přírub), s břitovým těsněním, materiál listu, pláště, ovl. páky a aretace pozinovaný plech, osa klapky a aretační šroub pozinkovaná ocel d= 125 mm
P | 42 | 751514679 | 1 | Montáž škrtící klapky nebo zpětné klapky do plechového potrubí kruhové bez příruby D přes 100 do 200 mm | KUS | 4 | 0 |  |  |  | 0 |  | CS ÚRS 2024 01 |  | 2
PP |  |  |  | Montáž škrtící klapky nebo zpětné klapky do plechového potrubí kruhové bez příruby D přes 100 do 200 mm
VV
TS |  |  |  | Montáž škrtící klapky nebo zpětné klapky do plechového potrubí kruhové bez příruby D přes 100 do 200 mmMontáž škrtící klapky nebo zpětné klapky do plechového potrubí kruhové bez příruby, průměru přes 100 do 200 mm https://podminky.urs.cz/item/CS_URS_2024_01/751514679 Montáž škrtící klapky nebo zpětné klapky do plechového potrubí kruhové bez příruby, průměru přes 100 do 200 mm https://podminky.urs.cz/item/CS_URS_2024_01/751514679 Montáž škrtící klapky nebo zpětné klapky do plechového potrubí kruhové bez příruby, průměru přes 100 do 200 mm https://podminky.urs.cz/item/CS_URS_2024_01/751514679 Montáž škrtící klapky nebo zpětné klapky do plechového potrubí kruhové bez příruby, průměru přes 100 do 200 mm https://podminky.urs.cz/item/CS_URS_2024_01/751514679
P | 43 | R6 |  | 517.6.2 Zpětná klapka D=125 mm | KUS | 4 | 0 |  |  |  | 0 |  | R-položka |  | 2
PP |  |  |  | 517.6.2 Zpětná klapka D=125 mm
VV
TS |  |  |  | 517.6.2 Zpětná klapka D=125 mmZpětná motýlová pružinová klapka pro montáž do spiro potrubí, s pryžovou dosedací plochou na těsnící prstenec, materiál galvanizovaný plech, D=125 mm Zpětná motýlová pružinová klapka pro montáž do spiro potrubí, s pryžovou dosedací plochou na těsnící prstenec, materiál galvanizovaný plech, D=125 mm Zpětná motýlová pružinová klapka pro montáž do spiro potrubí, s pryžovou dosedací plochou na těsnící prstenec, materiál galvanizovaný plech, D=125 mm Zpětná motýlová pružinová klapka pro montáž do spiro potrubí, s pryžovou dosedací plochou na těsnící prstenec, materiál galvanizovaný plech, D=125 mm
P | 44 | 751514679 | 2 | Montáž škrtící klapky nebo zpětné klapky do plechového potrubí kruhové bez příruby D přes 100 do 200 mm | KUS | 4 | 0 |  |  |  | 0 |  | CS ÚRS 2024 01 |  | 2
PP |  |  |  | Montáž škrtící klapky nebo zpětné klapky do plechového potrubí kruhové bez příruby D přes 100 do 200 mm
VV
TS |  |  |  | Montáž škrtící klapky nebo zpětné klapky do plechového potrubí kruhové bez příruby D přes 100 do 200 mmMontáž škrtící klapky nebo zpětné klapky do plechového potrubí kruhové bez příruby, průměru přes 100 do 200 mm https://podminky.urs.cz/item/CS_URS_2024_01/751514679 Montáž škrtící klapky nebo zpětné klapky do plechového potrubí kruhové bez příruby, průměru přes 100 do 200 mm https://podminky.urs.cz/item/CS_URS_2024_01/751514679 Montáž škrtící klapky nebo zpětné klapky do plechového potrubí kruhové bez příruby, průměru přes 100 do 200 mm https://podminky.urs.cz/item/CS_URS_2024_01/751514679 Montáž škrtící klapky nebo zpětné klapky do plechového potrubí kruhové bez příruby, průměru přes 100 do 200 mm https://podminky.urs.cz/item/CS_URS_2024_01/751514679
P | 45 | R7 |  | Diagonální ventilátor do kruhového potrubí, D=160 mm, V= 375 m3/h, dps=160 Pa | KUS | 3 | 0 |  |  |  | 0 |  | R-položka |  | 2
PP |  |  |  | Diagonální ventilátor do kruhového potrubí, D=160 mm, V= 375 m3/h, dps=160 Pa
VV
TS |  |  |  | Diagonální ventilátor do kruhového potrubí, D=160 mm, V= 375 m3/h, dps=160 Pa517.1.2 Ventilátor do kruhového 'spiro' potrubí, s diagonálním oběžným kolem z plastu, motor s dvojím vinutím vybavený tepelnou pojistkou, skříň ventilátoru z ocelového galvanizovaného plechu s epoxidovým nátěrem a vnitřním tlumičem hluku. Připojování na potrubí: vsunutím nátrubku skříně ventilátoru do spiro trouby a a přepásáním spoje svěrnou sponou s pružnou výstelkou 517.1.2 Ventilátor do kruhového 'spiro' potrubí, s diagonálním oběžným kolem z plastu, motor s dvojím vinutím vybavený tepelnou pojistkou, skříň ventilátoru z ocelového galvanizovaného plechu s epoxidovým nátěrem a vnitřním tlumičem hluku. Připojování na potrubí: vsunutím nátrubku skříně ventilátoru do spiro trouby a a přepásáním spoje svěrnou sponou s pružnou výstelkou 517.1.2 Ventilátor do kruhového 'spiro' potrubí, s diagonálním oběžným kolem z plastu, motor s dvojím vinutím vybavený tepelnou pojistkou, skříň ventilátoru z ocelového galvanizovaného plechu s epoxidovým nátěrem a vnitřním tlumičem hluku. Připojování na potrubí: vsunutím nátrubku skříně ventilátoru do spiro trouby a a přepásáním spoje svěrnou sponou s pružnou výstelkou 517.1.2 Ventilátor do kruhového 'spiro' potrubí, s diagonálním oběžným kolem z plastu, motor s dvojím vinutím vybavený tepelnou pojistkou, skříň ventilátoru z ocelového galvanizovaného plechu s epoxidovým nátěrem a vnitřním tlumičem hluku. Připojování na potrubí: vsunutím nátrubku skříně ventilátoru do spiro trouby a a přepásáním spoje svěrnou sponou s pružnou výstelkou
P | 46 | 751133012 | 1 | Montáž ventilátoru diagonálního nízkotlakého potrubního nevýbušného D přes 100 do 200 mm | KUS | 3 | 0 |  |  |  | 0 |  | CS ÚRS 2024 01 |  | 2
PP |  |  |  | Montáž ventilátoru diagonálního nízkotlakého potrubního nevýbušného D přes 100 do 200 mm
VV
TS |  |  |  | Montáž ventilátoru diagonálního nízkotlakého potrubního nevýbušného D přes 100 do 200 mmMontáž ventilátoru diagonálního nízkotlakého potrubního nevýbušného, průměru přes 100 do 200 mm https://podminky.urs.cz/item/CS_URS_2024_01/751133012 Montáž ventilátoru diagonálního nízkotlakého potrubního nevýbušného, průměru přes 100 do 200 mm https://podminky.urs.cz/item/CS_URS_2024_01/751133012 Montáž ventilátoru diagonálního nízkotlakého potrubního nevýbušného, průměru přes 100 do 200 mm https://podminky.urs.cz/item/CS_URS_2024_01/751133012 Montáž ventilátoru diagonálního nízkotlakého potrubního nevýbušného, průměru přes 100 do 200 mm https://podminky.urs.cz/item/CS_URS_2024_01/751133012
P | 47 | R8 |  | Svěrná spona D=160 mm | KUS | 6 | 0 |  |  |  | 0 |  | R-položka |  | 2
PP |  |  |  | Svěrná spona D=160 mm
VV
TS |  |  |  | Svěrná spona D=160 mm517.1.2.1 Svěrná spona s pružnou výstelkou pro spojování potrubního ventilátoru a potrubí. Materiál: galvanizovaná ocel 517.1.2.1 Svěrná spona s pružnou výstelkou pro spojování potrubního ventilátoru a potrubí. Materiál: galvanizovaná ocel 517.1.2.1 Svěrná spona s pružnou výstelkou pro spojování potrubního ventilátoru a potrubí. Materiál: galvanizovaná ocel 517.1.2.1 Svěrná spona s pružnou výstelkou pro spojování potrubního ventilátoru a potrubí. Materiál: galvanizovaná ocel
P | 48 | 751514679.1 |  | Montáž škrtící klapky nebo zpětné klapky do plechového potrubí kruhové bez příruby D přes 100 do 200 mm | KUS | 6 | 0 |  |  |  | 0 |  | CS ÚRS 2024 01 |  | 2
PP |  |  |  | Montáž škrtící klapky nebo zpětné klapky do plechového potrubí kruhové bez příruby D přes 100 do 200 mm
VV
TS |  |  |  | Montáž škrtící klapky nebo zpětné klapky do plechového potrubí kruhové bez příruby D přes 100 do 200 mmMontáž škrtící klapky nebo zpětné klapky do plechového potrubí kruhové bez příruby, průměru přes 100 do 200 mm https://podminky.urs.cz/item/CS_URS_2024_01/751514679 Montáž škrtící klapky nebo zpětné klapky do plechového potrubí kruhové bez příruby, průměru přes 100 do 200 mm https://podminky.urs.cz/item/CS_URS_2024_01/751514679 Montáž škrtící klapky nebo zpětné klapky do plechového potrubí kruhové bez příruby, průměru přes 100 do 200 mm https://podminky.urs.cz/item/CS_URS_2024_01/751514679.1 Montáž škrtící klapky nebo zpětné klapky do plechového potrubí kruhové bez příruby, průměru přes 100 do 200 mm https://podminky.urs.cz/item/CS_URS_2024_01/751514679.1
P | 49 | 42981004.1 |  | Reg. klapka do kruhového potrubí bez přírub d=160 mm | KUS | 3 | 0 |  |  |  | 0 |  | R-položka |  | 2
PP |  |  |  | Reg. klapka do kruhového potrubí bez přírub d=160 mm
VV
TS |  |  |  | Reg. klapka do kruhového potrubí bez přírub d=160 mm516.6.3 Regulační klapka kruhová, jednolistá, pro instalaci do spiropotrubí (bez přírub), s břitovým těsněním, materiál listu, pláště, ovl. páky a aretace pozinovaný plech, osa klapky a aretační šroub pozinkovaná ocel d= 160 mm 516.6.3 Regulační klapka kruhová, jednolistá, pro instalaci do spiropotrubí (bez přírub), s břitovým těsněním, materiál listu, pláště, ovl. páky a aretace pozinovaný plech, osa klapky a aretační šroub pozinkovaná ocel d= 160 mm 516.6.3 Regulační klapka kruhová, jednolistá, pro instalaci do spiropotrubí (bez přírub), s břitovým těsněním, materiál listu, pláště, ovl. páky a aretace pozinovaný plech, osa klapky a aretační šroub pozinkovaná ocel d= 160 mm 516.6.3 Regulační klapka kruhová, jednolistá, pro instalaci do spiropotrubí (bez přírub), s břitovým těsněním, materiál listu, pláště, ovl. páky a aretace pozinovaný plech, osa klapky a aretační šroub pozinkovaná ocel d= 160 mm
P | 50 | 751514679 |  | Montáž škrtící klapky nebo zpětné klapky do plechového potrubí kruhové bez příruby D přes 100 do 200 mm | KUS | 3 | 0 |  |  |  | 0 |  | CS ÚRS 2024 01 |  | 2
PP |  |  |  | Montáž škrtící klapky nebo zpětné klapky do plechového potrubí kruhové bez příruby D přes 100 do 200 mm
VV
TS |  |  |  | Montáž škrtící klapky nebo zpětné klapky do plechového potrubí kruhové bez příruby D přes 100 do 200 mmMontáž škrtící klapky nebo zpětné klapky do plechového potrubí kruhové bez příruby, průměru přes 100 do 200 mm https://podminky.urs.cz/item/CS_URS_2024_01/751514679 Montáž škrtící klapky nebo zpětné klapky do plechového potrubí kruhové bez příruby, průměru přes 100 do 200 mm https://podminky.urs.cz/item/CS_URS_2024_01/751514679 Montáž škrtící klapky nebo zpětné klapky do plechového potrubí kruhové bez příruby, průměru přes 100 do 200 mm https://podminky.urs.cz/item/CS_URS_2024_01/751514679 Montáž škrtící klapky nebo zpětné klapky do plechového potrubí kruhové bez příruby, průměru přes 100 do 200 mm https://podminky.urs.cz/item/CS_URS_2024_01/751514679
P | 51 | R9 |  | Zpětná klapka D=160 mm | KUS | 3 | 0 |  |  |  | 0 |  | R-položka |  | 2
PP |  |  |  | Zpětná klapka D=160 mm
VV
TS |  |  |  | Zpětná klapka D=160 mm517.6.4 Zpětná motýlová pružinová klapka pro montáž do spiro potrubí, s pryžovou dosedací plochou na těsnící prstenec, materiál galvanizovaný plech, D=160 mm 517.6.4 Zpětná motýlová pružinová klapka pro montáž do spiro potrubí, s pryžovou dosedací plochou na těsnící prstenec, materiál galvanizovaný plech, D=160 mm 517.6.4 Zpětná motýlová pružinová klapka pro montáž do spiro potrubí, s pryžovou dosedací plochou na těsnící prstenec, materiál galvanizovaný plech, D=160 mm 517.6.4 Zpětná motýlová pružinová klapka pro montáž do spiro potrubí, s pryžovou dosedací plochou na těsnící prstenec, materiál galvanizovaný plech, D=160 mm
P | 52 | 751514679.1 | 2 | Montáž škrtící klapky nebo zpětné klapky do plechového potrubí kruhové bez příruby D přes 100 do 200 mm | KUS | 3 | 0 |  |  |  | 0 |  | CS ÚRS 2024 01 |  | 2
PP |  |  |  | Montáž škrtící klapky nebo zpětné klapky do plechového potrubí kruhové bez příruby D přes 100 do 200 mm
VV
TS |  |  |  | Montáž škrtící klapky nebo zpětné klapky do plechového potrubí kruhové bez příruby D přes 100 do 200 mmMontáž škrtící klapky nebo zpětné klapky do plechového potrubí kruhové bez příruby, průměru přes 100 do 200 mm https://podminky.urs.cz/item/CS_URS_2024_01/751514679.1 Montáž škrtící klapky nebo zpětné klapky do plechového potrubí kruhové bez příruby, průměru přes 100 do 200 mm https://podminky.urs.cz/item/CS_URS_2024_01/751514679.1 Montáž škrtící klapky nebo zpětné klapky do plechového potrubí kruhové bez příruby, průměru přes 100 do 200 mm https://podminky.urs.cz/item/CS_URS_2024_01/751514679.1 Montáž škrtící klapky nebo zpětné klapky do plechového potrubí kruhové bez příruby, průměru přes 100 do 200 mm https://podminky.urs.cz/item/CS_URS_2024_01/751514679.1
P | 53 | 42976002 |  | tlumič hluku kruhový Pz, D 125mm, l=1000mm | KUS | 2 | 0 |  |  |  | 0 |  | CS ÚRS 2024 01 |  | 2
PP |  |  |  | tlumič hluku kruhový Pz, D 125mm, l=1000mm
VV
TS |  |  |  | tlumič hluku kruhový Pz, D 125mm, l=1000mmtlumič hluku kruhový Pz, D 125mm, l=1000mm tlumič hluku kruhový Pz, D 125mm, l=1000mm tlumič hluku kruhový Pz, D 125mm, l=1000mm tlumič hluku kruhový Pz, D 125mm, l=1000mm
P | 54 | 42976004 |  | tlumič hluku kruhový Pz, D 160mm, l=1000mm | KUS | 3 | 0 |  |  |  | 0 |  | CS ÚRS 2024 01 |  | 2
PP |  |  |  | tlumič hluku kruhový Pz, D 160mm, l=1000mm
VV
TS |  |  |  | tlumič hluku kruhový Pz, D 160mm, l=1000mmtlumič hluku kruhový Pz, D 160mm, l=1000mm tlumič hluku kruhový Pz, D 160mm, l=1000mm tlumič hluku kruhový Pz, D 160mm, l=1000mm tlumič hluku kruhový Pz, D 160mm, l=1000mm
P | 55 | 751344112 |  | Montáž tlumiče hluku pro kruhové potrubí D přes 100 do 200 mm | KUS | 7 | 0 |  |  |  | 0 |  | CS ÚRS 2024 01 |  | 2
PP |  |  |  | Montáž tlumiče hluku pro kruhové potrubí D přes 100 do 200 mm
VV
TS |  |  |  | Montáž tlumiče hluku pro kruhové potrubí D přes 100 do 200 mmMontáž tlumičů hluku pro kruhové potrubí, průměru přes 100 do 200 mm https://podminky.urs.cz/item/CS_URS_2024_01/751344112 Montáž tlumičů hluku pro kruhové potrubí, průměru přes 100 do 200 mm https://podminky.urs.cz/item/CS_URS_2024_01/751344112 Montáž tlumičů hluku pro kruhové potrubí, průměru přes 100 do 200 mm https://podminky.urs.cz/item/CS_URS_2024_01/751344112 Montáž tlumičů hluku pro kruhové potrubí, průměru přes 100 do 200 mm https://podminky.urs.cz/item/CS_URS_2024_01/751344112
P | 56 | R10 |  | Nástěnný ventilátor , připojení D=80 mm, V= 80 m3/h, dps=150 Pa | KUS | 4 | 0 |  |  |  | 0 |  | R-položka |  | 2
PP |  |  |  | Nástěnný ventilátor , připojení D=80 mm, V= 80 m3/h, dps=150 Pa
VV
TS |  |  |  | Nástěnný ventilátor , připojení D=80 mm, V= 80 m3/h, dps=150 Pa517.1.4 Malý radiální ventilátor pro montáž na stěnu, výtlak dozadu, ve výtlaku zpětná klapka průměr výtlačného hrdla 80 mm. Čelní mřížka obsahuje filtr a tlumič hluku.Skříň z ABS, barva bílá. Krytí IPX5 517.1.4 Malý radiální ventilátor pro montáž na stěnu, výtlak dozadu, ve výtlaku zpětná klapka průměr výtlačného hrdla 80 mm. Čelní mřížka obsahuje filtr a tlumič hluku.Skříň z ABS, barva bílá. Krytí IPX5 517.1.4 Malý radiální ventilátor pro montáž na stěnu, výtlak dozadu, ve výtlaku zpětná klapka průměr výtlačného hrdla 80 mm. Čelní mřížka obsahuje filtr a tlumič hluku.Skříň z ABS, barva bílá. Krytí IPX5 517.1.4 Malý radiální ventilátor pro montáž na stěnu, výtlak dozadu, ve výtlaku zpětná klapka průměr výtlačného hrdla 80 mm. Čelní mřížka obsahuje filtr a tlumič hluku.Skříň z ABS, barva bílá. Krytí IPX5
P | 57 | R11 |  | Ventilátor do podhledu , připojení D=80 mm, V= 80 m3/h, dps=150 Pa | KUS | 11 | 0 |  |  |  | 0 |  | R-položka |  | 2
PP |  |  |  | Ventilátor do podhledu , připojení D=80 mm, V= 80 m3/h, dps=150 Pa
VV
TS |  |  |  | Ventilátor do podhledu , připojení D=80 mm, V= 80 m3/h, dps=150 Pa517.1.5 Malý radiální ventilátor pro montáž do podhledu, výtlak nahoru nebo dozadu, ve výtlaku zpětná klapka průměr výtlačného hrdla 80 mm. Čelní mřížka obsahuje filtr a tlumič hluku.Skříň z ABS, barva bílá. Krytí IPX5 517.1.5 Malý radiální ventilátor pro montáž do podhledu, výtlak nahoru nebo dozadu, ve výtlaku zpětná klapka průměr výtlačného hrdla 80 mm. Čelní mřížka obsahuje filtr a tlumič hluku.Skříň z ABS, barva bílá. Krytí IPX5 517.1.5 Malý radiální ventilátor pro montáž do podhledu, výtlak nahoru nebo dozadu, ve výtlaku zpětná klapka průměr výtlačného hrdla 80 mm. Čelní mřížka obsahuje filtr a tlumič hluku.Skříň z ABS, barva bílá. Krytí IPX5 517.1.5 Malý radiální ventilátor pro montáž do podhledu, výtlak nahoru nebo dozadu, ve výtlaku zpětná klapka průměr výtlačného hrdla 80 mm. Čelní mřížka obsahuje filtr a tlumič hluku.Skříň z ABS, barva bílá. Krytí IPX5
P | 58 | 751122012 |  | Montáž ventilátoru radiálního nízkotlakého nástěnného základního D přes 100 do 200 mm | KUS | 15 | 0 |  |  |  | 0 |  | CS ÚRS 2024 01 |  | 2
PP |  |  |  | Montáž ventilátoru radiálního nízkotlakého nástěnného základního D přes 100 do 200 mm
VV
TS |  |  |  | Montáž ventilátoru radiálního nízkotlakého nástěnného základního D přes 100 do 200 mmMontáž ventilátoru radiálního nízkotlakého nástěnného základního, průměru přes 100 do 200 mm https://podminky.urs.cz/item/CS_URS_2024_01/751122012 Montáž ventilátoru radiálního nízkotlakého nástěnného základního, průměru přes 100 do 200 mm https://podminky.urs.cz/item/CS_URS_2024_01/751122012 Montáž ventilátoru radiálního nízkotlakého nástěnného základního, průměru přes 100 do 200 mm https://podminky.urs.cz/item/CS_URS_2024_01/751122012 Montáž ventilátoru radiálního nízkotlakého nástěnného základního, průměru přes 100 do 200 mm https://podminky.urs.cz/item/CS_URS_2024_01/751122012
P | 59 | 42972206.2 |  | Talířový ventil pro odvod vzduchu d=100 mm | KUS | 22 | 0 |  |  |  | 0 |  | R-položka |  | 2
PP |  |  |  | Talířový ventil pro odvod vzduchu d=100 mm
VV
TS |  |  |  | Talířový ventil pro odvod vzduchu d=100 mm517.8.1 Ventil pro odvod vzduchu se stavitelnou polohou středového talíře materiál vnějšího prstence a talíře ocelový plech s elektrostaticky nanášenou práškovou barvou, materiál stavitelného ústrojí (šroub talíře a matice) pozinkovaná ocel, materiál připojovacího rámečku pozink plech 517.8.1 Ventil pro odvod vzduchu se stavitelnou polohou středového talíře materiál vnějšího prstence a talíře ocelový plech s elektrostaticky nanášenou práškovou barvou, materiál stavitelného ústrojí (šroub talíře a matice) pozinkovaná ocel, materiál připojovacího rámečku pozink plech 517.8.1 Ventil pro odvod vzduchu se stavitelnou polohou středového talíře materiál vnějšího prstence a talíře ocelový plech s elektrostaticky nanášenou práškovou barvou, materiál stavitelného ústrojí (šroub talíře a matice) pozinkovaná ocel, materiál připojovacího rámečku pozink plech 517.8.1 Ventil pro odvod vzduchu se stavitelnou polohou středového talíře materiál vnějšího prstence a talíře ocelový plech s elektrostaticky nanášenou práškovou barvou, materiál stavitelného ústrojí (šroub talíře a matice) pozinkovaná ocel, materiál připojovacího rámečku pozink plech
P | 60 | 751322011.1 |  | Montáž talířového ventilu D do 100 mm | KUS | 22 | 0 |  |  |  | 0 |  | CS ÚRS 2024 01 |  | 2
PP |  |  |  | Montáž talířového ventilu D do 100 mm
VV
TS |  |  |  | Montáž talířového ventilu D do 100 mmMontáž talířových ventilů, anemostatů, dýz talířového ventilu, průměru do 100 mm https://podminky.urs.cz/item/CS_URS_2024_01/751322011.1 Montáž talířových ventilů, anemostatů, dýz talířového ventilu, průměru do 100 mm https://podminky.urs.cz/item/CS_URS_2024_01/751322011.1 Montáž talířových ventilů, anemostatů, dýz talířového ventilu, průměru do 100 mm https://podminky.urs.cz/item/CS_URS_2024_01/751322011.1 Montáž talířových ventilů, anemostatů, dýz talířového ventilu, průměru do 100 mm https://podminky.urs.cz/item/CS_URS_2024_01/751322011.1
P | 61 | 751510042.2 |  | Spiro potrubí vč. tvarovek do průměru 200 mm/50% tvar | M | 496 | 0 |  |  |  | 0 |  | R-položka |  | 2
PP |  |  |  | Spiro potrubí vč. tvarovek do průměru 200 mm/50% tvar
VV
TS |  |  |  | Spiro potrubí vč. tvarovek do průměru 200 mm/50% tvar517.30 Kruhové potrubí stáčené z pásů pozink plechu, obecné označení 'SPIRO', včetně tvarovek, spojování pomocí vnitřních a vnějších spojek s břitovým těsněním, zavěšované po 3m pomocí kruhových objímek s pružnou výstelkou na závitovou tyč kotvenou do hmoždinky ve stavební konstrukci. Třída těsnosti ATC5 podle ČSN EN 16 798-3 517.30 Kruhové potrubí stáčené z pásů pozink plechu, obecné označení 'SPIRO', včetně tvarovek, spojování pomocí vnitřních a vnějších spojek s břitovým těsněním, zavěšované po 3m pomocí kruhových objímek s pružnou výstelkou na závitovou tyč kotvenou do hmoždinky ve stavební konstrukci. Třída těsnosti ATC5 podle ČSN EN 16 798-3 517.30 Kruhové potrubí stáčené z pásů pozink plechu, obecné označení 'SPIRO', včetně tvarovek, spojování pomocí vnitřních a vnějších spojek s břitovým těsněním, zavěšované po 3m pomocí kruhových objímek s pružnou výstelkou na závitovou tyč kotvenou do hmoždinky ve stavební konstrukci. Třída těsnosti ATC5 podle ČSN EN 16 798-3 517.30 Kruhové potrubí stáčené z pásů pozink plechu, obecné označení 'SPIRO', včetně tvarovek, spojování pomocí vnitřních a vnějších spojek s břitovým těsněním, zavěšované po 3m pomocí kruhových objímek s pružnou výstelkou na závitovou tyč kotvenou do hmoždinky ve stavební konstrukci. Třída těsnosti ATC5 podle ČSN EN 16 798-3
P | 62 | 751511182 |  | Montáž potrubí plechového skupiny I kruhového bez příruby tloušťky plechu 0,6 mm D přes 100 do 200 mm | M | 496 | 0 |  |  |  | 0 |  | CS ÚRS 2024 01 |  | 2
PP |  |  |  | Montáž potrubí plechového skupiny I kruhového bez příruby tloušťky plechu 0,6 mm D přes 100 do 200 mm
VV
TS |  |  |  | Montáž potrubí plechového skupiny I kruhového bez příruby tloušťky plechu 0,6 mm D přes 100 do 200 mmMontáž potrubí plechového skupiny I kruhového bez příruby tloušťky plechu 0,6 mm, průměru přes 100 do 200 mm https://podminky.urs.cz/item/CS_URS_2024_01/751511182 Montáž potrubí plechového skupiny I kruhového bez příruby tloušťky plechu 0,6 mm, průměru přes 100 do 200 mm https://podminky.urs.cz/item/CS_URS_2024_01/751511182 Montáž potrubí plechového skupiny I kruhového bez příruby tloušťky plechu 0,6 mm, průměru přes 100 do 200 mm https://podminky.urs.cz/item/CS_URS_2024_01/751511182 Montáž potrubí plechového skupiny I kruhového bez příruby tloušťky plechu 0,6 mm, průměru přes 100 do 200 mm https://podminky.urs.cz/item/CS_URS_2024_01/751511182
P | 63 | 751581356 |  | Protipožární prostup stropem kruhového potrubí D přes 100 do 200 mm | KUS | 29 | 0 |  |  |  | 0 |  | CS ÚRS 2024 01 |  | 2
PP |  |  |  | Protipožární prostup stropem kruhového potrubí D přes 100 do 200 mm
VV
TS |  |  |  | Protipožární prostup stropem kruhového potrubí D přes 100 do 200 mmProtipožární ochrana vzduchotechnického potrubí prostup kruhového potrubí stropem, průměru potrubí přes 100 do 200 mm https://podminky.urs.cz/item/CS_URS_2024_01/751581356 Protipožární ochrana vzduchotechnického potrubí prostup kruhového potrubí stropem, průměru potrubí přes 100 do 200 mm https://podminky.urs.cz/item/CS_URS_2024_01/751581356 Protipožární ochrana vzduchotechnického potrubí prostup kruhového potrubí stropem, průměru potrubí přes 100 do 200 mm https://podminky.urs.cz/item/CS_URS_2024_01/751581356 Protipožární ochrana vzduchotechnického potrubí prostup kruhového potrubí stropem, průměru potrubí přes 100 do 200 mm https://podminky.urs.cz/item/CS_URS_2024_01/751581356
SD |  | D5 |  | Zařízení č.518 - kuchyňské odsavače par objektová část A,B
P | 64 | 42958001 |  | odsavač par vestavěný výsuvný (digestoř) nerez, max. výkon 640 m3/hod | KUS | 9 | 0.0104 |  |  |  | 0 |  | [bez vazby na CS] |  | 2
PP |  |  |  | odsavač par vestavěný výsuvný (digestoř) nerez, max. výkon 640 m3/hod
VV
TS |  |  |  | odsavač par vestavěný výsuvný (digestoř) nerez, max. výkon 640 m3/hododsavač par vestavěný výsuvný (digestoř) nerez, max. výkon 640 m3/hod odsavač par vestavěný výsuvný (digestoř) nerez, max. výkon 640 m3/hod odsavač par vestavěný výsuvný (digestoř) nerez, max. výkon 640 m3/hod odsavač par vestavěný výsuvný (digestoř) nerez, max. výkon 640 m3/hod
P | 65 | 751377011 |  | Montáž odsávacího zákrytu (digestoř) bytového vestavěného | KUS | 9 | 0 |  |  |  | 0 |  | CS ÚRS 2024 01 |  | 2
PP |  |  |  | Montáž odsávacího zákrytu (digestoř) bytového vestavěného
VV
TS |  |  |  | Montáž odsávacího zákrytu (digestoř) bytového vestavěnéhoMontáž odsávacích stropů, zákrytů odsávacího zákrytu (digestoř) bytového vestavěného https://podminky.urs.cz/item/CS_URS_2024_01/751377011 Montáž odsávacích stropů, zákrytů odsávacího zákrytu (digestoř) bytového vestavěného https://podminky.urs.cz/item/CS_URS_2024_01/751377011 Montáž odsávacích stropů, zákrytů odsávacího zákrytu (digestoř) bytového vestavěného https://podminky.urs.cz/item/CS_URS_2024_01/751377011 Montáž odsávacích stropů, zákrytů odsávacího zákrytu (digestoř) bytového vestavěného https://podminky.urs.cz/item/CS_URS_2024_01/751377011
P | 66 | R12 |  | Zpětná klapka D=125 mm | KUS | 9 | 0 |  |  |  | 0 |  | R-položka |  | 2
PP |  |  |  | Zpětná klapka D=125 mm
VV
TS |  |  |  | Zpětná klapka D=125 mm518.6.1 Zpětná motýlová pružinová klapka pro montáž do spiro potrubí, s pryžovou dosedací plochou na těsnící prstenec, materiál galvanizovaný plech, D=125 mm 518.6.1 Zpětná motýlová pružinová klapka pro montáž do spiro potrubí, s pryžovou dosedací plochou na těsnící prstenec, materiál galvanizovaný plech, D=125 mm 518.6.1 Zpětná motýlová pružinová klapka pro montáž do spiro potrubí, s pryžovou dosedací plochou na těsnící prstenec, materiál galvanizovaný plech, D=125 mm 518.6.1 Zpětná motýlová pružinová klapka pro montáž do spiro potrubí, s pryžovou dosedací plochou na těsnící prstenec, materiál galvanizovaný plech, D=125 mm
P | 67 | 751514679 |  | Montáž škrtící klapky nebo zpětné klapky do plechového potrubí kruhové bez příruby D přes 100 do 200 mm | KUS | 9 | 0 |  |  |  | 0 |  | CS ÚRS 2024 01 |  | 2
PP |  |  |  | Montáž škrtící klapky nebo zpětné klapky do plechového potrubí kruhové bez příruby D přes 100 do 200 mm
VV
TS |  |  |  | Montáž škrtící klapky nebo zpětné klapky do plechového potrubí kruhové bez příruby D přes 100 do 200 mmMontáž škrtící klapky nebo zpětné klapky do plechového potrubí kruhové bez příruby, průměru přes 100 do 200 mm https://podminky.urs.cz/item/CS_URS_2024_01/751514679 Montáž škrtící klapky nebo zpětné klapky do plechového potrubí kruhové bez příruby, průměru přes 100 do 200 mm https://podminky.urs.cz/item/CS_URS_2024_01/751514679 Montáž škrtící klapky nebo zpětné klapky do plechového potrubí kruhové bez příruby, průměru přes 100 do 200 mm https://podminky.urs.cz/item/CS_URS_2024_01/751514679 Montáž škrtící klapky nebo zpětné klapky do plechového potrubí kruhové bez příruby, průměru přes 100 do 200 mm https://podminky.urs.cz/item/CS_URS_2024_01/751514679
P | 68 | 751510042.3 |  | Spiro potrubí vč. tvarovek do průměru 200 mm/50% tvar | M | 142 | 0 |  |  |  | 0 |  | R-položka |  | 2
PP |  |  |  | Spiro potrubí vč. tvarovek do průměru 200 mm/50% tvar
VV
TS |  |  |  | Spiro potrubí vč. tvarovek do průměru 200 mm/50% tvar518.30 Kruhové potrubí stáčené z pásů pozink plechu, obecné označení 'SPIRO', včetně tvarovek, spojování pomocí vnitřních a vnějších spojek s břitovým těsněním, zavěšované po 3m pomocí kruhových objímek s pružnou výstelkou na závitovou tyč kotvenou do hmoždinky ve stavební konstrukci. Třída těsnosti ATC5 podle ČSN EN 16 798-3 518.30 Kruhové potrubí stáčené z pásů pozink plechu, obecné označení 'SPIRO', včetně tvarovek, spojování pomocí vnitřních a vnějších spojek s břitovým těsněním, zavěšované po 3m pomocí kruhových objímek s pružnou výstelkou na závitovou tyč kotvenou do hmoždinky ve stavební konstrukci. Třída těsnosti ATC5 podle ČSN EN 16 798-3 518.30 Kruhové potrubí stáčené z pásů pozink plechu, obecné označení 'SPIRO', včetně tvarovek, spojování pomocí vnitřních a vnějších spojek s břitovým těsněním, zavěšované po 3m pomocí kruhových objímek s pružnou výstelkou na závitovou tyč kotvenou do hmoždinky ve stavební konstrukci. Třída těsnosti ATC5 podle ČSN EN 16 798-3 518.30 Kruhové potrubí stáčené z pásů pozink plechu, obecné označení 'SPIRO', včetně tvarovek, spojování pomocí vnitřních a vnějších spojek s břitovým těsněním, zavěšované po 3m pomocí kruhových objímek s pružnou výstelkou na závitovou tyč kotvenou do hmoždinky ve stavební konstrukci. Třída těsnosti ATC5 podle ČSN EN 16 798-3
P | 69 | 751511182 |  | Montáž potrubí plechového skupiny I kruhového bez příruby tloušťky plechu 0,6 mm D přes 100 do 200 mm | M | 142 | 0 |  |  |  | 0 |  | CS ÚRS 2024 01 |  | 2
PP |  |  |  | Montáž potrubí plechového skupiny I kruhového bez příruby tloušťky plechu 0,6 mm D přes 100 do 200 mm
VV
TS |  |  |  | Montáž potrubí plechového skupiny I kruhového bez příruby tloušťky plechu 0,6 mm D přes 100 do 200 mmMontáž potrubí plechového skupiny I kruhového bez příruby tloušťky plechu 0,6 mm, průměru přes 100 do 200 mm https://podminky.urs.cz/item/CS_URS_2024_01/751511182 Montáž potrubí plechového skupiny I kruhového bez příruby tloušťky plechu 0,6 mm, průměru přes 100 do 200 mm https://podminky.urs.cz/item/CS_URS_2024_01/751511182 Montáž potrubí plechového skupiny I kruhového bez příruby tloušťky plechu 0,6 mm, průměru přes 100 do 200 mm https://podminky.urs.cz/item/CS_URS_2024_01/751511182 Montáž potrubí plechového skupiny I kruhového bez příruby tloušťky plechu 0,6 mm, průměru přes 100 do 200 mm https://podminky.urs.cz/item/CS_URS_2024_01/751511182
P | 70 | 751581356 |  | Protipožární prostup stropem kruhového potrubí D přes 100 do 200 mm | KUS | 28 | 0 |  |  |  | 0 |  | CS ÚRS 2024 01 |  | 2
PP |  |  |  | Protipožární prostup stropem kruhového potrubí D přes 100 do 200 mm
VV
TS |  |  |  | Protipožární prostup stropem kruhového potrubí D přes 100 do 200 mmProtipožární ochrana vzduchotechnického potrubí prostup kruhového potrubí stropem, průměru potrubí přes 100 do 200 mm https://podminky.urs.cz/item/CS_URS_2024_01/751581356 Protipožární ochrana vzduchotechnického potrubí prostup kruhového potrubí stropem, průměru potrubí přes 100 do 200 mm https://podminky.urs.cz/item/CS_URS_2024_01/751581356 Protipožární ochrana vzduchotechnického potrubí prostup kruhového potrubí stropem, průměru potrubí přes 100 do 200 mm https://podminky.urs.cz/item/CS_URS_2024_01/751581356 Protipožární ochrana vzduchotechnického potrubí prostup kruhového potrubí stropem, průměru potrubí přes 100 do 200 mm https://podminky.urs.cz/item/CS_URS_2024_01/751581356
SD |  | D6 |  | Zařízení č.519 -hygienická zařízení část D,E
P | 71 | R13 |  | Diagonální ventilátor do kruhového potrubí, D=160 mm, V= 375 m3/h, dps=160 Pa | KUS | 14 | 0 |  |  |  | 0 |  | R-položka |  | 2
PP |  |  |  | Diagonální ventilátor do kruhového potrubí, D=160 mm, V= 375 m3/h, dps=160 Pa
VV
TS |  |  |  | Diagonální ventilátor do kruhového potrubí, D=160 mm, V= 375 m3/h, dps=160 Pa519.1.2 Ventilátor do kruhového 'spiro' potrubí, s diagonálním oběžným kolem z plastu, motor s dvojím vinutím vybavený tepelnou pojistkou, skříň ventilátoru z ocelového galvanizovaného plechu s epoxidovým nátěrem a vnitřním tlumičem hluku. Připojování na potrubí: vsunutím nátrubku skříně ventilátoru do spiro trouby a a přepásáním spoje svěrnou sponou s pružnou výstelkou 519.1.2 Ventilátor do kruhového 'spiro' potrubí, s diagonálním oběžným kolem z plastu, motor s dvojím vinutím vybavený tepelnou pojistkou, skříň ventilátoru z ocelového galvanizovaného plechu s epoxidovým nátěrem a vnitřním tlumičem hluku. Připojování na potrubí: vsunutím nátrubku skříně ventilátoru do spiro trouby a a přepásáním spoje svěrnou sponou s pružnou výstelkou 519.1.2 Ventilátor do kruhového 'spiro' potrubí, s diagonálním oběžným kolem z plastu, motor s dvojím vinutím vybavený tepelnou pojistkou, skříň ventilátoru z ocelového galvanizovaného plechu s epoxidovým nátěrem a vnitřním tlumičem hluku. Připojování na potrubí: vsunutím nátrubku skříně ventilátoru do spiro trouby a a přepásáním spoje svěrnou sponou s pružnou výstelkou 519.1.2 Ventilátor do kruhového 'spiro' potrubí, s diagonálním oběžným kolem z plastu, motor s dvojím vinutím vybavený tepelnou pojistkou, skříň ventilátoru z ocelového galvanizovaného plechu s epoxidovým nátěrem a vnitřním tlumičem hluku. Připojování na potrubí: vsunutím nátrubku skříně ventilátoru do spiro trouby a a přepásáním spoje svěrnou sponou s pružnou výstelkou
P | 72 | 751133012 |  | Montáž ventilátoru diagonálního nízkotlakého potrubního nevýbušného D přes 100 do 200 mm | KUS | 14 | 0 |  |  |  | 0 |  | CS ÚRS 2024 01 |  | 2
PP |  |  |  | Montáž ventilátoru diagonálního nízkotlakého potrubního nevýbušného D přes 100 do 200 mm
VV
TS |  |  |  | Montáž ventilátoru diagonálního nízkotlakého potrubního nevýbušného D přes 100 do 200 mmMontáž ventilátoru diagonálního nízkotlakého potrubního nevýbušného, průměru přes 100 do 200 mm https://podminky.urs.cz/item/CS_URS_2024_01/751133012 Montáž ventilátoru diagonálního nízkotlakého potrubního nevýbušného, průměru přes 100 do 200 mm https://podminky.urs.cz/item/CS_URS_2024_01/751133012 Montáž ventilátoru diagonálního nízkotlakého potrubního nevýbušného, průměru přes 100 do 200 mm https://podminky.urs.cz/item/CS_URS_2024_01/751133012 Montáž ventilátoru diagonálního nízkotlakého potrubního nevýbušného, průměru přes 100 do 200 mm https://podminky.urs.cz/item/CS_URS_2024_01/751133012
P | 73 | R14 |  | Svěrná spona D=160 mm | KUS | 28 | 0 |  |  |  | 0 |  | R-položka |  | 2
PP |  |  |  | Svěrná spona D=160 mm
VV
TS |  |  |  | Svěrná spona D=160 mm519.1.2.1 Svěrná spona s pružnou výstelkou pro spojování potrubního ventilátoru a potrubí. Materiál: galvanizovaná ocel 519.1.2.1 Svěrná spona s pružnou výstelkou pro spojování potrubního ventilátoru a potrubí. Materiál: galvanizovaná ocel 519.1.2.1 Svěrná spona s pružnou výstelkou pro spojování potrubního ventilátoru a potrubí. Materiál: galvanizovaná ocel 519.1.2.1 Svěrná spona s pružnou výstelkou pro spojování potrubního ventilátoru a potrubí. Materiál: galvanizovaná ocel
P | 74 | 751514679.1 |  | Montáž škrtící klapky nebo zpětné klapky do plechového potrubí kruhové bez příruby D přes 100 do 200 mm | KUS | 28 | 0 |  |  |  | 0 |  | CS ÚRS 2024 01 |  | 2
PP |  |  |  | Montáž škrtící klapky nebo zpětné klapky do plechového potrubí kruhové bez příruby D přes 100 do 200 mm
VV
TS |  |  |  | Montáž škrtící klapky nebo zpětné klapky do plechového potrubí kruhové bez příruby D přes 100 do 200 mmMontáž škrtící klapky nebo zpětné klapky do plechového potrubí kruhové bez příruby, průměru přes 100 do 200 mm https://podminky.urs.cz/item/CS_URS_2024_01/751514679 Montáž škrtící klapky nebo zpětné klapky do plechového potrubí kruhové bez příruby, průměru přes 100 do 200 mm https://podminky.urs.cz/item/CS_URS_2024_01/751514679 Montáž škrtící klapky nebo zpětné klapky do plechového potrubí kruhové bez příruby, průměru přes 100 do 200 mm https://podminky.urs.cz/item/CS_URS_2024_01/751514679.1 Montáž škrtící klapky nebo zpětné klapky do plechového potrubí kruhové bez příruby, průměru přes 100 do 200 mm https://podminky.urs.cz/item/CS_URS_2024_01/751514679.1
P | 75 | 42981004.2 |  | Reg. klapka do kruhového potrubí bez přírub d=160 mm | KUS | 14 | 0 |  |  |  | 0 |  | R-položka |  | 2
PP |  |  |  | Reg. klapka do kruhového potrubí bez přírub d=160 mm
VV
TS |  |  |  | Reg. klapka do kruhového potrubí bez přírub d=160 mm519.6.3 Regulační klapka kruhová, jednolistá, pro instalaci do spiropotrubí (bez přírub), s břitovým těsněním, materiál listu, pláště, ovl. páky a aretace pozinovaný plech, osa klapky a aretační šroub pozinkovaná ocel d= 160 mm 519.6.3 Regulační klapka kruhová, jednolistá, pro instalaci do spiropotrubí (bez přírub), s břitovým těsněním, materiál listu, pláště, ovl. páky a aretace pozinovaný plech, osa klapky a aretační šroub pozinkovaná ocel d= 160 mm 519.6.3 Regulační klapka kruhová, jednolistá, pro instalaci do spiropotrubí (bez přírub), s břitovým těsněním, materiál listu, pláště, ovl. páky a aretace pozinovaný plech, osa klapky a aretační šroub pozinkovaná ocel d= 160 mm 519.6.3 Regulační klapka kruhová, jednolistá, pro instalaci do spiropotrubí (bez přírub), s břitovým těsněním, materiál listu, pláště, ovl. páky a aretace pozinovaný plech, osa klapky a aretační šroub pozinkovaná ocel d= 160 mm
P | 76 | 751514679 | 2 | Montáž škrtící klapky nebo zpětné klapky do plechového potrubí kruhové bez příruby D přes 100 do 200 mm | KUS | 14 | 0 |  |  |  | 0 |  | CS ÚRS 2024 01 |  | 2
PP |  |  |  | Montáž škrtící klapky nebo zpětné klapky do plechového potrubí kruhové bez příruby D přes 100 do 200 mm
VV
TS |  |  |  | Montáž škrtící klapky nebo zpětné klapky do plechového potrubí kruhové bez příruby D přes 100 do 200 mmMontáž škrtící klapky nebo zpětné klapky do plechového potrubí kruhové bez příruby, průměru přes 100 do 200 mm https://podminky.urs.cz/item/CS_URS_2024_01/751514679 Montáž škrtící klapky nebo zpětné klapky do plechového potrubí kruhové bez příruby, průměru přes 100 do 200 mm https://podminky.urs.cz/item/CS_URS_2024_01/751514679 Montáž škrtící klapky nebo zpětné klapky do plechového potrubí kruhové bez příruby, průměru přes 100 do 200 mm https://podminky.urs.cz/item/CS_URS_2024_01/751514679 Montáž škrtící klapky nebo zpětné klapky do plechového potrubí kruhové bez příruby, průměru přes 100 do 200 mm https://podminky.urs.cz/item/CS_URS_2024_01/751514679
P | 77 | R15 |  | Zpětná klapka D=160 mm | KUS | 14 | 0 |  |  |  | 0 |  | R-položka |  | 2
PP |  |  |  | Zpětná klapka D=160 mm
VV
TS |  |  |  | Zpětná klapka D=160 mm519.6.4 Zpětná motýlová pružinová klapka pro montáž do spiro potrubí, s pryžovou dosedací plochou na těsnící prstenec, materiál galvanizovaný plech, D=160 mm 519.6.4 Zpětná motýlová pružinová klapka pro montáž do spiro potrubí, s pryžovou dosedací plochou na těsnící prstenec, materiál galvanizovaný plech, D=160 mm 519.6.4 Zpětná motýlová pružinová klapka pro montáž do spiro potrubí, s pryžovou dosedací plochou na těsnící prstenec, materiál galvanizovaný plech, D=160 mm 519.6.4 Zpětná motýlová pružinová klapka pro montáž do spiro potrubí, s pryžovou dosedací plochou na těsnící prstenec, materiál galvanizovaný plech, D=160 mm
P | 78 | 751514679 | 1 | Montáž škrtící klapky nebo zpětné klapky do plechového potrubí kruhové bez příruby D přes 100 do 200 mm | KUS | 13 | 0 |  |  |  | 0 |  | CS ÚRS 2024 01 |  | 2
PP |  |  |  | Montáž škrtící klapky nebo zpětné klapky do plechového potrubí kruhové bez příruby D přes 100 do 200 mm
VV
TS |  |  |  | Montáž škrtící klapky nebo zpětné klapky do plechového potrubí kruhové bez příruby D přes 100 do 200 mmMontáž škrtící klapky nebo zpětné klapky do plechového potrubí kruhové bez příruby, průměru přes 100 do 200 mm https://podminky.urs.cz/item/CS_URS_2024_01/751514679 Montáž škrtící klapky nebo zpětné klapky do plechového potrubí kruhové bez příruby, průměru přes 100 do 200 mm https://podminky.urs.cz/item/CS_URS_2024_01/751514679 Montáž škrtící klapky nebo zpětné klapky do plechového potrubí kruhové bez příruby, průměru přes 100 do 200 mm https://podminky.urs.cz/item/CS_URS_2024_01/751514679 Montáž škrtící klapky nebo zpětné klapky do plechového potrubí kruhové bez příruby, průměru přes 100 do 200 mm https://podminky.urs.cz/item/CS_URS_2024_01/751514679
P | 79 | R16 |  | Diagonální ventilátor do kruhového potrubí, D=200 mm, V= 600 m3/h, dps=200 Pa | KUS | 3 | 0 |  |  |  | 0 |  | R-položka |  | 2
PP |  |  |  | Diagonální ventilátor do kruhového potrubí, D=200 mm, V= 600 m3/h, dps=200 Pa
VV
TS |  |  |  | Diagonální ventilátor do kruhového potrubí, D=200 mm, V= 600 m3/h, dps=200 Pa519.1.3 Ventilátor do kruhového 'spiro' potrubí, s diagonálním oběžným kolem z plastu, motor s dvojím vinutím vybavený tepelnou pojistkou, skříň ventilátoru z ocelového galvanizovaného plechu s epoxidovým nátěrem a vnitřním tlumičem hluku. Připojování na potrubí: vsunutím nátrubku skříně ventilátoru do spiro trouby a a přepásáním spoje svěrnou sponou s pružnou výstelkou 519.1.3 Ventilátor do kruhového 'spiro' potrubí, s diagonálním oběžným kolem z plastu, motor s dvojím vinutím vybavený tepelnou pojistkou, skříň ventilátoru z ocelového galvanizovaného plechu s epoxidovým nátěrem a vnitřním tlumičem hluku. Připojování na potrubí: vsunutím nátrubku skříně ventilátoru do spiro trouby a a přepásáním spoje svěrnou sponou s pružnou výstelkou 519.1.3 Ventilátor do kruhového 'spiro' potrubí, s diagonálním oběžným kolem z plastu, motor s dvojím vinutím vybavený tepelnou pojistkou, skříň ventilátoru z ocelového galvanizovaného plechu s epoxidovým nátěrem a vnitřním tlumičem hluku. Připojování na potrubí: vsunutím nátrubku skříně ventilátoru do spiro trouby a a přepásáním spoje svěrnou sponou s pružnou výstelkou 519.1.3 Ventilátor do kruhového 'spiro' potrubí, s diagonálním oběžným kolem z plastu, motor s dvojím vinutím vybavený tepelnou pojistkou, skříň ventilátoru z ocelového galvanizovaného plechu s epoxidovým nátěrem a vnitřním tlumičem hluku. Připojování na potrubí: vsunutím nátrubku skříně ventilátoru do spiro trouby a a přepásáním spoje svěrnou sponou s pružnou výstelkou
P | 80 | 751133012 | 1 | Montáž ventilátoru diagonálního nízkotlakého potrubního nevýbušného D přes 100 do 200 mm | KUS | 3 | 0 |  |  |  | 0 |  | CS ÚRS 2024 01 |  | 2
PP |  |  |  | Montáž ventilátoru diagonálního nízkotlakého potrubního nevýbušného D přes 100 do 200 mm
VV
TS |  |  |  | Montáž ventilátoru diagonálního nízkotlakého potrubního nevýbušného D přes 100 do 200 mmMontáž ventilátoru diagonálního nízkotlakého potrubního nevýbušného, průměru přes 100 do 200 mm https://podminky.urs.cz/item/CS_URS_2024_01/751133012 Montáž ventilátoru diagonálního nízkotlakého potrubního nevýbušného, průměru přes 100 do 200 mm https://podminky.urs.cz/item/CS_URS_2024_01/751133012 Montáž ventilátoru diagonálního nízkotlakého potrubního nevýbušného, průměru přes 100 do 200 mm https://podminky.urs.cz/item/CS_URS_2024_01/751133012 Montáž ventilátoru diagonálního nízkotlakého potrubního nevýbušného, průměru přes 100 do 200 mm https://podminky.urs.cz/item/CS_URS_2024_01/751133012
P | 81 | R17 |  | Svěrná spona D=200 mm | KUS | 6 | 0 |  |  |  | 0 |  | R-položka |  | 2
PP |  |  |  | Svěrná spona D=200 mm
VV
TS |  |  |  | Svěrná spona D=200 mm519.1.3.1 Svěrná spona s pružnou výstelkou pro spojování potrubního ventilátoru a potrubí. Materiál: galvanizovaná ocel 519.1.3.1 Svěrná spona s pružnou výstelkou pro spojování potrubního ventilátoru a potrubí. Materiál: galvanizovaná ocel 519.1.3.1 Svěrná spona s pružnou výstelkou pro spojování potrubního ventilátoru a potrubí. Materiál: galvanizovaná ocel 519.1.3.1 Svěrná spona s pružnou výstelkou pro spojování potrubního ventilátoru a potrubí. Materiál: galvanizovaná ocel
P | 82 | 751514679.1 | 1 | Montáž škrtící klapky nebo zpětné klapky do plechového potrubí kruhové bez příruby D přes 100 do 200 mm | KUS | 6 | 0 |  |  |  | 0 |  | CS ÚRS 2024 01 |  | 2
PP |  |  |  | Montáž škrtící klapky nebo zpětné klapky do plechového potrubí kruhové bez příruby D přes 100 do 200 mm
VV
TS |  |  |  | Montáž škrtící klapky nebo zpětné klapky do plechového potrubí kruhové bez příruby D přes 100 do 200 mmMontáž škrtící klapky nebo zpětné klapky do plechového potrubí kruhové bez příruby, průměru přes 100 do 200 mm https://podminky.urs.cz/item/CS_URS_2024_01/751514679.1 Montáž škrtící klapky nebo zpětné klapky do plechového potrubí kruhové bez příruby, průměru přes 100 do 200 mm https://podminky.urs.cz/item/CS_URS_2024_01/751514679.1 Montáž škrtící klapky nebo zpětné klapky do plechového potrubí kruhové bez příruby, průměru přes 100 do 200 mm https://podminky.urs.cz/item/CS_URS_2024_01/751514679.1 Montáž škrtící klapky nebo zpětné klapky do plechového potrubí kruhové bez příruby, průměru přes 100 do 200 mm https://podminky.urs.cz/item/CS_URS_2024_01/751514679.1
P | 83 | 42981312 |  | klapka kruhová regulační Pz D 200mm | KUS | 3 | 0 |  |  |  | 0 |  | CS ÚRS 2024 01 |  | 2
PP |  |  |  | klapka kruhová regulační Pz D 200mm
VV
TS |  |  |  | klapka kruhová regulační Pz D 200mmklapka kruhová regulační Pz D 200mm klapka kruhová regulační Pz D 200mm klapka kruhová regulační Pz D 200mm klapka kruhová regulační Pz D 200mm
P | 84 | 751514679 | 3 | Montáž škrtící klapky nebo zpětné klapky do plechového potrubí kruhové bez příruby D přes 100 do 200 mm | KUS | 3 | 0 |  |  |  | 0 |  | CS ÚRS 2024 01 |  | 2
PP |  |  |  | Montáž škrtící klapky nebo zpětné klapky do plechového potrubí kruhové bez příruby D přes 100 do 200 mm
VV
TS |  |  |  | Montáž škrtící klapky nebo zpětné klapky do plechového potrubí kruhové bez příruby D přes 100 do 200 mmMontáž škrtící klapky nebo zpětné klapky do plechového potrubí kruhové bez příruby, průměru přes 100 do 200 mm https://podminky.urs.cz/item/CS_URS_2024_01/751514679 Montáž škrtící klapky nebo zpětné klapky do plechového potrubí kruhové bez příruby, průměru přes 100 do 200 mm https://podminky.urs.cz/item/CS_URS_2024_01/751514679 Montáž škrtící klapky nebo zpětné klapky do plechového potrubí kruhové bez příruby, průměru přes 100 do 200 mm https://podminky.urs.cz/item/CS_URS_2024_01/751514679 Montáž škrtící klapky nebo zpětné klapky do plechového potrubí kruhové bez příruby, průměru přes 100 do 200 mm https://podminky.urs.cz/item/CS_URS_2024_01/751514679
P | 85 | R18 |  | Zpětná klapka D=200 mm | KUS | 3 | 0 |  |  |  | 0 |  | R-položka |  | 2
PP |  |  |  | Zpětná klapka D=200 mm
VV
TS |  |  |  | Zpětná klapka D=200 mm519.6.2 Zpětná motýlová pružinová klapka pro montáž do spiro potrubí, s pryžovou dosedací plochou na těsnící prstenec, materiál galvanizovaný plech, D=200 mm 519.6.2 Zpětná motýlová pružinová klapka pro montáž do spiro potrubí, s pryžovou dosedací plochou na těsnící prstenec, materiál galvanizovaný plech, D=200 mm 519.6.2 Zpětná motýlová pružinová klapka pro montáž do spiro potrubí, s pryžovou dosedací plochou na těsnící prstenec, materiál galvanizovaný plech, D=200 mm 519.6.2 Zpětná motýlová pružinová klapka pro montáž do spiro potrubí, s pryžovou dosedací plochou na těsnící prstenec, materiál galvanizovaný plech, D=200 mm
P | 86 | 751514679 |  | Montáž škrtící klapky nebo zpětné klapky do plechového potrubí kruhové bez příruby D přes 100 do 200 mm | KUS | 3 | 0 |  |  |  | 0 |  | CS ÚRS 2024 01 |  | 2
PP |  |  |  | Montáž škrtící klapky nebo zpětné klapky do plechového potrubí kruhové bez příruby D přes 100 do 200 mm
VV
TS |  |  |  | Montáž škrtící klapky nebo zpětné klapky do plechového potrubí kruhové bez příruby D přes 100 do 200 mmMontáž škrtící klapky nebo zpětné klapky do plechového potrubí kruhové bez příruby, průměru přes 100 do 200 mm https://podminky.urs.cz/item/CS_URS_2024_01/751514679 Montáž škrtící klapky nebo zpětné klapky do plechového potrubí kruhové bez příruby, průměru přes 100 do 200 mm https://podminky.urs.cz/item/CS_URS_2024_01/751514679 Montáž škrtící klapky nebo zpětné klapky do plechového potrubí kruhové bez příruby, průměru přes 100 do 200 mm https://podminky.urs.cz/item/CS_URS_2024_01/751514679 Montáž škrtící klapky nebo zpětné klapky do plechového potrubí kruhové bez příruby, průměru přes 100 do 200 mm https://podminky.urs.cz/item/CS_URS_2024_01/751514679
P | 87 | R19 |  | Tlumič hluku do kruhového potrubí d=160 mm, délka 600 mm | KS | 11 | 0 |  |  |  | 0 |  | R-položka |  | 2
PP |  |  |  | Tlumič hluku do kruhového potrubí d=160 mm, délka 600 mm
VV
TS |  |  |  | Tlumič hluku do kruhového potrubí d=160 mm, délka 600 mm519.5.2 Tlumič hluku do kruhového potrubí - do spiro potrubí ( bez přírub), bez jádra, materiál - pozink, 519.5.2 Tlumič hluku do kruhového potrubí - do spiro potrubí ( bez přírub), bez jádra, materiál - pozink, 519.5.2 Tlumič hluku do kruhového potrubí - do spiro potrubí ( bez přírub), bez jádra, materiál - pozink, 519.5.2 Tlumič hluku do kruhového potrubí - do spiro potrubí ( bez přírub), bez jádra, materiál - pozink,
P | 88 | R21 |  | Tlumič hluku do kruhového potrubí d=200 mm, délka=600 mm | KS | 3 | 0 |  |  |  | 0 |  | R-položka |  | 2
PP |  |  |  | Tlumič hluku do kruhového potrubí d=200 mm, délka=600 mm
VV
TS |  |  |  | Tlumič hluku do kruhového potrubí d=200 mm, délka=600 mm519.5.3Tlumič hluku do kruhového potrubí - do spiro potrubí ( bez přírub), bez jádra, materiál - pozink, 519.5.3Tlumič hluku do kruhového potrubí - do spiro potrubí ( bez přírub), bez jádra, materiál - pozink, 519.5.3Tlumič hluku do kruhového potrubí - do spiro potrubí ( bez přírub), bez jádra, materiál - pozink, 519.5.3Tlumič hluku do kruhového potrubí - do spiro potrubí ( bez přírub), bez jádra, materiál - pozink,
P | 89 | 751344112 |  | Montáž tlumiče hluku pro kruhové potrubí D přes 100 do 200 mm | KUS | 16 | 0 |  |  |  | 0 |  | CS ÚRS 2024 01 |  | 2
PP |  |  |  | Montáž tlumiče hluku pro kruhové potrubí D přes 100 do 200 mm
VV
TS |  |  |  | Montáž tlumiče hluku pro kruhové potrubí D přes 100 do 200 mmMontáž tlumičů hluku pro kruhové potrubí, průměru přes 100 do 200 mm https://podminky.urs.cz/item/CS_URS_2024_01/751344112 Montáž tlumičů hluku pro kruhové potrubí, průměru přes 100 do 200 mm https://podminky.urs.cz/item/CS_URS_2024_01/751344112 Montáž tlumičů hluku pro kruhové potrubí, průměru přes 100 do 200 mm https://podminky.urs.cz/item/CS_URS_2024_01/751344112 Montáž tlumičů hluku pro kruhové potrubí, průměru přes 100 do 200 mm https://podminky.urs.cz/item/CS_URS_2024_01/751344112
P | 90 | R21.1 |  | Nástěnný ventilátor , připojení D=80 mm, V= 80 m3/h, dps=150 Pa | KUS | 2 | 0 |  |  |  | 0 |  | R-položka |  | 2
PP |  |  |  | Nástěnný ventilátor , připojení D=80 mm, V= 80 m3/h, dps=150 Pa
VV
TS |  |  |  | Nástěnný ventilátor , připojení D=80 mm, V= 80 m3/h, dps=150 Pa519.1.4 Malý radiální ventilátor pro montáž na stěnu, výtlak dozadu, ve výtlaku zpětná klapka průměr výtlačného hrdla 80 mm. Čelní mřížka obsahuje filtr a tlumič hluku.Skříň z ABS, barva bílá. Krytí IPX5 519.1.4 Malý radiální ventilátor pro montáž na stěnu, výtlak dozadu, ve výtlaku zpětná klapka průměr výtlačného hrdla 80 mm. Čelní mřížka obsahuje filtr a tlumič hluku.Skříň z ABS, barva bílá. Krytí IPX5 519.1.4 Malý radiální ventilátor pro montáž na stěnu, výtlak dozadu, ve výtlaku zpětná klapka průměr výtlačného hrdla 80 mm. Čelní mřížka obsahuje filtr a tlumič hluku.Skříň z ABS, barva bílá. Krytí IPX5 519.1.4 Malý radiální ventilátor pro montáž na stěnu, výtlak dozadu, ve výtlaku zpětná klapka průměr výtlačného hrdla 80 mm. Čelní mřížka obsahuje filtr a tlumič hluku.Skříň z ABS, barva bílá. Krytí IPX5
P | 91 | R22 |  | Ventilátor do podhledu , připojení D=80 mm, V= 80 m3/h, dps=150 Pa | KUS | 4 | 0 |  |  |  | 0 |  | R-položka |  | 2
PP |  |  |  | Ventilátor do podhledu , připojení D=80 mm, V= 80 m3/h, dps=150 Pa
VV
TS |  |  |  | Ventilátor do podhledu , připojení D=80 mm, V= 80 m3/h, dps=150 Pa519.1.5 Malý radiální ventilátor pro montáž do podhledu, výtlak nahoru nebo dozadu, ve výtlaku zpětná klapka průměr výtlačného hrdla 80 mm. Čelní mřížka obsahuje filtr a tlumič hluku.Skříň z ABS, barva bílá. Krytí IPX5 519.1.5 Malý radiální ventilátor pro montáž do podhledu, výtlak nahoru nebo dozadu, ve výtlaku zpětná klapka průměr výtlačného hrdla 80 mm. Čelní mřížka obsahuje filtr a tlumič hluku.Skříň z ABS, barva bílá. Krytí IPX5 519.1.5 Malý radiální ventilátor pro montáž do podhledu, výtlak nahoru nebo dozadu, ve výtlaku zpětná klapka průměr výtlačného hrdla 80 mm. Čelní mřížka obsahuje filtr a tlumič hluku.Skříň z ABS, barva bílá. Krytí IPX5 519.1.5 Malý radiální ventilátor pro montáž do podhledu, výtlak nahoru nebo dozadu, ve výtlaku zpětná klapka průměr výtlačného hrdla 80 mm. Čelní mřížka obsahuje filtr a tlumič hluku.Skříň z ABS, barva bílá. Krytí IPX5
P | 92 | 751122012 |  | Montáž ventilátoru radiálního nízkotlakého nástěnného základního D přes 100 do 200 mm | KUS | 6 | 0 |  |  |  | 0 |  | CS ÚRS 2024 01 |  | 2
PP |  |  |  | Montáž ventilátoru radiálního nízkotlakého nástěnného základního D přes 100 do 200 mm
VV
TS |  |  |  | Montáž ventilátoru radiálního nízkotlakého nástěnného základního D přes 100 do 200 mmMontáž ventilátoru radiálního nízkotlakého nástěnného základního, průměru přes 100 do 200 mm https://podminky.urs.cz/item/CS_URS_2024_01/751122012 Montáž ventilátoru radiálního nízkotlakého nástěnného základního, průměru přes 100 do 200 mm https://podminky.urs.cz/item/CS_URS_2024_01/751122012 Montáž ventilátoru radiálního nízkotlakého nástěnného základního, průměru přes 100 do 200 mm https://podminky.urs.cz/item/CS_URS_2024_01/751122012 Montáž ventilátoru radiálního nízkotlakého nástěnného základního, průměru přes 100 do 200 mm https://podminky.urs.cz/item/CS_URS_2024_01/751122012
P | 93 | 42972206.3 |  | Talířový ventil pro odvod vzduchu d=100 mm | KUS | 90 | 0 |  |  |  | 0 |  | R-položka |  | 2
PP |  |  |  | Talířový ventil pro odvod vzduchu d=100 mm
VV
TS |  |  |  | Talířový ventil pro odvod vzduchu d=100 mm519.8.1 Ventil pro odvod vzduchu se stavitelnou polohou středového talíře materiál vnějšího prstence a talíře ocelový plech s elektrostaticky nanášenou práškovou barvou, materiál stavitelného ústrojí (šroub talíře a matice) pozinkovaná ocel, materiál připojovacího rámečku pozink plech 519.8.1 Ventil pro odvod vzduchu se stavitelnou polohou středového talíře materiál vnějšího prstence a talíře ocelový plech s elektrostaticky nanášenou práškovou barvou, materiál stavitelného ústrojí (šroub talíře a matice) pozinkovaná ocel, materiál připojovacího rámečku pozink plech 519.8.1 Ventil pro odvod vzduchu se stavitelnou polohou středového talíře materiál vnějšího prstence a talíře ocelový plech s elektrostaticky nanášenou práškovou barvou, materiál stavitelného ústrojí (šroub talíře a matice) pozinkovaná ocel, materiál připojovacího rámečku pozink plech 519.8.1 Ventil pro odvod vzduchu se stavitelnou polohou středového talíře materiál vnějšího prstence a talíře ocelový plech s elektrostaticky nanášenou práškovou barvou, materiál stavitelného ústrojí (šroub talíře a matice) pozinkovaná ocel, materiál připojovacího rámečku pozink plech
P | 94 | 751322011 |  | Montáž talířového ventilu D do 100 mm | KUS | 90 | 0 |  |  |  | 0 |  | CS ÚRS 2024 01 |  | 2
PP |  |  |  | Montáž talířového ventilu D do 100 mm
VV
TS |  |  |  | Montáž talířového ventilu D do 100 mmMontáž talířových ventilů, anemostatů, dýz talířového ventilu, průměru do 100 mm https://podminky.urs.cz/item/CS_URS_2024_01/751322011 Montáž talířových ventilů, anemostatů, dýz talířového ventilu, průměru do 100 mm https://podminky.urs.cz/item/CS_URS_2024_01/751322011 Montáž talířových ventilů, anemostatů, dýz talířového ventilu, průměru do 100 mm https://podminky.urs.cz/item/CS_URS_2024_01/751322011 Montáž talířových ventilů, anemostatů, dýz talířového ventilu, průměru do 100 mm https://podminky.urs.cz/item/CS_URS_2024_01/751322011
P | 95 | 42972207.1 |  | Talířový ventil pro odvod vzduchu d=125 mm | KUS | 1 | 0 |  |  |  | 0 |  | R-položka |  | 2
PP |  |  |  | Talířový ventil pro odvod vzduchu d=125 mm
VV
TS |  |  |  | Talířový ventil pro odvod vzduchu d=125 mm519.8.2 Ventil pro odvod vzduchu se stavitelnou polohou středového talíře materiál vnějšího prstence a talíře ocelový plech s elektrostaticky nanášenou práškovou barvou, materiál stavitelného ústrojí (šroub talíře a matice) pozinkovaná ocel, materiál připojovacího rámečku pozink plech 519.8.2 Ventil pro odvod vzduchu se stavitelnou polohou středového talíře materiál vnějšího prstence a talíře ocelový plech s elektrostaticky nanášenou práškovou barvou, materiál stavitelného ústrojí (šroub talíře a matice) pozinkovaná ocel, materiál připojovacího rámečku pozink plech 519.8.2 Ventil pro odvod vzduchu se stavitelnou polohou středového talíře materiál vnějšího prstence a talíře ocelový plech s elektrostaticky nanášenou práškovou barvou, materiál stavitelného ústrojí (šroub talíře a matice) pozinkovaná ocel, materiál připojovacího rámečku pozink plech 519.8.2 Ventil pro odvod vzduchu se stavitelnou polohou středového talíře materiál vnějšího prstence a talíře ocelový plech s elektrostaticky nanášenou práškovou barvou, materiál stavitelného ústrojí (šroub talíře a matice) pozinkovaná ocel, materiál připojovacího rámečku pozink plech
P | 96 | 751322012 |  | Montáž talířového ventilu D přes 100 do 200 mm | KUS | 1 | 0 |  |  |  | 0 |  | CS ÚRS 2024 01 |  | 2
PP |  |  |  | Montáž talířového ventilu D přes 100 do 200 mm
VV
TS |  |  |  | Montáž talířového ventilu D přes 100 do 200 mmMontáž talířových ventilů, anemostatů, dýz talířového ventilu, průměru přes 100 do 200 mm https://podminky.urs.cz/item/CS_URS_2024_01/751322012 Montáž talířových ventilů, anemostatů, dýz talířového ventilu, průměru přes 100 do 200 mm https://podminky.urs.cz/item/CS_URS_2024_01/751322012 Montáž talířových ventilů, anemostatů, dýz talířového ventilu, průměru přes 100 do 200 mm https://podminky.urs.cz/item/CS_URS_2024_01/751322012 Montáž talířových ventilů, anemostatů, dýz talířového ventilu, průměru přes 100 do 200 mm https://podminky.urs.cz/item/CS_URS_2024_01/751322012
P | 97 | 751510042.4 |  | Spiro potrubí vč. tvarovek do průměru 200 mm/50% tvar | M | 515 | 0 |  |  |  | 0 |  | R-položka |  | 2
PP |  |  |  | Spiro potrubí vč. tvarovek do průměru 200 mm/50% tvar
VV
TS |  |  |  | Spiro potrubí vč. tvarovek do průměru 200 mm/50% tvar519.30 Kruhové potrubí stáčené z pásů pozink plechu, obecné označení 'SPIRO', včetně tvarovek, spojování pomocí vnitřních a vnějších spojek s břitovým těsněním, zavěšované po 3m pomocí kruhových objímek s pružnou výstelkou na závitovou tyč kotvenou do hmoždinky ve stavební konstrukci. Třída těsnosti ATC5 podle ČSN EN 16 798-3 519.30 Kruhové potrubí stáčené z pásů pozink plechu, obecné označení 'SPIRO', včetně tvarovek, spojování pomocí vnitřních a vnějších spojek s břitovým těsněním, zavěšované po 3m pomocí kruhových objímek s pružnou výstelkou na závitovou tyč kotvenou do hmoždinky ve stavební konstrukci. Třída těsnosti ATC5 podle ČSN EN 16 798-3 519.30 Kruhové potrubí stáčené z pásů pozink plechu, obecné označení 'SPIRO', včetně tvarovek, spojování pomocí vnitřních a vnějších spojek s břitovým těsněním, zavěšované po 3m pomocí kruhových objímek s pružnou výstelkou na závitovou tyč kotvenou do hmoždinky ve stavební konstrukci. Třída těsnosti ATC5 podle ČSN EN 16 798-3 519.30 Kruhové potrubí stáčené z pásů pozink plechu, obecné označení 'SPIRO', včetně tvarovek, spojování pomocí vnitřních a vnějších spojek s břitovým těsněním, zavěšované po 3m pomocí kruhových objímek s pružnou výstelkou na závitovou tyč kotvenou do hmoždinky ve stavební konstrukci. Třída těsnosti ATC5 podle ČSN EN 16 798-3
P | 98 | 751511182 |  | Montáž potrubí plechového skupiny I kruhového bez příruby tloušťky plechu 0,6 mm D přes 100 do 200 mm | M | 515 | 0 |  |  |  | 0 |  | CS ÚRS 2024 01 |  | 2
PP |  |  |  | Montáž potrubí plechového skupiny I kruhového bez příruby tloušťky plechu 0,6 mm D přes 100 do 200 mm
VV
TS |  |  |  | Montáž potrubí plechového skupiny I kruhového bez příruby tloušťky plechu 0,6 mm D přes 100 do 200 mmMontáž potrubí plechového skupiny I kruhového bez příruby tloušťky plechu 0,6 mm, průměru přes 100 do 200 mm https://podminky.urs.cz/item/CS_URS_2024_01/751511182 Montáž potrubí plechového skupiny I kruhového bez příruby tloušťky plechu 0,6 mm, průměru přes 100 do 200 mm https://podminky.urs.cz/item/CS_URS_2024_01/751511182 Montáž potrubí plechového skupiny I kruhového bez příruby tloušťky plechu 0,6 mm, průměru přes 100 do 200 mm https://podminky.urs.cz/item/CS_URS_2024_01/751511182 Montáž potrubí plechového skupiny I kruhového bez příruby tloušťky plechu 0,6 mm, průměru přes 100 do 200 mm https://podminky.urs.cz/item/CS_URS_2024_01/751511182
P | 99 | 751510043.1 |  | Spiro potrubí vč. tvarovek průměr přes 200 mm do průměru 320 mm /50% tvar | M | 75 | 0 |  |  |  | 0 |  | R-položka |  | 2
PP |  |  |  | Spiro potrubí vč. tvarovek průměr přes 200 mm do průměru 320 mm /50% tvar
VV
TS |  |  |  | Spiro potrubí vč. tvarovek průměr přes 200 mm do průměru 320 mm /50% tvar519.30.1 Kruhové potrubí stáčené z pásů pozink plechu, obecné označení 'SPIRO', včetně tvarovek, spojování pomocí vnitřních a vnějších spojek s břitovým těsněním, zavěšované po 3m pomocí kruhových objímek s pružnou výstelkou na závitovou tyč kotvenou do hmoždinky ve stavební konstrukci. Třída těsnosti ATC5 podle ČSN EN 16 798-3 519.30.1 Kruhové potrubí stáčené z pásů pozink plechu, obecné označení 'SPIRO', včetně tvarovek, spojování pomocí vnitřních a vnějších spojek s břitovým těsněním, zavěšované po 3m pomocí kruhových objímek s pružnou výstelkou na závitovou tyč kotvenou do hmoždinky ve stavební konstrukci. Třída těsnosti ATC5 podle ČSN EN 16 798-3 519.30.1 Kruhové potrubí stáčené z pásů pozink plechu, obecné označení 'SPIRO', včetně tvarovek, spojování pomocí vnitřních a vnějších spojek s břitovým těsněním, zavěšované po 3m pomocí kruhových objímek s pružnou výstelkou na závitovou tyč kotvenou do hmoždinky ve stavební konstrukci. Třída těsnosti ATC5 podle ČSN EN 16 798-3 519.30.1 Kruhové potrubí stáčené z pásů pozink plechu, obecné označení 'SPIRO', včetně tvarovek, spojování pomocí vnitřních a vnějších spojek s břitovým těsněním, zavěšované po 3m pomocí kruhových objímek s pružnou výstelkou na závitovou tyč kotvenou do hmoždinky ve stavební konstrukci. Třída těsnosti ATC5 podle ČSN EN 16 798-3
P | 100 | 751511183 |  | Montáž potrubí plechového skupiny I kruhového bez příruby tloušťky plechu 0,6 mm D přes 200 do 300 mm | M | 75 | 0 |  |  |  | 0 |  | CS ÚRS 2024 01 |  | 2
PP |  |  |  | Montáž potrubí plechového skupiny I kruhového bez příruby tloušťky plechu 0,6 mm D přes 200 do 300 mm
VV
TS |  |  |  | Montáž potrubí plechového skupiny I kruhového bez příruby tloušťky plechu 0,6 mm D přes 200 do 300 mmMontáž potrubí plechového skupiny I kruhového bez příruby tloušťky plechu 0,6 mm, průměru přes 200 do 300 mm https://podminky.urs.cz/item/CS_URS_2024_01/751511183 Montáž potrubí plechového skupiny I kruhového bez příruby tloušťky plechu 0,6 mm, průměru přes 200 do 300 mm https://podminky.urs.cz/item/CS_URS_2024_01/751511183 Montáž potrubí plechového skupiny I kruhového bez příruby tloušťky plechu 0,6 mm, průměru přes 200 do 300 mm https://podminky.urs.cz/item/CS_URS_2024_01/751511183 Montáž potrubí plechového skupiny I kruhového bez příruby tloušťky plechu 0,6 mm, průměru přes 200 do 300 mm https://podminky.urs.cz/item/CS_URS_2024_01/751511183
P | 101 | R23 |  | Izolace požární odolnost 60 min. -plocha izolovaného potrubí - dodávka a montáž | M2 | 30 | 0 |  |  |  | 0 |  | R-položka |  | 2
PP |  |  |  | Izolace požární odolnost 60 min. -plocha izolovaného potrubí - dodávka a montáž
VV
TS |  |  |  | Izolace požární odolnost 60 min. -plocha izolovaného potrubí - dodávka a montáž519.50 Izolace z minerálních desek tloušťky 60 mm s polepem Al fólií, ukládaná na přivařovací trny,požární odolnost 60 min 519.50 Izolace z minerálních desek tloušťky 60 mm s polepem Al fólií, ukládaná na přivařovací trny,požární odolnost 60 min 519.50 Izolace z minerálních desek tloušťky 60 mm s polepem Al fólií, ukládaná na přivařovací trny,požární odolnost 60 min 519.50 Izolace z minerálních desek tloušťky 60 mm s polepem Al fólií, ukládaná na přivařovací trny,požární odolnost 60 min
P | 102 | 751581356 |  | Protipožární prostup stropem kruhového potrubí D přes 100 do 200 mm | KUS | 31 | 0 |  |  |  | 0 |  | CS ÚRS 2024 01 |  | 2
PP |  |  |  | Protipožární prostup stropem kruhového potrubí D přes 100 do 200 mm
VV
TS |  |  |  | Protipožární prostup stropem kruhového potrubí D přes 100 do 200 mmProtipožární ochrana vzduchotechnického potrubí prostup kruhového potrubí stropem, průměru potrubí přes 100 do 200 mm https://podminky.urs.cz/item/CS_URS_2024_01/751581356 Protipožární ochrana vzduchotechnického potrubí prostup kruhového potrubí stropem, průměru potrubí přes 100 do 200 mm https://podminky.urs.cz/item/CS_URS_2024_01/751581356 Protipožární ochrana vzduchotechnického potrubí prostup kruhového potrubí stropem, průměru potrubí přes 100 do 200 mm https://podminky.urs.cz/item/CS_URS_2024_01/751581356 Protipožární ochrana vzduchotechnického potrubí prostup kruhového potrubí stropem, průměru potrubí přes 100 do 200 mm https://podminky.urs.cz/item/CS_URS_2024_01/751581356
P | 103 | 751581357 |  | Protipožární prostup stropem kruhového potrubí D přes 200 do 300 mm | KUS | 13 | 0 |  |  |  | 0 |  | CS ÚRS 2024 01 |  | 2
PP |  |  |  | Protipožární prostup stropem kruhového potrubí D přes 200 do 300 mm
VV
TS |  |  |  | Protipožární prostup stropem kruhového potrubí D přes 200 do 300 mmProtipožární ochrana vzduchotechnického potrubí prostup kruhového potrubí stropem, průměru potrubí přes 200 do 300 mm https://podminky.urs.cz/item/CS_URS_2024_01/751581357 Protipožární ochrana vzduchotechnického potrubí prostup kruhového potrubí stropem, průměru potrubí přes 200 do 300 mm https://podminky.urs.cz/item/CS_URS_2024_01/751581357 Protipožární ochrana vzduchotechnického potrubí prostup kruhového potrubí stropem, průměru potrubí přes 200 do 300 mm https://podminky.urs.cz/item/CS_URS_2024_01/751581357 Protipožární ochrana vzduchotechnického potrubí prostup kruhového potrubí stropem, průměru potrubí přes 200 do 300 mm https://podminky.urs.cz/item/CS_URS_2024_01/751581357
SD |  | D7 |  | Zařízení č.520 - kuchyňské odsavače par objektová část D, E
P | 104 | 751377011 |  | Montáž odsávacího zákrytu (digestoř) bytového vestavěného | KUS | 12 | 0 |  |  |  | 0 |  | CS ÚRS 2024 01 |  | 2
PP |  |  |  | Montáž odsávacího zákrytu (digestoř) bytového vestavěného
VV
TS |  |  |  | Montáž odsávacího zákrytu (digestoř) bytového vestavěnéhoMontáž odsávacích stropů, zákrytů odsávacího zákrytu (digestoř) bytového vestavěného https://podminky.urs.cz/item/CS_URS_2024_01/751377011 Montáž odsávacích stropů, zákrytů odsávacího zákrytu (digestoř) bytového vestavěného https://podminky.urs.cz/item/CS_URS_2024_01/751377011 Montáž odsávacích stropů, zákrytů odsávacího zákrytu (digestoř) bytového vestavěného https://podminky.urs.cz/item/CS_URS_2024_01/751377011 Montáž odsávacích stropů, zákrytů odsávacího zákrytu (digestoř) bytového vestavěného https://podminky.urs.cz/item/CS_URS_2024_01/751377011
P | 105 | R24 |  | Zpětná klapka D=125 mm | KUS | 12 | 0 |  |  |  | 0 |  | R-položka |  | 2
PP |  |  |  | Zpětná klapka D=125 mm
VV
TS |  |  |  | Zpětná klapka D=125 mm520.6.1 Zpětná motýlová pružinová klapka pro montáž do spiro potrubí, s pryžovou dosedací plochou na těsnící prstenec, materiál galvanizovaný plech, D=125 mm 520.6.1 Zpětná motýlová pružinová klapka pro montáž do spiro potrubí, s pryžovou dosedací plochou na těsnící prstenec, materiál galvanizovaný plech, D=125 mm 520.6.1 Zpětná motýlová pružinová klapka pro montáž do spiro potrubí, s pryžovou dosedací plochou na těsnící prstenec, materiál galvanizovaný plech, D=125 mm 520.6.1 Zpětná motýlová pružinová klapka pro montáž do spiro potrubí, s pryžovou dosedací plochou na těsnící prstenec, materiál galvanizovaný plech, D=125 mm
P | 106 | 751514679 |  | Montáž škrtící klapky nebo zpětné klapky do plechového potrubí kruhové bez příruby D přes 100 do 200 mm | KUS | 12 | 0 |  |  |  | 0 |  | CS ÚRS 2024 01 |  | 2
PP |  |  |  | Montáž škrtící klapky nebo zpětné klapky do plechového potrubí kruhové bez příruby D přes 100 do 200 mm
VV
TS |  |  |  | Montáž škrtící klapky nebo zpětné klapky do plechového potrubí kruhové bez příruby D přes 100 do 200 mmMontáž škrtící klapky nebo zpětné klapky do plechového potrubí kruhové bez příruby, průměru přes 100 do 200 mm https://podminky.urs.cz/item/CS_URS_2024_01/751514679 Montáž škrtící klapky nebo zpětné klapky do plechového potrubí kruhové bez příruby, průměru přes 100 do 200 mm https://podminky.urs.cz/item/CS_URS_2024_01/751514679 Montáž škrtící klapky nebo zpětné klapky do plechového potrubí kruhové bez příruby, průměru přes 100 do 200 mm https://podminky.urs.cz/item/CS_URS_2024_01/751514679 Montáž škrtící klapky nebo zpětné klapky do plechového potrubí kruhové bez příruby, průměru přes 100 do 200 mm https://podminky.urs.cz/item/CS_URS_2024_01/751514679
P | 107 | 751510042.5 |  | Spiro potrubí vč. tvarovek do průměru 200 mm/50% tvar | M | 81 | 0 |  |  |  | 0 |  | R-položka |  | 2
PP |  |  |  | Spiro potrubí vč. tvarovek do průměru 200 mm/50% tvar
VV
TS |  |  |  | Spiro potrubí vč. tvarovek do průměru 200 mm/50% tvar520.30 Kruhové potrubí stáčené z pásů pozink plechu, obecné označení 'SPIRO', včetně tvarovek, spojování pomocí vnitřních a vnějších spojek s břitovým těsněním, zavěšované po 3m pomocí kruhových objímek s pružnou výstelkou na závitovou tyč kotvenou do hmoždinky ve stavební konstrukci. Třída těsnosti ATC5 podle ČSN EN 16 798-3 520.30 Kruhové potrubí stáčené z pásů pozink plechu, obecné označení 'SPIRO', včetně tvarovek, spojování pomocí vnitřních a vnějších spojek s břitovým těsněním, zavěšované po 3m pomocí kruhových objímek s pružnou výstelkou na závitovou tyč kotvenou do hmoždinky ve stavební konstrukci. Třída těsnosti ATC5 podle ČSN EN 16 798-3 520.30 Kruhové potrubí stáčené z pásů pozink plechu, obecné označení 'SPIRO', včetně tvarovek, spojování pomocí vnitřních a vnějších spojek s břitovým těsněním, zavěšované po 3m pomocí kruhových objímek s pružnou výstelkou na závitovou tyč kotvenou do hmoždinky ve stavební konstrukci. Třída těsnosti ATC5 podle ČSN EN 16 798-3 520.30 Kruhové potrubí stáčené z pásů pozink plechu, obecné označení 'SPIRO', včetně tvarovek, spojování pomocí vnitřních a vnějších spojek s břitovým těsněním, zavěšované po 3m pomocí kruhových objímek s pružnou výstelkou na závitovou tyč kotvenou do hmoždinky ve stavební konstrukci. Třída těsnosti ATC5 podle ČSN EN 16 798-3
P | 108 | 751511182 |  | Montáž potrubí plechového skupiny I kruhového bez příruby tloušťky plechu 0,6 mm D přes 100 do 200 mm | M | 81 | 0 |  |  |  | 0 |  | CS ÚRS 2024 01 |  | 2
PP |  |  |  | Montáž potrubí plechového skupiny I kruhového bez příruby tloušťky plechu 0,6 mm D přes 100 do 200 mm
VV
TS |  |  |  | Montáž potrubí plechového skupiny I kruhového bez příruby tloušťky plechu 0,6 mm D přes 100 do 200 mmMontáž potrubí plechového skupiny I kruhového bez příruby tloušťky plechu 0,6 mm, průměru přes 100 do 200 mm https://podminky.urs.cz/item/CS_URS_2024_01/751511182 Montáž potrubí plechového skupiny I kruhového bez příruby tloušťky plechu 0,6 mm, průměru přes 100 do 200 mm https://podminky.urs.cz/item/CS_URS_2024_01/751511182 Montáž potrubí plechového skupiny I kruhového bez příruby tloušťky plechu 0,6 mm, průměru přes 100 do 200 mm https://podminky.urs.cz/item/CS_URS_2024_01/751511182 Montáž potrubí plechového skupiny I kruhového bez příruby tloušťky plechu 0,6 mm, průměru přes 100 do 200 mm https://podminky.urs.cz/item/CS_URS_2024_01/751511182
P | 109 | 751510043.2 |  | Spiro potrubí vč. tvarovek průměr přes 200 mm do průměru 320 mm /50% tvar | M | 14 | 0 |  |  |  | 0 |  | R-položka |  | 2
PP |  |  |  | Spiro potrubí vč. tvarovek průměr přes 200 mm do průměru 320 mm /50% tvar
VV
TS |  |  |  | Spiro potrubí vč. tvarovek průměr přes 200 mm do průměru 320 mm /50% tvar520.30.1 Kruhové potrubí stáčené z pásů pozink plechu, obecné označení 'SPIRO', včetně tvarovek, spojování pomocí vnitřních a vnějších spojek s břitovým těsněním, zavěšované po 3m pomocí kruhových objímek s pružnou výstelkou na závitovou tyč kotvenou do hmoždinky ve stavební konstrukci. Třída těsnosti ATC5 podle ČSN EN 16 798-3 520.30.1 Kruhové potrubí stáčené z pásů pozink plechu, obecné označení 'SPIRO', včetně tvarovek, spojování pomocí vnitřních a vnějších spojek s břitovým těsněním, zavěšované po 3m pomocí kruhových objímek s pružnou výstelkou na závitovou tyč kotvenou do hmoždinky ve stavební konstrukci. Třída těsnosti ATC5 podle ČSN EN 16 798-3 520.30.1 Kruhové potrubí stáčené z pásů pozink plechu, obecné označení 'SPIRO', včetně tvarovek, spojování pomocí vnitřních a vnějších spojek s břitovým těsněním, zavěšované po 3m pomocí kruhových objímek s pružnou výstelkou na závitovou tyč kotvenou do hmoždinky ve stavební konstrukci. Třída těsnosti ATC5 podle ČSN EN 16 798-3 520.30.1 Kruhové potrubí stáčené z pásů pozink plechu, obecné označení 'SPIRO', včetně tvarovek, spojování pomocí vnitřních a vnějších spojek s břitovým těsněním, zavěšované po 3m pomocí kruhových objímek s pružnou výstelkou na závitovou tyč kotvenou do hmoždinky ve stavební konstrukci. Třída těsnosti ATC5 podle ČSN EN 16 798-3
P | 110 | 751511183 |  | Montáž potrubí plechového skupiny I kruhového bez příruby tloušťky plechu 0,6 mm D přes 200 do 300 mm | M | 14 | 0 |  |  |  | 0 |  | CS ÚRS 2024 01 |  | 2
PP |  |  |  | Montáž potrubí plechového skupiny I kruhového bez příruby tloušťky plechu 0,6 mm D přes 200 do 300 mm
VV
TS |  |  |  | Montáž potrubí plechového skupiny I kruhového bez příruby tloušťky plechu 0,6 mm D přes 200 do 300 mmMontáž potrubí plechového skupiny I kruhového bez příruby tloušťky plechu 0,6 mm, průměru přes 200 do 300 mm https://podminky.urs.cz/item/CS_URS_2024_01/751511183 Montáž potrubí plechového skupiny I kruhového bez příruby tloušťky plechu 0,6 mm, průměru přes 200 do 300 mm https://podminky.urs.cz/item/CS_URS_2024_01/751511183 Montáž potrubí plechového skupiny I kruhového bez příruby tloušťky plechu 0,6 mm, průměru přes 200 do 300 mm https://podminky.urs.cz/item/CS_URS_2024_01/751511183 Montáž potrubí plechového skupiny I kruhového bez příruby tloušťky plechu 0,6 mm, průměru přes 200 do 300 mm https://podminky.urs.cz/item/CS_URS_2024_01/751511183
P | 111 | 751581356 |  | Protipožární prostup stropem kruhového potrubí D přes 100 do 200 mm | KUS | 14 | 0 |  |  |  | 0 |  | CS ÚRS 2024 01 |  | 2
PP |  |  |  | Protipožární prostup stropem kruhového potrubí D přes 100 do 200 mm
VV
TS |  |  |  | Protipožární prostup stropem kruhového potrubí D přes 100 do 200 mmProtipožární ochrana vzduchotechnického potrubí prostup kruhového potrubí stropem, průměru potrubí přes 100 do 200 mm https://podminky.urs.cz/item/CS_URS_2024_01/751581356 Protipožární ochrana vzduchotechnického potrubí prostup kruhového potrubí stropem, průměru potrubí přes 100 do 200 mm https://podminky.urs.cz/item/CS_URS_2024_01/751581356 Protipožární ochrana vzduchotechnického potrubí prostup kruhového potrubí stropem, průměru potrubí přes 100 do 200 mm https://podminky.urs.cz/item/CS_URS_2024_01/751581356 Protipožární ochrana vzduchotechnického potrubí prostup kruhového potrubí stropem, průměru potrubí přes 100 do 200 mm https://podminky.urs.cz/item/CS_URS_2024_01/751581356
P | 112 | 751581357.1 |  | Protipožární prostup stropem kruhového potrubí D přes 200 do 300 mm | KUS | 2 | 0 |  |  |  | 0 |  | CS ÚRS 2024 01 |  | 2
PP |  |  |  | Protipožární prostup stropem kruhového potrubí D přes 200 do 300 mm
VV
TS |  |  |  | Protipožární prostup stropem kruhového potrubí D přes 200 do 300 mmProtipožární ochrana vzduchotechnického potrubí prostup kruhového potrubí stropem, průměru potrubí přes 200 do 300 mm https://podminky.urs.cz/item/CS_URS_2024_01/751581357.1 Protipožární ochrana vzduchotechnického potrubí prostup kruhového potrubí stropem, průměru potrubí přes 200 do 300 mm https://podminky.urs.cz/item/CS_URS_2024_01/751581357.1 Protipožární ochrana vzduchotechnického potrubí prostup kruhového potrubí stropem, průměru potrubí přes 200 do 300 mm https://podminky.urs.cz/item/CS_URS_2024_01/751581357.1 Protipožární ochrana vzduchotechnického potrubí prostup kruhového potrubí stropem, průměru potrubí přes 200 do 300 mm https://podminky.urs.cz/item/CS_URS_2024_01/751581357.1
P | 140 | 42958001 |  | odsavač par vestavěný výsuvný (digestoř) nerez, max. výkon 640 m3/hod | KUS | 12 | 0.0104 |  |  |  | 0 |  | [bez vazby na CS] |  | 2
PP |  |  |  | odsavač par vestavěný výsuvný (digestoř) nerez, max. výkon 640 m3/hod
VV
TS |  |  |  | odsavač par vestavěný výsuvný (digestoř) nerez, max. výkon 640 m3/hod
SD |  | D8 |  | Zař. č. 521 - Přípojné body bez konkrétního využití
P | 113 | 751510042.6 |  | Spiro potrubí vč. tvarovek průměr přes 200 mm do průměru 320 mm /0% tvar | M | 33 | 0 |  |  |  | 0 |  | R-položka |  | 2
PP |  |  |  | Spiro potrubí vč. tvarovek průměr přes 200 mm do průměru 320 mm /0% tvar
VV
TS |  |  |  | Spiro potrubí vč. tvarovek průměr přes 200 mm do průměru 320 mm /0% tvar521.30 Kruhové potrubí stáčené z pásů pozink plechu, obecné označení 'SPIRO', včetně tvarovek, spojování pomocí vnitřních a vnějších spojek s břitovým těsněním, zavěšované po 3m pomocí kruhových objímek s pružnou výstelkou na závitovou tyč kotvenou do hmoždinky ve stavební konstrukci. Třída těsnosti ATC5 podle ČSN EN 16 798-3 521.30 Kruhové potrubí stáčené z pásů pozink plechu, obecné označení 'SPIRO', včetně tvarovek, spojování pomocí vnitřních a vnějších spojek s břitovým těsněním, zavěšované po 3m pomocí kruhových objímek s pružnou výstelkou na závitovou tyč kotvenou do hmoždinky ve stavební konstrukci. Třída těsnosti ATC5 podle ČSN EN 16 798-3 521.30 Kruhové potrubí stáčené z pásů pozink plechu, obecné označení 'SPIRO', včetně tvarovek, spojování pomocí vnitřních a vnějších spojek s břitovým těsněním, zavěšované po 3m pomocí kruhových objímek s pružnou výstelkou na závitovou tyč kotvenou do hmoždinky ve stavební konstrukci. Třída těsnosti ATC5 podle ČSN EN 16 798-3 521.30 Kruhové potrubí stáčené z pásů pozink plechu, obecné označení 'SPIRO', včetně tvarovek, spojování pomocí vnitřních a vnějších spojek s břitovým těsněním, zavěšované po 3m pomocí kruhových objímek s pružnou výstelkou na závitovou tyč kotvenou do hmoždinky ve stavební konstrukci. Třída těsnosti ATC5 podle ČSN EN 16 798-3
P | 114 | 751511183 |  | Montáž potrubí plechového skupiny I kruhového bez příruby tloušťky plechu 0,6 mm D přes 200 do 300 mm | M | 33 | 0 |  |  |  | 0 |  | CS ÚRS 2024 01 |  | 2
PP |  |  |  | Montáž potrubí plechového skupiny I kruhového bez příruby tloušťky plechu 0,6 mm D přes 200 do 300 mm
VV
TS |  |  |  | Montáž potrubí plechového skupiny I kruhového bez příruby tloušťky plechu 0,6 mm D přes 200 do 300 mmMontáž potrubí plechového skupiny I kruhového bez příruby tloušťky plechu 0,6 mm, průměru přes 200 do 300 mm https://podminky.urs.cz/item/CS_URS_2024_01/751511183 Montáž potrubí plechového skupiny I kruhového bez příruby tloušťky plechu 0,6 mm, průměru přes 200 do 300 mm https://podminky.urs.cz/item/CS_URS_2024_01/751511183 Montáž potrubí plechového skupiny I kruhového bez příruby tloušťky plechu 0,6 mm, průměru přes 200 do 300 mm https://podminky.urs.cz/item/CS_URS_2024_01/751511183 Montáž potrubí plechového skupiny I kruhového bez příruby tloušťky plechu 0,6 mm, průměru přes 200 do 300 mm https://podminky.urs.cz/item/CS_URS_2024_01/751511183
P | 115 | 751581357.1 |  | Protipožární prostup stropem kruhového potrubí D přes 200 do 300 mm | KUS | 9 | 0 |  |  |  | 0 |  | CS ÚRS 2024 01 |  | 2
PP |  |  |  | Protipožární prostup stropem kruhového potrubí D přes 200 do 300 mm
VV
TS |  |  |  | Protipožární prostup stropem kruhového potrubí D přes 200 do 300 mmProtipožární ochrana vzduchotechnického potrubí prostup kruhového potrubí stropem, průměru potrubí přes 200 do 300 mm https://podminky.urs.cz/item/CS_URS_2024_01/751581357.1 Protipožární ochrana vzduchotechnického potrubí prostup kruhového potrubí stropem, průměru potrubí přes 200 do 300 mm https://podminky.urs.cz/item/CS_URS_2024_01/751581357.1 Protipožární ochrana vzduchotechnického potrubí prostup kruhového potrubí stropem, průměru potrubí přes 200 do 300 mm https://podminky.urs.cz/item/CS_URS_2024_01/751581357.1 Protipožární ochrana vzduchotechnického potrubí prostup kruhového potrubí stropem, průměru potrubí přes 200 do 300 mm https://podminky.urs.cz/item/CS_URS_2024_01/751581357.1
SD |  | D9 |  | Zař. č. 522 - Pomocné prvky větrání
P | 116 | R25 |  | 522.7.1, 522.7.2 Požární stěnový uzávěr 250x250 mm | KS | 2 | 0 |  |  |  | 0 |  | R-položka |  | 2
PP |  |  |  | 522.7.1, 522.7.2 Požární stěnový uzávěr 250x250 mm
VV
TS |  |  |  | 522.7.1, 522.7.2 Požární stěnový uzávěr 250x250 mmlamelová požární klapka se servo ovládáním 230V (s havarijní funkcí bez napětí zavřeno), s certifikací kouřetěsná,. mřížka z obou stran v odstínu RAL podle architekta lamelová požární klapka se servo ovládáním 230V (s havarijní funkcí bez napětí zavřeno), s certifikací kouřetěsná,. mřížka z obou stran v odstínu RAL podle architekta lamelová požární klapka se servo ovládáním 230V (s havarijní funkcí bez napětí zavřeno), s certifikací kouřetěsná,. mřížka z obou stran v odstínu RAL podle architekta lamelová požární klapka se servo ovládáním 230V (s havarijní funkcí bez napětí zavřeno), s certifikací kouřetěsná,. mřížka z obou stran v odstínu RAL podle architekta
P | 117 | 751398022 |  | Montáž větrací mřížky stěnové přes 0,040 do 0,100 m2 | KUS | 2 | 0 |  |  |  | 0 |  | CS ÚRS 2024 01 |  | 2
PP |  |  |  | Montáž větrací mřížky stěnové přes 0,040 do 0,100 m2
VV
TS |  |  |  | Montáž větrací mřížky stěnové přes 0,040 do 0,100 m2Montáž ostatních zařízení větrací mřížky stěnové, průřezu přes 0,04 do 0,100 m2 https://podminky.urs.cz/item/CS_URS_2024_01/751398022 Montáž ostatních zařízení větrací mřížky stěnové, průřezu přes 0,04 do 0,100 m2 https://podminky.urs.cz/item/CS_URS_2024_01/751398022 Montáž ostatních zařízení větrací mřížky stěnové, průřezu přes 0,04 do 0,100 m2 https://podminky.urs.cz/item/CS_URS_2024_01/751398022 Montáž ostatních zařízení větrací mřížky stěnové, průřezu přes 0,04 do 0,100 m2 https://podminky.urs.cz/item/CS_URS_2024_01/751398022

## SO 07-71-07.0.6
SŽDC05 |  |  |  | Soupis prací objektu | [10 empty] | 3
6
S | Stavba: | 5113510003_Zm06 |  | Rekonstrukce výpravní budovy v žst. Praha hl. n. - II. etapa rekonstrukce interiérů_ZM06 | [6 empty] | D.2.2. |  | Aspe | 0,00 | 2
O | Objekt: | D.2.2. |  | Pozemní stavby | [9 empty] | 15,00 | 2
Typ | Poř. číslo | Kód položky | Varianta | Název položky | MJ | Množství | Jednotková hmotnost | Celková hmotnost |  |  | Jednotková cena |  | Cenové soustavy | 21,00 | 2
Dodávka
[9 empty] | Jednotková | Celkem | Jednotková | Celkem |  |  |  | Počet položek s nulovou cenou
O1 |  | SO 07-71-07.0.6 |  | Silnoproudá zařízení včetně ochrany proti blesku
SD |  | 741 |  | Elektroinstalace - silnoproud
P | 362 | 998741104 |  | Přesun hmot tonážní pro silnoproud v objektech v přes 24 do 36 m | T | 95 | 0 |  |  |  | 0 |  | CS ÚRS 2024 01 |  | 2
PP |  |  |  | Přesun hmot pro silnoproud stanovený z hmotnosti přesunovaného materiálu vodorovná dopravní vzdálenost do 50 m základní v objektech výšky přes 24 do 36 m
VV
TS
SD |  | D1 |  | Svítidla
P | 1 | S-01 |  | Svítidlo - typ S_01 - dodávka dle specifikace v PD | KS | 2 | 0 |  |  |  | 0 |  | R-položka |  | 2
PP |  |  |  | Svítidlo - typ S_01 - dodávka dle specifikace v PD
VV
TS |  |  |  | Svítidlo - typ S_01 - dodávka dle specifikace v PDSvítidlo - typ S_01 - dodávka dle specifikace v PD Svítidlo - typ S_01 - dodávka dle specifikace v PD Svítidlo - typ S_01 - dodávka dle specifikace v PD Svítidlo - typ S_01 - dodávka dle specifikace v PD
P | 2 | S-01-M |  | Svítidlo - typ S_01 - montáž | KS | 2 | 0 |  |  |  | 0 |  | R-položka |  | 2
PP |  |  |  | Svítidlo - typ S_01 - montáž
VV
TS |  |  |  | Svítidlo - typ S_01 - montážSvítidlo - typ S_01 - montáž Svítidlo - typ S_01 - montáž Svítidlo - typ S_01 - montáž Svítidlo - typ S_01 - montáž
P | 3 | S-02 |  | Svítidlo - typ S_02 - dodávka dle specifikace v PD | KS | 8 | 0 |  |  |  | 0 |  | R-položka |  | 2
PP |  |  |  | Svítidlo - typ S_02 - dodávka dle specifikace v PD
VV
TS |  |  |  | Svítidlo - typ S_02 - dodávka dle specifikace v PDSvítidlo - typ S_02 - dodávka dle specifikace v PD Svítidlo - typ S_02 - dodávka dle specifikace v PD Svítidlo - typ S_02 - dodávka dle specifikace v PD Svítidlo - typ S_02 - dodávka dle specifikace v PD
P | 4 | S-02-M |  | Svítidlo - typ S_02 - montáž | KS | 8 | 0 |  |  |  | 0 |  | R-položka |  | 2
PP |  |  |  | Svítidlo - typ S_02 - montáž
VV
TS |  |  |  | Svítidlo - typ S_02 - montážSvítidlo - typ S_02 - montáž Svítidlo - typ S_02 - montáž Svítidlo - typ S_02 - montáž Svítidlo - typ S_02 - montáž
P | 5 | S-03 |  | Svítidlo - typ S_03 - dodávka dle specifikace v PD | KS | 252 | 0 |  |  |  | 0 |  | R-položka |  | 2
PP |  |  |  | Svítidlo - typ S_03 - dodávka dle specifikace v PD
VV
TS |  |  |  | Svítidlo - typ S_03 - dodávka dle specifikace v PDSvítidlo - typ S_03 - dodávka dle specifikace v PD Svítidlo - typ S_03 - dodávka dle specifikace v PD Svítidlo - typ S_03 - dodávka dle specifikace v PD Svítidlo - typ S_03 - dodávka dle specifikace v PD
P | 6 | S-03-M |  | Svítidlo - typ S_03 - montáž | KS | 252 | 0 |  |  |  | 0 |  | R-položka |  | 2
PP |  |  |  | Svítidlo - typ S_03 - montáž
VV
TS |  |  |  | Svítidlo - typ S_03 - montážSvítidlo - typ S_03 - montáž Svítidlo - typ S_03 - montáž Svítidlo - typ S_03 - montáž Svítidlo - typ S_03 - montáž
P | 7 | S-04 |  | Svítidlo - typ S_04 - dodávka dle specifikace v PD | KS | 8 | 0 |  |  |  | 0 |  | R-položka |  | 2
PP |  |  |  | Svítidlo - typ S_04 - dodávka dle specifikace v PD
VV
TS |  |  |  | Svítidlo - typ S_04 - dodávka dle specifikace v PDSvítidlo - typ S_04 - dodávka dle specifikace v PD Svítidlo - typ S_04 - dodávka dle specifikace v PD Svítidlo - typ S_04 - dodávka dle specifikace v PD Svítidlo - typ S_04 - dodávka dle specifikace v PD
P | 8 | S-04-M |  | Svítidlo - typ S_04 - montáž | KS | 8 | 0 |  |  |  | 0 |  | R-položka |  | 2
PP |  |  |  | Svítidlo - typ S_04 - montáž
VV
TS |  |  |  | Svítidlo - typ S_04 - montážSvítidlo - typ S_04 - montáž Svítidlo - typ S_04 - montáž Svítidlo - typ S_04 - montáž Svítidlo - typ S_04 - montáž
P | 9 | S-05 |  | Svítidlo - typ S_05 - dodávka dle specifikace v PD | KS | 212 | 0 |  |  |  | 0 |  | R-položka |  | 2
PP |  |  |  | Svítidlo - typ S_05 - dodávka dle specifikace v PD
VV
TS |  |  |  | Svítidlo - typ S_05 - dodávka dle specifikace v PDSvítidlo - typ S_05 - dodávka dle specifikace v PD Svítidlo - typ S_05 - dodávka dle specifikace v PD Svítidlo - typ S_05 - dodávka dle specifikace v PD Svítidlo - typ S_05 - dodávka dle specifikace v PD
P | 10 | S-05-M |  | Svítidlo - typ S_05 - montáž | KS | 212 | 0 |  |  |  | 0 |  | R-položka |  | 2
PP |  |  |  | Svítidlo - typ S_05 - montáž
VV
TS |  |  |  | Svítidlo - typ S_05 - montážSvítidlo - typ S_05 - montáž Svítidlo - typ S_05 - montáž Svítidlo - typ S_05 - montáž Svítidlo - typ S_05 - montáž
P | 11 | S-06 |  | Svítidlo - typ S_06 - dodávka dle specifikace v PD | KS | 235 | 0 |  |  |  | 0 |  | R-položka |  | 2
PP |  |  |  | Svítidlo - typ S_06 - dodávka dle specifikace v PD
VV
TS |  |  |  | Svítidlo - typ S_06 - dodávka dle specifikace v PDSvítidlo - typ S_06 - dodávka dle specifikace v PD Svítidlo - typ S_06 - dodávka dle specifikace v PD Svítidlo - typ S_06 - dodávka dle specifikace v PD Svítidlo - typ S_06 - dodávka dle specifikace v PD
P | 12 | S-06-M |  | Svítidlo - typ S_06 - montáž | KS | 235 | 0 |  |  |  | 0 |  | R-položka |  | 2
PP |  |  |  | Svítidlo - typ S_06 - montáž
VV
TS |  |  |  | Svítidlo - typ S_06 - montážSvítidlo - typ S_06 - montáž Svítidlo - typ S_06 - montáž Svítidlo - typ S_06 - montáž Svítidlo - typ S_06 - montáž
P | 13 | S-07 |  | Svítidlo - typ S_07 - dodávka dle specifikace v PD | KS | 84 | 0 |  |  |  | 0 |  | R-položka |  | 2
PP |  |  |  | Svítidlo - typ S_07 - dodávka dle specifikace v PD
VV
TS |  |  |  | Svítidlo - typ S_07 - dodávka dle specifikace v PDSvítidlo - typ S_07 - dodávka dle specifikace v PD Svítidlo - typ S_07 - dodávka dle specifikace v PD Svítidlo - typ S_07 - dodávka dle specifikace v PD Svítidlo - typ S_07 - dodávka dle specifikace v PD
P | 14 | S-07-M |  | Svítidlo - typ S_07 - montáž | KS | 84 | 0 |  |  |  | 0 |  | R-položka |  | 2
PP |  |  |  | Svítidlo - typ S_07 - montáž
VV
TS |  |  |  | Svítidlo - typ S_07 - montážSvítidlo - typ S_07 - montáž Svítidlo - typ S_07 - montáž Svítidlo - typ S_07 - montáž Svítidlo - typ S_07 - montáž
P | 15 | S-08 |  | Svítidlo - typ S_08 - dodávka dle specifikace v PD | KS | 17 | 0 |  |  |  | 0 |  | R-položka |  | 2
PP |  |  |  | Svítidlo - typ S_08 - dodávka dle specifikace v PD
VV
TS |  |  |  | Svítidlo - typ S_08 - dodávka dle specifikace v PDSvítidlo - typ S_08 - dodávka dle specifikace v PD Svítidlo - typ S_08 - dodávka dle specifikace v PD Svítidlo - typ S_08 - dodávka dle specifikace v PD Svítidlo - typ S_08 - dodávka dle specifikace v PD
P | 16 | S-08-M |  | Svítidlo - typ S_08 - montáž | KS | 17 | 0 |  |  |  | 0 |  | R-položka |  | 2
PP |  |  |  | Svítidlo - typ S_08 - montáž
VV
TS |  |  |  | Svítidlo - typ S_08 - montážSvítidlo - typ S_08 - montáž Svítidlo - typ S_08 - montáž Svítidlo - typ S_08 - montáž Svítidlo - typ S_08 - montáž
P | 17 | S-09 |  | Svítidlo - typ S_09 - dodávka dle specifikace v PD | KS | 135 | 0 |  |  |  | 0 |  | R-položka |  | 2
PP |  |  |  | Svítidlo - typ S_09 - dodávka dle specifikace v PD
VV
TS |  |  |  | Svítidlo - typ S_09 - dodávka dle specifikace v PDSvítidlo - typ S_09 - dodávka dle specifikace v PD Svítidlo - typ S_09 - dodávka dle specifikace v PD Svítidlo - typ S_09 - dodávka dle specifikace v PD Svítidlo - typ S_09 - dodávka dle specifikace v PD
P | 18 | S-09-M |  | Svítidlo - typ S_09 - montáž | KS | 135 | 0 |  |  |  | 0 |  | R-položka |  | 2
PP |  |  |  | Svítidlo - typ S_09 - montáž
VV
TS |  |  |  | Svítidlo - typ S_09 - montážSvítidlo - typ S_09 - montáž Svítidlo - typ S_09 - montáž Svítidlo - typ S_09 - montáž Svítidlo - typ S_09 - montáž
P | 19 | S-10 |  | Svítidlo - typ S_10 - dodávka dle specifikace v PD | KS | 694 | 0 |  |  |  | 0 |  | R-položka |  | 2
PP |  |  |  | Svítidlo - typ S_10 - dodávka dle specifikace v PD
VV
TS |  |  |  | Svítidlo - typ S_10 - dodávka dle specifikace v PDSvítidlo - typ S_10 - dodávka dle specifikace v PD Svítidlo - typ S_10 - dodávka dle specifikace v PD Svítidlo - typ S_10 - dodávka dle specifikace v PD Svítidlo - typ S_10 - dodávka dle specifikace v PD
P | 20 | S-10-M |  | Svítidlo - typ S_10 - montáž | KS | 694 | 0 |  |  |  | 0 |  | R-položka |  | 2
PP |  |  |  | Svítidlo - typ S_10 - montáž
VV
TS |  |  |  | Svítidlo - typ S_10 - montážSvítidlo - typ S_10 - montáž Svítidlo - typ S_10 - montáž Svítidlo - typ S_10 - montáž Svítidlo - typ S_10 - montáž
P | 21 | S-11 |  | Svítidlo - typ S_11 - dodávka dle specifikace v PD | KS | 16 | 0 |  |  |  | 0 |  | R-položka |  | 2
PP |  |  |  | Svítidlo - typ S_11 - dodávka dle specifikace v PD
VV
TS |  |  |  | Svítidlo - typ S_11 - dodávka dle specifikace v PDSvítidlo - typ S_11 - dodávka dle specifikace v PD Svítidlo - typ S_11 - dodávka dle specifikace v PD Svítidlo - typ S_11 - dodávka dle specifikace v PD Svítidlo - typ S_11 - dodávka dle specifikace v PD
P | 22 | S-11-M |  | Svítidlo - typ S_11 - montáž | KS | 16 | 0 |  |  |  | 0 |  | R-položka |  | 2
PP |  |  |  | Svítidlo - typ S_11 - montáž
VV
TS |  |  |  | Svítidlo - typ S_11 - montážSvítidlo - typ S_11 - montáž Svítidlo - typ S_11 - montáž Svítidlo - typ S_11 - montáž Svítidlo - typ S_11 - montáž
P | 23 | S-12 |  | Svítidlo - typ S_12 - dodávka dle specifikace v PD | M | 65.5 | 0 |  |  |  | 0 |  | R-položka |  | 2
PP |  |  |  | Svítidlo - typ S_12 - dodávka dle specifikace v PD
VV
TS |  |  |  | Svítidlo - typ S_12 - dodávka dle specifikace v PDSvítidlo - typ S_12 - dodávka dle specifikace v PD Svítidlo - typ S_12 - dodávka dle specifikace v PD Svítidlo - typ S_12 - dodávka dle specifikace v PD Svítidlo - typ S_12 - dodávka dle specifikace v PD
P | 24 | S-12-M |  | Svítidlo - typ S_12 - montáž | M | 65.5 | 0 |  |  |  | 0 |  | R-položka |  | 2
PP |  |  |  | Svítidlo - typ S_12 - montáž
VV
TS |  |  |  | Svítidlo - typ S_12 - montážSvítidlo - typ S_12 - montáž Svítidlo - typ S_12 - montáž Svítidlo - typ S_12 - montáž Svítidlo - typ S_12 - montáž
P | 25 | S-13 |  | Svítidlo - typ S_13 - dodávka dle specifikace v PD | KS | 22 | 0 |  |  |  | 0 |  | R-položka |  | 2
PP |  |  |  | Svítidlo - typ S_13 - dodávka dle specifikace v PD
VV
TS |  |  |  | Svítidlo - typ S_13 - dodávka dle specifikace v PDSvítidlo - typ S_13 - dodávka dle specifikace v PD Svítidlo - typ S_13 - dodávka dle specifikace v PD Svítidlo - typ S_13 - dodávka dle specifikace v PD Svítidlo - typ S_13 - dodávka dle specifikace v PD
P | 26 | S-13-M |  | Svítidlo - typ S_13 - montáž | KS | 22 | 0 |  |  |  | 0 |  | R-položka |  | 2
PP |  |  |  | Svítidlo - typ S_13 - montáž
VV
TS |  |  |  | Svítidlo - typ S_13 - montážSvítidlo - typ S_13 - montáž Svítidlo - typ S_13 - montáž Svítidlo - typ S_13 - montáž Svítidlo - typ S_13 - montáž
P | 27 | S-14 |  | Svítidlo - typ S_14 - dodávka dle specifikace v PD | KS | 8 | 0 |  |  |  | 0 |  | R-položka |  | 2
PP |  |  |  | Svítidlo - typ S_14 - dodávka dle specifikace v PD
VV
TS |  |  |  | Svítidlo - typ S_14 - dodávka dle specifikace v PDSvítidlo - typ S_14 - dodávka dle specifikace v PD Svítidlo - typ S_14 - dodávka dle specifikace v PD Svítidlo - typ S_14 - dodávka dle specifikace v PD Svítidlo - typ S_14 - dodávka dle specifikace v PD
P | 28 | S-14-M |  | Svítidlo - typ S_14 - montáž | KS | 8 | 0 |  |  |  | 0 |  | R-položka |  | 2
PP |  |  |  | Svítidlo - typ S_14 - montáž
VV
TS |  |  |  | Svítidlo - typ S_14 - montážSvítidlo - typ S_14 - montáž Svítidlo - typ S_14 - montáž Svítidlo - typ S_14 - montáž Svítidlo - typ S_14 - montáž
P | 29 | S-31 |  | Svítidlo - typ S_31 - dodávka dle specifikace v PD | KS | 2 | 0 |  |  |  | 0 |  | R-položka |  | 2
PP |  |  |  | Svítidlo - typ S_31 - dodávka dle specifikace v PD
VV
TS |  |  |  | Svítidlo - typ S_31 - dodávka dle specifikace v PDSvítidlo - typ S_31 - dodávka dle specifikace v PD Svítidlo - typ S_31 - dodávka dle specifikace v PD Svítidlo - typ S_31 - dodávka dle specifikace v PD Svítidlo - typ S_31 - dodávka dle specifikace v PD
P | 30 | S-31-M |  | Svítidlo - typ S_31 - montáž | KS | 2 | 0 |  |  |  | 0 |  | R-položka |  | 2
PP |  |  |  | Svítidlo - typ S_31 - montáž
VV
TS |  |  |  | Svítidlo - typ S_31 - montážSvítidlo - typ S_31 - montáž Svítidlo - typ S_31 - montáž Svítidlo - typ S_31 - montáž Svítidlo - typ S_31 - montáž
P | 31 | C-01 |  | Svítidlo - typ C_01 - dodávka dle specifikace v PD | KS | 5 | 0 |  |  |  | 0 |  | R-položka |  | 2
PP |  |  |  | Svítidlo - typ C_01 - dodávka dle specifikace v PD
VV
TS |  |  |  | Svítidlo - typ C_01 - dodávka dle specifikace v PDSvítidlo - typ C_01 - dodávka dle specifikace v PD Svítidlo - typ C_01 - dodávka dle specifikace v PD Svítidlo - typ C_01 - dodávka dle specifikace v PD Svítidlo - typ C_01 - dodávka dle specifikace v PD
P | 32 | C-01-M |  | Svítidlo - typ C_01 - montáž | KS | 5 | 0 |  |  |  | 0 |  | R-položka |  | 2
PP |  |  |  | Svítidlo - typ C_01 - montáž
VV
TS |  |  |  | Svítidlo - typ C_01 - montážSvítidlo - typ C_01 - montáž Svítidlo - typ C_01 - montáž Svítidlo - typ C_01 - montáž Svítidlo - typ C_01 - montáž
P | 33 | C1 |  | Svítidlo - typ C1 - dodávka dle specifikace v PD | KS | 18 | 0 |  |  |  | 0 |  | R-položka |  | 2
PP |  |  |  | Svítidlo - typ C1 - dodávka dle specifikace v PD
VV
TS |  |  |  | Svítidlo - typ C1 - dodávka dle specifikace v PDSvítidlo - typ C1 - dodávka dle specifikace v PD Svítidlo - typ C1 - dodávka dle specifikace v PD Svítidlo - typ C1 - dodávka dle specifikace v PD Svítidlo - typ C1 - dodávka dle specifikace v PD
P | 34 | C1-M |  | Svítidlo - typ C1 - montáž | KS | 18 | 0 |  |  |  | 0 |  | R-položka |  | 2
PP |  |  |  | Svítidlo - typ C1 - montáž
VV
TS |  |  |  | Svítidlo - typ C1 - montážSvítidlo - typ C1 - montáž Svítidlo - typ C1 - montáž Svítidlo - typ C1 - montáž Svítidlo - typ C1 - montáž
P | 35 | F1 |  | Svítidlo - typ F1 - dodávka dle specifikace v PD | KS | 18 | 0 |  |  |  | 0 |  | R-položka |  | 2
PP |  |  |  | Svítidlo - typ F1 - dodávka dle specifikace v PD
VV
TS |  |  |  | Svítidlo - typ F1 - dodávka dle specifikace v PDSvítidlo - typ F1 - dodávka dle specifikace v PD Svítidlo - typ F1 - dodávka dle specifikace v PD Svítidlo - typ F1 - dodávka dle specifikace v PD Svítidlo - typ F1 - dodávka dle specifikace v PD
P | 36 | F1-M |  | Svítidlo - typ F1 - montáž | KS | 18 | 0 |  |  |  | 0 |  | R-položka |  | 2
PP |  |  |  | Svítidlo - typ F1 - montáž
VV
TS |  |  |  | Svítidlo - typ F1 - montážSvítidlo - typ F1 - montáž Svítidlo - typ F1 - montáž Svítidlo - typ F1 - montáž Svítidlo - typ F1 - montáž
P | 37 | L6 |  | Svítidlo - typ L6 - dodávka dle specifikace v PD | KS | 8 | 0 |  |  |  | 0 |  | R-položka |  | 2
PP |  |  |  | Svítidlo - typ L6 - dodávka dle specifikace v PD
VV
TS |  |  |  | Svítidlo - typ L6 - dodávka dle specifikace v PDSvítidlo - typ L6 - dodávka dle specifikace v PD Svítidlo - typ L6 - dodávka dle specifikace v PD Svítidlo - typ L6 - dodávka dle specifikace v PD Svítidlo - typ L6 - dodávka dle specifikace v PD
P | 38 | L6-M |  | Svítidlo - typ L6 - montáž | KS | 8 | 0 |  |  |  | 0 |  | R-položka |  | 2
PP |  |  |  | Svítidlo - typ L6 - montáž
VV
TS |  |  |  | Svítidlo - typ L6 - montážSvítidlo - typ L6 - montáž Svítidlo - typ L6 - montáž Svítidlo - typ L6 - montáž Svítidlo - typ L6 - montáž
P | 39 | L7 |  | Svítidlo - typ L7 - dodávka dle specifikace v PD | KS | 2 | 0 |  |  |  | 0 |  | R-položka |  | 2
PP |  |  |  | Svítidlo - typ L7 - dodávka dle specifikace v PD
VV
TS |  |  |  | Svítidlo - typ L7 - dodávka dle specifikace v PDSvítidlo - typ L7 - dodávka dle specifikace v PD Svítidlo - typ L7 - dodávka dle specifikace v PD Svítidlo - typ L7 - dodávka dle specifikace v PD Svítidlo - typ L7 - dodávka dle specifikace v PD
P | 40 | L7-M |  | Svítidlo - typ L7 - montáž | KS | 2 | 0 |  |  |  | 0 |  | R-položka |  | 2
PP |  |  |  | Svítidlo - typ L7 - montáž
VV
TS |  |  |  | Svítidlo - typ L7 - montážSvítidlo - typ L7 - montáž Svítidlo - typ L7 - montáž Svítidlo - typ L7 - montáž Svítidlo - typ L7 - montáž
P | 41 | C3 |  | Svítidlo - typ C3 - dodávka dle specifikace v PD | KS | 6 | 0 |  |  |  | 0 |  | R-položka |  | 2
PP |  |  |  | Svítidlo - typ C3 - dodávka dle specifikace v PD
VV
TS |  |  |  | Svítidlo - typ C3 - dodávka dle specifikace v PDSvítidlo - typ C3 - dodávka dle specifikace v PD Svítidlo - typ C3 - dodávka dle specifikace v PD Svítidlo - typ C3 - dodávka dle specifikace v PD Svítidlo - typ C3 - dodávka dle specifikace v PD
P | 42 | C3-M |  | Svítidlo - typ C3 - montáž | KS | 6 | 0 |  |  |  | 0 |  | R-položka |  | 2
PP |  |  |  | Svítidlo - typ C3 - montáž
VV
TS |  |  |  | Svítidlo - typ C3 - montážSvítidlo - typ C3 - montáž Svítidlo - typ C3 - montáž Svítidlo - typ C3 - montáž Svítidlo - typ C3 - montáž
P | 43 | F3 |  | Svítidlo - typ F3 - dodávka dle specifikace v PD | KS | 6 | 0 |  |  |  | 0 |  | R-položka |  | 2
PP |  |  |  | Svítidlo - typ F3 - dodávka dle specifikace v PD
VV
TS |  |  |  | Svítidlo - typ F3 - dodávka dle specifikace v PDSvítidlo - typ F3 - dodávka dle specifikace v PD Svítidlo - typ F3 - dodávka dle specifikace v PD Svítidlo - typ F3 - dodávka dle specifikace v PD Svítidlo - typ F3 - dodávka dle specifikace v PD
P | 44 | F3-M |  | Svítidlo - typ F3 - montáž | KS | 6 | 0 |  |  |  | 0 |  | R-položka |  | 2
PP |  |  |  | Svítidlo - typ F3 - montáž
VV
TS |  |  |  | Svítidlo - typ F3 - montážSvítidlo - typ F3 - montáž Svítidlo - typ F3 - montáž Svítidlo - typ F3 - montáž Svítidlo - typ F3 - montáž
P | 45 | L8 |  | Svítidlo - typ L8 - dodávka dle specifikace v PD | KS | 4 | 0 |  |  |  | 0 |  | R-položka |  | 2
PP |  |  |  | Svítidlo - typ L8 - dodávka dle specifikace v PD
VV
TS |  |  |  | Svítidlo - typ L8 - dodávka dle specifikace v PDSvítidlo - typ L8 - dodávka dle specifikace v PD Svítidlo - typ L8 - dodávka dle specifikace v PD Svítidlo - typ L8 - dodávka dle specifikace v PD Svítidlo - typ L8 - dodávka dle specifikace v PD
P | 46 | L8-M |  | Svítidlo - typ L8 - montáž | KS | 4 | 0 |  |  |  | 0 |  | R-položka |  | 2
PP |  |  |  | Svítidlo - typ L8 - montáž
VV
TS |  |  |  | Svítidlo - typ L8 - montážSvítidlo - typ L8 - montáž Svítidlo - typ L8 - montáž Svítidlo - typ L8 - montáž Svítidlo - typ L8 - montáž
P | 47 | W1 |  | Svítidlo - typ W1 - dodávka dle specifikace v PD | KS | 4 | 0 |  |  |  | 0 |  | R-položka |  | 2
PP |  |  |  | Svítidlo - typ W1 - dodávka dle specifikace v PD
VV
TS |  |  |  | Svítidlo - typ W1 - dodávka dle specifikace v PDSvítidlo - typ W1 - dodávka dle specifikace v PD Svítidlo - typ W1 - dodávka dle specifikace v PD Svítidlo - typ W1 - dodávka dle specifikace v PD Svítidlo - typ W1 - dodávka dle specifikace v PD
P | 48 | W1-M |  | Svítidlo - typ W1- montáž | KS | 4 | 0 |  |  |  | 0 |  | R-položka |  | 2
PP |  |  |  | Svítidlo - typ W1- montáž
VV
TS |  |  |  | Svítidlo - typ W1- montážSvítidlo - typ W1- montáž Svítidlo - typ W1- montáž Svítidlo - typ W1- montáž Svítidlo - typ W1- montáž
P | 49 | F2 |  | Svítidlo - typ F2 - dodávka dle specifikace v PD | KS | 4 | 0 |  |  |  | 0 |  | R-položka |  | 2
PP |  |  |  | Svítidlo - typ F2 - dodávka dle specifikace v PD
VV
TS |  |  |  | Svítidlo - typ F2 - dodávka dle specifikace v PDSvítidlo - typ F2 - dodávka dle specifikace v PD Svítidlo - typ F2 - dodávka dle specifikace v PD Svítidlo - typ F2 - dodávka dle specifikace v PD Svítidlo - typ F2 - dodávka dle specifikace v PD
P | 50 | F2-M |  | Svítidlo - typ F2 - montáž | KS | 4 | 0 |  |  |  | 0 |  | R-položka |  | 2
PP |  |  |  | Svítidlo - typ F2 - montáž
VV
TS |  |  |  | Svítidlo - typ F2 - montážSvítidlo - typ F2 - montáž Svítidlo - typ F2 - montáž Svítidlo - typ F2 - montáž Svítidlo - typ F2 - montáž
P | 51 | F4 |  | Svítidlo - typ F4 - dodávka dle specifikace v PD | KS | 8 | 0 |  |  |  | 0 |  | R-položka |  | 2
PP |  |  |  | Svítidlo - typ F4 - dodávka dle specifikace v PD
VV
TS |  |  |  | Svítidlo - typ F4 - dodávka dle specifikace v PDSvítidlo - typ F4 - dodávka dle specifikace v PD Svítidlo - typ F4 - dodávka dle specifikace v PD Svítidlo - typ F4 - dodávka dle specifikace v PD Svítidlo - typ F4 - dodávka dle specifikace v PD
P | 52 | F4-M |  | Svítidlo - typ F4 - montáž | KS | 8 | 0 |  |  |  | 0 |  | R-položka |  | 2
PP |  |  |  | Svítidlo - typ F4 - montáž
VV
TS |  |  |  | Svítidlo - typ F4 - montážSvítidlo - typ F4 - montáž Svítidlo - typ F4 - montáž Svítidlo - typ F4 - montáž Svítidlo - typ F4 - montáž
P | 53 | L9 |  | Svítidlo - typ L9 - dodávka dle specifikace v PD | KS | 5 | 0 |  |  |  | 0 |  | R-položka |  | 2
PP |  |  |  | Svítidlo - typ L9 - dodávka dle specifikace v PD
VV
TS |  |  |  | Svítidlo - typ L9 - dodávka dle specifikace v PDSvítidlo - typ L9 - dodávka dle specifikace v PD Svítidlo - typ L9 - dodávka dle specifikace v PD Svítidlo - typ L9 - dodávka dle specifikace v PD Svítidlo - typ L9 - dodávka dle specifikace v PD
P | 54 | L9-M |  | Svítidlo - typ L9 - montáž | KS | 5 | 0 |  |  |  | 0 |  | R-položka |  | 2
PP |  |  |  | Svítidlo - typ L9 - montáž
VV
TS |  |  |  | Svítidlo - typ L9 - montážSvítidlo - typ L9 - montáž Svítidlo - typ L9 - montáž Svítidlo - typ L9 - montáž Svítidlo - typ L9 - montáž
P | 55 | L10 |  | Svítidlo - typ L10 - dodávka dle specifikace v PD | KS | 6 | 0 |  |  |  | 0 |  | R-položka |  | 2
PP |  |  |  | Svítidlo - typ L10 - dodávka dle specifikace v PD
VV
TS |  |  |  | Svítidlo - typ L10 - dodávka dle specifikace v PDSvítidlo - typ L10 - dodávka dle specifikace v PD Svítidlo - typ L10 - dodávka dle specifikace v PD Svítidlo - typ L10 - dodávka dle specifikace v PD Svítidlo - typ L10 - dodávka dle specifikace v PD
P | 56 | L10-M |  | Svítidlo - typ L10 - montáž | KS | 6 | 0 |  |  |  | 0 |  | R-položka |  | 2
PP |  |  |  | Svítidlo - typ L10 - montáž
VV
TS |  |  |  | Svítidlo - typ L10 - montážSvítidlo - typ L10 - montáž Svítidlo - typ L10 - montáž Svítidlo - typ L10 - montáž Svítidlo - typ L10 - montáž
P | 57 | L10 | 1 | Stávající svítidla (1.080 a 1.082) - dodávka dle specifikace v PD | KS | 3 | 0 |  |  |  | 0 |  | [bez vazby na CS] |  | 2
PP |  |  |  | Stávající svítidla (1.080 a 1.082) - dodávka dle specifikace v PD
VV
TS |  |  |  | Stávající svítidla (1.080 a 1.082) - dodávka dle specifikace v PDSvítidlo - typ L10 - dodávka dle specifikace v PD Svítidlo - typ L10 - dodávka dle specifikace v PD Stávající svítidla (1.080 a 1.082) - dodávka dle specifikace v PD Stávající svítidla (1.080 a 1.082) - dodávka dle specifikace v PD
P | 58 | L10-M | 1 | Stávající svítidla (1.080 a 1.082) - montáž | KS | 3 | 0 |  |  |  | 0 |  | [bez vazby na CS] |  | 2
PP |  |  |  | Stávající svítidla (1.080 a 1.082) - montáž
VV
TS |  |  |  | Stávající svítidla (1.080 a 1.082) - montážSvítidlo - typ L10 - montáž Svítidlo - typ L10 - montáž Stávající svítidla (1.080 a 1.082) - montáž Stávající svítidla (1.080 a 1.082) - montáž
P | 59 | D10801082 |  | DALI lišta (1.080 a 1.082) - dodávka dle specifikace v PD | M | 30 | 0 |  |  |  | 0 |  | [bez vazby na CS] |  | 2
PP |  |  |  | DALI lišta (1.080 a 1.082) - dodávka dle specifikace v PD
VV
TS |  |  |  | DALI lišta (1.080 a 1.082) - dodávka dle specifikace v PDSvítidlo - typ L10 - montáž Svítidlo - typ L10 - montáž DALI lišta (1.080 a 1.082) - dodávka dle specifikace v PD DALI lišta (1.080 a 1.082) - dodávka dle specifikace v PD
P | 60 | D10801082-M |  | DALI lišta (1.080 a 1.082) - montáž | M | 30 | 0 |  |  |  | 0 |  | [bez vazby na CS] |  | 2
PP |  |  |  | Stávající svítidla (1.080 a 1.082) - montáž
VV
TS |  |  |  | Stávající svítidla (1.080 a 1.082) - montážSvítidlo - typ L10 - montáž Svítidlo - typ L10 - montáž Stávající svítidla (1.080 a 1.082) - montáž Stávající svítidla (1.080 a 1.082) - montáž
SD |  | D10 |  | Přeložky a Demontáže
P | 61 | R184 |  | Vyhledání demontovaných spojů, zjišťování, šetření, proměřování stávajících kabelů, provedení sondy a zajištění beznapěťového stavu | HOD | 360 | 0 |  |  |  | 0 |  | R-položka |  | 2
PP |  |  |  | Vyhledání demontovaných spojů, zjišťování, šetření, proměřování stávajících kabelů, provedení sondy a zajištění beznapěťového stavu
VV
TS |  |  |  | Vyhledání demontovaných spojů, zjišťování, šetření, proměřování stávajících kabelů, provedení sondy a zajištění beznapěťového stavuPoznámka k položce: Vyhledání demontovaných stávajících kabelů převážně ve stávajícím kabelovém kanále 1.PP a také ve stávajících rekonstruovaných prostorech Poznámka k položce: Vyhledání demontovaných stávajících kabelů převážně ve stávajícím kabelovém kanále 1.PP a také ve stávajících rekonstruovaných prostorech Poznámka k položce: Vyhledání demontovaných stávajících kabelů převážně ve stávajícím kabelovém kanále 1.PP a také ve stávajících rekonstruovaných prostorech Poznámka k položce: Vyhledání demontovaných stávajících kabelů převážně ve stávajícím kabelovém kanále 1.PP a také ve stávajících rekonstruovaných prostorech
P | 62 | R185 |  | Odpojení a demontáž stávajících zrušených kabelových vedení včetně nosné úložné konstrukce, trubek, příchytek apod.ze stávajících dotčených prostorů | HOD | 720 | 0 |  |  |  | 0 |  | R-položka |  | 2
PP |  |  |  | Odpojení a demontáž stávajících zrušených kabelových vedení včetně nosné úložné konstrukce, trubek, příchytek apod.ze stávajících dotčených prostorů
VV
TS |  |  |  | Odpojení a demontáž stávajících zrušených kabelových vedení včetně nosné úložné konstrukce, trubek, příchytek apod.ze stávajících dotčených prostorůPoznámka k položce: Odpojení a demontáž stávajících zrušených kabelových vedení převážně ve stávajícím kabelovém kanále 1.PP a také ve stávajících rekonstruovaných prostorech Poznámka k položce: Odpojení a demontáž stávajících zrušených kabelových vedení převážně ve stávajícím kabelovém kanále 1.PP a také ve stávajících rekonstruovaných prostorech Poznámka k položce: Odpojení a demontáž stávajících zrušených kabelových vedení převážně ve stávajícím kabelovém kanále 1.PP a také ve stávajících rekonstruovaných prostorech Poznámka k položce: Odpojení a demontáž stávajících zrušených kabelových vedení převážně ve stávajícím kabelovém kanále 1.PP a také ve stávajících rekonstruovaných prostorech
P | 63 | R186 |  | Odpojení, přeložení kabelových vedení do nových kabelových tras a opětovné zapojení | HOD | 720 | 0 |  |  |  | 0 |  | R-položka |  | 2
PP |  |  |  | Odpojení, přeložení kabelových vedení do nových kabelových tras a opětovné zapojení
VV
TS |  |  |  | Odpojení, přeložení kabelových vedení do nových kabelových tras a opětovné zapojeníPoznámka k položce: Odpojení, přeložení a opětovné zapojení stávajících kabelových vedení převážně ve stávajících rekonstruovaných prostorech a také ve stávajícím kabelovém kanále 1.PP Poznámka k položce: Odpojení, přeložení a opětovné zapojení stávajících kabelových vedení převážně ve stávajících rekonstruovaných prostorech a také ve stávajícím kabelovém kanále 1.PP Poznámka k položce: Odpojení, přeložení a opětovné zapojení stávajících kabelových vedení převážně ve stávajících rekonstruovaných prostorech a také ve stávajícím kabelovém kanále 1.PP Poznámka k položce: Odpojení, přeložení a opětovné zapojení stávajících kabelových vedení převážně ve stávajících rekonstruovaných prostorech a také ve stávajícím kabelovém kanále 1.PP
P | 64 | R187 |  | Demontáže stávajících zařízení osvětlení, vypínačů, zásuvek, odbočných a přístrojových krabic apod. | HOD | 720 | 0 |  |  |  | 0 |  | R-položka |  | 2
PP |  |  |  | Demontáže stávajících zařízení osvětlení, vypínačů, zásuvek, odbočných a přístrojových krabic apod.
VV
TS |  |  |  | Demontáže stávajících zařízení osvětlení, vypínačů, zásuvek, odbočných a přístrojových krabic apod.Poznámka k položce: Odpojení a demontáž stávajících zrušených kabelových vedení ve stávajících rekonstruovaných prostorech Poznámka k položce: Odpojení a demontáž stávajících zrušených kabelových vedení ve stávajících rekonstruovaných prostorech Poznámka k položce: Odpojení a demontáž stávajících zrušených kabelových vedení ve stávajících rekonstruovaných prostorech Poznámka k položce: Odpojení a demontáž stávajících zrušených kabelových vedení ve stávajících rekonstruovaných prostorech
P | 65 | R188 |  | Demontáže stávajících kompenzačních rozvaděčů RC81, RC82, RC83, RC71, RC61. | HOD | 160 | 0 |  |  |  | 0 |  | R-položka |  | 2
PP |  |  |  | Demontáže stávajících kompenzačních rozvaděčů RC81, RC82, RC83, RC71, RC61.
VV
TS |  |  |  | Demontáže stávajících kompenzačních rozvaděčů RC81, RC82, RC83, RC71, RC61.Poznámka k položce: Změření skutečných hodnot pro výpočet stávající kompenzace po uvedení hlavních rozvaděčů do provozu. Na základě konečných výpočtů bude rozhodnuto o odpojení a demontáži stávajících kompenzačních rozvaděčů, odpojení a demontáži stávajících kabelových vedení. Poznámka k položce: Změření skutečných hodnot pro výpočet stávající kompenzace po uvedení hlavních rozvaděčů do provozu. Na základě konečných výpočtů bude rozhodnuto o odpojení a demontáži stávajících kompenzačních rozvaděčů, odpojení a demontáži stávajících kabelových vedení. Poznámka k položce: Změření skutečných hodnot pro výpočet stávající kompenzace po uvedení hlavních rozvaděčů do provozu. Na základě konečných výpočtů bude rozhodnuto o odpojení a demontáži stávajících kompenzačních rozvaděčů, odpojení a demontáži stávajících kabelových vedení. Poznámka k položce: Změření skutečných hodnot pro výpočet stávající kompenzace po uvedení hlavních rozvaděčů do provozu. Na základě konečných výpočtů bude rozhodnuto o odpojení a demontáži stávajících kompenzačních rozvaděčů, odpojení a demontáži stávajících kabelových vedení.
P | 66 | R189 |  | Stávající kabelový kolektor v 1.pp - Audit jednotlivých silových kabelů a odstranění nepotřebných a nefunkčních el. kabelových rozvodů | DNY | 365 | 0 |  |  |  | 0 |  | R-položka |  | 2
PP |  |  |  | Stávající kabelový kolektor v 1.pp - Audit jednotlivých silových kabelů a odstranění nepotřebných a nefunkčních el. kabelových rozvodů
VV
TS |  |  |  | Stávající kabelový kolektor v 1.pp - Audit jednotlivých silových kabelů a odstranění nepotřebných a nefunkčních el. kabelových rozvodůPoznámka k položce: Ve stávajícím kabelovém kolektoru v 1.pp ve směru mezi stávající trafostanicí TS2 na straně JIH a na straně SEVER k Drážnímu Úřadu bude proveden audit jednotlivých silových kabelů a odstraněny nepotřebné a nefunkční el. kabelové rozvody. Funkční kabelové rozvody budou označeny štítkem. Poznámka k položce: Ve stávajícím kabelovém kolektoru v 1.pp ve směru mezi stávající trafostanicí TS2 na straně JIH a na straně SEVER k Drážnímu Úřadu bude proveden audit jednotlivých silových kabelů a odstraněny nepotřebné a nefunkční el. kabelové rozvody. Funkční kabelové rozvody budou označeny štítkem. Poznámka k položce: Ve stávajícím kabelovém kolektoru v 1.pp ve směru mezi stávající trafostanicí TS2 na straně JIH a na straně SEVER k Drážnímu Úřadu bude proveden audit jednotlivých silových kabelů a odstraněny nepotřebné a nefunkční el. kabelové rozvody. Funkční kabelové rozvody budou označeny štítkem. Poznámka k položce: Ve stávajícím kabelovém kolektoru v 1.pp ve směru mezi stávající trafostanicí TS2 na straně JIH a na straně SEVER k Drážnímu Úřadu bude proveden audit jednotlivých silových kabelů a odstraněny nepotřebné a nefunkční el. kabelové rozvody. Funkční kabelové rozvody budou označeny štítkem.
P | 67 | R015811.907 | 907 | POPLATKY ZA LIKVIDACE ODPADŮ - 16 02 11 ELEKTROODPAD VČETNĚ DOPRAVY - Evidenční položka. Neoceňovat v objektu SO/PS, položka se oceňuje pouze v objektu SO 90-90 | T | 18.45 | 0 |  |  |  | 0 |  | R-položka |  | 2
PP |  |  |  | POPLATKY ZA LIKVIDACE ODPADŮ - 16 02 11 ELEKTROODPAD VČETNĚ DOPRAVY - Evidenční položka. Neoceňovat v objektu SO/PS, položka se oceňuje pouze v objektu SO 90-90
VV |  |  |  | SO 07-71-07.04.500 - silnoproud 18.45 =18.450 [A] Celkem 18.45=18.450 [B]
TS |  |  |  | POPLATKY ZA LIKVIDACE ODPADŮ - 16 02 11 ELEKTROODPAD VČETNĚ DOPRAVY - Evidenční položka. Neoceňovat v objektu SO/PS, položka se oceňuje pouze v objektu SO 90-90POPLATKY ZA LIKVIDACE ODPADŮ - 16 02 11 ELEKTROODPAD VČETNĚ DOPRAVY - Evidenční položka. Neoceňovat v objektu SO/PS, položka se oceňuje pouze v objektu SO 90-90 POPLATKY ZA LIKVIDACE ODPADŮ - 16 02 11 ELEKTROODPAD VČETNĚ DOPRAVY - Evidenční položka. Neoceňovat v objektu SO/PS, položka se oceňuje pouze v objektu SO 90-90 POPLATKY ZA LIKVIDACE ODPADŮ - 16 02 11 ELEKTROODPAD VČETNĚ DOPRAVY - Evidenční položka. Neoceňovat v objektu SO/PS, položka se oceňuje pouze v objektu SO 90-90 POPLATKY ZA LIKVIDACE ODPADŮ - 16 02 11 ELEKTROODPAD VČETNĚ DOPRAVY - Evidenční položka. Neoceňovat v objektu SO/PS, položka se oceňuje pouze v objektu SO 90-90
P | 68 | 997013217 |  | Vnitrostaveništní doprava suti a vybouraných hmot pro budovy v přes 21 do 24 m ručně | T | 18.45 | 0 |  |  |  | 0 |  | [bez vazby na CS] |  | 2
PP |  |  |  | Vnitrostaveništní doprava suti a vybouraných hmot pro budovy v přes 21 do 24 m ručně
VV
TS |  |  |  | Vnitrostaveništní doprava suti a vybouraných hmot pro budovy v přes 21 do 24 m ručněVnitrostaveništní doprava suti a vybouraných hmot vodorovně do 50 m s naložením ručně pro budovy a haly výšky přes 21 do 24 m https://podminky.urs.cz/item/CS_URS_2024_01/997013217 Vnitrostaveništní doprava suti a vybouraných hmot vodorovně do 50 m s naložením ručně pro budovy a haly výšky přes 21 do 24 m https://podminky.urs.cz/item/CS_URS_2024_01/997013217 Vnitrostaveništní doprava suti a vybouraných hmot vodorovně do 50 m s naložením ručně pro budovy a haly výšky přes 21 do 24 m https://podminky.urs.cz/item/CS_URS_2024_01/997013217 Vnitrostaveništní doprava suti a vybouraných hmot vodorovně do 50 m s naložením ručně pro budovy a haly výšky přes 21 do 24 m https://podminky.urs.cz/item/CS_URS_2024_01/997013217
SD |  | D12 |  | Ostatní
P | 69 | R193 |  | Popisy koncových prvků | HOD | 360 | 0 |  |  |  | 0 |  | R-položka |  | 2
PP |  |  |  | Popisy koncových prvků
VV
TS |  |  |  | Popisy koncových prvkůPoznámka k položce: Popisy kabelových štítků kabelových tras, koncových zařízení vypínačů a zásuvek. Poznámka k položce: Popisy kabelových štítků kabelových tras, koncových zařízení vypínačů a zásuvek. Poznámka k položce: Popisy kabelových štítků kabelových tras, koncových zařízení vypínačů a zásuvek. Poznámka k položce: Popisy kabelových štítků kabelových tras, koncových zařízení vypínačů a zásuvek.
P | 70 | R195 |  | Zajištění stávajících zařízení před montáží. | HOD | 40 | 0 |  |  |  | 0 |  | R-položka |  | 2
PP |  |  |  | Zajištění stávajících zařízení před montáží.
VV
TS |  |  |  | Zajištění stávajících zařízení před montáží.Poznámka k položce: Vyhledání demontovaných spojů, zjišťování, šetření, proměřování stávajících kabelů, provedení sondy a zajištění beznapěťového stavu. Poznámka k položce: Vyhledání demontovaných spojů, zjišťování, šetření, proměřování stávajících kabelů, provedení sondy a zajištění beznapěťového stavu. Poznámka k položce: Vyhledání demontovaných spojů, zjišťování, šetření, proměřování stávajících kabelů, provedení sondy a zajištění beznapěťového stavu. Poznámka k položce: Vyhledání demontovaných spojů, zjišťování, šetření, proměřování stávajících kabelů, provedení sondy a zajištění beznapěťového stavu.
P | 71 | R196 |  | Zkoušky technologických zařízení pod napětím. | HOD | 80 | 0 |  |  |  | 0 |  | R-položka |  | 2
PP |  |  |  | Zkoušky technologických zařízení pod napětím.
VV
TS |  |  |  | Zkoušky technologických zařízení pod napětím.Poznámka k položce: Zkoušky technologických zařízení pod napětím. Vyzkoušení funkce napájecích rozvodů a koncových prvků v rozsahu úprav a přepojení pod provozním napětím, kontrola stavu zapnutí, vypnutí a chodu Poznámka k položce: Zkoušky technologických zařízení pod napětím. Vyzkoušení funkce napájecích rozvodů a koncových prvků v rozsahu úprav a přepojení pod provozním napětím, kontrola stavu zapnutí, vypnutí a chodu Poznámka k položce: Zkoušky technologických zařízení pod napětím. Vyzkoušení funkce napájecích rozvodů a koncových prvků v rozsahu úprav a přepojení pod provozním napětím, kontrola stavu zapnutí, vypnutí a chodu Poznámka k položce: Zkoušky technologických zařízení pod napětím. Vyzkoušení funkce napájecích rozvodů a koncových prvků v rozsahu úprav a přepojení pod provozním napětím, kontrola stavu zapnutí, vypnutí a chodu
P | 72 | R197 |  | Zaškolení obsluhy. | HOD | 40 | 0 |  |  |  | 0 |  | R-položka |  | 2
PP |  |  |  | Zaškolení obsluhy.
VV
TS |  |  |  | Zaškolení obsluhy.Poznámka k položce: Zaškolení obsluhy. Seznámení kvalifikovaných pracovníků provozovatele s obsluhou upravených a doplněných zapojení, místa spínacích prvků, způsob jejich ovládání, základní informace o rozsahu úprav. Provedení zaškolení odborným pracovníkem dodavatele prokazatelným způsobem s potvrzením o jeho provedení Poznámka k položce: Zaškolení obsluhy. Seznámení kvalifikovaných pracovníků provozovatele s obsluhou upravených a doplněných zapojení, místa spínacích prvků, způsob jejich ovládání, základní informace o rozsahu úprav. Provedení zaškolení odborným pracovníkem dodavatele prokazatelným způsobem s potvrzením o jeho provedení Poznámka k položce: Zaškolení obsluhy. Seznámení kvalifikovaných pracovníků provozovatele s obsluhou upravených a doplněných zapojení, místa spínacích prvků, způsob jejich ovládání, základní informace o rozsahu úprav. Provedení zaškolení odborným pracovníkem dodavatele prokazatelným způsobem s potvrzením o jeho provedení Poznámka k položce: Zaškolení obsluhy. Seznámení kvalifikovaných pracovníků provozovatele s obsluhou upravených a doplněných zapojení, místa spínacích prvků, způsob jejich ovládání, základní informace o rozsahu úprav. Provedení zaškolení odborným pracovníkem dodavatele prokazatelným způsobem s potvrzením o jeho provedení
P | 73 | R198 |  | Uvedení do provozu. Nastavení běžných stavů zap, vyp, chod a parametrů na zařízení v rozsahu úprav a změn Výchozí revize. | HOD | 240 | 0 |  |  |  | 0 |  | R-položka |  | 2
PP |  |  |  | Uvedení do provozu. Nastavení běžných stavů zap, vyp, chod a parametrů na zařízení v rozsahu úprav a změn Výchozí revize.
VV
TS |  |  |  | Uvedení do provozu. Nastavení běžných stavů zap, vyp, chod a parametrů na zařízení v rozsahu úprav a změn Výchozí revize.Poznámka k položce: Náklady zhotovitele, související s prováděním zkoušek a revizí předepsaných technickými normami nebo objednatelem a které jsou pro provedení díla nezbytné. Poznámka k položce: Náklady zhotovitele, související s prováděním zkoušek a revizí předepsaných technickými normami nebo objednatelem a které jsou pro provedení díla nezbytné. Poznámka k položce: Náklady zhotovitele, související s prováděním zkoušek a revizí předepsaných technickými normami nebo objednatelem a které jsou pro provedení díla nezbytné. Poznámka k položce: Náklady zhotovitele, související s prováděním zkoušek a revizí předepsaných technickými normami nebo objednatelem a které jsou pro provedení díla nezbytné.
P | 74 | R199 |  | Pronájem elektrické plošiny. | DEN | 180 | 0 |  |  |  | 0 |  | R-položka |  | 2
PP |  |  |  | Pronájem elektrické plošiny.
VV
TS |  |  |  | Pronájem elektrické plošiny.Poznámka k položce: Pronájem elektrického lešení o výšce lešenové podlahy do 10 m, včetně instalace a odvozu Poznámka k položce: Pronájem elektrického lešení o výšce lešenové podlahy do 10 m, včetně instalace a odvozu Poznámka k položce: Pronájem elektrického lešení o výšce lešenové podlahy do 10 m, včetně instalace a odvozu Poznámka k položce: Pronájem elektrického lešení o výšce lešenové podlahy do 10 m, včetně instalace a odvozu
P | 75 | R202 |  | Revizní zprávy | HOD | 120 | 0 |  |  |  | 0 |  | R-položka |  | 2
PP |  |  |  | Revizní zprávy
VV
TS |  |  |  | Revizní zprávyRevizní zprávy Revizní zprávy Revizní zprávy Revizní zprávy
P | 76 | R203 |  | Realizační dokumentace | SOUBOR | 1 | 0 |  |  |  | 0 |  | R-položka |  | 2
PP |  |  |  | Realizační dokumentace
VV
TS |  |  |  | Realizační dokumentaceRealizační dokumentace Realizační dokumentace Realizační dokumentace Realizační dokumentace
P | 77 | 999000R01 |  | Požární prostupy průměru 50-125 mm | M | 95 | 0 |  |  |  | 0 |  | [bez vazby na CS] |  | 2
PP |  |  |  | Požární prostupy průměru 50-125 mm
VV
TS |  |  |  | Požární prostupy průměru 50-125 mm
SD |  | D2 |  | Nouzové osvětlení
P | 78 | R1 |  | Nouzové svítidlo - typ N1 - dodávka | KS | 140 | 0 |  |  |  | 0 |  | R-položka |  | 2
PP |  |  |  | Nouzové svítidlo - typ N1 - dodávka
VV
TS |  |  |  | Nouzové svítidlo - typ N1 - dodávkaPoznámka k položce: Nouzové svítidlo antipanikové hliníkové vestavné kruhové 3,5W; adresné; 12 SLB LED RD, RAL 9016 Poznámka k položce: Nouzové svítidlo antipanikové hliníkové vestavné kruhové 3,5W; adresné; 12 SLB LED RD, RAL 9016 Poznámka k položce: Nouzové svítidlo antipanikové hliníkové vestavné kruhové 3,5W; adresné; 12 SLB LED RD, RAL 9016 Poznámka k položce: Nouzové svítidlo antipanikové hliníkové vestavné kruhové 3,5W; adresné; 12 SLB LED RD, RAL 9016
P | 79 | Pol1 |  | Nouzové svítidlo - typ N1 - montáž | KS | 140 | 0 |  |  |  | 0 |  | R-položka |  | 2
PP |  |  |  | Nouzové svítidlo - typ N1 - montáž
VV
TS |  |  |  | Nouzové svítidlo - typ N1 - montážPoznámka k položce: Montáž svítidla LED vestavěné pohledové bodové Poznámka k položce: Montáž svítidla LED vestavěné pohledové bodové Poznámka k položce: Montáž svítidla LED vestavěné pohledové bodové Poznámka k položce: Montáž svítidla LED vestavěné pohledové bodové
P | 80 | R2 |  | Nouzové svítidlo - typ N4 - dodávka | KS | 165 | 0 |  |  |  | 0 |  | R-položka |  | 2
PP |  |  |  | Nouzové svítidlo - typ N4 - dodávka
VV
TS |  |  |  | Nouzové svítidlo - typ N4 - dodávkaPoznámka k položce: Nouzové svítidlo antipanikové hliníkové přisazené kruhové 3,5W; IP40; adresné; 2 SLB LED J/SV RD, RAL 9016 Poznámka k položce: Nouzové svítidlo antipanikové hliníkové přisazené kruhové 3,5W; IP40; adresné; 2 SLB LED J/SV RD, RAL 9016 Poznámka k položce: Nouzové svítidlo antipanikové hliníkové přisazené kruhové 3,5W; IP40; adresné; 2 SLB LED J/SV RD, RAL 9016 Poznámka k položce: Nouzové svítidlo antipanikové hliníkové přisazené kruhové 3,5W; IP40; adresné; 2 SLB LED J/SV RD, RAL 9016
P | 81 | Pol2 |  | Nouzové svítidlo - typ N4 - montáž | KS | 165 | 0 |  |  |  | 0 |  | R-položka |  | 2
PP |  |  |  | Nouzové svítidlo - typ N4 - montáž
VV
TS |  |  |  | Nouzové svítidlo - typ N4 - montážPoznámka k položce: Montáž svítidla LED přisazeného Poznámka k položce: Montáž svítidla LED přisazeného Poznámka k položce: Montáž svítidla LED přisazeného Poznámka k položce: Montáž svítidla LED přisazeného
P | 82 | R3 |  | Nouzové svítidlo - typ N5 - dodávka | KS | 40 | 0 |  |  |  | 0 |  | R-položka |  | 2
PP |  |  |  | Nouzové svítidlo - typ N5 - dodávka
VV
TS |  |  |  | Nouzové svítidlo - typ N5 - dodávkaPoznámka k položce: Nouzové svítidlo antipanikové hliníkové přisazené 4W; adresné; LED J/SV IP65 Poznámka k položce: Nouzové svítidlo antipanikové hliníkové přisazené 4W; adresné; LED J/SV IP65 Poznámka k položce: Nouzové svítidlo antipanikové hliníkové přisazené 4W; adresné; LED J/SV IP65 Poznámka k položce: Nouzové svítidlo antipanikové hliníkové přisazené 4W; adresné; LED J/SV IP65
P | 83 | Pol3 |  | Nouzové svítidlo - typ N5 - montáž | KS | 40 | 0 |  |  |  | 0 |  | R-položka |  | 2
PP |  |  |  | Nouzové svítidlo - typ N5 - montáž
VV
TS |  |  |  | Nouzové svítidlo - typ N5 - montážPoznámka k položce: Montáž svítidla LED přisazeného Poznámka k položce: Montáž svítidla LED přisazeného Poznámka k položce: Montáž svítidla LED přisazeného Poznámka k položce: Montáž svítidla LED přisazeného
P | 84 | R4 |  | Nouzové svítidlo - typ N6 - dodávka | KS | 10 | 0 |  |  |  | 0 |  | R-položka |  | 2
PP |  |  |  | Nouzové svítidlo - typ N6 - dodávka
VV
TS |  |  |  | Nouzové svítidlo - typ N6 - dodávkaPoznámka k položce: Nouzové svítidlo antipanikové hliníkové nástěnné 3,5W; adresné; LED J/SV, vč. legend panelu Poznámka k položce: Nouzové svítidlo antipanikové hliníkové nástěnné 3,5W; adresné; LED J/SV, vč. legend panelu Poznámka k položce: Nouzové svítidlo antipanikové hliníkové nástěnné 3,5W; adresné; LED J/SV, vč. legend panelu Poznámka k položce: Nouzové svítidlo antipanikové hliníkové nástěnné 3,5W; adresné; LED J/SV, vč. legend panelu
P | 85 | Pol4 |  | Nouzové svítidlo - typ N6 - montáž | KS | 10 | 0 |  |  |  | 0 |  | R-položka |  | 2
PP |  |  |  | Nouzové svítidlo - typ N6 - montáž
VV
TS |  |  |  | Nouzové svítidlo - typ N6 - montážPoznámka k položce: Montáž svítidla LED nástěnného Poznámka k položce: Montáž svítidla LED nástěnného Poznámka k položce: Montáž svítidla LED nástěnného Poznámka k položce: Montáž svítidla LED nástěnného
P | 86 | R5 |  | Nouzové svítidlo - typ NP3 - dodávka | KS | 31 | 0 |  |  |  | 0 |  | R-položka |  | 2
PP |  |  |  | Nouzové svítidlo - typ NP3 - dodávka
VV
TS |  |  |  | Nouzové svítidlo - typ NP3 - dodávkaPoznámka k položce: Nouzové svítidlo piktogramové oboustranné vestavné 3,5W; IP20; adresné; LED J/SV, vč. legend panelu Poznámka k položce: Nouzové svítidlo piktogramové oboustranné vestavné 3,5W; IP20; adresné; LED J/SV, vč. legend panelu Poznámka k položce: Nouzové svítidlo piktogramové oboustranné vestavné 3,5W; IP20; adresné; LED J/SV, vč. legend panelu Poznámka k položce: Nouzové svítidlo piktogramové oboustranné vestavné 3,5W; IP20; adresné; LED J/SV, vč. legend panelu
P | 87 | Pol5 |  | Nouzové svítidlo - typ NP3 - montáž | KS | 31 | 0 |  |  |  | 0 |  | R-položka |  | 2
PP |  |  |  | Nouzové svítidlo - typ NP3 - montáž
VV
TS |  |  |  | Nouzové svítidlo - typ NP3 - montážPoznámka k položce: Montáž svítidla LED vestavného Poznámka k položce: Montáž svítidla LED vestavného Poznámka k položce: Montáž svítidla LED vestavného Poznámka k položce: Montáž svítidla LED vestavného
P | 88 | R6 |  | Nouzové svítidlo - typ NP5 - dodávka | KS | 183 | 0 |  |  |  | 0 |  | R-položka |  | 2
PP |  |  |  | Nouzové svítidlo - typ NP5 - dodávka
VV
TS |  |  |  | Nouzové svítidlo - typ NP5 - dodávkaPoznámka k položce: Nouzové svítidlo piktogramové přisazené nástěnné 3,5W; IP20; adresné; PM LED J/SV, vč. legend panelu Poznámka k položce: Nouzové svítidlo piktogramové přisazené nástěnné 3,5W; IP20; adresné; PM LED J/SV, vč. legend panelu Poznámka k položce: Nouzové svítidlo piktogramové přisazené nástěnné 3,5W; IP20; adresné; PM LED J/SV, vč. legend panelu Poznámka k položce: Nouzové svítidlo piktogramové přisazené nástěnné 3,5W; IP20; adresné; PM LED J/SV, vč. legend panelu
P | 89 | Pol6 |  | Nouzové svítidlo - typ NP5 - montáž | KS | 183 | 0 |  |  |  | 0 |  | R-položka |  | 2
PP |  |  |  | Nouzové svítidlo - typ NP5 - montáž
VV
TS |  |  |  | Nouzové svítidlo - typ NP5 - montážPoznámka k položce: Montáž svítidla LED přisazeného Poznámka k položce: Montáž svítidla LED přisazeného Poznámka k položce: Montáž svítidla LED přisazeného Poznámka k položce: Montáž svítidla LED přisazeného
P | 90 | R7 |  | Nouzové svítidlo - typ NP6 - dodávka | KS | 5 | 0 |  |  |  | 0 |  | R-položka |  | 2
PP |  |  |  | Nouzové svítidlo - typ NP6 - dodávka
VV
TS |  |  |  | Nouzové svítidlo - typ NP6 - dodávkaPoznámka k položce: Nouzové svítidlo piktogramové přisazené nástěnné 3,5W; IP20; adresné; LED J/SV, vč. legend panelu Poznámka k položce: Nouzové svítidlo piktogramové přisazené nástěnné 3,5W; IP20; adresné; LED J/SV, vč. legend panelu Poznámka k položce: Nouzové svítidlo piktogramové přisazené nástěnné 3,5W; IP20; adresné; LED J/SV, vč. legend panelu Poznámka k položce: Nouzové svítidlo piktogramové přisazené nástěnné 3,5W; IP20; adresné; LED J/SV, vč. legend panelu
P | 91 | Pol7 |  | Nouzové svítidlo - typ NP6 - montáž | KS | 5 | 0 |  |  |  | 0 |  | R-položka |  | 2
PP |  |  |  | Nouzové svítidlo - typ NP6 - montáž
VV
TS |  |  |  | Nouzové svítidlo - typ NP6 - montážPoznámka k položce: Montáž svítidla LED nástěnného Poznámka k položce: Montáž svítidla LED nástěnného Poznámka k položce: Montáž svítidla LED nástěnného Poznámka k položce: Montáž svítidla LED nástěnného
P | 92 | R8 |  | Nouzové svítidlo - typ NP7 - dodávka | KS | 20 | 0 |  |  |  | 0 |  | R-položka |  | 2
PP |  |  |  | Nouzové svítidlo - typ NP7 - dodávka
VV
TS |  |  |  | Nouzové svítidlo - typ NP7 - dodávkaPoznámka k položce: Nouzové svítidlo piktogramové přisazené 4W; adresné; LED J/SV IP65, vč. legend panelu Poznámka k položce: Nouzové svítidlo piktogramové přisazené 4W; adresné; LED J/SV IP65, vč. legend panelu Poznámka k položce: Nouzové svítidlo piktogramové přisazené 4W; adresné; LED J/SV IP65, vč. legend panelu Poznámka k položce: Nouzové svítidlo piktogramové přisazené 4W; adresné; LED J/SV IP65, vč. legend panelu
P | 93 | Pol8 |  | Nouzové svítidlo - typ NP7 - montáž | KS | 20 | 0 |  |  |  | 0 |  | R-položka |  | 2
PP |  |  |  | Nouzové svítidlo - typ NP7 - montáž
VV
TS |  |  |  | Nouzové svítidlo - typ NP7 - montážPoznámka k položce: Montáž svítidla LED přisazeného Poznámka k položce: Montáž svítidla LED přisazeného Poznámka k položce: Montáž svítidla LED přisazeného Poznámka k položce: Montáž svítidla LED přisazeného
SD |  | D3 |  | Přístroje
P | 94 | R9 |  | Spínač jednopolový zapuštěný 250V/10A, IP20, řazení kontaktů 1, zapuštěná montáž - dodávka | KS | 150 | 0 |  |  |  | 0 |  | R-položka |  | 2
PP |  |  |  | Spínač jednopolový zapuštěný 250V/10A, IP20, řazení kontaktů 1, zapuštěná montáž - dodávka
VV
TS |  |  |  | Spínač jednopolový zapuštěný 250V/10A, IP20, řazení kontaktů 1, zapuštěná montáž. Materiál nerez. Dodávka komplet včetně rámečku, klapek a upevňovacích šroubů.
P | 95 | R10 |  | Spínač jednopolový zapuštěný 250V/10A, IP20, řazení kontaktů 1, zapuštěná montáž – dodávka | KS | 40 | 0 |  |  |  | 0 |  | R-položka |  | 2
PP |  |  |  | Spínač jednopolový zapuštěný 250V/10A, IP20, řazení kontaktů 1, zapuštěná montáž – dodávka
VV
TS |  |  |  | Spínač jednopolový zapuštěný 250V/10A, IP20, řazení kontaktů 1, zapuštěná montáž – dodávka
P | 96 | Pol9 |  | Montáž vypínač zapuštěný šroubové připojení 1-jednopólový - montáž | KS | 190 | 0 |  |  |  | 0 |  | [bez vazby na CS] |  | 2
PP |  |  |  | Montáž vypínač zapuštěný šroubové připojení 1-jednopólový - montáž
VV
TS |  |  |  | Montáž vypínač zapuštěný šroubové připojení 1-jednopólový - montáž
P | 97 | R11 |  | Jednopólový vypínač přisazený 250V/10A, IP44, řazení kontaktů 1, přisazená montáž - dodávka | KS | 10 | 0 |  |  |  | 0 |  | R-položka |  | 2
PP |  |  |  | Jednopólový vypínač přisazený 250V/10A, IP44, řazení kontaktů 1, přisazená montáž - dodávka
VV
TS |  |  |  | Jednopólový vypínač přisazený 250V/10A, IP44, řazení kontaktů 1, přisazená montáž - dodávka.
P | 98 | Pol10 |  | Montáž vypínač přisazený šroubové připojení 1-jednopólový - montáž | KS | 10 | 0 |  |  |  | 0 |  | [bez vazby na CS] |  | 2
PP |  |  |  | Montáž vypínač přisazený šroubové připojení 1-jednopólový - montáž
VV
TS |  |  |  | Montáž vypínač přisazený šroubové připojení 1-jednopólový - montáž
P | 99 | R12 |  | Dvoupolový vypínač zapuštěný 250V/10A, IP20, řazení kontaktů 2, zapuštěná montáž - dodávka | KS | 70 | 0 |  |  |  | 0 |  | R-položka |  | 2
PP |  |  |  | Dvoupolový vypínač zapuštěný 250V/10A, IP20, řazení kontaktů 2, zapuštěná montáž - dodávka
VV
TS |  |  |  | Dvoupolový vypínač zapuštěný 250V/10A, IP20, řazení kontaktů 2, zapuštěná montáž - dodávka.
P | 100 | Pol11 |  | Montáž vypínač zapuštěný šroubové připojení 2-pólový - montáž | KS | 70 | 0 |  |  |  | 0 |  | [bez vazby na CS] |  | 2
PP |  |  |  | Montáž vypínač zapuštěný šroubové připojení 2-pólový - montáž
VV
TS |  |  |  | Montáž vypínač zapuštěný šroubové připojení 2-pólový - montáž
P | 101 | R13 |  | Sériový přepínač zapuštěný 250V/10A, IP20, řazení kontaktů 5, zapuštěná montáž. Materiál nerez. Dodávka komplet včetně rámečku, klapek a upevňovacích šroubů. | KS | 130 | 0 |  |  |  | 0 |  | R-položka |  | 2
PP |  |  |  | Sériový přepínač zapuštěný 250V/10A, IP20, řazení kontaktů 5, zapuštěná montáž. Materiál nerez. Dodávka komplet včetně rámečku, klapek a upevňovacích šroubů.
VV
TS |  |  |  | Sériový přepínač zapuštěný 250V/10A, IP20, řazení kontaktů 5, zapuštěná montáž. Materiál nerez. Dodávka komplet včetně rámečku, klapek a upevňovacích šroubů.
P | 102 | R14 |  | Sériový přepínač zapuštěný 250V/10A, IP20, řazení kontaktů 5, zapuštěná montáž - dodávka | KS | 35 | 0 |  |  |  | 0 |  | R-položka |  | 2
PP |  |  |  | Sériový přepínač zapuštěný 250V/10A, IP20, řazení kontaktů 5, zapuštěná montáž - dodávka
VV
TS |  |  |  | Sériový přepínač zapuštěný 250V/10A, IP20, řazení kontaktů 5, zapuštěná montáž - dodávka
P | 103 | Pol12 |  | Montáž přepínač zapuštěný šroubové připojení sériový - montáž | KS | 165 | 0 |  |  |  | 0 |  | [bez vazby na CS] |  | 2
PP |  |  |  | Montáž přepínač zapuštěný šroubové připojení sériový - montáž
VV
TS |  |  |  | Montáž přepínač zapuštěný šroubové připojení sériový - montáž
P | 104 | R15 |  | Střídavý přepínač zapuštěný 250V/10A, IP20, řazení kontaktů 6, zapuštěná montáž - dodávka | KS | 50 | 0 |  |  |  | 0 |  | R-položka |  | 2
PP |  |  |  | Střídavý přepínač zapuštěný 250V/10A, IP20, řazení kontaktů 6, zapuštěná montáž - dodávka
VV
TS |  |  |  | Střídavý přepínač zapuštěný 250V/10A, IP20, řazení kontaktů 6, zapuštěná montáž - dodávka
P | 105 | R16 |  | Střídavý přepínač zapuštěný 250V/10A, IP20, řazení kontaktů 6, zapuštěná montáž - dodávka | KS | 15 | 0 |  |  |  | 0 |  | R-položka |  | 2
PP |  |  |  | Střídavý přepínač zapuštěný 250V/10A, IP20, řazení kontaktů 6, zapuštěná montáž - dodávka
VV
TS |  |  |  | Střídavý přepínač zapuštěný 250V/10A, IP20, řazení kontaktů 6, zapuštěná montáž - dodávka
P | 106 | Pol13 |  | Montáž přepínač zapuštěný šroubové připojení střídavý - montáž | KS | 65 | 0 |  |  |  | 0 |  | [bez vazby na CS] |  | 2
PP |  |  |  | Montáž přepínač zapuštěný šroubové připojení střídavý - montáž
VV
TS |  |  |  | Montáž přepínač zapuštěný šroubové připojení střídavý - montáž
P | 107 | R17 |  | Střídavý přepínač přisazený 250V/10A, IP44, řazení kontaktů 6, přisazená montáž - dodávka | KS | 10 | 0 |  |  |  | 0 |  | R-položka |  | 2
PP |  |  |  | Střídavý přepínač přisazený 250V/10A, IP44, řazení kontaktů 6, přisazená montáž - dodávka
VV
TS |  |  |  | Střídavý přepínač přisazený 250V/10A, IP44, řazení kontaktů 6, přisazená montáž - dodávka
P | 108 | Pol14 |  | Montáž přepínač přisazený šroubové připojení střídavý - montáž | KS | 10 | 0 |  |  |  | 0 |  | [bez vazby na CS] |  | 2
PP |  |  |  | Montáž přepínač přisazený šroubové připojení střídavý - montáž
VV
TS |  |  |  | Montáž přepínač přisazený šroubové připojení střídavý - montáž
P | 109 | R18 |  | Dvojitý přepínač střídavý zapuštěný 250V/10A, IP20, řazení kontaktů 5B, zapuštěná montáž - dodávka | KS | 30 | 0 |  |  |  | 0 |  | R-položka |  | 2
PP |  |  |  | Dvojitý přepínač střídavý zapuštěný 250V/10A, IP20, řazení kontaktů 5B, zapuštěná montáž - dodávka
VV
TS |  |  |  | Dvojitý přepínač střídavý zapuštěný 250V/10A, IP20, řazení kontaktů 5B, zapuštěná montáž - dodávka
P | 110 | R19 |  | Dvojitý přepínač střídavý zapuštěný 250V/10A, IP20, řazení kontaktů 5B, zapuštěná montáž - dodávka | KS | 5 | 0 |  |  |  | 0 |  | R-položka |  | 2
PP |  |  |  | Dvojitý přepínač střídavý zapuštěný 250V/10A, IP20, řazení kontaktů 5B, zapuštěná montáž - dodávka
VV
TS |  |  |  | Dvojitý přepínač střídavý zapuštěný 250V/10A, IP20, řazení kontaktů 5B, zapuštěná montáž - dodávka
P | 111 | Pol16 |  | Montáž přepínač zapuštěný šroubové připojení dvojitý střídavý - montáž | KS | 35 | 0 |  |  |  | 0 |  | [bez vazby na CS] |  | 2
PP |  |  |  | Montáž přepínač zapuštěný šroubové připojení dvojitý střídavý - montáž
VV
TS |  |  |  | Montáž přepínač zapuštěný šroubové připojení dvojitý střídavý - montáž
P | 112 | R20 |  | Křížový přepínač zapuštěný 250V/10A, IP20, řazení kontaktů 7, zapuštěná montáž - dodávka | KS | 8 | 0 |  |  |  | 0 |  | R-položka |  | 2
PP |  |  |  | Křížový přepínač zapuštěný 250V/10A, IP20, řazení kontaktů 7, zapuštěná montáž - dodávka
VV
TS |  |  |  | Křížový přepínač zapuštěný 250V/10A, IP20, řazení kontaktů 7, zapuštěná montáž - dodávka
P | 113 | R21 |  | Křížový přepínač zapuštěný 250V/10A, IP20, řazení kontaktů 7, zapuštěná montáž - dodávka | KS | 2 | 0 |  |  |  | 0 |  | R-položka |  | 2
PP |  |  |  | Křížový přepínač zapuštěný 250V/10A, IP20, řazení kontaktů 7, zapuštěná montáž - dodávka
VV
TS |  |  |  | Křížový přepínač zapuštěný 250V/10A, IP20, řazení kontaktů 7, zapuštěná montáž - dodávka
P | 114 | Pol17 |  | Montáž přepínač zapuštěný šroubové připojení křížový - montáž | KS | 10 | 0 |  |  |  | 0 |  | [bez vazby na CS] |  | 2
PP |  |  |  | Montáž přepínač zapuštěný šroubové připojení křížový - montáž
VV
TS |  |  |  | Montáž přepínač zapuštěný šroubové připojení křížový - montáž
P | 115 | R22 |  | Zásuvka jednoduchá, 250V/16A, 2P+PE, přisazená, integovaná přepěťová ochrana stupeň SPD 3, IP44 – dodávka | KS | 200 | 0 |  |  |  | 0 |  | R-položka |  | 2
PP |  |  |  | Zásuvka jednoduchá, 250V/16A, 2P+PE, přisazená, integovaná přepěťová ochrana stupeň SPD 3, IP44 – dodávka
VV
TS |  |  |  | Zásuvka jednoduchá, 250V/16A, 2P+PE, přisazená, integovaná přepěťová ochrana stupeň SPD 3, IP44 – dodávka
P | 116 | R23 |  | Zásuvka pětipólová třífázová 400/16A, 50Hz, IP54 - dodávka | KS | 50 | 0 |  |  |  | 0 |  | R-položka |  | 2
PP |  |  |  | Zásuvka pětipólová třífázová 400/16A, 50Hz, IP54 - dodávka
VV
TS |  |  |  | Zásuvka pětipólová třífázová 400/16A, 50Hz, IP54 - dodávka
P | 117 | Pol18 |  | Montáž tlačítka zapuštěné šroubové připojení střídavý - montáž | KS | 250 | 0 |  |  |  | 0 |  | [bez vazby na CS] |  | 2
PP |  |  |  | Montáž tlačítka zapuštěné šroubové připojení střídavý - montáž
VV
TS |  |  |  | Montáž tlačítka zapuštěné šroubové připojení střídavý - montáž
P | 118 | R24 |  | Zásuvka jednoduchá, 250V/16A, 2P+PE, zapuštěná, IP20 - dodávka | KS | 1640 | 0 |  |  |  | 0 |  | R-položka |  | 2
PP |  |  |  | Zásuvka jednoduchá, 250V/16A, 2P+PE, zapuštěná, IP20 - dodávka
VV
TS |  |  |  | Zásuvka jednoduchá, 250V/16A, 2P+PE, zapuštěná, IP20 - dodávka
P | 119 | R25 |  | Zásuvka jednoduchá, 250V/16A, 2P+PE, zapuštěná, IP20 - dodávka | KS | 407 | 0 |  |  |  | 0 |  | R-položka |  | 2
PP |  |  |  | Zásuvka jednoduchá, 250V/16A, 2P+PE, zapuštěná, IP20 - dodávka
VV
TS |  |  |  | Zásuvka jednoduchá, 250V/16A, 2P+PE, zapuštěná, IP20 - dodávka
P | 120 | Pol27 |  | Zásuvka jednoduchá, 250V/16A, 2P+PE, zapuštěná, IP20 - montáž | KS | 2047 | 0 |  |  |  | 0 |  | [bez vazby na CS] |  | 2
PP |  |  |  | Zásuvka jednoduchá, 250V/16A, 2P+PE, zapuštěná, IP20 - montáž
VV
TS |  |  |  | Montáž zásuvka zapuštěná bezšroubové připojení 2P+PE se zapojením vodičů
P | 121 | R26 |  | Zásuvka jednoduchá, 250V/16A, 2P+PE, zapuštěná, integovaná přepěťová ochrana stupeň SPD 3, IP20 - dodávka | KS | 380 | 0 |  |  |  | 0 |  | R-položka |  | 2
PP |  |  |  | Zásuvka jednoduchá, 250V/16A, 2P+PE, zapuštěná, integovaná přepěťová ochrana stupeň SPD 3, IP20 - dodávka
VV
TS |  |  |  | Zásuvka jednoduchá, 250V/16A, 2P+PE, zapuštěná, integovaná přepěťová ochrana stupeň SPD 3, IP20 - dodávka
P | 122 | R27 |  | Zásuvka jednoduchá, 250V/16A, 2P+PE, zapuštěná, integovaná přepěťová ochrana stupeň SPD 3, IP20 - dodávka | KS | 94 | 0 |  |  |  | 0 |  | [bez vazby na CS] |  | 2
PP |  |  |  | Zásuvka jednoduchá, 250V/16A, 2P+PE, zapuštěná, integovaná přepěťová ochrana stupeň SPD 3, IP20 - dodávka
VV
TS |  |  |  | Zásuvka jednoduchá porcelán komplet, 250V/16A, 2P+PE, zapuštěná, integovaná přepěťová ochrana stupeň SPD 3, IP20. Strojek/rámeček součást dodávky. Bezšroubové svorky
P | 123 | Pol28 |  | Zásuvka jednoduchá, 250V/16A, 2P+PE, zapuštěná, integovaná přepěťová ochrana stupeň SPD 3, IP20 - montáž | KS | 474 | 0 |  |  |  | 0 |  | [bez vazby na CS] |  | 2
PP |  |  |  | Zásuvka jednoduchá, 250V/16A, 2P+PE, zapuštěná, integovaná přepěťová ochrana stupeň SPD 3, IP20 - montáž
VV
TS |  |  |  | Montáž zásuvka zapuštěná bezšroubové připojení 2P+PE se zapojením vodičů
P | 124 | R28 |  | Zásuvka jednoduchá Profil 45, 16A/250V, 2x 2P+PE, IP20, montáž do podlahové zásuvkové krabice a parapetní lišty - dodávka | KS | 88 | 0 |  |  |  | 0 |  | [bez vazby na CS] |  | 2
PP |  |  |  | Zásuvka jednoduchá Profil 45, 16A/250V, 2x 2P+PE, IP20, montáž do podlahové zásuvkové krabice a parapetní lišty - dodávka
VV
TS |  |  |  | Zásuvka jednoduchá komplet Profil 45, 16A/250V, 2P+PE, IP20, montáž do podlahové zásuvkové krabice, strojek/rámeček součástí dodávky. Bezšroubové přopojení, materiál plast.
P | 125 | Pol29 |  | Zásuvka jednoduchá, 16A/250V, 2x 2P+PE, IP20, montáž do podlahové zásuvkové krabice a parapetní lišty - montáž | KS | 88 | 0 |  |  |  | 0 |  | [bez vazby na CS] |  | 2
PP |  |  |  | Zásuvka jednoduchá, 16A/250V, 2x 2P+PE, IP20, montáž do podlahové zásuvkové krabice a parapetní lišty - montáž
VV
TS |  |  |  | Montáž zásuvka zapuštěná bezšroubové připojení 2P+PE dvojí zapojení - průběžná
P | 126 | R29 |  | Zásuvka jednoduchá, 250V/16A, 2P+PE, přisazená, IP44 - dodávka | KS | 67 | 0 |  |  |  | 0 |  | [bez vazby na CS] |  | 2
PP |  |  |  | Zásuvka jednoduchá, 250V/16A, 2P+PE, přisazená, IP44 - dodávka
VV
TS |  |  |  | Zásuvka jednoduchá komplet, 250V/16A, 2P+PE, přisazená, IP44. Strojek/rámeček součást dodávky.
P | 127 | Pol30 |  | Zásuvka jednoduchá, 250V/16A, 2P+PE, přisazená, IP44 - montáž | KS | 67 | 0 |  |  |  | 0 |  | [bez vazby na CS] |  | 2
PP |  |  |  | Zásuvka jednoduchá, 250V/16A, 2P+PE, přisazená, IP44 - montáž
VV
TS |  |  |  | Montáž zásuvka přisazená 2P+PE se zapojením vodičů
P | 128 | R30 |  | Zásuvka jednoduchá, 250V/16A, 2P+PE, přisazená, integovaná přepěťová ochrana stupeň SPD 3, IP44 - dodávka | KS | 12 | 0 |  |  |  | 0 |  | [bez vazby na CS] |  | 2
PP |  |  |  | Zásuvka jednoduchá, 250V/16A, 2P+PE, přisazená, integovaná přepěťová ochrana stupeň SPD 3, IP44 - dodávka
VV
TS |  |  |  | Zásuvka jednoduchá komplet, 250V/16A, 2P+PE, přisazená, IP44. Strojek/rámeček součást dodávky.
P | 129 | Pol31 |  | Zásuvka jednoduchá, 250V/16A, 2P+PE, přisazená, integovaná přepěťová ochrana stupeň SPD 3, IP44 - montáž | KS | 12 | 0 |  |  |  | 0 |  | [bez vazby na CS] |  | 2
PP |  |  |  | Zásuvka jednoduchá, 250V/16A, 2P+PE, přisazená, integovaná přepěťová ochrana stupeň SPD 3, IP44 - montáž
VV
TS |  |  |  | Montáž zásuvka přisazená 2P+PE se zapojením vodičů
P | 130 | R31 |  | Zásuvka pětipólová třífázová 400/16A, 50Hz, IP54 - dodávka | KS | 30 | 0 |  |  |  | 0 |  | [bez vazby na CS] |  | 2
PP |  |  |  | Zásuvka pětipólová třífázová 400/16A, 50Hz, IP54 - dodávka
VV
TS |  |  |  | Zásuvka pětipólová třífázová 400/16A, 50Hz, IP54. Šroubové přopojení, materiál plast.
P | 131 | Pol32 |  | Zásuvka pětipólová třífázová 400/16A, 50Hz, IP54 - montáž | KS | 30 | 0 |  |  |  | 0 |  | [bez vazby na CS] |  | 2
PP |  |  |  | Zásuvka pětipólová třífázová 400/16A, 50Hz, IP54 - montáž
VV
TS |  |  |  | Montáž zásuvka pětipólová třífázová 400/16A, 50Hz, IP54 - koncová
P | 132 | R32 |  | Zásuvková instalační krabice do podlahy - dodávka | KS | 22 | 0 |  |  |  | 0 |  | [bez vazby na CS] |  | 2
PP |  |  |  | Zásuvková instalační krabice do podlahy - dodávka
VV
TS |  |  |  | Zásuvková podlahová krabice do betonu 165-220mm, rozměry 510x467x165, včetně přístrojové vložky, přístrojové jednotky (instalace pro 9 modulů), integovaná přepěťová ochrana stupeň SPD 3, s montáží do mazaniny, včetně odklápěcího víka se šňůrovým vývodem, příslušenství
P | 133 | Pol45 |  | Zásuvková instalační krabice do podlahy - montáž | KS | 22 | 0 |  |  |  | 0 |  | [bez vazby na CS] |  | 2
PP |  |  |  | Zásuvková instalační krabice do podlahy - montáž
VV
TS |  |  |  | Montáž zásuvková instalační krabice do mazaniny podlahy
P | 134 | R33 |  | Zásuvková rozvodnice, zásuvky 32A/400V; 16A/400V; 2x 16A/230V přisazená, IP54 - dodávka | KS | 3 | 0 |  |  |  | 0 |  | [bez vazby na CS] |  | 2
PP |  |  |  | Zásuvková rozvodnice, zásuvky 32A/400V; 16A/400V; 2x 16A/230V přisazená, IP54 - dodávka
VV
TS |  |  |  | Zásuvková rozvodnice s proudovými chrániči a osazenými jističi v krytí IP54 - výzbroj: 32A/400V; 16A/400V; 2x 16A/230V
P | 135 | Pol46 |  | Zásuvková rozvodnice, zásuvky 32A/400V; 16A/400V; 2x 16A/230V přisazená, IP54 - montáž | KS | 3 | 0 |  |  |  | 0 |  | [bez vazby na CS] |  | 2
PP |  |  |  | Zásuvková rozvodnice, zásuvky 32A/400V; 16A/400V; 2x 16A/230V přisazená, IP54 - montáž
VV
TS |  |  |  | Montáž zásuvkové rozvodnice přisazená se zapojením vodičů
P | 136 | R34 |  | Přípojnice potenciálového vyrovnání pro vyrovnání potenciálu - dodávka | KS | 40 | 0 |  |  |  | 0 |  | [bez vazby na CS] |  | 2
PP |  |  |  | Přípojnice potenciálového vyrovnání pro vyrovnání potenciálu - dodávka
VV
TS |  |  |  | Svorkovnice ekvipotenciální s krytem, materiál CuZn, 7x plný nebo laněný vodič 2,5-25 mm2; 2x plný nebo laněný vodič 25-95 mm2; 1x plochý vodič 30x3,5 mm; se svorkovnicí z niklované mosazi, uložení v krabici KO, odolnost proti bleskovým proudům až 100 kA
P | 137 | Pol51 |  | Přípojnice potenciálového vyrovnání - montáž | KS | 40 | 0 |  |  |  | 0 |  | [bez vazby na CS] |  | 2
PP |  |  |  | Přípojnice potenciálového vyrovnání - montáž
VV
TS |  |  |  | Montáž ekvipotenciální přípojnice
SD |  | D4 |  | Instalační materiál
P | 138 | Pol33 |  | Kabelové příchytky 11-18 mm s funkční integritou P30-R | KS | 5750 | 0 |  |  |  | 0 |  | R-položka |  | 2
PP |  |  |  | Kabelové příchytky 11-18 mm s funkční integritou P30-R
VV
TS |  |  |  | Kabelové příchytky 11-18 mm s funkční integritou P30-RPoznámka k položce: Kabelové příchytky 11-18 mm s funkční integritou P30-R pro kotvení kabelů na povrch, včetně šroubových kotev Ř6 mm s roztečí max. 0,3 m (odbočky z kabelového žlabu) Poznámka k položce: Kabelové příchytky 11-18 mm s funkční integritou P30-R pro kotvení kabelů na povrch, včetně šroubových kotev Ř6 mm s roztečí max. 0,3 m (odbočky z kabelového žlabu) Poznámka k položce: Kabelové příchytky 11-18 mm s funkční integritou P30-R pro kotvení kabelů na povrch, včetně šroubových kotev Ř6 mm s roztečí max. 0,3 m (odbočky z kabelového žlabu) Poznámka k položce: Kabelové příchytky 11-18 mm s funkční integritou P30-R pro kotvení kabelů na povrch, včetně šroubových kotev Ř6 mm s roztečí max. 0,3 m (odbočky z kabelového žlabu)
P | 139 | R33 |  | Kabelový žlab 100x60mm s požární integritou P30-R - dodávka | M | 1080 | 0 |  |  |  | 0 |  | R-položka |  | 2
PP |  |  |  | Kabelový žlab 100x60mm s požární integritou P30-R - dodávka
VV
TS |  |  |  | Kabelový žlab 100x60mm s požární integritou P30-R - dodávkaPoznámka k položce: Kabelový žlab 100x60mm s požární integritou P30-R/žárově zinkováno porem, včetně tvarových dílů, závěsů, profilů, výložníků, propojek, šroubového, upevňovací systému, přepážky mezi kabely Poznámka k položce: Kabelový žlab 100x60mm s požární integritou P30-R/žárově zinkováno porem, včetně tvarových dílů, závěsů, profilů, výložníků, propojek, šroubového, upevňovací systému, přepážky mezi kabely Poznámka k položce: Kabelový žlab 100x60mm s požární integritou P30-R/žárově zinkováno porem, včetně tvarových dílů, závěsů, profilů, výložníků, propojek, šroubového, upevňovací systému, přepážky mezi kabely Poznámka k položce: Kabelový žlab 100x60mm s požární integritou P30-R/žárově zinkováno porem, včetně tvarových dílů, závěsů, profilů, výložníků, propojek, šroubového, upevňovací systému, přepážky mezi kabely
P | 140 | Pol34 |  | Kabelový žlab 100x60mm s požární integritou P30-R - montáž | M | 1080 | 0 |  |  |  | 0 |  | R-položka |  | 2
PP |  |  |  | Kabelový žlab 100x60mm s požární integritou P30-R - montáž
VV
TS |  |  |  | Kabelový žlab 100x60mm s požární integritou P30-R - montážPoznámka k položce: Montáž kabelového žlabu 100x60mm s požární integritou P30-R Poznámka k položce: Montáž kabelového žlabu 100x60mm s požární integritou P30-R Poznámka k položce: Montáž kabelového žlabu 100x60mm s požární integritou P30-R Poznámka k položce: Montáž kabelového žlabu 100x60mm s požární integritou P30-R
P | 141 | R34 |  | Kabelový žlab 300x60mm s požární integritou P30-R - dodávka | M | 420 | 0 |  |  |  | 0 |  | R-položka |  | 2
PP |  |  |  | Kabelový žlab 300x60mm s požární integritou P30-R - dodávka
VV
TS |  |  |  | Kabelový žlab 300x60mm s požární integritou P30-R - dodávkaPoznámka k položce: Kabelový žlab 300x60mm s požární integritou P30-R/žárově zinkováno porem, včetně tvarových dílů, závěsů, profilů, výložníků, propojek, šroubového, upevňovací systému, přepážky mezi kabely Poznámka k položce: Kabelový žlab 300x60mm s požární integritou P30-R/žárově zinkováno porem, včetně tvarových dílů, závěsů, profilů, výložníků, propojek, šroubového, upevňovací systému, přepážky mezi kabely Poznámka k položce: Kabelový žlab 300x60mm s požární integritou P30-R/žárově zinkováno porem, včetně tvarových dílů, závěsů, profilů, výložníků, propojek, šroubového, upevňovací systému, přepážky mezi kabely Poznámka k položce: Kabelový žlab 300x60mm s požární integritou P30-R/žárově zinkováno porem, včetně tvarových dílů, závěsů, profilů, výložníků, propojek, šroubového, upevňovací systému, přepážky mezi kabely
P | 142 | Pol35 |  | Kabelový žlab 300x60mm s požární integritou P30-R - montáž | M | 420 | 0 |  |  |  | 0 |  | R-položka |  | 2
PP |  |  |  | Kabelový žlab 300x60mm s požární integritou P30-R - montáž
VV
TS |  |  |  | Kabelový žlab 300x60mm s požární integritou P30-R - montážPoznámka k položce: Montáž kabelového žlabu 300x60mm s požární integritou P30-R Poznámka k položce: Montáž kabelového žlabu 300x60mm s požární integritou P30-R Poznámka k položce: Montáž kabelového žlabu 300x60mm s požární integritou P30-R Poznámka k položce: Montáž kabelového žlabu 300x60mm s požární integritou P30-R
P | 143 | R35 |  | Stoupačkový žebřík 400x55mm s požární integritou P30-R - dodávka | M | 225 | 0 |  |  |  | 0 |  | R-položka |  | 2
PP |  |  |  | Stoupačkový žebřík 400x55mm s požární integritou P30-R - dodávka
VV
TS |  |  |  | Stoupačkový žebřík 400x55mm s požární integritou P30-R - dodávkaPoznámka k položce: Stoupačkový žebřík 400x55mm s požární integritou P30-R/žárově zinkováno porem, včetně tvarových dílů, závěsů, profilů, výložníků, propojek, šroubového, upevňovací systému Poznámka k položce: Stoupačkový žebřík 400x55mm s požární integritou P30-R/žárově zinkováno porem, včetně tvarových dílů, závěsů, profilů, výložníků, propojek, šroubového, upevňovací systému Poznámka k položce: Stoupačkový žebřík 400x55mm s požární integritou P30-R/žárově zinkováno porem, včetně tvarových dílů, závěsů, profilů, výložníků, propojek, šroubového, upevňovací systému Poznámka k položce: Stoupačkový žebřík 400x55mm s požární integritou P30-R/žárově zinkováno porem, včetně tvarových dílů, závěsů, profilů, výložníků, propojek, šroubového, upevňovací systému
P | 144 | Pol36 |  | Stoupačkový žebřík 400x55mm s požární integritou P30-R - montáž | M | 225 | 0 |  |  |  | 0 |  | R-položka |  | 2
PP |  |  |  | Stoupačkový žebřík 400x55mm s požární integritou P30-R - montáž
VV
TS |  |  |  | Stoupačkový žebřík 400x55mm s požární integritou P30-R - montážPoznámka k položce: Montáž stoupačkového žebříku 400x55mm s požární integritou P30-R Poznámka k položce: Montáž stoupačkového žebříku 400x55mm s požární integritou P30-R Poznámka k položce: Montáž stoupačkového žebříku 400x55mm s požární integritou P30-R Poznámka k položce: Montáž stoupačkového žebříku 400x55mm s požární integritou P30-R
P | 145 | R36 |  | Protipožární ucpávky s požární integritou min P90-R dle požadavku PBŘ - dodávka | M2 | 10 | 0 |  |  |  | 0 |  | R-položka |  | 2
PP |  |  |  | Protipožární ucpávky s požární integritou min P90-R dle požadavku PBŘ - dodávka
VV
TS |  |  |  | Protipožární ucpávky s požární integritou min P90-R dle požadavku PBŘ - dodávkaPoznámka k položce: Protipožární ucpávky s požární integritou P90-R dle požadavku PBŘ. Minimální odolnost dle odolnosti dělící konstrukce, maximálně 90 min, včetně identifikačního štítku, průvodní dokumentace Poznámka k položce: Protipožární ucpávky s požární integritou P90-R dle požadavku PBŘ. Minimální odolnost dle odolnosti dělící konstrukce, maximálně 90 min, včetně identifikačního štítku, průvodní dokumentace Poznámka k položce: Protipožární ucpávky s požární integritou P90-R dle požadavku PBŘ. Minimální odolnost dle odolnosti dělící konstrukce, maximálně 90 min, včetně identifikačního štítku, průvodní dokumentace Poznámka k položce: Protipožární ucpávky s požární integritou P90-R dle požadavku PBŘ. Minimální odolnost dle odolnosti dělící konstrukce, maximálně 90 min, včetně identifikačního štítku, průvodní dokumentace
P | 146 | Pol37 |  | Protipožární ucpávky s požární integritou P90-R dle požadavku PBŘ - montáž | M2 | 10 | 0 |  |  |  | 0 |  | R-položka |  | 2
PP |  |  |  | Protipožární ucpávky s požární integritou P90-R dle požadavku PBŘ - montáž
VV
TS |  |  |  | Protipožární ucpávky s požární integritou P90-R dle požadavku PBŘ - montážPoznámka k položce: Montáž protipožární ucpávky s požární integritou P90-R dle požadavku PBŘ. Poznámka k položce: Montáž protipožární ucpávky s požární integritou P90-R dle požadavku PBŘ. Poznámka k položce: Montáž protipožární ucpávky s požární integritou P90-R dle požadavku PBŘ. Poznámka k položce: Montáž protipožární ucpávky s požární integritou P90-R dle požadavku PBŘ.
P | 147 | R37 |  | Kabelový žlab 300x60mm - dodávka | M | 420 | 0 |  |  |  | 0 |  | R-položka |  | 2
PP |  |  |  | Kabelový žlab 300x60mm - dodávka
VV
TS |  |  |  | Kabelový žlab 300x60mm - dodávkaPoznámka k položce: Kabelový žlab 300x60mm žárově zinkováno porem, včetně víka, tvarových dílů, závěsů, profilů, výložníků, propojek, šroubového, upevňovací systému, přepážky mezi kabely Poznámka k položce: Kabelový žlab 300x60mm žárově zinkováno porem, včetně víka, tvarových dílů, závěsů, profilů, výložníků, propojek, šroubového, upevňovací systému, přepážky mezi kabely Poznámka k položce: Kabelový žlab 300x60mm žárově zinkováno porem, včetně víka, tvarových dílů, závěsů, profilů, výložníků, propojek, šroubového, upevňovací systému, přepážky mezi kabely Poznámka k položce: Kabelový žlab 300x60mm žárově zinkováno porem, včetně víka, tvarových dílů, závěsů, profilů, výložníků, propojek, šroubového, upevňovací systému, přepážky mezi kabely
P | 148 | Pol38 |  | Kabelový žlab 300x60mm - montáž | M | 420 | 0 |  |  |  | 0 |  | R-položka |  | 2
PP |  |  |  | Kabelový žlab 300x60mm - montáž
VV
TS |  |  |  | Kabelový žlab 300x60mm - montážPoznámka k položce: Montáž žlab kovový šířky do 500 mm s víkem Poznámka k položce: Montáž žlab kovový šířky do 500 mm s víkem Poznámka k položce: Montáž žlab kovový šířky do 500 mm s víkem Poznámka k položce: Montáž žlab kovový šířky do 500 mm s víkem
P | 149 | R38 |  | Kabelový žlab 300x85mm - dodávka | M | 120 | 0 |  |  |  | 0 |  | R-položka |  | 2
PP |  |  |  | Kabelový žlab 300x85mm - dodávka
VV
TS |  |  |  | Kabelový žlab 300x85mm - dodávkaPoznámka k položce: Kabelový žlab 300x85mm žárově zinkováno porem, včetně víka, tvarových dílů, závěsů, profilů, výložníků, propojek, šroubového, upevňovací systému, přepážky mezi kabely Poznámka k položce: Kabelový žlab 300x85mm žárově zinkováno porem, včetně víka, tvarových dílů, závěsů, profilů, výložníků, propojek, šroubového, upevňovací systému, přepážky mezi kabely Poznámka k položce: Kabelový žlab 300x85mm žárově zinkováno porem, včetně víka, tvarových dílů, závěsů, profilů, výložníků, propojek, šroubového, upevňovací systému, přepážky mezi kabely Poznámka k položce: Kabelový žlab 300x85mm žárově zinkováno porem, včetně víka, tvarových dílů, závěsů, profilů, výložníků, propojek, šroubového, upevňovací systému, přepážky mezi kabely
P | 150 | Pol39 |  | Kabelový žlab 300x85mm - montáž | M | 120 | 0 |  |  |  | 0 |  | R-položka |  | 2
PP |  |  |  | Kabelový žlab 300x85mm - montáž
VV
TS |  |  |  | Kabelový žlab 300x85mm - montážPoznámka k položce: Montáž žlab kovový šířky do 500 mm s víkem Poznámka k položce: Montáž žlab kovový šířky do 500 mm s víkem Poznámka k položce: Montáž žlab kovový šířky do 500 mm s víkem Poznámka k položce: Montáž žlab kovový šířky do 500 mm s víkem
P | 151 | R39 |  | Kabelový žlab 500x60mm - dodávka | M | 1080 | 0 |  |  |  | 0 |  | R-položka |  | 2
PP |  |  |  | Kabelový žlab 500x60mm - dodávka
VV
TS |  |  |  | Kabelový žlab 500x60mm - dodávkaPoznámka k položce: Kabelový žlab 500x60mm žárově zinkováno porem, včetně víka, tvarových dílů, závěsů, profilů, výložníků, propojek, šroubového, upevňovací systému, přepážky mezi kabely Poznámka k položce: Kabelový žlab 500x60mm žárově zinkováno porem, včetně víka, tvarových dílů, závěsů, profilů, výložníků, propojek, šroubového, upevňovací systému, přepážky mezi kabely Poznámka k položce: Kabelový žlab 500x60mm žárově zinkováno porem, včetně víka, tvarových dílů, závěsů, profilů, výložníků, propojek, šroubového, upevňovací systému, přepážky mezi kabely Poznámka k položce: Kabelový žlab 500x60mm žárově zinkováno porem, včetně víka, tvarových dílů, závěsů, profilů, výložníků, propojek, šroubového, upevňovací systému, přepážky mezi kabely
P | 152 | Pol40 |  | Kabelový žlab 500x60mm - montáž | M | 1080 | 0 |  |  |  | 0 |  | R-položka |  | 2
PP |  |  |  | Kabelový žlab 500x60mm - montáž
VV
TS |  |  |  | Kabelový žlab 500x60mm - montážPoznámka k položce: Montáž žlab kovový šířky do 500 mm s víkem Poznámka k položce: Montáž žlab kovový šířky do 500 mm s víkem Poznámka k položce: Montáž žlab kovový šířky do 500 mm s víkem Poznámka k položce: Montáž žlab kovový šířky do 500 mm s víkem
P | 153 | R40 |  | Kabelový žlab 500x85mm - dodávka | M | 320 | 0 |  |  |  | 0 |  | R-položka |  | 2
PP |  |  |  | Kabelový žlab 500x85mm - dodávka
VV
TS |  |  |  | Kabelový žlab 500x85mm - dodávkaPoznámka k položce: Kabelový žlab 500x85mm žárově zinkováno porem, včetně víka, tvarových dílů, závěsů, profilů, výložníků, propojek, šroubového, upevňovací systému, přepážky mezi kabely Poznámka k položce: Kabelový žlab 500x85mm žárově zinkováno porem, včetně víka, tvarových dílů, závěsů, profilů, výložníků, propojek, šroubového, upevňovací systému, přepážky mezi kabely Poznámka k položce: Kabelový žlab 500x85mm žárově zinkováno porem, včetně víka, tvarových dílů, závěsů, profilů, výložníků, propojek, šroubového, upevňovací systému, přepážky mezi kabely Poznámka k položce: Kabelový žlab 500x85mm žárově zinkováno porem, včetně víka, tvarových dílů, závěsů, profilů, výložníků, propojek, šroubového, upevňovací systému, přepážky mezi kabely
P | 154 | Pol41 |  | Kabelový žlab 500x85mm - montáž | M | 320 | 0 |  |  |  | 0 |  | R-položka |  | 2
PP |  |  |  | Kabelový žlab 500x85mm - montáž
VV
TS |  |  |  | Kabelový žlab 500x85mm - montážPoznámka k položce: Montáž žlab kovový šířky do 500 mm s víkem Poznámka k položce: Montáž žlab kovový šířky do 500 mm s víkem Poznámka k položce: Montáž žlab kovový šířky do 500 mm s víkem Poznámka k položce: Montáž žlab kovový šířky do 500 mm s víkem
P | 155 | R41 |  | Stoupačkový žebřík 500x55mm - dodávka | M | 225 | 0 |  |  |  | 0 |  | R-položka |  | 2
PP |  |  |  | Stoupačkový žebřík 500x55mm - dodávka
VV
TS |  |  |  | Stoupačkový žebřík 500x55mm - dodávkaPoznámka k položce: Stoupačkový žebřík 500x55mm žárově zinkováno porem, včetně víka, tvarových dílů, závěsů, profilů, výložníků, propojek, šroubového, upevňovací systému Poznámka k položce: Stoupačkový žebřík 500x55mm žárově zinkováno porem, včetně víka, tvarových dílů, závěsů, profilů, výložníků, propojek, šroubového, upevňovací systému Poznámka k položce: Stoupačkový žebřík 500x55mm žárově zinkováno porem, včetně víka, tvarových dílů, závěsů, profilů, výložníků, propojek, šroubového, upevňovací systému Poznámka k položce: Stoupačkový žebřík 500x55mm žárově zinkováno porem, včetně víka, tvarových dílů, závěsů, profilů, výložníků, propojek, šroubového, upevňovací systému
P | 156 | Pol42 |  | Stoupačkový žebřík 500x55mm - montáž | M | 225 | 0 |  |  |  | 0 |  | R-položka |  | 2
PP |  |  |  | Stoupačkový žebřík 500x55mm - montáž
VV
TS |  |  |  | Stoupačkový žebřík 500x55mm - montážPoznámka k položce: Montáž stoupacího žebříku kovový šířky do 500 mm s víkem Poznámka k položce: Montáž stoupacího žebříku kovový šířky do 500 mm s víkem Poznámka k položce: Montáž stoupacího žebříku kovový šířky do 500 mm s víkem Poznámka k položce: Montáž stoupacího žebříku kovový šířky do 500 mm s víkem
P | 157 | R42 |  | Kabelová spojka do 4x240 mm2 - dodávka | KS | 4 | 0 |  |  |  | 0 |  | R-položka |  | 2
PP |  |  |  | Kabelová spojka do 4x240 mm2 - dodávka
VV
TS |  |  |  | Kabelová spojka do 4x240 mm2 - dodávkaPoznámka k položce: Kabelová spojka smršťovací 95-240 se šroubovými spojovači 4x(95-240 mm2). Teplem smrštitelné trubice z modifikovaného polyolefinu, silnostěnné (vnější plášťová trubice) a středněstěnné (vnitřní trubice pro jednotlivé žíly)s lepidlem na vnitřní stěně Poznámka k položce: Kabelová spojka smršťovací 95-240 se šroubovými spojovači 4x(95-240 mm2). Teplem smrštitelné trubice z modifikovaného polyolefinu, silnostěnné (vnější plášťová trubice) a středněstěnné (vnitřní trubice pro jednotlivé žíly)s lepidlem na vnitřní stěně Poznámka k položce: Kabelová spojka smršťovací 95-240 se šroubovými spojovači 4x(95-240 mm2). Teplem smrštitelné trubice z modifikovaného polyolefinu, silnostěnné (vnější plášťová trubice) a středněstěnné (vnitřní trubice pro jednotlivé žíly)s lepidlem na vnitřní stěně Poznámka k položce: Kabelová spojka smršťovací 95-240 se šroubovými spojovači 4x(95-240 mm2). Teplem smrštitelné trubice z modifikovaného polyolefinu, silnostěnné (vnější plášťová trubice) a středněstěnné (vnitřní trubice pro jednotlivé žíly)s lepidlem na vnitřní stěně
P | 158 | 741110002 |  | Montáž trubka plastová tuhá D přes 23 do 35 mm uložená pevně | M | 1750 | 0 |  |  |  | 0 |  | CS ÚRS 2024 01 |  | 2
PP |  |  |  | Montáž trubka plastová tuhá D přes 23 do 35 mm uložená pevně
VV
TS |  |  |  | Montáž trubka plastová tuhá D přes 23 do 35 mm uložená pevněMontáž trubek elektroinstalačních s nasunutím nebo našroubováním do krabic plastových tuhých, uložených pevně, vnější O přes 23 do 35 mm https://podminky.urs.cz/item/CS_URS_2024_01/741110002 Montáž trubek elektroinstalačních s nasunutím nebo našroubováním do krabic plastových tuhých, uložených pevně, vnější O přes 23 do 35 mm https://podminky.urs.cz/item/CS_URS_2024_01/741110002 Montáž trubek elektroinstalačních s nasunutím nebo našroubováním do krabic plastových tuhých, uložených pevně, vnější O přes 23 do 35 mm https://podminky.urs.cz/item/CS_URS_2024_01/741110002 Montáž trubek elektroinstalačních s nasunutím nebo našroubováním do krabic plastových tuhých, uložených pevně, vnější O přes 23 do 35 mm https://podminky.urs.cz/item/CS_URS_2024_01/741110002
P | 159 | 741110003 |  | Montáž trubka plastová tuhá D přes 35 mm uložená pevně | M | 1250 | 0 |  |  |  | 0 |  | CS ÚRS 2024 01 |  | 2
PP |  |  |  | Montáž trubka plastová tuhá D přes 35 mm uložená pevně
VV
TS |  |  |  | Montáž trubka plastová tuhá D přes 35 mm uložená pevněMontáž trubek elektroinstalačních s nasunutím nebo našroubováním do krabic plastových tuhých, uložených pevně, vnější O přes 35 mm https://podminky.urs.cz/item/CS_URS_2024_01/741110003 Montáž trubek elektroinstalačních s nasunutím nebo našroubováním do krabic plastových tuhých, uložených pevně, vnější O přes 35 mm https://podminky.urs.cz/item/CS_URS_2024_01/741110003 Montáž trubek elektroinstalačních s nasunutím nebo našroubováním do krabic plastových tuhých, uložených pevně, vnější O přes 35 mm https://podminky.urs.cz/item/CS_URS_2024_01/741110003 Montáž trubek elektroinstalačních s nasunutím nebo našroubováním do krabic plastových tuhých, uložených pevně, vnější O přes 35 mm https://podminky.urs.cz/item/CS_URS_2024_01/741110003
P | 160 | 741110041 |  | Montáž trubka plastová ohebná D přes 11 do 23 mm uložená pevně | M | 30550 | 0 |  |  |  | 0 |  | CS ÚRS 2024 01 |  | 2
PP |  |  |  | Montáž trubka plastová ohebná D přes 11 do 23 mm uložená pevně
VV
TS |  |  |  | Montáž trubka plastová ohebná D přes 11 do 23 mm uložená pevněMontáž trubek elektroinstalačních s nasunutím nebo našroubováním do krabic plastových ohebných, uložených pevně, vnější O přes 11 do 23 mm https://podminky.urs.cz/item/CS_URS_2024_01/741110041 Montáž trubek elektroinstalačních s nasunutím nebo našroubováním do krabic plastových ohebných, uložených pevně, vnější O přes 11 do 23 mm https://podminky.urs.cz/item/CS_URS_2024_01/741110041 Montáž trubek elektroinstalačních s nasunutím nebo našroubováním do krabic plastových ohebných, uložených pevně, vnější O přes 11 do 23 mm https://podminky.urs.cz/item/CS_URS_2024_01/741110041 Montáž trubek elektroinstalačních s nasunutím nebo našroubováním do krabic plastových ohebných, uložených pevně, vnější O přes 11 do 23 mm https://podminky.urs.cz/item/CS_URS_2024_01/741110041
P | 161 | 34571450 |  | krabice pod omítku PVC přístrojová kruhová D 70mm | KUS | 6250 | 0 |  |  |  | 0 |  | CS ÚRS 2024 01 |  | 2
PP |  |  |  | krabice pod omítku PVC přístrojová kruhová D 70mm
VV
TS |  |  |  | krabice pod omítku PVC přístrojová kruhová D 70mmkrabice pod omítku PVC přístrojová kruhová D 70mm krabice pod omítku PVC přístrojová kruhová D 70mm krabice pod omítku PVC přístrojová kruhová D 70mm krabice pod omítku PVC přístrojová kruhová D 70mm
P | 162 | 741112001 |  | Montáž krabice zapuštěná plastová kruhová | KUS | 6250 | 0 |  |  |  | 0 |  | CS ÚRS 2024 01 |  | 2
PP |  |  |  | Montáž krabice zapuštěná plastová kruhová
VV
TS |  |  |  | Montáž krabice zapuštěná plastová kruhováMontáž krabic elektroinstalačních bez napojení na trubky a lišty, demontáže a montáže víčka a přístroje protahovacích nebo odbočných zapuštěných plastových kruhových do zdiva https://podminky.urs.cz/item/CS_URS_2024_01/741112001 Montáž krabic elektroinstalačních bez napojení na trubky a lišty, demontáže a montáže víčka a přístroje protahovacích nebo odbočných zapuštěných plastových kruhových do zdiva https://podminky.urs.cz/item/CS_URS_2024_01/741112001 Montáž krabic elektroinstalačních bez napojení na trubky a lišty, demontáže a montáže víčka a přístroje protahovacích nebo odbočných zapuštěných plastových kruhových do zdiva https://podminky.urs.cz/item/CS_URS_2024_01/741112001 Montáž krabic elektroinstalačních bez napojení na trubky a lišty, demontáže a montáže víčka a přístroje protahovacích nebo odbočných zapuštěných plastových kruhových do zdiva https://podminky.urs.cz/item/CS_URS_2024_01/741112001
P | 163 | 741112022 |  | Montáž krabice nástěnná plastová čtyřhranná do 160x160 mm | KUS | 1525 | 0 |  |  |  | 0 |  | CS ÚRS 2024 01 |  | 2
PP |  |  |  | Montáž krabice nástěnná plastová čtyřhranná do 160x160 mm
VV
TS |  |  |  | Montáž krabice nástěnná plastová čtyřhranná do 160x160 mmMontáž krabic elektroinstalačních bez napojení na trubky a lišty, demontáže a montáže víčka a přístroje protahovacích nebo odbočných nástěnných plastových čtyřhranných, vel. do 160x160 mm https://podminky.urs.cz/item/CS_URS_2024_01/741112022 Montáž krabic elektroinstalačních bez napojení na trubky a lišty, demontáže a montáže víčka a přístroje protahovacích nebo odbočných nástěnných plastových čtyřhranných, vel. do 160x160 mm https://podminky.urs.cz/item/CS_URS_2024_01/741112022 Montáž krabic elektroinstalačních bez napojení na trubky a lišty, demontáže a montáže víčka a přístroje protahovacích nebo odbočných nástěnných plastových čtyřhranných, vel. do 160x160 mm https://podminky.urs.cz/item/CS_URS_2024_01/741112022 Montáž krabic elektroinstalačních bez napojení na trubky a lišty, demontáže a montáže víčka a přístroje protahovacích nebo odbočných nástěnných plastových čtyřhranných, vel. do 160x160 mm https://podminky.urs.cz/item/CS_URS_2024_01/741112022
P | 164 | 34571480 |  | krabice v uzavřeném provedení PP s krytím IP 66 čtvercová 125x125mm | KUS | 1525 | 0 |  |  |  | 0 |  | CS ÚRS 2024 01 |  | 2
PP |  |  |  | krabice v uzavřeném provedení PP s krytím IP 66 čtvercová 125x125mm
VV
TS |  |  |  | krabice v uzavřeném provedení PP s krytím IP 66 čtvercová 125x125mmkrabice v uzavřeném provedení PP s krytím IP 66 čtvercová 125x125mm krabice v uzavřeném provedení PP s krytím IP 66 čtvercová 125x125mm krabice v uzavřeném provedení PP s krytím IP 66 čtvercová 125x125mm krabice v uzavřeném provedení PP s krytím IP 66 čtvercová 125x125mm
P | 165 | 38491007 |  | krabice instalační požárně odolná 4 plastové průchodky jedna keramická svorkovnice 120x50x100mm | KUS | 50 | 0 |  |  |  | 0 |  | CS ÚRS 2024 01 |  | 2
PP |  |  |  | krabice instalační požárně odolná 4 plastové průchodky jedna keramická svorkovnice 120x50x100mm
VV
TS |  |  |  | krabice instalační požárně odolná 4 plastové průchodky jedna keramická svorkovnice 120x50x100mmkrabice instalační požárně odolná 4 plastové průchodky jedna keramická svorkovnice 120x50x100mm krabice instalační požárně odolná 4 plastové průchodky jedna keramická svorkovnice 120x50x100mm krabice instalační požárně odolná 4 plastové průchodky jedna keramická svorkovnice 120x50x100mm krabice instalační požárně odolná 4 plastové průchodky jedna keramická svorkovnice 120x50x100mm
P | 166 | 741112022 | 1 | Montáž krabice nástěnná plastová čtyřhranná do 160x160 mm | KUS | 50 | 0 |  |  |  | 0 |  | CS ÚRS 2024 01 |  | 2
PP |  |  |  | Montáž krabice nástěnná plastová čtyřhranná do 160x160 mm
VV
TS |  |  |  | Montáž krabice nástěnná plastová čtyřhranná do 160x160 mmMontáž krabic elektroinstalačních bez napojení na trubky a lišty, demontáže a montáže víčka a přístroje protahovacích nebo odbočných nástěnných plastových čtyřhranných, vel. do 160x160 mm https://podminky.urs.cz/item/CS_URS_2024_01/741112022 Montáž krabic elektroinstalačních bez napojení na trubky a lišty, demontáže a montáže víčka a přístroje protahovacích nebo odbočných nástěnných plastových čtyřhranných, vel. do 160x160 mm https://podminky.urs.cz/item/CS_URS_2024_01/741112022 Montáž krabic elektroinstalačních bez napojení na trubky a lišty, demontáže a montáže víčka a přístroje protahovacích nebo odbočných nástěnných plastových čtyřhranných, vel. do 160x160 mm https://podminky.urs.cz/item/CS_URS_2024_01/741112022 Montáž krabic elektroinstalačních bez napojení na trubky a lišty, demontáže a montáže víčka a přístroje protahovacích nebo odbočných nástěnných plastových čtyřhranných, vel. do 160x160 mm https://podminky.urs.cz/item/CS_URS_2024_01/741112022
P | 167 | 34571094 |  | trubka elektroinstalační tuhá z PVC D 28,6/32 mm, délka 3m | M | 1750 | 0 |  |  |  | 0 |  | CS ÚRS 2024 01 |  | 2
PP |  |  |  | trubka elektroinstalační tuhá z PVC D 28,6/32 mm, délka 3m
VV
TS |  |  |  | trubka elektroinstalační tuhá z PVC D 28,6/32 mm, délka 3mtrubka elektroinstalační tuhá z PVC D 28,6/32 mm, délka 3m trubka elektroinstalační tuhá z PVC D 28,6/32 mm, délka 3m trubka elektroinstalační tuhá z PVC D 28,6/32 mm, délka 3m trubka elektroinstalační tuhá z PVC D 28,6/32 mm, délka 3m
P | 168 | 34571076 |  | trubka elektroinstalační ohebná z PVC (EN) 2350 | M | 1250 | 0 |  |  |  | 0 |  | CS ÚRS 2024 01 |  | 2
PP |  |  |  | trubka elektroinstalační ohebná z PVC (EN) 2350
VV
TS |  |  |  | trubka elektroinstalační ohebná z PVC (EN) 2350trubka elektroinstalační ohebná z PVC (EN) 2350 trubka elektroinstalační ohebná z PVC (EN) 2350 trubka elektroinstalační ohebná z PVC (EN) 2350 trubka elektroinstalační ohebná z PVC (EN) 2350
P | 169 | 34571063 |  | trubka elektroinstalační ohebná z PVC (ČSN) 2323 | M | 30550 | 0 |  |  |  | 0 |  | CS ÚRS 2024 01 |  | 2
PP |  |  |  | trubka elektroinstalační ohebná z PVC (ČSN) 2323
VV
TS |  |  |  | trubka elektroinstalační ohebná z PVC (ČSN) 2323trubka elektroinstalační ohebná z PVC (ČSN) 2323 trubka elektroinstalační ohebná z PVC (ČSN) 2323 trubka elektroinstalační ohebná z PVC (ČSN) 2323 trubka elektroinstalační ohebná z PVC (ČSN) 2323
P | 170 | 742111001 |  | Montáž příchytky pro kabely samostatné ohniodolné pro slaboproud | KUS | 5750 | 0 |  |  |  | 0 |  | CS ÚRS 2024 01 |  | 2
PP |  |  |  | Montáž příchytky pro kabely samostatné ohniodolné pro slaboproud
VV
TS |  |  |  | Montáž příchytky pro kabely samostatné ohniodolné pro slaboproudMontáž příchytek pro kabely samostatné ohniodolné včetně šroubu a hmoždinky https://podminky.urs.cz/item/CS_URS_2024_01/742111001 Montáž příchytek pro kabely samostatné ohniodolné včetně šroubu a hmoždinky https://podminky.urs.cz/item/CS_URS_2024_01/742111001 Montáž příchytek pro kabely samostatné ohniodolné včetně šroubu a hmoždinky https://podminky.urs.cz/item/CS_URS_2024_01/742111001 Montáž příchytek pro kabely samostatné ohniodolné včetně šroubu a hmoždinky https://podminky.urs.cz/item/CS_URS_2024_01/742111001
SD |  | D5 |  | Kabely a vodiče
P | 171 | R43 |  | Kabel 1-CXKE-R(J) 3x1,5 - dodávka | M | 32000 | 0 |  |  |  | 0 |  | R-položka |  | 2
PP |  |  |  | Kabel 1-CXKE-R(J) 3x1,5 - dodávka
VV
TS |  |  |  | Kabel 1-CXKE-R(J) 3x1,5 - dodávkaPoznámka k položce: Kabel s Cu jádrem 1kV, 3x1,5mm2 (1-CXKE-R), bezhalogenové silové ohniodolné bez požadavku na zachování funkční schopnosti Poznámka k položce: Kabel s Cu jádrem 1kV, 3x1,5mm2 (1-CXKE-R), bezhalogenové silové ohniodolné bez požadavku na zachování funkční schopnosti Poznámka k položce: Kabel s Cu jádrem 1kV, 3x1,5mm2 (1-CXKE-R), bezhalogenové silové ohniodolné bez požadavku na zachování funkční schopnosti Poznámka k položce: Kabel s Cu jádrem 1kV, 3x1,5mm2 (1-CXKE-R), bezhalogenové silové ohniodolné bez požadavku na zachování funkční schopnosti
P | 172 | R44 |  | Kabel 1-CXKE-R(O) 3x1,5 - dodávka | M | 3000 | 0 |  |  |  | 0 |  | R-položka |  | 2
PP |  |  |  | Kabel 1-CXKE-R(O) 3x1,5 - dodávka
VV
TS |  |  |  | Kabel 1-CXKE-R(O) 3x1,5 - dodávkaPoznámka k položce: Kabel s Cu jádrem 1kV, 3x1,5mm2 (1-CXKE-R), bezhalogenové silové ohniodolné bez požadavku na zachování funkční schopnosti Poznámka k položce: Kabel s Cu jádrem 1kV, 3x1,5mm2 (1-CXKE-R), bezhalogenové silové ohniodolné bez požadavku na zachování funkční schopnosti Poznámka k položce: Kabel s Cu jádrem 1kV, 3x1,5mm2 (1-CXKE-R), bezhalogenové silové ohniodolné bez požadavku na zachování funkční schopnosti Poznámka k položce: Kabel s Cu jádrem 1kV, 3x1,5mm2 (1-CXKE-R), bezhalogenové silové ohniodolné bez požadavku na zachování funkční schopnosti
P | 173 | R45 |  | Kabel 1-CXKE-R(J) 5x1,5 - dodávka | M | 1665 | 0 |  |  |  | 0 |  | R-položka |  | 2
PP |  |  |  | Kabel 1-CXKE-R(J) 5x1,5 - dodávka
VV
TS |  |  |  | Kabel 1-CXKE-R(J) 5x1,5 - dodávkaPoznámka k položce: Kabel s Cu jádrem 1kV, 5x1,5mm2 (1-CXKE-R), bezhalogenové silové ohniodolné bez požadavku na zachování funkční schopnosti Poznámka k položce: Kabel s Cu jádrem 1kV, 5x1,5mm2 (1-CXKE-R), bezhalogenové silové ohniodolné bez požadavku na zachování funkční schopnosti Poznámka k položce: Kabel s Cu jádrem 1kV, 5x1,5mm2 (1-CXKE-R), bezhalogenové silové ohniodolné bez požadavku na zachování funkční schopnosti Poznámka k položce: Kabel s Cu jádrem 1kV, 5x1,5mm2 (1-CXKE-R), bezhalogenové silové ohniodolné bez požadavku na zachování funkční schopnosti
P | 174 | R46 |  | Kabel 1-CXKE-R(O) 5x1,5 - dodávka | M | 1540 | 0 |  |  |  | 0 |  | R-položka |  | 2
PP |  |  |  | Kabel 1-CXKE-R(O) 5x1,5 - dodávka
VV
TS |  |  |  | Kabel 1-CXKE-R(O) 5x1,5 - dodávkaPoznámka k položce: Kabel s Cu jádrem 1kV, 5x1,5mm2 (1-CXKE-R), bezhalogenové silové ohniodolné bez požadavku na zachování funkční schopnosti Poznámka k položce: Kabel s Cu jádrem 1kV, 5x1,5mm2 (1-CXKE-R), bezhalogenové silové ohniodolné bez požadavku na zachování funkční schopnosti Poznámka k položce: Kabel s Cu jádrem 1kV, 5x1,5mm2 (1-CXKE-R), bezhalogenové silové ohniodolné bez požadavku na zachování funkční schopnosti Poznámka k položce: Kabel s Cu jádrem 1kV, 5x1,5mm2 (1-CXKE-R), bezhalogenové silové ohniodolné bez požadavku na zachování funkční schopnosti
P | 175 | R47 |  | Kabel 1-CXKE-R(J) 7x1,5 - dodávka | M | 540 | 0 |  |  |  | 0 |  | R-položka |  | 2
PP |  |  |  | Kabel 1-CXKE-R(J) 7x1,5 - dodávka
VV
TS |  |  |  | Kabel 1-CXKE-R(J) 7x1,5 - dodávkaPoznámka k položce: Kabel s Cu jádrem 1kV, 7x1,5mm2 (1-CXKE-R), bezhalogenové silové ohniodolné bez požadavku na zachování funkční schopnosti Poznámka k položce: Kabel s Cu jádrem 1kV, 7x1,5mm2 (1-CXKE-R), bezhalogenové silové ohniodolné bez požadavku na zachování funkční schopnosti Poznámka k položce: Kabel s Cu jádrem 1kV, 7x1,5mm2 (1-CXKE-R), bezhalogenové silové ohniodolné bez požadavku na zachování funkční schopnosti Poznámka k položce: Kabel s Cu jádrem 1kV, 7x1,5mm2 (1-CXKE-R), bezhalogenové silové ohniodolné bez požadavku na zachování funkční schopnosti
P | 176 | R48 |  | Kabel 1-CXKE-R(J) 3x2,5 - dodávka | M | 48650 | 0 |  |  |  | 0 |  | R-položka |  | 2
PP |  |  |  | Kabel 1-CXKE-R(J) 3x2,5 - dodávka
VV
TS |  |  |  | Kabel 1-CXKE-R(J) 3x2,5 - dodávkaPoznámka k položce: Kabel s Cu jádrem 1kV, 3x2,5mm2 (1-CXKE-R), bezhalogenové silové ohniodolné bez požadavku na zachování funkční schopnosti Poznámka k položce: Kabel s Cu jádrem 1kV, 3x2,5mm2 (1-CXKE-R), bezhalogenové silové ohniodolné bez požadavku na zachování funkční schopnosti Poznámka k položce: Kabel s Cu jádrem 1kV, 3x2,5mm2 (1-CXKE-R), bezhalogenové silové ohniodolné bez požadavku na zachování funkční schopnosti Poznámka k položce: Kabel s Cu jádrem 1kV, 3x2,5mm2 (1-CXKE-R), bezhalogenové silové ohniodolné bez požadavku na zachování funkční schopnosti
P | 177 | R49 |  | Kabel 1-CXKE-R(J) 5x2,5 - dodávka | M | 540 | 0 |  |  |  | 0 |  | R-položka |  | 2
PP |  |  |  | Kabel 1-CXKE-R(J) 5x2,5 - dodávka
VV
TS |  |  |  | Kabel 1-CXKE-R(J) 5x2,5 - dodávkaPoznámka k položce: Kabel s Cu jádrem 1kV, 5x2,5mm2 (1-CXKE-R), bezhalogenové silové ohniodolné bez požadavku na zachování funkční schopnosti Poznámka k položce: Kabel s Cu jádrem 1kV, 5x2,5mm2 (1-CXKE-R), bezhalogenové silové ohniodolné bez požadavku na zachování funkční schopnosti Poznámka k položce: Kabel s Cu jádrem 1kV, 5x2,5mm2 (1-CXKE-R), bezhalogenové silové ohniodolné bez požadavku na zachování funkční schopnosti Poznámka k položce: Kabel s Cu jádrem 1kV, 5x2,5mm2 (1-CXKE-R), bezhalogenové silové ohniodolné bez požadavku na zachování funkční schopnosti
P | 178 | R50 |  | Kabel 1-CXKE-R(J) 7x2,5 - dodávka | M | 540 | 0 |  |  |  | 0 |  | R-položka |  | 2
PP |  |  |  | Kabel 1-CXKE-R(J) 7x2,5 - dodávka
VV
TS |  |  |  | Kabel 1-CXKE-R(J) 7x2,5 - dodávkaPoznámka k položce: Kabel s Cu jádrem 1kV, 7x2,5mm2 (1-CXKE-R), bezhalogenové silové ohniodolné bez požadavku na zachování funkční schopnosti Poznámka k položce: Kabel s Cu jádrem 1kV, 7x2,5mm2 (1-CXKE-R), bezhalogenové silové ohniodolné bez požadavku na zachování funkční schopnosti Poznámka k položce: Kabel s Cu jádrem 1kV, 7x2,5mm2 (1-CXKE-R), bezhalogenové silové ohniodolné bez požadavku na zachování funkční schopnosti Poznámka k položce: Kabel s Cu jádrem 1kV, 7x2,5mm2 (1-CXKE-R), bezhalogenové silové ohniodolné bez požadavku na zachování funkční schopnosti
P | 179 | R51 |  | Kabel 1-CXKE-R 5x4mm2 - dodávka | M | 380 | 0 |  |  |  | 0 |  | R-položka |  | 2
PP |  |  |  | Kabel 1-CXKE-R 5x4mm2 - dodávka
VV
TS |  |  |  | Kabel 1-CXKE-R 5x4mm2 - dodávkaPoznámka k položce: Kabel silový s Cu jádrem 1kV 5x4 mm2 (1-CXKE-R) Poznámka k položce: Kabel silový s Cu jádrem 1kV 5x4 mm2 (1-CXKE-R) Poznámka k položce: Kabel silový s Cu jádrem 1kV 5x4 mm2 (1-CXKE-R) Poznámka k položce: Kabel silový s Cu jádrem 1kV 5x4 mm2 (1-CXKE-R)
P | 180 | R52 |  | Kabel 1-CXKE-R 5x6mm2 - dodávka | M | 125 | 0 |  |  |  | 0 |  | R-položka |  | 2
PP |  |  |  | Kabel 1-CXKE-R 5x6mm2 - dodávka
VV
TS |  |  |  | Kabel 1-CXKE-R 5x6mm2 - dodávkaPoznámka k položce: Kabel silový s Cu jádrem 1kV 5x6 mm2 (1-CXKE-R) Poznámka k položce: Kabel silový s Cu jádrem 1kV 5x6 mm2 (1-CXKE-R) Poznámka k položce: Kabel silový s Cu jádrem 1kV 5x6 mm2 (1-CXKE-R) Poznámka k položce: Kabel silový s Cu jádrem 1kV 5x6 mm2 (1-CXKE-R)
P | 181 | R53 |  | Kabel 1-CXKE-R 5x10mm2 - dodávka | M | 3150 | 0 |  |  |  | 0 |  | R-položka |  | 2
PP |  |  |  | Kabel 1-CXKE-R 5x10mm2 - dodávka
VV
TS |  |  |  | Kabel 1-CXKE-R 5x10mm2 - dodávkaPoznámka k položce: Kabel silový s Cu jádrem 1kV 5x10 mm2 (1-CXKE-R) Poznámka k položce: Kabel silový s Cu jádrem 1kV 5x10 mm2 (1-CXKE-R) Poznámka k položce: Kabel silový s Cu jádrem 1kV 5x10 mm2 (1-CXKE-R) Poznámka k položce: Kabel silový s Cu jádrem 1kV 5x10 mm2 (1-CXKE-R)
P | 182 | R54 |  | Kabel 1-CXKE-R 5x16mm2 - dodávka | M | 11576 | 0 |  |  |  | 0 |  | R-položka |  | 2
PP |  |  |  | Kabel 1-CXKE-R 5x16mm2 - dodávka
VV
TS |  |  |  | Kabel 1-CXKE-R 5x16mm2 - dodávkaPoznámka k položce: Kabel silový s Cu jádrem 1kV 5x16 mm2 (1-CXKE-R) Poznámka k položce: Kabel silový s Cu jádrem 1kV 5x16 mm2 (1-CXKE-R) Poznámka k položce: Kabel silový s Cu jádrem 1kV 5x16 mm2 (1-CXKE-R) Poznámka k položce: Kabel silový s Cu jádrem 1kV 5x16 mm2 (1-CXKE-R)
P | 183 | R55 |  | Kabel 1-CXKE-R 5x25mm2 - dodávka | M | 200 | 0 |  |  |  | 0 |  | R-položka |  | 2
PP |  |  |  | Kabel 1-CXKE-R 5x25mm2 - dodávka
VV
TS |  |  |  | Kabel 1-CXKE-R 5x25mm2 - dodávkaPoznámka k položce: Kabel silový s Cu jádrem 1kV 5x25 mm2 (1-CXKE-R) Poznámka k položce: Kabel silový s Cu jádrem 1kV 5x25 mm2 (1-CXKE-R) Poznámka k položce: Kabel silový s Cu jádrem 1kV 5x25 mm2 (1-CXKE-R) Poznámka k položce: Kabel silový s Cu jádrem 1kV 5x25 mm2 (1-CXKE-R)
P | 184 | R56 |  | Kabel 1-CXKE-R 5x35mm2 - dodávka | M | 260 | 0 |  |  |  | 0 |  | R-položka |  | 2
PP |  |  |  | Kabel 1-CXKE-R 5x35mm2 - dodávka
VV
TS |  |  |  | Kabel 1-CXKE-R 5x35mm2 - dodávkaPoznámka k položce: Kabel silový s Cu jádrem 1kV 5x35 mm2 (1-CXKE-R) Poznámka k položce: Kabel silový s Cu jádrem 1kV 5x35 mm2 (1-CXKE-R) Poznámka k položce: Kabel silový s Cu jádrem 1kV 5x35 mm2 (1-CXKE-R) Poznámka k položce: Kabel silový s Cu jádrem 1kV 5x35 mm2 (1-CXKE-R)
P | 185 | R57 |  | Kabel 1-CXKE-R 5x50mm2 - dodávka | M | 210 | 0 |  |  |  | 0 |  | R-položka |  | 2
PP |  |  |  | Kabel 1-CXKE-R 5x50mm2 - dodávka
VV
TS |  |  |  | Kabel 1-CXKE-R 5x50mm2 - dodávkaPoznámka k položce: Kabel silový s Cu jádrem 1kV 5x50mm2 (1-CXKE-R) Poznámka k položce: Kabel silový s Cu jádrem 1kV 5x50mm2 (1-CXKE-R) Poznámka k položce: Kabel silový s Cu jádrem 1kV 5x50mm2 (1-CXKE-R) Poznámka k položce: Kabel silový s Cu jádrem 1kV 5x50mm2 (1-CXKE-R)
P | 186 | Pol65 |  | Kabel 1-CXKE-R 5x50mm2 - montáž | M | 210 | 0 |  |  |  | 0 |  | R-položka |  | 2
PP |  |  |  | Kabel 1-CXKE-R 5x50mm2 - montáž
VV
TS |  |  |  | Kabel 1-CXKE-R 5x50mm2 - montážPoznámka k položce: Montáž kabel Cu plný kulatý žíla 5x50 až 95 mm2 uložený volně (1-CXKE-R) Poznámka k položce: Montáž kabel Cu plný kulatý žíla 5x50 až 95 mm2 uložený volně (1-CXKE-R) Poznámka k položce: Montáž kabel Cu plný kulatý žíla 5x50 až 95 mm2 uložený volně (1-CXKE-R) Poznámka k položce: Montáž kabel Cu plný kulatý žíla 5x50 až 95 mm2 uložený volně (1-CXKE-R)
P | 187 | R58 |  | Kabel 1-CXKE-R 5x70mm2 - dodávka | M | 180 | 0 |  |  |  | 0 |  | R-položka |  | 2
PP |  |  |  | Kabel 1-CXKE-R 5x70mm2 - dodávka
VV
TS |  |  |  | Kabel 1-CXKE-R 5x70mm2 - dodávkaPoznámka k položce: Kabel silový s Cu jádrem 1kV 5x50mm2 (1-CXKE-R) Poznámka k položce: Kabel silový s Cu jádrem 1kV 5x50mm2 (1-CXKE-R) Poznámka k položce: Kabel silový s Cu jádrem 1kV 5x50mm2 (1-CXKE-R) Poznámka k položce: Kabel silový s Cu jádrem 1kV 5x50mm2 (1-CXKE-R)
P | 188 | Pol66 |  | Kabel 1-CXKE-R 5x70mm2 - montáž | M | 180 | 0 |  |  |  | 0 |  | R-položka |  | 2
PP |  |  |  | Kabel 1-CXKE-R 5x70mm2 - montáž
VV
TS |  |  |  | Kabel 1-CXKE-R 5x70mm2 - montážPoznámka k položce: Montáž kabel Cu plný kulatý žíla 5x50 až 95 mm2 uložený volně (1-CXKE-R) Poznámka k položce: Montáž kabel Cu plný kulatý žíla 5x50 až 95 mm2 uložený volně (1-CXKE-R) Poznámka k položce: Montáž kabel Cu plný kulatý žíla 5x50 až 95 mm2 uložený volně (1-CXKE-R) Poznámka k položce: Montáž kabel Cu plný kulatý žíla 5x50 až 95 mm2 uložený volně (1-CXKE-R)
P | 189 | R59 |  | Kabel 1-CXKE-R 3x120+70mm2 - dodávka | M | 200 | 0 |  |  |  | 0 |  | R-položka |  | 2
PP |  |  |  | Kabel 1-CXKE-R 3x120+70mm2 - dodávka
VV
TS |  |  |  | Kabel 1-CXKE-R 3x120+70mm2 - dodávkaPoznámka k položce: Kabel silový s Cu jádrem 1kV 3x120+70mm2 (1-CXKE-R) Poznámka k položce: Kabel silový s Cu jádrem 1kV 3x120+70mm2 (1-CXKE-R) Poznámka k položce: Kabel silový s Cu jádrem 1kV 3x120+70mm2 (1-CXKE-R) Poznámka k položce: Kabel silový s Cu jádrem 1kV 3x120+70mm2 (1-CXKE-R)
P | 190 | R60 |  | Kabel 1-CXKE-R 3x150+70mm2 - dodávka | M | 120 | 0 |  |  |  | 0 |  | R-položka |  | 2
PP |  |  |  | Kabel 1-CXKE-R 3x150+70mm2 - dodávka
VV
TS |  |  |  | Kabel 1-CXKE-R 3x150+70mm2 - dodávkaPoznámka k položce: Kabel silový s Cu jádrem 1kV 3x150+70 mm2 (1-CXKE-R) Poznámka k položce: Kabel silový s Cu jádrem 1kV 3x150+70 mm2 (1-CXKE-R) Poznámka k položce: Kabel silový s Cu jádrem 1kV 3x150+70 mm2 (1-CXKE-R) Poznámka k položce: Kabel silový s Cu jádrem 1kV 3x150+70 mm2 (1-CXKE-R)
P | 191 | R61 |  | Kabel 1-CXKE-R 3x185+95mm2 - dodávka | M | 700 | 0 |  |  |  | 0 |  | R-položka |  | 2
PP |  |  |  | Kabel 1-CXKE-R 3x185+95mm2 - dodávka
VV
TS |  |  |  | Kabel 1-CXKE-R 3x185+95mm2 - dodávkaPoznámka k položce: Kabel silový s Cu jádrem 1kV 3x185+95 mm2 (1-CXKE-R) Poznámka k položce: Kabel silový s Cu jádrem 1kV 3x185+95 mm2 (1-CXKE-R) Poznámka k položce: Kabel silový s Cu jádrem 1kV 3x185+95 mm2 (1-CXKE-R) Poznámka k položce: Kabel silový s Cu jádrem 1kV 3x185+95 mm2 (1-CXKE-R)
P | 192 | R62 |  | Kabel 1-CXKE-V 3x2,5(J) B2caS1d0 P60-R - dodávka | M | 10560 | 0 |  |  |  | 0 |  | R-položka |  | 2
PP |  |  |  | Kabel 1-CXKE-V 3x2,5(J) B2caS1d0 P60-R - dodávka
VV
TS |  |  |  | Kabel 1-CXKE-V 3x2,5(J) B2caS1d0 P60-R - dodávkaPoznámka k položce: Kabel silový s Cu jádrem 1kV, 3x2,5mm2 (CXKE-V), charakteristika B2caS1d0, funkční schopnost při požáru 60minut (P60-R) Poznámka k položce: Kabel silový s Cu jádrem 1kV, 3x2,5mm2 (CXKE-V), charakteristika B2caS1d0, funkční schopnost při požáru 60minut (P60-R) Poznámka k položce: Kabel silový s Cu jádrem 1kV, 3x2,5mm2 (CXKE-V), charakteristika B2caS1d0, funkční schopnost při požáru 60minut (P60-R) Poznámka k položce: Kabel silový s Cu jádrem 1kV, 3x2,5mm2 (CXKE-V), charakteristika B2caS1d0, funkční schopnost při požáru 60minut (P60-R)
P | 193 | Pol70 |  | Kabel 1-CXKE-V 3x2,5(J) B2caS1d0 P60-R - montáž ve žlabu | M | 3250 | 0 |  |  |  | 0 |  | R-položka |  | 2
PP |  |  |  | Kabel 1-CXKE-V 3x2,5(J) B2caS1d0 P60-R - montáž ve žlabu
VV
TS |  |  |  | Kabel 1-CXKE-V 3x2,5(J) B2caS1d0 P60-R - montáž ve žlabuPoznámka k položce: Montáž kabel Cu plný kulatý žíla 3x1,5 až 6 mm2 uložený pevně (CXKE-V) Poznámka k položce: Montáž kabel Cu plný kulatý žíla 3x1,5 až 6 mm2 uložený pevně (CXKE-V) Poznámka k položce: Montáž kabel Cu plný kulatý žíla 3x1,5 až 6 mm2 uložený pevně (CXKE-V) Poznámka k položce: Montáž kabel Cu plný kulatý žíla 3x1,5 až 6 mm2 uložený pevně (CXKE-V)
P | 194 | Pol71 |  | Kabel 1-CXKE-V 3x2,5(J) B2caS1d0 P60-R - montáž na příchytkách nebo pod omítkou | M | 7310 | 0 |  |  |  | 0 |  | R-položka |  | 2
PP |  |  |  | Kabel 1-CXKE-V 3x2,5(J) B2caS1d0 P60-R - montáž na příchytkách nebo pod omítkou
VV
TS |  |  |  | Kabel 1-CXKE-V 3x2,5(J) B2caS1d0 P60-R - montáž na příchytkách nebo pod omítkouPoznámka k položce: Montáž kabel Cu plný kulatý žíla 3x1,5 až 6 mm2 uložený pevně (CXKE-V) Poznámka k položce: Montáž kabel Cu plný kulatý žíla 3x1,5 až 6 mm2 uložený pevně (CXKE-V) Poznámka k položce: Montáž kabel Cu plný kulatý žíla 3x1,5 až 6 mm2 uložený pevně (CXKE-V) Poznámka k položce: Montáž kabel Cu plný kulatý žíla 3x1,5 až 6 mm2 uložený pevně (CXKE-V)
P | 195 | R63 |  | Kabel 1-CXKE-V 5x10(J) B2caS1d0 P60-R - dodávka | M | 250 | 0 |  |  |  | 0 |  | R-položka |  | 2
PP |  |  |  | Kabel 1-CXKE-V 5x10(J) B2caS1d0 P60-R - dodávka
VV
TS |  |  |  | Kabel 1-CXKE-V 5x10(J) B2caS1d0 P60-R - dodávkaPoznámka k položce: Kabel silový s Cu jádrem 1kV, 5x10mm2 (CXKE-V), charakteristika B2caS1d0, funkční schopnost při požáru 60minut (P60-R) Poznámka k položce: Kabel silový s Cu jádrem 1kV, 5x10mm2 (CXKE-V), charakteristika B2caS1d0, funkční schopnost při požáru 60minut (P60-R) Poznámka k položce: Kabel silový s Cu jádrem 1kV, 5x10mm2 (CXKE-V), charakteristika B2caS1d0, funkční schopnost při požáru 60minut (P60-R) Poznámka k položce: Kabel silový s Cu jádrem 1kV, 5x10mm2 (CXKE-V), charakteristika B2caS1d0, funkční schopnost při požáru 60minut (P60-R)
P | 196 | Pol72 |  | Kabel 1-CXKE-V 5x10(J) B2caS1d0 P60-R - montáž ve žlabu | M | 105 | 0 |  |  |  | 0 |  | R-položka |  | 2
PP |  |  |  | Kabel 1-CXKE-V 5x10(J) B2caS1d0 P60-R - montáž ve žlabu
VV
TS |  |  |  | Kabel 1-CXKE-V 5x10(J) B2caS1d0 P60-R - montáž ve žlabuPoznámka k položce: Montáž kabel Cu plný kulatý žíla 5x10 mm2 uložený pevně (CXKE-V) Poznámka k položce: Montáž kabel Cu plný kulatý žíla 5x10 mm2 uložený pevně (CXKE-V) Poznámka k položce: Montáž kabel Cu plný kulatý žíla 5x10 mm2 uložený pevně (CXKE-V) Poznámka k položce: Montáž kabel Cu plný kulatý žíla 5x10 mm2 uložený pevně (CXKE-V)
P | 197 | Pol73 |  | Kabel 1-CXKE-V 5x10(J) B2caS1d0 P60-R - montáž na příchytkách nebo pod omítkou | M | 145 | 0 |  |  |  | 0 |  | R-položka |  | 2
PP |  |  |  | Kabel 1-CXKE-V 5x10(J) B2caS1d0 P60-R - montáž na příchytkách nebo pod omítkou
VV
TS |  |  |  | Kabel 1-CXKE-V 5x10(J) B2caS1d0 P60-R - montáž na příchytkách nebo pod omítkouPoznámka k položce: Montáž kabel Cu plný kulatý žíla 5x10 mm2 uložený pevně (CXKE-V) Poznámka k položce: Montáž kabel Cu plný kulatý žíla 5x10 mm2 uložený pevně (CXKE-V) Poznámka k položce: Montáž kabel Cu plný kulatý žíla 5x10 mm2 uložený pevně (CXKE-V) Poznámka k položce: Montáž kabel Cu plný kulatý žíla 5x10 mm2 uložený pevně (CXKE-V)
P | 198 | R64 |  | Topný kabel na potrubí s termostatem 10m/136W - dodávka | KS | 4 | 0 |  |  |  | 0 |  | R-položka |  | 2
PP |  |  |  | Topný kabel na potrubí s termostatem 10m/136W - dodávka
VV
TS |  |  |  | Topný kabel na potrubí s termostatem 10m/136W - dodávkaPoznámka k položce: Topný kabel na potrubí s termostatem 6m/72W (Chlazení) Poznámka k položce: Topný kabel na potrubí s termostatem 6m/72W (Chlazení) Poznámka k položce: Topný kabel na potrubí s termostatem 6m/72W (Chlazení) Poznámka k položce: Topný kabel na potrubí s termostatem 6m/72W (Chlazení)
P | 199 | Pol74 |  | Topný kabel na potrubí s termostatem 10m/136W - montáž | KS | 4 | 0 |  |  |  | 0 |  | R-položka |  | 2
PP |  |  |  | Topný kabel na potrubí s termostatem 10m/136W - montáž
VV
TS |  |  |  | Topný kabel na potrubí s termostatem 10m/136W - montážPoznámka k položce: Montáž topného kabelu na potrubí. Poznámka k položce: Montáž topného kabelu na potrubí. Poznámka k položce: Montáž topného kabelu na potrubí. Poznámka k položce: Montáž topného kabelu na potrubí.
P | 200 | R65 |  | Topný kabel na potrubí s termostatem 15m/152W - dodávka | KS | 4 | 0 |  |  |  | 0 |  | R-položka |  | 2
PP |  |  |  | Topný kabel na potrubí s termostatem 15m/152W - dodávka
VV
TS |  |  |  | Topný kabel na potrubí s termostatem 15m/152W - dodávkaPoznámka k položce: Topný kabel na potrubí s termostatem 6m/72W (Chlazení) Poznámka k položce: Topný kabel na potrubí s termostatem 6m/72W (Chlazení) Poznámka k položce: Topný kabel na potrubí s termostatem 6m/72W (Chlazení) Poznámka k položce: Topný kabel na potrubí s termostatem 6m/72W (Chlazení)
P | 201 | Pol75 |  | Topný kabel na potrubí s termostatem 15m/152W - montáž | KS | 4 | 0 |  |  |  | 0 |  | R-položka |  | 2
PP |  |  |  | Topný kabel na potrubí s termostatem 15m/152W - montáž
VV
TS |  |  |  | Topný kabel na potrubí s termostatem 15m/152W - montážPoznámka k položce: Montáž topného kabelu na potrubí. Poznámka k položce: Montáž topného kabelu na potrubí. Poznámka k položce: Montáž topného kabelu na potrubí. Poznámka k položce: Montáž topného kabelu na potrubí.
P | 202 | R66 |  | Vodič CY 6(z/žl) - dodávka | M | 4250 | 0 |  |  |  | 0 |  | R-položka |  | 2
PP |  |  |  | Vodič CY 6(z/žl) - dodávka
VV
TS |  |  |  | Vodič CY 6(z/žl) - dodávkaPoznámka k položce: kabel silový jednožilový s Cu jádrem 1x6 mm2 (1-YY) Poznámka k položce: kabel silový jednožilový s Cu jádrem 1x6 mm2 (1-YY) Poznámka k položce: kabel silový jednožilový s Cu jádrem 1x6 mm2 (1-YY) Poznámka k položce: kabel silový jednožilový s Cu jádrem 1x6 mm2 (1-YY)
P | 203 | R67 |  | Vodič CY 10(z/žl) - dodávka | M | 250 | 0 |  |  |  | 0 |  | R-položka |  | 2
PP |  |  |  | Vodič CY 10(z/žl) - dodávka
VV
TS |  |  |  | Vodič CY 10(z/žl) - dodávkaPoznámka k položce: kabel silový jednožilový s Cu jádrem 1x16 mm2 (1-YY) Poznámka k položce: kabel silový jednožilový s Cu jádrem 1x16 mm2 (1-YY) Poznámka k položce: kabel silový jednožilový s Cu jádrem 1x16 mm2 (1-YY) Poznámka k položce: kabel silový jednožilový s Cu jádrem 1x16 mm2 (1-YY)
P | 204 | R68 |  | Vodič CY 16(z/žl) - dodávka | M | 4550 | 0 |  |  |  | 0 |  | R-položka |  | 2
PP |  |  |  | Vodič CY 16(z/žl) - dodávka
VV
TS |  |  |  | Vodič CY 16(z/žl) - dodávkaPoznámka k položce: kabel silový jednožilový s Cu jádrem 1x16 mm2 (1-YY) Poznámka k položce: kabel silový jednožilový s Cu jádrem 1x16 mm2 (1-YY) Poznámka k položce: kabel silový jednožilový s Cu jádrem 1x16 mm2 (1-YY) Poznámka k položce: kabel silový jednožilový s Cu jádrem 1x16 mm2 (1-YY)
P | 205 | R69 |  | Vodič CY 25(z/žl) - dodávka | M | 250 | 0 |  |  |  | 0 |  | R-položka |  | 2
PP |  |  |  | Vodič CY 25(z/žl) - dodávka
VV
TS |  |  |  | Vodič CY 25(z/žl) - dodávkaPoznámka k položce: kabel silový jednožilový s Cu jádrem 1x25 mm2 (1-YY) Poznámka k položce: kabel silový jednožilový s Cu jádrem 1x25 mm2 (1-YY) Poznámka k položce: kabel silový jednožilový s Cu jádrem 1x25 mm2 (1-YY) Poznámka k položce: kabel silový jednožilový s Cu jádrem 1x25 mm2 (1-YY)
P | 206 | R70 |  | Vodič CY 70(z/žl) - dodávka | M | 1250 | 0 |  |  |  | 0 |  | R-položka |  | 2
PP |  |  |  | Vodič CY 70(z/žl) - dodávka
VV
TS |  |  |  | Vodič CY 70(z/žl) - dodávkaPoznámka k položce: kabel silový jednožilový s Cu jádrem 1x70 mm2 (1-YY) Poznámka k položce: kabel silový jednožilový s Cu jádrem 1x70 mm2 (1-YY) Poznámka k položce: kabel silový jednožilový s Cu jádrem 1x70 mm2 (1-YY) Poznámka k položce: kabel silový jednožilový s Cu jádrem 1x70 mm2 (1-YY)
P | 207 | R71 |  | Kabel JYTY 2x1 - dodávka | M | 1250 | 0 |  |  |  | 0 |  | R-položka |  | 2
PP |  |  |  | Kabel JYTY 2x1 - dodávka
VV
TS |  |  |  | Kabel JYTY 2x1 - dodávkaPoznámka k položce: Kabel s Cu jádrem, 2x1 mm2 (JYTY), stínění laminovaná Al fólie s příložným Cu drátem (stmívání DALI) Poznámka k položce: Kabel s Cu jádrem, 2x1 mm2 (JYTY), stínění laminovaná Al fólie s příložným Cu drátem (stmívání DALI) Poznámka k položce: Kabel s Cu jádrem, 2x1 mm2 (JYTY), stínění laminovaná Al fólie s příložným Cu drátem (stmívání DALI) Poznámka k položce: Kabel s Cu jádrem, 2x1 mm2 (JYTY), stínění laminovaná Al fólie s příložným Cu drátem (stmívání DALI)
P | 208 | R72 |  | Kabel JYTY 5x1 - dodávka | M | 4565 | 0 |  |  |  | 0 |  | R-položka |  | 2
PP |  |  |  | Kabel JYTY 5x1 - dodávka
VV
TS |  |  |  | Kabel JYTY 5x1 - dodávkaPoznámka k položce: Kabel s Cu jádrem, 5x1 mm2 (JYTY), stínění laminovaná Al fólie s příložným Cu drátem (monitoring NO) Poznámka k položce: Kabel s Cu jádrem, 5x1 mm2 (JYTY), stínění laminovaná Al fólie s příložným Cu drátem (monitoring NO) Poznámka k položce: Kabel s Cu jádrem, 5x1 mm2 (JYTY), stínění laminovaná Al fólie s příložným Cu drátem (monitoring NO) Poznámka k položce: Kabel s Cu jádrem, 5x1 mm2 (JYTY), stínění laminovaná Al fólie s příložným Cu drátem (monitoring NO)
P | 209 | R73 |  | Kabel CAT6A STP LSOH B2ca-s1,d1,a1 - dodávka | M | 1250 | 0 |  |  |  | 0 |  | R-položka |  | 2
PP |  |  |  | Kabel CAT6A STP LSOH B2ca-s1,d1,a1 - dodávka
VV
TS |  |  |  | Kabel CAT6A STP LSOH B2ca-s1,d1,a1 - dodávkaPoznámka k položce: Datový kabel CAT6A s LSOH pláštěm a třídou reakce na oheň B2ca-s1,d1,a1 uložený volně (mezi řídící jednotkou AMX a silovým rozvaděčem) Poznámka k položce: Datový kabel CAT6A s LSOH pláštěm a třídou reakce na oheň B2ca-s1,d1,a1 uložený volně (mezi řídící jednotkou AMX a silovým rozvaděčem) Poznámka k položce: Datový kabel CAT6A s LSOH pláštěm a třídou reakce na oheň B2ca-s1,d1,a1 uložený volně (mezi řídící jednotkou AMX a silovým rozvaděčem) Poznámka k položce: Datový kabel CAT6A s LSOH pláštěm a třídou reakce na oheň B2ca-s1,d1,a1 uložený volně (mezi řídící jednotkou AMX a silovým rozvaděčem)
P | 210 | Pol84 |  | Zapojení kabelů do rozvaděče (do 7x2,5 mm2) | KS | 5000 | 0 |  |  |  | 0 |  | R-položka |  | 2
PP |  |  |  | Zapojení kabelů do rozvaděče (do 7x2,5 mm2)
VV
TS |  |  |  | Zapojení kabelů do rozvaděče (do 7x2,5 mm2)Poznámka k položce: Ukončení vodič izolovaný do 2,5 mm2 v rozváděči nebo na přístroji, úprava izolace konců kabelů Poznámka k položce: Ukončení vodič izolovaný do 2,5 mm2 v rozváděči nebo na přístroji, úprava izolace konců kabelů Poznámka k položce: Ukončení vodič izolovaný do 2,5 mm2 v rozváděči nebo na přístroji, úprava izolace konců kabelů Poznámka k položce: Ukončení vodič izolovaný do 2,5 mm2 v rozváděči nebo na přístroji, úprava izolace konců kabelů
P | 211 | Pol85 |  | Zapojení kabelů do rozvaděče (do 4x95 mm2) | KS | 300 | 0 |  |  |  | 0 |  | R-položka |  | 2
PP |  |  |  | Zapojení kabelů do rozvaděče (do 4x95 mm2)
VV
TS |  |  |  | Zapojení kabelů do rozvaděče (do 4x95 mm2)Poznámka k položce: Ukončení vodič izolovaný do 95 mm2 v rozváděči nebo na přístroji, úprava izolace konců kabelů Poznámka k položce: Ukončení vodič izolovaný do 95 mm2 v rozváděči nebo na přístroji, úprava izolace konců kabelů Poznámka k položce: Ukončení vodič izolovaný do 95 mm2 v rozváděči nebo na přístroji, úprava izolace konců kabelů Poznámka k položce: Ukončení vodič izolovaný do 95 mm2 v rozváděči nebo na přístroji, úprava izolace konců kabelů
P | 212 | Pol86 |  | Zapojení kabelů do rozvaděče (do 4x240 mm2) | KS | 20 | 0 |  |  |  | 0 |  | R-položka |  | 2
PP |  |  |  | Zapojení kabelů do rozvaděče (do 4x240 mm2)
VV
TS |  |  |  | Zapojení kabelů do rozvaděče (do 4x240 mm2)Poznámka k položce: Ukončení vodič izolovaný do 240 mm2 v rozváděči nebo na přístroji, úprava izolace konců kabelů Poznámka k položce: Ukončení vodič izolovaný do 240 mm2 v rozváděči nebo na přístroji, úprava izolace konců kabelů Poznámka k položce: Ukončení vodič izolovaný do 240 mm2 v rozváděči nebo na přístroji, úprava izolace konců kabelů Poznámka k položce: Ukončení vodič izolovaný do 240 mm2 v rozváděči nebo na přístroji, úprava izolace konců kabelů
P | 213 | 741122611 | 1 | Montáž kabel Cu plný kulatý žíla 3x1,5 až 6 mm2 uložený pevně (např. CYKY) | M | 19650 | 0 |  |  |  | 0 |  | CS ÚRS 2024 01 |  | 2
PP |  |  |  | Montáž kabel Cu plný kulatý žíla 3x1,5 až 6 mm2 uložený pevně (např. CYKY)
VV
TS |  |  |  | Montáž kabel Cu plný kulatý žíla 3x1,5 až 6 mm2 uložený pevně (např. CYKY)Montáž kabelů měděných bez ukončení uložených pevně plných kulatých nebo bezhalogenových (např. CYKY) počtu a průřezu žil 3x1,5 až 6 mm2 https://podminky.urs.cz/item/CS_URS_2024_01/741122611 Montáž kabelů měděných bez ukončení uložených pevně plných kulatých nebo bezhalogenových (např. CYKY) počtu a průřezu žil 3x1,5 až 6 mm2 https://podminky.urs.cz/item/CS_URS_2024_01/741122611 Montáž kabelů měděných bez ukončení uložených pevně plných kulatých nebo bezhalogenových (např. CYKY) počtu a průřezu žil 3x1,5 až 6 mm2 https://podminky.urs.cz/item/CS_URS_2024_01/741122611 Montáž kabelů měděných bez ukončení uložených pevně plných kulatých nebo bezhalogenových (např. CYKY) počtu a průřezu žil 3x1,5 až 6 mm2 https://podminky.urs.cz/item/CS_URS_2024_01/741122611
P | 214 | 741122211 | 2 | Montáž kabel Cu plný kulatý žíla 3x1,5 až 6 mm2 uložený volně (např. CYKY) | M | 12350 | 0 |  |  |  | 0 |  | CS ÚRS 2024 01 |  | 2
PP |  |  |  | Montáž kabel Cu plný kulatý žíla 3x1,5 až 6 mm2 uložený volně (např. CYKY)
VV
TS |  |  |  | Montáž kabel Cu plný kulatý žíla 3x1,5 až 6 mm2 uložený volně (např. CYKY)Montáž kabelů měděných bez ukončení uložených volně nebo v liště plných kulatých (např. CYKY) počtu a průřezu žil 3x1,5 až 6 mm2 https://podminky.urs.cz/item/CS_URS_2024_01/741122211 Montáž kabelů měděných bez ukončení uložených volně nebo v liště plných kulatých (např. CYKY) počtu a průřezu žil 3x1,5 až 6 mm2 https://podminky.urs.cz/item/CS_URS_2024_01/741122211 Montáž kabelů měděných bez ukončení uložených volně nebo v liště plných kulatých (např. CYKY) počtu a průřezu žil 3x1,5 až 6 mm2 https://podminky.urs.cz/item/CS_URS_2024_01/741122211 Montáž kabelů měděných bez ukončení uložených volně nebo v liště plných kulatých (např. CYKY) počtu a průřezu žil 3x1,5 až 6 mm2 https://podminky.urs.cz/item/CS_URS_2024_01/741122211
P | 215 | 741122611 | 2 | Montáž kabel Cu plný kulatý žíla 3x1,5 až 6 mm2 uložený pevně (např. CYKY) | M | 2025 | 0 |  |  |  | 0 |  | CS ÚRS 2024 01 |  | 2
PP |  |  |  | Montáž kabel Cu plný kulatý žíla 3x1,5 až 6 mm2 uložený pevně (např. CYKY)
VV
TS |  |  |  | Montáž kabel Cu plný kulatý žíla 3x1,5 až 6 mm2 uložený pevně (např. CYKY)Montáž kabelů měděných bez ukončení uložených pevně plných kulatých nebo bezhalogenových (např. CYKY) počtu a průřezu žil 3x1,5 až 6 mm2 https://podminky.urs.cz/item/CS_URS_2024_01/741122611 Montáž kabelů měděných bez ukončení uložených pevně plných kulatých nebo bezhalogenových (např. CYKY) počtu a průřezu žil 3x1,5 až 6 mm2 https://podminky.urs.cz/item/CS_URS_2024_01/741122611 Montáž kabelů měděných bez ukončení uložených pevně plných kulatých nebo bezhalogenových (např. CYKY) počtu a průřezu žil 3x1,5 až 6 mm2 https://podminky.urs.cz/item/CS_URS_2024_01/741122611 Montáž kabelů měděných bez ukončení uložených pevně plných kulatých nebo bezhalogenových (např. CYKY) počtu a průřezu žil 3x1,5 až 6 mm2 https://podminky.urs.cz/item/CS_URS_2024_01/741122611
P | 216 | 741122211 |  | Montáž kabel Cu plný kulatý žíla 3x1,5 až 6 mm2 uložený volně (např. CYKY) | M | 975 | 0 |  |  |  | 0 |  | CS ÚRS 2024 01 |  | 2
PP |  |  |  | Montáž kabel Cu plný kulatý žíla 3x1,5 až 6 mm2 uložený volně (např. CYKY)
VV
TS |  |  |  | Montáž kabel Cu plný kulatý žíla 3x1,5 až 6 mm2 uložený volně (např. CYKY)Montáž kabelů měděných bez ukončení uložených volně nebo v liště plných kulatých (např. CYKY) počtu a průřezu žil 3x1,5 až 6 mm2 https://podminky.urs.cz/item/CS_URS_2024_01/741122211 Montáž kabelů měděných bez ukončení uložených volně nebo v liště plných kulatých (např. CYKY) počtu a průřezu žil 3x1,5 až 6 mm2 https://podminky.urs.cz/item/CS_URS_2024_01/741122211 Montáž kabelů měděných bez ukončení uložených volně nebo v liště plných kulatých (např. CYKY) počtu a průřezu žil 3x1,5 až 6 mm2 https://podminky.urs.cz/item/CS_URS_2024_01/741122211 Montáž kabelů měděných bez ukončení uložených volně nebo v liště plných kulatých (např. CYKY) počtu a průřezu žil 3x1,5 až 6 mm2 https://podminky.urs.cz/item/CS_URS_2024_01/741122211
P | 217 | 741122641 | 1 | Montáž kabel Cu plný kulatý žíla 5x1,5 až 2,5 mm2 uložený pevně (např. CYKY) | M | 1135 | 0 |  |  |  | 0 |  | CS ÚRS 2024 01 |  | 2
PP |  |  |  | Montáž kabel Cu plný kulatý žíla 5x1,5 až 2,5 mm2 uložený pevně (např. CYKY)
VV
TS |  |  |  | Montáž kabel Cu plný kulatý žíla 5x1,5 až 2,5 mm2 uložený pevně (např. CYKY)Montáž kabelů měděných bez ukončení uložených pevně plných kulatých nebo bezhalogenových (např. CYKY) počtu a průřezu žil 5x1,5 až 2,5 mm2 https://podminky.urs.cz/item/CS_URS_2024_01/741122641 Montáž kabelů měděných bez ukončení uložených pevně plných kulatých nebo bezhalogenových (např. CYKY) počtu a průřezu žil 5x1,5 až 2,5 mm2 https://podminky.urs.cz/item/CS_URS_2024_01/741122641 Montáž kabelů měděných bez ukončení uložených pevně plných kulatých nebo bezhalogenových (např. CYKY) počtu a průřezu žil 5x1,5 až 2,5 mm2 https://podminky.urs.cz/item/CS_URS_2024_01/741122641 Montáž kabelů měděných bez ukončení uložených pevně plných kulatých nebo bezhalogenových (např. CYKY) počtu a průřezu žil 5x1,5 až 2,5 mm2 https://podminky.urs.cz/item/CS_URS_2024_01/741122641
P | 218 | 741122231 | 2 | Montáž kabel Cu plný kulatý žíla 5x1,5 až 2,5 mm2 uložený volně (např. CYKY) | M | 530 | 0 |  |  |  | 0 |  | CS ÚRS 2024 01 |  | 2
PP |  |  |  | Montáž kabel Cu plný kulatý žíla 5x1,5 až 2,5 mm2 uložený volně (např. CYKY)
VV
TS |  |  |  | Montáž kabel Cu plný kulatý žíla 5x1,5 až 2,5 mm2 uložený volně (např. CYKY)Montáž kabelů měděných bez ukončení uložených volně nebo v liště plných kulatých (např. CYKY) počtu a průřezu žil 5x1,5 až 2,5 mm2 https://podminky.urs.cz/item/CS_URS_2024_01/741122231 Montáž kabelů měděných bez ukončení uložených volně nebo v liště plných kulatých (např. CYKY) počtu a průřezu žil 5x1,5 až 2,5 mm2 https://podminky.urs.cz/item/CS_URS_2024_01/741122231 Montáž kabelů měděných bez ukončení uložených volně nebo v liště plných kulatých (např. CYKY) počtu a průřezu žil 5x1,5 až 2,5 mm2 https://podminky.urs.cz/item/CS_URS_2024_01/741122231 Montáž kabelů měděných bez ukončení uložených volně nebo v liště plných kulatých (např. CYKY) počtu a průřezu žil 5x1,5 až 2,5 mm2 https://podminky.urs.cz/item/CS_URS_2024_01/741122231
P | 219 | 741122231 |  | Montáž kabel Cu plný kulatý žíla 5x1,5 až 2,5 mm2 uložený volně (např. CYKY) | M | 580 | 0 |  |  |  | 0 |  | CS ÚRS 2024 01 |  | 2
PP |  |  |  | Montáž kabel Cu plný kulatý žíla 5x1,5 až 2,5 mm2 uložený volně (např. CYKY)
VV
TS |  |  |  | Montáž kabel Cu plný kulatý žíla 5x1,5 až 2,5 mm2 uložený volně (např. CYKY)Montáž kabelů měděných bez ukončení uložených volně nebo v liště plných kulatých (např. CYKY) počtu a průřezu žil 5x1,5 až 2,5 mm2 https://podminky.urs.cz/item/CS_URS_2024_01/741122231 Montáž kabelů měděných bez ukončení uložených volně nebo v liště plných kulatých (např. CYKY) počtu a průřezu žil 5x1,5 až 2,5 mm2 https://podminky.urs.cz/item/CS_URS_2024_01/741122231 Montáž kabelů měděných bez ukončení uložených volně nebo v liště plných kulatých (např. CYKY) počtu a průřezu žil 5x1,5 až 2,5 mm2 https://podminky.urs.cz/item/CS_URS_2024_01/741122231 Montáž kabelů měděných bez ukončení uložených volně nebo v liště plných kulatých (např. CYKY) počtu a průřezu žil 5x1,5 až 2,5 mm2 https://podminky.urs.cz/item/CS_URS_2024_01/741122231
P | 220 | 741122641 |  | Montáž kabel Cu plný kulatý žíla 5x1,5 až 2,5 mm2 uložený pevně (např. CYKY) | M | 960 | 0 |  |  |  | 0 |  | CS ÚRS 2024 01 |  | 2
PP |  |  |  | Montáž kabel Cu plný kulatý žíla 5x1,5 až 2,5 mm2 uložený pevně (např. CYKY)
VV
TS |  |  |  | Montáž kabel Cu plný kulatý žíla 5x1,5 až 2,5 mm2 uložený pevně (např. CYKY)Montáž kabelů měděných bez ukončení uložených pevně plných kulatých nebo bezhalogenových (např. CYKY) počtu a průřezu žil 5x1,5 až 2,5 mm2 https://podminky.urs.cz/item/CS_URS_2024_01/741122641 Montáž kabelů měděných bez ukončení uložených pevně plných kulatých nebo bezhalogenových (např. CYKY) počtu a průřezu žil 5x1,5 až 2,5 mm2 https://podminky.urs.cz/item/CS_URS_2024_01/741122641 Montáž kabelů měděných bez ukončení uložených pevně plných kulatých nebo bezhalogenových (např. CYKY) počtu a průřezu žil 5x1,5 až 2,5 mm2 https://podminky.urs.cz/item/CS_URS_2024_01/741122641 Montáž kabelů měděných bez ukončení uložených pevně plných kulatých nebo bezhalogenových (např. CYKY) počtu a průřezu žil 5x1,5 až 2,5 mm2 https://podminky.urs.cz/item/CS_URS_2024_01/741122641
P | 221 | 741122647 |  | Montáž kabel Cu plný kulatý žíla 7x1,5 až 2,5 mm2 uložený pevně (např. CYKY) | M | 310 | 0 |  |  |  | 0 |  | CS ÚRS 2024 01 |  | 2
PP |  |  |  | Montáž kabel Cu plný kulatý žíla 7x1,5 až 2,5 mm2 uložený pevně (např. CYKY)
VV
TS |  |  |  | Montáž kabel Cu plný kulatý žíla 7x1,5 až 2,5 mm2 uložený pevně (např. CYKY)Montáž kabelů měděných bez ukončení uložených pevně plných kulatých nebo bezhalogenových (např. CYKY) počtu a průřezu žil 7x1,5 až 2,5 mm2 https://podminky.urs.cz/item/CS_URS_2024_01/741122647 Montáž kabelů měděných bez ukončení uložených pevně plných kulatých nebo bezhalogenových (např. CYKY) počtu a průřezu žil 7x1,5 až 2,5 mm2 https://podminky.urs.cz/item/CS_URS_2024_01/741122647 Montáž kabelů měděných bez ukončení uložených pevně plných kulatých nebo bezhalogenových (např. CYKY) počtu a průřezu žil 7x1,5 až 2,5 mm2 https://podminky.urs.cz/item/CS_URS_2024_01/741122647 Montáž kabelů měděných bez ukončení uložených pevně plných kulatých nebo bezhalogenových (např. CYKY) počtu a průřezu žil 7x1,5 až 2,5 mm2 https://podminky.urs.cz/item/CS_URS_2024_01/741122647
P | 222 | 741122237 |  | Montáž kabel Cu plný kulatý žíla 7x1,5 až 2,5 mm2 uložený volně (např. CYKY) | M | 230 | 0 |  |  |  | 0 |  | CS ÚRS 2024 01 |  | 2
PP |  |  |  | Montáž kabel Cu plný kulatý žíla 7x1,5 až 2,5 mm2 uložený volně (např. CYKY)
VV
TS |  |  |  | Montáž kabel Cu plný kulatý žíla 7x1,5 až 2,5 mm2 uložený volně (např. CYKY)Montáž kabelů měděných bez ukončení uložených volně nebo v liště plných kulatých (např. CYKY) počtu a průřezu žil 7x1,5 až 2,5 mm2 https://podminky.urs.cz/item/CS_URS_2024_01/741122237 Montáž kabelů měděných bez ukončení uložených volně nebo v liště plných kulatých (např. CYKY) počtu a průřezu žil 7x1,5 až 2,5 mm2 https://podminky.urs.cz/item/CS_URS_2024_01/741122237 Montáž kabelů měděných bez ukončení uložených volně nebo v liště plných kulatých (např. CYKY) počtu a průřezu žil 7x1,5 až 2,5 mm2 https://podminky.urs.cz/item/CS_URS_2024_01/741122237 Montáž kabelů měděných bez ukončení uložených volně nebo v liště plných kulatých (např. CYKY) počtu a průřezu žil 7x1,5 až 2,5 mm2 https://podminky.urs.cz/item/CS_URS_2024_01/741122237
P | 223 | 741122211 | 1 | Montáž kabel Cu plný kulatý žíla 3x1,5 až 6 mm2 uložený volně (např. CYKY) | M | 16350 | 0 |  |  |  | 0 |  | CS ÚRS 2024 01 |  | 2
PP |  |  |  | Montáž kabel Cu plný kulatý žíla 3x1,5 až 6 mm2 uložený volně (např. CYKY)
VV
TS |  |  |  | Montáž kabel Cu plný kulatý žíla 3x1,5 až 6 mm2 uložený volně (např. CYKY)Montáž kabelů měděných bez ukončení uložených volně nebo v liště plných kulatých (např. CYKY) počtu a průřezu žil 3x1,5 až 6 mm2 https://podminky.urs.cz/item/CS_URS_2024_01/741122211 Montáž kabelů měděných bez ukončení uložených volně nebo v liště plných kulatých (např. CYKY) počtu a průřezu žil 3x1,5 až 6 mm2 https://podminky.urs.cz/item/CS_URS_2024_01/741122211 Montáž kabelů měděných bez ukončení uložených volně nebo v liště plných kulatých (např. CYKY) počtu a průřezu žil 3x1,5 až 6 mm2 https://podminky.urs.cz/item/CS_URS_2024_01/741122211 Montáž kabelů měděných bez ukončení uložených volně nebo v liště plných kulatých (např. CYKY) počtu a průřezu žil 3x1,5 až 6 mm2 https://podminky.urs.cz/item/CS_URS_2024_01/741122211
P | 224 | 741122611 |  | Montáž kabel Cu plný kulatý žíla 3x1,5 až 6 mm2 uložený pevně (např. CYKY) | M | 32300 | 0 |  |  |  | 0 |  | CS ÚRS 2024 01 |  | 2
PP |  |  |  | Montáž kabel Cu plný kulatý žíla 3x1,5 až 6 mm2 uložený pevně (např. CYKY)
VV
TS |  |  |  | Montáž kabel Cu plný kulatý žíla 3x1,5 až 6 mm2 uložený pevně (např. CYKY)Montáž kabelů měděných bez ukončení uložených pevně plných kulatých nebo bezhalogenových (např. CYKY) počtu a průřezu žil 3x1,5 až 6 mm2 https://podminky.urs.cz/item/CS_URS_2024_01/741122611 Montáž kabelů měděných bez ukončení uložených pevně plných kulatých nebo bezhalogenových (např. CYKY) počtu a průřezu žil 3x1,5 až 6 mm2 https://podminky.urs.cz/item/CS_URS_2024_01/741122611 Montáž kabelů měděných bez ukončení uložených pevně plných kulatých nebo bezhalogenových (např. CYKY) počtu a průřezu žil 3x1,5 až 6 mm2 https://podminky.urs.cz/item/CS_URS_2024_01/741122611 Montáž kabelů měděných bez ukončení uložených pevně plných kulatých nebo bezhalogenových (např. CYKY) počtu a průřezu žil 3x1,5 až 6 mm2 https://podminky.urs.cz/item/CS_URS_2024_01/741122611
P | 225 | 741122641 | 2 | Montáž kabel Cu plný kulatý žíla 5x1,5 až 2,5 mm2 uložený pevně (např. CYKY) | M | 310 | 0 |  |  |  | 0 |  | CS ÚRS 2024 01 |  | 2
PP |  |  |  | Montáž kabel Cu plný kulatý žíla 5x1,5 až 2,5 mm2 uložený pevně (např. CYKY)
VV
TS |  |  |  | Montáž kabel Cu plný kulatý žíla 5x1,5 až 2,5 mm2 uložený pevně (např. CYKY)Montáž kabelů měděných bez ukončení uložených pevně plných kulatých nebo bezhalogenových (např. CYKY) počtu a průřezu žil 5x1,5 až 2,5 mm2 https://podminky.urs.cz/item/CS_URS_2024_01/741122641 Montáž kabelů měděných bez ukončení uložených pevně plných kulatých nebo bezhalogenových (např. CYKY) počtu a průřezu žil 5x1,5 až 2,5 mm2 https://podminky.urs.cz/item/CS_URS_2024_01/741122641 Montáž kabelů měděných bez ukončení uložených pevně plných kulatých nebo bezhalogenových (např. CYKY) počtu a průřezu žil 5x1,5 až 2,5 mm2 https://podminky.urs.cz/item/CS_URS_2024_01/741122641 Montáž kabelů měděných bez ukončení uložených pevně plných kulatých nebo bezhalogenových (např. CYKY) počtu a průřezu žil 5x1,5 až 2,5 mm2 https://podminky.urs.cz/item/CS_URS_2024_01/741122641
P | 226 | 741122231 | 1 | Montáž kabel Cu plný kulatý žíla 5x1,5 až 2,5 mm2 uložený volně (např. CYKY) | M | 230 | 0 |  |  |  | 0 |  | CS ÚRS 2024 01 |  | 2
PP |  |  |  | Montáž kabel Cu plný kulatý žíla 5x1,5 až 2,5 mm2 uložený volně (např. CYKY)
VV
TS |  |  |  | Montáž kabel Cu plný kulatý žíla 5x1,5 až 2,5 mm2 uložený volně (např. CYKY)Montáž kabelů měděných bez ukončení uložených volně nebo v liště plných kulatých (např. CYKY) počtu a průřezu žil 5x1,5 až 2,5 mm2 https://podminky.urs.cz/item/CS_URS_2024_01/741122231 Montáž kabelů měděných bez ukončení uložených volně nebo v liště plných kulatých (např. CYKY) počtu a průřezu žil 5x1,5 až 2,5 mm2 https://podminky.urs.cz/item/CS_URS_2024_01/741122231 Montáž kabelů měděných bez ukončení uložených volně nebo v liště plných kulatých (např. CYKY) počtu a průřezu žil 5x1,5 až 2,5 mm2 https://podminky.urs.cz/item/CS_URS_2024_01/741122231 Montáž kabelů měděných bez ukončení uložených volně nebo v liště plných kulatých (např. CYKY) počtu a průřezu žil 5x1,5 až 2,5 mm2 https://podminky.urs.cz/item/CS_URS_2024_01/741122231
P | 227 | 741122237 | 1 | Montáž kabel Cu plný kulatý žíla 7x1,5 až 2,5 mm2 uložený volně (např. CYKY) | M | 230 | 0 |  |  |  | 0 |  | CS ÚRS 2024 01 |  | 2
PP |  |  |  | Montáž kabel Cu plný kulatý žíla 7x1,5 až 2,5 mm2 uložený volně (např. CYKY)
VV
TS |  |  |  | Montáž kabel Cu plný kulatý žíla 7x1,5 až 2,5 mm2 uložený volně (např. CYKY)Montáž kabelů měděných bez ukončení uložených volně nebo v liště plných kulatých (např. CYKY) počtu a průřezu žil 7x1,5 až 2,5 mm2 https://podminky.urs.cz/item/CS_URS_2024_01/741122237 Montáž kabelů měděných bez ukončení uložených volně nebo v liště plných kulatých (např. CYKY) počtu a průřezu žil 7x1,5 až 2,5 mm2 https://podminky.urs.cz/item/CS_URS_2024_01/741122237 Montáž kabelů měděných bez ukončení uložených volně nebo v liště plných kulatých (např. CYKY) počtu a průřezu žil 7x1,5 až 2,5 mm2 https://podminky.urs.cz/item/CS_URS_2024_01/741122237 Montáž kabelů měděných bez ukončení uložených volně nebo v liště plných kulatých (např. CYKY) počtu a průřezu žil 7x1,5 až 2,5 mm2 https://podminky.urs.cz/item/CS_URS_2024_01/741122237
P | 228 | 741122647 | 1 | Montáž kabel Cu plný kulatý žíla 7x1,5 až 2,5 mm2 uložený pevně (např. CYKY) | M | 310 | 0 |  |  |  | 0 |  | CS ÚRS 2024 01 |  | 2
PP |  |  |  | Montáž kabel Cu plný kulatý žíla 7x1,5 až 2,5 mm2 uložený pevně (např. CYKY)
VV
TS |  |  |  | Montáž kabel Cu plný kulatý žíla 7x1,5 až 2,5 mm2 uložený pevně (např. CYKY)Montáž kabelů měděných bez ukončení uložených pevně plných kulatých nebo bezhalogenových (např. CYKY) počtu a průřezu žil 7x1,5 až 2,5 mm2 https://podminky.urs.cz/item/CS_URS_2024_01/741122647 Montáž kabelů měděných bez ukončení uložených pevně plných kulatých nebo bezhalogenových (např. CYKY) počtu a průřezu žil 7x1,5 až 2,5 mm2 https://podminky.urs.cz/item/CS_URS_2024_01/741122647 Montáž kabelů měděných bez ukončení uložených pevně plných kulatých nebo bezhalogenových (např. CYKY) počtu a průřezu žil 7x1,5 až 2,5 mm2 https://podminky.urs.cz/item/CS_URS_2024_01/741122647 Montáž kabelů měděných bez ukončení uložených pevně plných kulatých nebo bezhalogenových (např. CYKY) počtu a průřezu žil 7x1,5 až 2,5 mm2 https://podminky.urs.cz/item/CS_URS_2024_01/741122647
P | 229 | 741122642 |  | Montáž kabel Cu plný kulatý žíla 5x4 až 6 mm2 uložený pevně (např. CYKY) | M | 380 | 0 |  |  |  | 0 |  | CS ÚRS 2024 01 |  | 2
PP |  |  |  | Montáž kabel Cu plný kulatý žíla 5x4 až 6 mm2 uložený pevně (např. CYKY)
VV
TS |  |  |  | Montáž kabel Cu plný kulatý žíla 5x4 až 6 mm2 uložený pevně (např. CYKY)Montáž kabelů měděných bez ukončení uložených pevně plných kulatých nebo bezhalogenových (např. CYKY) počtu a průřezu žil 5x4 až 6 mm2 https://podminky.urs.cz/item/CS_URS_2024_01/741122642 Montáž kabelů měděných bez ukončení uložených pevně plných kulatých nebo bezhalogenových (např. CYKY) počtu a průřezu žil 5x4 až 6 mm2 https://podminky.urs.cz/item/CS_URS_2024_01/741122642 Montáž kabelů měděných bez ukončení uložených pevně plných kulatých nebo bezhalogenových (např. CYKY) počtu a průřezu žil 5x4 až 6 mm2 https://podminky.urs.cz/item/CS_URS_2024_01/741122642 Montáž kabelů měděných bez ukončení uložených pevně plných kulatých nebo bezhalogenových (např. CYKY) počtu a průřezu žil 5x4 až 6 mm2 https://podminky.urs.cz/item/CS_URS_2024_01/741122642
P | 230 | 741122642 | 1 | Montáž kabel Cu plný kulatý žíla 5x4 až 6 mm2 uložený pevně (např. CYKY) | M | 125 | 0 |  |  |  | 0 |  | CS ÚRS 2024 01 |  | 2
PP |  |  |  | Montáž kabel Cu plný kulatý žíla 5x4 až 6 mm2 uložený pevně (např. CYKY)
VV
TS |  |  |  | Montáž kabel Cu plný kulatý žíla 5x4 až 6 mm2 uložený pevně (např. CYKY)Montáž kabelů měděných bez ukončení uložených pevně plných kulatých nebo bezhalogenových (např. CYKY) počtu a průřezu žil 5x4 až 6 mm2 https://podminky.urs.cz/item/CS_URS_2024_01/741122642 Montáž kabelů měděných bez ukončení uložených pevně plných kulatých nebo bezhalogenových (např. CYKY) počtu a průřezu žil 5x4 až 6 mm2 https://podminky.urs.cz/item/CS_URS_2024_01/741122642 Montáž kabelů měděných bez ukončení uložených pevně plných kulatých nebo bezhalogenových (např. CYKY) počtu a průřezu žil 5x4 až 6 mm2 https://podminky.urs.cz/item/CS_URS_2024_01/741122642 Montáž kabelů měděných bez ukončení uložených pevně plných kulatých nebo bezhalogenových (např. CYKY) počtu a průřezu žil 5x4 až 6 mm2 https://podminky.urs.cz/item/CS_URS_2024_01/741122642
P | 231 | 741122643 |  | Montáž kabel Cu plný kulatý žíla 5x10 mm2 uložený pevně (např. CYKY) | M | 3150 | 0 |  |  |  | 0 |  | CS ÚRS 2024 01 |  | 2
PP |  |  |  | Montáž kabel Cu plný kulatý žíla 5x10 mm2 uložený pevně (např. CYKY)
VV
TS |  |  |  | Montáž kabel Cu plný kulatý žíla 5x10 mm2 uložený pevně (např. CYKY)Montáž kabelů měděných bez ukončení uložených pevně plných kulatých nebo bezhalogenových (např. CYKY) počtu a průřezu žil 5x10 mm2 https://podminky.urs.cz/item/CS_URS_2024_01/741122643 Montáž kabelů měděných bez ukončení uložených pevně plných kulatých nebo bezhalogenových (např. CYKY) počtu a průřezu žil 5x10 mm2 https://podminky.urs.cz/item/CS_URS_2024_01/741122643 Montáž kabelů měděných bez ukončení uložených pevně plných kulatých nebo bezhalogenových (např. CYKY) počtu a průřezu žil 5x10 mm2 https://podminky.urs.cz/item/CS_URS_2024_01/741122643 Montáž kabelů měděných bez ukončení uložených pevně plných kulatých nebo bezhalogenových (např. CYKY) počtu a průřezu žil 5x10 mm2 https://podminky.urs.cz/item/CS_URS_2024_01/741122643
P | 232 | 741122644 |  | Montáž kabel Cu plný kulatý žíla 5x16 mm2 uložený pevně (např. CYKY) | M | 11576 | 0 |  |  |  | 0 |  | CS ÚRS 2024 01 |  | 2
PP |  |  |  | Montáž kabel Cu plný kulatý žíla 5x16 mm2 uložený pevně (např. CYKY)
VV
TS |  |  |  | Montáž kabel Cu plný kulatý žíla 5x16 mm2 uložený pevně (např. CYKY)Montáž kabelů měděných bez ukončení uložených pevně plných kulatých nebo bezhalogenových (např. CYKY) počtu a průřezu žil 5x16 mm2 https://podminky.urs.cz/item/CS_URS_2024_01/741122644 Montáž kabelů měděných bez ukončení uložených pevně plných kulatých nebo bezhalogenových (např. CYKY) počtu a průřezu žil 5x16 mm2 https://podminky.urs.cz/item/CS_URS_2024_01/741122644 Montáž kabelů měděných bez ukončení uložených pevně plných kulatých nebo bezhalogenových (např. CYKY) počtu a průřezu žil 5x16 mm2 https://podminky.urs.cz/item/CS_URS_2024_01/741122644 Montáž kabelů měděných bez ukončení uložených pevně plných kulatých nebo bezhalogenových (např. CYKY) počtu a průřezu žil 5x16 mm2 https://podminky.urs.cz/item/CS_URS_2024_01/741122644
P | 233 | 741122645 |  | Montáž kabel Cu plný kulatý žíla 5x25 až 35 mm2 uložený pevně (např. CYKY) | M | 200 | 0 |  |  |  | 0 |  | CS ÚRS 2024 01 |  | 2
PP |  |  |  | Montáž kabel Cu plný kulatý žíla 5x25 až 35 mm2 uložený pevně (např. CYKY)
VV
TS |  |  |  | Montáž kabel Cu plný kulatý žíla 5x25 až 35 mm2 uložený pevně (např. CYKY)Montáž kabelů měděných bez ukončení uložených pevně plných kulatých nebo bezhalogenových (např. CYKY) počtu a průřezu žil 5x25 až 35 mm2 https://podminky.urs.cz/item/CS_URS_2024_01/741122645 Montáž kabelů měděných bez ukončení uložených pevně plných kulatých nebo bezhalogenových (např. CYKY) počtu a průřezu žil 5x25 až 35 mm2 https://podminky.urs.cz/item/CS_URS_2024_01/741122645 Montáž kabelů měděných bez ukončení uložených pevně plných kulatých nebo bezhalogenových (např. CYKY) počtu a průřezu žil 5x25 až 35 mm2 https://podminky.urs.cz/item/CS_URS_2024_01/741122645 Montáž kabelů měděných bez ukončení uložených pevně plných kulatých nebo bezhalogenových (např. CYKY) počtu a průřezu žil 5x25 až 35 mm2 https://podminky.urs.cz/item/CS_URS_2024_01/741122645
P | 234 | 741122645 | 1 | Montáž kabel Cu plný kulatý žíla 5x25 až 35 mm2 uložený pevně (např. CYKY) | M | 260 | 0 |  |  |  | 0 |  | CS ÚRS 2024 01 |  | 2
PP |  |  |  | Montáž kabel Cu plný kulatý žíla 5x25 až 35 mm2 uložený pevně (např. CYKY)
VV
TS |  |  |  | Montáž kabel Cu plný kulatý žíla 5x25 až 35 mm2 uložený pevně (např. CYKY)Montáž kabelů měděných bez ukončení uložených pevně plných kulatých nebo bezhalogenových (např. CYKY) počtu a průřezu žil 5x25 až 35 mm2 https://podminky.urs.cz/item/CS_URS_2024_01/741122645 Montáž kabelů měděných bez ukončení uložených pevně plných kulatých nebo bezhalogenových (např. CYKY) počtu a průřezu žil 5x25 až 35 mm2 https://podminky.urs.cz/item/CS_URS_2024_01/741122645 Montáž kabelů měděných bez ukončení uložených pevně plných kulatých nebo bezhalogenových (např. CYKY) počtu a průřezu žil 5x25 až 35 mm2 https://podminky.urs.cz/item/CS_URS_2024_01/741122645 Montáž kabelů měděných bez ukončení uložených pevně plných kulatých nebo bezhalogenových (např. CYKY) počtu a průřezu žil 5x25 až 35 mm2 https://podminky.urs.cz/item/CS_URS_2024_01/741122645
P | 235 | 741122138 |  | Montáž kabel Cu plný kulatý žíla 3x150 až 185 mm2, 3x120+50 až 150+70 mm2 zatažený v trubkách (např. CYKY) | M | 200 | 0 |  |  |  | 0 |  | CS ÚRS 2024 01 |  | 2
PP |  |  |  | Montáž kabel Cu plný kulatý žíla 3x150 až 185 mm2, 3x120+50 až 150+70 mm2 zatažený v trubkách (např. CYKY)
VV
TS |  |  |  | Montáž kabel Cu plný kulatý žíla 3x150 až 185 mm2, 3x120+50 až 150+70 mm2 zatažený v trubkách (např. CYKY)Montáž kabelů měděných bez ukončení uložených v trubkách zatažených plných kulatých nebo bezhalogenových (např. CYKY) počtu a průřezu žil 3x150 až 185 mm2, 3x120+50 až 150+70 mm2 https://podminky.urs.cz/item/CS_URS_2024_01/741122138 Montáž kabelů měděných bez ukončení uložených v trubkách zatažených plných kulatých nebo bezhalogenových (např. CYKY) počtu a průřezu žil 3x150 až 185 mm2, 3x120+50 až 150+70 mm2 https://podminky.urs.cz/item/CS_URS_2024_01/741122138 Montáž kabelů měděných bez ukončení uložených v trubkách zatažených plných kulatých nebo bezhalogenových (např. CYKY) počtu a průřezu žil 3x150 až 185 mm2, 3x120+50 až 150+70 mm2 https://podminky.urs.cz/item/CS_URS_2024_01/741122138 Montáž kabelů měděných bez ukončení uložených v trubkách zatažených plných kulatých nebo bezhalogenových (např. CYKY) počtu a průřezu žil 3x150 až 185 mm2, 3x120+50 až 150+70 mm2 https://podminky.urs.cz/item/CS_URS_2024_01/741122138
P | 236 | 741122138 | 1 | Montáž kabel Cu plný kulatý žíla 3x150 až 185 mm2, 3x120+50 až 150+70 mm2 zatažený v trubkách (např. CYKY) | M | 120 | 0 |  |  |  | 0 |  | CS ÚRS 2024 01 |  | 2
PP |  |  |  | Montáž kabel Cu plný kulatý žíla 3x150 až 185 mm2, 3x120+50 až 150+70 mm2 zatažený v trubkách (např. CYKY)
VV
TS |  |  |  | Montáž kabel Cu plný kulatý žíla 3x150 až 185 mm2, 3x120+50 až 150+70 mm2 zatažený v trubkách (např. CYKY)Montáž kabelů měděných bez ukončení uložených v trubkách zatažených plných kulatých nebo bezhalogenových (např. CYKY) počtu a průřezu žil 3x150 až 185 mm2, 3x120+50 až 150+70 mm2 https://podminky.urs.cz/item/CS_URS_2024_01/741122138 Montáž kabelů měděných bez ukončení uložených v trubkách zatažených plných kulatých nebo bezhalogenových (např. CYKY) počtu a průřezu žil 3x150 až 185 mm2, 3x120+50 až 150+70 mm2 https://podminky.urs.cz/item/CS_URS_2024_01/741122138 Montáž kabelů měděných bez ukončení uložených v trubkách zatažených plných kulatých nebo bezhalogenových (např. CYKY) počtu a průřezu žil 3x150 až 185 mm2, 3x120+50 až 150+70 mm2 https://podminky.urs.cz/item/CS_URS_2024_01/741122138 Montáž kabelů měděných bez ukončení uložených v trubkách zatažených plných kulatých nebo bezhalogenových (např. CYKY) počtu a průřezu žil 3x150 až 185 mm2, 3x120+50 až 150+70 mm2 https://podminky.urs.cz/item/CS_URS_2024_01/741122138
P | 237 | 741122141 |  | Montáž kabel Cu plný kulatý žíla 3x185+95 až 240+120 mm2 zatažený v trubkách (např. CYKY) | M | 700 | 0 |  |  |  | 0 |  | CS ÚRS 2024 01 |  | 2
PP |  |  |  | Montáž kabel Cu plný kulatý žíla 3x185+95 až 240+120 mm2 zatažený v trubkách (např. CYKY)
VV
TS |  |  |  | Montáž kabel Cu plný kulatý žíla 3x185+95 až 240+120 mm2 zatažený v trubkách (např. CYKY)Montáž kabelů měděných bez ukončení uložených v trubkách zatažených plných kulatých nebo bezhalogenových (např. CYKY) počtu a průřezu žil 3x185+95 až 240+120 mm2 https://podminky.urs.cz/item/CS_URS_2024_01/741122141 Montáž kabelů měděných bez ukončení uložených v trubkách zatažených plných kulatých nebo bezhalogenových (např. CYKY) počtu a průřezu žil 3x185+95 až 240+120 mm2 https://podminky.urs.cz/item/CS_URS_2024_01/741122141 Montáž kabelů měděných bez ukončení uložených v trubkách zatažených plných kulatých nebo bezhalogenových (např. CYKY) počtu a průřezu žil 3x185+95 až 240+120 mm2 https://podminky.urs.cz/item/CS_URS_2024_01/741122141 Montáž kabelů měděných bez ukončení uložených v trubkách zatažených plných kulatých nebo bezhalogenových (např. CYKY) počtu a průřezu žil 3x185+95 až 240+120 mm2 https://podminky.urs.cz/item/CS_URS_2024_01/741122141
P | 238 | 741120301 | 1 | Montáž vodič Cu izolovaný plný a laněný s PVC pláštěm žíla 0,55-16 mm2 pevně (např. CY, CHAH-V) | M | 4250 | 0 |  |  |  | 0 |  | CS ÚRS 2024 01 |  | 2
PP |  |  |  | Montáž vodič Cu izolovaný plný a laněný s PVC pláštěm žíla 0,55-16 mm2 pevně (např. CY, CHAH-V)
VV
TS |  |  |  | Montáž vodič Cu izolovaný plný a laněný s PVC pláštěm žíla 0,55-16 mm2 pevně (např. CY, CHAH-V)Montáž vodičů izolovaných měděných bez ukončení uložených pevně plných a laněných s PVC pláštěm, bezhalogenových, ohniodolných (např. CY, CHAH-V) průřezu žíly 0,55 až 16 mm2 https://podminky.urs.cz/item/CS_URS_2024_01/741120301 Montáž vodičů izolovaných měděných bez ukončení uložených pevně plných a laněných s PVC pláštěm, bezhalogenových, ohniodolných (např. CY, CHAH-V) průřezu žíly 0,55 až 16 mm2 https://podminky.urs.cz/item/CS_URS_2024_01/741120301 Montáž vodičů izolovaných měděných bez ukončení uložených pevně plných a laněných s PVC pláštěm, bezhalogenových, ohniodolných (např. CY, CHAH-V) průřezu žíly 0,55 až 16 mm2 https://podminky.urs.cz/item/CS_URS_2024_01/741120301 Montáž vodičů izolovaných měděných bez ukončení uložených pevně plných a laněných s PVC pláštěm, bezhalogenových, ohniodolných (např. CY, CHAH-V) průřezu žíly 0,55 až 16 mm2 https://podminky.urs.cz/item/CS_URS_2024_01/741120301
P | 239 | 741120301 |  | Montáž vodič Cu izolovaný plný a laněný s PVC pláštěm žíla 0,55-16 mm2 pevně (např. CY, CHAH-V) | M | 250 | 0 |  |  |  | 0 |  | CS ÚRS 2024 01 |  | 2
PP |  |  |  | Montáž vodič Cu izolovaný plný a laněný s PVC pláštěm žíla 0,55-16 mm2 pevně (např. CY, CHAH-V)
VV
TS |  |  |  | Montáž vodič Cu izolovaný plný a laněný s PVC pláštěm žíla 0,55-16 mm2 pevně (např. CY, CHAH-V)Montáž vodičů izolovaných měděných bez ukončení uložených pevně plných a laněných s PVC pláštěm, bezhalogenových, ohniodolných (např. CY, CHAH-V) průřezu žíly 0,55 až 16 mm2 https://podminky.urs.cz/item/CS_URS_2024_01/741120301 Montáž vodičů izolovaných měděných bez ukončení uložených pevně plných a laněných s PVC pláštěm, bezhalogenových, ohniodolných (např. CY, CHAH-V) průřezu žíly 0,55 až 16 mm2 https://podminky.urs.cz/item/CS_URS_2024_01/741120301 Montáž vodičů izolovaných měděných bez ukončení uložených pevně plných a laněných s PVC pláštěm, bezhalogenových, ohniodolných (např. CY, CHAH-V) průřezu žíly 0,55 až 16 mm2 https://podminky.urs.cz/item/CS_URS_2024_01/741120301 Montáž vodičů izolovaných měděných bez ukončení uložených pevně plných a laněných s PVC pláštěm, bezhalogenových, ohniodolných (např. CY, CHAH-V) průřezu žíly 0,55 až 16 mm2 https://podminky.urs.cz/item/CS_URS_2024_01/741120301
P | 240 | 741120301 | 2 | Montáž vodič Cu izolovaný plný a laněný s PVC pláštěm žíla 0,55-16 mm2 pevně (např. CY, CHAH-V) | M | 4550 | 0 |  |  |  | 0 |  | CS ÚRS 2024 01 |  | 2
PP |  |  |  | Montáž vodič Cu izolovaný plný a laněný s PVC pláštěm žíla 0,55-16 mm2 pevně (např. CY, CHAH-V)
VV
TS |  |  |  | Montáž vodič Cu izolovaný plný a laněný s PVC pláštěm žíla 0,55-16 mm2 pevně (např. CY, CHAH-V)Montáž vodičů izolovaných měděných bez ukončení uložených pevně plných a laněných s PVC pláštěm, bezhalogenových, ohniodolných (např. CY, CHAH-V) průřezu žíly 0,55 až 16 mm2 https://podminky.urs.cz/item/CS_URS_2024_01/741120301 Montáž vodičů izolovaných měděných bez ukončení uložených pevně plných a laněných s PVC pláštěm, bezhalogenových, ohniodolných (např. CY, CHAH-V) průřezu žíly 0,55 až 16 mm2 https://podminky.urs.cz/item/CS_URS_2024_01/741120301 Montáž vodičů izolovaných měděných bez ukončení uložených pevně plných a laněných s PVC pláštěm, bezhalogenových, ohniodolných (např. CY, CHAH-V) průřezu žíly 0,55 až 16 mm2 https://podminky.urs.cz/item/CS_URS_2024_01/741120301 Montáž vodičů izolovaných měděných bez ukončení uložených pevně plných a laněných s PVC pláštěm, bezhalogenových, ohniodolných (např. CY, CHAH-V) průřezu žíly 0,55 až 16 mm2 https://podminky.urs.cz/item/CS_URS_2024_01/741120301
P | 241 | 741120303 |  | Montáž vodič Cu izolovaný plný a laněný s PVC pláštěm žíla 25-35 mm2 pevně (např. CY, CHAH-V) | M | 250 | 0 |  |  |  | 0 |  | CS ÚRS 2024 01 |  | 2
PP |  |  |  | Montáž vodič Cu izolovaný plný a laněný s PVC pláštěm žíla 25-35 mm2 pevně (např. CY, CHAH-V)
VV
TS |  |  |  | Montáž vodič Cu izolovaný plný a laněný s PVC pláštěm žíla 25-35 mm2 pevně (např. CY, CHAH-V)Montáž vodičů izolovaných měděných bez ukončení uložených pevně plných a laněných s PVC pláštěm, bezhalogenových, ohniodolných (např. CY, CHAH-V) průřezu žíly 25 až 35 mm2 https://podminky.urs.cz/item/CS_URS_2024_01/741120303 Montáž vodičů izolovaných měděných bez ukončení uložených pevně plných a laněných s PVC pláštěm, bezhalogenových, ohniodolných (např. CY, CHAH-V) průřezu žíly 25 až 35 mm2 https://podminky.urs.cz/item/CS_URS_2024_01/741120303 Montáž vodičů izolovaných měděných bez ukončení uložených pevně plných a laněných s PVC pláštěm, bezhalogenových, ohniodolných (např. CY, CHAH-V) průřezu žíly 25 až 35 mm2 https://podminky.urs.cz/item/CS_URS_2024_01/741120303 Montáž vodičů izolovaných měděných bez ukončení uložených pevně plných a laněných s PVC pláštěm, bezhalogenových, ohniodolných (např. CY, CHAH-V) průřezu žíly 25 až 35 mm2 https://podminky.urs.cz/item/CS_URS_2024_01/741120303
P | 242 | 741120305 |  | Montáž vodič Cu izolovaný plný a laněný s PVC pláštěm žíla 50-70 mm2 pevně (např. CY, CHAH-V) | M | 1250 | 0 |  |  |  | 0 |  | CS ÚRS 2024 01 |  | 2
PP |  |  |  | Montáž vodič Cu izolovaný plný a laněný s PVC pláštěm žíla 50-70 mm2 pevně (např. CY, CHAH-V)
VV
TS |  |  |  | Montáž vodič Cu izolovaný plný a laněný s PVC pláštěm žíla 50-70 mm2 pevně (např. CY, CHAH-V)Montáž vodičů izolovaných měděných bez ukončení uložených pevně plných a laněných s PVC pláštěm, bezhalogenových, ohniodolných (např. CY, CHAH-V) průřezu žíly 50 až 70 mm2 https://podminky.urs.cz/item/CS_URS_2024_01/741120305 Montáž vodičů izolovaných měděných bez ukončení uložených pevně plných a laněných s PVC pláštěm, bezhalogenových, ohniodolných (např. CY, CHAH-V) průřezu žíly 50 až 70 mm2 https://podminky.urs.cz/item/CS_URS_2024_01/741120305 Montáž vodičů izolovaných měděných bez ukončení uložených pevně plných a laněných s PVC pláštěm, bezhalogenových, ohniodolných (např. CY, CHAH-V) průřezu žíly 50 až 70 mm2 https://podminky.urs.cz/item/CS_URS_2024_01/741120305 Montáž vodičů izolovaných měděných bez ukončení uložených pevně plných a laněných s PVC pláštěm, bezhalogenových, ohniodolných (např. CY, CHAH-V) průřezu žíly 50 až 70 mm2 https://podminky.urs.cz/item/CS_URS_2024_01/741120305
P | 243 | 742121001 | 1 | Montáž kabelů sdělovacích pro vnitřní rozvody do 15 žil | M | 1250 | 0 |  |  |  | 0 |  | CS ÚRS 2024 01 |  | 2
PP |  |  |  | Montáž kabelů sdělovacích pro vnitřní rozvody do 15 žil
VV
TS |  |  |  | Montáž kabelů sdělovacích pro vnitřní rozvody do 15 žilMontáž kabelů sdělovacích pro vnitřní rozvody počtu žil do 15 https://podminky.urs.cz/item/CS_URS_2024_01/742121001 Montáž kabelů sdělovacích pro vnitřní rozvody počtu žil do 15 https://podminky.urs.cz/item/CS_URS_2024_01/742121001 Montáž kabelů sdělovacích pro vnitřní rozvody počtu žil do 15 https://podminky.urs.cz/item/CS_URS_2024_01/742121001 Montáž kabelů sdělovacích pro vnitřní rozvody počtu žil do 15 https://podminky.urs.cz/item/CS_URS_2024_01/742121001
P | 244 | 742121001 | 2 | Montáž kabelů sdělovacích pro vnitřní rozvody do 15 žil | M | 4565 | 0 |  |  |  | 0 |  | CS ÚRS 2024 01 |  | 2
PP |  |  |  | Montáž kabelů sdělovacích pro vnitřní rozvody do 15 žil
VV
TS |  |  |  | Montáž kabelů sdělovacích pro vnitřní rozvody do 15 žilMontáž kabelů sdělovacích pro vnitřní rozvody počtu žil do 15 https://podminky.urs.cz/item/CS_URS_2024_01/742121001 Montáž kabelů sdělovacích pro vnitřní rozvody počtu žil do 15 https://podminky.urs.cz/item/CS_URS_2024_01/742121001 Montáž kabelů sdělovacích pro vnitřní rozvody počtu žil do 15 https://podminky.urs.cz/item/CS_URS_2024_01/742121001 Montáž kabelů sdělovacích pro vnitřní rozvody počtu žil do 15 https://podminky.urs.cz/item/CS_URS_2024_01/742121001
P | 245 | 742121001 |  | Montáž kabelů sdělovacích pro vnitřní rozvody do 15 žil | M | 1250 | 0 |  |  |  | 0 |  | CS ÚRS 2024 01 |  | 2
PP |  |  |  | Montáž kabelů sdělovacích pro vnitřní rozvody do 15 žil
VV
TS |  |  |  | Montáž kabelů sdělovacích pro vnitřní rozvody do 15 žilMontáž kabelů sdělovacích pro vnitřní rozvody počtu žil do 15 https://podminky.urs.cz/item/CS_URS_2024_01/742121001 Montáž kabelů sdělovacích pro vnitřní rozvody počtu žil do 15 https://podminky.urs.cz/item/CS_URS_2024_01/742121001 Montáž kabelů sdělovacích pro vnitřní rozvody počtu žil do 15 https://podminky.urs.cz/item/CS_URS_2024_01/742121001 Montáž kabelů sdělovacích pro vnitřní rozvody počtu žil do 15 https://podminky.urs.cz/item/CS_URS_2024_01/742121001
SD |  | D6 |  | Rozvaděče
P | 246 | R74 |  | Úprava stávajícího rozvaděče RH2/B - výzbroj a provedení viz v.č. 520 | KS | 1 | 0 |  |  |  | 0 |  | R-položka |  | 2
PP |  |  |  | Úprava stávajícího rozvaděče RH2/B - výzbroj a provedení viz v.č. 520
VV
TS |  |  |  | Úprava stávajícího rozvaděče RH2/B - výzbroj a provedení viz v.č. 520Poznámka k položce: Úprava stávajícího rozvaděče RH2/B celkem třech polí (skříňový oceloplechový š800 x v2000 x h800mm); Ik?50kA; demontáž, montáž a prodrátování nových přístrojů a kompletního zapojení; montáž 2x jističů In=630A + 1x In=400A s integrovaným MTP a měřením el. energie, pulsní odečet včetně kompletního příslušenství pro správnou funkci a ovládacím displejem na dveřích pole rozvaděče, úprava pole rozvaděče pro osazení nových typů jističů (Cu praporce, kotvení apod.). Poznámka k položce: Úprava stávajícího rozvaděče RH2/B celkem třech polí (skříňový oceloplechový š800 x v2000 x h800mm); Ik?50kA; demontáž, montáž a prodrátování nových přístrojů a kompletního zapojení; montáž 2x jističů In=630A + 1x In=400A s integrovaným MTP a měřením el. energie, pulsní odečet včetně kompletního příslušenství pro správnou funkci a ovládacím displejem na dveřích pole rozvaděče, úprava pole rozvaděče pro osazení nových typů jističů (Cu praporce, kotvení apod.). Poznámka k položce: Úprava stávajícího rozvaděče RH2/B celkem třech polí (skříňový oceloplechový š800 x v2000 x h800mm); Ik?50kA; demontáž, montáž a prodrátování nových přístrojů a kompletního zapojení; montáž 2x jističů In=630A + 1x In=400A s integrovaným MTP a měřením el. energie, pulsní odečet včetně kompletního příslušenství pro správnou funkci a ovládacím displejem na dveřích pole rozvaděče, úprava pole rozvaděče pro osazení nových typů jističů (Cu praporce, kotvení apod.). Poznámka k položce: Úprava stávajícího rozvaděče RH2/B celkem třech polí (skříňový oceloplechový š800 x v2000 x h800mm); Ik?50kA; demontáž, montáž a prodrátování nových přístrojů a kompletního zapojení; montáž 2x jističů In=630A + 1x In=400A s integrovaným MTP a měřením el. energie, pulsní odečet včetně kompletního příslušenství pro správnou funkci a ovládacím displejem na dveřích pole rozvaděče, úprava pole rozvaděče pro osazení nových typů jističů (Cu praporce, kotvení apod.).
P | 247 | R75 |  | Rozvaděč RE31 (původní značení HR3) - výzbroj a provedení viz v.č. 521 | KS | 1 | 0 |  |  |  | 0 |  | R-položka |  | 2
PP |  |  |  | Rozvaděč RE31 (původní značení HR3) - výzbroj a provedení viz v.č. 521
VV
TS |  |  |  | Rozvaděč RE31 (původní značení HR3) - výzbroj a provedení viz v.č. 521Poznámka k položce: Skříňový oceloplechový 6x pole š800 x v2000 x h400mm; Ik?15kA; montáž a prodrátování nových přístrojů a kompletního zapojení; hl.jistič In=630A s integrovaným MTP a měřením el. energie, pulsní odečet včetně kompletního příslušenství pro správnou funkci a ovládacím displejem na dveřích pole rozvaděče; Jističe do 63B/3 + MTP a měřením el. energie, pulsní odečet (typ dle předpisu SŽ). Poznámka k položce: Skříňový oceloplechový 6x pole š800 x v2000 x h400mm; Ik?15kA; montáž a prodrátování nových přístrojů a kompletního zapojení; hl.jistič In=630A s integrovaným MTP a měřením el. energie, pulsní odečet včetně kompletního příslušenství pro správnou funkci a ovládacím displejem na dveřích pole rozvaděče; Jističe do 63B/3 + MTP a měřením el. energie, pulsní odečet (typ dle předpisu SŽ). Poznámka k položce: Skříňový oceloplechový 6x pole š800 x v2000 x h400mm; Ik?15kA; montáž a prodrátování nových přístrojů a kompletního zapojení; hl.jistič In=630A s integrovaným MTP a měřením el. energie, pulsní odečet včetně kompletního příslušenství pro správnou funkci a ovládacím displejem na dveřích pole rozvaděče; Jističe do 63B/3 + MTP a měřením el. energie, pulsní odečet (typ dle předpisu SŽ). Poznámka k položce: Skříňový oceloplechový 6x pole š800 x v2000 x h400mm; Ik?15kA; montáž a prodrátování nových přístrojů a kompletního zapojení; hl.jistič In=630A s integrovaným MTP a měřením el. energie, pulsní odečet včetně kompletního příslušenství pro správnou funkci a ovládacím displejem na dveřích pole rozvaděče; Jističe do 63B/3 + MTP a měřením el. energie, pulsní odečet (typ dle předpisu SŽ).
P | 248 | R76 |  | Rozvaděč RE51 (původní značení RE61.1) - výzbroj a provedení viz v.č. 522 | KS | 1 | 0 |  |  |  | 0 |  | R-položka |  | 2
PP |  |  |  | Rozvaděč RE51 (původní značení RE61.1) - výzbroj a provedení viz v.č. 522
VV
TS |  |  |  | Rozvaděč RE51 (původní značení RE61.1) - výzbroj a provedení viz v.č. 522Poznámka k položce: Skříňový oceloplechový 6x pole š800 x v2000 x h600mm; Ik?15kA; montáž a prodrátování nových přístrojů a kompletního zapojení; hl.jistič In=630A s integrovaným MTP a měřením el. energie, pulsní odečet včetně kompletního příslušenství pro správnou funkci a ovládacím displejem na dveřích pole rozvaděče; Jističe do 63B/3 + MTP a měřením el. energie, pulsní odečet (typ dle předpisu SŽ). Poznámka k položce: Skříňový oceloplechový 6x pole š800 x v2000 x h600mm; Ik?15kA; montáž a prodrátování nových přístrojů a kompletního zapojení; hl.jistič In=630A s integrovaným MTP a měřením el. energie, pulsní odečet včetně kompletního příslušenství pro správnou funkci a ovládacím displejem na dveřích pole rozvaděče; Jističe do 63B/3 + MTP a měřením el. energie, pulsní odečet (typ dle předpisu SŽ). Poznámka k položce: Skříňový oceloplechový 6x pole š800 x v2000 x h600mm; Ik?15kA; montáž a prodrátování nových přístrojů a kompletního zapojení; hl.jistič In=630A s integrovaným MTP a měřením el. energie, pulsní odečet včetně kompletního příslušenství pro správnou funkci a ovládacím displejem na dveřích pole rozvaděče; Jističe do 63B/3 + MTP a měřením el. energie, pulsní odečet (typ dle předpisu SŽ). Poznámka k položce: Skříňový oceloplechový 6x pole š800 x v2000 x h600mm; Ik?15kA; montáž a prodrátování nových přístrojů a kompletního zapojení; hl.jistič In=630A s integrovaným MTP a měřením el. energie, pulsní odečet včetně kompletního příslušenství pro správnou funkci a ovládacím displejem na dveřích pole rozvaděče; Jističe do 63B/3 + MTP a měřením el. energie, pulsní odečet (typ dle předpisu SŽ).
P | 249 | R77 |  | Rozvaděč RE91 (Drážní Úřad) - výzbroj a provedení viz v.č. 523 | KS | 1 | 0 |  |  |  | 0 |  | R-položka |  | 2
PP |  |  |  | Rozvaděč RE91 (Drážní Úřad) - výzbroj a provedení viz v.č. 523
VV
TS |  |  |  | Rozvaděč RE91 (Drážní Úřad) - výzbroj a provedení viz v.č. 523Poznámka k položce: Skříňový oceloplechový 5x pole š800 x v2000 x h400mm; Ik?15kA; montáž a prodrátování nových přístrojů a kompletního zapojení; hl.jistič In=630A s integrovaným MTP a měřením el. energie, pulsní odečet včetně kompletního příslušenství pro správnou funkci a ovládacím displejem na dveřích pole rozvaděče; Jističe do 63B/3 + MTP a měřením el. energie, pulsní odečet (typ dle předpisu SŽ). Poznámka k položce: Skříňový oceloplechový 5x pole š800 x v2000 x h400mm; Ik?15kA; montáž a prodrátování nových přístrojů a kompletního zapojení; hl.jistič In=630A s integrovaným MTP a měřením el. energie, pulsní odečet včetně kompletního příslušenství pro správnou funkci a ovládacím displejem na dveřích pole rozvaděče; Jističe do 63B/3 + MTP a měřením el. energie, pulsní odečet (typ dle předpisu SŽ). Poznámka k položce: Skříňový oceloplechový 5x pole š800 x v2000 x h400mm; Ik?15kA; montáž a prodrátování nových přístrojů a kompletního zapojení; hl.jistič In=630A s integrovaným MTP a měřením el. energie, pulsní odečet včetně kompletního příslušenství pro správnou funkci a ovládacím displejem na dveřích pole rozvaděče; Jističe do 63B/3 + MTP a měřením el. energie, pulsní odečet (typ dle předpisu SŽ). Poznámka k položce: Skříňový oceloplechový 5x pole š800 x v2000 x h400mm; Ik?15kA; montáž a prodrátování nových přístrojů a kompletního zapojení; hl.jistič In=630A s integrovaným MTP a měřením el. energie, pulsní odečet včetně kompletního příslušenství pro správnou funkci a ovládacím displejem na dveřích pole rozvaděče; Jističe do 63B/3 + MTP a měřením el. energie, pulsní odečet (typ dle předpisu SŽ).
P | 250 | R78 |  | Podružný patrový rozvaděč RE51.A1 - výzbroj a provedení viz v.č. 524 | KS | 1 | 0 |  |  |  | 0 |  | R-položka |  | 2
PP |  |  |  | Podružný patrový rozvaděč RE51.A1 - výzbroj a provedení viz v.č. 524
VV
TS |  |  |  | Podružný patrový rozvaděč RE51.A1 - výzbroj a provedení viz v.č. 524Poznámka k položce: V provedení typovém oceloplechovém zapuštěném modulovém (9-řady x 21 modulů), v krytí IP40; In=100A; Ik?10kA; montáž a prodrátování nových přístrojů a kompletního zapojení; Přístrojová náplň: Přepěťová ochrana SPD typ1+2; Hl.jistič ; Pomocné kontakty jističů 10A; Jističe 6B/1; 10B/1; 16B/1; 10C/1; 2C/3; 16B/3; Proudový chrániče s jističem 16B/2P/0,03A - typ A; Proudový chránič 40/4P/0,03A - typ A; Stykače kont.30,3P,40A, 230V; 50Hz; Stykače kont.20,2P,40A, 230V 50Hz; MTP a měřením el. energie, pulsní odečet (typ dle předpisu SŽ); Prostorová 30% rezerva. Poznámka k položce: V provedení typovém oceloplechovém zapuštěném modulovém (9-řady x 21 modulů), v krytí IP40; In=100A; Ik?10kA; montáž a prodrátování nových přístrojů a kompletního zapojení; Přístrojová náplň: Přepěťová ochrana SPD typ1+2; Hl.jistič ; Pomocné kontakty jističů 10A; Jističe 6B/1; 10B/1; 16B/1; 10C/1; 2C/3; 16B/3; Proudový chrániče s jističem 16B/2P/0,03A - typ A; Proudový chránič 40/4P/0,03A - typ A; Stykače kont.30,3P,40A, 230V; 50Hz; Stykače kont.20,2P,40A, 230V 50Hz; MTP a měřením el. energie, pulsní odečet (typ dle předpisu SŽ); Prostorová 30% rezerva. Poznámka k položce: V provedení typovém oceloplechovém zapuštěném modulovém (9-řady x 21 modulů), v krytí IP40; In=100A; Ik?10kA; montáž a prodrátování nových přístrojů a kompletního zapojení; Přístrojová náplň: Přepěťová ochrana SPD typ1+2; Hl.jistič ; Pomocné kontakty jističů 10A; Jističe 6B/1; 10B/1; 16B/1; 10C/1; 2C/3; 16B/3; Proudový chrániče s jističem 16B/2P/0,03A - typ A; Proudový chránič 40/4P/0,03A - typ A; Stykače kont.30,3P,40A, 230V; 50Hz; Stykače kont.20,2P,40A, 230V 50Hz; MTP a měřením el. energie, pulsní odečet (typ dle předpisu SŽ); Prostorová 30% rezerva. Poznámka k položce: V provedení typovém oceloplechovém zapuštěném modulovém (9-řady x 21 modulů), v krytí IP40; In=100A; Ik?10kA; montáž a prodrátování nových přístrojů a kompletního zapojení; Přístrojová náplň: Přepěťová ochrana SPD typ1+2; Hl.jistič ; Pomocné kontakty jističů 10A; Jističe 6B/1; 10B/1; 16B/1; 10C/1; 2C/3; 16B/3; Proudový chrániče s jističem 16B/2P/0,03A - typ A; Proudový chránič 40/4P/0,03A - typ A; Stykače kont.30,3P,40A, 230V; 50Hz; Stykače kont.20,2P,40A, 230V 50Hz; MTP a měřením el. energie, pulsní odečet (typ dle předpisu SŽ); Prostorová 30% rezerva.
P | 251 | R79 |  | Podružný patrový rozvaděč RE51.A2 - výzbroj a provedení viz v.č. 525 | KS | 1 | 0 |  |  |  | 0 |  | R-položka |  | 2
PP |  |  |  | Podružný patrový rozvaděč RE51.A2 - výzbroj a provedení viz v.č. 525
VV
TS |  |  |  | Podružný patrový rozvaděč RE51.A2 - výzbroj a provedení viz v.č. 525Poznámka k položce: V provedení typovém oceloplechovém zapuštěném modulovém (6-řady x 21 modulů), v krytí IP40; In=63A; Ik?10kA; montáž, prodrátování a kompletního zapojení; Přístrojová náplň: Přepěťová ochrana SPD typ1+2; Hl.jistič ; Pomocné kontakty jističů 10A; Jističe 6B/1; 10B/1; 16B/1; 10C/1; 2C/3; 16B/3; Proudový chrániče s jističem 16B/2P/0,03A - typ A; Proudový chránič 40/4P/0,03A - typ A; Stykače kont.30,3P,40A, 230V; 50Hz; Stykače kont.20,2P,40A, 230V 50Hz; Prostorová 30% rezerva. Poznámka k položce: V provedení typovém oceloplechovém zapuštěném modulovém (6-řady x 21 modulů), v krytí IP40; In=63A; Ik?10kA; montáž, prodrátování a kompletního zapojení; Přístrojová náplň: Přepěťová ochrana SPD typ1+2; Hl.jistič ; Pomocné kontakty jističů 10A; Jističe 6B/1; 10B/1; 16B/1; 10C/1; 2C/3; 16B/3; Proudový chrániče s jističem 16B/2P/0,03A - typ A; Proudový chránič 40/4P/0,03A - typ A; Stykače kont.30,3P,40A, 230V; 50Hz; Stykače kont.20,2P,40A, 230V 50Hz; Prostorová 30% rezerva. Poznámka k položce: V provedení typovém oceloplechovém zapuštěném modulovém (6-řady x 21 modulů), v krytí IP40; In=63A; Ik?10kA; montáž, prodrátování a kompletního zapojení; Přístrojová náplň: Přepěťová ochrana SPD typ1+2; Hl.jistič ; Pomocné kontakty jističů 10A; Jističe 6B/1; 10B/1; 16B/1; 10C/1; 2C/3; 16B/3; Proudový chrániče s jističem 16B/2P/0,03A - typ A; Proudový chránič 40/4P/0,03A - typ A; Stykače kont.30,3P,40A, 230V; 50Hz; Stykače kont.20,2P,40A, 230V 50Hz; Prostorová 30% rezerva. Poznámka k položce: V provedení typovém oceloplechovém zapuštěném modulovém (6-řady x 21 modulů), v krytí IP40; In=63A; Ik?10kA; montáž, prodrátování a kompletního zapojení; Přístrojová náplň: Přepěťová ochrana SPD typ1+2; Hl.jistič ; Pomocné kontakty jističů 10A; Jističe 6B/1; 10B/1; 16B/1; 10C/1; 2C/3; 16B/3; Proudový chrániče s jističem 16B/2P/0,03A - typ A; Proudový chránič 40/4P/0,03A - typ A; Stykače kont.30,3P,40A, 230V; 50Hz; Stykače kont.20,2P,40A, 230V 50Hz; Prostorová 30% rezerva.
P | 252 | R80 |  | Podružný patrový rozvaděč RE51.A3 - výzbroj a provedení viz v.č. 526 | KS | 1 | 0 |  |  |  | 0 |  | R-položka |  | 2
PP |  |  |  | Podružný patrový rozvaděč RE51.A3 - výzbroj a provedení viz v.č. 526
VV
TS |  |  |  | Podružný patrový rozvaděč RE51.A3 - výzbroj a provedení viz v.č. 526Poznámka k položce: V provedení typovém oceloplechovém zapuštěném modulovém (4-řady x 18 modulů), v krytí IP40; In=63A; Ik?10kA; montáž, prodrátování a kompletního zapojení; Přístrojová náplň: Přepěťová ochrana SPD typ1+2; Hl.jistič; Pomocné kontakty jističů 10A; Jističe 6B/1; 10B/1; 16B/1; 10C/1; 2C/3; 16B/3; Proudový chrániče s jističem 16B/2P/0,03A - typ A; Proudový chránič 40/4P/0,03A - typ A; Stykače kont.30,3P,40A, 230V; 50Hz; Stykače kont.20,2P,40A, 230V 50Hz; Prostorová 30% rezerva. Poznámka k položce: V provedení typovém oceloplechovém zapuštěném modulovém (4-řady x 18 modulů), v krytí IP40; In=63A; Ik?10kA; montáž, prodrátování a kompletního zapojení; Přístrojová náplň: Přepěťová ochrana SPD typ1+2; Hl.jistič; Pomocné kontakty jističů 10A; Jističe 6B/1; 10B/1; 16B/1; 10C/1; 2C/3; 16B/3; Proudový chrániče s jističem 16B/2P/0,03A - typ A; Proudový chránič 40/4P/0,03A - typ A; Stykače kont.30,3P,40A, 230V; 50Hz; Stykače kont.20,2P,40A, 230V 50Hz; Prostorová 30% rezerva. Poznámka k položce: V provedení typovém oceloplechovém zapuštěném modulovém (4-řady x 18 modulů), v krytí IP40; In=63A; Ik?10kA; montáž, prodrátování a kompletního zapojení; Přístrojová náplň: Přepěťová ochrana SPD typ1+2; Hl.jistič; Pomocné kontakty jističů 10A; Jističe 6B/1; 10B/1; 16B/1; 10C/1; 2C/3; 16B/3; Proudový chrániče s jističem 16B/2P/0,03A - typ A; Proudový chránič 40/4P/0,03A - typ A; Stykače kont.30,3P,40A, 230V; 50Hz; Stykače kont.20,2P,40A, 230V 50Hz; Prostorová 30% rezerva. Poznámka k položce: V provedení typovém oceloplechovém zapuštěném modulovém (4-řady x 18 modulů), v krytí IP40; In=63A; Ik?10kA; montáž, prodrátování a kompletního zapojení; Přístrojová náplň: Přepěťová ochrana SPD typ1+2; Hl.jistič; Pomocné kontakty jističů 10A; Jističe 6B/1; 10B/1; 16B/1; 10C/1; 2C/3; 16B/3; Proudový chrániče s jističem 16B/2P/0,03A - typ A; Proudový chránič 40/4P/0,03A - typ A; Stykače kont.30,3P,40A, 230V; 50Hz; Stykače kont.20,2P,40A, 230V 50Hz; Prostorová 30% rezerva.
P | 253 | R81 |  | Podružný patrový rozvaděč RE51.A4 - výzbroj a provedení viz v.č. 527 | KS | 1 | 0 |  |  |  | 0 |  | R-položka |  | 2
PP |  |  |  | Podružný patrový rozvaděč RE51.A4 - výzbroj a provedení viz v.č. 527
VV
TS |  |  |  | Podružný patrový rozvaděč RE51.A4 - výzbroj a provedení viz v.č. 527Poznámka k položce: V provedení typovém oceloplechovém zapuštěném modulovém (4-řady x 18 modulů), v krytí IP40; In=63A; Ik?10kA; montáž, prodrátování a kompletního zapojení; Přístrojová náplň: Přepěťová ochrana SPD typ1+2; Hl.jistič; Pomocné kontakty jističů 10A; Jističe 6B/1; 10B/1; 16B/1; 10C/1; 2C/3; 16B/3; Proudový chrániče s jističem 16B/2P/0,03A - typ A; Proudový chránič 40/4P/0,03A - typ A; Stykače kont.30,3P,40A, 230V; 50Hz; Stykače kont.20,2P,40A, 230V 50Hz; Prostorová 30% rezerva. Poznámka k položce: V provedení typovém oceloplechovém zapuštěném modulovém (4-řady x 18 modulů), v krytí IP40; In=63A; Ik?10kA; montáž, prodrátování a kompletního zapojení; Přístrojová náplň: Přepěťová ochrana SPD typ1+2; Hl.jistič; Pomocné kontakty jističů 10A; Jističe 6B/1; 10B/1; 16B/1; 10C/1; 2C/3; 16B/3; Proudový chrániče s jističem 16B/2P/0,03A - typ A; Proudový chránič 40/4P/0,03A - typ A; Stykače kont.30,3P,40A, 230V; 50Hz; Stykače kont.20,2P,40A, 230V 50Hz; Prostorová 30% rezerva. Poznámka k položce: V provedení typovém oceloplechovém zapuštěném modulovém (4-řady x 18 modulů), v krytí IP40; In=63A; Ik?10kA; montáž, prodrátování a kompletního zapojení; Přístrojová náplň: Přepěťová ochrana SPD typ1+2; Hl.jistič; Pomocné kontakty jističů 10A; Jističe 6B/1; 10B/1; 16B/1; 10C/1; 2C/3; 16B/3; Proudový chrániče s jističem 16B/2P/0,03A - typ A; Proudový chránič 40/4P/0,03A - typ A; Stykače kont.30,3P,40A, 230V; 50Hz; Stykače kont.20,2P,40A, 230V 50Hz; Prostorová 30% rezerva. Poznámka k položce: V provedení typovém oceloplechovém zapuštěném modulovém (4-řady x 18 modulů), v krytí IP40; In=63A; Ik?10kA; montáž, prodrátování a kompletního zapojení; Přístrojová náplň: Přepěťová ochrana SPD typ1+2; Hl.jistič; Pomocné kontakty jističů 10A; Jističe 6B/1; 10B/1; 16B/1; 10C/1; 2C/3; 16B/3; Proudový chrániče s jističem 16B/2P/0,03A - typ A; Proudový chránič 40/4P/0,03A - typ A; Stykače kont.30,3P,40A, 230V; 50Hz; Stykače kont.20,2P,40A, 230V 50Hz; Prostorová 30% rezerva.
P | 254 | R82 |  | Podružný patrový rozvaděč RE51.A5 - výzbroj a provedení viz v.č. 528 | KS | 1 | 0 |  |  |  | 0 |  | R-položka |  | 2
PP |  |  |  | Podružný patrový rozvaděč RE51.A5 - výzbroj a provedení viz v.č. 528
VV
TS |  |  |  | Podružný patrový rozvaděč RE51.A5 - výzbroj a provedení viz v.č. 528Poznámka k položce: V provedení typovém oceloplechovém zapuštěném modulovém (4-řady x 18 modulů), v krytí IP40; In=63A; Ik?10kA; montáž, prodrátování a kompletního zapojení; Přístrojová náplň: Přepěťová ochrana SPD typ1+2; Hl.jistič; Pomocné kontakty jističů 10A; Jističe 6B/1; 10B/1; 16B/1; 10C/1; 2C/3; 16B/3; Proudový chrániče s jističem 16B/2P/0,03A - typ A; Proudový chránič 40/4P/0,03A - typ A; Stykače kont.30,3P,40A, 230V; 50Hz; Stykače kont.20,2P,40A, 230V 50Hz; Prostorová 30% rezerva. Poznámka k položce: V provedení typovém oceloplechovém zapuštěném modulovém (4-řady x 18 modulů), v krytí IP40; In=63A; Ik?10kA; montáž, prodrátování a kompletního zapojení; Přístrojová náplň: Přepěťová ochrana SPD typ1+2; Hl.jistič; Pomocné kontakty jističů 10A; Jističe 6B/1; 10B/1; 16B/1; 10C/1; 2C/3; 16B/3; Proudový chrániče s jističem 16B/2P/0,03A - typ A; Proudový chránič 40/4P/0,03A - typ A; Stykače kont.30,3P,40A, 230V; 50Hz; Stykače kont.20,2P,40A, 230V 50Hz; Prostorová 30% rezerva. Poznámka k položce: V provedení typovém oceloplechovém zapuštěném modulovém (4-řady x 18 modulů), v krytí IP40; In=63A; Ik?10kA; montáž, prodrátování a kompletního zapojení; Přístrojová náplň: Přepěťová ochrana SPD typ1+2; Hl.jistič; Pomocné kontakty jističů 10A; Jističe 6B/1; 10B/1; 16B/1; 10C/1; 2C/3; 16B/3; Proudový chrániče s jističem 16B/2P/0,03A - typ A; Proudový chránič 40/4P/0,03A - typ A; Stykače kont.30,3P,40A, 230V; 50Hz; Stykače kont.20,2P,40A, 230V 50Hz; Prostorová 30% rezerva. Poznámka k položce: V provedení typovém oceloplechovém zapuštěném modulovém (4-řady x 18 modulů), v krytí IP40; In=63A; Ik?10kA; montáž, prodrátování a kompletního zapojení; Přístrojová náplň: Přepěťová ochrana SPD typ1+2; Hl.jistič; Pomocné kontakty jističů 10A; Jističe 6B/1; 10B/1; 16B/1; 10C/1; 2C/3; 16B/3; Proudový chrániče s jističem 16B/2P/0,03A - typ A; Proudový chránič 40/4P/0,03A - typ A; Stykače kont.30,3P,40A, 230V; 50Hz; Stykače kont.20,2P,40A, 230V 50Hz; Prostorová 30% rezerva.
P | 255 | R83 |  | Podružný patrový rozvaděč RE51.A6 - výzbroj a provedení viz v.č. 529 | KS | 1 | 0 |  |  |  | 0 |  | R-položka |  | 2
PP |  |  |  | Podružný patrový rozvaděč RE51.A6 - výzbroj a provedení viz v.č. 529
VV
TS |  |  |  | Podružný patrový rozvaděč RE51.A6 - výzbroj a provedení viz v.č. 529Poznámka k položce: V provedení typovém oceloplechovém zapuštěném modulovém (4-řady x 18 modulů), v krytí IP40; In=63A; Ik?10kA; montáž, prodrátování a kompletního zapojení; Přístrojová náplň: Přepěťová ochrana SPD typ1+2; Hl.jistič; Pomocné kontakty jističů 10A; Jističe 6B/1; 10B/1; 16B/1; 10C/1; 2C/3; 16B/3; Proudový chrániče s jističem 16B/2P/0,03A - typ A; Proudový chránič 40/4P/0,03A - typ A; Stykače kont.30,3P,40A, 230V; 50Hz; Stykače kont.20,2P,40A, 230V 50Hz; Prostorová 30% rezerva. Poznámka k položce: V provedení typovém oceloplechovém zapuštěném modulovém (4-řady x 18 modulů), v krytí IP40; In=63A; Ik?10kA; montáž, prodrátování a kompletního zapojení; Přístrojová náplň: Přepěťová ochrana SPD typ1+2; Hl.jistič; Pomocné kontakty jističů 10A; Jističe 6B/1; 10B/1; 16B/1; 10C/1; 2C/3; 16B/3; Proudový chrániče s jističem 16B/2P/0,03A - typ A; Proudový chránič 40/4P/0,03A - typ A; Stykače kont.30,3P,40A, 230V; 50Hz; Stykače kont.20,2P,40A, 230V 50Hz; Prostorová 30% rezerva. Poznámka k položce: V provedení typovém oceloplechovém zapuštěném modulovém (4-řady x 18 modulů), v krytí IP40; In=63A; Ik?10kA; montáž, prodrátování a kompletního zapojení; Přístrojová náplň: Přepěťová ochrana SPD typ1+2; Hl.jistič; Pomocné kontakty jističů 10A; Jističe 6B/1; 10B/1; 16B/1; 10C/1; 2C/3; 16B/3; Proudový chrániče s jističem 16B/2P/0,03A - typ A; Proudový chránič 40/4P/0,03A - typ A; Stykače kont.30,3P,40A, 230V; 50Hz; Stykače kont.20,2P,40A, 230V 50Hz; Prostorová 30% rezerva. Poznámka k položce: V provedení typovém oceloplechovém zapuštěném modulovém (4-řady x 18 modulů), v krytí IP40; In=63A; Ik?10kA; montáž, prodrátování a kompletního zapojení; Přístrojová náplň: Přepěťová ochrana SPD typ1+2; Hl.jistič; Pomocné kontakty jističů 10A; Jističe 6B/1; 10B/1; 16B/1; 10C/1; 2C/3; 16B/3; Proudový chrániče s jističem 16B/2P/0,03A - typ A; Proudový chránič 40/4P/0,03A - typ A; Stykače kont.30,3P,40A, 230V; 50Hz; Stykače kont.20,2P,40A, 230V 50Hz; Prostorová 30% rezerva.
P | 256 | R84 |  | Podružný patrový rozvaděč RE51.A7 - výzbroj a provedení viz v.č. 530 | KS | 1 | 0 |  |  |  | 0 |  | R-položka |  | 2
PP |  |  |  | Podružný patrový rozvaděč RE51.A7 - výzbroj a provedení viz v.č. 530
VV
TS |  |  |  | Podružný patrový rozvaděč RE51.A7 - výzbroj a provedení viz v.č. 530Poznámka k položce: V provedení typovém oceloplechovém zapuštěném modulovém (6-řady x 21 modulů), v krytí IP40; In=63A; Ik?10kA; montáž, prodrátování a kompletního zapojení; Přístrojová náplň: Přepěťová ochrana SPD typ1+2; Hl.jistič ; Pomocné kontakty jističů 10A; Jističe 6B/1; 10B/1; 16B/1; 10C/1; 2C/3; 16B/3; Proudový chrániče s jističem 16B/2P/0,03A - typ A; Proudový chránič 40/4P/0,03A - typ A; Stykače kont.30,3P,40A, 230V; 50Hz; Stykače kont.20,2P,40A, 230V 50Hz; Prostorová 30% rezerva. Poznámka k položce: V provedení typovém oceloplechovém zapuštěném modulovém (6-řady x 21 modulů), v krytí IP40; In=63A; Ik?10kA; montáž, prodrátování a kompletního zapojení; Přístrojová náplň: Přepěťová ochrana SPD typ1+2; Hl.jistič ; Pomocné kontakty jističů 10A; Jističe 6B/1; 10B/1; 16B/1; 10C/1; 2C/3; 16B/3; Proudový chrániče s jističem 16B/2P/0,03A - typ A; Proudový chránič 40/4P/0,03A - typ A; Stykače kont.30,3P,40A, 230V; 50Hz; Stykače kont.20,2P,40A, 230V 50Hz; Prostorová 30% rezerva. Poznámka k položce: V provedení typovém oceloplechovém zapuštěném modulovém (6-řady x 21 modulů), v krytí IP40; In=63A; Ik?10kA; montáž, prodrátování a kompletního zapojení; Přístrojová náplň: Přepěťová ochrana SPD typ1+2; Hl.jistič ; Pomocné kontakty jističů 10A; Jističe 6B/1; 10B/1; 16B/1; 10C/1; 2C/3; 16B/3; Proudový chrániče s jističem 16B/2P/0,03A - typ A; Proudový chránič 40/4P/0,03A - typ A; Stykače kont.30,3P,40A, 230V; 50Hz; Stykače kont.20,2P,40A, 230V 50Hz; Prostorová 30% rezerva. Poznámka k položce: V provedení typovém oceloplechovém zapuštěném modulovém (6-řady x 21 modulů), v krytí IP40; In=63A; Ik?10kA; montáž, prodrátování a kompletního zapojení; Přístrojová náplň: Přepěťová ochrana SPD typ1+2; Hl.jistič ; Pomocné kontakty jističů 10A; Jističe 6B/1; 10B/1; 16B/1; 10C/1; 2C/3; 16B/3; Proudový chrániče s jističem 16B/2P/0,03A - typ A; Proudový chránič 40/4P/0,03A - typ A; Stykače kont.30,3P,40A, 230V; 50Hz; Stykače kont.20,2P,40A, 230V 50Hz; Prostorová 30% rezerva.
P | 257 | R85 |  | Podružný patrový rozvaděč RE51.A8 - výzbroj a provedení viz v.č. 531 | KS | 1 | 0 |  |  |  | 0 |  | R-položka |  | 2
PP |  |  |  | Podružný patrový rozvaděč RE51.A8 - výzbroj a provedení viz v.č. 531
VV
TS |  |  |  | Podružný patrový rozvaděč RE51.A8 - výzbroj a provedení viz v.č. 531Poznámka k položce: V provedení typovém oceloplechovém zapuštěném modulovém (4-řady x 18 modulů), v krytí IP40; In=63A; Ik?10kA; montáž, prodrátování a kompletního zapojení; Přístrojová náplň: Přepěťová ochrana SPD typ1+2; Hl.jistič; Pomocné kontakty jističů 10A; Jističe 6B/1; 10B/1; 16B/1; 10C/1; 2C/3; 16B/3; Proudový chrániče s jističem 16B/2P/0,03A - typ A; Proudový chránič 40/4P/0,03A - typ A; Stykače kont.30,3P,40A, 230V; 50Hz; Stykače kont.20,2P,40A, 230V 50Hz; Prostorová 30% rezerva. Poznámka k položce: V provedení typovém oceloplechovém zapuštěném modulovém (4-řady x 18 modulů), v krytí IP40; In=63A; Ik?10kA; montáž, prodrátování a kompletního zapojení; Přístrojová náplň: Přepěťová ochrana SPD typ1+2; Hl.jistič; Pomocné kontakty jističů 10A; Jističe 6B/1; 10B/1; 16B/1; 10C/1; 2C/3; 16B/3; Proudový chrániče s jističem 16B/2P/0,03A - typ A; Proudový chránič 40/4P/0,03A - typ A; Stykače kont.30,3P,40A, 230V; 50Hz; Stykače kont.20,2P,40A, 230V 50Hz; Prostorová 30% rezerva. Poznámka k položce: V provedení typovém oceloplechovém zapuštěném modulovém (4-řady x 18 modulů), v krytí IP40; In=63A; Ik?10kA; montáž, prodrátování a kompletního zapojení; Přístrojová náplň: Přepěťová ochrana SPD typ1+2; Hl.jistič; Pomocné kontakty jističů 10A; Jističe 6B/1; 10B/1; 16B/1; 10C/1; 2C/3; 16B/3; Proudový chrániče s jističem 16B/2P/0,03A - typ A; Proudový chránič 40/4P/0,03A - typ A; Stykače kont.30,3P,40A, 230V; 50Hz; Stykače kont.20,2P,40A, 230V 50Hz; Prostorová 30% rezerva. Poznámka k položce: V provedení typovém oceloplechovém zapuštěném modulovém (4-řady x 18 modulů), v krytí IP40; In=63A; Ik?10kA; montáž, prodrátování a kompletního zapojení; Přístrojová náplň: Přepěťová ochrana SPD typ1+2; Hl.jistič; Pomocné kontakty jističů 10A; Jističe 6B/1; 10B/1; 16B/1; 10C/1; 2C/3; 16B/3; Proudový chrániče s jističem 16B/2P/0,03A - typ A; Proudový chránič 40/4P/0,03A - typ A; Stykače kont.30,3P,40A, 230V; 50Hz; Stykače kont.20,2P,40A, 230V 50Hz; Prostorová 30% rezerva.
P | 258 | R86 |  | Podružný patrový rozvaděč RE51.A9 - výzbroj a provedení viz v.č. 532 | KS | 1 | 0 |  |  |  | 0 |  | R-položka |  | 2
PP |  |  |  | Podružný patrový rozvaděč RE51.A9 - výzbroj a provedení viz v.č. 532
VV
TS |  |  |  | Podružný patrový rozvaděč RE51.A9 - výzbroj a provedení viz v.č. 532Poznámka k položce: V provedení typovém oceloplechovém zapuštěném modulovém (4-řady x 18 modulů), v krytí IP40; In=63A; Ik?10kA; montáž, prodrátování a kompletního zapojení; Přístrojová náplň: Přepěťová ochrana SPD typ1+2; Hl.jistič; Pomocné kontakty jističů 10A; Jističe 6B/1; 10B/1; 16B/1; 10C/1; 2C/3; 16B/3; Proudový chrániče s jističem 16B/2P/0,03A - typ A; Proudový chránič 40/4P/0,03A - typ A; Stykače kont.30,3P,40A, 230V; 50Hz; Stykače kont.20,2P,40A, 230V 50Hz; Prostorová 30% rezerva. Poznámka k položce: V provedení typovém oceloplechovém zapuštěném modulovém (4-řady x 18 modulů), v krytí IP40; In=63A; Ik?10kA; montáž, prodrátování a kompletního zapojení; Přístrojová náplň: Přepěťová ochrana SPD typ1+2; Hl.jistič; Pomocné kontakty jističů 10A; Jističe 6B/1; 10B/1; 16B/1; 10C/1; 2C/3; 16B/3; Proudový chrániče s jističem 16B/2P/0,03A - typ A; Proudový chránič 40/4P/0,03A - typ A; Stykače kont.30,3P,40A, 230V; 50Hz; Stykače kont.20,2P,40A, 230V 50Hz; Prostorová 30% rezerva. Poznámka k položce: V provedení typovém oceloplechovém zapuštěném modulovém (4-řady x 18 modulů), v krytí IP40; In=63A; Ik?10kA; montáž, prodrátování a kompletního zapojení; Přístrojová náplň: Přepěťová ochrana SPD typ1+2; Hl.jistič; Pomocné kontakty jističů 10A; Jističe 6B/1; 10B/1; 16B/1; 10C/1; 2C/3; 16B/3; Proudový chrániče s jističem 16B/2P/0,03A - typ A; Proudový chránič 40/4P/0,03A - typ A; Stykače kont.30,3P,40A, 230V; 50Hz; Stykače kont.20,2P,40A, 230V 50Hz; Prostorová 30% rezerva. Poznámka k položce: V provedení typovém oceloplechovém zapuštěném modulovém (4-řady x 18 modulů), v krytí IP40; In=63A; Ik?10kA; montáž, prodrátování a kompletního zapojení; Přístrojová náplň: Přepěťová ochrana SPD typ1+2; Hl.jistič; Pomocné kontakty jističů 10A; Jističe 6B/1; 10B/1; 16B/1; 10C/1; 2C/3; 16B/3; Proudový chrániče s jističem 16B/2P/0,03A - typ A; Proudový chránič 40/4P/0,03A - typ A; Stykače kont.30,3P,40A, 230V; 50Hz; Stykače kont.20,2P,40A, 230V 50Hz; Prostorová 30% rezerva.
P | 259 | R87 |  | Podružný patrový rozvaděč RE51.A10 - výzbroj a provedení viz v.č. 533 | KS | 1 | 0 |  |  |  | 0 |  | R-položka |  | 2
PP |  |  |  | Podružný patrový rozvaděč RE51.A10 - výzbroj a provedení viz v.č. 533
VV
TS |  |  |  | Podružný patrový rozvaděč RE51.A10 - výzbroj a provedení viz v.č. 533Poznámka k položce: V provedení typovém oceloplechovém zapuštěném modulovém (4-řady x 18 modulů), v krytí IP40; In=63A; Ik?10kA; montáž, prodrátování a kompletního zapojení; Přístrojová náplň: Přepěťová ochrana SPD typ1+2; Hl.jistič; Pomocné kontakty jističů 10A; Jističe 6B/1; 10B/1; 16B/1; 10C/1; 2C/3; 16B/3; Proudový chrániče s jističem 16B/2P/0,03A - typ A; Proudový chránič 40/4P/0,03A - typ A; Stykače kont.30,3P,40A, 230V; 50Hz; Stykače kont.20,2P,40A, 230V 50Hz; Prostorová 30% rezerva. Poznámka k položce: V provedení typovém oceloplechovém zapuštěném modulovém (4-řady x 18 modulů), v krytí IP40; In=63A; Ik?10kA; montáž, prodrátování a kompletního zapojení; Přístrojová náplň: Přepěťová ochrana SPD typ1+2; Hl.jistič; Pomocné kontakty jističů 10A; Jističe 6B/1; 10B/1; 16B/1; 10C/1; 2C/3; 16B/3; Proudový chrániče s jističem 16B/2P/0,03A - typ A; Proudový chránič 40/4P/0,03A - typ A; Stykače kont.30,3P,40A, 230V; 50Hz; Stykače kont.20,2P,40A, 230V 50Hz; Prostorová 30% rezerva. Poznámka k položce: V provedení typovém oceloplechovém zapuštěném modulovém (4-řady x 18 modulů), v krytí IP40; In=63A; Ik?10kA; montáž, prodrátování a kompletního zapojení; Přístrojová náplň: Přepěťová ochrana SPD typ1+2; Hl.jistič; Pomocné kontakty jističů 10A; Jističe 6B/1; 10B/1; 16B/1; 10C/1; 2C/3; 16B/3; Proudový chrániče s jističem 16B/2P/0,03A - typ A; Proudový chránič 40/4P/0,03A - typ A; Stykače kont.30,3P,40A, 230V; 50Hz; Stykače kont.20,2P,40A, 230V 50Hz; Prostorová 30% rezerva. Poznámka k položce: V provedení typovém oceloplechovém zapuštěném modulovém (4-řady x 18 modulů), v krytí IP40; In=63A; Ik?10kA; montáž, prodrátování a kompletního zapojení; Přístrojová náplň: Přepěťová ochrana SPD typ1+2; Hl.jistič; Pomocné kontakty jističů 10A; Jističe 6B/1; 10B/1; 16B/1; 10C/1; 2C/3; 16B/3; Proudový chrániče s jističem 16B/2P/0,03A - typ A; Proudový chránič 40/4P/0,03A - typ A; Stykače kont.30,3P,40A, 230V; 50Hz; Stykače kont.20,2P,40A, 230V 50Hz; Prostorová 30% rezerva.
P | 260 | R88 |  | Podružný patrový rozvaděč RE51.A11 - výzbroj a provedení viz v.č. 534 | KS | 1 | 0 |  |  |  | 0 |  | R-položka |  | 2
PP |  |  |  | Podružný patrový rozvaděč RE51.A11 - výzbroj a provedení viz v.č. 534
VV
TS |  |  |  | Podružný patrový rozvaděč RE51.A11 - výzbroj a provedení viz v.č. 534Poznámka k položce: V provedení typovém oceloplechovém zapuštěném modulovém (4-řady x 18 modulů), v krytí IP40; In=63A; Ik?10kA; montáž, prodrátování a kompletního zapojení; Přístrojová náplň: Přepěťová ochrana SPD typ1+2; Hl.jistič; Pomocné kontakty jističů 10A; Jističe 6B/1; 10B/1; 16B/1; 10C/1; 2C/3; 16B/3; Proudový chrániče s jističem 16B/2P/0,03A - typ A; Proudový chránič 40/4P/0,03A - typ A; Stykače kont.30,3P,40A, 230V; 50Hz; Stykače kont.20,2P,40A, 230V 50Hz; Prostorová 30% rezerva. Poznámka k položce: V provedení typovém oceloplechovém zapuštěném modulovém (4-řady x 18 modulů), v krytí IP40; In=63A; Ik?10kA; montáž, prodrátování a kompletního zapojení; Přístrojová náplň: Přepěťová ochrana SPD typ1+2; Hl.jistič; Pomocné kontakty jističů 10A; Jističe 6B/1; 10B/1; 16B/1; 10C/1; 2C/3; 16B/3; Proudový chrániče s jističem 16B/2P/0,03A - typ A; Proudový chránič 40/4P/0,03A - typ A; Stykače kont.30,3P,40A, 230V; 50Hz; Stykače kont.20,2P,40A, 230V 50Hz; Prostorová 30% rezerva. Poznámka k položce: V provedení typovém oceloplechovém zapuštěném modulovém (4-řady x 18 modulů), v krytí IP40; In=63A; Ik?10kA; montáž, prodrátování a kompletního zapojení; Přístrojová náplň: Přepěťová ochrana SPD typ1+2; Hl.jistič; Pomocné kontakty jističů 10A; Jističe 6B/1; 10B/1; 16B/1; 10C/1; 2C/3; 16B/3; Proudový chrániče s jističem 16B/2P/0,03A - typ A; Proudový chránič 40/4P/0,03A - typ A; Stykače kont.30,3P,40A, 230V; 50Hz; Stykače kont.20,2P,40A, 230V 50Hz; Prostorová 30% rezerva. Poznámka k položce: V provedení typovém oceloplechovém zapuštěném modulovém (4-řady x 18 modulů), v krytí IP40; In=63A; Ik?10kA; montáž, prodrátování a kompletního zapojení; Přístrojová náplň: Přepěťová ochrana SPD typ1+2; Hl.jistič; Pomocné kontakty jističů 10A; Jističe 6B/1; 10B/1; 16B/1; 10C/1; 2C/3; 16B/3; Proudový chrániče s jističem 16B/2P/0,03A - typ A; Proudový chránič 40/4P/0,03A - typ A; Stykače kont.30,3P,40A, 230V; 50Hz; Stykače kont.20,2P,40A, 230V 50Hz; Prostorová 30% rezerva.
P | 261 | R89 |  | Podružný patrový rozvaděč RE51.A12 - výzbroj a provedení viz v.č. 535 | KS | 1 | 0 |  |  |  | 0 |  | R-položka |  | 2
PP |  |  |  | Podružný patrový rozvaděč RE51.A12 - výzbroj a provedení viz v.č. 535
VV
TS |  |  |  | Podružný patrový rozvaděč RE51.A12 - výzbroj a provedení viz v.č. 535Poznámka k položce: V provedení typovém oceloplechovém zapuštěném modulovém (4-řady x 18 modulů), v krytí IP40; In=63A; Ik?10kA; montáž, prodrátování a kompletního zapojení; Přístrojová náplň: Přepěťová ochrana SPD typ1+2; Hl.jistič; Pomocné kontakty jističů 10A; Jističe 6B/1; 10B/1; 16B/1; 10C/1; 2C/3; 16B/3; Proudový chrániče s jističem 16B/2P/0,03A - typ A; Proudový chránič 40/4P/0,03A - typ A; Stykače kont.30,3P,40A, 230V; 50Hz; Stykače kont.20,2P,40A, 230V 50Hz; Prostorová 30% rezerva. Poznámka k položce: V provedení typovém oceloplechovém zapuštěném modulovém (4-řady x 18 modulů), v krytí IP40; In=63A; Ik?10kA; montáž, prodrátování a kompletního zapojení; Přístrojová náplň: Přepěťová ochrana SPD typ1+2; Hl.jistič; Pomocné kontakty jističů 10A; Jističe 6B/1; 10B/1; 16B/1; 10C/1; 2C/3; 16B/3; Proudový chrániče s jističem 16B/2P/0,03A - typ A; Proudový chránič 40/4P/0,03A - typ A; Stykače kont.30,3P,40A, 230V; 50Hz; Stykače kont.20,2P,40A, 230V 50Hz; Prostorová 30% rezerva. Poznámka k položce: V provedení typovém oceloplechovém zapuštěném modulovém (4-řady x 18 modulů), v krytí IP40; In=63A; Ik?10kA; montáž, prodrátování a kompletního zapojení; Přístrojová náplň: Přepěťová ochrana SPD typ1+2; Hl.jistič; Pomocné kontakty jističů 10A; Jističe 6B/1; 10B/1; 16B/1; 10C/1; 2C/3; 16B/3; Proudový chrániče s jističem 16B/2P/0,03A - typ A; Proudový chránič 40/4P/0,03A - typ A; Stykače kont.30,3P,40A, 230V; 50Hz; Stykače kont.20,2P,40A, 230V 50Hz; Prostorová 30% rezerva. Poznámka k položce: V provedení typovém oceloplechovém zapuštěném modulovém (4-řady x 18 modulů), v krytí IP40; In=63A; Ik?10kA; montáž, prodrátování a kompletního zapojení; Přístrojová náplň: Přepěťová ochrana SPD typ1+2; Hl.jistič; Pomocné kontakty jističů 10A; Jističe 6B/1; 10B/1; 16B/1; 10C/1; 2C/3; 16B/3; Proudový chrániče s jističem 16B/2P/0,03A - typ A; Proudový chránič 40/4P/0,03A - typ A; Stykače kont.30,3P,40A, 230V; 50Hz; Stykače kont.20,2P,40A, 230V 50Hz; Prostorová 30% rezerva.
P | 262 | R90 |  | Podružný patrový rozvaděč RE51.B1 - výzbroj a provedení viz v.č. 536 | KS | 1 | 0 |  |  |  | 0 |  | R-položka |  | 2
PP |  |  |  | Podružný patrový rozvaděč RE51.B1 - výzbroj a provedení viz v.č. 536
VV
TS |  |  |  | Podružný patrový rozvaděč RE51.B1 - výzbroj a provedení viz v.č. 536Poznámka k položce: V provedení typovém oceloplechovém zapuštěném modulovém (4-řady x 18 modulů), v krytí IP40; In=63A; Ik?10kA; montáž, prodrátování a kompletního zapojení; Přístrojová náplň: Přepěťová ochrana SPD typ1+2; Hl.jistič; Pomocné kontakty jističů 10A; Jističe 6B/1; 10B/1; 16B/1; 10C/1; 2C/3; 16B/3; Proudový chrániče s jističem 16B/2P/0,03A - typ A; Proudový chránič 40/4P/0,03A - typ A; Stykače kont.30,3P,40A, 230V; 50Hz; Stykače kont.20,2P,40A, 230V 50Hz; Prostorová 30% rezerva. Poznámka k položce: V provedení typovém oceloplechovém zapuštěném modulovém (4-řady x 18 modulů), v krytí IP40; In=63A; Ik?10kA; montáž, prodrátování a kompletního zapojení; Přístrojová náplň: Přepěťová ochrana SPD typ1+2; Hl.jistič; Pomocné kontakty jističů 10A; Jističe 6B/1; 10B/1; 16B/1; 10C/1; 2C/3; 16B/3; Proudový chrániče s jističem 16B/2P/0,03A - typ A; Proudový chránič 40/4P/0,03A - typ A; Stykače kont.30,3P,40A, 230V; 50Hz; Stykače kont.20,2P,40A, 230V 50Hz; Prostorová 30% rezerva. Poznámka k položce: V provedení typovém oceloplechovém zapuštěném modulovém (4-řady x 18 modulů), v krytí IP40; In=63A; Ik?10kA; montáž, prodrátování a kompletního zapojení; Přístrojová náplň: Přepěťová ochrana SPD typ1+2; Hl.jistič; Pomocné kontakty jističů 10A; Jističe 6B/1; 10B/1; 16B/1; 10C/1; 2C/3; 16B/3; Proudový chrániče s jističem 16B/2P/0,03A - typ A; Proudový chránič 40/4P/0,03A - typ A; Stykače kont.30,3P,40A, 230V; 50Hz; Stykače kont.20,2P,40A, 230V 50Hz; Prostorová 30% rezerva. Poznámka k položce: V provedení typovém oceloplechovém zapuštěném modulovém (4-řady x 18 modulů), v krytí IP40; In=63A; Ik?10kA; montáž, prodrátování a kompletního zapojení; Přístrojová náplň: Přepěťová ochrana SPD typ1+2; Hl.jistič; Pomocné kontakty jističů 10A; Jističe 6B/1; 10B/1; 16B/1; 10C/1; 2C/3; 16B/3; Proudový chrániče s jističem 16B/2P/0,03A - typ A; Proudový chránič 40/4P/0,03A - typ A; Stykače kont.30,3P,40A, 230V; 50Hz; Stykače kont.20,2P,40A, 230V 50Hz; Prostorová 30% rezerva.
P | 263 | R91 |  | Podružný patrový rozvaděč RE51.B2 - výzbroj a provedení viz v.č. 537 | KS | 1 | 0 |  |  |  | 0 |  | R-položka |  | 2
PP |  |  |  | Podružný patrový rozvaděč RE51.B2 - výzbroj a provedení viz v.č. 537
VV
TS |  |  |  | Podružný patrový rozvaděč RE51.B2 - výzbroj a provedení viz v.č. 537Poznámka k položce: V provedení typovém oceloplechovém zapuštěném modulovém (4-řady x 18 modulů), v krytí IP40; In=63A; Ik?10kA; montáž, prodrátování a kompletního zapojení; Přístrojová náplň: Přepěťová ochrana SPD typ1+2; Hl.jistič; Pomocné kontakty jističů 10A; Jističe 6B/1; 10B/1; 16B/1; 10C/1; 2C/3; 16B/3; Proudový chrániče s jističem 16B/2P/0,03A - typ A; Proudový chránič 40/4P/0,03A - typ A; Stykače kont.30,3P,40A, 230V; 50Hz; Stykače kont.20,2P,40A, 230V 50Hz; Prostorová 30% rezerva. Poznámka k položce: V provedení typovém oceloplechovém zapuštěném modulovém (4-řady x 18 modulů), v krytí IP40; In=63A; Ik?10kA; montáž, prodrátování a kompletního zapojení; Přístrojová náplň: Přepěťová ochrana SPD typ1+2; Hl.jistič; Pomocné kontakty jističů 10A; Jističe 6B/1; 10B/1; 16B/1; 10C/1; 2C/3; 16B/3; Proudový chrániče s jističem 16B/2P/0,03A - typ A; Proudový chránič 40/4P/0,03A - typ A; Stykače kont.30,3P,40A, 230V; 50Hz; Stykače kont.20,2P,40A, 230V 50Hz; Prostorová 30% rezerva. Poznámka k položce: V provedení typovém oceloplechovém zapuštěném modulovém (4-řady x 18 modulů), v krytí IP40; In=63A; Ik?10kA; montáž, prodrátování a kompletního zapojení; Přístrojová náplň: Přepěťová ochrana SPD typ1+2; Hl.jistič; Pomocné kontakty jističů 10A; Jističe 6B/1; 10B/1; 16B/1; 10C/1; 2C/3; 16B/3; Proudový chrániče s jističem 16B/2P/0,03A - typ A; Proudový chránič 40/4P/0,03A - typ A; Stykače kont.30,3P,40A, 230V; 50Hz; Stykače kont.20,2P,40A, 230V 50Hz; Prostorová 30% rezerva. Poznámka k položce: V provedení typovém oceloplechovém zapuštěném modulovém (4-řady x 18 modulů), v krytí IP40; In=63A; Ik?10kA; montáž, prodrátování a kompletního zapojení; Přístrojová náplň: Přepěťová ochrana SPD typ1+2; Hl.jistič; Pomocné kontakty jističů 10A; Jističe 6B/1; 10B/1; 16B/1; 10C/1; 2C/3; 16B/3; Proudový chrániče s jističem 16B/2P/0,03A - typ A; Proudový chránič 40/4P/0,03A - typ A; Stykače kont.30,3P,40A, 230V; 50Hz; Stykače kont.20,2P,40A, 230V 50Hz; Prostorová 30% rezerva.
P | 264 | R92 |  | Podružný patrový rozvaděč RE51.B3 - výzbroj a provedení viz v.č. 538 | KS | 1 | 0 |  |  |  | 0 |  | R-položka |  | 2
PP |  |  |  | Podružný patrový rozvaděč RE51.B3 - výzbroj a provedení viz v.č. 538
VV
TS |  |  |  | Podružný patrový rozvaděč RE51.B3 - výzbroj a provedení viz v.č. 538Poznámka k položce: V provedení typovém oceloplechovém zapuštěném modulovém (6-řady x 21 modulů), v krytí IP40; In=63A; Ik?10kA; montáž, prodrátování a kompletního zapojení; Přístrojová náplň: Přepěťová ochrana SPD typ1+2; Hl.jistič ; Pomocné kontakty jističů 10A; Jističe 6B/1; 10B/1; 16B/1; 10C/1; 2C/3; 16B/3; Proudový chrániče s jističem 16B/2P/0,03A - typ A; Proudový chránič 40/4P/0,03A - typ A; Stykače kont.30,3P,40A, 230V; 50Hz; Stykače kont.20,2P,40A, 230V 50Hz; Prostorová 30% rezerva. Poznámka k položce: V provedení typovém oceloplechovém zapuštěném modulovém (6-řady x 21 modulů), v krytí IP40; In=63A; Ik?10kA; montáž, prodrátování a kompletního zapojení; Přístrojová náplň: Přepěťová ochrana SPD typ1+2; Hl.jistič ; Pomocné kontakty jističů 10A; Jističe 6B/1; 10B/1; 16B/1; 10C/1; 2C/3; 16B/3; Proudový chrániče s jističem 16B/2P/0,03A - typ A; Proudový chránič 40/4P/0,03A - typ A; Stykače kont.30,3P,40A, 230V; 50Hz; Stykače kont.20,2P,40A, 230V 50Hz; Prostorová 30% rezerva. Poznámka k položce: V provedení typovém oceloplechovém zapuštěném modulovém (6-řady x 21 modulů), v krytí IP40; In=63A; Ik?10kA; montáž, prodrátování a kompletního zapojení; Přístrojová náplň: Přepěťová ochrana SPD typ1+2; Hl.jistič ; Pomocné kontakty jističů 10A; Jističe 6B/1; 10B/1; 16B/1; 10C/1; 2C/3; 16B/3; Proudový chrániče s jističem 16B/2P/0,03A - typ A; Proudový chránič 40/4P/0,03A - typ A; Stykače kont.30,3P,40A, 230V; 50Hz; Stykače kont.20,2P,40A, 230V 50Hz; Prostorová 30% rezerva. Poznámka k položce: V provedení typovém oceloplechovém zapuštěném modulovém (6-řady x 21 modulů), v krytí IP40; In=63A; Ik?10kA; montáž, prodrátování a kompletního zapojení; Přístrojová náplň: Přepěťová ochrana SPD typ1+2; Hl.jistič ; Pomocné kontakty jističů 10A; Jističe 6B/1; 10B/1; 16B/1; 10C/1; 2C/3; 16B/3; Proudový chrániče s jističem 16B/2P/0,03A - typ A; Proudový chránič 40/4P/0,03A - typ A; Stykače kont.30,3P,40A, 230V; 50Hz; Stykače kont.20,2P,40A, 230V 50Hz; Prostorová 30% rezerva.
P | 265 | R93 |  | Podružný patrový rozvaděč RE51.B4 - výzbroj a provedení viz v.č. 539 | KS | 1 | 0 |  |  |  | 0 |  | R-položka |  | 2
PP |  |  |  | Podružný patrový rozvaděč RE51.B4 - výzbroj a provedení viz v.č. 539
VV
TS |  |  |  | Podružný patrový rozvaděč RE51.B4 - výzbroj a provedení viz v.č. 539Poznámka k položce: V provedení typovém oceloplechovém zapuštěném modulovém (4-řady x 18 modulů), v krytí IP40; In=63A; Ik?10kA; montáž, prodrátování a kompletního zapojení; Přístrojová náplň: Přepěťová ochrana SPD typ1+2; Hl.jistič; Pomocné kontakty jističů 10A; Jističe 6B/1; 10B/1; 16B/1; 10C/1; 2C/3; 16B/3; Proudový chrániče s jističem 16B/2P/0,03A - typ A; Proudový chránič 40/4P/0,03A - typ A; Stykače kont.30,3P,40A, 230V; 50Hz; Stykače kont.20,2P,40A, 230V 50Hz; Prostorová 30% rezerva. Poznámka k položce: V provedení typovém oceloplechovém zapuštěném modulovém (4-řady x 18 modulů), v krytí IP40; In=63A; Ik?10kA; montáž, prodrátování a kompletního zapojení; Přístrojová náplň: Přepěťová ochrana SPD typ1+2; Hl.jistič; Pomocné kontakty jističů 10A; Jističe 6B/1; 10B/1; 16B/1; 10C/1; 2C/3; 16B/3; Proudový chrániče s jističem 16B/2P/0,03A - typ A; Proudový chránič 40/4P/0,03A - typ A; Stykače kont.30,3P,40A, 230V; 50Hz; Stykače kont.20,2P,40A, 230V 50Hz; Prostorová 30% rezerva. Poznámka k položce: V provedení typovém oceloplechovém zapuštěném modulovém (4-řady x 18 modulů), v krytí IP40; In=63A; Ik?10kA; montáž, prodrátování a kompletního zapojení; Přístrojová náplň: Přepěťová ochrana SPD typ1+2; Hl.jistič; Pomocné kontakty jističů 10A; Jističe 6B/1; 10B/1; 16B/1; 10C/1; 2C/3; 16B/3; Proudový chrániče s jističem 16B/2P/0,03A - typ A; Proudový chránič 40/4P/0,03A - typ A; Stykače kont.30,3P,40A, 230V; 50Hz; Stykače kont.20,2P,40A, 230V 50Hz; Prostorová 30% rezerva. Poznámka k položce: V provedení typovém oceloplechovém zapuštěném modulovém (4-řady x 18 modulů), v krytí IP40; In=63A; Ik?10kA; montáž, prodrátování a kompletního zapojení; Přístrojová náplň: Přepěťová ochrana SPD typ1+2; Hl.jistič; Pomocné kontakty jističů 10A; Jističe 6B/1; 10B/1; 16B/1; 10C/1; 2C/3; 16B/3; Proudový chrániče s jističem 16B/2P/0,03A - typ A; Proudový chránič 40/4P/0,03A - typ A; Stykače kont.30,3P,40A, 230V; 50Hz; Stykače kont.20,2P,40A, 230V 50Hz; Prostorová 30% rezerva.
P | 266 | R94 |  | Podružný patrový rozvaděč RE51.B5 - výzbroj a provedení viz v.č. 540 | KS | 1 | 0 |  |  |  | 0 |  | R-položka |  | 2
PP |  |  |  | Podružný patrový rozvaděč RE51.B5 - výzbroj a provedení viz v.č. 540
VV
TS |  |  |  | Podružný patrový rozvaděč RE51.B5 - výzbroj a provedení viz v.č. 540Poznámka k položce: V provedení typovém oceloplechovém zapuštěném modulovém (4-řady x 18 modulů), v krytí IP40; In=63A; Ik?10kA; montáž, prodrátování a kompletního zapojení; Přístrojová náplň: Přepěťová ochrana SPD typ1+2; Hl.jistič; Pomocné kontakty jističů 10A; Jističe 6B/1; 10B/1; 16B/1; 10C/1; 2C/3; 16B/3; Proudový chrániče s jističem 16B/2P/0,03A - typ A; Proudový chránič 40/4P/0,03A - typ A; Stykače kont.30,3P,40A, 230V; 50Hz; Stykače kont.20,2P,40A, 230V 50Hz; Prostorová 30% rezerva. Poznámka k položce: V provedení typovém oceloplechovém zapuštěném modulovém (4-řady x 18 modulů), v krytí IP40; In=63A; Ik?10kA; montáž, prodrátování a kompletního zapojení; Přístrojová náplň: Přepěťová ochrana SPD typ1+2; Hl.jistič; Pomocné kontakty jističů 10A; Jističe 6B/1; 10B/1; 16B/1; 10C/1; 2C/3; 16B/3; Proudový chrániče s jističem 16B/2P/0,03A - typ A; Proudový chránič 40/4P/0,03A - typ A; Stykače kont.30,3P,40A, 230V; 50Hz; Stykače kont.20,2P,40A, 230V 50Hz; Prostorová 30% rezerva. Poznámka k položce: V provedení typovém oceloplechovém zapuštěném modulovém (4-řady x 18 modulů), v krytí IP40; In=63A; Ik?10kA; montáž, prodrátování a kompletního zapojení; Přístrojová náplň: Přepěťová ochrana SPD typ1+2; Hl.jistič; Pomocné kontakty jističů 10A; Jističe 6B/1; 10B/1; 16B/1; 10C/1; 2C/3; 16B/3; Proudový chrániče s jističem 16B/2P/0,03A - typ A; Proudový chránič 40/4P/0,03A - typ A; Stykače kont.30,3P,40A, 230V; 50Hz; Stykače kont.20,2P,40A, 230V 50Hz; Prostorová 30% rezerva. Poznámka k položce: V provedení typovém oceloplechovém zapuštěném modulovém (4-řady x 18 modulů), v krytí IP40; In=63A; Ik?10kA; montáž, prodrátování a kompletního zapojení; Přístrojová náplň: Přepěťová ochrana SPD typ1+2; Hl.jistič; Pomocné kontakty jističů 10A; Jističe 6B/1; 10B/1; 16B/1; 10C/1; 2C/3; 16B/3; Proudový chrániče s jističem 16B/2P/0,03A - typ A; Proudový chránič 40/4P/0,03A - typ A; Stykače kont.30,3P,40A, 230V; 50Hz; Stykače kont.20,2P,40A, 230V 50Hz; Prostorová 30% rezerva.
P | 267 | R95 |  | Podružný patrový rozvaděč RE51.B6 - výzbroj a provedení viz v.č. 541 | KS | 1 | 0 |  |  |  | 0 |  | R-položka |  | 2
PP |  |  |  | Podružný patrový rozvaděč RE51.B6 - výzbroj a provedení viz v.č. 541
VV
TS |  |  |  | Podružný patrový rozvaděč RE51.B6 - výzbroj a provedení viz v.č. 541Poznámka k položce: V provedení typovém oceloplechovém zapuštěném modulovém (4-řady x 18 modulů), v krytí IP40; In=63A; Ik?10kA; montáž, prodrátování a kompletního zapojení; Přístrojová náplň: Přepěťová ochrana SPD typ1+2; Hl.jistič; Pomocné kontakty jističů 10A; Jističe 6B/1; 10B/1; 16B/1; 10C/1; 2C/3; 16B/3; Proudový chrániče s jističem 16B/2P/0,03A - typ A; Proudový chránič 40/4P/0,03A - typ A; Stykače kont.30,3P,40A, 230V; 50Hz; Stykače kont.20,2P,40A, 230V 50Hz; Prostorová 30% rezerva. Poznámka k položce: V provedení typovém oceloplechovém zapuštěném modulovém (4-řady x 18 modulů), v krytí IP40; In=63A; Ik?10kA; montáž, prodrátování a kompletního zapojení; Přístrojová náplň: Přepěťová ochrana SPD typ1+2; Hl.jistič; Pomocné kontakty jističů 10A; Jističe 6B/1; 10B/1; 16B/1; 10C/1; 2C/3; 16B/3; Proudový chrániče s jističem 16B/2P/0,03A - typ A; Proudový chránič 40/4P/0,03A - typ A; Stykače kont.30,3P,40A, 230V; 50Hz; Stykače kont.20,2P,40A, 230V 50Hz; Prostorová 30% rezerva. Poznámka k položce: V provedení typovém oceloplechovém zapuštěném modulovém (4-řady x 18 modulů), v krytí IP40; In=63A; Ik?10kA; montáž, prodrátování a kompletního zapojení; Přístrojová náplň: Přepěťová ochrana SPD typ1+2; Hl.jistič; Pomocné kontakty jističů 10A; Jističe 6B/1; 10B/1; 16B/1; 10C/1; 2C/3; 16B/3; Proudový chrániče s jističem 16B/2P/0,03A - typ A; Proudový chránič 40/4P/0,03A - typ A; Stykače kont.30,3P,40A, 230V; 50Hz; Stykače kont.20,2P,40A, 230V 50Hz; Prostorová 30% rezerva. Poznámka k položce: V provedení typovém oceloplechovém zapuštěném modulovém (4-řady x 18 modulů), v krytí IP40; In=63A; Ik?10kA; montáž, prodrátování a kompletního zapojení; Přístrojová náplň: Přepěťová ochrana SPD typ1+2; Hl.jistič; Pomocné kontakty jističů 10A; Jističe 6B/1; 10B/1; 16B/1; 10C/1; 2C/3; 16B/3; Proudový chrániče s jističem 16B/2P/0,03A - typ A; Proudový chránič 40/4P/0,03A - typ A; Stykače kont.30,3P,40A, 230V; 50Hz; Stykače kont.20,2P,40A, 230V 50Hz; Prostorová 30% rezerva.
P | 268 | R96 |  | Podružný patrový rozvaděč RE51.B7 - výzbroj a provedení viz v.č. 542 | KS | 1 | 0 |  |  |  | 0 |  | R-položka |  | 2
PP |  |  |  | Podružný patrový rozvaděč RE51.B7 - výzbroj a provedení viz v.č. 542
VV
TS |  |  |  | Podružný patrový rozvaděč RE51.B7 - výzbroj a provedení viz v.č. 542Poznámka k položce: V provedení typovém oceloplechovém zapuštěném modulovém (6-řady x 21 modulů), v krytí IP40; In=63A; Ik?10kA; montáž, prodrátování a kompletního zapojení; Přístrojová náplň: Přepěťová ochrana SPD typ1+2; Hl.jistič ; Pomocné kontakty jističů 10A; Jističe 6B/1; 10B/1; 16B/1; 10C/1; 2C/3; 16B/3; Proudový chrániče s jističem 16B/2P/0,03A - typ A; Proudový chránič 40/4P/0,03A - typ A; Stykače kont.30,3P,40A, 230V; 50Hz; Stykače kont.20,2P,40A, 230V 50Hz; Prostorová 30% rezerva. Poznámka k položce: V provedení typovém oceloplechovém zapuštěném modulovém (6-řady x 21 modulů), v krytí IP40; In=63A; Ik?10kA; montáž, prodrátování a kompletního zapojení; Přístrojová náplň: Přepěťová ochrana SPD typ1+2; Hl.jistič ; Pomocné kontakty jističů 10A; Jističe 6B/1; 10B/1; 16B/1; 10C/1; 2C/3; 16B/3; Proudový chrániče s jističem 16B/2P/0,03A - typ A; Proudový chránič 40/4P/0,03A - typ A; Stykače kont.30,3P,40A, 230V; 50Hz; Stykače kont.20,2P,40A, 230V 50Hz; Prostorová 30% rezerva. Poznámka k položce: V provedení typovém oceloplechovém zapuštěném modulovém (6-řady x 21 modulů), v krytí IP40; In=63A; Ik?10kA; montáž, prodrátování a kompletního zapojení; Přístrojová náplň: Přepěťová ochrana SPD typ1+2; Hl.jistič ; Pomocné kontakty jističů 10A; Jističe 6B/1; 10B/1; 16B/1; 10C/1; 2C/3; 16B/3; Proudový chrániče s jističem 16B/2P/0,03A - typ A; Proudový chránič 40/4P/0,03A - typ A; Stykače kont.30,3P,40A, 230V; 50Hz; Stykače kont.20,2P,40A, 230V 50Hz; Prostorová 30% rezerva. Poznámka k položce: V provedení typovém oceloplechovém zapuštěném modulovém (6-řady x 21 modulů), v krytí IP40; In=63A; Ik?10kA; montáž, prodrátování a kompletního zapojení; Přístrojová náplň: Přepěťová ochrana SPD typ1+2; Hl.jistič ; Pomocné kontakty jističů 10A; Jističe 6B/1; 10B/1; 16B/1; 10C/1; 2C/3; 16B/3; Proudový chrániče s jističem 16B/2P/0,03A - typ A; Proudový chránič 40/4P/0,03A - typ A; Stykače kont.30,3P,40A, 230V; 50Hz; Stykače kont.20,2P,40A, 230V 50Hz; Prostorová 30% rezerva.
P | 269 | R97 |  | Podružný patrový rozvaděč RE51.B8 - výzbroj a provedení viz v.č. 543 | KS | 1 | 0 |  |  |  | 0 |  | R-položka |  | 2
PP |  |  |  | Podružný patrový rozvaděč RE51.B8 - výzbroj a provedení viz v.č. 543
VV
TS |  |  |  | Podružný patrový rozvaděč RE51.B8 - výzbroj a provedení viz v.č. 543Poznámka k položce: V provedení typovém oceloplechovém zapuštěném modulovém (4-řady x 18 modulů), v krytí IP40; In=63A; Ik?10kA; montáž, prodrátování a kompletního zapojení; Přístrojová náplň: Přepěťová ochrana SPD typ1+2; Hl.jistič; Pomocné kontakty jističů 10A; Jističe 6B/1; 10B/1; 16B/1; 10C/1; 2C/3; 16B/3; Proudový chrániče s jističem 16B/2P/0,03A - typ A; Proudový chránič 40/4P/0,03A - typ A; Stykače kont.30,3P,40A, 230V; 50Hz; Stykače kont.20,2P,40A, 230V 50Hz; Prostorová 30% rezerva. Poznámka k položce: V provedení typovém oceloplechovém zapuštěném modulovém (4-řady x 18 modulů), v krytí IP40; In=63A; Ik?10kA; montáž, prodrátování a kompletního zapojení; Přístrojová náplň: Přepěťová ochrana SPD typ1+2; Hl.jistič; Pomocné kontakty jističů 10A; Jističe 6B/1; 10B/1; 16B/1; 10C/1; 2C/3; 16B/3; Proudový chrániče s jističem 16B/2P/0,03A - typ A; Proudový chránič 40/4P/0,03A - typ A; Stykače kont.30,3P,40A, 230V; 50Hz; Stykače kont.20,2P,40A, 230V 50Hz; Prostorová 30% rezerva. Poznámka k položce: V provedení typovém oceloplechovém zapuštěném modulovém (4-řady x 18 modulů), v krytí IP40; In=63A; Ik?10kA; montáž, prodrátování a kompletního zapojení; Přístrojová náplň: Přepěťová ochrana SPD typ1+2; Hl.jistič; Pomocné kontakty jističů 10A; Jističe 6B/1; 10B/1; 16B/1; 10C/1; 2C/3; 16B/3; Proudový chrániče s jističem 16B/2P/0,03A - typ A; Proudový chránič 40/4P/0,03A - typ A; Stykače kont.30,3P,40A, 230V; 50Hz; Stykače kont.20,2P,40A, 230V 50Hz; Prostorová 30% rezerva. Poznámka k položce: V provedení typovém oceloplechovém zapuštěném modulovém (4-řady x 18 modulů), v krytí IP40; In=63A; Ik?10kA; montáž, prodrátování a kompletního zapojení; Přístrojová náplň: Přepěťová ochrana SPD typ1+2; Hl.jistič; Pomocné kontakty jističů 10A; Jističe 6B/1; 10B/1; 16B/1; 10C/1; 2C/3; 16B/3; Proudový chrániče s jističem 16B/2P/0,03A - typ A; Proudový chránič 40/4P/0,03A - typ A; Stykače kont.30,3P,40A, 230V; 50Hz; Stykače kont.20,2P,40A, 230V 50Hz; Prostorová 30% rezerva.
P | 270 | R98 |  | Podružný patrový rozvaděč RE51.B9 - výzbroj a provedení viz v.č. 544 | KS | 1 | 0 |  |  |  | 0 |  | R-položka |  | 2
PP |  |  |  | Podružný patrový rozvaděč RE51.B9 - výzbroj a provedení viz v.č. 544
VV
TS |  |  |  | Podružný patrový rozvaděč RE51.B9 - výzbroj a provedení viz v.č. 544Poznámka k položce: V provedení typovém oceloplechovém zapuštěném modulovém (4-řady x 18 modulů), v krytí IP40; In=63A; Ik?10kA; montáž, prodrátování a kompletního zapojení; Přístrojová náplň: Přepěťová ochrana SPD typ1+2; Hl.jistič; Pomocné kontakty jističů 10A; Jističe 6B/1; 10B/1; 16B/1; 10C/1; 2C/3; 16B/3; Proudový chrániče s jističem 16B/2P/0,03A - typ A; Proudový chránič 40/4P/0,03A - typ A; Stykače kont.30,3P,40A, 230V; 50Hz; Stykače kont.20,2P,40A, 230V 50Hz; Prostorová 30% rezerva. Poznámka k položce: V provedení typovém oceloplechovém zapuštěném modulovém (4-řady x 18 modulů), v krytí IP40; In=63A; Ik?10kA; montáž, prodrátování a kompletního zapojení; Přístrojová náplň: Přepěťová ochrana SPD typ1+2; Hl.jistič; Pomocné kontakty jističů 10A; Jističe 6B/1; 10B/1; 16B/1; 10C/1; 2C/3; 16B/3; Proudový chrániče s jističem 16B/2P/0,03A - typ A; Proudový chránič 40/4P/0,03A - typ A; Stykače kont.30,3P,40A, 230V; 50Hz; Stykače kont.20,2P,40A, 230V 50Hz; Prostorová 30% rezerva. Poznámka k položce: V provedení typovém oceloplechovém zapuštěném modulovém (4-řady x 18 modulů), v krytí IP40; In=63A; Ik?10kA; montáž, prodrátování a kompletního zapojení; Přístrojová náplň: Přepěťová ochrana SPD typ1+2; Hl.jistič; Pomocné kontakty jističů 10A; Jističe 6B/1; 10B/1; 16B/1; 10C/1; 2C/3; 16B/3; Proudový chrániče s jističem 16B/2P/0,03A - typ A; Proudový chránič 40/4P/0,03A - typ A; Stykače kont.30,3P,40A, 230V; 50Hz; Stykače kont.20,2P,40A, 230V 50Hz; Prostorová 30% rezerva. Poznámka k položce: V provedení typovém oceloplechovém zapuštěném modulovém (4-řady x 18 modulů), v krytí IP40; In=63A; Ik?10kA; montáž, prodrátování a kompletního zapojení; Přístrojová náplň: Přepěťová ochrana SPD typ1+2; Hl.jistič; Pomocné kontakty jističů 10A; Jističe 6B/1; 10B/1; 16B/1; 10C/1; 2C/3; 16B/3; Proudový chrániče s jističem 16B/2P/0,03A - typ A; Proudový chránič 40/4P/0,03A - typ A; Stykače kont.30,3P,40A, 230V; 50Hz; Stykače kont.20,2P,40A, 230V 50Hz; Prostorová 30% rezerva.
P | 271 | R99 |  | Podružný patrový rozvaděč RE51.B10 - výzbroj a provedení viz v.č. 545 | KS | 1 | 0 |  |  |  | 0 |  | R-položka |  | 2
PP |  |  |  | Podružný patrový rozvaděč RE51.B10 - výzbroj a provedení viz v.č. 545
VV
TS |  |  |  | Podružný patrový rozvaděč RE51.B10 - výzbroj a provedení viz v.č. 545Poznámka k položce: V provedení typovém oceloplechovém zapuštěném modulovém (4-řady x 18 modulů), v krytí IP40; In=63A; Ik?10kA; montáž, prodrátování a kompletního zapojení; Přístrojová náplň: Přepěťová ochrana SPD typ1+2; Hl.jistič; Pomocné kontakty jističů 10A; Jističe 6B/1; 10B/1; 16B/1; 10C/1; 2C/3; 16B/3; Proudový chrániče s jističem 16B/2P/0,03A - typ A; Proudový chránič 40/4P/0,03A - typ A; Stykače kont.30,3P,40A, 230V; 50Hz; Stykače kont.20,2P,40A, 230V 50Hz; Prostorová 30% rezerva. Poznámka k položce: V provedení typovém oceloplechovém zapuštěném modulovém (4-řady x 18 modulů), v krytí IP40; In=63A; Ik?10kA; montáž, prodrátování a kompletního zapojení; Přístrojová náplň: Přepěťová ochrana SPD typ1+2; Hl.jistič; Pomocné kontakty jističů 10A; Jističe 6B/1; 10B/1; 16B/1; 10C/1; 2C/3; 16B/3; Proudový chrániče s jističem 16B/2P/0,03A - typ A; Proudový chránič 40/4P/0,03A - typ A; Stykače kont.30,3P,40A, 230V; 50Hz; Stykače kont.20,2P,40A, 230V 50Hz; Prostorová 30% rezerva. Poznámka k položce: V provedení typovém oceloplechovém zapuštěném modulovém (4-řady x 18 modulů), v krytí IP40; In=63A; Ik?10kA; montáž, prodrátování a kompletního zapojení; Přístrojová náplň: Přepěťová ochrana SPD typ1+2; Hl.jistič; Pomocné kontakty jističů 10A; Jističe 6B/1; 10B/1; 16B/1; 10C/1; 2C/3; 16B/3; Proudový chrániče s jističem 16B/2P/0,03A - typ A; Proudový chránič 40/4P/0,03A - typ A; Stykače kont.30,3P,40A, 230V; 50Hz; Stykače kont.20,2P,40A, 230V 50Hz; Prostorová 30% rezerva. Poznámka k položce: V provedení typovém oceloplechovém zapuštěném modulovém (4-řady x 18 modulů), v krytí IP40; In=63A; Ik?10kA; montáž, prodrátování a kompletního zapojení; Přístrojová náplň: Přepěťová ochrana SPD typ1+2; Hl.jistič; Pomocné kontakty jističů 10A; Jističe 6B/1; 10B/1; 16B/1; 10C/1; 2C/3; 16B/3; Proudový chrániče s jističem 16B/2P/0,03A - typ A; Proudový chránič 40/4P/0,03A - typ A; Stykače kont.30,3P,40A, 230V; 50Hz; Stykače kont.20,2P,40A, 230V 50Hz; Prostorová 30% rezerva.
P | 272 | R100 |  | Podružný patrový rozvaděč RE51.B11 - výzbroj a provedení viz v.č. 546 | KS | 1 | 0 |  |  |  | 0 |  | R-položka |  | 2
PP |  |  |  | Podružný patrový rozvaděč RE51.B11 - výzbroj a provedení viz v.č. 546
VV
TS |  |  |  | Podružný patrový rozvaděč RE51.B11 - výzbroj a provedení viz v.č. 546Poznámka k položce: V provedení typovém oceloplechovém zapuštěném modulovém (6-řady x 21 modulů), v krytí IP40; In=63A; Ik?10kA; montáž, prodrátování a kompletního zapojení; Přístrojová náplň: Přepěťová ochrana SPD typ1+2; Hl.jistič ; Pomocné kontakty jističů 10A; Jističe 6B/1; 10B/1; 16B/1; 10C/1; 2C/3; 16B/3; Proudový chrániče s jističem 16B/2P/0,03A - typ A; Proudový chránič 40/4P/0,03A - typ A; Stykače kont.30,3P,40A, 230V; 50Hz; Stykače kont.20,2P,40A, 230V 50Hz; Prostorová 30% rezerva. Poznámka k položce: V provedení typovém oceloplechovém zapuštěném modulovém (6-řady x 21 modulů), v krytí IP40; In=63A; Ik?10kA; montáž, prodrátování a kompletního zapojení; Přístrojová náplň: Přepěťová ochrana SPD typ1+2; Hl.jistič ; Pomocné kontakty jističů 10A; Jističe 6B/1; 10B/1; 16B/1; 10C/1; 2C/3; 16B/3; Proudový chrániče s jističem 16B/2P/0,03A - typ A; Proudový chránič 40/4P/0,03A - typ A; Stykače kont.30,3P,40A, 230V; 50Hz; Stykače kont.20,2P,40A, 230V 50Hz; Prostorová 30% rezerva. Poznámka k položce: V provedení typovém oceloplechovém zapuštěném modulovém (6-řady x 21 modulů), v krytí IP40; In=63A; Ik?10kA; montáž, prodrátování a kompletního zapojení; Přístrojová náplň: Přepěťová ochrana SPD typ1+2; Hl.jistič ; Pomocné kontakty jističů 10A; Jističe 6B/1; 10B/1; 16B/1; 10C/1; 2C/3; 16B/3; Proudový chrániče s jističem 16B/2P/0,03A - typ A; Proudový chránič 40/4P/0,03A - typ A; Stykače kont.30,3P,40A, 230V; 50Hz; Stykače kont.20,2P,40A, 230V 50Hz; Prostorová 30% rezerva. Poznámka k položce: V provedení typovém oceloplechovém zapuštěném modulovém (6-řady x 21 modulů), v krytí IP40; In=63A; Ik?10kA; montáž, prodrátování a kompletního zapojení; Přístrojová náplň: Přepěťová ochrana SPD typ1+2; Hl.jistič ; Pomocné kontakty jističů 10A; Jističe 6B/1; 10B/1; 16B/1; 10C/1; 2C/3; 16B/3; Proudový chrániče s jističem 16B/2P/0,03A - typ A; Proudový chránič 40/4P/0,03A - typ A; Stykače kont.30,3P,40A, 230V; 50Hz; Stykače kont.20,2P,40A, 230V 50Hz; Prostorová 30% rezerva.
P | 273 | R101 |  | Podružný patrový rozvaděč RE51.B12 - výzbroj a provedení viz v.č. 547 | KS | 1 | 0 |  |  |  | 0 |  | R-položka |  | 2
PP |  |  |  | Podružný patrový rozvaděč RE51.B12 - výzbroj a provedení viz v.č. 547
VV
TS |  |  |  | Podružný patrový rozvaděč RE51.B12 - výzbroj a provedení viz v.č. 547Poznámka k položce: V provedení typovém oceloplechovém zapuštěném modulovém (4-řady x 18 modulů), v krytí IP40; In=63A; Ik?10kA; montáž, prodrátování a kompletního zapojení; Přístrojová náplň: Přepěťová ochrana SPD typ1+2; Hl.jistič; Pomocné kontakty jističů 10A; Jističe 6B/1; 10B/1; 16B/1; 10C/1; 2C/3; 16B/3; Proudový chrániče s jističem 16B/2P/0,03A - typ A; Proudový chránič 40/4P/0,03A - typ A; Stykače kont.30,3P,40A, 230V; 50Hz; Stykače kont.20,2P,40A, 230V 50Hz; Prostorová 30% rezerva. Poznámka k položce: V provedení typovém oceloplechovém zapuštěném modulovém (4-řady x 18 modulů), v krytí IP40; In=63A; Ik?10kA; montáž, prodrátování a kompletního zapojení; Přístrojová náplň: Přepěťová ochrana SPD typ1+2; Hl.jistič; Pomocné kontakty jističů 10A; Jističe 6B/1; 10B/1; 16B/1; 10C/1; 2C/3; 16B/3; Proudový chrániče s jističem 16B/2P/0,03A - typ A; Proudový chránič 40/4P/0,03A - typ A; Stykače kont.30,3P,40A, 230V; 50Hz; Stykače kont.20,2P,40A, 230V 50Hz; Prostorová 30% rezerva. Poznámka k položce: V provedení typovém oceloplechovém zapuštěném modulovém (4-řady x 18 modulů), v krytí IP40; In=63A; Ik?10kA; montáž, prodrátování a kompletního zapojení; Přístrojová náplň: Přepěťová ochrana SPD typ1+2; Hl.jistič; Pomocné kontakty jističů 10A; Jističe 6B/1; 10B/1; 16B/1; 10C/1; 2C/3; 16B/3; Proudový chrániče s jističem 16B/2P/0,03A - typ A; Proudový chránič 40/4P/0,03A - typ A; Stykače kont.30,3P,40A, 230V; 50Hz; Stykače kont.20,2P,40A, 230V 50Hz; Prostorová 30% rezerva. Poznámka k položce: V provedení typovém oceloplechovém zapuštěném modulovém (4-řady x 18 modulů), v krytí IP40; In=63A; Ik?10kA; montáž, prodrátování a kompletního zapojení; Přístrojová náplň: Přepěťová ochrana SPD typ1+2; Hl.jistič; Pomocné kontakty jističů 10A; Jističe 6B/1; 10B/1; 16B/1; 10C/1; 2C/3; 16B/3; Proudový chrániče s jističem 16B/2P/0,03A - typ A; Proudový chránič 40/4P/0,03A - typ A; Stykače kont.30,3P,40A, 230V; 50Hz; Stykače kont.20,2P,40A, 230V 50Hz; Prostorová 30% rezerva.
P | 274 | R102 |  | Podružný patrový rozvaděč RE51.B13 - výzbroj a provedení viz v.č. 548 | KS | 1 | 0 |  |  |  | 0 |  | R-položka |  | 2
PP |  |  |  | Podružný patrový rozvaděč RE51.B13 - výzbroj a provedení viz v.č. 548
VV
TS |  |  |  | Podružný patrový rozvaděč RE51.B13 - výzbroj a provedení viz v.č. 548Poznámka k položce: V provedení typovém oceloplechovém zapuštěném modulovém (4-řady x 18 modulů), v krytí IP40; In=63A; Ik?10kA; montáž, prodrátování a kompletního zapojení; Přístrojová náplň: Přepěťová ochrana SPD typ1+2; Hl.jistič; Pomocné kontakty jističů 10A; Jističe 6B/1; 10B/1; 16B/1; 10C/1; 2C/3; 16B/3; Proudový chrániče s jističem 16B/2P/0,03A - typ A; Proudový chránič 40/4P/0,03A - typ A; Stykače kont.30,3P,40A, 230V; 50Hz; Stykače kont.20,2P,40A, 230V 50Hz; Prostorová 30% rezerva. Poznámka k položce: V provedení typovém oceloplechovém zapuštěném modulovém (4-řady x 18 modulů), v krytí IP40; In=63A; Ik?10kA; montáž, prodrátování a kompletního zapojení; Přístrojová náplň: Přepěťová ochrana SPD typ1+2; Hl.jistič; Pomocné kontakty jističů 10A; Jističe 6B/1; 10B/1; 16B/1; 10C/1; 2C/3; 16B/3; Proudový chrániče s jističem 16B/2P/0,03A - typ A; Proudový chránič 40/4P/0,03A - typ A; Stykače kont.30,3P,40A, 230V; 50Hz; Stykače kont.20,2P,40A, 230V 50Hz; Prostorová 30% rezerva. Poznámka k položce: V provedení typovém oceloplechovém zapuštěném modulovém (4-řady x 18 modulů), v krytí IP40; In=63A; Ik?10kA; montáž, prodrátování a kompletního zapojení; Přístrojová náplň: Přepěťová ochrana SPD typ1+2; Hl.jistič; Pomocné kontakty jističů 10A; Jističe 6B/1; 10B/1; 16B/1; 10C/1; 2C/3; 16B/3; Proudový chrániče s jističem 16B/2P/0,03A - typ A; Proudový chránič 40/4P/0,03A - typ A; Stykače kont.30,3P,40A, 230V; 50Hz; Stykače kont.20,2P,40A, 230V 50Hz; Prostorová 30% rezerva. Poznámka k položce: V provedení typovém oceloplechovém zapuštěném modulovém (4-řady x 18 modulů), v krytí IP40; In=63A; Ik?10kA; montáž, prodrátování a kompletního zapojení; Přístrojová náplň: Přepěťová ochrana SPD typ1+2; Hl.jistič; Pomocné kontakty jističů 10A; Jističe 6B/1; 10B/1; 16B/1; 10C/1; 2C/3; 16B/3; Proudový chrániče s jističem 16B/2P/0,03A - typ A; Proudový chránič 40/4P/0,03A - typ A; Stykače kont.30,3P,40A, 230V; 50Hz; Stykače kont.20,2P,40A, 230V 50Hz; Prostorová 30% rezerva.
P | 275 | R103 |  | Podružný patrový rozvaděč RE51.B14 - výzbroj a provedení viz v.č. 549 | KS | 1 | 0 |  |  |  | 0 |  | R-položka |  | 2
PP |  |  |  | Podružný patrový rozvaděč RE51.B14 - výzbroj a provedení viz v.č. 549
VV
TS |  |  |  | Podružný patrový rozvaděč RE51.B14 - výzbroj a provedení viz v.č. 549Poznámka k položce: V provedení typovém oceloplechovém zapuštěném modulovém (6-řady x 21 modulů), v krytí IP40; In=63A; Ik?10kA; montáž, prodrátování a kompletního zapojení; Přístrojová náplň: Přepěťová ochrana SPD typ1+2; Hl.jistič ; Pomocné kontakty jističů 10A; Jističe 6B/1; 10B/1; 16B/1; 10C/1; 2C/3; 16B/3; Proudový chrániče s jističem 16B/2P/0,03A - typ A; Proudový chránič 40/4P/0,03A - typ A; Stykače kont.30,3P,40A, 230V; 50Hz; Stykače kont.20,2P,40A, 230V 50Hz; Prostorová 30% rezerva. Poznámka k položce: V provedení typovém oceloplechovém zapuštěném modulovém (6-řady x 21 modulů), v krytí IP40; In=63A; Ik?10kA; montáž, prodrátování a kompletního zapojení; Přístrojová náplň: Přepěťová ochrana SPD typ1+2; Hl.jistič ; Pomocné kontakty jističů 10A; Jističe 6B/1; 10B/1; 16B/1; 10C/1; 2C/3; 16B/3; Proudový chrániče s jističem 16B/2P/0,03A - typ A; Proudový chránič 40/4P/0,03A - typ A; Stykače kont.30,3P,40A, 230V; 50Hz; Stykače kont.20,2P,40A, 230V 50Hz; Prostorová 30% rezerva. Poznámka k položce: V provedení typovém oceloplechovém zapuštěném modulovém (6-řady x 21 modulů), v krytí IP40; In=63A; Ik?10kA; montáž, prodrátování a kompletního zapojení; Přístrojová náplň: Přepěťová ochrana SPD typ1+2; Hl.jistič ; Pomocné kontakty jističů 10A; Jističe 6B/1; 10B/1; 16B/1; 10C/1; 2C/3; 16B/3; Proudový chrániče s jističem 16B/2P/0,03A - typ A; Proudový chránič 40/4P/0,03A - typ A; Stykače kont.30,3P,40A, 230V; 50Hz; Stykače kont.20,2P,40A, 230V 50Hz; Prostorová 30% rezerva. Poznámka k položce: V provedení typovém oceloplechovém zapuštěném modulovém (6-řady x 21 modulů), v krytí IP40; In=63A; Ik?10kA; montáž, prodrátování a kompletního zapojení; Přístrojová náplň: Přepěťová ochrana SPD typ1+2; Hl.jistič ; Pomocné kontakty jističů 10A; Jističe 6B/1; 10B/1; 16B/1; 10C/1; 2C/3; 16B/3; Proudový chrániče s jističem 16B/2P/0,03A - typ A; Proudový chránič 40/4P/0,03A - typ A; Stykače kont.30,3P,40A, 230V; 50Hz; Stykače kont.20,2P,40A, 230V 50Hz; Prostorová 30% rezerva.
P | 276 | R104 |  | Podružný patrový rozvaděč RE51.B15 - výzbroj a provedení viz v.č. 550 | KS | 1 | 0 |  |  |  | 0 |  | R-položka |  | 2
PP |  |  |  | Podružný patrový rozvaděč RE51.B15 - výzbroj a provedení viz v.č. 550
VV
TS |  |  |  | Podružný patrový rozvaděč RE51.B15 - výzbroj a provedení viz v.č. 550Poznámka k položce: V provedení typovém oceloplechovém zapuštěném modulovém (4-řady x 18 modulů), v krytí IP40; In=63A; Ik?10kA; montáž, prodrátování a kompletního zapojení; Přístrojová náplň: Přepěťová ochrana SPD typ1+2; Hl.jistič; Pomocné kontakty jističů 10A; Jističe 6B/1; 10B/1; 16B/1; 10C/1; 2C/3; 16B/3; Proudový chrániče s jističem 16B/2P/0,03A - typ A; Proudový chránič 40/4P/0,03A - typ A; Stykače kont.30,3P,40A, 230V; 50Hz; Stykače kont.20,2P,40A, 230V 50Hz; Prostorová 30% rezerva. Poznámka k položce: V provedení typovém oceloplechovém zapuštěném modulovém (4-řady x 18 modulů), v krytí IP40; In=63A; Ik?10kA; montáž, prodrátování a kompletního zapojení; Přístrojová náplň: Přepěťová ochrana SPD typ1+2; Hl.jistič; Pomocné kontakty jističů 10A; Jističe 6B/1; 10B/1; 16B/1; 10C/1; 2C/3; 16B/3; Proudový chrániče s jističem 16B/2P/0,03A - typ A; Proudový chránič 40/4P/0,03A - typ A; Stykače kont.30,3P,40A, 230V; 50Hz; Stykače kont.20,2P,40A, 230V 50Hz; Prostorová 30% rezerva. Poznámka k položce: V provedení typovém oceloplechovém zapuštěném modulovém (4-řady x 18 modulů), v krytí IP40; In=63A; Ik?10kA; montáž, prodrátování a kompletního zapojení; Přístrojová náplň: Přepěťová ochrana SPD typ1+2; Hl.jistič; Pomocné kontakty jističů 10A; Jističe 6B/1; 10B/1; 16B/1; 10C/1; 2C/3; 16B/3; Proudový chrániče s jističem 16B/2P/0,03A - typ A; Proudový chránič 40/4P/0,03A - typ A; Stykače kont.30,3P,40A, 230V; 50Hz; Stykače kont.20,2P,40A, 230V 50Hz; Prostorová 30% rezerva. Poznámka k položce: V provedení typovém oceloplechovém zapuštěném modulovém (4-řady x 18 modulů), v krytí IP40; In=63A; Ik?10kA; montáž, prodrátování a kompletního zapojení; Přístrojová náplň: Přepěťová ochrana SPD typ1+2; Hl.jistič; Pomocné kontakty jističů 10A; Jističe 6B/1; 10B/1; 16B/1; 10C/1; 2C/3; 16B/3; Proudový chrániče s jističem 16B/2P/0,03A - typ A; Proudový chránič 40/4P/0,03A - typ A; Stykače kont.30,3P,40A, 230V; 50Hz; Stykače kont.20,2P,40A, 230V 50Hz; Prostorová 30% rezerva.
P | 277 | R105 |  | Podružný patrový rozvaděč RE51.B16 - výzbroj a provedení viz v.č. 551 | KS | 1 | 0 |  |  |  | 0 |  | R-položka |  | 2
PP |  |  |  | Podružný patrový rozvaděč RE51.B16 - výzbroj a provedení viz v.č. 551
VV
TS |  |  |  | Podružný patrový rozvaděč RE51.B16 - výzbroj a provedení viz v.č. 551Poznámka k položce: V provedení typovém oceloplechovém zapuštěném modulovém (4-řady x 18 modulů), v krytí IP40; In=63A; Ik?10kA; montáž, prodrátování a kompletního zapojení; Přístrojová náplň: Přepěťová ochrana SPD typ1+2; Hl.jistič; Pomocné kontakty jističů 10A; Jističe 6B/1; 10B/1; 16B/1; 10C/1; 2C/3; 16B/3; Proudový chrániče s jističem 16B/2P/0,03A - typ A; Proudový chránič 40/4P/0,03A - typ A; Stykače kont.30,3P,40A, 230V; 50Hz; Stykače kont.20,2P,40A, 230V 50Hz; Prostorová 30% rezerva. Poznámka k položce: V provedení typovém oceloplechovém zapuštěném modulovém (4-řady x 18 modulů), v krytí IP40; In=63A; Ik?10kA; montáž, prodrátování a kompletního zapojení; Přístrojová náplň: Přepěťová ochrana SPD typ1+2; Hl.jistič; Pomocné kontakty jističů 10A; Jističe 6B/1; 10B/1; 16B/1; 10C/1; 2C/3; 16B/3; Proudový chrániče s jističem 16B/2P/0,03A - typ A; Proudový chránič 40/4P/0,03A - typ A; Stykače kont.30,3P,40A, 230V; 50Hz; Stykače kont.20,2P,40A, 230V 50Hz; Prostorová 30% rezerva. Poznámka k položce: V provedení typovém oceloplechovém zapuštěném modulovém (4-řady x 18 modulů), v krytí IP40; In=63A; Ik?10kA; montáž, prodrátování a kompletního zapojení; Přístrojová náplň: Přepěťová ochrana SPD typ1+2; Hl.jistič; Pomocné kontakty jističů 10A; Jističe 6B/1; 10B/1; 16B/1; 10C/1; 2C/3; 16B/3; Proudový chrániče s jističem 16B/2P/0,03A - typ A; Proudový chránič 40/4P/0,03A - typ A; Stykače kont.30,3P,40A, 230V; 50Hz; Stykače kont.20,2P,40A, 230V 50Hz; Prostorová 30% rezerva. Poznámka k položce: V provedení typovém oceloplechovém zapuštěném modulovém (4-řady x 18 modulů), v krytí IP40; In=63A; Ik?10kA; montáž, prodrátování a kompletního zapojení; Přístrojová náplň: Přepěťová ochrana SPD typ1+2; Hl.jistič; Pomocné kontakty jističů 10A; Jističe 6B/1; 10B/1; 16B/1; 10C/1; 2C/3; 16B/3; Proudový chrániče s jističem 16B/2P/0,03A - typ A; Proudový chránič 40/4P/0,03A - typ A; Stykače kont.30,3P,40A, 230V; 50Hz; Stykače kont.20,2P,40A, 230V 50Hz; Prostorová 30% rezerva.
P | 278 | R106 |  | Podružný patrový rozvaděč RE51.B17 - výzbroj a provedení viz v.č. 552 | KS | 1 | 0 |  |  |  | 0 |  | R-položka |  | 2
PP |  |  |  | Podružný patrový rozvaděč RE51.B17 - výzbroj a provedení viz v.č. 552
VV
TS |  |  |  | Podružný patrový rozvaděč RE51.B17 - výzbroj a provedení viz v.č. 552Poznámka k položce: V provedení typovém oceloplechovém zapuštěném modulovém (4-řady x 18 modulů), v krytí IP40; In=63A; Ik?10kA; montáž, prodrátování a kompletního zapojení; Přístrojová náplň: Přepěťová ochrana SPD typ1+2; Hl.jistič; Pomocné kontakty jističů 10A; Jističe 6B/1; 10B/1; 16B/1; 10C/1; 2C/3; 16B/3; Proudový chrániče s jističem 16B/2P/0,03A - typ A; Proudový chránič 40/4P/0,03A - typ A; Stykače kont.30,3P,40A, 230V; 50Hz; Stykače kont.20,2P,40A, 230V 50Hz; Prostorová 30% rezerva. Poznámka k položce: V provedení typovém oceloplechovém zapuštěném modulovém (4-řady x 18 modulů), v krytí IP40; In=63A; Ik?10kA; montáž, prodrátování a kompletního zapojení; Přístrojová náplň: Přepěťová ochrana SPD typ1+2; Hl.jistič; Pomocné kontakty jističů 10A; Jističe 6B/1; 10B/1; 16B/1; 10C/1; 2C/3; 16B/3; Proudový chrániče s jističem 16B/2P/0,03A - typ A; Proudový chránič 40/4P/0,03A - typ A; Stykače kont.30,3P,40A, 230V; 50Hz; Stykače kont.20,2P,40A, 230V 50Hz; Prostorová 30% rezerva. Poznámka k položce: V provedení typovém oceloplechovém zapuštěném modulovém (4-řady x 18 modulů), v krytí IP40; In=63A; Ik?10kA; montáž, prodrátování a kompletního zapojení; Přístrojová náplň: Přepěťová ochrana SPD typ1+2; Hl.jistič; Pomocné kontakty jističů 10A; Jističe 6B/1; 10B/1; 16B/1; 10C/1; 2C/3; 16B/3; Proudový chrániče s jističem 16B/2P/0,03A - typ A; Proudový chránič 40/4P/0,03A - typ A; Stykače kont.30,3P,40A, 230V; 50Hz; Stykače kont.20,2P,40A, 230V 50Hz; Prostorová 30% rezerva. Poznámka k položce: V provedení typovém oceloplechovém zapuštěném modulovém (4-řady x 18 modulů), v krytí IP40; In=63A; Ik?10kA; montáž, prodrátování a kompletního zapojení; Přístrojová náplň: Přepěťová ochrana SPD typ1+2; Hl.jistič; Pomocné kontakty jističů 10A; Jističe 6B/1; 10B/1; 16B/1; 10C/1; 2C/3; 16B/3; Proudový chrániče s jističem 16B/2P/0,03A - typ A; Proudový chránič 40/4P/0,03A - typ A; Stykače kont.30,3P,40A, 230V; 50Hz; Stykače kont.20,2P,40A, 230V 50Hz; Prostorová 30% rezerva.
P | 279 | R107 |  | Podružný patrový rozvaděč RE51.B18 - výzbroj a provedení viz v.č. 553 | KS | 1 | 0 |  |  |  | 0 |  | R-položka |  | 2
PP |  |  |  | Podružný patrový rozvaděč RE51.B18 - výzbroj a provedení viz v.č. 553
VV
TS |  |  |  | Podružný patrový rozvaděč RE51.B18 - výzbroj a provedení viz v.č. 553Poznámka k položce: V provedení typovém oceloplechovém zapuštěném modulovém (4-řady x 18 modulů), v krytí IP40; In=63A; Ik?10kA; montáž, prodrátování a kompletního zapojení; Přístrojová náplň: Přepěťová ochrana SPD typ1+2; Hl.jistič; Pomocné kontakty jističů 10A; Jističe 6B/1; 10B/1; 16B/1; 10C/1; 2C/3; 16B/3; Proudový chrániče s jističem 16B/2P/0,03A - typ A; Proudový chránič 40/4P/0,03A - typ A; Stykače kont.30,3P,40A, 230V; 50Hz; Stykače kont.20,2P,40A, 230V 50Hz; Prostorová 30% rezerva. Poznámka k položce: V provedení typovém oceloplechovém zapuštěném modulovém (4-řady x 18 modulů), v krytí IP40; In=63A; Ik?10kA; montáž, prodrátování a kompletního zapojení; Přístrojová náplň: Přepěťová ochrana SPD typ1+2; Hl.jistič; Pomocné kontakty jističů 10A; Jističe 6B/1; 10B/1; 16B/1; 10C/1; 2C/3; 16B/3; Proudový chrániče s jističem 16B/2P/0,03A - typ A; Proudový chránič 40/4P/0,03A - typ A; Stykače kont.30,3P,40A, 230V; 50Hz; Stykače kont.20,2P,40A, 230V 50Hz; Prostorová 30% rezerva. Poznámka k položce: V provedení typovém oceloplechovém zapuštěném modulovém (4-řady x 18 modulů), v krytí IP40; In=63A; Ik?10kA; montáž, prodrátování a kompletního zapojení; Přístrojová náplň: Přepěťová ochrana SPD typ1+2; Hl.jistič; Pomocné kontakty jističů 10A; Jističe 6B/1; 10B/1; 16B/1; 10C/1; 2C/3; 16B/3; Proudový chrániče s jističem 16B/2P/0,03A - typ A; Proudový chránič 40/4P/0,03A - typ A; Stykače kont.30,3P,40A, 230V; 50Hz; Stykače kont.20,2P,40A, 230V 50Hz; Prostorová 30% rezerva. Poznámka k položce: V provedení typovém oceloplechovém zapuštěném modulovém (4-řady x 18 modulů), v krytí IP40; In=63A; Ik?10kA; montáž, prodrátování a kompletního zapojení; Přístrojová náplň: Přepěťová ochrana SPD typ1+2; Hl.jistič; Pomocné kontakty jističů 10A; Jističe 6B/1; 10B/1; 16B/1; 10C/1; 2C/3; 16B/3; Proudový chrániče s jističem 16B/2P/0,03A - typ A; Proudový chránič 40/4P/0,03A - typ A; Stykače kont.30,3P,40A, 230V; 50Hz; Stykače kont.20,2P,40A, 230V 50Hz; Prostorová 30% rezerva.
P | 280 | R108 |  | Podružný patrový rozvaděč RE51.1 - výzbroj a provedení viz v.č. 554 | KS | 1 | 0 |  |  |  | 0 |  | R-položka |  | 2
PP |  |  |  | Podružný patrový rozvaděč RE51.1 - výzbroj a provedení viz v.č. 554
VV
TS |  |  |  | Podružný patrový rozvaděč RE51.1 - výzbroj a provedení viz v.č. 554Poznámka k položce: V provedení typovém oceloplechovém zapuštěném modulovém (11-řady x 21 modulů), v krytí IP40; In=100A; Ik?10kA; montáž a prodrátování nových přístrojů a kompletního zapojení; Přístrojová náplň: Přepěťová ochrana SPD typ1+2; Hl.jistič ; Pomocné kontakty jističů 10A; Jističe 6B/1; 10B/1; 16B/1; 10C/1; 2C/3; 16B/3; Proudový chrániče s jističem 16B/2P/0,03A - typ A; Proudový chránič 40/4P/0,03A - typ A; Stykače kont.30,3P,40A, 230V; 50Hz; Stykače kont.20,2P,40A, 230V 50Hz; MTP a měřením el. energie, pulsní odečet (typ dle předpisu SŽ); Prostorová 30% rezerva. Poznámka k položce: V provedení typovém oceloplechovém zapuštěném modulovém (11-řady x 21 modulů), v krytí IP40; In=100A; Ik?10kA; montáž a prodrátování nových přístrojů a kompletního zapojení; Přístrojová náplň: Přepěťová ochrana SPD typ1+2; Hl.jistič ; Pomocné kontakty jističů 10A; Jističe 6B/1; 10B/1; 16B/1; 10C/1; 2C/3; 16B/3; Proudový chrániče s jističem 16B/2P/0,03A - typ A; Proudový chránič 40/4P/0,03A - typ A; Stykače kont.30,3P,40A, 230V; 50Hz; Stykače kont.20,2P,40A, 230V 50Hz; MTP a měřením el. energie, pulsní odečet (typ dle předpisu SŽ); Prostorová 30% rezerva. Poznámka k položce: V provedení typovém oceloplechovém zapuštěném modulovém (11-řady x 21 modulů), v krytí IP40; In=100A; Ik?10kA; montáž a prodrátování nových přístrojů a kompletního zapojení; Přístrojová náplň: Přepěťová ochrana SPD typ1+2; Hl.jistič ; Pomocné kontakty jističů 10A; Jističe 6B/1; 10B/1; 16B/1; 10C/1; 2C/3; 16B/3; Proudový chrániče s jističem 16B/2P/0,03A - typ A; Proudový chránič 40/4P/0,03A - typ A; Stykače kont.30,3P,40A, 230V; 50Hz; Stykače kont.20,2P,40A, 230V 50Hz; MTP a měřením el. energie, pulsní odečet (typ dle předpisu SŽ); Prostorová 30% rezerva. Poznámka k položce: V provedení typovém oceloplechovém zapuštěném modulovém (11-řady x 21 modulů), v krytí IP40; In=100A; Ik?10kA; montáž a prodrátování nových přístrojů a kompletního zapojení; Přístrojová náplň: Přepěťová ochrana SPD typ1+2; Hl.jistič ; Pomocné kontakty jističů 10A; Jističe 6B/1; 10B/1; 16B/1; 10C/1; 2C/3; 16B/3; Proudový chrániče s jističem 16B/2P/0,03A - typ A; Proudový chránič 40/4P/0,03A - typ A; Stykače kont.30,3P,40A, 230V; 50Hz; Stykače kont.20,2P,40A, 230V 50Hz; MTP a měřením el. energie, pulsní odečet (typ dle předpisu SŽ); Prostorová 30% rezerva.
P | 281 | R109 |  | Podružný patrový rozvaděč RE51.B19 - výzbroj a provedení viz v.č. 555 | KS | 1 | 0 |  |  |  | 0 |  | R-položka |  | 2
PP |  |  |  | Podružný patrový rozvaděč RE51.B19 - výzbroj a provedení viz v.č. 555
VV
TS |  |  |  | Podružný patrový rozvaděč RE51.B19 - výzbroj a provedení viz v.č. 555Poznámka k položce: V provedení typovém oceloplechovém zapuštěném modulovém (6-řady x 21 modulů), v krytí IP40; In=63A; Ik?10kA; montáž a prodrátování nových přístrojů a kompletního zapojení; Přístrojová náplň: Přepěťová ochrana SPD typ1+2; Hl.jistič ; Pomocné kontakty jističů 10A; Jističe 6B/1; 10B/1; 16B/1; 10C/1; 2C/3; 16B/3; Proudový chrániče s jističem 16B/2P/0,03A - typ A; Proudový chránič 40/4P/0,03A - typ A; Stykače kont.30,3P,40A, 230V; 50Hz; Stykače kont.20,2P,40A, 230V 50Hz; MTP a měřením el. energie, pulsní odečet (typ dle předpisu SŽ); Prostorová 30% rezerva. Poznámka k položce: V provedení typovém oceloplechovém zapuštěném modulovém (6-řady x 21 modulů), v krytí IP40; In=63A; Ik?10kA; montáž a prodrátování nových přístrojů a kompletního zapojení; Přístrojová náplň: Přepěťová ochrana SPD typ1+2; Hl.jistič ; Pomocné kontakty jističů 10A; Jističe 6B/1; 10B/1; 16B/1; 10C/1; 2C/3; 16B/3; Proudový chrániče s jističem 16B/2P/0,03A - typ A; Proudový chránič 40/4P/0,03A - typ A; Stykače kont.30,3P,40A, 230V; 50Hz; Stykače kont.20,2P,40A, 230V 50Hz; MTP a měřením el. energie, pulsní odečet (typ dle předpisu SŽ); Prostorová 30% rezerva. Poznámka k položce: V provedení typovém oceloplechovém zapuštěném modulovém (6-řady x 21 modulů), v krytí IP40; In=63A; Ik?10kA; montáž a prodrátování nových přístrojů a kompletního zapojení; Přístrojová náplň: Přepěťová ochrana SPD typ1+2; Hl.jistič ; Pomocné kontakty jističů 10A; Jističe 6B/1; 10B/1; 16B/1; 10C/1; 2C/3; 16B/3; Proudový chrániče s jističem 16B/2P/0,03A - typ A; Proudový chránič 40/4P/0,03A - typ A; Stykače kont.30,3P,40A, 230V; 50Hz; Stykače kont.20,2P,40A, 230V 50Hz; MTP a měřením el. energie, pulsní odečet (typ dle předpisu SŽ); Prostorová 30% rezerva. Poznámka k položce: V provedení typovém oceloplechovém zapuštěném modulovém (6-řady x 21 modulů), v krytí IP40; In=63A; Ik?10kA; montáž a prodrátování nových přístrojů a kompletního zapojení; Přístrojová náplň: Přepěťová ochrana SPD typ1+2; Hl.jistič ; Pomocné kontakty jističů 10A; Jističe 6B/1; 10B/1; 16B/1; 10C/1; 2C/3; 16B/3; Proudový chrániče s jističem 16B/2P/0,03A - typ A; Proudový chránič 40/4P/0,03A - typ A; Stykače kont.30,3P,40A, 230V; 50Hz; Stykače kont.20,2P,40A, 230V 50Hz; MTP a měřením el. energie, pulsní odečet (typ dle předpisu SŽ); Prostorová 30% rezerva.
P | 282 | R110 |  | Podružný patrový rozvaděč RE51.7 - výzbroj a provedení viz v.č. 556 | KS | 1 | 0 |  |  |  | 0 |  | R-položka |  | 2
PP |  |  |  | Podružný patrový rozvaděč RE51.7 - výzbroj a provedení viz v.č. 556
VV
TS |  |  |  | Podružný patrový rozvaděč RE51.7 - výzbroj a provedení viz v.č. 556Poznámka k položce: V provedení typovém oceloplechovém zapuštěném modulovém (9-řady x 21 modulů), v krytí IP40; In=63A; Ik?10kA; montáž, prodrátování a kompletního zapojení; Přístrojová náplň: Přepěťová ochrana SPD typ1+2; Hl.jistič; Pomocné kontakty jističů 10A; Jističe 6B/1; 10B/1; 16B/1; 10C/1; 2C/3; 16B/3; Proudový chrániče s jističem 16B/2P/0,03A - typ A; Proudový chránič 40/4P/0,03A - typ A; Stykače kont.30,3P,40A, 230V; 50Hz; Stykače kont.20,2P,40A, 230V 50Hz; Prostorová 30% rezerva. Poznámka k položce: V provedení typovém oceloplechovém zapuštěném modulovém (9-řady x 21 modulů), v krytí IP40; In=63A; Ik?10kA; montáž, prodrátování a kompletního zapojení; Přístrojová náplň: Přepěťová ochrana SPD typ1+2; Hl.jistič; Pomocné kontakty jističů 10A; Jističe 6B/1; 10B/1; 16B/1; 10C/1; 2C/3; 16B/3; Proudový chrániče s jističem 16B/2P/0,03A - typ A; Proudový chránič 40/4P/0,03A - typ A; Stykače kont.30,3P,40A, 230V; 50Hz; Stykače kont.20,2P,40A, 230V 50Hz; Prostorová 30% rezerva. Poznámka k položce: V provedení typovém oceloplechovém zapuštěném modulovém (9-řady x 21 modulů), v krytí IP40; In=63A; Ik?10kA; montáž, prodrátování a kompletního zapojení; Přístrojová náplň: Přepěťová ochrana SPD typ1+2; Hl.jistič; Pomocné kontakty jističů 10A; Jističe 6B/1; 10B/1; 16B/1; 10C/1; 2C/3; 16B/3; Proudový chrániče s jističem 16B/2P/0,03A - typ A; Proudový chránič 40/4P/0,03A - typ A; Stykače kont.30,3P,40A, 230V; 50Hz; Stykače kont.20,2P,40A, 230V 50Hz; Prostorová 30% rezerva. Poznámka k položce: V provedení typovém oceloplechovém zapuštěném modulovém (9-řady x 21 modulů), v krytí IP40; In=63A; Ik?10kA; montáž, prodrátování a kompletního zapojení; Přístrojová náplň: Přepěťová ochrana SPD typ1+2; Hl.jistič; Pomocné kontakty jističů 10A; Jističe 6B/1; 10B/1; 16B/1; 10C/1; 2C/3; 16B/3; Proudový chrániče s jističem 16B/2P/0,03A - typ A; Proudový chránič 40/4P/0,03A - typ A; Stykače kont.30,3P,40A, 230V; 50Hz; Stykače kont.20,2P,40A, 230V 50Hz; Prostorová 30% rezerva.
P | 283 | R111 |  | Podružný patrový rozvaděč RE51.50 - výzbroj a provedení viz v.č. 557 | KS | 1 | 0 |  |  |  | 0 |  | R-položka |  | 2
PP |  |  |  | Podružný patrový rozvaděč RE51.50 - výzbroj a provedení viz v.č. 557
VV
TS |  |  |  | Podružný patrový rozvaděč RE51.50 - výzbroj a provedení viz v.č. 557Poznámka k položce: V provedení (oceloplechový nástěnný modulový š810 x v1195 x hl250), počet modulů 8x33; v krytí IP54; Ik?10kA; montáž, prodrátování a kompletního zapojení; Přístrojová náplň: 1xPřepěťová ochrana SPD typ1+2 s integrovanými pojistkami; hl.jistič In=125A (Ir=125A); 12xJistič 10B/3; 12xPolovodičové relé kont.30,3P,25A, 24V; Svorky 80x2,5mm2; Prostorová 30% rezerva. Poznámka k položce: V provedení (oceloplechový nástěnný modulový š810 x v1195 x hl250), počet modulů 8x33; v krytí IP54; Ik?10kA; montáž, prodrátování a kompletního zapojení; Přístrojová náplň: 1xPřepěťová ochrana SPD typ1+2 s integrovanými pojistkami; hl.jistič In=125A (Ir=125A); 12xJistič 10B/3; 12xPolovodičové relé kont.30,3P,25A, 24V; Svorky 80x2,5mm2; Prostorová 30% rezerva. Poznámka k položce: V provedení (oceloplechový nástěnný modulový š810 x v1195 x hl250), počet modulů 8x33; v krytí IP54; Ik?10kA; montáž, prodrátování a kompletního zapojení; Přístrojová náplň: 1xPřepěťová ochrana SPD typ1+2 s integrovanými pojistkami; hl.jistič In=125A (Ir=125A); 12xJistič 10B/3; 12xPolovodičové relé kont.30,3P,25A, 24V; Svorky 80x2,5mm2; Prostorová 30% rezerva. Poznámka k položce: V provedení (oceloplechový nástěnný modulový š810 x v1195 x hl250), počet modulů 8x33; v krytí IP54; Ik?10kA; montáž, prodrátování a kompletního zapojení; Přístrojová náplň: 1xPřepěťová ochrana SPD typ1+2 s integrovanými pojistkami; hl.jistič In=125A (Ir=125A); 12xJistič 10B/3; 12xPolovodičové relé kont.30,3P,25A, 24V; Svorky 80x2,5mm2; Prostorová 30% rezerva.
P | 284 | R112 |  | Podružný patrový rozvaděč RE51.8 - výzbroj a provedení viz v.č. 558 | KS | 1 | 0 |  |  |  | 0 |  | R-položka |  | 2
PP |  |  |  | Podružný patrový rozvaděč RE51.8 - výzbroj a provedení viz v.č. 558
VV
TS |  |  |  | Podružný patrový rozvaděč RE51.8 - výzbroj a provedení viz v.č. 558Poznámka k položce: V provedení typovém oceloplechovém zapuštěném modulovém (4-řady x 18 modulů), v krytí IP40; In=63A; Ik?10kA; montáž, prodrátování a kompletního zapojení; Přístrojová náplň: Přepěťová ochrana SPD typ1+2; Hl.jistič; Pomocné kontakty jističů 10A; Jističe 6B/1; 10B/1; 16B/1; 10C/1; 2C/3; 16B/3; Proudový chrániče s jističem 16B/2P/0,03A - typ A; Proudový chránič 40/4P/0,03A - typ A; Stykače kont.30,3P,40A, 230V; 50Hz; Stykače kont.20,2P,40A, 230V 50Hz; Prostorová 30% rezerva. Poznámka k položce: V provedení typovém oceloplechovém zapuštěném modulovém (4-řady x 18 modulů), v krytí IP40; In=63A; Ik?10kA; montáž, prodrátování a kompletního zapojení; Přístrojová náplň: Přepěťová ochrana SPD typ1+2; Hl.jistič; Pomocné kontakty jističů 10A; Jističe 6B/1; 10B/1; 16B/1; 10C/1; 2C/3; 16B/3; Proudový chrániče s jističem 16B/2P/0,03A - typ A; Proudový chránič 40/4P/0,03A - typ A; Stykače kont.30,3P,40A, 230V; 50Hz; Stykače kont.20,2P,40A, 230V 50Hz; Prostorová 30% rezerva. Poznámka k položce: V provedení typovém oceloplechovém zapuštěném modulovém (4-řady x 18 modulů), v krytí IP40; In=63A; Ik?10kA; montáž, prodrátování a kompletního zapojení; Přístrojová náplň: Přepěťová ochrana SPD typ1+2; Hl.jistič; Pomocné kontakty jističů 10A; Jističe 6B/1; 10B/1; 16B/1; 10C/1; 2C/3; 16B/3; Proudový chrániče s jističem 16B/2P/0,03A - typ A; Proudový chránič 40/4P/0,03A - typ A; Stykače kont.30,3P,40A, 230V; 50Hz; Stykače kont.20,2P,40A, 230V 50Hz; Prostorová 30% rezerva. Poznámka k položce: V provedení typovém oceloplechovém zapuštěném modulovém (4-řady x 18 modulů), v krytí IP40; In=63A; Ik?10kA; montáž, prodrátování a kompletního zapojení; Přístrojová náplň: Přepěťová ochrana SPD typ1+2; Hl.jistič; Pomocné kontakty jističů 10A; Jističe 6B/1; 10B/1; 16B/1; 10C/1; 2C/3; 16B/3; Proudový chrániče s jističem 16B/2P/0,03A - typ A; Proudový chránič 40/4P/0,03A - typ A; Stykače kont.30,3P,40A, 230V; 50Hz; Stykače kont.20,2P,40A, 230V 50Hz; Prostorová 30% rezerva.
P | 285 | R113 |  | Podružný patrový rozvaděč RE51.9 - výzbroj a provedení viz v.č. 559 | KS | 1 | 0 |  |  |  | 0 |  | R-položka |  | 2
PP |  |  |  | Podružný patrový rozvaděč RE51.9 - výzbroj a provedení viz v.č. 559
VV
TS |  |  |  | Podružný patrový rozvaděč RE51.9 - výzbroj a provedení viz v.č. 559Poznámka k položce: V provedení typovém oceloplechovém zapuštěném modulovém (4-řady x 18 modulů), v krytí IP40; In=63A; Ik?10kA; montáž, prodrátování a kompletního zapojení; Přístrojová náplň: Přepěťová ochrana SPD typ1+2; Hl.jistič; Pomocné kontakty jističů 10A; Jističe 6B/1; 10B/1; 16B/1; 10C/1; 2C/3; 16B/3; Proudový chrániče s jističem 16B/2P/0,03A - typ A; Proudový chránič 40/4P/0,03A - typ A; Stykače kont.30,3P,40A, 230V; 50Hz; Stykače kont.20,2P,40A, 230V 50Hz; Prostorová 30% rezerva. Poznámka k položce: V provedení typovém oceloplechovém zapuštěném modulovém (4-řady x 18 modulů), v krytí IP40; In=63A; Ik?10kA; montáž, prodrátování a kompletního zapojení; Přístrojová náplň: Přepěťová ochrana SPD typ1+2; Hl.jistič; Pomocné kontakty jističů 10A; Jističe 6B/1; 10B/1; 16B/1; 10C/1; 2C/3; 16B/3; Proudový chrániče s jističem 16B/2P/0,03A - typ A; Proudový chránič 40/4P/0,03A - typ A; Stykače kont.30,3P,40A, 230V; 50Hz; Stykače kont.20,2P,40A, 230V 50Hz; Prostorová 30% rezerva. Poznámka k položce: V provedení typovém oceloplechovém zapuštěném modulovém (4-řady x 18 modulů), v krytí IP40; In=63A; Ik?10kA; montáž, prodrátování a kompletního zapojení; Přístrojová náplň: Přepěťová ochrana SPD typ1+2; Hl.jistič; Pomocné kontakty jističů 10A; Jističe 6B/1; 10B/1; 16B/1; 10C/1; 2C/3; 16B/3; Proudový chrániče s jističem 16B/2P/0,03A - typ A; Proudový chránič 40/4P/0,03A - typ A; Stykače kont.30,3P,40A, 230V; 50Hz; Stykače kont.20,2P,40A, 230V 50Hz; Prostorová 30% rezerva. Poznámka k položce: V provedení typovém oceloplechovém zapuštěném modulovém (4-řady x 18 modulů), v krytí IP40; In=63A; Ik?10kA; montáž, prodrátování a kompletního zapojení; Přístrojová náplň: Přepěťová ochrana SPD typ1+2; Hl.jistič; Pomocné kontakty jističů 10A; Jističe 6B/1; 10B/1; 16B/1; 10C/1; 2C/3; 16B/3; Proudový chrániče s jističem 16B/2P/0,03A - typ A; Proudový chránič 40/4P/0,03A - typ A; Stykače kont.30,3P,40A, 230V; 50Hz; Stykače kont.20,2P,40A, 230V 50Hz; Prostorová 30% rezerva.
P | 286 | R114 |  | Podružný patrový rozvaděč RE61.5 - výzbroj a provedení viz v.č. 560 | KS | 1 | 0 |  |  |  | 0 |  | R-položka |  | 2
PP |  |  |  | Podružný patrový rozvaděč RE61.5 - výzbroj a provedení viz v.č. 560
VV
TS |  |  |  | Podružný patrový rozvaděč RE61.5 - výzbroj a provedení viz v.č. 560Poznámka k položce: V provedení typovém oceloplechovém zapuštěném modulovém (9-řady x 21 modulů), v krytí IP40; In=63A; Ik?10kA; montáž a prodrátování nových přístrojů a kompletního zapojení; Přístrojová náplň: Přepěťová ochrana SPD typ1+2; Hl.jistič ; Pomocné kontakty jističů 10A; Jističe 6B/1; 10B/1; 16B/1; 10C/1; 2C/3; 16B/3; Proudový chrániče s jističem 16B/2P/0,03A - typ A; Proudový chránič 40/4P/0,03A - typ A; Stykače kont.30,3P,40A, 230V; 50Hz; Stykače kont.20,2P,40A, 230V 50Hz; MTP a měřením el. energie, pulsní odečet (typ dle předpisu SŽ); Prostorová 30% rezerva. Poznámka k položce: V provedení typovém oceloplechovém zapuštěném modulovém (9-řady x 21 modulů), v krytí IP40; In=63A; Ik?10kA; montáž a prodrátování nových přístrojů a kompletního zapojení; Přístrojová náplň: Přepěťová ochrana SPD typ1+2; Hl.jistič ; Pomocné kontakty jističů 10A; Jističe 6B/1; 10B/1; 16B/1; 10C/1; 2C/3; 16B/3; Proudový chrániče s jističem 16B/2P/0,03A - typ A; Proudový chránič 40/4P/0,03A - typ A; Stykače kont.30,3P,40A, 230V; 50Hz; Stykače kont.20,2P,40A, 230V 50Hz; MTP a měřením el. energie, pulsní odečet (typ dle předpisu SŽ); Prostorová 30% rezerva. Poznámka k položce: V provedení typovém oceloplechovém zapuštěném modulovém (9-řady x 21 modulů), v krytí IP40; In=63A; Ik?10kA; montáž a prodrátování nových přístrojů a kompletního zapojení; Přístrojová náplň: Přepěťová ochrana SPD typ1+2; Hl.jistič ; Pomocné kontakty jističů 10A; Jističe 6B/1; 10B/1; 16B/1; 10C/1; 2C/3; 16B/3; Proudový chrániče s jističem 16B/2P/0,03A - typ A; Proudový chránič 40/4P/0,03A - typ A; Stykače kont.30,3P,40A, 230V; 50Hz; Stykače kont.20,2P,40A, 230V 50Hz; MTP a měřením el. energie, pulsní odečet (typ dle předpisu SŽ); Prostorová 30% rezerva. Poznámka k položce: V provedení typovém oceloplechovém zapuštěném modulovém (9-řady x 21 modulů), v krytí IP40; In=63A; Ik?10kA; montáž a prodrátování nových přístrojů a kompletního zapojení; Přístrojová náplň: Přepěťová ochrana SPD typ1+2; Hl.jistič ; Pomocné kontakty jističů 10A; Jističe 6B/1; 10B/1; 16B/1; 10C/1; 2C/3; 16B/3; Proudový chrániče s jističem 16B/2P/0,03A - typ A; Proudový chránič 40/4P/0,03A - typ A; Stykače kont.30,3P,40A, 230V; 50Hz; Stykače kont.20,2P,40A, 230V 50Hz; MTP a měřením el. energie, pulsní odečet (typ dle předpisu SŽ); Prostorová 30% rezerva.
P | 287 | R115 |  | Podružný patrový rozvaděč RE61.7 - výzbroj a provedení viz v.č. 561 | KS | 1 | 0 |  |  |  | 0 |  | R-položka |  | 2
PP |  |  |  | Podružný patrový rozvaděč RE61.7 - výzbroj a provedení viz v.č. 561
VV
TS |  |  |  | Podružný patrový rozvaděč RE61.7 - výzbroj a provedení viz v.č. 561Poznámka k položce: V provedení typovém oceloplechovém zapuštěném modulovém (6-řady x 21 modulů), v krytí IP40; In=63A; Ik?10kA; montáž, prodrátování a kompletního zapojení; Přístrojová náplň: Přepěťová ochrana SPD typ1+2; Hl.jistič ; Pomocné kontakty jističů 10A; Jističe 6B/1; 10B/1; 16B/1; 10C/1; 2C/3; 16B/3; Proudový chrániče s jističem 16B/2P/0,03A - typ A; Proudový chránič 40/4P/0,03A - typ A; Stykače kont.30,3P,40A, 230V; 50Hz; Stykače kont.20,2P,40A, 230V 50Hz; Prostorová 30% rezerva. Poznámka k položce: V provedení typovém oceloplechovém zapuštěném modulovém (6-řady x 21 modulů), v krytí IP40; In=63A; Ik?10kA; montáž, prodrátování a kompletního zapojení; Přístrojová náplň: Přepěťová ochrana SPD typ1+2; Hl.jistič ; Pomocné kontakty jističů 10A; Jističe 6B/1; 10B/1; 16B/1; 10C/1; 2C/3; 16B/3; Proudový chrániče s jističem 16B/2P/0,03A - typ A; Proudový chránič 40/4P/0,03A - typ A; Stykače kont.30,3P,40A, 230V; 50Hz; Stykače kont.20,2P,40A, 230V 50Hz; Prostorová 30% rezerva. Poznámka k položce: V provedení typovém oceloplechovém zapuštěném modulovém (6-řady x 21 modulů), v krytí IP40; In=63A; Ik?10kA; montáž, prodrátování a kompletního zapojení; Přístrojová náplň: Přepěťová ochrana SPD typ1+2; Hl.jistič ; Pomocné kontakty jističů 10A; Jističe 6B/1; 10B/1; 16B/1; 10C/1; 2C/3; 16B/3; Proudový chrániče s jističem 16B/2P/0,03A - typ A; Proudový chránič 40/4P/0,03A - typ A; Stykače kont.30,3P,40A, 230V; 50Hz; Stykače kont.20,2P,40A, 230V 50Hz; Prostorová 30% rezerva. Poznámka k položce: V provedení typovém oceloplechovém zapuštěném modulovém (6-řady x 21 modulů), v krytí IP40; In=63A; Ik?10kA; montáž, prodrátování a kompletního zapojení; Přístrojová náplň: Přepěťová ochrana SPD typ1+2; Hl.jistič ; Pomocné kontakty jističů 10A; Jističe 6B/1; 10B/1; 16B/1; 10C/1; 2C/3; 16B/3; Proudový chrániče s jističem 16B/2P/0,03A - typ A; Proudový chránič 40/4P/0,03A - typ A; Stykače kont.30,3P,40A, 230V; 50Hz; Stykače kont.20,2P,40A, 230V 50Hz; Prostorová 30% rezerva.
P | 288 | R116 |  | Podružný patrový rozvaděč RE61.9 - výzbroj a provedení viz v.č. 562 | KS | 1 | 0 |  |  |  | 0 |  | R-položka |  | 2
PP |  |  |  | Podružný patrový rozvaděč RE61.9 - výzbroj a provedení viz v.č. 562
VV
TS |  |  |  | Podružný patrový rozvaděč RE61.9 - výzbroj a provedení viz v.č. 562Poznámka k položce: V provedení typovém oceloplechovém zapuštěném modulovém (4-řady x 18 modulů), v krytí IP40; In=63A; Ik?10kA; montáž, prodrátování a kompletního zapojení; Přístrojová náplň: Přepěťová ochrana SPD typ1+2; Hl.jistič; Pomocné kontakty jističů 10A; Jističe 6B/1; 10B/1; 16B/1; 10C/1; 2C/3; 16B/3; Proudový chrániče s jističem 16B/2P/0,03A - typ A; Proudový chránič 40/4P/0,03A - typ A; Stykače kont.30,3P,40A, 230V; 50Hz; Stykače kont.20,2P,40A, 230V 50Hz; Prostorová 30% rezerva. Poznámka k položce: V provedení typovém oceloplechovém zapuštěném modulovém (4-řady x 18 modulů), v krytí IP40; In=63A; Ik?10kA; montáž, prodrátování a kompletního zapojení; Přístrojová náplň: Přepěťová ochrana SPD typ1+2; Hl.jistič; Pomocné kontakty jističů 10A; Jističe 6B/1; 10B/1; 16B/1; 10C/1; 2C/3; 16B/3; Proudový chrániče s jističem 16B/2P/0,03A - typ A; Proudový chránič 40/4P/0,03A - typ A; Stykače kont.30,3P,40A, 230V; 50Hz; Stykače kont.20,2P,40A, 230V 50Hz; Prostorová 30% rezerva. Poznámka k položce: V provedení typovém oceloplechovém zapuštěném modulovém (4-řady x 18 modulů), v krytí IP40; In=63A; Ik?10kA; montáž, prodrátování a kompletního zapojení; Přístrojová náplň: Přepěťová ochrana SPD typ1+2; Hl.jistič; Pomocné kontakty jističů 10A; Jističe 6B/1; 10B/1; 16B/1; 10C/1; 2C/3; 16B/3; Proudový chrániče s jističem 16B/2P/0,03A - typ A; Proudový chránič 40/4P/0,03A - typ A; Stykače kont.30,3P,40A, 230V; 50Hz; Stykače kont.20,2P,40A, 230V 50Hz; Prostorová 30% rezerva. Poznámka k položce: V provedení typovém oceloplechovém zapuštěném modulovém (4-řady x 18 modulů), v krytí IP40; In=63A; Ik?10kA; montáž, prodrátování a kompletního zapojení; Přístrojová náplň: Přepěťová ochrana SPD typ1+2; Hl.jistič; Pomocné kontakty jističů 10A; Jističe 6B/1; 10B/1; 16B/1; 10C/1; 2C/3; 16B/3; Proudový chrániče s jističem 16B/2P/0,03A - typ A; Proudový chránič 40/4P/0,03A - typ A; Stykače kont.30,3P,40A, 230V; 50Hz; Stykače kont.20,2P,40A, 230V 50Hz; Prostorová 30% rezerva.
P | 289 | R117 |  | Podružný patrový rozvaděč RE61.10 - výzbroj a provedení viz v.č. 563 | KS | 1 | 0 |  |  |  | 0 |  | R-položka |  | 2
PP |  |  |  | Podružný patrový rozvaděč RE61.10 - výzbroj a provedení viz v.č. 563
VV
TS |  |  |  | Podružný patrový rozvaděč RE61.10 - výzbroj a provedení viz v.č. 563Poznámka k položce: V provedení typovém oceloplechovém zapuštěném modulovém (4-řady x 18 modulů), v krytí IP40; In=63A; Ik?10kA; montáž, prodrátování a kompletního zapojení; Přístrojová náplň: Přepěťová ochrana SPD typ1+2; Hl.jistič; Pomocné kontakty jističů 10A; Jističe 6B/1; 10B/1; 16B/1; 10C/1; 2C/3; 16B/3; Proudový chrániče s jističem 16B/2P/0,03A - typ A; Proudový chránič 40/4P/0,03A - typ A; Stykače kont.30,3P,40A, 230V; 50Hz; Stykače kont.20,2P,40A, 230V 50Hz; Prostorová 30% rezerva. Poznámka k položce: V provedení typovém oceloplechovém zapuštěném modulovém (4-řady x 18 modulů), v krytí IP40; In=63A; Ik?10kA; montáž, prodrátování a kompletního zapojení; Přístrojová náplň: Přepěťová ochrana SPD typ1+2; Hl.jistič; Pomocné kontakty jističů 10A; Jističe 6B/1; 10B/1; 16B/1; 10C/1; 2C/3; 16B/3; Proudový chrániče s jističem 16B/2P/0,03A - typ A; Proudový chránič 40/4P/0,03A - typ A; Stykače kont.30,3P,40A, 230V; 50Hz; Stykače kont.20,2P,40A, 230V 50Hz; Prostorová 30% rezerva. Poznámka k položce: V provedení typovém oceloplechovém zapuštěném modulovém (4-řady x 18 modulů), v krytí IP40; In=63A; Ik?10kA; montáž, prodrátování a kompletního zapojení; Přístrojová náplň: Přepěťová ochrana SPD typ1+2; Hl.jistič; Pomocné kontakty jističů 10A; Jističe 6B/1; 10B/1; 16B/1; 10C/1; 2C/3; 16B/3; Proudový chrániče s jističem 16B/2P/0,03A - typ A; Proudový chránič 40/4P/0,03A - typ A; Stykače kont.30,3P,40A, 230V; 50Hz; Stykače kont.20,2P,40A, 230V 50Hz; Prostorová 30% rezerva. Poznámka k položce: V provedení typovém oceloplechovém zapuštěném modulovém (4-řady x 18 modulů), v krytí IP40; In=63A; Ik?10kA; montáž, prodrátování a kompletního zapojení; Přístrojová náplň: Přepěťová ochrana SPD typ1+2; Hl.jistič; Pomocné kontakty jističů 10A; Jističe 6B/1; 10B/1; 16B/1; 10C/1; 2C/3; 16B/3; Proudový chrániče s jističem 16B/2P/0,03A - typ A; Proudový chránič 40/4P/0,03A - typ A; Stykače kont.30,3P,40A, 230V; 50Hz; Stykače kont.20,2P,40A, 230V 50Hz; Prostorová 30% rezerva.
P | 290 | R118 |  | Podružný patrový rozvaděč RE61.11 - výzbroj a provedení viz v.č. 564 | KS | 1 | 0 |  |  |  | 0 |  | R-položka |  | 2
PP |  |  |  | Podružný patrový rozvaděč RE61.11 - výzbroj a provedení viz v.č. 564
VV
TS |  |  |  | Podružný patrový rozvaděč RE61.11 - výzbroj a provedení viz v.č. 564Poznámka k položce: V provedení typovém oceloplechovém zapuštěném modulovém (4-řady x 18 modulů), v krytí IP40; In=63A; Ik?10kA; montáž, prodrátování a kompletního zapojení; Přístrojová náplň: Přepěťová ochrana SPD typ1+2; Hl.jistič; Pomocné kontakty jističů 10A; Jističe 6B/1; 10B/1; 16B/1; 10C/1; 2C/3; 16B/3; Proudový chrániče s jističem 16B/2P/0,03A - typ A; Proudový chránič 40/4P/0,03A - typ A; Stykače kont.30,3P,40A, 230V; 50Hz; Stykače kont.20,2P,40A, 230V 50Hz; Prostorová 30% rezerva. Poznámka k položce: V provedení typovém oceloplechovém zapuštěném modulovém (4-řady x 18 modulů), v krytí IP40; In=63A; Ik?10kA; montáž, prodrátování a kompletního zapojení; Přístrojová náplň: Přepěťová ochrana SPD typ1+2; Hl.jistič; Pomocné kontakty jističů 10A; Jističe 6B/1; 10B/1; 16B/1; 10C/1; 2C/3; 16B/3; Proudový chrániče s jističem 16B/2P/0,03A - typ A; Proudový chránič 40/4P/0,03A - typ A; Stykače kont.30,3P,40A, 230V; 50Hz; Stykače kont.20,2P,40A, 230V 50Hz; Prostorová 30% rezerva. Poznámka k položce: V provedení typovém oceloplechovém zapuštěném modulovém (4-řady x 18 modulů), v krytí IP40; In=63A; Ik?10kA; montáž, prodrátování a kompletního zapojení; Přístrojová náplň: Přepěťová ochrana SPD typ1+2; Hl.jistič; Pomocné kontakty jističů 10A; Jističe 6B/1; 10B/1; 16B/1; 10C/1; 2C/3; 16B/3; Proudový chrániče s jističem 16B/2P/0,03A - typ A; Proudový chránič 40/4P/0,03A - typ A; Stykače kont.30,3P,40A, 230V; 50Hz; Stykače kont.20,2P,40A, 230V 50Hz; Prostorová 30% rezerva. Poznámka k položce: V provedení typovém oceloplechovém zapuštěném modulovém (4-řady x 18 modulů), v krytí IP40; In=63A; Ik?10kA; montáž, prodrátování a kompletního zapojení; Přístrojová náplň: Přepěťová ochrana SPD typ1+2; Hl.jistič; Pomocné kontakty jističů 10A; Jističe 6B/1; 10B/1; 16B/1; 10C/1; 2C/3; 16B/3; Proudový chrániče s jističem 16B/2P/0,03A - typ A; Proudový chránič 40/4P/0,03A - typ A; Stykače kont.30,3P,40A, 230V; 50Hz; Stykače kont.20,2P,40A, 230V 50Hz; Prostorová 30% rezerva.
P | 291 | R119 |  | Podružný patrový rozvaděč RE61.13 - výzbroj a provedení viz v.č. 565 | KS | 1 | 0 |  |  |  | 0 |  | R-položka |  | 2
PP |  |  |  | Podružný patrový rozvaděč RE61.13 - výzbroj a provedení viz v.č. 565
VV
TS |  |  |  | Podružný patrový rozvaděč RE61.13 - výzbroj a provedení viz v.č. 565Poznámka k položce: V provedení typovém oceloplechovém zapuštěném modulovém (7-řady x 13 modulů), v krytí IP40; In=63A; Ik?10kA; montáž, prodrátování a kompletního zapojení; Přístrojová náplň: Přepěťová ochrana SPD typ1+2; Hl.jistič; Pomocné kontakty jističů 10A; Jističe 6B/1; 10B/1; 16B/1; 10C/1; 2C/3; 16B/3; Proudový chrániče s jističem 16B/2P/0,03A - typ A; Proudový chránič 40/4P/0,03A - typ A; Stykače kont.30,3P,40A, 230V; 50Hz; Stykače kont.20,2P,40A, 230V 50Hz; Prostorová 30% rezerva. Poznámka k položce: V provedení typovém oceloplechovém zapuštěném modulovém (7-řady x 13 modulů), v krytí IP40; In=63A; Ik?10kA; montáž, prodrátování a kompletního zapojení; Přístrojová náplň: Přepěťová ochrana SPD typ1+2; Hl.jistič; Pomocné kontakty jističů 10A; Jističe 6B/1; 10B/1; 16B/1; 10C/1; 2C/3; 16B/3; Proudový chrániče s jističem 16B/2P/0,03A - typ A; Proudový chránič 40/4P/0,03A - typ A; Stykače kont.30,3P,40A, 230V; 50Hz; Stykače kont.20,2P,40A, 230V 50Hz; Prostorová 30% rezerva. Poznámka k položce: V provedení typovém oceloplechovém zapuštěném modulovém (7-řady x 13 modulů), v krytí IP40; In=63A; Ik?10kA; montáž, prodrátování a kompletního zapojení; Přístrojová náplň: Přepěťová ochrana SPD typ1+2; Hl.jistič; Pomocné kontakty jističů 10A; Jističe 6B/1; 10B/1; 16B/1; 10C/1; 2C/3; 16B/3; Proudový chrániče s jističem 16B/2P/0,03A - typ A; Proudový chránič 40/4P/0,03A - typ A; Stykače kont.30,3P,40A, 230V; 50Hz; Stykače kont.20,2P,40A, 230V 50Hz; Prostorová 30% rezerva. Poznámka k položce: V provedení typovém oceloplechovém zapuštěném modulovém (7-řady x 13 modulů), v krytí IP40; In=63A; Ik?10kA; montáž, prodrátování a kompletního zapojení; Přístrojová náplň: Přepěťová ochrana SPD typ1+2; Hl.jistič; Pomocné kontakty jističů 10A; Jističe 6B/1; 10B/1; 16B/1; 10C/1; 2C/3; 16B/3; Proudový chrániče s jističem 16B/2P/0,03A - typ A; Proudový chránič 40/4P/0,03A - typ A; Stykače kont.30,3P,40A, 230V; 50Hz; Stykače kont.20,2P,40A, 230V 50Hz; Prostorová 30% rezerva.
P | 292 | R120 |  | Podružný patrový rozvaděč RE61.14 - výzbroj a provedení viz v.č. 566 | KS | 1 | 0 |  |  |  | 0 |  | R-položka |  | 2
PP |  |  |  | Podružný patrový rozvaděč RE61.14 - výzbroj a provedení viz v.č. 566
VV
TS |  |  |  | Podružný patrový rozvaděč RE61.14 - výzbroj a provedení viz v.č. 566Poznámka k položce: V provedení typovém oceloplechovém zapuštěném modulovém (6-řady x 21 modulů), v krytí IP40; In=63A; Ik?10kA; montáž, prodrátování a kompletního zapojení; Přístrojová náplň: Přepěťová ochrana SPD typ1+2; Hl.jistič ; Pomocné kontakty jističů 10A; Jističe 6B/1; 10B/1; 16B/1; 10C/1; 2C/3; 16B/3; Proudový chrániče s jističem 16B/2P/0,03A - typ A; Proudový chránič 40/4P/0,03A - typ A; Stykače kont.30,3P,40A, 230V; 50Hz; Stykače kont.20,2P,40A, 230V 50Hz; Prostorová 30% rezerva. Poznámka k položce: V provedení typovém oceloplechovém zapuštěném modulovém (6-řady x 21 modulů), v krytí IP40; In=63A; Ik?10kA; montáž, prodrátování a kompletního zapojení; Přístrojová náplň: Přepěťová ochrana SPD typ1+2; Hl.jistič ; Pomocné kontakty jističů 10A; Jističe 6B/1; 10B/1; 16B/1; 10C/1; 2C/3; 16B/3; Proudový chrániče s jističem 16B/2P/0,03A - typ A; Proudový chránič 40/4P/0,03A - typ A; Stykače kont.30,3P,40A, 230V; 50Hz; Stykače kont.20,2P,40A, 230V 50Hz; Prostorová 30% rezerva. Poznámka k položce: V provedení typovém oceloplechovém zapuštěném modulovém (6-řady x 21 modulů), v krytí IP40; In=63A; Ik?10kA; montáž, prodrátování a kompletního zapojení; Přístrojová náplň: Přepěťová ochrana SPD typ1+2; Hl.jistič ; Pomocné kontakty jističů 10A; Jističe 6B/1; 10B/1; 16B/1; 10C/1; 2C/3; 16B/3; Proudový chrániče s jističem 16B/2P/0,03A - typ A; Proudový chránič 40/4P/0,03A - typ A; Stykače kont.30,3P,40A, 230V; 50Hz; Stykače kont.20,2P,40A, 230V 50Hz; Prostorová 30% rezerva. Poznámka k položce: V provedení typovém oceloplechovém zapuštěném modulovém (6-řady x 21 modulů), v krytí IP40; In=63A; Ik?10kA; montáž, prodrátování a kompletního zapojení; Přístrojová náplň: Přepěťová ochrana SPD typ1+2; Hl.jistič ; Pomocné kontakty jističů 10A; Jističe 6B/1; 10B/1; 16B/1; 10C/1; 2C/3; 16B/3; Proudový chrániče s jističem 16B/2P/0,03A - typ A; Proudový chránič 40/4P/0,03A - typ A; Stykače kont.30,3P,40A, 230V; 50Hz; Stykače kont.20,2P,40A, 230V 50Hz; Prostorová 30% rezerva.
P | 293 | R121 |  | Podružný patrový rozvaděč RE61.15 - výzbroj a provedení viz v.č. 567 | KS | 1 | 0 |  |  |  | 0 |  | R-položka |  | 2
PP |  |  |  | Podružný patrový rozvaděč RE61.15 - výzbroj a provedení viz v.č. 567
VV
TS |  |  |  | Podružný patrový rozvaděč RE61.15 - výzbroj a provedení viz v.č. 567Poznámka k položce: V provedení typovém oceloplechovém zapuštěném modulovém (4-řady x 18 modulů), v krytí IP40; In=63A; Ik?10kA; montáž, prodrátování a kompletního zapojení; Přístrojová náplň: Přepěťová ochrana SPD typ1+2; Hl.jistič; Pomocné kontakty jističů 10A; Jističe 6B/1; 10B/1; 16B/1; 10C/1; 2C/3; 16B/3; Proudový chrániče s jističem 16B/2P/0,03A - typ A; Proudový chránič 40/4P/0,03A - typ A; Stykače kont.30,3P,40A, 230V; 50Hz; Stykače kont.20,2P,40A, 230V 50Hz; Prostorová 30% rezerva. Poznámka k položce: V provedení typovém oceloplechovém zapuštěném modulovém (4-řady x 18 modulů), v krytí IP40; In=63A; Ik?10kA; montáž, prodrátování a kompletního zapojení; Přístrojová náplň: Přepěťová ochrana SPD typ1+2; Hl.jistič; Pomocné kontakty jističů 10A; Jističe 6B/1; 10B/1; 16B/1; 10C/1; 2C/3; 16B/3; Proudový chrániče s jističem 16B/2P/0,03A - typ A; Proudový chránič 40/4P/0,03A - typ A; Stykače kont.30,3P,40A, 230V; 50Hz; Stykače kont.20,2P,40A, 230V 50Hz; Prostorová 30% rezerva. Poznámka k položce: V provedení typovém oceloplechovém zapuštěném modulovém (4-řady x 18 modulů), v krytí IP40; In=63A; Ik?10kA; montáž, prodrátování a kompletního zapojení; Přístrojová náplň: Přepěťová ochrana SPD typ1+2; Hl.jistič; Pomocné kontakty jističů 10A; Jističe 6B/1; 10B/1; 16B/1; 10C/1; 2C/3; 16B/3; Proudový chrániče s jističem 16B/2P/0,03A - typ A; Proudový chránič 40/4P/0,03A - typ A; Stykače kont.30,3P,40A, 230V; 50Hz; Stykače kont.20,2P,40A, 230V 50Hz; Prostorová 30% rezerva. Poznámka k položce: V provedení typovém oceloplechovém zapuštěném modulovém (4-řady x 18 modulů), v krytí IP40; In=63A; Ik?10kA; montáž, prodrátování a kompletního zapojení; Přístrojová náplň: Přepěťová ochrana SPD typ1+2; Hl.jistič; Pomocné kontakty jističů 10A; Jističe 6B/1; 10B/1; 16B/1; 10C/1; 2C/3; 16B/3; Proudový chrániče s jističem 16B/2P/0,03A - typ A; Proudový chránič 40/4P/0,03A - typ A; Stykače kont.30,3P,40A, 230V; 50Hz; Stykače kont.20,2P,40A, 230V 50Hz; Prostorová 30% rezerva.
P | 294 | R122 |  | Podružný patrový rozvaděč RE61.17 - výzbroj a provedení viz v.č. 568 | KS | 1 | 0 |  |  |  | 0 |  | R-položka |  | 2
PP |  |  |  | Podružný patrový rozvaděč RE61.17 - výzbroj a provedení viz v.č. 568
VV
TS |  |  |  | Podružný patrový rozvaděč RE61.17 - výzbroj a provedení viz v.č. 568Poznámka k položce: V provedení typovém oceloplechovém zapuštěném modulovém (4-řady x 18 modulů), v krytí IP40; In=63A; Ik?10kA; montáž, prodrátování a kompletního zapojení; Přístrojová náplň: Přepěťová ochrana SPD typ1+2; Hl.jistič; Pomocné kontakty jističů 10A; Jističe 6B/1; 10B/1; 16B/1; 10C/1; 2C/3; 16B/3; Proudový chrániče s jističem 16B/2P/0,03A - typ A; Proudový chránič 40/4P/0,03A - typ A; Stykače kont.30,3P,40A, 230V; 50Hz; Stykače kont.20,2P,40A, 230V 50Hz; Prostorová 30% rezerva. Poznámka k položce: V provedení typovém oceloplechovém zapuštěném modulovém (4-řady x 18 modulů), v krytí IP40; In=63A; Ik?10kA; montáž, prodrátování a kompletního zapojení; Přístrojová náplň: Přepěťová ochrana SPD typ1+2; Hl.jistič; Pomocné kontakty jističů 10A; Jističe 6B/1; 10B/1; 16B/1; 10C/1; 2C/3; 16B/3; Proudový chrániče s jističem 16B/2P/0,03A - typ A; Proudový chránič 40/4P/0,03A - typ A; Stykače kont.30,3P,40A, 230V; 50Hz; Stykače kont.20,2P,40A, 230V 50Hz; Prostorová 30% rezerva. Poznámka k položce: V provedení typovém oceloplechovém zapuštěném modulovém (4-řady x 18 modulů), v krytí IP40; In=63A; Ik?10kA; montáž, prodrátování a kompletního zapojení; Přístrojová náplň: Přepěťová ochrana SPD typ1+2; Hl.jistič; Pomocné kontakty jističů 10A; Jističe 6B/1; 10B/1; 16B/1; 10C/1; 2C/3; 16B/3; Proudový chrániče s jističem 16B/2P/0,03A - typ A; Proudový chránič 40/4P/0,03A - typ A; Stykače kont.30,3P,40A, 230V; 50Hz; Stykače kont.20,2P,40A, 230V 50Hz; Prostorová 30% rezerva. Poznámka k položce: V provedení typovém oceloplechovém zapuštěném modulovém (4-řady x 18 modulů), v krytí IP40; In=63A; Ik?10kA; montáž, prodrátování a kompletního zapojení; Přístrojová náplň: Přepěťová ochrana SPD typ1+2; Hl.jistič; Pomocné kontakty jističů 10A; Jističe 6B/1; 10B/1; 16B/1; 10C/1; 2C/3; 16B/3; Proudový chrániče s jističem 16B/2P/0,03A - typ A; Proudový chránič 40/4P/0,03A - typ A; Stykače kont.30,3P,40A, 230V; 50Hz; Stykače kont.20,2P,40A, 230V 50Hz; Prostorová 30% rezerva.
P | 295 | R123 |  | Podružný patrový rozvaděč RE61.5.1 - výzbroj a provedení viz v.č. 569 | KS | 1 | 0 |  |  |  | 0 |  | R-položka |  | 2
PP |  |  |  | Podružný patrový rozvaděč RE61.5.1 - výzbroj a provedení viz v.č. 569
VV
TS |  |  |  | Podružný patrový rozvaděč RE61.5.1 - výzbroj a provedení viz v.č. 569Poznámka k položce: V provedení typovém oceloplechovém zapuštěném modulovém (4-řady x 18 modulů), v krytí IP40; In=25A; Ik?10kA; montáž, prodrátování a kompletního zapojení; Přístrojová náplň: Přepěťová ochrana SPD typ1+2; Hl.jistič; Pomocné kontakty jističů 10A; Jističe 6B/1; 10B/1; 16B/1; 10C/1; 2C/3; 16B/3; Proudový chrániče s jističem 16B/2P/0,03A - typ A; Proudový chránič 40/4P/0,03A - typ A; Stykače kont.30,3P,40A, 230V; 50Hz; Stykače kont.20,2P,40A, 230V 50Hz; Prostorová 30% rezerva. Poznámka k položce: V provedení typovém oceloplechovém zapuštěném modulovém (4-řady x 18 modulů), v krytí IP40; In=25A; Ik?10kA; montáž, prodrátování a kompletního zapojení; Přístrojová náplň: Přepěťová ochrana SPD typ1+2; Hl.jistič; Pomocné kontakty jističů 10A; Jističe 6B/1; 10B/1; 16B/1; 10C/1; 2C/3; 16B/3; Proudový chrániče s jističem 16B/2P/0,03A - typ A; Proudový chránič 40/4P/0,03A - typ A; Stykače kont.30,3P,40A, 230V; 50Hz; Stykače kont.20,2P,40A, 230V 50Hz; Prostorová 30% rezerva. Poznámka k položce: V provedení typovém oceloplechovém zapuštěném modulovém (4-řady x 18 modulů), v krytí IP40; In=25A; Ik?10kA; montáž, prodrátování a kompletního zapojení; Přístrojová náplň: Přepěťová ochrana SPD typ1+2; Hl.jistič; Pomocné kontakty jističů 10A; Jističe 6B/1; 10B/1; 16B/1; 10C/1; 2C/3; 16B/3; Proudový chrániče s jističem 16B/2P/0,03A - typ A; Proudový chránič 40/4P/0,03A - typ A; Stykače kont.30,3P,40A, 230V; 50Hz; Stykače kont.20,2P,40A, 230V 50Hz; Prostorová 30% rezerva. Poznámka k položce: V provedení typovém oceloplechovém zapuštěném modulovém (4-řady x 18 modulů), v krytí IP40; In=25A; Ik?10kA; montáž, prodrátování a kompletního zapojení; Přístrojová náplň: Přepěťová ochrana SPD typ1+2; Hl.jistič; Pomocné kontakty jističů 10A; Jističe 6B/1; 10B/1; 16B/1; 10C/1; 2C/3; 16B/3; Proudový chrániče s jističem 16B/2P/0,03A - typ A; Proudový chránič 40/4P/0,03A - typ A; Stykače kont.30,3P,40A, 230V; 50Hz; Stykače kont.20,2P,40A, 230V 50Hz; Prostorová 30% rezerva.
P | 296 | R124 |  | Podružný patrový rozvaděč RE31.10 - výzbroj a provedení viz v.č. 570 | KS | 1 | 0 |  |  |  | 0 |  | R-položka |  | 2
PP |  |  |  | Podružný patrový rozvaděč RE31.10 - výzbroj a provedení viz v.č. 570
VV
TS |  |  |  | Podružný patrový rozvaděč RE31.10 - výzbroj a provedení viz v.č. 570Poznámka k položce: V provedení typovém oceloplechovém zapuštěném modulovém (6-řady x 21 modulů), v krytí IP40; In=63A; Ik?10kA; montáž, prodrátování a kompletního zapojení; Přístrojová náplň: Přepěťová ochrana SPD typ1+2; Hl.jistič ; Pomocné kontakty jističů 10A; Jističe 6B/1; 10B/1; 16B/1; 10C/1; 2C/3; 16B/3; Proudový chrániče s jističem 16B/2P/0,03A - typ A; Proudový chránič 40/4P/0,03A - typ A; Stykače kont.30,3P,40A, 230V; 50Hz; Stykače kont.20,2P,40A, 230V 50Hz; Prostorová 30% rezerva. Poznámka k položce: V provedení typovém oceloplechovém zapuštěném modulovém (6-řady x 21 modulů), v krytí IP40; In=63A; Ik?10kA; montáž, prodrátování a kompletního zapojení; Přístrojová náplň: Přepěťová ochrana SPD typ1+2; Hl.jistič ; Pomocné kontakty jističů 10A; Jističe 6B/1; 10B/1; 16B/1; 10C/1; 2C/3; 16B/3; Proudový chrániče s jističem 16B/2P/0,03A - typ A; Proudový chránič 40/4P/0,03A - typ A; Stykače kont.30,3P,40A, 230V; 50Hz; Stykače kont.20,2P,40A, 230V 50Hz; Prostorová 30% rezerva. Poznámka k položce: V provedení typovém oceloplechovém zapuštěném modulovém (6-řady x 21 modulů), v krytí IP40; In=63A; Ik?10kA; montáž, prodrátování a kompletního zapojení; Přístrojová náplň: Přepěťová ochrana SPD typ1+2; Hl.jistič ; Pomocné kontakty jističů 10A; Jističe 6B/1; 10B/1; 16B/1; 10C/1; 2C/3; 16B/3; Proudový chrániče s jističem 16B/2P/0,03A - typ A; Proudový chránič 40/4P/0,03A - typ A; Stykače kont.30,3P,40A, 230V; 50Hz; Stykače kont.20,2P,40A, 230V 50Hz; Prostorová 30% rezerva. Poznámka k položce: V provedení typovém oceloplechovém zapuštěném modulovém (6-řady x 21 modulů), v krytí IP40; In=63A; Ik?10kA; montáž, prodrátování a kompletního zapojení; Přístrojová náplň: Přepěťová ochrana SPD typ1+2; Hl.jistič ; Pomocné kontakty jističů 10A; Jističe 6B/1; 10B/1; 16B/1; 10C/1; 2C/3; 16B/3; Proudový chrániče s jističem 16B/2P/0,03A - typ A; Proudový chránič 40/4P/0,03A - typ A; Stykače kont.30,3P,40A, 230V; 50Hz; Stykače kont.20,2P,40A, 230V 50Hz; Prostorová 30% rezerva.
P | 297 | R125 |  | Podružný patrový rozvaděč RE31.11 - výzbroj a provedení viz v.č. 571 | KS | 1 | 0 |  |  |  | 0 |  | R-položka |  | 2
PP |  |  |  | Podružný patrový rozvaděč RE31.11 - výzbroj a provedení viz v.č. 571
VV
TS |  |  |  | Podružný patrový rozvaděč RE31.11 - výzbroj a provedení viz v.č. 571Poznámka k položce: V provedení typovém oceloplechovém zapuštěném modulovém (4-řady x 18 modulů), v krytí IP40; In=63A; Ik?10kA; montáž, prodrátování a kompletního zapojení; Přístrojová náplň: Přepěťová ochrana SPD typ1+2; hl.jistič In=40A/3f; Pomocné kontakty jističů 10A; Jističe 6B/1; 10B/1; 16B/1; 10C/1; 2C/3; 16B/3; Proudový chrániče s jističem 16B/2P/0,03A - typ A; Proudový chránič 40/4P/0,03A - typ A; Stykače kont.30,3P,40A, 230V; 50Hz; Stykače kont.20,2P,40A, 230V 50Hz; Prostorová 30% rezerva. Poznámka k položce: V provedení typovém oceloplechovém zapuštěném modulovém (4-řady x 18 modulů), v krytí IP40; In=63A; Ik?10kA; montáž, prodrátování a kompletního zapojení; Přístrojová náplň: Přepěťová ochrana SPD typ1+2; hl.jistič In=40A/3f; Pomocné kontakty jističů 10A; Jističe 6B/1; 10B/1; 16B/1; 10C/1; 2C/3; 16B/3; Proudový chrániče s jističem 16B/2P/0,03A - typ A; Proudový chránič 40/4P/0,03A - typ A; Stykače kont.30,3P,40A, 230V; 50Hz; Stykače kont.20,2P,40A, 230V 50Hz; Prostorová 30% rezerva. Poznámka k položce: V provedení typovém oceloplechovém zapuštěném modulovém (4-řady x 18 modulů), v krytí IP40; In=63A; Ik?10kA; montáž, prodrátování a kompletního zapojení; Přístrojová náplň: Přepěťová ochrana SPD typ1+2; hl.jistič In=40A/3f; Pomocné kontakty jističů 10A; Jističe 6B/1; 10B/1; 16B/1; 10C/1; 2C/3; 16B/3; Proudový chrániče s jističem 16B/2P/0,03A - typ A; Proudový chránič 40/4P/0,03A - typ A; Stykače kont.30,3P,40A, 230V; 50Hz; Stykače kont.20,2P,40A, 230V 50Hz; Prostorová 30% rezerva. Poznámka k položce: V provedení typovém oceloplechovém zapuštěném modulovém (4-řady x 18 modulů), v krytí IP40; In=63A; Ik?10kA; montáž, prodrátování a kompletního zapojení; Přístrojová náplň: Přepěťová ochrana SPD typ1+2; hl.jistič In=40A/3f; Pomocné kontakty jističů 10A; Jističe 6B/1; 10B/1; 16B/1; 10C/1; 2C/3; 16B/3; Proudový chrániče s jističem 16B/2P/0,03A - typ A; Proudový chránič 40/4P/0,03A - typ A; Stykače kont.30,3P,40A, 230V; 50Hz; Stykače kont.20,2P,40A, 230V 50Hz; Prostorová 30% rezerva.
P | 298 | R126 |  | Podružný patrový rozvaděč RE31.12 - výzbroj a provedení viz v.č. 572 | KS | 1 | 0 |  |  |  | 0 |  | R-položka |  | 2
PP |  |  |  | Podružný patrový rozvaděč RE31.12 - výzbroj a provedení viz v.č. 572
VV
TS |  |  |  | Podružný patrový rozvaděč RE31.12 - výzbroj a provedení viz v.č. 572Poznámka k položce: V provedení typovém oceloplechovém zapuštěném modulovém (4-řady x 18 modulů), v krytí IP40; In=63A; Ik?10kA; montáž, prodrátování a kompletního zapojení; Přístrojová náplň: Přepěťová ochrana SPD typ1+2; Hl.jistič; Pomocné kontakty jističů 10A; Jističe 6B/1; 10B/1; 16B/1; 10C/1; 2C/3; 16B/3; Proudový chrániče s jističem 16B/2P/0,03A - typ A; Proudový chránič 40/4P/0,03A - typ A; Stykače kont.30,3P,40A, 230V; 50Hz; Stykače kont.20,2P,40A, 230V 50Hz; Prostorová 30% rezerva. Poznámka k položce: V provedení typovém oceloplechovém zapuštěném modulovém (4-řady x 18 modulů), v krytí IP40; In=63A; Ik?10kA; montáž, prodrátování a kompletního zapojení; Přístrojová náplň: Přepěťová ochrana SPD typ1+2; Hl.jistič; Pomocné kontakty jističů 10A; Jističe 6B/1; 10B/1; 16B/1; 10C/1; 2C/3; 16B/3; Proudový chrániče s jističem 16B/2P/0,03A - typ A; Proudový chránič 40/4P/0,03A - typ A; Stykače kont.30,3P,40A, 230V; 50Hz; Stykače kont.20,2P,40A, 230V 50Hz; Prostorová 30% rezerva. Poznámka k položce: V provedení typovém oceloplechovém zapuštěném modulovém (4-řady x 18 modulů), v krytí IP40; In=63A; Ik?10kA; montáž, prodrátování a kompletního zapojení; Přístrojová náplň: Přepěťová ochrana SPD typ1+2; Hl.jistič; Pomocné kontakty jističů 10A; Jističe 6B/1; 10B/1; 16B/1; 10C/1; 2C/3; 16B/3; Proudový chrániče s jističem 16B/2P/0,03A - typ A; Proudový chránič 40/4P/0,03A - typ A; Stykače kont.30,3P,40A, 230V; 50Hz; Stykače kont.20,2P,40A, 230V 50Hz; Prostorová 30% rezerva. Poznámka k položce: V provedení typovém oceloplechovém zapuštěném modulovém (4-řady x 18 modulů), v krytí IP40; In=63A; Ik?10kA; montáž, prodrátování a kompletního zapojení; Přístrojová náplň: Přepěťová ochrana SPD typ1+2; Hl.jistič; Pomocné kontakty jističů 10A; Jističe 6B/1; 10B/1; 16B/1; 10C/1; 2C/3; 16B/3; Proudový chrániče s jističem 16B/2P/0,03A - typ A; Proudový chránič 40/4P/0,03A - typ A; Stykače kont.30,3P,40A, 230V; 50Hz; Stykače kont.20,2P,40A, 230V 50Hz; Prostorová 30% rezerva.
P | 299 | R127 |  | Podružný patrový rozvaděč RE31.13 - výzbroj a provedení viz v.č. 573 | KS | 1 | 0 |  |  |  | 0 |  | R-položka |  | 2
PP |  |  |  | Podružný patrový rozvaděč RE31.13 - výzbroj a provedení viz v.č. 573
VV
TS |  |  |  | Podružný patrový rozvaděč RE31.13 - výzbroj a provedení viz v.č. 573Poznámka k položce: V provedení typovém oceloplechovém zapuštěném modulovém (4-řady x 18 modulů), v krytí IP40; In=63A; Ik?10kA; montáž, prodrátování a kompletního zapojení; Přístrojová náplň: Přepěťová ochrana SPD typ1+2; Hl.jistič; Pomocné kontakty jističů 10A; Jističe 6B/1; 10B/1; 16B/1; 10C/1; 2C/3; 16B/3; Proudový chrániče s jističem 16B/2P/0,03A - typ A; Proudový chránič 40/4P/0,03A - typ A; Stykače kont.30,3P,40A, 230V; 50Hz; Stykače kont.20,2P,40A, 230V 50Hz; Prostorová 30% rezerva. Poznámka k položce: V provedení typovém oceloplechovém zapuštěném modulovém (4-řady x 18 modulů), v krytí IP40; In=63A; Ik?10kA; montáž, prodrátování a kompletního zapojení; Přístrojová náplň: Přepěťová ochrana SPD typ1+2; Hl.jistič; Pomocné kontakty jističů 10A; Jističe 6B/1; 10B/1; 16B/1; 10C/1; 2C/3; 16B/3; Proudový chrániče s jističem 16B/2P/0,03A - typ A; Proudový chránič 40/4P/0,03A - typ A; Stykače kont.30,3P,40A, 230V; 50Hz; Stykače kont.20,2P,40A, 230V 50Hz; Prostorová 30% rezerva. Poznámka k položce: V provedení typovém oceloplechovém zapuštěném modulovém (4-řady x 18 modulů), v krytí IP40; In=63A; Ik?10kA; montáž, prodrátování a kompletního zapojení; Přístrojová náplň: Přepěťová ochrana SPD typ1+2; Hl.jistič; Pomocné kontakty jističů 10A; Jističe 6B/1; 10B/1; 16B/1; 10C/1; 2C/3; 16B/3; Proudový chrániče s jističem 16B/2P/0,03A - typ A; Proudový chránič 40/4P/0,03A - typ A; Stykače kont.30,3P,40A, 230V; 50Hz; Stykače kont.20,2P,40A, 230V 50Hz; Prostorová 30% rezerva. Poznámka k položce: V provedení typovém oceloplechovém zapuštěném modulovém (4-řady x 18 modulů), v krytí IP40; In=63A; Ik?10kA; montáž, prodrátování a kompletního zapojení; Přístrojová náplň: Přepěťová ochrana SPD typ1+2; Hl.jistič; Pomocné kontakty jističů 10A; Jističe 6B/1; 10B/1; 16B/1; 10C/1; 2C/3; 16B/3; Proudový chrániče s jističem 16B/2P/0,03A - typ A; Proudový chránič 40/4P/0,03A - typ A; Stykače kont.30,3P,40A, 230V; 50Hz; Stykače kont.20,2P,40A, 230V 50Hz; Prostorová 30% rezerva.
P | 300 | R128 |  | Podružný patrový rozvaděč RE31.14 - výzbroj a provedení viz v.č. 574 | KS | 1 | 0 |  |  |  | 0 |  | R-položka |  | 2
PP |  |  |  | Podružný patrový rozvaděč RE31.14 - výzbroj a provedení viz v.č. 574
VV
TS |  |  |  | Podružný patrový rozvaděč RE31.14 - výzbroj a provedení viz v.č. 574Poznámka k položce: V provedení typovém oceloplechovém zapuštěném modulovém (4-řady x 18 modulů), v krytí IP40; In=63A; Ik?10kA; montáž, prodrátování a kompletního zapojení; Přístrojová náplň: Přepěťová ochrana SPD typ1+2; Hl.jistič; Pomocné kontakty jističů 10A; Jističe 6B/1; 10B/1; 16B/1; 10C/1; 2C/3; 16B/3; Proudový chrániče s jističem 16B/2P/0,03A - typ A; Proudový chránič 40/4P/0,03A - typ A; Stykače kont.30,3P,40A, 230V; 50Hz; Stykače kont.20,2P,40A, 230V 50Hz; Prostorová 30% rezerva. Poznámka k položce: V provedení typovém oceloplechovém zapuštěném modulovém (4-řady x 18 modulů), v krytí IP40; In=63A; Ik?10kA; montáž, prodrátování a kompletního zapojení; Přístrojová náplň: Přepěťová ochrana SPD typ1+2; Hl.jistič; Pomocné kontakty jističů 10A; Jističe 6B/1; 10B/1; 16B/1; 10C/1; 2C/3; 16B/3; Proudový chrániče s jističem 16B/2P/0,03A - typ A; Proudový chránič 40/4P/0,03A - typ A; Stykače kont.30,3P,40A, 230V; 50Hz; Stykače kont.20,2P,40A, 230V 50Hz; Prostorová 30% rezerva. Poznámka k položce: V provedení typovém oceloplechovém zapuštěném modulovém (4-řady x 18 modulů), v krytí IP40; In=63A; Ik?10kA; montáž, prodrátování a kompletního zapojení; Přístrojová náplň: Přepěťová ochrana SPD typ1+2; Hl.jistič; Pomocné kontakty jističů 10A; Jističe 6B/1; 10B/1; 16B/1; 10C/1; 2C/3; 16B/3; Proudový chrániče s jističem 16B/2P/0,03A - typ A; Proudový chránič 40/4P/0,03A - typ A; Stykače kont.30,3P,40A, 230V; 50Hz; Stykače kont.20,2P,40A, 230V 50Hz; Prostorová 30% rezerva. Poznámka k položce: V provedení typovém oceloplechovém zapuštěném modulovém (4-řady x 18 modulů), v krytí IP40; In=63A; Ik?10kA; montáž, prodrátování a kompletního zapojení; Přístrojová náplň: Přepěťová ochrana SPD typ1+2; Hl.jistič; Pomocné kontakty jističů 10A; Jističe 6B/1; 10B/1; 16B/1; 10C/1; 2C/3; 16B/3; Proudový chrániče s jističem 16B/2P/0,03A - typ A; Proudový chránič 40/4P/0,03A - typ A; Stykače kont.30,3P,40A, 230V; 50Hz; Stykače kont.20,2P,40A, 230V 50Hz; Prostorová 30% rezerva.
P | 301 | R129 |  | Podružný patrový rozvaděč RE31.15 - výzbroj a provedení viz v.č. 575 | KS | 1 | 0 |  |  |  | 0 |  | R-položka |  | 2
PP |  |  |  | Podružný patrový rozvaděč RE31.15 - výzbroj a provedení viz v.č. 575
VV
TS |  |  |  | Podružný patrový rozvaděč RE31.15 - výzbroj a provedení viz v.č. 575Poznámka k položce: V provedení typovém oceloplechovém zapuštěném modulovém (4-řady x 18 modulů), v krytí IP40; In=63A; Ik?10kA; montáž, prodrátování a kompletního zapojení; Přístrojová náplň: Přepěťová ochrana SPD typ1+2; Hl.jistič; Pomocné kontakty jističů 10A; Jističe 6B/1; 10B/1; 16B/1; 10C/1; 2C/3; 16B/3; Proudový chrániče s jističem 16B/2P/0,03A - typ A; Proudový chránič 40/4P/0,03A - typ A; Stykače kont.30,3P,40A, 230V; 50Hz; Stykače kont.20,2P,40A, 230V 50Hz; Prostorová 30% rezerva. Poznámka k položce: V provedení typovém oceloplechovém zapuštěném modulovém (4-řady x 18 modulů), v krytí IP40; In=63A; Ik?10kA; montáž, prodrátování a kompletního zapojení; Přístrojová náplň: Přepěťová ochrana SPD typ1+2; Hl.jistič; Pomocné kontakty jističů 10A; Jističe 6B/1; 10B/1; 16B/1; 10C/1; 2C/3; 16B/3; Proudový chrániče s jističem 16B/2P/0,03A - typ A; Proudový chránič 40/4P/0,03A - typ A; Stykače kont.30,3P,40A, 230V; 50Hz; Stykače kont.20,2P,40A, 230V 50Hz; Prostorová 30% rezerva. Poznámka k položce: V provedení typovém oceloplechovém zapuštěném modulovém (4-řady x 18 modulů), v krytí IP40; In=63A; Ik?10kA; montáž, prodrátování a kompletního zapojení; Přístrojová náplň: Přepěťová ochrana SPD typ1+2; Hl.jistič; Pomocné kontakty jističů 10A; Jističe 6B/1; 10B/1; 16B/1; 10C/1; 2C/3; 16B/3; Proudový chrániče s jističem 16B/2P/0,03A - typ A; Proudový chránič 40/4P/0,03A - typ A; Stykače kont.30,3P,40A, 230V; 50Hz; Stykače kont.20,2P,40A, 230V 50Hz; Prostorová 30% rezerva. Poznámka k položce: V provedení typovém oceloplechovém zapuštěném modulovém (4-řady x 18 modulů), v krytí IP40; In=63A; Ik?10kA; montáž, prodrátování a kompletního zapojení; Přístrojová náplň: Přepěťová ochrana SPD typ1+2; Hl.jistič; Pomocné kontakty jističů 10A; Jističe 6B/1; 10B/1; 16B/1; 10C/1; 2C/3; 16B/3; Proudový chrániče s jističem 16B/2P/0,03A - typ A; Proudový chránič 40/4P/0,03A - typ A; Stykače kont.30,3P,40A, 230V; 50Hz; Stykače kont.20,2P,40A, 230V 50Hz; Prostorová 30% rezerva.
P | 302 | R130 |  | Podružný patrový rozvaděč RE31.16 - výzbroj a provedení viz v.č. 576 | KS | 1 | 0 |  |  |  | 0 |  | R-položka |  | 2
PP |  |  |  | Podružný patrový rozvaděč RE31.16 - výzbroj a provedení viz v.č. 576
VV
TS |  |  |  | Podružný patrový rozvaděč RE31.16 - výzbroj a provedení viz v.č. 576Poznámka k položce: V provedení typovém oceloplechovém zapuštěném modulovém (4-řady x 18 modulů), v krytí IP40; In=63A; Ik?10kA; montáž, prodrátování a kompletního zapojení; Přístrojová náplň: Přepěťová ochrana SPD typ1+2; Hl.jistič; Pomocné kontakty jističů 10A; Jističe 6B/1; 10B/1; 16B/1; 10C/1; 2C/3; 16B/3; Proudový chrániče s jističem 16B/2P/0,03A - typ A; Proudový chránič 40/4P/0,03A - typ A; Stykače kont.30,3P,40A, 230V; 50Hz; Stykače kont.20,2P,40A, 230V 50Hz; Prostorová 30% rezerva. Poznámka k položce: V provedení typovém oceloplechovém zapuštěném modulovém (4-řady x 18 modulů), v krytí IP40; In=63A; Ik?10kA; montáž, prodrátování a kompletního zapojení; Přístrojová náplň: Přepěťová ochrana SPD typ1+2; Hl.jistič; Pomocné kontakty jističů 10A; Jističe 6B/1; 10B/1; 16B/1; 10C/1; 2C/3; 16B/3; Proudový chrániče s jističem 16B/2P/0,03A - typ A; Proudový chránič 40/4P/0,03A - typ A; Stykače kont.30,3P,40A, 230V; 50Hz; Stykače kont.20,2P,40A, 230V 50Hz; Prostorová 30% rezerva. Poznámka k položce: V provedení typovém oceloplechovém zapuštěném modulovém (4-řady x 18 modulů), v krytí IP40; In=63A; Ik?10kA; montáž, prodrátování a kompletního zapojení; Přístrojová náplň: Přepěťová ochrana SPD typ1+2; Hl.jistič; Pomocné kontakty jističů 10A; Jističe 6B/1; 10B/1; 16B/1; 10C/1; 2C/3; 16B/3; Proudový chrániče s jističem 16B/2P/0,03A - typ A; Proudový chránič 40/4P/0,03A - typ A; Stykače kont.30,3P,40A, 230V; 50Hz; Stykače kont.20,2P,40A, 230V 50Hz; Prostorová 30% rezerva. Poznámka k položce: V provedení typovém oceloplechovém zapuštěném modulovém (4-řady x 18 modulů), v krytí IP40; In=63A; Ik?10kA; montáž, prodrátování a kompletního zapojení; Přístrojová náplň: Přepěťová ochrana SPD typ1+2; Hl.jistič; Pomocné kontakty jističů 10A; Jističe 6B/1; 10B/1; 16B/1; 10C/1; 2C/3; 16B/3; Proudový chrániče s jističem 16B/2P/0,03A - typ A; Proudový chránič 40/4P/0,03A - typ A; Stykače kont.30,3P,40A, 230V; 50Hz; Stykače kont.20,2P,40A, 230V 50Hz; Prostorová 30% rezerva.
P | 303 | R131 |  | Podružný patrový rozvaděč RE31.17 - výzbroj a provedení viz v.č. 577 | KS | 1 | 0 |  |  |  | 0 |  | R-položka |  | 2
PP |  |  |  | Podružný patrový rozvaděč RE31.17 - výzbroj a provedení viz v.č. 577
VV
TS |  |  |  | Podružný patrový rozvaděč RE31.17 - výzbroj a provedení viz v.č. 577Poznámka k položce: V provedení typovém oceloplechovém zapuštěném modulovém (4-řady x 18 modulů), v krytí IP40; In=63A; Ik?10kA; montáž, prodrátování a kompletního zapojení; Přístrojová náplň: Přepěťová ochrana SPD typ1+2; Hl.jistič; Pomocné kontakty jističů 10A; Jističe 6B/1; 10B/1; 16B/1; 10C/1; 2C/3; 16B/3; Proudový chrániče s jističem 16B/2P/0,03A - typ A; Proudový chránič 40/4P/0,03A - typ A; Stykače kont.30,3P,40A, 230V; 50Hz; Stykače kont.20,2P,40A, 230V 50Hz; Prostorová 30% rezerva. Poznámka k položce: V provedení typovém oceloplechovém zapuštěném modulovém (4-řady x 18 modulů), v krytí IP40; In=63A; Ik?10kA; montáž, prodrátování a kompletního zapojení; Přístrojová náplň: Přepěťová ochrana SPD typ1+2; Hl.jistič; Pomocné kontakty jističů 10A; Jističe 6B/1; 10B/1; 16B/1; 10C/1; 2C/3; 16B/3; Proudový chrániče s jističem 16B/2P/0,03A - typ A; Proudový chránič 40/4P/0,03A - typ A; Stykače kont.30,3P,40A, 230V; 50Hz; Stykače kont.20,2P,40A, 230V 50Hz; Prostorová 30% rezerva. Poznámka k položce: V provedení typovém oceloplechovém zapuštěném modulovém (4-řady x 18 modulů), v krytí IP40; In=63A; Ik?10kA; montáž, prodrátování a kompletního zapojení; Přístrojová náplň: Přepěťová ochrana SPD typ1+2; Hl.jistič; Pomocné kontakty jističů 10A; Jističe 6B/1; 10B/1; 16B/1; 10C/1; 2C/3; 16B/3; Proudový chrániče s jističem 16B/2P/0,03A - typ A; Proudový chránič 40/4P/0,03A - typ A; Stykače kont.30,3P,40A, 230V; 50Hz; Stykače kont.20,2P,40A, 230V 50Hz; Prostorová 30% rezerva. Poznámka k položce: V provedení typovém oceloplechovém zapuštěném modulovém (4-řady x 18 modulů), v krytí IP40; In=63A; Ik?10kA; montáž, prodrátování a kompletního zapojení; Přístrojová náplň: Přepěťová ochrana SPD typ1+2; Hl.jistič; Pomocné kontakty jističů 10A; Jističe 6B/1; 10B/1; 16B/1; 10C/1; 2C/3; 16B/3; Proudový chrániče s jističem 16B/2P/0,03A - typ A; Proudový chránič 40/4P/0,03A - typ A; Stykače kont.30,3P,40A, 230V; 50Hz; Stykače kont.20,2P,40A, 230V 50Hz; Prostorová 30% rezerva.
P | 304 | R132 |  | Podružný patrový rozvaděč RE31.34 - výzbroj a provedení viz v.č. 578 | KS | 1 | 0 |  |  |  | 0 |  | R-položka |  | 2
PP |  |  |  | Podružný patrový rozvaděč RE31.34 - výzbroj a provedení viz v.č. 578
VV
TS |  |  |  | Podružný patrový rozvaděč RE31.34 - výzbroj a provedení viz v.č. 578Poznámka k položce: Skříňový oceloplechový 1x pole š600 x v2000 x h400mm; Ik?10kA; montáž a prodrátování nových přístrojů a kompletního zapojení; Přístrojová náplň: Přepěťová ochrana SPD typ1+2; Hl.jistič ; Pomocné kontakty jističů 10A; Jističe 6B/1; 10B/1; 16B/1; 10C/1; 2C/3; 16B/3; Proudový chrániče s jističem 16B/2P/0,03A - typ A; Proudový chránič 40/4P/0,03A - typ A; Stykače kont.30,3P,40A, 230V; 50Hz; Stykače kont.20,2P,40A, 230V 50Hz; MTP a měřením el. energie, pulsní odečet (typ dle předpisu SŽ); Prostorová 30% rezerva. Poznámka k položce: Skříňový oceloplechový 1x pole š600 x v2000 x h400mm; Ik?10kA; montáž a prodrátování nových přístrojů a kompletního zapojení; Přístrojová náplň: Přepěťová ochrana SPD typ1+2; Hl.jistič ; Pomocné kontakty jističů 10A; Jističe 6B/1; 10B/1; 16B/1; 10C/1; 2C/3; 16B/3; Proudový chrániče s jističem 16B/2P/0,03A - typ A; Proudový chránič 40/4P/0,03A - typ A; Stykače kont.30,3P,40A, 230V; 50Hz; Stykače kont.20,2P,40A, 230V 50Hz; MTP a měřením el. energie, pulsní odečet (typ dle předpisu SŽ); Prostorová 30% rezerva. Poznámka k položce: Skříňový oceloplechový 1x pole š600 x v2000 x h400mm; Ik?10kA; montáž a prodrátování nových přístrojů a kompletního zapojení; Přístrojová náplň: Přepěťová ochrana SPD typ1+2; Hl.jistič ; Pomocné kontakty jističů 10A; Jističe 6B/1; 10B/1; 16B/1; 10C/1; 2C/3; 16B/3; Proudový chrániče s jističem 16B/2P/0,03A - typ A; Proudový chránič 40/4P/0,03A - typ A; Stykače kont.30,3P,40A, 230V; 50Hz; Stykače kont.20,2P,40A, 230V 50Hz; MTP a měřením el. energie, pulsní odečet (typ dle předpisu SŽ); Prostorová 30% rezerva. Poznámka k položce: Skříňový oceloplechový 1x pole š600 x v2000 x h400mm; Ik?10kA; montáž a prodrátování nových přístrojů a kompletního zapojení; Přístrojová náplň: Přepěťová ochrana SPD typ1+2; Hl.jistič ; Pomocné kontakty jističů 10A; Jističe 6B/1; 10B/1; 16B/1; 10C/1; 2C/3; 16B/3; Proudový chrániče s jističem 16B/2P/0,03A - typ A; Proudový chránič 40/4P/0,03A - typ A; Stykače kont.30,3P,40A, 230V; 50Hz; Stykače kont.20,2P,40A, 230V 50Hz; MTP a měřením el. energie, pulsní odečet (typ dle předpisu SŽ); Prostorová 30% rezerva.
P | 305 | R133 |  | Podružný patrový rozvaděč RE71.15 - výzbroj a provedení viz v.č. 580 | KS | 1 | 0 |  |  |  | 0 |  | R-položka |  | 2
PP |  |  |  | Podružný patrový rozvaděč RE71.15 - výzbroj a provedení viz v.č. 580
VV
TS |  |  |  | Podružný patrový rozvaděč RE71.15 - výzbroj a provedení viz v.č. 580Poznámka k položce: V provedení typovém oceloplechovém zapuštěném modulovém (4-řady x 18 modulů), v krytí IP40; In=63A; Ik?10kA; montáž, prodrátování a kompletního zapojení; Přístrojová náplň: Přepěťová ochrana SPD typ1+2; Hl.jistič; Pomocné kontakty jističů 10A; Jističe 6B/1; 10B/1; 16B/1; 10C/1; 2C/3; 16B/3; Proudový chrániče s jističem 16B/2P/0,03A - typ A; Proudový chránič 40/4P/0,03A - typ A; Stykače kont.30,3P,40A, 230V; 50Hz; Stykače kont.20,2P,40A, 230V 50Hz; Prostorová 30% rezerva. Poznámka k položce: V provedení typovém oceloplechovém zapuštěném modulovém (4-řady x 18 modulů), v krytí IP40; In=63A; Ik?10kA; montáž, prodrátování a kompletního zapojení; Přístrojová náplň: Přepěťová ochrana SPD typ1+2; Hl.jistič; Pomocné kontakty jističů 10A; Jističe 6B/1; 10B/1; 16B/1; 10C/1; 2C/3; 16B/3; Proudový chrániče s jističem 16B/2P/0,03A - typ A; Proudový chránič 40/4P/0,03A - typ A; Stykače kont.30,3P,40A, 230V; 50Hz; Stykače kont.20,2P,40A, 230V 50Hz; Prostorová 30% rezerva. Poznámka k položce: V provedení typovém oceloplechovém zapuštěném modulovém (4-řady x 18 modulů), v krytí IP40; In=63A; Ik?10kA; montáž, prodrátování a kompletního zapojení; Přístrojová náplň: Přepěťová ochrana SPD typ1+2; Hl.jistič; Pomocné kontakty jističů 10A; Jističe 6B/1; 10B/1; 16B/1; 10C/1; 2C/3; 16B/3; Proudový chrániče s jističem 16B/2P/0,03A - typ A; Proudový chránič 40/4P/0,03A - typ A; Stykače kont.30,3P,40A, 230V; 50Hz; Stykače kont.20,2P,40A, 230V 50Hz; Prostorová 30% rezerva. Poznámka k položce: V provedení typovém oceloplechovém zapuštěném modulovém (4-řady x 18 modulů), v krytí IP40; In=63A; Ik?10kA; montáž, prodrátování a kompletního zapojení; Přístrojová náplň: Přepěťová ochrana SPD typ1+2; Hl.jistič; Pomocné kontakty jističů 10A; Jističe 6B/1; 10B/1; 16B/1; 10C/1; 2C/3; 16B/3; Proudový chrániče s jističem 16B/2P/0,03A - typ A; Proudový chránič 40/4P/0,03A - typ A; Stykače kont.30,3P,40A, 230V; 50Hz; Stykače kont.20,2P,40A, 230V 50Hz; Prostorová 30% rezerva.
P | 306 | R134 |  | Podružný patrový rozvaděč RE71.24 - výzbroj a provedení viz v.č. 581 | KS | 1 | 0 |  |  |  | 0 |  | R-položka |  | 2
PP |  |  |  | Podružný patrový rozvaděč RE71.24 - výzbroj a provedení viz v.č. 581
VV
TS |  |  |  | Podružný patrový rozvaděč RE71.24 - výzbroj a provedení viz v.č. 581Poznámka k položce: V provedení typovém oceloplechovém zapuštěném modulovém (4-řady x 18 modulů), v krytí IP40; In=63A; Ik?10kA; montáž, prodrátování a kompletního zapojení; Přístrojová náplň: Přepěťová ochrana SPD typ1+2; Hl.jistič; Pomocné kontakty jističů 10A; Jističe 6B/1; 10B/1; 16B/1; 10C/1; 2C/3; 16B/3; Proudový chrániče s jističem 16B/2P/0,03A - typ A; Proudový chránič 40/4P/0,03A - typ A; Stykače kont.30,3P,40A, 230V; 50Hz; Stykače kont.20,2P,40A, 230V 50Hz; Prostorová 30% rezerva. Poznámka k položce: V provedení typovém oceloplechovém zapuštěném modulovém (4-řady x 18 modulů), v krytí IP40; In=63A; Ik?10kA; montáž, prodrátování a kompletního zapojení; Přístrojová náplň: Přepěťová ochrana SPD typ1+2; Hl.jistič; Pomocné kontakty jističů 10A; Jističe 6B/1; 10B/1; 16B/1; 10C/1; 2C/3; 16B/3; Proudový chrániče s jističem 16B/2P/0,03A - typ A; Proudový chránič 40/4P/0,03A - typ A; Stykače kont.30,3P,40A, 230V; 50Hz; Stykače kont.20,2P,40A, 230V 50Hz; Prostorová 30% rezerva. Poznámka k položce: V provedení typovém oceloplechovém zapuštěném modulovém (4-řady x 18 modulů), v krytí IP40; In=63A; Ik?10kA; montáž, prodrátování a kompletního zapojení; Přístrojová náplň: Přepěťová ochrana SPD typ1+2; Hl.jistič; Pomocné kontakty jističů 10A; Jističe 6B/1; 10B/1; 16B/1; 10C/1; 2C/3; 16B/3; Proudový chrániče s jističem 16B/2P/0,03A - typ A; Proudový chránič 40/4P/0,03A - typ A; Stykače kont.30,3P,40A, 230V; 50Hz; Stykače kont.20,2P,40A, 230V 50Hz; Prostorová 30% rezerva. Poznámka k položce: V provedení typovém oceloplechovém zapuštěném modulovém (4-řady x 18 modulů), v krytí IP40; In=63A; Ik?10kA; montáž, prodrátování a kompletního zapojení; Přístrojová náplň: Přepěťová ochrana SPD typ1+2; Hl.jistič; Pomocné kontakty jističů 10A; Jističe 6B/1; 10B/1; 16B/1; 10C/1; 2C/3; 16B/3; Proudový chrániče s jističem 16B/2P/0,03A - typ A; Proudový chránič 40/4P/0,03A - typ A; Stykače kont.30,3P,40A, 230V; 50Hz; Stykače kont.20,2P,40A, 230V 50Hz; Prostorová 30% rezerva.
P | 307 | R135 |  | Podružný patrový rozvaděč RE71.17 - výzbroj a provedení viz v.č. 582 | KS | 1 | 0 |  |  |  | 0 |  | R-položka |  | 2
PP |  |  |  | Podružný patrový rozvaděč RE71.17 - výzbroj a provedení viz v.č. 582
VV
TS |  |  |  | Podružný patrový rozvaděč RE71.17 - výzbroj a provedení viz v.č. 582Poznámka k položce: V provedení typovém oceloplechovém zapuštěném modulovém (4-řady x 18 modulů), v krytí IP40; In=63A; Ik?10kA; montáž, prodrátování a kompletního zapojení; Přístrojová náplň: Přepěťová ochrana SPD typ1+2; Hl.jistič; Pomocné kontakty jističů 10A; Jističe 6B/1; 10B/1; 16B/1; 10C/1; 2C/3; 16B/3; Proudový chrániče s jističem 16B/2P/0,03A - typ A; Proudový chránič 40/4P/0,03A - typ A; Stykače kont.30,3P,40A, 230V; 50Hz; Stykače kont.20,2P,40A, 230V 50Hz; Prostorová 30% rezerva. Poznámka k položce: V provedení typovém oceloplechovém zapuštěném modulovém (4-řady x 18 modulů), v krytí IP40; In=63A; Ik?10kA; montáž, prodrátování a kompletního zapojení; Přístrojová náplň: Přepěťová ochrana SPD typ1+2; Hl.jistič; Pomocné kontakty jističů 10A; Jističe 6B/1; 10B/1; 16B/1; 10C/1; 2C/3; 16B/3; Proudový chrániče s jističem 16B/2P/0,03A - typ A; Proudový chránič 40/4P/0,03A - typ A; Stykače kont.30,3P,40A, 230V; 50Hz; Stykače kont.20,2P,40A, 230V 50Hz; Prostorová 30% rezerva. Poznámka k položce: V provedení typovém oceloplechovém zapuštěném modulovém (4-řady x 18 modulů), v krytí IP40; In=63A; Ik?10kA; montáž, prodrátování a kompletního zapojení; Přístrojová náplň: Přepěťová ochrana SPD typ1+2; Hl.jistič; Pomocné kontakty jističů 10A; Jističe 6B/1; 10B/1; 16B/1; 10C/1; 2C/3; 16B/3; Proudový chrániče s jističem 16B/2P/0,03A - typ A; Proudový chránič 40/4P/0,03A - typ A; Stykače kont.30,3P,40A, 230V; 50Hz; Stykače kont.20,2P,40A, 230V 50Hz; Prostorová 30% rezerva. Poznámka k položce: V provedení typovém oceloplechovém zapuštěném modulovém (4-řady x 18 modulů), v krytí IP40; In=63A; Ik?10kA; montáž, prodrátování a kompletního zapojení; Přístrojová náplň: Přepěťová ochrana SPD typ1+2; Hl.jistič; Pomocné kontakty jističů 10A; Jističe 6B/1; 10B/1; 16B/1; 10C/1; 2C/3; 16B/3; Proudový chrániče s jističem 16B/2P/0,03A - typ A; Proudový chránič 40/4P/0,03A - typ A; Stykače kont.30,3P,40A, 230V; 50Hz; Stykače kont.20,2P,40A, 230V 50Hz; Prostorová 30% rezerva.
P | 308 | R136 |  | Podružný patrový rozvaděč RE71.18 - výzbroj a provedení viz v.č. 583 | KS | 1 | 0 |  |  |  | 0 |  | R-položka |  | 2
PP |  |  |  | Podružný patrový rozvaděč RE71.18 - výzbroj a provedení viz v.č. 583
VV
TS |  |  |  | Podružný patrový rozvaděč RE71.18 - výzbroj a provedení viz v.č. 583Poznámka k položce: V provedení typovém oceloplechovém zapuštěném modulovém (4-řady x 18 modulů), v krytí IP40; In=63A; Ik?10kA; montáž, prodrátování a kompletního zapojení; Přístrojová náplň: Přepěťová ochrana SPD typ1+2; Hl.jistič; Pomocné kontakty jističů 10A; Jističe 6B/1; 10B/1; 16B/1; 10C/1; 2C/3; 16B/3; Proudový chrániče s jističem 16B/2P/0,03A - typ A; Proudový chránič 40/4P/0,03A - typ A; Stykače kont.30,3P,40A, 230V; 50Hz; Stykače kont.20,2P,40A, 230V 50Hz; Prostorová 30% rezerva. Poznámka k položce: V provedení typovém oceloplechovém zapuštěném modulovém (4-řady x 18 modulů), v krytí IP40; In=63A; Ik?10kA; montáž, prodrátování a kompletního zapojení; Přístrojová náplň: Přepěťová ochrana SPD typ1+2; Hl.jistič; Pomocné kontakty jističů 10A; Jističe 6B/1; 10B/1; 16B/1; 10C/1; 2C/3; 16B/3; Proudový chrániče s jističem 16B/2P/0,03A - typ A; Proudový chránič 40/4P/0,03A - typ A; Stykače kont.30,3P,40A, 230V; 50Hz; Stykače kont.20,2P,40A, 230V 50Hz; Prostorová 30% rezerva. Poznámka k položce: V provedení typovém oceloplechovém zapuštěném modulovém (4-řady x 18 modulů), v krytí IP40; In=63A; Ik?10kA; montáž, prodrátování a kompletního zapojení; Přístrojová náplň: Přepěťová ochrana SPD typ1+2; Hl.jistič; Pomocné kontakty jističů 10A; Jističe 6B/1; 10B/1; 16B/1; 10C/1; 2C/3; 16B/3; Proudový chrániče s jističem 16B/2P/0,03A - typ A; Proudový chránič 40/4P/0,03A - typ A; Stykače kont.30,3P,40A, 230V; 50Hz; Stykače kont.20,2P,40A, 230V 50Hz; Prostorová 30% rezerva. Poznámka k položce: V provedení typovém oceloplechovém zapuštěném modulovém (4-řady x 18 modulů), v krytí IP40; In=63A; Ik?10kA; montáž, prodrátování a kompletního zapojení; Přístrojová náplň: Přepěťová ochrana SPD typ1+2; Hl.jistič; Pomocné kontakty jističů 10A; Jističe 6B/1; 10B/1; 16B/1; 10C/1; 2C/3; 16B/3; Proudový chrániče s jističem 16B/2P/0,03A - typ A; Proudový chránič 40/4P/0,03A - typ A; Stykače kont.30,3P,40A, 230V; 50Hz; Stykače kont.20,2P,40A, 230V 50Hz; Prostorová 30% rezerva.
P | 309 | R137 |  | Podružný patrový rozvaděč RE71.19 - výzbroj a provedení viz v.č. 584 | KS | 1 | 0 |  |  |  | 0 |  | R-položka |  | 2
PP |  |  |  | Podružný patrový rozvaděč RE71.19 - výzbroj a provedení viz v.č. 584
VV
TS |  |  |  | Podružný patrový rozvaděč RE71.19 - výzbroj a provedení viz v.č. 584Poznámka k položce: V provedení typovém oceloplechovém zapuštěném modulovém (4-řady x 18 modulů), v krytí IP40; In=63A; Ik?10kA; montáž, prodrátování a kompletního zapojení; Přístrojová náplň: Přepěťová ochrana SPD typ1+2; Hl.jistič; Pomocné kontakty jističů 10A; Jističe 6B/1; 10B/1; 16B/1; 10C/1; 2C/3; 16B/3; Proudový chrániče s jističem 16B/2P/0,03A - typ A; Proudový chránič 40/4P/0,03A - typ A; Stykače kont.30,3P,40A, 230V; 50Hz; Stykače kont.20,2P,40A, 230V 50Hz; Prostorová 30% rezerva. Poznámka k položce: V provedení typovém oceloplechovém zapuštěném modulovém (4-řady x 18 modulů), v krytí IP40; In=63A; Ik?10kA; montáž, prodrátování a kompletního zapojení; Přístrojová náplň: Přepěťová ochrana SPD typ1+2; Hl.jistič; Pomocné kontakty jističů 10A; Jističe 6B/1; 10B/1; 16B/1; 10C/1; 2C/3; 16B/3; Proudový chrániče s jističem 16B/2P/0,03A - typ A; Proudový chránič 40/4P/0,03A - typ A; Stykače kont.30,3P,40A, 230V; 50Hz; Stykače kont.20,2P,40A, 230V 50Hz; Prostorová 30% rezerva. Poznámka k položce: V provedení typovém oceloplechovém zapuštěném modulovém (4-řady x 18 modulů), v krytí IP40; In=63A; Ik?10kA; montáž, prodrátování a kompletního zapojení; Přístrojová náplň: Přepěťová ochrana SPD typ1+2; Hl.jistič; Pomocné kontakty jističů 10A; Jističe 6B/1; 10B/1; 16B/1; 10C/1; 2C/3; 16B/3; Proudový chrániče s jističem 16B/2P/0,03A - typ A; Proudový chránič 40/4P/0,03A - typ A; Stykače kont.30,3P,40A, 230V; 50Hz; Stykače kont.20,2P,40A, 230V 50Hz; Prostorová 30% rezerva. Poznámka k položce: V provedení typovém oceloplechovém zapuštěném modulovém (4-řady x 18 modulů), v krytí IP40; In=63A; Ik?10kA; montáž, prodrátování a kompletního zapojení; Přístrojová náplň: Přepěťová ochrana SPD typ1+2; Hl.jistič; Pomocné kontakty jističů 10A; Jističe 6B/1; 10B/1; 16B/1; 10C/1; 2C/3; 16B/3; Proudový chrániče s jističem 16B/2P/0,03A - typ A; Proudový chránič 40/4P/0,03A - typ A; Stykače kont.30,3P,40A, 230V; 50Hz; Stykače kont.20,2P,40A, 230V 50Hz; Prostorová 30% rezerva.
P | 310 | R138 |  | Podružný patrový rozvaděč RE71.20 - výzbroj a provedení viz v.č. 585 | KS | 1 | 0 |  |  |  | 0 |  | R-položka |  | 2
PP |  |  |  | Podružný patrový rozvaděč RE71.20 - výzbroj a provedení viz v.č. 585
VV
TS |  |  |  | Podružný patrový rozvaděč RE71.20 - výzbroj a provedení viz v.č. 585Poznámka k položce: V provedení typovém oceloplechovém zapuštěném modulovém (4-řady x 18 modulů), v krytí IP40; In=63A; Ik?10kA; montáž, prodrátování a kompletního zapojení; Přístrojová náplň: Přepěťová ochrana SPD typ1+2; Hl.jistič; Pomocné kontakty jističů 10A; Jističe 6B/1; 10B/1; 16B/1; 10C/1; 2C/3; 16B/3; Proudový chrániče s jističem 16B/2P/0,03A - typ A; Proudový chránič 40/4P/0,03A - typ A; Stykače kont.30,3P,40A, 230V; 50Hz; Stykače kont.20,2P,40A, 230V 50Hz; Prostorová 30% rezerva. Poznámka k položce: V provedení typovém oceloplechovém zapuštěném modulovém (4-řady x 18 modulů), v krytí IP40; In=63A; Ik?10kA; montáž, prodrátování a kompletního zapojení; Přístrojová náplň: Přepěťová ochrana SPD typ1+2; Hl.jistič; Pomocné kontakty jističů 10A; Jističe 6B/1; 10B/1; 16B/1; 10C/1; 2C/3; 16B/3; Proudový chrániče s jističem 16B/2P/0,03A - typ A; Proudový chránič 40/4P/0,03A - typ A; Stykače kont.30,3P,40A, 230V; 50Hz; Stykače kont.20,2P,40A, 230V 50Hz; Prostorová 30% rezerva. Poznámka k položce: V provedení typovém oceloplechovém zapuštěném modulovém (4-řady x 18 modulů), v krytí IP40; In=63A; Ik?10kA; montáž, prodrátování a kompletního zapojení; Přístrojová náplň: Přepěťová ochrana SPD typ1+2; Hl.jistič; Pomocné kontakty jističů 10A; Jističe 6B/1; 10B/1; 16B/1; 10C/1; 2C/3; 16B/3; Proudový chrániče s jističem 16B/2P/0,03A - typ A; Proudový chránič 40/4P/0,03A - typ A; Stykače kont.30,3P,40A, 230V; 50Hz; Stykače kont.20,2P,40A, 230V 50Hz; Prostorová 30% rezerva. Poznámka k položce: V provedení typovém oceloplechovém zapuštěném modulovém (4-řady x 18 modulů), v krytí IP40; In=63A; Ik?10kA; montáž, prodrátování a kompletního zapojení; Přístrojová náplň: Přepěťová ochrana SPD typ1+2; Hl.jistič; Pomocné kontakty jističů 10A; Jističe 6B/1; 10B/1; 16B/1; 10C/1; 2C/3; 16B/3; Proudový chrániče s jističem 16B/2P/0,03A - typ A; Proudový chránič 40/4P/0,03A - typ A; Stykače kont.30,3P,40A, 230V; 50Hz; Stykače kont.20,2P,40A, 230V 50Hz; Prostorová 30% rezerva.
P | 311 | R139 |  | Podružný patrový rozvaděč RE71.21 - výzbroj a provedení viz v.č. 586 | KS | 1 | 0 |  |  |  | 0 |  | R-položka |  | 2
PP |  |  |  | Podružný patrový rozvaděč RE71.21 - výzbroj a provedení viz v.č. 586
VV
TS |  |  |  | Podružný patrový rozvaděč RE71.21 - výzbroj a provedení viz v.č. 586Poznámka k položce: V provedení typovém oceloplechovém zapuštěném modulovém (4-řady x 18 modulů), v krytí IP40; In=63A; Ik?10kA; montáž, prodrátování a kompletního zapojení; Přístrojová náplň: Přepěťová ochrana SPD typ1+2; Hl.jistič; Pomocné kontakty jističů 10A; Jističe 6B/1; 10B/1; 16B/1; 10C/1; 2C/3; 16B/3; Proudový chrániče s jističem 16B/2P/0,03A - typ A; Proudový chránič 40/4P/0,03A - typ A; Stykače kont.30,3P,40A, 230V; 50Hz; Stykače kont.20,2P,40A, 230V 50Hz; Prostorová 30% rezerva. Poznámka k položce: V provedení typovém oceloplechovém zapuštěném modulovém (4-řady x 18 modulů), v krytí IP40; In=63A; Ik?10kA; montáž, prodrátování a kompletního zapojení; Přístrojová náplň: Přepěťová ochrana SPD typ1+2; Hl.jistič; Pomocné kontakty jističů 10A; Jističe 6B/1; 10B/1; 16B/1; 10C/1; 2C/3; 16B/3; Proudový chrániče s jističem 16B/2P/0,03A - typ A; Proudový chránič 40/4P/0,03A - typ A; Stykače kont.30,3P,40A, 230V; 50Hz; Stykače kont.20,2P,40A, 230V 50Hz; Prostorová 30% rezerva. Poznámka k položce: V provedení typovém oceloplechovém zapuštěném modulovém (4-řady x 18 modulů), v krytí IP40; In=63A; Ik?10kA; montáž, prodrátování a kompletního zapojení; Přístrojová náplň: Přepěťová ochrana SPD typ1+2; Hl.jistič; Pomocné kontakty jističů 10A; Jističe 6B/1; 10B/1; 16B/1; 10C/1; 2C/3; 16B/3; Proudový chrániče s jističem 16B/2P/0,03A - typ A; Proudový chránič 40/4P/0,03A - typ A; Stykače kont.30,3P,40A, 230V; 50Hz; Stykače kont.20,2P,40A, 230V 50Hz; Prostorová 30% rezerva. Poznámka k položce: V provedení typovém oceloplechovém zapuštěném modulovém (4-řady x 18 modulů), v krytí IP40; In=63A; Ik?10kA; montáž, prodrátování a kompletního zapojení; Přístrojová náplň: Přepěťová ochrana SPD typ1+2; Hl.jistič; Pomocné kontakty jističů 10A; Jističe 6B/1; 10B/1; 16B/1; 10C/1; 2C/3; 16B/3; Proudový chrániče s jističem 16B/2P/0,03A - typ A; Proudový chránič 40/4P/0,03A - typ A; Stykače kont.30,3P,40A, 230V; 50Hz; Stykače kont.20,2P,40A, 230V 50Hz; Prostorová 30% rezerva.
P | 312 | R140 |  | Podružný patrový rozvaděč RE71.22 - výzbroj a provedení viz v.č. 587 | KS | 1 | 0 |  |  |  | 0 |  | R-položka |  | 2
PP |  |  |  | Podružný patrový rozvaděč RE71.22 - výzbroj a provedení viz v.č. 587
VV
TS |  |  |  | Podružný patrový rozvaděč RE71.22 - výzbroj a provedení viz v.č. 587Poznámka k položce: V provedení typovém oceloplechovém zapuštěném modulovém (4-řady x 18 modulů), v krytí IP40; In=63A; Ik?10kA; montáž, prodrátování a kompletního zapojení; Přístrojová náplň: Přepěťová ochrana SPD typ1+2; Hl.jistič; Pomocné kontakty jističů 10A; Jističe 6B/1; 10B/1; 16B/1; 10C/1; 2C/3; 16B/3; Proudový chrániče s jističem 16B/2P/0,03A - typ A; Proudový chránič 40/4P/0,03A - typ A; Stykače kont.30,3P,40A, 230V; 50Hz; Stykače kont.20,2P,40A, 230V 50Hz; Prostorová 30% rezerva. Poznámka k položce: V provedení typovém oceloplechovém zapuštěném modulovém (4-řady x 18 modulů), v krytí IP40; In=63A; Ik?10kA; montáž, prodrátování a kompletního zapojení; Přístrojová náplň: Přepěťová ochrana SPD typ1+2; Hl.jistič; Pomocné kontakty jističů 10A; Jističe 6B/1; 10B/1; 16B/1; 10C/1; 2C/3; 16B/3; Proudový chrániče s jističem 16B/2P/0,03A - typ A; Proudový chránič 40/4P/0,03A - typ A; Stykače kont.30,3P,40A, 230V; 50Hz; Stykače kont.20,2P,40A, 230V 50Hz; Prostorová 30% rezerva. Poznámka k položce: V provedení typovém oceloplechovém zapuštěném modulovém (4-řady x 18 modulů), v krytí IP40; In=63A; Ik?10kA; montáž, prodrátování a kompletního zapojení; Přístrojová náplň: Přepěťová ochrana SPD typ1+2; Hl.jistič; Pomocné kontakty jističů 10A; Jističe 6B/1; 10B/1; 16B/1; 10C/1; 2C/3; 16B/3; Proudový chrániče s jističem 16B/2P/0,03A - typ A; Proudový chránič 40/4P/0,03A - typ A; Stykače kont.30,3P,40A, 230V; 50Hz; Stykače kont.20,2P,40A, 230V 50Hz; Prostorová 30% rezerva. Poznámka k položce: V provedení typovém oceloplechovém zapuštěném modulovém (4-řady x 18 modulů), v krytí IP40; In=63A; Ik?10kA; montáž, prodrátování a kompletního zapojení; Přístrojová náplň: Přepěťová ochrana SPD typ1+2; Hl.jistič; Pomocné kontakty jističů 10A; Jističe 6B/1; 10B/1; 16B/1; 10C/1; 2C/3; 16B/3; Proudový chrániče s jističem 16B/2P/0,03A - typ A; Proudový chránič 40/4P/0,03A - typ A; Stykače kont.30,3P,40A, 230V; 50Hz; Stykače kont.20,2P,40A, 230V 50Hz; Prostorová 30% rezerva.
P | 313 | R141 |  | Podružný patrový rozvaděč RE71.23 - výzbroj a provedení viz v.č. 588 | KS | 1 | 0 |  |  |  | 0 |  | R-položka |  | 2
PP |  |  |  | Podružný patrový rozvaděč RE71.23 - výzbroj a provedení viz v.č. 588
VV
TS |  |  |  | Podružný patrový rozvaděč RE71.23 - výzbroj a provedení viz v.č. 588Poznámka k položce: V provedení typovém oceloplechovém zapuštěném modulovém (4-řady x 18 modulů), v krytí IP40; In=63A; Ik?10kA; montáž, prodrátování a kompletního zapojení; Přístrojová náplň: Přepěťová ochrana SPD typ1+2; Hl.jistič; Pomocné kontakty jističů 10A; Jističe 6B/1; 10B/1; 16B/1; 10C/1; 2C/3; 16B/3; Proudový chrániče s jističem 16B/2P/0,03A - typ A; Proudový chránič 40/4P/0,03A - typ A; Stykače kont.30,3P,40A, 230V; 50Hz; Stykače kont.20,2P,40A, 230V 50Hz; Prostorová 30% rezerva. Poznámka k položce: V provedení typovém oceloplechovém zapuštěném modulovém (4-řady x 18 modulů), v krytí IP40; In=63A; Ik?10kA; montáž, prodrátování a kompletního zapojení; Přístrojová náplň: Přepěťová ochrana SPD typ1+2; Hl.jistič; Pomocné kontakty jističů 10A; Jističe 6B/1; 10B/1; 16B/1; 10C/1; 2C/3; 16B/3; Proudový chrániče s jističem 16B/2P/0,03A - typ A; Proudový chránič 40/4P/0,03A - typ A; Stykače kont.30,3P,40A, 230V; 50Hz; Stykače kont.20,2P,40A, 230V 50Hz; Prostorová 30% rezerva. Poznámka k položce: V provedení typovém oceloplechovém zapuštěném modulovém (4-řady x 18 modulů), v krytí IP40; In=63A; Ik?10kA; montáž, prodrátování a kompletního zapojení; Přístrojová náplň: Přepěťová ochrana SPD typ1+2; Hl.jistič; Pomocné kontakty jističů 10A; Jističe 6B/1; 10B/1; 16B/1; 10C/1; 2C/3; 16B/3; Proudový chrániče s jističem 16B/2P/0,03A - typ A; Proudový chránič 40/4P/0,03A - typ A; Stykače kont.30,3P,40A, 230V; 50Hz; Stykače kont.20,2P,40A, 230V 50Hz; Prostorová 30% rezerva. Poznámka k položce: V provedení typovém oceloplechovém zapuštěném modulovém (4-řady x 18 modulů), v krytí IP40; In=63A; Ik?10kA; montáž, prodrátování a kompletního zapojení; Přístrojová náplň: Přepěťová ochrana SPD typ1+2; Hl.jistič; Pomocné kontakty jističů 10A; Jističe 6B/1; 10B/1; 16B/1; 10C/1; 2C/3; 16B/3; Proudový chrániče s jističem 16B/2P/0,03A - typ A; Proudový chránič 40/4P/0,03A - typ A; Stykače kont.30,3P,40A, 230V; 50Hz; Stykače kont.20,2P,40A, 230V 50Hz; Prostorová 30% rezerva.
P | 314 | R142 |  | Podružný patrový rozvaděč RE71.25 - výzbroj a provedení viz v.č. 589 | KS | 1 | 0 |  |  |  | 0 |  | R-položka |  | 2
PP |  |  |  | Podružný patrový rozvaděč RE71.25 - výzbroj a provedení viz v.č. 589
VV
TS |  |  |  | Podružný patrový rozvaděč RE71.25 - výzbroj a provedení viz v.č. 589Poznámka k položce: V provedení typovém oceloplechovém zapuštěném modulovém (4-řady x 18 modulů), v krytí IP40; In=63A; Ik?10kA; montáž, prodrátování a kompletního zapojení; Přístrojová náplň: Přepěťová ochrana SPD typ1+2; Hl.jistič; Pomocné kontakty jističů 10A; Jističe 6B/1; 10B/1; 16B/1; 10C/1; 2C/3; 16B/3; Proudový chrániče s jističem 16B/2P/0,03A - typ A; Proudový chránič 40/4P/0,03A - typ A; Stykače kont.30,3P,40A, 230V; 50Hz; Stykače kont.20,2P,40A, 230V 50Hz; Prostorová 30% rezerva. Poznámka k položce: V provedení typovém oceloplechovém zapuštěném modulovém (4-řady x 18 modulů), v krytí IP40; In=63A; Ik?10kA; montáž, prodrátování a kompletního zapojení; Přístrojová náplň: Přepěťová ochrana SPD typ1+2; Hl.jistič; Pomocné kontakty jističů 10A; Jističe 6B/1; 10B/1; 16B/1; 10C/1; 2C/3; 16B/3; Proudový chrániče s jističem 16B/2P/0,03A - typ A; Proudový chránič 40/4P/0,03A - typ A; Stykače kont.30,3P,40A, 230V; 50Hz; Stykače kont.20,2P,40A, 230V 50Hz; Prostorová 30% rezerva. Poznámka k položce: V provedení typovém oceloplechovém zapuštěném modulovém (4-řady x 18 modulů), v krytí IP40; In=63A; Ik?10kA; montáž, prodrátování a kompletního zapojení; Přístrojová náplň: Přepěťová ochrana SPD typ1+2; Hl.jistič; Pomocné kontakty jističů 10A; Jističe 6B/1; 10B/1; 16B/1; 10C/1; 2C/3; 16B/3; Proudový chrániče s jističem 16B/2P/0,03A - typ A; Proudový chránič 40/4P/0,03A - typ A; Stykače kont.30,3P,40A, 230V; 50Hz; Stykače kont.20,2P,40A, 230V 50Hz; Prostorová 30% rezerva. Poznámka k položce: V provedení typovém oceloplechovém zapuštěném modulovém (4-řady x 18 modulů), v krytí IP40; In=63A; Ik?10kA; montáž, prodrátování a kompletního zapojení; Přístrojová náplň: Přepěťová ochrana SPD typ1+2; Hl.jistič; Pomocné kontakty jističů 10A; Jističe 6B/1; 10B/1; 16B/1; 10C/1; 2C/3; 16B/3; Proudový chrániče s jističem 16B/2P/0,03A - typ A; Proudový chránič 40/4P/0,03A - typ A; Stykače kont.30,3P,40A, 230V; 50Hz; Stykače kont.20,2P,40A, 230V 50Hz; Prostorová 30% rezerva.
P | 315 | R143 |  | Podružný patrový rozvaděč RE91.1 - výzbroj a provedení viz v.č. 590 | KS | 1 | 0 |  |  |  | 0 |  | R-položka |  | 2
PP |  |  |  | Podružný patrový rozvaděč RE91.1 - výzbroj a provedení viz v.č. 590
VV
TS |  |  |  | Podružný patrový rozvaděč RE91.1 - výzbroj a provedení viz v.č. 590Poznámka k položce: V provedení typovém oceloplechovém zapuštěném modulovém (9-řady x 21 modulů), v krytí IP40; In=100A; Ik?10kA; montáž a prodrátování nových přístrojů a kompletního zapojení; Přístrojová náplň: Přepěťová ochrana SPD typ1+2; Hl.jistič ; Pomocné kontakty jističů 10A; Jističe 6B/1; 10B/1; 16B/1; 10C/1; 2C/3; 16B/3; Proudový chrániče s jističem 16B/2P/0,03A - typ A; Proudový chránič 40/4P/0,03A - typ A; Stykače kont.30,3P,40A, 230V; 50Hz; Stykače kont.20,2P,40A, 230V 50Hz; MTP a měřením el. energie, pulsní odečet (typ dle předpisu SŽ); Prostorová 30% rezerva. Poznámka k položce: V provedení typovém oceloplechovém zapuštěném modulovém (9-řady x 21 modulů), v krytí IP40; In=100A; Ik?10kA; montáž a prodrátování nových přístrojů a kompletního zapojení; Přístrojová náplň: Přepěťová ochrana SPD typ1+2; Hl.jistič ; Pomocné kontakty jističů 10A; Jističe 6B/1; 10B/1; 16B/1; 10C/1; 2C/3; 16B/3; Proudový chrániče s jističem 16B/2P/0,03A - typ A; Proudový chránič 40/4P/0,03A - typ A; Stykače kont.30,3P,40A, 230V; 50Hz; Stykače kont.20,2P,40A, 230V 50Hz; MTP a měřením el. energie, pulsní odečet (typ dle předpisu SŽ); Prostorová 30% rezerva. Poznámka k položce: V provedení typovém oceloplechovém zapuštěném modulovém (9-řady x 21 modulů), v krytí IP40; In=100A; Ik?10kA; montáž a prodrátování nových přístrojů a kompletního zapojení; Přístrojová náplň: Přepěťová ochrana SPD typ1+2; Hl.jistič ; Pomocné kontakty jističů 10A; Jističe 6B/1; 10B/1; 16B/1; 10C/1; 2C/3; 16B/3; Proudový chrániče s jističem 16B/2P/0,03A - typ A; Proudový chránič 40/4P/0,03A - typ A; Stykače kont.30,3P,40A, 230V; 50Hz; Stykače kont.20,2P,40A, 230V 50Hz; MTP a měřením el. energie, pulsní odečet (typ dle předpisu SŽ); Prostorová 30% rezerva. Poznámka k položce: V provedení typovém oceloplechovém zapuštěném modulovém (9-řady x 21 modulů), v krytí IP40; In=100A; Ik?10kA; montáž a prodrátování nových přístrojů a kompletního zapojení; Přístrojová náplň: Přepěťová ochrana SPD typ1+2; Hl.jistič ; Pomocné kontakty jističů 10A; Jističe 6B/1; 10B/1; 16B/1; 10C/1; 2C/3; 16B/3; Proudový chrániče s jističem 16B/2P/0,03A - typ A; Proudový chránič 40/4P/0,03A - typ A; Stykače kont.30,3P,40A, 230V; 50Hz; Stykače kont.20,2P,40A, 230V 50Hz; MTP a měřením el. energie, pulsní odečet (typ dle předpisu SŽ); Prostorová 30% rezerva.
P | 316 | R144 |  | Podružný patrový rozvaděč RE91.2 - výzbroj a provedení viz v.č. 591 | KS | 1 | 0 |  |  |  | 0 |  | R-položka |  | 2
PP |  |  |  | Podružný patrový rozvaděč RE91.2 - výzbroj a provedení viz v.č. 591
VV
TS |  |  |  | Podružný patrový rozvaděč RE91.2 - výzbroj a provedení viz v.č. 591Poznámka k položce: V provedení typovém oceloplechovém zapuštěném modulovém (4-řady x 18 modulů), v krytí IP40; In=63A; Ik?10kA; montáž, prodrátování a kompletního zapojení; Přístrojová náplň: Přepěťová ochrana SPD typ1+2; Hl.jistič; Pomocné kontakty jističů 10A; Jističe 6B/1; 10B/1; 16B/1; 10C/1; 2C/3; 16B/3; Proudový chrániče s jističem 16B/2P/0,03A - typ A; Proudový chránič 40/4P/0,03A - typ A; Stykače kont.30,3P,40A, 230V; 50Hz; Stykače kont.20,2P,40A, 230V 50Hz; Prostorová 30% rezerva. Poznámka k položce: V provedení typovém oceloplechovém zapuštěném modulovém (4-řady x 18 modulů), v krytí IP40; In=63A; Ik?10kA; montáž, prodrátování a kompletního zapojení; Přístrojová náplň: Přepěťová ochrana SPD typ1+2; Hl.jistič; Pomocné kontakty jističů 10A; Jističe 6B/1; 10B/1; 16B/1; 10C/1; 2C/3; 16B/3; Proudový chrániče s jističem 16B/2P/0,03A - typ A; Proudový chránič 40/4P/0,03A - typ A; Stykače kont.30,3P,40A, 230V; 50Hz; Stykače kont.20,2P,40A, 230V 50Hz; Prostorová 30% rezerva. Poznámka k položce: V provedení typovém oceloplechovém zapuštěném modulovém (4-řady x 18 modulů), v krytí IP40; In=63A; Ik?10kA; montáž, prodrátování a kompletního zapojení; Přístrojová náplň: Přepěťová ochrana SPD typ1+2; Hl.jistič; Pomocné kontakty jističů 10A; Jističe 6B/1; 10B/1; 16B/1; 10C/1; 2C/3; 16B/3; Proudový chrániče s jističem 16B/2P/0,03A - typ A; Proudový chránič 40/4P/0,03A - typ A; Stykače kont.30,3P,40A, 230V; 50Hz; Stykače kont.20,2P,40A, 230V 50Hz; Prostorová 30% rezerva. Poznámka k položce: V provedení typovém oceloplechovém zapuštěném modulovém (4-řady x 18 modulů), v krytí IP40; In=63A; Ik?10kA; montáž, prodrátování a kompletního zapojení; Přístrojová náplň: Přepěťová ochrana SPD typ1+2; Hl.jistič; Pomocné kontakty jističů 10A; Jističe 6B/1; 10B/1; 16B/1; 10C/1; 2C/3; 16B/3; Proudový chrániče s jističem 16B/2P/0,03A - typ A; Proudový chránič 40/4P/0,03A - typ A; Stykače kont.30,3P,40A, 230V; 50Hz; Stykače kont.20,2P,40A, 230V 50Hz; Prostorová 30% rezerva.
P | 317 | R145 |  | Podružný patrový rozvaděč RE91.3 - výzbroj a provedení viz v.č. 592 | KS | 1 | 0 |  |  |  | 0 |  | R-položka |  | 2
PP |  |  |  | Podružný patrový rozvaděč RE91.3 - výzbroj a provedení viz v.č. 592
VV
TS |  |  |  | Podružný patrový rozvaděč RE91.3 - výzbroj a provedení viz v.č. 592Poznámka k položce: V provedení typovém oceloplechovém zapuštěném modulovém (4-řady x 18 modulů), v krytí IP40; In=63A; Ik?10kA; montáž, prodrátování a kompletního zapojení; Přístrojová náplň: Přepěťová ochrana SPD typ1+2; Hl.jistič; Pomocné kontakty jističů 10A; Jističe 6B/1; 10B/1; 16B/1; 10C/1; 2C/3; 16B/3; Proudový chrániče s jističem 16B/2P/0,03A - typ A; Proudový chránič 40/4P/0,03A - typ A; Stykače kont.30,3P,40A, 230V; 50Hz; Stykače kont.20,2P,40A, 230V 50Hz; Prostorová 30% rezerva. Poznámka k položce: V provedení typovém oceloplechovém zapuštěném modulovém (4-řady x 18 modulů), v krytí IP40; In=63A; Ik?10kA; montáž, prodrátování a kompletního zapojení; Přístrojová náplň: Přepěťová ochrana SPD typ1+2; Hl.jistič; Pomocné kontakty jističů 10A; Jističe 6B/1; 10B/1; 16B/1; 10C/1; 2C/3; 16B/3; Proudový chrániče s jističem 16B/2P/0,03A - typ A; Proudový chránič 40/4P/0,03A - typ A; Stykače kont.30,3P,40A, 230V; 50Hz; Stykače kont.20,2P,40A, 230V 50Hz; Prostorová 30% rezerva. Poznámka k položce: V provedení typovém oceloplechovém zapuštěném modulovém (4-řady x 18 modulů), v krytí IP40; In=63A; Ik?10kA; montáž, prodrátování a kompletního zapojení; Přístrojová náplň: Přepěťová ochrana SPD typ1+2; Hl.jistič; Pomocné kontakty jističů 10A; Jističe 6B/1; 10B/1; 16B/1; 10C/1; 2C/3; 16B/3; Proudový chrániče s jističem 16B/2P/0,03A - typ A; Proudový chránič 40/4P/0,03A - typ A; Stykače kont.30,3P,40A, 230V; 50Hz; Stykače kont.20,2P,40A, 230V 50Hz; Prostorová 30% rezerva. Poznámka k položce: V provedení typovém oceloplechovém zapuštěném modulovém (4-řady x 18 modulů), v krytí IP40; In=63A; Ik?10kA; montáž, prodrátování a kompletního zapojení; Přístrojová náplň: Přepěťová ochrana SPD typ1+2; Hl.jistič; Pomocné kontakty jističů 10A; Jističe 6B/1; 10B/1; 16B/1; 10C/1; 2C/3; 16B/3; Proudový chrániče s jističem 16B/2P/0,03A - typ A; Proudový chránič 40/4P/0,03A - typ A; Stykače kont.30,3P,40A, 230V; 50Hz; Stykače kont.20,2P,40A, 230V 50Hz; Prostorová 30% rezerva.
P | 318 | R146 |  | Podružný patrový rozvaděč RE91.4 - výzbroj a provedení viz v.č. 593 | KS | 1 | 0 |  |  |  | 0 |  | R-položka |  | 2
PP |  |  |  | Podružný patrový rozvaděč RE91.4 - výzbroj a provedení viz v.č. 593
VV
TS |  |  |  | Podružný patrový rozvaděč RE91.4 - výzbroj a provedení viz v.č. 593Poznámka k položce: V provedení typovém oceloplechovém zapuštěném modulovém (4-řady x 18 modulů), v krytí IP40; In=63A; Ik?10kA; montáž, prodrátování a kompletního zapojení; Přístrojová náplň: Přepěťová ochrana SPD typ1+2; Hl.jistič; Pomocné kontakty jističů 10A; Jističe 6B/1; 10B/1; 16B/1; 10C/1; 2C/3; 16B/3; Proudový chrániče s jističem 16B/2P/0,03A - typ A; Proudový chránič 40/4P/0,03A - typ A; Stykače kont.30,3P,40A, 230V; 50Hz; Stykače kont.20,2P,40A, 230V 50Hz; Prostorová 30% rezerva. Poznámka k položce: V provedení typovém oceloplechovém zapuštěném modulovém (4-řady x 18 modulů), v krytí IP40; In=63A; Ik?10kA; montáž, prodrátování a kompletního zapojení; Přístrojová náplň: Přepěťová ochrana SPD typ1+2; Hl.jistič; Pomocné kontakty jističů 10A; Jističe 6B/1; 10B/1; 16B/1; 10C/1; 2C/3; 16B/3; Proudový chrániče s jističem 16B/2P/0,03A - typ A; Proudový chránič 40/4P/0,03A - typ A; Stykače kont.30,3P,40A, 230V; 50Hz; Stykače kont.20,2P,40A, 230V 50Hz; Prostorová 30% rezerva. Poznámka k položce: V provedení typovém oceloplechovém zapuštěném modulovém (4-řady x 18 modulů), v krytí IP40; In=63A; Ik?10kA; montáž, prodrátování a kompletního zapojení; Přístrojová náplň: Přepěťová ochrana SPD typ1+2; Hl.jistič; Pomocné kontakty jističů 10A; Jističe 6B/1; 10B/1; 16B/1; 10C/1; 2C/3; 16B/3; Proudový chrániče s jističem 16B/2P/0,03A - typ A; Proudový chránič 40/4P/0,03A - typ A; Stykače kont.30,3P,40A, 230V; 50Hz; Stykače kont.20,2P,40A, 230V 50Hz; Prostorová 30% rezerva. Poznámka k položce: V provedení typovém oceloplechovém zapuštěném modulovém (4-řady x 18 modulů), v krytí IP40; In=63A; Ik?10kA; montáž, prodrátování a kompletního zapojení; Přístrojová náplň: Přepěťová ochrana SPD typ1+2; Hl.jistič; Pomocné kontakty jističů 10A; Jističe 6B/1; 10B/1; 16B/1; 10C/1; 2C/3; 16B/3; Proudový chrániče s jističem 16B/2P/0,03A - typ A; Proudový chránič 40/4P/0,03A - typ A; Stykače kont.30,3P,40A, 230V; 50Hz; Stykače kont.20,2P,40A, 230V 50Hz; Prostorová 30% rezerva.
P | 319 | R147 |  | Podružný patrový rozvaděč RE91.5 - výzbroj a provedení viz v.č. 594 | KS | 1 | 0 |  |  |  | 0 |  | R-položka |  | 2
PP |  |  |  | Podružný patrový rozvaděč RE91.5 - výzbroj a provedení viz v.č. 594
VV
TS |  |  |  | Podružný patrový rozvaděč RE91.5 - výzbroj a provedení viz v.č. 594Poznámka k položce: V provedení typovém oceloplechovém zapuštěném modulovém (4-řady x 18 modulů), v krytí IP40; In=63A; Ik?10kA; montáž, prodrátování a kompletního zapojení; Přístrojová náplň: Přepěťová ochrana SPD typ1+2; Hl.jistič; Pomocné kontakty jističů 10A; Jističe 6B/1; 10B/1; 16B/1; 10C/1; 2C/3; 16B/3; Proudový chrániče s jističem 16B/2P/0,03A - typ A; Proudový chránič 40/4P/0,03A - typ A; Stykače kont.30,3P,40A, 230V; 50Hz; Stykače kont.20,2P,40A, 230V 50Hz; Prostorová 30% rezerva. Poznámka k položce: V provedení typovém oceloplechovém zapuštěném modulovém (4-řady x 18 modulů), v krytí IP40; In=63A; Ik?10kA; montáž, prodrátování a kompletního zapojení; Přístrojová náplň: Přepěťová ochrana SPD typ1+2; Hl.jistič; Pomocné kontakty jističů 10A; Jističe 6B/1; 10B/1; 16B/1; 10C/1; 2C/3; 16B/3; Proudový chrániče s jističem 16B/2P/0,03A - typ A; Proudový chránič 40/4P/0,03A - typ A; Stykače kont.30,3P,40A, 230V; 50Hz; Stykače kont.20,2P,40A, 230V 50Hz; Prostorová 30% rezerva. Poznámka k položce: V provedení typovém oceloplechovém zapuštěném modulovém (4-řady x 18 modulů), v krytí IP40; In=63A; Ik?10kA; montáž, prodrátování a kompletního zapojení; Přístrojová náplň: Přepěťová ochrana SPD typ1+2; Hl.jistič; Pomocné kontakty jističů 10A; Jističe 6B/1; 10B/1; 16B/1; 10C/1; 2C/3; 16B/3; Proudový chrániče s jističem 16B/2P/0,03A - typ A; Proudový chránič 40/4P/0,03A - typ A; Stykače kont.30,3P,40A, 230V; 50Hz; Stykače kont.20,2P,40A, 230V 50Hz; Prostorová 30% rezerva. Poznámka k položce: V provedení typovém oceloplechovém zapuštěném modulovém (4-řady x 18 modulů), v krytí IP40; In=63A; Ik?10kA; montáž, prodrátování a kompletního zapojení; Přístrojová náplň: Přepěťová ochrana SPD typ1+2; Hl.jistič; Pomocné kontakty jističů 10A; Jističe 6B/1; 10B/1; 16B/1; 10C/1; 2C/3; 16B/3; Proudový chrániče s jističem 16B/2P/0,03A - typ A; Proudový chránič 40/4P/0,03A - typ A; Stykače kont.30,3P,40A, 230V; 50Hz; Stykače kont.20,2P,40A, 230V 50Hz; Prostorová 30% rezerva.
P | 320 | R148 |  | Podružný patrový rozvaděč RE91.6 - výzbroj a provedení viz v.č. 595 | KS | 1 | 0 |  |  |  | 0 |  | R-položka |  | 2
PP |  |  |  | Podružný patrový rozvaděč RE91.6 - výzbroj a provedení viz v.č. 595
VV
TS |  |  |  | Podružný patrový rozvaděč RE91.6 - výzbroj a provedení viz v.č. 595Poznámka k položce: V provedení typovém oceloplechovém zapuštěném modulovém (4-řady x 18 modulů), v krytí IP40; In=63A; Ik?10kA; montáž, prodrátování a kompletního zapojení; Přístrojová náplň: Přepěťová ochrana SPD typ1+2; Hl.jistič; Pomocné kontakty jističů 10A; Jističe 6B/1; 10B/1; 16B/1; 10C/1; 2C/3; 16B/3; Proudový chrániče s jističem 16B/2P/0,03A - typ A; Proudový chránič 40/4P/0,03A - typ A; Stykače kont.30,3P,40A, 230V; 50Hz; Stykače kont.20,2P,40A, 230V 50Hz; Prostorová 30% rezerva. Poznámka k položce: V provedení typovém oceloplechovém zapuštěném modulovém (4-řady x 18 modulů), v krytí IP40; In=63A; Ik?10kA; montáž, prodrátování a kompletního zapojení; Přístrojová náplň: Přepěťová ochrana SPD typ1+2; Hl.jistič; Pomocné kontakty jističů 10A; Jističe 6B/1; 10B/1; 16B/1; 10C/1; 2C/3; 16B/3; Proudový chrániče s jističem 16B/2P/0,03A - typ A; Proudový chránič 40/4P/0,03A - typ A; Stykače kont.30,3P,40A, 230V; 50Hz; Stykače kont.20,2P,40A, 230V 50Hz; Prostorová 30% rezerva. Poznámka k položce: V provedení typovém oceloplechovém zapuštěném modulovém (4-řady x 18 modulů), v krytí IP40; In=63A; Ik?10kA; montáž, prodrátování a kompletního zapojení; Přístrojová náplň: Přepěťová ochrana SPD typ1+2; Hl.jistič; Pomocné kontakty jističů 10A; Jističe 6B/1; 10B/1; 16B/1; 10C/1; 2C/3; 16B/3; Proudový chrániče s jističem 16B/2P/0,03A - typ A; Proudový chránič 40/4P/0,03A - typ A; Stykače kont.30,3P,40A, 230V; 50Hz; Stykače kont.20,2P,40A, 230V 50Hz; Prostorová 30% rezerva. Poznámka k položce: V provedení typovém oceloplechovém zapuštěném modulovém (4-řady x 18 modulů), v krytí IP40; In=63A; Ik?10kA; montáž, prodrátování a kompletního zapojení; Přístrojová náplň: Přepěťová ochrana SPD typ1+2; Hl.jistič; Pomocné kontakty jističů 10A; Jističe 6B/1; 10B/1; 16B/1; 10C/1; 2C/3; 16B/3; Proudový chrániče s jističem 16B/2P/0,03A - typ A; Proudový chránič 40/4P/0,03A - typ A; Stykače kont.30,3P,40A, 230V; 50Hz; Stykače kont.20,2P,40A, 230V 50Hz; Prostorová 30% rezerva.
P | 321 | R149 |  | Podružný patrový rozvaděč RE91.7 - výzbroj a provedení viz v.č. 596 | KS | 1 | 0 |  |  |  | 0 |  | R-položka |  | 2
PP |  |  |  | Podružný patrový rozvaděč RE91.7 - výzbroj a provedení viz v.č. 596
VV
TS |  |  |  | Podružný patrový rozvaděč RE91.7 - výzbroj a provedení viz v.č. 596Poznámka k položce: V provedení typovém oceloplechovém zapuštěném modulovém (4-řady x 18 modulů), v krytí IP40; In=63A; Ik?10kA; montáž, prodrátování a kompletního zapojení; Přístrojová náplň: Přepěťová ochrana SPD typ1+2; Hl.jistič; Pomocné kontakty jističů 10A; Jističe 6B/1; 10B/1; 16B/1; 10C/1; 2C/3; 16B/3; Proudový chrániče s jističem 16B/2P/0,03A - typ A; Proudový chránič 40/4P/0,03A - typ A; Stykače kont.30,3P,40A, 230V; 50Hz; Stykače kont.20,2P,40A, 230V 50Hz; Prostorová 30% rezerva. Poznámka k položce: V provedení typovém oceloplechovém zapuštěném modulovém (4-řady x 18 modulů), v krytí IP40; In=63A; Ik?10kA; montáž, prodrátování a kompletního zapojení; Přístrojová náplň: Přepěťová ochrana SPD typ1+2; Hl.jistič; Pomocné kontakty jističů 10A; Jističe 6B/1; 10B/1; 16B/1; 10C/1; 2C/3; 16B/3; Proudový chrániče s jističem 16B/2P/0,03A - typ A; Proudový chránič 40/4P/0,03A - typ A; Stykače kont.30,3P,40A, 230V; 50Hz; Stykače kont.20,2P,40A, 230V 50Hz; Prostorová 30% rezerva. Poznámka k položce: V provedení typovém oceloplechovém zapuštěném modulovém (4-řady x 18 modulů), v krytí IP40; In=63A; Ik?10kA; montáž, prodrátování a kompletního zapojení; Přístrojová náplň: Přepěťová ochrana SPD typ1+2; Hl.jistič; Pomocné kontakty jističů 10A; Jističe 6B/1; 10B/1; 16B/1; 10C/1; 2C/3; 16B/3; Proudový chrániče s jističem 16B/2P/0,03A - typ A; Proudový chránič 40/4P/0,03A - typ A; Stykače kont.30,3P,40A, 230V; 50Hz; Stykače kont.20,2P,40A, 230V 50Hz; Prostorová 30% rezerva. Poznámka k položce: V provedení typovém oceloplechovém zapuštěném modulovém (4-řady x 18 modulů), v krytí IP40; In=63A; Ik?10kA; montáž, prodrátování a kompletního zapojení; Přístrojová náplň: Přepěťová ochrana SPD typ1+2; Hl.jistič; Pomocné kontakty jističů 10A; Jističe 6B/1; 10B/1; 16B/1; 10C/1; 2C/3; 16B/3; Proudový chrániče s jističem 16B/2P/0,03A - typ A; Proudový chránič 40/4P/0,03A - typ A; Stykače kont.30,3P,40A, 230V; 50Hz; Stykače kont.20,2P,40A, 230V 50Hz; Prostorová 30% rezerva.
P | 322 | R150 |  | Podružný patrový rozvaděč RE91.8 - výzbroj a provedení viz v.č. 597 | KS | 1 | 0 |  |  |  | 0 |  | R-položka |  | 2
PP |  |  |  | Podružný patrový rozvaděč RE91.8 - výzbroj a provedení viz v.č. 597
VV
TS |  |  |  | Podružný patrový rozvaděč RE91.8 - výzbroj a provedení viz v.č. 597Poznámka k položce: V provedení typovém oceloplechovém zapuštěném modulovém (4-řady x 18 modulů), v krytí IP40; In=63A; Ik?10kA; montáž, prodrátování a kompletního zapojení; Přístrojová náplň: Přepěťová ochrana SPD typ1+2; Hl.jistič; Pomocné kontakty jističů 10A; Jističe 6B/1; 10B/1; 16B/1; 10C/1; 2C/3; 16B/3; Proudový chrániče s jističem 16B/2P/0,03A - typ A; Proudový chránič 40/4P/0,03A - typ A; Stykače kont.30,3P,40A, 230V; 50Hz; Stykače kont.20,2P,40A, 230V 50Hz; Prostorová 30% rezerva. Poznámka k položce: V provedení typovém oceloplechovém zapuštěném modulovém (4-řady x 18 modulů), v krytí IP40; In=63A; Ik?10kA; montáž, prodrátování a kompletního zapojení; Přístrojová náplň: Přepěťová ochrana SPD typ1+2; Hl.jistič; Pomocné kontakty jističů 10A; Jističe 6B/1; 10B/1; 16B/1; 10C/1; 2C/3; 16B/3; Proudový chrániče s jističem 16B/2P/0,03A - typ A; Proudový chránič 40/4P/0,03A - typ A; Stykače kont.30,3P,40A, 230V; 50Hz; Stykače kont.20,2P,40A, 230V 50Hz; Prostorová 30% rezerva. Poznámka k položce: V provedení typovém oceloplechovém zapuštěném modulovém (4-řady x 18 modulů), v krytí IP40; In=63A; Ik?10kA; montáž, prodrátování a kompletního zapojení; Přístrojová náplň: Přepěťová ochrana SPD typ1+2; Hl.jistič; Pomocné kontakty jističů 10A; Jističe 6B/1; 10B/1; 16B/1; 10C/1; 2C/3; 16B/3; Proudový chrániče s jističem 16B/2P/0,03A - typ A; Proudový chránič 40/4P/0,03A - typ A; Stykače kont.30,3P,40A, 230V; 50Hz; Stykače kont.20,2P,40A, 230V 50Hz; Prostorová 30% rezerva. Poznámka k položce: V provedení typovém oceloplechovém zapuštěném modulovém (4-řady x 18 modulů), v krytí IP40; In=63A; Ik?10kA; montáž, prodrátování a kompletního zapojení; Přístrojová náplň: Přepěťová ochrana SPD typ1+2; Hl.jistič; Pomocné kontakty jističů 10A; Jističe 6B/1; 10B/1; 16B/1; 10C/1; 2C/3; 16B/3; Proudový chrániče s jističem 16B/2P/0,03A - typ A; Proudový chránič 40/4P/0,03A - typ A; Stykače kont.30,3P,40A, 230V; 50Hz; Stykače kont.20,2P,40A, 230V 50Hz; Prostorová 30% rezerva.
P | 323 | R151 |  | Podružný patrový rozvaděč RE91.9 - výzbroj a provedení viz v.č. 598 | KS | 1 | 0 |  |  |  | 0 |  | R-položka |  | 2
PP |  |  |  | Podružný patrový rozvaděč RE91.9 - výzbroj a provedení viz v.č. 598
VV
TS |  |  |  | Podružný patrový rozvaděč RE91.9 - výzbroj a provedení viz v.č. 598Poznámka k položce: V provedení typovém oceloplechovém zapuštěném modulovém (4-řady x 18 modulů), v krytí IP40; In=63A; Ik?10kA; montáž, prodrátování a kompletního zapojení; Přístrojová náplň: Přepěťová ochrana SPD typ1+2; Hl.jistič; Pomocné kontakty jističů 10A; Jističe 6B/1; 10B/1; 16B/1; 10C/1; 2C/3; 16B/3; Proudový chrániče s jističem 16B/2P/0,03A - typ A; Proudový chránič 40/4P/0,03A - typ A; Stykače kont.30,3P,40A, 230V; 50Hz; Stykače kont.20,2P,40A, 230V 50Hz; Prostorová 30% rezerva. Poznámka k položce: V provedení typovém oceloplechovém zapuštěném modulovém (4-řady x 18 modulů), v krytí IP40; In=63A; Ik?10kA; montáž, prodrátování a kompletního zapojení; Přístrojová náplň: Přepěťová ochrana SPD typ1+2; Hl.jistič; Pomocné kontakty jističů 10A; Jističe 6B/1; 10B/1; 16B/1; 10C/1; 2C/3; 16B/3; Proudový chrániče s jističem 16B/2P/0,03A - typ A; Proudový chránič 40/4P/0,03A - typ A; Stykače kont.30,3P,40A, 230V; 50Hz; Stykače kont.20,2P,40A, 230V 50Hz; Prostorová 30% rezerva. Poznámka k položce: V provedení typovém oceloplechovém zapuštěném modulovém (4-řady x 18 modulů), v krytí IP40; In=63A; Ik?10kA; montáž, prodrátování a kompletního zapojení; Přístrojová náplň: Přepěťová ochrana SPD typ1+2; Hl.jistič; Pomocné kontakty jističů 10A; Jističe 6B/1; 10B/1; 16B/1; 10C/1; 2C/3; 16B/3; Proudový chrániče s jističem 16B/2P/0,03A - typ A; Proudový chránič 40/4P/0,03A - typ A; Stykače kont.30,3P,40A, 230V; 50Hz; Stykače kont.20,2P,40A, 230V 50Hz; Prostorová 30% rezerva. Poznámka k položce: V provedení typovém oceloplechovém zapuštěném modulovém (4-řady x 18 modulů), v krytí IP40; In=63A; Ik?10kA; montáž, prodrátování a kompletního zapojení; Přístrojová náplň: Přepěťová ochrana SPD typ1+2; Hl.jistič; Pomocné kontakty jističů 10A; Jističe 6B/1; 10B/1; 16B/1; 10C/1; 2C/3; 16B/3; Proudový chrániče s jističem 16B/2P/0,03A - typ A; Proudový chránič 40/4P/0,03A - typ A; Stykače kont.30,3P,40A, 230V; 50Hz; Stykače kont.20,2P,40A, 230V 50Hz; Prostorová 30% rezerva.
P | 324 | R152 |  | Podružný patrový rozvaděč RE91.10 - výzbroj a provedení viz v.č. 599 | KS | 1 | 0 |  |  |  | 0 |  | R-položka |  | 2
PP |  |  |  | Podružný patrový rozvaděč RE91.10 - výzbroj a provedení viz v.č. 599
VV
TS |  |  |  | Podružný patrový rozvaděč RE91.10 - výzbroj a provedení viz v.č. 599Poznámka k položce: V provedení typovém oceloplechovém zapuštěném modulovém (4-řady x 18 modulů), v krytí IP40; In=63A; Ik?10kA; montáž, prodrátování a kompletního zapojení; Přístrojová náplň: Přepěťová ochrana SPD typ1+2; Hl.jistič; Pomocné kontakty jističů 10A; Jističe 6B/1; 10B/1; 16B/1; 10C/1; 2C/3; 16B/3; Proudový chrániče s jističem 16B/2P/0,03A - typ A; Proudový chránič 40/4P/0,03A - typ A; Stykače kont.30,3P,40A, 230V; 50Hz; Stykače kont.20,2P,40A, 230V 50Hz; Prostorová 30% rezerva. Poznámka k položce: V provedení typovém oceloplechovém zapuštěném modulovém (4-řady x 18 modulů), v krytí IP40; In=63A; Ik?10kA; montáž, prodrátování a kompletního zapojení; Přístrojová náplň: Přepěťová ochrana SPD typ1+2; Hl.jistič; Pomocné kontakty jističů 10A; Jističe 6B/1; 10B/1; 16B/1; 10C/1; 2C/3; 16B/3; Proudový chrániče s jističem 16B/2P/0,03A - typ A; Proudový chránič 40/4P/0,03A - typ A; Stykače kont.30,3P,40A, 230V; 50Hz; Stykače kont.20,2P,40A, 230V 50Hz; Prostorová 30% rezerva. Poznámka k položce: V provedení typovém oceloplechovém zapuštěném modulovém (4-řady x 18 modulů), v krytí IP40; In=63A; Ik?10kA; montáž, prodrátování a kompletního zapojení; Přístrojová náplň: Přepěťová ochrana SPD typ1+2; Hl.jistič; Pomocné kontakty jističů 10A; Jističe 6B/1; 10B/1; 16B/1; 10C/1; 2C/3; 16B/3; Proudový chrániče s jističem 16B/2P/0,03A - typ A; Proudový chránič 40/4P/0,03A - typ A; Stykače kont.30,3P,40A, 230V; 50Hz; Stykače kont.20,2P,40A, 230V 50Hz; Prostorová 30% rezerva. Poznámka k položce: V provedení typovém oceloplechovém zapuštěném modulovém (4-řady x 18 modulů), v krytí IP40; In=63A; Ik?10kA; montáž, prodrátování a kompletního zapojení; Přístrojová náplň: Přepěťová ochrana SPD typ1+2; Hl.jistič; Pomocné kontakty jističů 10A; Jističe 6B/1; 10B/1; 16B/1; 10C/1; 2C/3; 16B/3; Proudový chrániče s jističem 16B/2P/0,03A - typ A; Proudový chránič 40/4P/0,03A - typ A; Stykače kont.30,3P,40A, 230V; 50Hz; Stykače kont.20,2P,40A, 230V 50Hz; Prostorová 30% rezerva.
P | 325 | R153 |  | Podružný patrový rozvaděč RE91.11 - výzbroj a provedení viz v.č. 600 | KS | 1 | 0 |  |  |  | 0 |  | R-položka |  | 2
PP |  |  |  | Podružný patrový rozvaděč RE91.11 - výzbroj a provedení viz v.č. 600
VV
TS |  |  |  | Podružný patrový rozvaděč RE91.11 - výzbroj a provedení viz v.č. 600Poznámka k položce: V provedení typovém oceloplechovém zapuštěném modulovém (4-řady x 18 modulů), v krytí IP40; In=63A; Ik?10kA; montáž, prodrátování a kompletního zapojení; Přístrojová náplň: Přepěťová ochrana SPD typ1+2; Hl.jistič; Pomocné kontakty jističů 10A; Jističe 6B/1; 10B/1; 16B/1; 10C/1; 2C/3; 16B/3; Proudový chrániče s jističem 16B/2P/0,03A - typ A; Proudový chránič 40/4P/0,03A - typ A; Stykače kont.30,3P,40A, 230V; 50Hz; Stykače kont.20,2P,40A, 230V 50Hz; Prostorová 30% rezerva. Poznámka k položce: V provedení typovém oceloplechovém zapuštěném modulovém (4-řady x 18 modulů), v krytí IP40; In=63A; Ik?10kA; montáž, prodrátování a kompletního zapojení; Přístrojová náplň: Přepěťová ochrana SPD typ1+2; Hl.jistič; Pomocné kontakty jističů 10A; Jističe 6B/1; 10B/1; 16B/1; 10C/1; 2C/3; 16B/3; Proudový chrániče s jističem 16B/2P/0,03A - typ A; Proudový chránič 40/4P/0,03A - typ A; Stykače kont.30,3P,40A, 230V; 50Hz; Stykače kont.20,2P,40A, 230V 50Hz; Prostorová 30% rezerva. Poznámka k položce: V provedení typovém oceloplechovém zapuštěném modulovém (4-řady x 18 modulů), v krytí IP40; In=63A; Ik?10kA; montáž, prodrátování a kompletního zapojení; Přístrojová náplň: Přepěťová ochrana SPD typ1+2; Hl.jistič; Pomocné kontakty jističů 10A; Jističe 6B/1; 10B/1; 16B/1; 10C/1; 2C/3; 16B/3; Proudový chrániče s jističem 16B/2P/0,03A - typ A; Proudový chránič 40/4P/0,03A - typ A; Stykače kont.30,3P,40A, 230V; 50Hz; Stykače kont.20,2P,40A, 230V 50Hz; Prostorová 30% rezerva. Poznámka k položce: V provedení typovém oceloplechovém zapuštěném modulovém (4-řady x 18 modulů), v krytí IP40; In=63A; Ik?10kA; montáž, prodrátování a kompletního zapojení; Přístrojová náplň: Přepěťová ochrana SPD typ1+2; Hl.jistič; Pomocné kontakty jističů 10A; Jističe 6B/1; 10B/1; 16B/1; 10C/1; 2C/3; 16B/3; Proudový chrániče s jističem 16B/2P/0,03A - typ A; Proudový chránič 40/4P/0,03A - typ A; Stykače kont.30,3P,40A, 230V; 50Hz; Stykače kont.20,2P,40A, 230V 50Hz; Prostorová 30% rezerva.
P | 326 | R154 |  | Podružný patrový rozvaděč RE91.12 - výzbroj a provedení viz v.č. 601 | KS | 1 | 0 |  |  |  | 0 |  | R-položka |  | 2
PP |  |  |  | Podružný patrový rozvaděč RE91.12 - výzbroj a provedení viz v.č. 601
VV
TS |  |  |  | Podružný patrový rozvaděč RE91.12 - výzbroj a provedení viz v.č. 601Poznámka k položce: V provedení typovém oceloplechovém zapuštěném modulovém (4-řady x 18 modulů), v krytí IP40; In=63A; Ik?10kA; montáž, prodrátování a kompletního zapojení; Přístrojová náplň: Přepěťová ochrana SPD typ1+2; Hl.jistič; Pomocné kontakty jističů 10A; Jističe 6B/1; 10B/1; 16B/1; 10C/1; 2C/3; 16B/3; Proudový chrániče s jističem 16B/2P/0,03A - typ A; Proudový chránič 40/4P/0,03A - typ A; Stykače kont.30,3P,40A, 230V; 50Hz; Stykače kont.20,2P,40A, 230V 50Hz; Prostorová 30% rezerva. Poznámka k položce: V provedení typovém oceloplechovém zapuštěném modulovém (4-řady x 18 modulů), v krytí IP40; In=63A; Ik?10kA; montáž, prodrátování a kompletního zapojení; Přístrojová náplň: Přepěťová ochrana SPD typ1+2; Hl.jistič; Pomocné kontakty jističů 10A; Jističe 6B/1; 10B/1; 16B/1; 10C/1; 2C/3; 16B/3; Proudový chrániče s jističem 16B/2P/0,03A - typ A; Proudový chránič 40/4P/0,03A - typ A; Stykače kont.30,3P,40A, 230V; 50Hz; Stykače kont.20,2P,40A, 230V 50Hz; Prostorová 30% rezerva. Poznámka k položce: V provedení typovém oceloplechovém zapuštěném modulovém (4-řady x 18 modulů), v krytí IP40; In=63A; Ik?10kA; montáž, prodrátování a kompletního zapojení; Přístrojová náplň: Přepěťová ochrana SPD typ1+2; Hl.jistič; Pomocné kontakty jističů 10A; Jističe 6B/1; 10B/1; 16B/1; 10C/1; 2C/3; 16B/3; Proudový chrániče s jističem 16B/2P/0,03A - typ A; Proudový chránič 40/4P/0,03A - typ A; Stykače kont.30,3P,40A, 230V; 50Hz; Stykače kont.20,2P,40A, 230V 50Hz; Prostorová 30% rezerva. Poznámka k položce: V provedení typovém oceloplechovém zapuštěném modulovém (4-řady x 18 modulů), v krytí IP40; In=63A; Ik?10kA; montáž, prodrátování a kompletního zapojení; Přístrojová náplň: Přepěťová ochrana SPD typ1+2; Hl.jistič; Pomocné kontakty jističů 10A; Jističe 6B/1; 10B/1; 16B/1; 10C/1; 2C/3; 16B/3; Proudový chrániče s jističem 16B/2P/0,03A - typ A; Proudový chránič 40/4P/0,03A - typ A; Stykače kont.30,3P,40A, 230V; 50Hz; Stykače kont.20,2P,40A, 230V 50Hz; Prostorová 30% rezerva.
P | 327 | R155 |  | Podružný patrový rozvaděč RE91.13 - výzbroj a provedení viz v.č. 602 | KS | 1 | 0 |  |  |  | 0 |  | R-položka |  | 2
PP |  |  |  | Podružný patrový rozvaděč RE91.13 - výzbroj a provedení viz v.č. 602
VV
TS |  |  |  | Podružný patrový rozvaděč RE91.13 - výzbroj a provedení viz v.č. 602Poznámka k položce: V provedení typovém oceloplechovém zapuštěném modulovém (4-řady x 18 modulů), v krytí IP40; In=63A; Ik?10kA; montáž, prodrátování a kompletního zapojení; Přístrojová náplň: Přepěťová ochrana SPD typ1+2; Hl.jistič; Pomocné kontakty jističů 10A; Jističe 6B/1; 10B/1; 16B/1; 10C/1; 2C/3; 16B/3; Proudový chrániče s jističem 16B/2P/0,03A - typ A; Proudový chránič 40/4P/0,03A - typ A; Stykače kont.30,3P,40A, 230V; 50Hz; Stykače kont.20,2P,40A, 230V 50Hz; Prostorová 30% rezerva. Poznámka k položce: V provedení typovém oceloplechovém zapuštěném modulovém (4-řady x 18 modulů), v krytí IP40; In=63A; Ik?10kA; montáž, prodrátování a kompletního zapojení; Přístrojová náplň: Přepěťová ochrana SPD typ1+2; Hl.jistič; Pomocné kontakty jističů 10A; Jističe 6B/1; 10B/1; 16B/1; 10C/1; 2C/3; 16B/3; Proudový chrániče s jističem 16B/2P/0,03A - typ A; Proudový chránič 40/4P/0,03A - typ A; Stykače kont.30,3P,40A, 230V; 50Hz; Stykače kont.20,2P,40A, 230V 50Hz; Prostorová 30% rezerva. Poznámka k položce: V provedení typovém oceloplechovém zapuštěném modulovém (4-řady x 18 modulů), v krytí IP40; In=63A; Ik?10kA; montáž, prodrátování a kompletního zapojení; Přístrojová náplň: Přepěťová ochrana SPD typ1+2; Hl.jistič; Pomocné kontakty jističů 10A; Jističe 6B/1; 10B/1; 16B/1; 10C/1; 2C/3; 16B/3; Proudový chrániče s jističem 16B/2P/0,03A - typ A; Proudový chránič 40/4P/0,03A - typ A; Stykače kont.30,3P,40A, 230V; 50Hz; Stykače kont.20,2P,40A, 230V 50Hz; Prostorová 30% rezerva. Poznámka k položce: V provedení typovém oceloplechovém zapuštěném modulovém (4-řady x 18 modulů), v krytí IP40; In=63A; Ik?10kA; montáž, prodrátování a kompletního zapojení; Přístrojová náplň: Přepěťová ochrana SPD typ1+2; Hl.jistič; Pomocné kontakty jističů 10A; Jističe 6B/1; 10B/1; 16B/1; 10C/1; 2C/3; 16B/3; Proudový chrániče s jističem 16B/2P/0,03A - typ A; Proudový chránič 40/4P/0,03A - typ A; Stykače kont.30,3P,40A, 230V; 50Hz; Stykače kont.20,2P,40A, 230V 50Hz; Prostorová 30% rezerva.
P | 328 | R156 |  | Podružný patrový rozvaděč RE91.14 - výzbroj a provedení viz v.č. 603 | KS | 1 | 0 |  |  |  | 0 |  | R-položka |  | 2
PP |  |  |  | Podružný patrový rozvaděč RE91.14 - výzbroj a provedení viz v.č. 603
VV
TS |  |  |  | Podružný patrový rozvaděč RE91.14 - výzbroj a provedení viz v.č. 603Poznámka k položce: V provedení typovém oceloplechovém zapuštěném modulovém (4-řady x 18 modulů), v krytí IP40; In=63A; Ik?10kA; montáž, prodrátování a kompletního zapojení; Přístrojová náplň: Přepěťová ochrana SPD typ1+2; Hl.jistič; Pomocné kontakty jističů 10A; Jističe 6B/1; 10B/1; 16B/1; 10C/1; 2C/3; 16B/3; Proudový chrániče s jističem 16B/2P/0,03A - typ A; Proudový chránič 40/4P/0,03A - typ A; Stykače kont.30,3P,40A, 230V; 50Hz; Stykače kont.20,2P,40A, 230V 50Hz; Prostorová 30% rezerva. Poznámka k položce: V provedení typovém oceloplechovém zapuštěném modulovém (4-řady x 18 modulů), v krytí IP40; In=63A; Ik?10kA; montáž, prodrátování a kompletního zapojení; Přístrojová náplň: Přepěťová ochrana SPD typ1+2; Hl.jistič; Pomocné kontakty jističů 10A; Jističe 6B/1; 10B/1; 16B/1; 10C/1; 2C/3; 16B/3; Proudový chrániče s jističem 16B/2P/0,03A - typ A; Proudový chránič 40/4P/0,03A - typ A; Stykače kont.30,3P,40A, 230V; 50Hz; Stykače kont.20,2P,40A, 230V 50Hz; Prostorová 30% rezerva. Poznámka k položce: V provedení typovém oceloplechovém zapuštěném modulovém (4-řady x 18 modulů), v krytí IP40; In=63A; Ik?10kA; montáž, prodrátování a kompletního zapojení; Přístrojová náplň: Přepěťová ochrana SPD typ1+2; Hl.jistič; Pomocné kontakty jističů 10A; Jističe 6B/1; 10B/1; 16B/1; 10C/1; 2C/3; 16B/3; Proudový chrániče s jističem 16B/2P/0,03A - typ A; Proudový chránič 40/4P/0,03A - typ A; Stykače kont.30,3P,40A, 230V; 50Hz; Stykače kont.20,2P,40A, 230V 50Hz; Prostorová 30% rezerva. Poznámka k položce: V provedení typovém oceloplechovém zapuštěném modulovém (4-řady x 18 modulů), v krytí IP40; In=63A; Ik?10kA; montáž, prodrátování a kompletního zapojení; Přístrojová náplň: Přepěťová ochrana SPD typ1+2; Hl.jistič; Pomocné kontakty jističů 10A; Jističe 6B/1; 10B/1; 16B/1; 10C/1; 2C/3; 16B/3; Proudový chrániče s jističem 16B/2P/0,03A - typ A; Proudový chránič 40/4P/0,03A - typ A; Stykače kont.30,3P,40A, 230V; 50Hz; Stykače kont.20,2P,40A, 230V 50Hz; Prostorová 30% rezerva.
P | 329 | R157 |  | Podružný patrový rozvaděč RE91.15 - výzbroj a provedení viz v.č. 604 | KS | 1 | 0 |  |  |  | 0 |  | R-položka |  | 2
PP |  |  |  | Podružný patrový rozvaděč RE91.15 - výzbroj a provedení viz v.č. 604
VV
TS |  |  |  | Podružný patrový rozvaděč RE91.15 - výzbroj a provedení viz v.č. 604Poznámka k položce: V provedení typovém oceloplechovém zapuštěném modulovém (4-řady x 18 modulů), v krytí IP40; In=63A; Ik?10kA; montáž, prodrátování a kompletního zapojení; Přístrojová náplň: Přepěťová ochrana SPD typ1+2; Hl.jistič; Pomocné kontakty jističů 10A; Jističe 6B/1; 10B/1; 16B/1; 10C/1; 2C/3; 16B/3; Proudový chrániče s jističem 16B/2P/0,03A - typ A; Proudový chránič 40/4P/0,03A - typ A; Stykače kont.30,3P,40A, 230V; 50Hz; Stykače kont.20,2P,40A, 230V 50Hz; Prostorová 30% rezerva. Poznámka k položce: V provedení typovém oceloplechovém zapuštěném modulovém (4-řady x 18 modulů), v krytí IP40; In=63A; Ik?10kA; montáž, prodrátování a kompletního zapojení; Přístrojová náplň: Přepěťová ochrana SPD typ1+2; Hl.jistič; Pomocné kontakty jističů 10A; Jističe 6B/1; 10B/1; 16B/1; 10C/1; 2C/3; 16B/3; Proudový chrániče s jističem 16B/2P/0,03A - typ A; Proudový chránič 40/4P/0,03A - typ A; Stykače kont.30,3P,40A, 230V; 50Hz; Stykače kont.20,2P,40A, 230V 50Hz; Prostorová 30% rezerva. Poznámka k položce: V provedení typovém oceloplechovém zapuštěném modulovém (4-řady x 18 modulů), v krytí IP40; In=63A; Ik?10kA; montáž, prodrátování a kompletního zapojení; Přístrojová náplň: Přepěťová ochrana SPD typ1+2; Hl.jistič; Pomocné kontakty jističů 10A; Jističe 6B/1; 10B/1; 16B/1; 10C/1; 2C/3; 16B/3; Proudový chrániče s jističem 16B/2P/0,03A - typ A; Proudový chránič 40/4P/0,03A - typ A; Stykače kont.30,3P,40A, 230V; 50Hz; Stykače kont.20,2P,40A, 230V 50Hz; Prostorová 30% rezerva. Poznámka k položce: V provedení typovém oceloplechovém zapuštěném modulovém (4-řady x 18 modulů), v krytí IP40; In=63A; Ik?10kA; montáž, prodrátování a kompletního zapojení; Přístrojová náplň: Přepěťová ochrana SPD typ1+2; Hl.jistič; Pomocné kontakty jističů 10A; Jističe 6B/1; 10B/1; 16B/1; 10C/1; 2C/3; 16B/3; Proudový chrániče s jističem 16B/2P/0,03A - typ A; Proudový chránič 40/4P/0,03A - typ A; Stykače kont.30,3P,40A, 230V; 50Hz; Stykače kont.20,2P,40A, 230V 50Hz; Prostorová 30% rezerva.
P | 330 | R158 |  | Podružný patrový rozvaděč RE91.16 - výzbroj a provedení viz v.č. 605 | KS | 1 | 0 |  |  |  | 0 |  | R-položka |  | 2
PP |  |  |  | Podružný patrový rozvaděč RE91.16 - výzbroj a provedení viz v.č. 605
VV
TS |  |  |  | Podružný patrový rozvaděč RE91.16 - výzbroj a provedení viz v.č. 605Poznámka k položce: V provedení typovém oceloplechovém zapuštěném modulovém (4-řady x 18 modulů), v krytí IP40; In=63A; Ik?10kA; montáž, prodrátování a kompletního zapojení; Přístrojová náplň: Přepěťová ochrana SPD typ1+2; Hl.jistič; Pomocné kontakty jističů 10A; Jističe 6B/1; 10B/1; 16B/1; 10C/1; 2C/3; 16B/3; Proudový chrániče s jističem 16B/2P/0,03A - typ A; Proudový chránič 40/4P/0,03A - typ A; Stykače kont.30,3P,40A, 230V; 50Hz; Stykače kont.20,2P,40A, 230V 50Hz; Prostorová 30% rezerva. Poznámka k položce: V provedení typovém oceloplechovém zapuštěném modulovém (4-řady x 18 modulů), v krytí IP40; In=63A; Ik?10kA; montáž, prodrátování a kompletního zapojení; Přístrojová náplň: Přepěťová ochrana SPD typ1+2; Hl.jistič; Pomocné kontakty jističů 10A; Jističe 6B/1; 10B/1; 16B/1; 10C/1; 2C/3; 16B/3; Proudový chrániče s jističem 16B/2P/0,03A - typ A; Proudový chránič 40/4P/0,03A - typ A; Stykače kont.30,3P,40A, 230V; 50Hz; Stykače kont.20,2P,40A, 230V 50Hz; Prostorová 30% rezerva. Poznámka k položce: V provedení typovém oceloplechovém zapuštěném modulovém (4-řady x 18 modulů), v krytí IP40; In=63A; Ik?10kA; montáž, prodrátování a kompletního zapojení; Přístrojová náplň: Přepěťová ochrana SPD typ1+2; Hl.jistič; Pomocné kontakty jističů 10A; Jističe 6B/1; 10B/1; 16B/1; 10C/1; 2C/3; 16B/3; Proudový chrániče s jističem 16B/2P/0,03A - typ A; Proudový chránič 40/4P/0,03A - typ A; Stykače kont.30,3P,40A, 230V; 50Hz; Stykače kont.20,2P,40A, 230V 50Hz; Prostorová 30% rezerva. Poznámka k položce: V provedení typovém oceloplechovém zapuštěném modulovém (4-řady x 18 modulů), v krytí IP40; In=63A; Ik?10kA; montáž, prodrátování a kompletního zapojení; Přístrojová náplň: Přepěťová ochrana SPD typ1+2; Hl.jistič; Pomocné kontakty jističů 10A; Jističe 6B/1; 10B/1; 16B/1; 10C/1; 2C/3; 16B/3; Proudový chrániče s jističem 16B/2P/0,03A - typ A; Proudový chránič 40/4P/0,03A - typ A; Stykače kont.30,3P,40A, 230V; 50Hz; Stykače kont.20,2P,40A, 230V 50Hz; Prostorová 30% rezerva.
P | 331 | R159 |  | Podružný patrový rozvaděč RE91.17 - výzbroj a provedení viz v.č. 606 | KS | 1 | 0 |  |  |  | 0 |  | R-položka |  | 2
PP |  |  |  | Podružný patrový rozvaděč RE91.17 - výzbroj a provedení viz v.č. 606
VV
TS |  |  |  | Podružný patrový rozvaděč RE91.17 - výzbroj a provedení viz v.č. 606Poznámka k položce: V provedení typovém oceloplechovém zapuštěném modulovém (4-řady x 18 modulů), v krytí IP40; In=63A; Ik?10kA; montáž, prodrátování a kompletního zapojení; Přístrojová náplň: Přepěťová ochrana SPD typ1+2; Hl.jistič; Pomocné kontakty jističů 10A; Jističe 6B/1; 10B/1; 16B/1; 10C/1; 2C/3; 16B/3; Proudový chrániče s jističem 16B/2P/0,03A - typ A; Proudový chránič 40/4P/0,03A - typ A; Stykače kont.30,3P,40A, 230V; 50Hz; Stykače kont.20,2P,40A, 230V 50Hz; Prostorová 30% rezerva. Poznámka k položce: V provedení typovém oceloplechovém zapuštěném modulovém (4-řady x 18 modulů), v krytí IP40; In=63A; Ik?10kA; montáž, prodrátování a kompletního zapojení; Přístrojová náplň: Přepěťová ochrana SPD typ1+2; Hl.jistič; Pomocné kontakty jističů 10A; Jističe 6B/1; 10B/1; 16B/1; 10C/1; 2C/3; 16B/3; Proudový chrániče s jističem 16B/2P/0,03A - typ A; Proudový chránič 40/4P/0,03A - typ A; Stykače kont.30,3P,40A, 230V; 50Hz; Stykače kont.20,2P,40A, 230V 50Hz; Prostorová 30% rezerva. Poznámka k položce: V provedení typovém oceloplechovém zapuštěném modulovém (4-řady x 18 modulů), v krytí IP40; In=63A; Ik?10kA; montáž, prodrátování a kompletního zapojení; Přístrojová náplň: Přepěťová ochrana SPD typ1+2; Hl.jistič; Pomocné kontakty jističů 10A; Jističe 6B/1; 10B/1; 16B/1; 10C/1; 2C/3; 16B/3; Proudový chrániče s jističem 16B/2P/0,03A - typ A; Proudový chránič 40/4P/0,03A - typ A; Stykače kont.30,3P,40A, 230V; 50Hz; Stykače kont.20,2P,40A, 230V 50Hz; Prostorová 30% rezerva. Poznámka k položce: V provedení typovém oceloplechovém zapuštěném modulovém (4-řady x 18 modulů), v krytí IP40; In=63A; Ik?10kA; montáž, prodrátování a kompletního zapojení; Přístrojová náplň: Přepěťová ochrana SPD typ1+2; Hl.jistič; Pomocné kontakty jističů 10A; Jističe 6B/1; 10B/1; 16B/1; 10C/1; 2C/3; 16B/3; Proudový chrániče s jističem 16B/2P/0,03A - typ A; Proudový chránič 40/4P/0,03A - typ A; Stykače kont.30,3P,40A, 230V; 50Hz; Stykače kont.20,2P,40A, 230V 50Hz; Prostorová 30% rezerva.
P | 332 | R160 |  | Podružný patrový rozvaděč RE91.18 - výzbroj a provedení viz v.č. 607 | KS | 1 | 0 |  |  |  | 0 |  | R-položka |  | 2
PP |  |  |  | Podružný patrový rozvaděč RE91.18 - výzbroj a provedení viz v.č. 607
VV
TS |  |  |  | Podružný patrový rozvaděč RE91.18 - výzbroj a provedení viz v.č. 607Poznámka k položce: V provedení typovém oceloplechovém zapuštěném modulovém (6-řady x 21 modulů), v krytí IP40; In=63A; Ik?10kA; montáž, prodrátování a kompletního zapojení; Přístrojová náplň: Přepěťová ochrana SPD typ1+2; Hl.jistič ; Pomocné kontakty jističů 10A; Jističe 6B/1; 10B/1; 16B/1; 10C/1; 2C/3; 16B/3; Proudový chrániče s jističem 16B/2P/0,03A - typ A; Proudový chránič 40/4P/0,03A - typ A; Stykače kont.30,3P,40A, 230V; 50Hz; Stykače kont.20,2P,40A, 230V 50Hz; Prostorová 30% rezerva. Poznámka k položce: V provedení typovém oceloplechovém zapuštěném modulovém (6-řady x 21 modulů), v krytí IP40; In=63A; Ik?10kA; montáž, prodrátování a kompletního zapojení; Přístrojová náplň: Přepěťová ochrana SPD typ1+2; Hl.jistič ; Pomocné kontakty jističů 10A; Jističe 6B/1; 10B/1; 16B/1; 10C/1; 2C/3; 16B/3; Proudový chrániče s jističem 16B/2P/0,03A - typ A; Proudový chránič 40/4P/0,03A - typ A; Stykače kont.30,3P,40A, 230V; 50Hz; Stykače kont.20,2P,40A, 230V 50Hz; Prostorová 30% rezerva. Poznámka k položce: V provedení typovém oceloplechovém zapuštěném modulovém (6-řady x 21 modulů), v krytí IP40; In=63A; Ik?10kA; montáž, prodrátování a kompletního zapojení; Přístrojová náplň: Přepěťová ochrana SPD typ1+2; Hl.jistič ; Pomocné kontakty jističů 10A; Jističe 6B/1; 10B/1; 16B/1; 10C/1; 2C/3; 16B/3; Proudový chrániče s jističem 16B/2P/0,03A - typ A; Proudový chránič 40/4P/0,03A - typ A; Stykače kont.30,3P,40A, 230V; 50Hz; Stykače kont.20,2P,40A, 230V 50Hz; Prostorová 30% rezerva. Poznámka k položce: V provedení typovém oceloplechovém zapuštěném modulovém (6-řady x 21 modulů), v krytí IP40; In=63A; Ik?10kA; montáž, prodrátování a kompletního zapojení; Přístrojová náplň: Přepěťová ochrana SPD typ1+2; Hl.jistič ; Pomocné kontakty jističů 10A; Jističe 6B/1; 10B/1; 16B/1; 10C/1; 2C/3; 16B/3; Proudový chrániče s jističem 16B/2P/0,03A - typ A; Proudový chránič 40/4P/0,03A - typ A; Stykače kont.30,3P,40A, 230V; 50Hz; Stykače kont.20,2P,40A, 230V 50Hz; Prostorová 30% rezerva.
P | 333 | R161 |  | Podružný patrový rozvaděč RE91.19 - výzbroj a provedení viz v.č. 608 | KS | 1 | 0 |  |  |  | 0 |  | R-položka |  | 2
PP |  |  |  | Podružný patrový rozvaděč RE91.19 - výzbroj a provedení viz v.č. 608
VV
TS |  |  |  | Podružný patrový rozvaděč RE91.19 - výzbroj a provedení viz v.č. 608Poznámka k položce: V provedení typovém oceloplechovém zapuštěném modulovém (4-řady x 18 modulů), v krytí IP40; In=63A; Ik?10kA; montáž, prodrátování a kompletního zapojení; Přístrojová náplň: Přepěťová ochrana SPD typ1+2; Hl.jistič; Pomocné kontakty jističů 10A; Jističe 6B/1; 10B/1; 16B/1; 10C/1; 2C/3; 16B/3; Proudový chrániče s jističem 16B/2P/0,03A - typ A; Proudový chránič 40/4P/0,03A - typ A; Stykače kont.30,3P,40A, 230V; 50Hz; Stykače kont.20,2P,40A, 230V 50Hz; Prostorová 30% rezerva. Poznámka k položce: V provedení typovém oceloplechovém zapuštěném modulovém (4-řady x 18 modulů), v krytí IP40; In=63A; Ik?10kA; montáž, prodrátování a kompletního zapojení; Přístrojová náplň: Přepěťová ochrana SPD typ1+2; Hl.jistič; Pomocné kontakty jističů 10A; Jističe 6B/1; 10B/1; 16B/1; 10C/1; 2C/3; 16B/3; Proudový chrániče s jističem 16B/2P/0,03A - typ A; Proudový chránič 40/4P/0,03A - typ A; Stykače kont.30,3P,40A, 230V; 50Hz; Stykače kont.20,2P,40A, 230V 50Hz; Prostorová 30% rezerva. Poznámka k položce: V provedení typovém oceloplechovém zapuštěném modulovém (4-řady x 18 modulů), v krytí IP40; In=63A; Ik?10kA; montáž, prodrátování a kompletního zapojení; Přístrojová náplň: Přepěťová ochrana SPD typ1+2; Hl.jistič; Pomocné kontakty jističů 10A; Jističe 6B/1; 10B/1; 16B/1; 10C/1; 2C/3; 16B/3; Proudový chrániče s jističem 16B/2P/0,03A - typ A; Proudový chránič 40/4P/0,03A - typ A; Stykače kont.30,3P,40A, 230V; 50Hz; Stykače kont.20,2P,40A, 230V 50Hz; Prostorová 30% rezerva. Poznámka k položce: V provedení typovém oceloplechovém zapuštěném modulovém (4-řady x 18 modulů), v krytí IP40; In=63A; Ik?10kA; montáž, prodrátování a kompletního zapojení; Přístrojová náplň: Přepěťová ochrana SPD typ1+2; Hl.jistič; Pomocné kontakty jističů 10A; Jističe 6B/1; 10B/1; 16B/1; 10C/1; 2C/3; 16B/3; Proudový chrániče s jističem 16B/2P/0,03A - typ A; Proudový chránič 40/4P/0,03A - typ A; Stykače kont.30,3P,40A, 230V; 50Hz; Stykače kont.20,2P,40A, 230V 50Hz; Prostorová 30% rezerva.
P | 334 | R162 |  | Podružný patrový rozvaděč RE91.20 - výzbroj a provedení viz v.č. 609 | KS | 1 | 0 |  |  |  | 0 |  | R-položka |  | 2
PP |  |  |  | Podružný patrový rozvaděč RE91.20 - výzbroj a provedení viz v.č. 609
VV
TS |  |  |  | Podružný patrový rozvaděč RE91.20 - výzbroj a provedení viz v.č. 609Poznámka k položce: V provedení typovém oceloplechovém zapuštěném modulovém (4-řady x 18 modulů), v krytí IP40; In=63A; Ik?10kA; montáž, prodrátování a kompletního zapojení; Přístrojová náplň: Přepěťová ochrana SPD typ1+2; Hl.jistič; Pomocné kontakty jističů 10A; Jističe 6B/1; 10B/1; 16B/1; 10C/1; 2C/3; 16B/3; Proudový chrániče s jističem 16B/2P/0,03A - typ A; Proudový chránič 40/4P/0,03A - typ A; Stykače kont.30,3P,40A, 230V; 50Hz; Stykače kont.20,2P,40A, 230V 50Hz; Prostorová 30% rezerva. Poznámka k položce: V provedení typovém oceloplechovém zapuštěném modulovém (4-řady x 18 modulů), v krytí IP40; In=63A; Ik?10kA; montáž, prodrátování a kompletního zapojení; Přístrojová náplň: Přepěťová ochrana SPD typ1+2; Hl.jistič; Pomocné kontakty jističů 10A; Jističe 6B/1; 10B/1; 16B/1; 10C/1; 2C/3; 16B/3; Proudový chrániče s jističem 16B/2P/0,03A - typ A; Proudový chránič 40/4P/0,03A - typ A; Stykače kont.30,3P,40A, 230V; 50Hz; Stykače kont.20,2P,40A, 230V 50Hz; Prostorová 30% rezerva. Poznámka k položce: V provedení typovém oceloplechovém zapuštěném modulovém (4-řady x 18 modulů), v krytí IP40; In=63A; Ik?10kA; montáž, prodrátování a kompletního zapojení; Přístrojová náplň: Přepěťová ochrana SPD typ1+2; Hl.jistič; Pomocné kontakty jističů 10A; Jističe 6B/1; 10B/1; 16B/1; 10C/1; 2C/3; 16B/3; Proudový chrániče s jističem 16B/2P/0,03A - typ A; Proudový chránič 40/4P/0,03A - typ A; Stykače kont.30,3P,40A, 230V; 50Hz; Stykače kont.20,2P,40A, 230V 50Hz; Prostorová 30% rezerva. Poznámka k položce: V provedení typovém oceloplechovém zapuštěném modulovém (4-řady x 18 modulů), v krytí IP40; In=63A; Ik?10kA; montáž, prodrátování a kompletního zapojení; Přístrojová náplň: Přepěťová ochrana SPD typ1+2; Hl.jistič; Pomocné kontakty jističů 10A; Jističe 6B/1; 10B/1; 16B/1; 10C/1; 2C/3; 16B/3; Proudový chrániče s jističem 16B/2P/0,03A - typ A; Proudový chránič 40/4P/0,03A - typ A; Stykače kont.30,3P,40A, 230V; 50Hz; Stykače kont.20,2P,40A, 230V 50Hz; Prostorová 30% rezerva.
P | 335 | R163 |  | Podružný patrový rozvaděč RE91.21 - výzbroj a provedení viz v.č. 610 | KS | 1 | 0 |  |  |  | 0 |  | R-položka |  | 2
PP |  |  |  | Podružný patrový rozvaděč RE91.21 - výzbroj a provedení viz v.č. 610
VV
TS |  |  |  | Podružný patrový rozvaděč RE91.21 - výzbroj a provedení viz v.č. 610Poznámka k položce: V provedení typovém oceloplechovém zapuštěném modulovém (4-řady x 18 modulů), v krytí IP40; In=63A; Ik?10kA; montáž, prodrátování a kompletního zapojení; Přístrojová náplň: Přepěťová ochrana SPD typ1+2; Hl.jistič; Pomocné kontakty jističů 10A; Jističe 6B/1; 10B/1; 16B/1; 10C/1; 2C/3; 16B/3; Proudový chrániče s jističem 16B/2P/0,03A - typ A; Proudový chránič 40/4P/0,03A - typ A; Stykače kont.30,3P,40A, 230V; 50Hz; Stykače kont.20,2P,40A, 230V 50Hz; Prostorová 30% rezerva. Poznámka k položce: V provedení typovém oceloplechovém zapuštěném modulovém (4-řady x 18 modulů), v krytí IP40; In=63A; Ik?10kA; montáž, prodrátování a kompletního zapojení; Přístrojová náplň: Přepěťová ochrana SPD typ1+2; Hl.jistič; Pomocné kontakty jističů 10A; Jističe 6B/1; 10B/1; 16B/1; 10C/1; 2C/3; 16B/3; Proudový chrániče s jističem 16B/2P/0,03A - typ A; Proudový chránič 40/4P/0,03A - typ A; Stykače kont.30,3P,40A, 230V; 50Hz; Stykače kont.20,2P,40A, 230V 50Hz; Prostorová 30% rezerva. Poznámka k položce: V provedení typovém oceloplechovém zapuštěném modulovém (4-řady x 18 modulů), v krytí IP40; In=63A; Ik?10kA; montáž, prodrátování a kompletního zapojení; Přístrojová náplň: Přepěťová ochrana SPD typ1+2; Hl.jistič; Pomocné kontakty jističů 10A; Jističe 6B/1; 10B/1; 16B/1; 10C/1; 2C/3; 16B/3; Proudový chrániče s jističem 16B/2P/0,03A - typ A; Proudový chránič 40/4P/0,03A - typ A; Stykače kont.30,3P,40A, 230V; 50Hz; Stykače kont.20,2P,40A, 230V 50Hz; Prostorová 30% rezerva. Poznámka k položce: V provedení typovém oceloplechovém zapuštěném modulovém (4-řady x 18 modulů), v krytí IP40; In=63A; Ik?10kA; montáž, prodrátování a kompletního zapojení; Přístrojová náplň: Přepěťová ochrana SPD typ1+2; Hl.jistič; Pomocné kontakty jističů 10A; Jističe 6B/1; 10B/1; 16B/1; 10C/1; 2C/3; 16B/3; Proudový chrániče s jističem 16B/2P/0,03A - typ A; Proudový chránič 40/4P/0,03A - typ A; Stykače kont.30,3P,40A, 230V; 50Hz; Stykače kont.20,2P,40A, 230V 50Hz; Prostorová 30% rezerva.
P | 336 | R164 |  | Podružný patrový rozvaděč RE91.22 - výzbroj a provedení viz v.č. 611 | KS | 1 | 0 |  |  |  | 0 |  | R-položka |  | 2
PP |  |  |  | Podružný patrový rozvaděč RE91.22 - výzbroj a provedení viz v.č. 611
VV
TS |  |  |  | Podružný patrový rozvaděč RE91.22 - výzbroj a provedení viz v.č. 611Poznámka k položce: V provedení typovém oceloplechovém zapuštěném modulovém (6-řady x 21 modulů), v krytí IP40; In=63A; Ik?10kA; montáž, prodrátování a kompletního zapojení; Přístrojová náplň: Přepěťová ochrana SPD typ1+2; Hl.jistič ; Pomocné kontakty jističů 10A; Jističe 6B/1; 10B/1; 16B/1; 10C/1; 2C/3; 16B/3; Proudový chrániče s jističem 16B/2P/0,03A - typ A; Proudový chránič 40/4P/0,03A - typ A; Stykače kont.30,3P,40A, 230V; 50Hz; Stykače kont.20,2P,40A, 230V 50Hz; Prostorová 30% rezerva. Poznámka k položce: V provedení typovém oceloplechovém zapuštěném modulovém (6-řady x 21 modulů), v krytí IP40; In=63A; Ik?10kA; montáž, prodrátování a kompletního zapojení; Přístrojová náplň: Přepěťová ochrana SPD typ1+2; Hl.jistič ; Pomocné kontakty jističů 10A; Jističe 6B/1; 10B/1; 16B/1; 10C/1; 2C/3; 16B/3; Proudový chrániče s jističem 16B/2P/0,03A - typ A; Proudový chránič 40/4P/0,03A - typ A; Stykače kont.30,3P,40A, 230V; 50Hz; Stykače kont.20,2P,40A, 230V 50Hz; Prostorová 30% rezerva. Poznámka k položce: V provedení typovém oceloplechovém zapuštěném modulovém (6-řady x 21 modulů), v krytí IP40; In=63A; Ik?10kA; montáž, prodrátování a kompletního zapojení; Přístrojová náplň: Přepěťová ochrana SPD typ1+2; Hl.jistič ; Pomocné kontakty jističů 10A; Jističe 6B/1; 10B/1; 16B/1; 10C/1; 2C/3; 16B/3; Proudový chrániče s jističem 16B/2P/0,03A - typ A; Proudový chránič 40/4P/0,03A - typ A; Stykače kont.30,3P,40A, 230V; 50Hz; Stykače kont.20,2P,40A, 230V 50Hz; Prostorová 30% rezerva. Poznámka k položce: V provedení typovém oceloplechovém zapuštěném modulovém (6-řady x 21 modulů), v krytí IP40; In=63A; Ik?10kA; montáž, prodrátování a kompletního zapojení; Přístrojová náplň: Přepěťová ochrana SPD typ1+2; Hl.jistič ; Pomocné kontakty jističů 10A; Jističe 6B/1; 10B/1; 16B/1; 10C/1; 2C/3; 16B/3; Proudový chrániče s jističem 16B/2P/0,03A - typ A; Proudový chránič 40/4P/0,03A - typ A; Stykače kont.30,3P,40A, 230V; 50Hz; Stykače kont.20,2P,40A, 230V 50Hz; Prostorová 30% rezerva.
P | 337 | R165 |  | Podružný patrový rozvaděč RE91.23 - výzbroj a provedení viz v.č. 612 | KS | 1 | 0 |  |  |  | 0 |  | R-položka |  | 2
PP |  |  |  | Podružný patrový rozvaděč RE91.23 - výzbroj a provedení viz v.č. 612
VV
TS |  |  |  | Podružný patrový rozvaděč RE91.23 - výzbroj a provedení viz v.č. 612Poznámka k položce: V provedení typovém oceloplechovém zapuštěném modulovém (6-řady x 21 modulů), v krytí IP40; In=63A; Ik?10kA; montáž, prodrátování a kompletního zapojení; Přístrojová náplň: Přepěťová ochrana SPD typ1+2; Hl.jistič ; Pomocné kontakty jističů 10A; Jističe 6B/1; 10B/1; 16B/1; 10C/1; 2C/3; 16B/3; Proudový chrániče s jističem 16B/2P/0,03A - typ A; Proudový chránič 40/4P/0,03A - typ A; Stykače kont.30,3P,40A, 230V; 50Hz; Stykače kont.20,2P,40A, 230V 50Hz; Prostorová 30% rezerva. Poznámka k položce: V provedení typovém oceloplechovém zapuštěném modulovém (6-řady x 21 modulů), v krytí IP40; In=63A; Ik?10kA; montáž, prodrátování a kompletního zapojení; Přístrojová náplň: Přepěťová ochrana SPD typ1+2; Hl.jistič ; Pomocné kontakty jističů 10A; Jističe 6B/1; 10B/1; 16B/1; 10C/1; 2C/3; 16B/3; Proudový chrániče s jističem 16B/2P/0,03A - typ A; Proudový chránič 40/4P/0,03A - typ A; Stykače kont.30,3P,40A, 230V; 50Hz; Stykače kont.20,2P,40A, 230V 50Hz; Prostorová 30% rezerva. Poznámka k položce: V provedení typovém oceloplechovém zapuštěném modulovém (6-řady x 21 modulů), v krytí IP40; In=63A; Ik?10kA; montáž, prodrátování a kompletního zapojení; Přístrojová náplň: Přepěťová ochrana SPD typ1+2; Hl.jistič ; Pomocné kontakty jističů 10A; Jističe 6B/1; 10B/1; 16B/1; 10C/1; 2C/3; 16B/3; Proudový chrániče s jističem 16B/2P/0,03A - typ A; Proudový chránič 40/4P/0,03A - typ A; Stykače kont.30,3P,40A, 230V; 50Hz; Stykače kont.20,2P,40A, 230V 50Hz; Prostorová 30% rezerva. Poznámka k položce: V provedení typovém oceloplechovém zapuštěném modulovém (6-řady x 21 modulů), v krytí IP40; In=63A; Ik?10kA; montáž, prodrátování a kompletního zapojení; Přístrojová náplň: Přepěťová ochrana SPD typ1+2; Hl.jistič ; Pomocné kontakty jističů 10A; Jističe 6B/1; 10B/1; 16B/1; 10C/1; 2C/3; 16B/3; Proudový chrániče s jističem 16B/2P/0,03A - typ A; Proudový chránič 40/4P/0,03A - typ A; Stykače kont.30,3P,40A, 230V; 50Hz; Stykače kont.20,2P,40A, 230V 50Hz; Prostorová 30% rezerva.
P | 338 | R166 |  | Podružný patrový rozvaděč RE91.24 - výzbroj a provedení viz v.č. 613 | KS | 1 | 0 |  |  |  | 0 |  | R-položka |  | 2
PP |  |  |  | Podružný patrový rozvaděč RE91.24 - výzbroj a provedení viz v.č. 613
VV
TS |  |  |  | Podružný patrový rozvaděč RE91.24 - výzbroj a provedení viz v.č. 613Poznámka k položce: V provedení typovém oceloplechovém zapuštěném modulovém (6-řady x 21 modulů), v krytí IP40; In=63A; Ik?10kA; montáž, prodrátování a kompletního zapojení; Přístrojová náplň: Přepěťová ochrana SPD typ1+2; Hl.jistič ; Pomocné kontakty jističů 10A; Jističe 6B/1; 10B/1; 16B/1; 10C/1; 2C/3; 16B/3; Proudový chrániče s jističem 16B/2P/0,03A - typ A; Proudový chránič 40/4P/0,03A - typ A; Stykače kont.30,3P,40A, 230V; 50Hz; Stykače kont.20,2P,40A, 230V 50Hz; Prostorová 30% rezerva. Poznámka k položce: V provedení typovém oceloplechovém zapuštěném modulovém (6-řady x 21 modulů), v krytí IP40; In=63A; Ik?10kA; montáž, prodrátování a kompletního zapojení; Přístrojová náplň: Přepěťová ochrana SPD typ1+2; Hl.jistič ; Pomocné kontakty jističů 10A; Jističe 6B/1; 10B/1; 16B/1; 10C/1; 2C/3; 16B/3; Proudový chrániče s jističem 16B/2P/0,03A - typ A; Proudový chránič 40/4P/0,03A - typ A; Stykače kont.30,3P,40A, 230V; 50Hz; Stykače kont.20,2P,40A, 230V 50Hz; Prostorová 30% rezerva. Poznámka k položce: V provedení typovém oceloplechovém zapuštěném modulovém (6-řady x 21 modulů), v krytí IP40; In=63A; Ik?10kA; montáž, prodrátování a kompletního zapojení; Přístrojová náplň: Přepěťová ochrana SPD typ1+2; Hl.jistič ; Pomocné kontakty jističů 10A; Jističe 6B/1; 10B/1; 16B/1; 10C/1; 2C/3; 16B/3; Proudový chrániče s jističem 16B/2P/0,03A - typ A; Proudový chránič 40/4P/0,03A - typ A; Stykače kont.30,3P,40A, 230V; 50Hz; Stykače kont.20,2P,40A, 230V 50Hz; Prostorová 30% rezerva. Poznámka k položce: V provedení typovém oceloplechovém zapuštěném modulovém (6-řady x 21 modulů), v krytí IP40; In=63A; Ik?10kA; montáž, prodrátování a kompletního zapojení; Přístrojová náplň: Přepěťová ochrana SPD typ1+2; Hl.jistič ; Pomocné kontakty jističů 10A; Jističe 6B/1; 10B/1; 16B/1; 10C/1; 2C/3; 16B/3; Proudový chrániče s jističem 16B/2P/0,03A - typ A; Proudový chránič 40/4P/0,03A - typ A; Stykače kont.30,3P,40A, 230V; 50Hz; Stykače kont.20,2P,40A, 230V 50Hz; Prostorová 30% rezerva.
P | 339 | R167 |  | Podružný patrový rozvaděč RE91.25 - výzbroj a provedení viz v.č. 614 | KS | 1 | 0 |  |  |  | 0 |  | R-položka |  | 2
PP |  |  |  | Podružný patrový rozvaděč RE91.25 - výzbroj a provedení viz v.č. 614
VV
TS |  |  |  | Podružný patrový rozvaděč RE91.25 - výzbroj a provedení viz v.č. 614Poznámka k položce: V provedení typovém oceloplechovém zapuštěném modulovém (6-řady x 21 modulů), v krytí IP40; In=63A; Ik?10kA; montáž a prodrátování nových přístrojů a kompletního zapojení; Přístrojová náplň: Přepěťová ochrana SPD typ1+2; Hl.jistič ; Pomocné kontakty jističů 10A; Jističe 6B/1; 10B/1; 16B/1; 10C/1; 2C/3; 16B/3; Proudový chrániče s jističem 16B/2P/0,03A - typ A; Proudový chránič 40/4P/0,03A - typ A; Stykače kont.30,3P,40A, 230V; 50Hz; Stykače kont.20,2P,40A, 230V 50Hz; MTP a měřením el. energie, pulsní odečet (typ dle předpisu SŽ); Prostorová 30% rezerva. Poznámka k položce: V provedení typovém oceloplechovém zapuštěném modulovém (6-řady x 21 modulů), v krytí IP40; In=63A; Ik?10kA; montáž a prodrátování nových přístrojů a kompletního zapojení; Přístrojová náplň: Přepěťová ochrana SPD typ1+2; Hl.jistič ; Pomocné kontakty jističů 10A; Jističe 6B/1; 10B/1; 16B/1; 10C/1; 2C/3; 16B/3; Proudový chrániče s jističem 16B/2P/0,03A - typ A; Proudový chránič 40/4P/0,03A - typ A; Stykače kont.30,3P,40A, 230V; 50Hz; Stykače kont.20,2P,40A, 230V 50Hz; MTP a měřením el. energie, pulsní odečet (typ dle předpisu SŽ); Prostorová 30% rezerva. Poznámka k položce: V provedení typovém oceloplechovém zapuštěném modulovém (6-řady x 21 modulů), v krytí IP40; In=63A; Ik?10kA; montáž a prodrátování nových přístrojů a kompletního zapojení; Přístrojová náplň: Přepěťová ochrana SPD typ1+2; Hl.jistič ; Pomocné kontakty jističů 10A; Jističe 6B/1; 10B/1; 16B/1; 10C/1; 2C/3; 16B/3; Proudový chrániče s jističem 16B/2P/0,03A - typ A; Proudový chránič 40/4P/0,03A - typ A; Stykače kont.30,3P,40A, 230V; 50Hz; Stykače kont.20,2P,40A, 230V 50Hz; MTP a měřením el. energie, pulsní odečet (typ dle předpisu SŽ); Prostorová 30% rezerva. Poznámka k položce: V provedení typovém oceloplechovém zapuštěném modulovém (6-řady x 21 modulů), v krytí IP40; In=63A; Ik?10kA; montáž a prodrátování nových přístrojů a kompletního zapojení; Přístrojová náplň: Přepěťová ochrana SPD typ1+2; Hl.jistič ; Pomocné kontakty jističů 10A; Jističe 6B/1; 10B/1; 16B/1; 10C/1; 2C/3; 16B/3; Proudový chrániče s jističem 16B/2P/0,03A - typ A; Proudový chránič 40/4P/0,03A - typ A; Stykače kont.30,3P,40A, 230V; 50Hz; Stykače kont.20,2P,40A, 230V 50Hz; MTP a měřením el. energie, pulsní odečet (typ dle předpisu SŽ); Prostorová 30% rezerva.
P | 340 | R168 |  | Podružný patrový rozvaděč RE52 - výzbroj a provedení viz v.č. 615 | KS | 1 | 0 |  |  |  | 0 |  | R-položka |  | 2
PP |  |  |  | Podružný patrový rozvaděč RE52 - výzbroj a provedení viz v.č. 615
VV
TS |  |  |  | Podružný patrový rozvaděč RE52 - výzbroj a provedení viz v.č. 615Poznámka k položce: V provedení skříňovém oceloplechovém 2 pole (š800 x v2000 x hl600), v krytí IP54/20; Ik=26,4kA, Ikm=46kA; montáž, prodrátování a kompletního zapojení; Přístrojová náplň: 1xPřepěťová ochrana SPD typ1+2 s integrovanými pojistkami; 2xhl.jistič výkonový In=400A; 2xJistič In=100A (Ir=63A); 2xJistič In=160A; Jistič 10C/1; Jistič s proudovým chráničem 16B/1N/0,03A; Pojistkový odpínač 3x160AgG; Pojistkový odpínač 3x32AgG; 3x Nepřímé měření v provedení na DIN lištu elektroměry ZMG310 (na kříž), pro nepřímé měření MTP úředně ověřená CLA2.1 (2.2; 2.3) v provedení tzv. návlečná, výkon 10VA, třída přesnosti 0,5S; pro napájení komunikátoru (impulsní odečet) 3xPojistkový odpínač 1x2AgG; 3xPojistkový odpínač 3x2AgG; Svorky 40x do průměru 70mm2.; Prostorová 30% rezerva. Poznámka k položce: V provedení skříňovém oceloplechovém 2 pole (š800 x v2000 x hl600), v krytí IP54/20; Ik=26,4kA, Ikm=46kA; montáž, prodrátování a kompletního zapojení; Přístrojová náplň: 1xPřepěťová ochrana SPD typ1+2 s integrovanými pojistkami; 2xhl.jistič výkonový In=400A; 2xJistič In=100A (Ir=63A); 2xJistič In=160A; Jistič 10C/1; Jistič s proudovým chráničem 16B/1N/0,03A; Pojistkový odpínač 3x160AgG; Pojistkový odpínač 3x32AgG; 3x Nepřímé měření v provedení na DIN lištu elektroměry ZMG310 (na kříž), pro nepřímé měření MTP úředně ověřená CLA2.1 (2.2; 2.3) v provedení tzv. návlečná, výkon 10VA, třída přesnosti 0,5S; pro napájení komunikátoru (impulsní odečet) 3xPojistkový odpínač 1x2AgG; 3xPojistkový odpínač 3x2AgG; Svorky 40x do průměru 70mm2.; Prostorová 30% rezerva. Poznámka k položce: V provedení skříňovém oceloplechovém 2 pole (š800 x v2000 x hl600), v krytí IP54/20; Ik=26,4kA, Ikm=46kA; montáž, prodrátování a kompletního zapojení; Přístrojová náplň: 1xPřepěťová ochrana SPD typ1+2 s integrovanými pojistkami; 2xhl.jistič výkonový In=400A; 2xJistič In=100A (Ir=63A); 2xJistič In=160A; Jistič 10C/1; Jistič s proudovým chráničem 16B/1N/0,03A; Pojistkový odpínač 3x160AgG; Pojistkový odpínač 3x32AgG; 3x Nepřímé měření v provedení na DIN lištu elektroměry ZMG310 (na kříž), pro nepřímé měření MTP úředně ověřená CLA2.1 (2.2; 2.3) v provedení tzv. návlečná, výkon 10VA, třída přesnosti 0,5S; pro napájení komunikátoru (impulsní odečet) 3xPojistkový odpínač 1x2AgG; 3xPojistkový odpínač 3x2AgG; Svorky 40x do průměru 70mm2.; Prostorová 30% rezerva. Poznámka k položce: V provedení skříňovém oceloplechovém 2 pole (š800 x v2000 x hl600), v krytí IP54/20; Ik=26,4kA, Ikm=46kA; montáž, prodrátování a kompletního zapojení; Přístrojová náplň: 1xPřepěťová ochrana SPD typ1+2 s integrovanými pojistkami; 2xhl.jistič výkonový In=400A; 2xJistič In=100A (Ir=63A); 2xJistič In=160A; Jistič 10C/1; Jistič s proudovým chráničem 16B/1N/0,03A; Pojistkový odpínač 3x160AgG; Pojistkový odpínač 3x32AgG; 3x Nepřímé měření v provedení na DIN lištu elektroměry ZMG310 (na kříž), pro nepřímé měření MTP úředně ověřená CLA2.1 (2.2; 2.3) v provedení tzv. návlečná, výkon 10VA, třída přesnosti 0,5S; pro napájení komunikátoru (impulsní odečet) 3xPojistkový odpínač 1x2AgG; 3xPojistkový odpínač 3x2AgG; Svorky 40x do průměru 70mm2.; Prostorová 30% rezerva.
P | 341 | R169 |  | Podružný patrový rozvaděč RE51.B19.1 - výzbroj a provedení viz v.č. 616 | KS | 1 | 0 |  |  |  | 0 |  | R-položka |  | 2
PP |  |  |  | Podružný patrový rozvaděč RE51.B19.1 - výzbroj a provedení viz v.č. 616
VV
TS |  |  |  | Podružný patrový rozvaděč RE51.B19.1 - výzbroj a provedení viz v.č. 616Poznámka k položce: V provedení typovém oceloplechovém zapuštěném modulovém (4-řady x 18 modulů), v krytí IP40; In=25A; Ik?10kA; montáž, prodrátování a kompletního zapojení; Přístrojová náplň: Přepěťová ochrana SPD typ1+2; Hl.jistič; Pomocné kontakty jističů 10A; Jističe 6B/1; 10B/1; 16B/1; 10C/1; 2C/3; 16B/3; Proudový chrániče s jističem 16B/2P/0,03A - typ A; Proudový chránič 40/4P/0,03A - typ A; Stykače kont.30,3P,40A, 230V; 50Hz; Stykače kont.20,2P,40A, 230V 50Hz; Prostorová 30% rezerva. Poznámka k položce: V provedení typovém oceloplechovém zapuštěném modulovém (4-řady x 18 modulů), v krytí IP40; In=25A; Ik?10kA; montáž, prodrátování a kompletního zapojení; Přístrojová náplň: Přepěťová ochrana SPD typ1+2; Hl.jistič; Pomocné kontakty jističů 10A; Jističe 6B/1; 10B/1; 16B/1; 10C/1; 2C/3; 16B/3; Proudový chrániče s jističem 16B/2P/0,03A - typ A; Proudový chránič 40/4P/0,03A - typ A; Stykače kont.30,3P,40A, 230V; 50Hz; Stykače kont.20,2P,40A, 230V 50Hz; Prostorová 30% rezerva. Poznámka k položce: V provedení typovém oceloplechovém zapuštěném modulovém (4-řady x 18 modulů), v krytí IP40; In=25A; Ik?10kA; montáž, prodrátování a kompletního zapojení; Přístrojová náplň: Přepěťová ochrana SPD typ1+2; Hl.jistič; Pomocné kontakty jističů 10A; Jističe 6B/1; 10B/1; 16B/1; 10C/1; 2C/3; 16B/3; Proudový chrániče s jističem 16B/2P/0,03A - typ A; Proudový chránič 40/4P/0,03A - typ A; Stykače kont.30,3P,40A, 230V; 50Hz; Stykače kont.20,2P,40A, 230V 50Hz; Prostorová 30% rezerva. Poznámka k položce: V provedení typovém oceloplechovém zapuštěném modulovém (4-řady x 18 modulů), v krytí IP40; In=25A; Ik?10kA; montáž, prodrátování a kompletního zapojení; Přístrojová náplň: Přepěťová ochrana SPD typ1+2; Hl.jistič; Pomocné kontakty jističů 10A; Jističe 6B/1; 10B/1; 16B/1; 10C/1; 2C/3; 16B/3; Proudový chrániče s jističem 16B/2P/0,03A - typ A; Proudový chránič 40/4P/0,03A - typ A; Stykače kont.30,3P,40A, 230V; 50Hz; Stykače kont.20,2P,40A, 230V 50Hz; Prostorová 30% rezerva.
P | 342 | R170 |  | Podružný patrový rozvaděč RE91.25.1 - výzbroj a provedení viz v.č. 617 | KS | 1 | 0 |  |  |  | 0 |  | R-položka |  | 2
PP |  |  |  | Podružný patrový rozvaděč RE91.25.1 - výzbroj a provedení viz v.č. 617
VV
TS |  |  |  | Podružný patrový rozvaděč RE91.25.1 - výzbroj a provedení viz v.č. 617Poznámka k položce: V provedení typovém oceloplechovém zapuštěném modulovém (4-řady x 18 modulů), v krytí IP40; In=25A; Ik?10kA; montáž, prodrátování a kompletního zapojení; Přístrojová náplň: Přepěťová ochrana SPD typ1+2; Hl.jistič; Pomocné kontakty jističů 10A; Jističe 6B/1; 10B/1; 16B/1; 10C/1; 2C/3; 16B/3; Proudový chrániče s jističem 16B/2P/0,03A - typ A; Proudový chránič 40/4P/0,03A - typ A; Stykače kont.30,3P,40A, 230V; 50Hz; Stykače kont.20,2P,40A, 230V 50Hz; Prostorová 30% rezerva. Poznámka k položce: V provedení typovém oceloplechovém zapuštěném modulovém (4-řady x 18 modulů), v krytí IP40; In=25A; Ik?10kA; montáž, prodrátování a kompletního zapojení; Přístrojová náplň: Přepěťová ochrana SPD typ1+2; Hl.jistič; Pomocné kontakty jističů 10A; Jističe 6B/1; 10B/1; 16B/1; 10C/1; 2C/3; 16B/3; Proudový chrániče s jističem 16B/2P/0,03A - typ A; Proudový chránič 40/4P/0,03A - typ A; Stykače kont.30,3P,40A, 230V; 50Hz; Stykače kont.20,2P,40A, 230V 50Hz; Prostorová 30% rezerva. Poznámka k položce: V provedení typovém oceloplechovém zapuštěném modulovém (4-řady x 18 modulů), v krytí IP40; In=25A; Ik?10kA; montáž, prodrátování a kompletního zapojení; Přístrojová náplň: Přepěťová ochrana SPD typ1+2; Hl.jistič; Pomocné kontakty jističů 10A; Jističe 6B/1; 10B/1; 16B/1; 10C/1; 2C/3; 16B/3; Proudový chrániče s jističem 16B/2P/0,03A - typ A; Proudový chránič 40/4P/0,03A - typ A; Stykače kont.30,3P,40A, 230V; 50Hz; Stykače kont.20,2P,40A, 230V 50Hz; Prostorová 30% rezerva. Poznámka k položce: V provedení typovém oceloplechovém zapuštěném modulovém (4-řady x 18 modulů), v krytí IP40; In=25A; Ik?10kA; montáž, prodrátování a kompletního zapojení; Přístrojová náplň: Přepěťová ochrana SPD typ1+2; Hl.jistič; Pomocné kontakty jističů 10A; Jističe 6B/1; 10B/1; 16B/1; 10C/1; 2C/3; 16B/3; Proudový chrániče s jističem 16B/2P/0,03A - typ A; Proudový chránič 40/4P/0,03A - typ A; Stykače kont.30,3P,40A, 230V; 50Hz; Stykače kont.20,2P,40A, 230V 50Hz; Prostorová 30% rezerva.
P | 343 | R171 |  | Podružný patrový rozvaděč RE91.26 - výzbroj a provedení viz v.č. 618 | KS | 1 | 0 |  |  |  | 0 |  | R-položka |  | 2
PP |  |  |  | Podružný patrový rozvaděč RE91.26 - výzbroj a provedení viz v.č. 618
VV
TS |  |  |  | Podružný patrový rozvaděč RE91.26 - výzbroj a provedení viz v.č. 618Poznámka k položce: V provedení typovém oceloplechovém zapuštěném modulovém (4-řady x 18 modulů), v krytí IP40; In=25A; Ik?10kA; montáž, prodrátování a kompletního zapojení; Přístrojová náplň: Přepěťová ochrana SPD typ1+2; Hl.jistič; Pomocné kontakty jističů 10A; Jističe 6B/1; 10B/1; 16B/1; 10C/1; 2C/3; 16B/3; Proudový chrániče s jističem 16B/2P/0,03A - typ A; Proudový chránič 40/4P/0,03A - typ A; Stykače kont.30,3P,40A, 230V; 50Hz; Stykače kont.20,2P,40A, 230V 50Hz; Prostorová 30% rezerva. Poznámka k položce: V provedení typovém oceloplechovém zapuštěném modulovém (4-řady x 18 modulů), v krytí IP40; In=25A; Ik?10kA; montáž, prodrátování a kompletního zapojení; Přístrojová náplň: Přepěťová ochrana SPD typ1+2; Hl.jistič; Pomocné kontakty jističů 10A; Jističe 6B/1; 10B/1; 16B/1; 10C/1; 2C/3; 16B/3; Proudový chrániče s jističem 16B/2P/0,03A - typ A; Proudový chránič 40/4P/0,03A - typ A; Stykače kont.30,3P,40A, 230V; 50Hz; Stykače kont.20,2P,40A, 230V 50Hz; Prostorová 30% rezerva. Poznámka k položce: V provedení typovém oceloplechovém zapuštěném modulovém (4-řady x 18 modulů), v krytí IP40; In=25A; Ik?10kA; montáž, prodrátování a kompletního zapojení; Přístrojová náplň: Přepěťová ochrana SPD typ1+2; Hl.jistič; Pomocné kontakty jističů 10A; Jističe 6B/1; 10B/1; 16B/1; 10C/1; 2C/3; 16B/3; Proudový chrániče s jističem 16B/2P/0,03A - typ A; Proudový chránič 40/4P/0,03A - typ A; Stykače kont.30,3P,40A, 230V; 50Hz; Stykače kont.20,2P,40A, 230V 50Hz; Prostorová 30% rezerva. Poznámka k položce: V provedení typovém oceloplechovém zapuštěném modulovém (4-řady x 18 modulů), v krytí IP40; In=25A; Ik?10kA; montáž, prodrátování a kompletního zapojení; Přístrojová náplň: Přepěťová ochrana SPD typ1+2; Hl.jistič; Pomocné kontakty jističů 10A; Jističe 6B/1; 10B/1; 16B/1; 10C/1; 2C/3; 16B/3; Proudový chrániče s jističem 16B/2P/0,03A - typ A; Proudový chránič 40/4P/0,03A - typ A; Stykače kont.30,3P,40A, 230V; 50Hz; Stykače kont.20,2P,40A, 230V 50Hz; Prostorová 30% rezerva.
P | 344 | R172 |  | Úprava stávajícího rozvaděče RE51.2 (původní značení RE61.1.1) - výzbroj a provedení viz v.č. 619 | KS | 1 | 0 |  |  |  | 0 |  | R-položka |  | 2
PP |  |  |  | Úprava stávajícího rozvaděče RE51.2 (původní značení RE61.1.1) - výzbroj a provedení viz v.č. 619
VV
TS |  |  |  | Úprava stávajícího rozvaděče RE51.2 (původní značení RE61.1.1) - výzbroj a provedení viz v.č. 619Poznámka k položce: Úprava stávajícího rozvaděče RE61.1.1 o dvou polí (Klapkový + WC) v rozsaho rozdělení na každé pole samostatně se samostatnými přívody; montáž, prodrátování a kompletního zapojení Poznámka k položce: Úprava stávajícího rozvaděče RE61.1.1 o dvou polí (Klapkový + WC) v rozsaho rozdělení na každé pole samostatně se samostatnými přívody; montáž, prodrátování a kompletního zapojení Poznámka k položce: Úprava stávajícího rozvaděče RE61.1.1 o dvou polí (Klapkový + WC) v rozsaho rozdělení na každé pole samostatně se samostatnými přívody; montáž, prodrátování a kompletního zapojení Poznámka k položce: Úprava stávajícího rozvaděče RE61.1.1 o dvou polí (Klapkový + WC) v rozsaho rozdělení na každé pole samostatně se samostatnými přívody; montáž, prodrátování a kompletního zapojení
P | 345 | R173 |  | Požární rozvaděč RE89.4 - výzbroj a provedení viz v.č. 620 | KS | 1 | 0 |  |  |  | 0 |  | R-položka |  | 2
PP |  |  |  | Požární rozvaděč RE89.4 - výzbroj a provedení viz v.č. 620
VV
TS |  |  |  | Požární rozvaděč RE89.4 - výzbroj a provedení viz v.č. 620Poznámka k položce: V provedení typovém oceloplechovém zapuštěném modulovém (4-řady x 18 modulů), v krytí IP40; In=25A; Ik?10kA; montáž, prodrátování a kompletního zapojení; Přístrojová náplň: Přepěťová ochrana SPD typ1+2; Hl.jistič; Pomocné kontakty jističů 10A; Jističe 6B/1; 10B/1; 16B/1; 10C/1; 2C/3; 16B/3; Proudový chrániče s jističem 16B/2P/0,03A - typ A; Proudový chránič 40/4P/0,03A - typ A; Stykače kont.30,3P,40A, 230V; 50Hz; Stykače kont.20,2P,40A, 230V 50Hz; Prostorová 30% rezerva. Poznámka k položce: V provedení typovém oceloplechovém zapuštěném modulovém (4-řady x 18 modulů), v krytí IP40; In=25A; Ik?10kA; montáž, prodrátování a kompletního zapojení; Přístrojová náplň: Přepěťová ochrana SPD typ1+2; Hl.jistič; Pomocné kontakty jističů 10A; Jističe 6B/1; 10B/1; 16B/1; 10C/1; 2C/3; 16B/3; Proudový chrániče s jističem 16B/2P/0,03A - typ A; Proudový chránič 40/4P/0,03A - typ A; Stykače kont.30,3P,40A, 230V; 50Hz; Stykače kont.20,2P,40A, 230V 50Hz; Prostorová 30% rezerva. Poznámka k položce: V provedení typovém oceloplechovém zapuštěném modulovém (4-řady x 18 modulů), v krytí IP40; In=25A; Ik?10kA; montáž, prodrátování a kompletního zapojení; Přístrojová náplň: Přepěťová ochrana SPD typ1+2; Hl.jistič; Pomocné kontakty jističů 10A; Jističe 6B/1; 10B/1; 16B/1; 10C/1; 2C/3; 16B/3; Proudový chrániče s jističem 16B/2P/0,03A - typ A; Proudový chránič 40/4P/0,03A - typ A; Stykače kont.30,3P,40A, 230V; 50Hz; Stykače kont.20,2P,40A, 230V 50Hz; Prostorová 30% rezerva. Poznámka k položce: V provedení typovém oceloplechovém zapuštěném modulovém (4-řady x 18 modulů), v krytí IP40; In=25A; Ik?10kA; montáž, prodrátování a kompletního zapojení; Přístrojová náplň: Přepěťová ochrana SPD typ1+2; Hl.jistič; Pomocné kontakty jističů 10A; Jističe 6B/1; 10B/1; 16B/1; 10C/1; 2C/3; 16B/3; Proudový chrániče s jističem 16B/2P/0,03A - typ A; Proudový chránič 40/4P/0,03A - typ A; Stykače kont.30,3P,40A, 230V; 50Hz; Stykače kont.20,2P,40A, 230V 50Hz; Prostorová 30% rezerva.
P | 346 | R174 |  | Požární rozvaděč RE69.5 - výzbroj a provedení viz v.č. 621 | KS | 1 | 0 |  |  |  | 0 |  | R-položka |  | 2
PP |  |  |  | Požární rozvaděč RE69.5 - výzbroj a provedení viz v.č. 621
VV
TS |  |  |  | Požární rozvaděč RE69.5 - výzbroj a provedení viz v.č. 621Poznámka k položce: V provedení typovém oceloplechovém zapuštěném modulovém (4-řady x 18 modulů), v krytí IP40; In=25A; Ik?10kA; montáž, prodrátování a kompletního zapojení; Přístrojová náplň: Přepěťová ochrana SPD typ1+2; Hl.jistič; Pomocné kontakty jističů 10A; Jističe 6B/1; 10B/1; 16B/1; 10C/1; 2C/3; 16B/3; Proudový chrániče s jističem 16B/2P/0,03A - typ A; Proudový chránič 40/4P/0,03A - typ A; Stykače kont.30,3P,40A, 230V; 50Hz; Stykače kont.20,2P,40A, 230V 50Hz; Prostorová 30% rezerva. Poznámka k položce: V provedení typovém oceloplechovém zapuštěném modulovém (4-řady x 18 modulů), v krytí IP40; In=25A; Ik?10kA; montáž, prodrátování a kompletního zapojení; Přístrojová náplň: Přepěťová ochrana SPD typ1+2; Hl.jistič; Pomocné kontakty jističů 10A; Jističe 6B/1; 10B/1; 16B/1; 10C/1; 2C/3; 16B/3; Proudový chrániče s jističem 16B/2P/0,03A - typ A; Proudový chránič 40/4P/0,03A - typ A; Stykače kont.30,3P,40A, 230V; 50Hz; Stykače kont.20,2P,40A, 230V 50Hz; Prostorová 30% rezerva. Poznámka k položce: V provedení typovém oceloplechovém zapuštěném modulovém (4-řady x 18 modulů), v krytí IP40; In=25A; Ik?10kA; montáž, prodrátování a kompletního zapojení; Přístrojová náplň: Přepěťová ochrana SPD typ1+2; Hl.jistič; Pomocné kontakty jističů 10A; Jističe 6B/1; 10B/1; 16B/1; 10C/1; 2C/3; 16B/3; Proudový chrániče s jističem 16B/2P/0,03A - typ A; Proudový chránič 40/4P/0,03A - typ A; Stykače kont.30,3P,40A, 230V; 50Hz; Stykače kont.20,2P,40A, 230V 50Hz; Prostorová 30% rezerva. Poznámka k položce: V provedení typovém oceloplechovém zapuštěném modulovém (4-řady x 18 modulů), v krytí IP40; In=25A; Ik?10kA; montáž, prodrátování a kompletního zapojení; Přístrojová náplň: Přepěťová ochrana SPD typ1+2; Hl.jistič; Pomocné kontakty jističů 10A; Jističe 6B/1; 10B/1; 16B/1; 10C/1; 2C/3; 16B/3; Proudový chrániče s jističem 16B/2P/0,03A - typ A; Proudový chránič 40/4P/0,03A - typ A; Stykače kont.30,3P,40A, 230V; 50Hz; Stykače kont.20,2P,40A, 230V 50Hz; Prostorová 30% rezerva.
P | 347 | R175 |  | Stávající ovládací rozvodnice RO51.1 - výzbroj a provedení viz v.č. 554 | KS | 1 | 0 |  |  |  | 0 |  | R-položka |  | 2
PP |  |  |  | Stávající ovládací rozvodnice RO51.1 - výzbroj a provedení viz v.č. 554
VV
TS |  |  |  | Stávající ovládací rozvodnice RO51.1 - výzbroj a provedení viz v.č. 554Poznámka k položce: V provedení typovém plastovém zapuštěném modulovém (1-řada x 18 modulů), v krytí IP40; In=25A; Ik?10kA; montáž, prodrátování a kompletního zapojení; Přístrojová náplň: 8x tlačístko se sig. vypnutého stavu, svorky 2,5 mm2. Poznámka k položce: V provedení typovém plastovém zapuštěném modulovém (1-řada x 18 modulů), v krytí IP40; In=25A; Ik?10kA; montáž, prodrátování a kompletního zapojení; Přístrojová náplň: 8x tlačístko se sig. vypnutého stavu, svorky 2,5 mm2. Poznámka k položce: V provedení typovém plastovém zapuštěném modulovém (1-řada x 18 modulů), v krytí IP40; In=25A; Ik?10kA; montáž, prodrátování a kompletního zapojení; Přístrojová náplň: 8x tlačístko se sig. vypnutého stavu, svorky 2,5 mm2. Poznámka k položce: V provedení typovém plastovém zapuštěném modulovém (1-řada x 18 modulů), v krytí IP40; In=25A; Ik?10kA; montáž, prodrátování a kompletního zapojení; Přístrojová náplň: 8x tlačístko se sig. vypnutého stavu, svorky 2,5 mm2.
P | 348 | R176 |  | Stávající ovládací rozvodnice RO - výzbroj a provedení viz v.č. 524 | KS | 1 | 0 |  |  |  | 0 |  | R-položka |  | 2
PP |  |  |  | Stávající ovládací rozvodnice RO - výzbroj a provedení viz v.č. 524
VV
TS |  |  |  | Stávající ovládací rozvodnice RO - výzbroj a provedení viz v.č. 524Poznámka k položce: V provedení typovém plastovém zapuštěném modulovém (3-řady x 12 modulů), v krytí IP40; In=25A; Ik?10kA; montáž, prodrátování a kompletního zapojení; Přístrojová náplň: 3x tlačístko se sig. vypnutého stavu, svorky 2,5 mm2. Poznámka k položce: V provedení typovém plastovém zapuštěném modulovém (3-řady x 12 modulů), v krytí IP40; In=25A; Ik?10kA; montáž, prodrátování a kompletního zapojení; Přístrojová náplň: 3x tlačístko se sig. vypnutého stavu, svorky 2,5 mm2. Poznámka k položce: V provedení typovém plastovém zapuštěném modulovém (3-řady x 12 modulů), v krytí IP40; In=25A; Ik?10kA; montáž, prodrátování a kompletního zapojení; Přístrojová náplň: 3x tlačístko se sig. vypnutého stavu, svorky 2,5 mm2. Poznámka k položce: V provedení typovém plastovém zapuštěném modulovém (3-řady x 12 modulů), v krytí IP40; In=25A; Ik?10kA; montáž, prodrátování a kompletního zapojení; Přístrojová náplň: 3x tlačístko se sig. vypnutého stavu, svorky 2,5 mm2.
P | 349 | R73 |  | Úprava stávajícího rozvaděče RH1/B - výzbroj a provedení viz v.č. 519 | KS | 1 | 0 |  |  |  | 0 |  | [bez vazby na CS] |  | 2
PP |  |  |  | Úprava stávajícího rozvaděče RH1/B - výzbroj a provedení viz v.č. 519
VV
TS |  |  |  | Úprava stávajícího rozvaděče RH1/B - výzbroj a provedení viz v.č. 519Poznámka k položce: Úprava stávajícího rozvaděče RH1/B celkem dvou polí (skříňový oceloplechový š800 x v2000 x h800mm); Ik?50kA; demontáž, montáž a prodrátování nových přístrojů a kompletního zapojení; v poli 3b demontáž stávajícího jističe 3B-FA2 In=630A a montáž nového jističe In=400A (tepelné čerpadlo), v poli 5b pro stávající jistič In=250A (obchodní jednotka) instalace MTP a měřením el. energie, pulsní odečet včetně kompletního příslušenství pro správnou funkci a ovládacím displejem na dveřích pole rozvaděče (typy dle předpisu SŽ), úprava pole rozvaděče pro osazení nových typů jističů (Cu praporce, kotvení apod.). Poznámka k položce: Úprava stávajícího rozvaděče RH1/B celkem dvou polí (skříňový oceloplechový š800 x v2000 x h800mm); Ik?50kA; demontáž, montáž a prodrátování nových přístrojů a kompletního zapojení; v poli 3b demontáž stávajícího jističe 3B-FA2 In=630A a montáž nového jističe In=400A (tepelné čerpadlo), v poli 5b pro stávající jistič In=250A (obchodní jednotka) instalace MTP a měřením el. energie, pulsní odečet včetně kompletního příslušenství pro správnou funkci a ovládacím displejem na dveřích pole rozvaděče (typy dle předpisu SŽ), úprava pole rozvaděče pro osazení nových typů jističů (Cu praporce, kotvení apod.). Poznámka k položce: Úprava stávajícího rozvaděče RH1/B celkem dvou polí (skříňový oceloplechový š800 x v2000 x h800mm); Ik?50kA; demontáž, montáž a prodrátování nových přístrojů a kompletního zapojení; v poli 3b demontáž stávajícího jističe 3B-FA2 In=630A a montáž nového jističe In=400A (tepelné čerpadlo), v poli 5b pro stávající jistič In=250A (obchodní jednotka) instalace MTP a měřením el. energie, pulsní odečet včetně kompletního příslušenství pro správnou funkci a ovládacím displejem na dveřích pole rozvaděče (typy dle předpisu SŽ), úprava pole rozvaděče pro osazení nových typů jističů (Cu praporce, kotvení apod.). Poznámka k položce: Úprava stávajícího rozvaděče RH1/B celkem dvou polí (skříňový oceloplechový š800 x v2000 x h800mm); Ik?50kA; demontáž, montáž a prodrátování nových přístrojů a kompletního zapojení; v poli 3b demontáž stávajícího jističe 3B-FA2 In=630A a montáž nového jističe In=400A (tepelné čerpadlo), v poli 5b pro stávající jistič In=250A (obchodní jednotka) instalace MTP a měřením el. energie, pulsní odečet včetně kompletního příslušenství pro správnou funkci a ovládacím displejem na dveřích pole rozvaděče (typy dle předpisu SŽ), úprava pole rozvaděče pro osazení nových typů jističů (Cu praporce, kotvení apod.).
SD |  | D7 |  | Centrální bateriový systém pro nouzové osvětlení
P | 350 | R177 |  | CBS - centrální bateriový systém pro nouzové osvětlení - ddodávka | KS | 1 | 0 |  |  |  | 0 |  | R-položka |  | 2
PP |  |  |  | CBS - centrální bateriový systém pro nouzové osvětlení - ddodávka
VV
TS |  |  |  | CBS - centrální bateriový systém pro nouzové osvětlení - ddodávkaPoznámka k položce: Modernizace stávajícího systému CBS výměnou řídící části včetně stávajících okruhových karet, komunikačního rozhraní a skříně. Centrála nouzového osvětlení 11kW (830 x 800 x 400mm), dotykový TFT panel, bateriová (stávající), 4x výstupní okruhová karta (2x4A) + 1x výstupní okruhová karta (4x2A), Monitoring adresný bez použití BUS sběrnice, panel vzdálené kontroly CPS 64-MTB; Picto panel 1016 PU / ws 10mm, pictogram acc. to DIN EN ISO 7010 Poznámka k položce: Modernizace stávajícího systému CBS výměnou řídící části včetně stávajících okruhových karet, komunikačního rozhraní a skříně. Centrála nouzového osvětlení 11kW (830 x 800 x 400mm), dotykový TFT panel, bateriová (stávající), 4x výstupní okruhová karta (2x4A) + 1x výstupní okruhová karta (4x2A), Monitoring adresný bez použití BUS sběrnice, panel vzdálené kontroly CPS 64-MTB; Picto panel 1016 PU / ws 10mm, pictogram acc. to DIN EN ISO 7010 Poznámka k položce: Modernizace stávajícího systému CBS výměnou řídící části včetně stávajících okruhových karet, komunikačního rozhraní a skříně. Centrála nouzového osvětlení 11kW (830 x 800 x 400mm), dotykový TFT panel, bateriová (stávající), 4x výstupní okruhová karta (2x4A) + 1x výstupní okruhová karta (4x2A), Monitoring adresný bez použití BUS sběrnice, panel vzdálené kontroly CPS 64-MTB; Picto panel 1016 PU / ws 10mm, pictogram acc. to DIN EN ISO 7010 Poznámka k položce: Modernizace stávajícího systému CBS výměnou řídící části včetně stávajících okruhových karet, komunikačního rozhraní a skříně. Centrála nouzového osvětlení 11kW (830 x 800 x 400mm), dotykový TFT panel, bateriová (stávající), 4x výstupní okruhová karta (2x4A) + 1x výstupní okruhová karta (4x2A), Monitoring adresný bez použití BUS sběrnice, panel vzdálené kontroly CPS 64-MTB; Picto panel 1016 PU / ws 10mm, pictogram acc. to DIN EN ISO 7010
P | 351 | R178 |  | Monitoring světelných okruhů v podružných rozvaděčích RE - ddodávka + montáž | KS | 44 | 0 |  |  |  | 0 |  | R-položka |  | 2
PP |  |  |  | Monitoring světelných okruhů v podružných rozvaděčích RE - ddodávka + montáž
VV
TS |  |  |  | Monitoring světelných okruhů v podružných rozvaděčích RE - ddodávka + montážPoznámka k položce: Monitoring napájení v podružných rozvaděčích, komunikace po sběrnici mezi monitorovacími členy a centrálami NO - dodávka a montáž Poznámka k položce: Monitoring napájení v podružných rozvaděčích, komunikace po sběrnici mezi monitorovacími členy a centrálami NO - dodávka a montáž Poznámka k položce: Monitoring napájení v podružných rozvaděčích, komunikace po sběrnici mezi monitorovacími členy a centrálami NO - dodávka a montáž Poznámka k položce: Monitoring napájení v podružných rozvaděčích, komunikace po sběrnici mezi monitorovacími členy a centrálami NO - dodávka a montáž
P | 352 | R179 |  | Karta pro rozšíření systému CP 4x2A | KS | 25 | 0 |  |  |  | 0 |  | R-položka |  | 2
PP |  |  |  | Karta pro rozšíření systému CP 4x2A
VV
TS |  |  |  | Karta pro rozšíření systému CP 4x2APoznámka k položce: Doplnění karet pro rozšíření systému centrály NO - dodávka a montáž Poznámka k položce: Doplnění karet pro rozšíření systému centrály NO - dodávka a montáž Poznámka k položce: Doplnění karet pro rozšíření systému centrály NO - dodávka a montáž Poznámka k položce: Doplnění karet pro rozšíření systému centrály NO - dodávka a montáž
P | 353 | Pol87 |  | Zprovoznění systému CBS - montáž | HOD | 100 | 0 |  |  |  | 0 |  | R-položka |  | 2
PP |  |  |  | Zprovoznění systému CBS - montáž
VV
TS |  |  |  | Zprovoznění systému CBS - montážPoznámka k položce: Montáž CPS na stávající baterie, zapojení stávajících a nově navržených vývodů, SW nastavení a oživení systému nouzového osvětlení Poznámka k položce: Montáž CPS na stávající baterie, zapojení stávajících a nově navržených vývodů, SW nastavení a oživení systému nouzového osvětlení Poznámka k položce: Montáž CPS na stávající baterie, zapojení stávajících a nově navržených vývodů, SW nastavení a oživení systému nouzového osvětlení Poznámka k položce: Montáž CPS na stávající baterie, zapojení stávajících a nově navržených vývodů, SW nastavení a oživení systému nouzového osvětlení
SD |  | D8 |  | Ochrana proti blesku
P | 354 | R180 |  | Plochý vodič FeZn 30/4mm - dodávka | M | 50 | 0 |  |  |  | 0 |  | R-položka |  | 2
PP |  |  |  | Plochý vodič FeZn 30/4mm - dodávka
VV
TS |  |  |  | Plochý vodič FeZn 30/4mm - dodávkaPoznámka k položce: Plochý vodič FeZn 30/4mm včetně vyrovnání, vedení dodáno včetně podpěr a propojovacích svorek páska - páska. Poznámka k položce: Plochý vodič FeZn 30/4mm včetně vyrovnání, vedení dodáno včetně podpěr a propojovacích svorek páska - páska. Poznámka k položce: Plochý vodič FeZn 30/4mm včetně vyrovnání, vedení dodáno včetně podpěr a propojovacích svorek páska - páska. Poznámka k položce: Plochý vodič FeZn 30/4mm včetně vyrovnání, vedení dodáno včetně podpěr a propojovacích svorek páska - páska.
P | 355 | Pol88 |  | Plochý vodič FeZn 30/4mm - montáž | M | 50 | 0 |  |  |  | 0 |  | R-položka |  | 2
PP |  |  |  | Plochý vodič FeZn 30/4mm - montáž
VV
TS |  |  |  | Plochý vodič FeZn 30/4mm - montážPoznámka k položce: Montáž uzemňovacího vedení vodičů FeZn pomocí svorek v zemi páskou do 120 mm2 v průmyslové výstavbě Poznámka k položce: Montáž uzemňovacího vedení vodičů FeZn pomocí svorek v zemi páskou do 120 mm2 v průmyslové výstavbě Poznámka k položce: Montáž uzemňovacího vedení vodičů FeZn pomocí svorek v zemi páskou do 120 mm2 v průmyslové výstavbě Poznámka k položce: Montáž uzemňovacího vedení vodičů FeZn pomocí svorek v zemi páskou do 120 mm2 v průmyslové výstavbě
P | 356 | Pol89 |  | Svár 100 mm jednostranný. | KS | 20 | 0 |  |  |  | 0 |  | R-položka |  | 2
PP |  |  |  | Svár 100 mm jednostranný.
VV
TS |  |  |  | Svár 100 mm jednostranný.Poznámka k položce: Svár 100 mm jednostranný, provaření výztuže - základová deska, skryté svody, přivaření vývodů, příložek, ošetření spojů nátěrem proti korozi. Poznámka k položce: Svár 100 mm jednostranný, provaření výztuže - základová deska, skryté svody, přivaření vývodů, příložek, ošetření spojů nátěrem proti korozi. Poznámka k položce: Svár 100 mm jednostranný, provaření výztuže - základová deska, skryté svody, přivaření vývodů, příložek, ošetření spojů nátěrem proti korozi. Poznámka k položce: Svár 100 mm jednostranný, provaření výztuže - základová deska, skryté svody, přivaření vývodů, příložek, ošetření spojů nátěrem proti korozi.
P | 357 | Pol90 |  | Zemní práce pro uložení plochého vodiče FeZn 30/4mm ve volném terénu | M | 25 | 0 |  |  |  | 0 |  | R-položka |  | 2
PP |  |  |  | Zemní práce pro uložení plochého vodiče FeZn 30/4mm ve volném terénu
VV
TS |  |  |  | Zemní práce pro uložení plochého vodiče FeZn 30/4mm ve volném terénuPoznámka k položce: Zemní práce pro uložení plochého vodiče FeZn 30/4mm ve volném terénu - strojní výkopy; kabelová rýha š.= do 0,35m, hl.= 0,8m; zához rýhy; odvoz zeminy; konečná úpravy povrchu Poznámka k položce: Zemní práce pro uložení plochého vodiče FeZn 30/4mm ve volném terénu - strojní výkopy; kabelová rýha š.= do 0,35m, hl.= 0,8m; zához rýhy; odvoz zeminy; konečná úpravy povrchu Poznámka k položce: Zemní práce pro uložení plochého vodiče FeZn 30/4mm ve volném terénu - strojní výkopy; kabelová rýha š.= do 0,35m, hl.= 0,8m; zához rýhy; odvoz zeminy; konečná úpravy povrchu Poznámka k položce: Zemní práce pro uložení plochého vodiče FeZn 30/4mm ve volném terénu - strojní výkopy; kabelová rýha š.= do 0,35m, hl.= 0,8m; zához rýhy; odvoz zeminy; konečná úpravy povrchu
P | 358 | R181 |  | Svorka pro připojení plochého vodiče - dodávka | KS | 15 | 0 |  |  |  | 0 |  | R-položka |  | 2
PP |  |  |  | Svorka pro připojení plochého vodiče - dodávka
VV
TS |  |  |  | Svorka pro připojení plochého vodiče - dodávkaPoznámka k položce: Svorka kovových konstrukcí pro zemnící plochý vodič, křížové spojení, plochý vodič/plochý vodič, FeZn Poznámka k položce: Svorka kovových konstrukcí pro zemnící plochý vodič, křížové spojení, plochý vodič/plochý vodič, FeZn Poznámka k položce: Svorka kovových konstrukcí pro zemnící plochý vodič, křížové spojení, plochý vodič/plochý vodič, FeZn Poznámka k položce: Svorka kovových konstrukcí pro zemnící plochý vodič, křížové spojení, plochý vodič/plochý vodič, FeZn
P | 359 | Pol91 |  | svorka zemnící se 4 šrouby - montáž | KS | 15 | 0 |  |  |  | 0 |  | R-položka |  | 2
PP |  |  |  | svorka zemnící se 4 šrouby - montáž
VV
TS |  |  |  | svorka zemnící se 4 šrouby - montážPoznámka k položce: Svorka univerzální pro připojení plochého vodiče - plochého vodiče. Poznámka k položce: Svorka univerzální pro připojení plochého vodiče - plochého vodiče. Poznámka k položce: Svorka univerzální pro připojení plochého vodiče - plochého vodiče. Poznámka k položce: Svorka univerzální pro připojení plochého vodiče - plochého vodiče.
SD |  | D9 |  | Řídící systém AMX
P | 360 | R182 |  | Řídící systém AMX | KS | 2 | 0 |  |  |  | 0 |  | R-položka |  | 2
PP |  |  |  | Řídící systém AMX
VV
TS |  |  |  | Řídící systém AMXPoznámka k položce: Řídící systém AMX, ovládání a stmívání osvětlení, doplnění do silových rozvaděčů aktory včetně vydrátování a zapojení. Poznámka k položce: Řídící systém AMX, ovládání a stmívání osvětlení, doplnění do silových rozvaděčů aktory včetně vydrátování a zapojení. Poznámka k položce: Řídící systém AMX, ovládání a stmívání osvětlení, doplnění do silových rozvaděčů aktory včetně vydrátování a zapojení. Poznámka k položce: Řídící systém AMX, ovládání a stmívání osvětlení, doplnění do silových rozvaděčů aktory včetně vydrátování a zapojení.
P | 361 | R183 |  | Zprovoznění systému AMX | HOD | 40 | 0 |  |  |  | 0 |  | R-položka |  | 2
PP |  |  |  | Zprovoznění systému AMX
VV
TS |  |  |  | Zprovoznění systému AMXPoznámka k položce: Oživení systému - zapojení prvků,naprogramování funkcí a uvedení do chodu Poznámka k položce: Oživení systému - zapojení prvků,naprogramování funkcí a uvedení do chodu Poznámka k položce: Oživení systému - zapojení prvků,naprogramování funkcí a uvedení do chodu Poznámka k položce: Oživení systému - zapojení prvků,naprogramování funkcí a uvedení do chodu

## SO 07-71-07.0.7
SŽDC05 |  |  |  | Soupis prací objektu | [10 empty] | 3
6
S | Stavba: | 5113510003_Zm06 |  | Rekonstrukce výpravní budovy v žst. Praha hl. n. - II. etapa rekonstrukce interiérů_ZM06 | [6 empty] | D.2.2. |  | Aspe | 0,00 | 2
O | Objekt: | D.2.2. |  | Pozemní stavby | [9 empty] | 15,00 | 2
Typ | Poř. číslo | Kód položky | Varianta | Název položky | MJ | Množství | Jednotková hmotnost | Celková hmotnost |  |  | Jednotková cena |  | Cenové soustavy | 21,00 | 2
Dodávka
[9 empty] | Jednotková | Celkem | Jednotková | Celkem |  |  |  | Počet položek s nulovou cenou
O1 |  | SO 07-71-07.0.7 |  | Měření a regulace
SD |  | 742 |  | Elektroinstalace - slaboproud
P | 104 | 998742104 |  | Přesun hmot tonážní pro slaboproud v objektech v do 36 m | T | 11.5 | 0 |  |  |  | 0 |  | CS ÚRS 2024 01 |  | 2
PP |  |  |  | Přesun hmot pro slaboproud stanovený z hmotnosti přesunovaného materiálu vodorovná dopravní vzdálenost do 50 m základní v objektech výšky přes 24 do 36 m
VV
TS
SD |  | D2 |  | Rozváděče
P | 1 | R1 |  | Rozváděč RE51.39 | KS | 1 | 0 |  |  |  | 0 |  | R-položka |  | 2
PP |  |  |  | Rozváděč RE51.39
VV
TS |  |  |  | Rozváděč RE51.39Poznámka k položce: Poznámka k položce: Poznámka k položce: Rozvaděč skříňový; IP44/20; vč.podstavce; mont.deska; bočnice; 4bod.zámek; oceloplechový; kapsa na dokumentaci; osvětlení rozvaděče; přístrojové vybavení pro ovládání regulátoru kaskády chl.strojů, detekci úniku chladiva, teploty prostoru, zaplavení, 2 x hlavní oběhové čerpadlo chlazení, 2 x chl.větev s oběhovým čerpadlem a měřičem tepla, topné kabely, doplňovací souprava systému chlazení,; připojení periferií MaR dle RS; vč. Řídící stanice MaR s rozhraním Ethernet s rozšiřujícími moduly; 24xDI; 8xDO; 8xAI; možnost dalšího rozšíření I/O; rozhraní RS232; rozhraní RS485; webserver; grafický LCD displej; aplikační sw pro připojené I/O - 1 automatizační stanice výkresová dokumentace rozváděče 1 pole ; 800x2000x300 mm (š x v x h) doplnění do velínového software Siemens Desigo CC, rozšíření licence DB (monitorování a ovládání TZB, alarmový deník, trendy a archivace měřených veličin a stavů,export do .dbf,.xls,..., časový program, ...), pro cca 40 hardwarových datových bodů a nutné sw datové body - zdroj chladu, hlavní čerpadla chladu, rozdělovač s 2 chl.větvemi Poznámka k položce: Poznámka k položce: Poznámka k položce: Rozvaděč skříňový; IP44/20; vč.podstavce; mont.deska; bočnice; 4bod.zámek; oceloplechový; kapsa na dokumentaci; osvětlení rozvaděče; přístrojové vybavení pro ovládání regulátoru kaskády chl.strojů, detekci úniku chladiva, teploty prostoru, zaplavení, 2 x hlavní oběhové čerpadlo chlazení, 2 x chl.větev s oběhovým čerpadlem a měřičem tepla, topné kabely, doplňovací souprava systému chlazení,; připojení periferií MaR dle RS; vč. Řídící stanice MaR s rozhraním Ethernet s rozšiřujícími moduly; 24xDI; 8xDO; 8xAI; možnost dalšího rozšíření I/O; rozhraní RS232; rozhraní RS485; webserver; grafický LCD displej; aplikační sw pro připojené I/O - 1 automatizační stanice výkresová dokumentace rozváděče 1 pole ; 800x2000x300 mm (š x v x h) doplnění do velínového software Siemens Desigo CC, rozšíření licence DB (monitorování a ovládání TZB, alarmový deník, trendy a archivace měřených veličin a stavů,export do .dbf,.xls,..., časový program, ...), pro cca 40 hardwarových datových bodů a nutné sw datové body - zdroj chladu, hlavní čerpadla chladu, rozdělovač s 2 chl.větvemi Poznámka k položce: Poznámka k položce: Poznámka k položce: Rozvaděč skříňový; IP44/20; vč.podstavce; mont.deska; bočnice; 4bod.zámek; oceloplechový; kapsa na dokumentaci; osvětlení rozvaděče; přístrojové vybavení pro ovládání regulátoru kaskády chl.strojů, detekci úniku chladiva, teploty prostoru, zaplavení, 2 x hlavní oběhové čerpadlo chlazení, 2 x chl.větev s oběhovým čerpadlem a měřičem tepla, topné kabely, doplňovací souprava systému chlazení,; připojení periferií MaR dle RS; vč. Řídící stanice MaR s rozhraním Ethernet s rozšiřujícími moduly; 24xDI; 8xDO; 8xAI; možnost dalšího rozšíření I/O; rozhraní RS232; rozhraní RS485; webserver; grafický LCD displej; aplikační sw pro připojené I/O - 1 automatizační stanice výkresová dokumentace rozváděče 1 pole ; 800x2000x300 mm (š x v x h) doplnění do velínového software Siemens Desigo CC, rozšíření licence DB (monitorování a ovládání TZB, alarmový deník, trendy a archivace měřených veličin a stavů,export do .dbf,.xls,..., časový program, ...), pro cca 40 hardwarových datových bodů a nutné sw datové body - zdroj chladu, hlavní čerpadla chladu, rozdělovač s 2 chl.větvemi Poznámka k položce: Poznámka k položce: Poznámka k položce: Rozvaděč skříňový; IP44/20; vč.podstavce; mont.deska; bočnice; 4bod.zámek; oceloplechový; kapsa na dokumentaci; osvětlení rozvaděče; přístrojové vybavení pro ovládání regulátoru kaskády chl.strojů, detekci úniku chladiva, teploty prostoru, zaplavení, 2 x hlavní oběhové čerpadlo chlazení, 2 x chl.větev s oběhovým čerpadlem a měřičem tepla, topné kabely, doplňovací souprava systému chlazení,; připojení periferií MaR dle RS; vč. Řídící stanice MaR s rozhraním Ethernet s rozšiřujícími moduly; 24xDI; 8xDO; 8xAI; možnost dalšího rozšíření I/O; rozhraní RS232; rozhraní RS485; webserver; grafický LCD displej; aplikační sw pro připojené I/O - 1 automatizační stanice výkresová dokumentace rozváděče 1 pole ; 800x2000x300 mm (š x v x h) doplnění do velínového software Siemens Desigo CC, rozšíření licence DB (monitorování a ovládání TZB, alarmový deník, trendy a archivace měřených veličin a stavů,export do .dbf,.xls,..., časový program, ...), pro cca 40 hardwarových datových bodů a nutné sw datové body - zdroj chladu, hlavní čerpadla chladu, rozdělovač s 2 chl.větvemi
P | 2 | R2 |  | Rozváděč RE51.40 | KS | 1 | 0 |  |  |  | 0 |  | R-položka |  | 2
PP |  |  |  | Rozváděč RE51.40
VV
TS |  |  |  | Rozváděč RE51.40Poznámka k položce: Poznámka k položce: Poznámka k položce: Rozvaděč skříňový; IP44/20; vč.podstavce; mont.deska; bočnice; 4bod.zámek; oceloplechový; kapsa na dokumentaci; osvětlení rozvaděče; přístrojové vybavení pro VZT jednotku s deskovým rekuperátorem a vodním ohřívačem, 4x top.větev s ekvitermní regulací a měřením tepla; 4x ovládaní sekce el.folie podlahového topení; připojení periferií MaR dle RS; vč. Řídící stanice MaR s rozhraním Ethernet s rozšiřujícími moduly; 26xDI;7xDO; 15xAI; 7xAO; možnost dalšího rozšíření I/O; rozhraní RS232; rozhraní RS485; webserver; grafický LCD displej; aplikační sw pro připojené I/O - 1 automatizační stanice výkresová dokumentace rozváděče 1 pole ; 800x2000x300 mm (š x v x h) doplnění do velínového software Siemens Desigo CC, rozšíření licence DB (monitorování a ovládání TZB, alarmový deník, trendy a archivace měřených veličin a stavů,export do .dbf,.xls,..., časový program, ...), pro cca 55 hardwarových datových bodů a nutné sw datové body - VZT jednotka s vodním ohřívačem a deskovým rekuperátorem, rozdělovač TV s 4 větvemi Poznámka k položce: Poznámka k položce: Poznámka k položce: Rozvaděč skříňový; IP44/20; vč.podstavce; mont.deska; bočnice; 4bod.zámek; oceloplechový; kapsa na dokumentaci; osvětlení rozvaděče; přístrojové vybavení pro VZT jednotku s deskovým rekuperátorem a vodním ohřívačem, 4x top.větev s ekvitermní regulací a měřením tepla; 4x ovládaní sekce el.folie podlahového topení; připojení periferií MaR dle RS; vč. Řídící stanice MaR s rozhraním Ethernet s rozšiřujícími moduly; 26xDI;7xDO; 15xAI; 7xAO; možnost dalšího rozšíření I/O; rozhraní RS232; rozhraní RS485; webserver; grafický LCD displej; aplikační sw pro připojené I/O - 1 automatizační stanice výkresová dokumentace rozváděče 1 pole ; 800x2000x300 mm (š x v x h) doplnění do velínového software Siemens Desigo CC, rozšíření licence DB (monitorování a ovládání TZB, alarmový deník, trendy a archivace měřených veličin a stavů,export do .dbf,.xls,..., časový program, ...), pro cca 55 hardwarových datových bodů a nutné sw datové body - VZT jednotka s vodním ohřívačem a deskovým rekuperátorem, rozdělovač TV s 4 větvemi Poznámka k položce: Poznámka k položce: Poznámka k položce: Rozvaděč skříňový; IP44/20; vč.podstavce; mont.deska; bočnice; 4bod.zámek; oceloplechový; kapsa na dokumentaci; osvětlení rozvaděče; přístrojové vybavení pro VZT jednotku s deskovým rekuperátorem a vodním ohřívačem, 4x top.větev s ekvitermní regulací a měřením tepla; 4x ovládaní sekce el.folie podlahového topení; připojení periferií MaR dle RS; vč. Řídící stanice MaR s rozhraním Ethernet s rozšiřujícími moduly; 26xDI;7xDO; 15xAI; 7xAO; možnost dalšího rozšíření I/O; rozhraní RS232; rozhraní RS485; webserver; grafický LCD displej; aplikační sw pro připojené I/O - 1 automatizační stanice výkresová dokumentace rozváděče 1 pole ; 800x2000x300 mm (š x v x h) doplnění do velínového software Siemens Desigo CC, rozšíření licence DB (monitorování a ovládání TZB, alarmový deník, trendy a archivace měřených veličin a stavů,export do .dbf,.xls,..., časový program, ...), pro cca 55 hardwarových datových bodů a nutné sw datové body - VZT jednotka s vodním ohřívačem a deskovým rekuperátorem, rozdělovač TV s 4 větvemi Poznámka k položce: Poznámka k položce: Poznámka k položce: Rozvaděč skříňový; IP44/20; vč.podstavce; mont.deska; bočnice; 4bod.zámek; oceloplechový; kapsa na dokumentaci; osvětlení rozvaděče; přístrojové vybavení pro VZT jednotku s deskovým rekuperátorem a vodním ohřívačem, 4x top.větev s ekvitermní regulací a měřením tepla; 4x ovládaní sekce el.folie podlahového topení; připojení periferií MaR dle RS; vč. Řídící stanice MaR s rozhraním Ethernet s rozšiřujícími moduly; 26xDI;7xDO; 15xAI; 7xAO; možnost dalšího rozšíření I/O; rozhraní RS232; rozhraní RS485; webserver; grafický LCD displej; aplikační sw pro připojené I/O - 1 automatizační stanice výkresová dokumentace rozváděče 1 pole ; 800x2000x300 mm (š x v x h) doplnění do velínového software Siemens Desigo CC, rozšíření licence DB (monitorování a ovládání TZB, alarmový deník, trendy a archivace měřených veličin a stavů,export do .dbf,.xls,..., časový program, ...), pro cca 55 hardwarových datových bodů a nutné sw datové body - VZT jednotka s vodním ohřívačem a deskovým rekuperátorem, rozdělovač TV s 4 větvemi
P | 3 | R3 |  | Rozváděč RE61.19 | KS | 1 | 0 |  |  |  | 0 |  | R-položka |  | 2
PP |  |  |  | Rozváděč RE61.19
VV
TS |  |  |  | Rozváděč RE61.19Poznámka k položce: Poznámka k položce: Poznámka k položce: Rozvaděč skříňový; IP44/20; vč.podstavce; mont.deska; bočnice; 4bod.zámek; oceloplechový; kapsa na dokumentaci; osvětlení rozvaděče; přístrojové vybavení pro 4x chl.větev; 12xrozdělovač PV;připojení měřičů a vodoměrů MBus; připojení periferií MaR dle RS; vč. Řídící stanice MaR s rozhraním Ethernet s rozšiřujícími moduly; 10xDI; 8xDO; 16xAI; možnost dalšího rozšíření I/O; rozhraní RS232; rozhraní RS485; webserver; grafický LCD displej; aplikační sw pro připojené I/O - 1 automatizační stanice výkresová dokumentace rozváděče 1 pole ; 800x2000x300 mm (š x v x h) doplnění do velínového software Siemens Desigo CC, rozšíření licence DB (monitorování a ovládání TZB, alarmový deník, trendy a archivace měřených veličin a stavů,export do .dbf,.xls,..., časový program, ...), pro cca 34 hardwarových datových bodů a nutné sw datové body - rozdělovač TV s 3 větvemi, podlahové vytápění el. top.folií-4sekce Poznámka k položce: Poznámka k položce: Poznámka k položce: Rozvaděč skříňový; IP44/20; vč.podstavce; mont.deska; bočnice; 4bod.zámek; oceloplechový; kapsa na dokumentaci; osvětlení rozvaděče; přístrojové vybavení pro 4x chl.větev; 12xrozdělovač PV;připojení měřičů a vodoměrů MBus; připojení periferií MaR dle RS; vč. Řídící stanice MaR s rozhraním Ethernet s rozšiřujícími moduly; 10xDI; 8xDO; 16xAI; možnost dalšího rozšíření I/O; rozhraní RS232; rozhraní RS485; webserver; grafický LCD displej; aplikační sw pro připojené I/O - 1 automatizační stanice výkresová dokumentace rozváděče 1 pole ; 800x2000x300 mm (š x v x h) doplnění do velínového software Siemens Desigo CC, rozšíření licence DB (monitorování a ovládání TZB, alarmový deník, trendy a archivace měřených veličin a stavů,export do .dbf,.xls,..., časový program, ...), pro cca 34 hardwarových datových bodů a nutné sw datové body - rozdělovač TV s 3 větvemi, podlahové vytápění el. top.folií-4sekce Poznámka k položce: Poznámka k položce: Poznámka k položce: Rozvaděč skříňový; IP44/20; vč.podstavce; mont.deska; bočnice; 4bod.zámek; oceloplechový; kapsa na dokumentaci; osvětlení rozvaděče; přístrojové vybavení pro 4x chl.větev; 12xrozdělovač PV;připojení měřičů a vodoměrů MBus; připojení periferií MaR dle RS; vč. Řídící stanice MaR s rozhraním Ethernet s rozšiřujícími moduly; 10xDI; 8xDO; 16xAI; možnost dalšího rozšíření I/O; rozhraní RS232; rozhraní RS485; webserver; grafický LCD displej; aplikační sw pro připojené I/O - 1 automatizační stanice výkresová dokumentace rozváděče 1 pole ; 800x2000x300 mm (š x v x h) doplnění do velínového software Siemens Desigo CC, rozšíření licence DB (monitorování a ovládání TZB, alarmový deník, trendy a archivace měřených veličin a stavů,export do .dbf,.xls,..., časový program, ...), pro cca 34 hardwarových datových bodů a nutné sw datové body - rozdělovač TV s 3 větvemi, podlahové vytápění el. top.folií-4sekce Poznámka k položce: Poznámka k položce: Poznámka k položce: Rozvaděč skříňový; IP44/20; vč.podstavce; mont.deska; bočnice; 4bod.zámek; oceloplechový; kapsa na dokumentaci; osvětlení rozvaděče; přístrojové vybavení pro 4x chl.větev; 12xrozdělovač PV;připojení měřičů a vodoměrů MBus; připojení periferií MaR dle RS; vč. Řídící stanice MaR s rozhraním Ethernet s rozšiřujícími moduly; 10xDI; 8xDO; 16xAI; možnost dalšího rozšíření I/O; rozhraní RS232; rozhraní RS485; webserver; grafický LCD displej; aplikační sw pro připojené I/O - 1 automatizační stanice výkresová dokumentace rozváděče 1 pole ; 800x2000x300 mm (š x v x h) doplnění do velínového software Siemens Desigo CC, rozšíření licence DB (monitorování a ovládání TZB, alarmový deník, trendy a archivace měřených veličin a stavů,export do .dbf,.xls,..., časový program, ...), pro cca 34 hardwarových datových bodů a nutné sw datové body - rozdělovač TV s 3 větvemi, podlahové vytápění el. top.folií-4sekce
P | 4 | R4 |  | Doplnění rozváděče RE81.2.3 - doplnění MaR větve chlazení | KS | 1 | 0 |  |  |  | 0 |  | R-položka |  | 2
PP |  |  |  | Doplnění rozváděče RE81.2.3 - doplnění MaR větve chlazení
VV
TS |  |  |  | Doplnění rozváděče RE81.2.3 - doplnění MaR větve chlazeníPoznámka k položce: Poznámka k položce: Poznámka k položce: Doplnění rozváděče pro čerpadlo chl. větve - drážní úřad; 3x230/400;1,5kVA, s vlastní elektronikou, ovládání DI, signalizace poruchy; doplnění ovladače AUT-VYP-ZAP na čelní desce rozvděče; DI/DO doplněny na rezervních signálech stávajícíh I/O; úprava zapojení dle RS; zakreslení do výkresové dokumentace rozváděče; úprava a doplnění aplikačního sw pro nově připojené I/O - 1 automatizační stanice doplnění do sw velínu - úprava dyn .schema rozdělovače chladu, dplnění I/O do deníku událostí a hist. dat. Pro 2hardwarové I/O + 4x sw dat.bod Poznámka k položce: Poznámka k položce: Poznámka k položce: Doplnění rozváděče pro čerpadlo chl. větve - drážní úřad; 3x230/400;1,5kVA, s vlastní elektronikou, ovládání DI, signalizace poruchy; doplnění ovladače AUT-VYP-ZAP na čelní desce rozvděče; DI/DO doplněny na rezervních signálech stávajícíh I/O; úprava zapojení dle RS; zakreslení do výkresové dokumentace rozváděče; úprava a doplnění aplikačního sw pro nově připojené I/O - 1 automatizační stanice doplnění do sw velínu - úprava dyn .schema rozdělovače chladu, dplnění I/O do deníku událostí a hist. dat. Pro 2hardwarové I/O + 4x sw dat.bod Poznámka k položce: Poznámka k položce: Poznámka k položce: Doplnění rozváděče pro čerpadlo chl. větve - drážní úřad; 3x230/400;1,5kVA, s vlastní elektronikou, ovládání DI, signalizace poruchy; doplnění ovladače AUT-VYP-ZAP na čelní desce rozvděče; DI/DO doplněny na rezervních signálech stávajícíh I/O; úprava zapojení dle RS; zakreslení do výkresové dokumentace rozváděče; úprava a doplnění aplikačního sw pro nově připojené I/O - 1 automatizační stanice doplnění do sw velínu - úprava dyn .schema rozdělovače chladu, dplnění I/O do deníku událostí a hist. dat. Pro 2hardwarové I/O + 4x sw dat.bod Poznámka k položce: Poznámka k položce: Poznámka k položce: Doplnění rozváděče pro čerpadlo chl. větve - drážní úřad; 3x230/400;1,5kVA, s vlastní elektronikou, ovládání DI, signalizace poruchy; doplnění ovladače AUT-VYP-ZAP na čelní desce rozvděče; DI/DO doplněny na rezervních signálech stávajícíh I/O; úprava zapojení dle RS; zakreslení do výkresové dokumentace rozváděče; úprava a doplnění aplikačního sw pro nově připojené I/O - 1 automatizační stanice doplnění do sw velínu - úprava dyn .schema rozdělovače chladu, dplnění I/O do deníku událostí a hist. dat. Pro 2hardwarové I/O + 4x sw dat.bod
P | 5 | R4.1 |  | RE81.2.3.IRC: rozváděč - systémový koncentrátor připojení regulátorů IRC II.et. | KS | 1 | 0 |  |  |  | 0 |  | R-položka |  | 2
PP |  |  |  | RE81.2.3.IRC: rozváděč - systémový koncentrátor připojení regulátorů IRC II.et.
VV
TS |  |  |  | RE81.2.3.IRC: rozváděč - systémový koncentrátor připojení regulátorů IRC II.et.Poznámka k položce: Poznámka k položce: Poznámka k položce: Systémový koncentrátor - interface pro komunikaci s regulátory IRC II.etapy na stoupačce chlazení 'A' (FB-sever) - 2NP+3NP 26 regulátorů IRC, 4NPaž6NP 34 regulátorů IRC. aplikační sw pro komunikaci připojených IRC na velín doplnění sw velínu pro IRC + rozšíření licence dat.bodů: cca 60x 16DB např. sestava 4 x syst.regulátor KNX (160mA) pro 280Dat.Bodů Poznámka k položce: Poznámka k položce: Poznámka k položce: Systémový koncentrátor - interface pro komunikaci s regulátory IRC II.etapy na stoupačce chlazení 'A' (FB-sever) - 2NP+3NP 26 regulátorů IRC, 4NPaž6NP 34 regulátorů IRC. aplikační sw pro komunikaci připojených IRC na velín doplnění sw velínu pro IRC + rozšíření licence dat.bodů: cca 60x 16DB např. sestava 4 x syst.regulátor KNX (160mA) pro 280Dat.Bodů Poznámka k položce: Poznámka k položce: Poznámka k položce: Systémový koncentrátor - interface pro komunikaci s regulátory IRC II.etapy na stoupačce chlazení 'A' (FB-sever) - 2NP+3NP 26 regulátorů IRC, 4NPaž6NP 34 regulátorů IRC. aplikační sw pro komunikaci připojených IRC na velín doplnění sw velínu pro IRC + rozšíření licence dat.bodů: cca 60x 16DB např. sestava 4 x syst.regulátor KNX (160mA) pro 280Dat.Bodů Poznámka k položce: Poznámka k položce: Poznámka k položce: Systémový koncentrátor - interface pro komunikaci s regulátory IRC II.etapy na stoupačce chlazení 'A' (FB-sever) - 2NP+3NP 26 regulátorů IRC, 4NPaž6NP 34 regulátorů IRC. aplikační sw pro komunikaci připojených IRC na velín doplnění sw velínu pro IRC + rozšíření licence dat.bodů: cca 60x 16DB např. sestava 4 x syst.regulátor KNX (160mA) pro 280Dat.Bodů
P | 6 | R4.2 |  | RE61.19.IRC: (u RS-D) rozváděč - systémový koncentrátor připojení regulátorů IRC II.et. | KS | 1 | 0 |  |  |  | 0 |  | R-položka |  | 2
PP |  |  |  | RE61.19.IRC: (u RS-D) rozváděč - systémový koncentrátor připojení regulátorů IRC II.et.
VV
TS |  |  |  | RE61.19.IRC: (u RS-D) rozváděč - systémový koncentrátor připojení regulátorů IRC II.et.Poznámka k položce: Poznámka k položce: Poznámka k položce: Systémový koncentrátor - interface pro komunikaci s regulátory IRC II.etapy na stoupačce chlazení 'C' (FB-střed) - 1MEZZ..3NP 37 regulátorů IRC. aplikační sw pro komunikaci připojených IRC na velín doplnění sw velínu pro IRC + rozšíření licence dat.bodů: cca 37x 16DB Poznámka k položce: Poznámka k položce: Poznámka k položce: Systémový koncentrátor - interface pro komunikaci s regulátory IRC II.etapy na stoupačce chlazení 'C' (FB-střed) - 1MEZZ..3NP 37 regulátorů IRC. aplikační sw pro komunikaci připojených IRC na velín doplnění sw velínu pro IRC + rozšíření licence dat.bodů: cca 37x 16DB Poznámka k položce: Poznámka k položce: Poznámka k položce: Systémový koncentrátor - interface pro komunikaci s regulátory IRC II.etapy na stoupačce chlazení 'C' (FB-střed) - 1MEZZ..3NP 37 regulátorů IRC. aplikační sw pro komunikaci připojených IRC na velín doplnění sw velínu pro IRC + rozšíření licence dat.bodů: cca 37x 16DB Poznámka k položce: Poznámka k položce: Poznámka k položce: Systémový koncentrátor - interface pro komunikaci s regulátory IRC II.etapy na stoupačce chlazení 'C' (FB-střed) - 1MEZZ..3NP 37 regulátorů IRC. aplikační sw pro komunikaci připojených IRC na velín doplnění sw velínu pro IRC + rozšíření licence dat.bodů: cca 37x 16DB
P | 7 | R4.3 |  | RE51.39.IRC | KS | 1 | 0 |  |  |  | 0 |  | R-položka |  | 2
PP |  |  |  | RE51.39.IRC
VV
TS |  |  |  | RE51.39.IRCPoznámka k položce: Poznámka k položce: Poznámka k položce: Systémový koncentrátor - interface pro komunikaci s regulátory IRC II.etapy na stoupačce chlazení 'A' (FB-sever) - 1NP..2NP 28 regulátorů IRC, 3NPaž7NP 40 regulátorů IRC. aplikační sw pro komunikaci připojených IRC na velín doplnění sw velínu pro IRC + rozšíření licence dat.bodů: cca 68x 16DB např. sestava 5 x syst.regulátor KNX (160mA) pro 280Dat.Bodů Poznámka k položce: Poznámka k položce: Poznámka k položce: Systémový koncentrátor - interface pro komunikaci s regulátory IRC II.etapy na stoupačce chlazení 'A' (FB-sever) - 1NP..2NP 28 regulátorů IRC, 3NPaž7NP 40 regulátorů IRC. aplikační sw pro komunikaci připojených IRC na velín doplnění sw velínu pro IRC + rozšíření licence dat.bodů: cca 68x 16DB např. sestava 5 x syst.regulátor KNX (160mA) pro 280Dat.Bodů Poznámka k položce: Poznámka k položce: Poznámka k položce: Systémový koncentrátor - interface pro komunikaci s regulátory IRC II.etapy na stoupačce chlazení 'A' (FB-sever) - 1NP..2NP 28 regulátorů IRC, 3NPaž7NP 40 regulátorů IRC. aplikační sw pro komunikaci připojených IRC na velín doplnění sw velínu pro IRC + rozšíření licence dat.bodů: cca 68x 16DB např. sestava 5 x syst.regulátor KNX (160mA) pro 280Dat.Bodů Poznámka k položce: Poznámka k položce: Poznámka k položce: Systémový koncentrátor - interface pro komunikaci s regulátory IRC II.etapy na stoupačce chlazení 'A' (FB-sever) - 1NP..2NP 28 regulátorů IRC, 3NPaž7NP 40 regulátorů IRC. aplikační sw pro komunikaci připojených IRC na velín doplnění sw velínu pro IRC + rozšíření licence dat.bodů: cca 68x 16DB např. sestava 5 x syst.regulátor KNX (160mA) pro 280Dat.Bodů
P | 8 | R5 |  | Přístrojová skříňka pro připojení 2 až 3 FC jednotky, | KS | 182 | 0 |  |  |  | 0 |  | R-položka |  | 2
PP |  |  |  | Přístrojová skříňka pro připojení 2 až 3 FC jednotky,
VV
TS |  |  |  | Přístrojová skříňka pro připojení 2 až 3 FC jednotky,Poznámka k položce: Poznámka k položce: Poznámka k položce: Přístrojová skříňka pro připojení FC jednotek k regulátoru IRC; 4x pom.relé, svorky, IP44; montáž na FCU Poznámka k položce: Poznámka k položce: Poznámka k položce: Přístrojová skříňka pro připojení FC jednotek k regulátoru IRC; 4x pom.relé, svorky, IP44; montáž na FCU Poznámka k položce: Poznámka k položce: Poznámka k položce: Přístrojová skříňka pro připojení FC jednotek k regulátoru IRC; 4x pom.relé, svorky, IP44; montáž na FCU Poznámka k položce: Poznámka k položce: Poznámka k položce: Přístrojová skříňka pro připojení FC jednotek k regulátoru IRC; 4x pom.relé, svorky, IP44; montáž na FCU
P | 9 | R6 |  | Regulátor IRC s uživatelským rozhraním HMI a snímáním prostorové teploty | KS | 165 | 0 |  |  |  | 0 |  | R-položka |  | 2
PP |  |  |  | Regulátor IRC s uživatelským rozhraním HMI a snímáním prostorové teploty
VV
TS |  |  |  | Regulátor IRC s uživatelským rozhraním HMI a snímáním prostorové teplotyPoznámka k položce: Poznámka k položce: Poznámka k položce: Regulátor IRC s uživateldkým rozhraním HMI (touchscreen, display, tlačítka,…), pro ovládání 3ot.+ chl.ventil FCU + radiátorový/é ventil/y; aplikační sw pro připojené I/O (3ot.ventilátor FCU, ventil chladiče, radiátorové ventily; časový program, místní ovládání / nadřízené ovládání z velínu. Včetně elinst. krabice, montáže a zapojení Poznámka k položce: Poznámka k položce: Poznámka k položce: Regulátor IRC s uživateldkým rozhraním HMI (touchscreen, display, tlačítka,…), pro ovládání 3ot.+ chl.ventil FCU + radiátorový/é ventil/y; aplikační sw pro připojené I/O (3ot.ventilátor FCU, ventil chladiče, radiátorové ventily; časový program, místní ovládání / nadřízené ovládání z velínu. Včetně elinst. krabice, montáže a zapojení Poznámka k položce: Poznámka k položce: Poznámka k položce: Regulátor IRC s uživateldkým rozhraním HMI (touchscreen, display, tlačítka,…), pro ovládání 3ot.+ chl.ventil FCU + radiátorový/é ventil/y; aplikační sw pro připojené I/O (3ot.ventilátor FCU, ventil chladiče, radiátorové ventily; časový program, místní ovládání / nadřízené ovládání z velínu. Včetně elinst. krabice, montáže a zapojení Poznámka k položce: Poznámka k položce: Poznámka k položce: Regulátor IRC s uživateldkým rozhraním HMI (touchscreen, display, tlačítka,…), pro ovládání 3ot.+ chl.ventil FCU + radiátorový/é ventil/y; aplikační sw pro připojené I/O (3ot.ventilátor FCU, ventil chladiče, radiátorové ventily; časový program, místní ovládání / nadřízené ovládání z velínu. Včetně elinst. krabice, montáže a zapojení
SD |  | D3 |  | Periferie - snímače, čidla, reg.armatury, aktory
P | 11 | R6.1 |  | Snímač tlaku vody pro TV, a CHV | KS | 3 | 0 |  |  |  | 0 |  | R-položka |  | 2
PP |  |  |  | Snímač tlaku vody pro TV, a CHV
VV
TS |  |  |  | Snímač tlaku vody pro TV, a CHVPoznámka k položce: Poznámka k položce: Poznámka k položce: Snímač tlaku topné/chladící vody ;0..4bar; IP65; vč. připojení a zkušebního kohoutu (měř.signál:0..10V, napájení 24V~/=; ...nebo dle typu regulátoru) Poznámka k položce: Poznámka k položce: Poznámka k položce: Snímač tlaku topné/chladící vody ;0..4bar; IP65; vč. připojení a zkušebního kohoutu (měř.signál:0..10V, napájení 24V~/=; ...nebo dle typu regulátoru) Poznámka k položce: Poznámka k položce: Poznámka k položce: Snímač tlaku topné/chladící vody ;0..4bar; IP65; vč. připojení a zkušebního kohoutu (měř.signál:0..10V, napájení 24V~/=; ...nebo dle typu regulátoru) Poznámka k položce: Poznámka k položce: Poznámka k položce: Snímač tlaku topné/chladící vody ;0..4bar; IP65; vč. připojení a zkušebního kohoutu (měř.signál:0..10V, napájení 24V~/=; ...nebo dle typu regulátoru)
P | 13 | R8 |  | Snímač prostorové teploty interiérový | KS | 2 | 0 |  |  |  | 0 |  | R-položka |  | 2
PP |  |  |  | Snímač prostorové teploty interiérový
VV
TS |  |  |  | Snímač prostorové teploty interiérovýPoznámka k položce: Poznámka k položce: Poznámka k položce: Prostorové čidlo teploty; -5..55°C; -gt; Ni(Pt)1000; IP20; design nutno konzultovat s architektem interiéru; architektem interiéru schválený vzhled: BELIMO-01RT Poznámka k položce: Poznámka k položce: Poznámka k položce: Prostorové čidlo teploty; -5..55°C; -gt; Ni(Pt)1000; IP20; design nutno konzultovat s architektem interiéru; architektem interiéru schválený vzhled: BELIMO-01RT Poznámka k položce: Poznámka k položce: Poznámka k položce: Prostorové čidlo teploty; -5..55°C; - gt; Ni(Pt)1000; IP20; design nutno konzultovat s architektem interiéru; architektem interiéru schválený vzhled: BELIMO-01RT Poznámka k položce: Poznámka k položce: Poznámka k položce: Prostorové čidlo teploty; -5..55°C; - gt; Ni(Pt)1000; IP20; design nutno konzultovat s architektem interiéru; architektem interiéru schválený vzhled: BELIMO-01RT
P | 14 | R8a |  | Snímač prostorové teploty pro technické místnosti / snímač venkovní teploty | KS | 3 | 0 |  |  |  | 0 |  | R-položka |  | 2
PP |  |  |  | Snímač prostorové teploty pro technické místnosti / snímač venkovní teploty
VV
TS |  |  |  | Snímač prostorové teploty pro technické místnosti / snímač venkovní teplotyPoznámka k položce: Poznámka k položce: Poznámka k položce: Prostorové čidlo teploty; -5..55°C; -gt; Ni(Pt)1000; IP20; Poznámka k položce: Poznámka k položce: Poznámka k položce: Prostorové čidlo teploty; -5..55°C; -gt; Ni(Pt)1000; IP20; Poznámka k položce: Poznámka k položce: Poznámka k položce: Prostorové čidlo teploty; -5..55°C; - gt; Ni(Pt)1000; IP20; Poznámka k položce: Poznámka k položce: Poznámka k položce: Prostorové čidlo teploty; -5..55°C; - gt; Ni(Pt)1000; IP20;
P | 15 | R9 |  | Snímač teploty příložný | KS | 4 | 0 |  |  |  | 0 |  | R-položka |  | 2
PP |  |  |  | Snímač teploty příložný
VV
TS |  |  |  | Snímač teploty příložnýPoznámka k položce: Poznámka k položce: Poznámka k položce: čidlo teploty příložné; -30..130°C; -gt; Ni(Pt)1000; IP44; vč. upevňovacího třmenu Poznámka k položce: Poznámka k položce: Poznámka k položce: čidlo teploty příložné; -30..130°C; -gt; Ni(Pt)1000; IP44; vč. upevňovacího třmenu Poznámka k položce: Poznámka k položce: Poznámka k položce: čidlo teploty příložné; -30..130°C; - gt; Ni(Pt)1000; IP44; vč. upevňovacího třmenu Poznámka k položce: Poznámka k položce: Poznámka k položce: čidlo teploty příložné; -30..130°C; - gt; Ni(Pt)1000; IP44; vč. upevňovacího třmenu
P | 16 | R10 |  | Snímač teploty jímový; l=100mm | KS | 14 | 0 |  |  |  | 0 |  | R-položka |  | 2
PP |  |  |  | Snímač teploty jímový; l=100mm
VV
TS |  |  |  | Snímač teploty jímový; l=100mmPoznámka k položce: Poznámka k položce: Poznámka k položce: čidlo teploty do jímky; -30..130°C; -gt; Ni(Pt)1000; L=100; IP44; vč.jímky; nebo dle typu čidla Poznámka k položce: Poznámka k položce: Poznámka k položce: čidlo teploty do jímky; -30..130°C; -gt; Ni(Pt)1000; L=100; IP44; vč.jímky; nebo dle typu čidla Poznámka k položce: Poznámka k položce: Poznámka k položce: čidlo teploty do jímky; -30..130°C; - gt; Ni(Pt)1000; L=100; IP44; vč.jímky; nebo dle typu čidla Poznámka k položce: Poznámka k položce: Poznámka k položce: čidlo teploty do jímky; -30..130°C; - gt; Ni(Pt)1000; L=100; IP44; vč.jímky; nebo dle typu čidla
P | 17 | R10a |  | Snímač teploty jímový; l=200mm | KS | 3 | 0 |  |  |  | 0 |  | R-položka |  | 2
PP |  |  |  | Snímač teploty jímový; l=200mm
VV
TS |  |  |  | Snímač teploty jímový; l=200mmPoznámka k položce: Poznámka k položce: Poznámka k položce: čidlo teploty do jímky; -30..130°C; -gt; Ni(Pt)1000; l=200; IP44; vč.jímky; nebo dle typu čidla Poznámka k položce: Poznámka k položce: Poznámka k položce: čidlo teploty do jímky; -30..130°C; -gt; Ni(Pt)1000; l=200; IP44; vč.jímky; nebo dle typu čidla Poznámka k položce: Poznámka k položce: Poznámka k položce: čidlo teploty do jímky; -30..130°C; - gt; Ni(Pt)1000; l=200; IP44; vč.jímky; nebo dle typu čidla Poznámka k položce: Poznámka k položce: Poznámka k položce: čidlo teploty do jímky; -30..130°C; - gt; Ni(Pt)1000; l=200; IP44; vč.jímky; nebo dle typu čidla
P | 18 | R11 |  | Snímač teploty do VZT kanálu | KS | 3 | 0 |  |  |  | 0 |  | R-položka |  | 2
PP |  |  |  | Snímač teploty do VZT kanálu
VV
TS |  |  |  | Snímač teploty do VZT kanáluPoznámka k položce: Poznámka k položce: Poznámka k položce: čidlo teploty do VZT kanálu; -30..130°C -gt; Ni(Pt)1000; 240mm; IP44; vč.upínací příruby Poznámka k položce: Poznámka k položce: Poznámka k položce: čidlo teploty do VZT kanálu; -30..130°C -gt; Ni(Pt)1000; 240mm; IP44; vč.upínací příruby Poznámka k položce: Poznámka k položce: Poznámka k položce: čidlo teploty do VZT kanálu; -30..130°C - gt; Ni(Pt)1000; 240mm; IP44; vč.upínací příruby Poznámka k položce: Poznámka k položce: Poznámka k položce: čidlo teploty do VZT kanálu; -30..130°C - gt; Ni(Pt)1000; 240mm; IP44; vč.upínací příruby
P | 19 | R11a |  | Snímač teploty do podlahy (kabelový) | KS | 4 | 0 |  |  |  | 0 |  | R-položka |  | 2
PP |  |  |  | Snímač teploty do podlahy (kabelový)
VV
TS |  |  |  | Snímač teploty do podlahy (kabelový)Poznámka k položce: Poznámka k položce: Poznámka k položce: čidlo teploty kabelové; -30..130°C; -gt; Ni(Pt)1000; délka kabelu 4m; IP65; montáž na top.podlahu do chráničky Poznámka k položce: Poznámka k položce: Poznámka k položce: čidlo teploty kabelové; -30..130°C; -gt; Ni(Pt)1000; délka kabelu 4m; IP65; montáž na top.podlahu do chráničky Poznámka k položce: Poznámka k položce: Poznámka k položce: čidlo teploty kabelové; -30..130°C; - gt; Ni(Pt)1000; délka kabelu 4m; IP65; montáž na top.podlahu do chráničky Poznámka k položce: Poznámka k položce: Poznámka k položce: čidlo teploty kabelové; -30..130°C; - gt; Ni(Pt)1000; délka kabelu 4m; IP65; montáž na top.podlahu do chráničky
P | 20 | R12 |  | Hlídač zaplavení | KS | 3 | 0 |  |  |  | 0 |  | R-položka |  | 2
PP |  |  |  | Hlídač zaplavení
VV
TS |  |  |  | Hlídač zaplaveníPoznámka k položce: Poznámka k položce: Poznámka k položce: Hlídač zaplavení 1P,nap. 24VAC, vč. sondy SE1, montáž sondy na zeď cca 2mm nad podlahou, vč. montáže sondy na zeď a hlídače na DINlištu do rozváděče Poznámka k položce: Poznámka k položce: Poznámka k položce: Hlídač zaplavení 1P,nap. 24VAC, vč. sondy SE1, montáž sondy na zeď cca 2mm nad podlahou, vč. montáže sondy na zeď a hlídače na DINlištu do rozváděče Poznámka k položce: Poznámka k položce: Poznámka k položce: Hlídač zaplavení 1P,nap. 24VAC, vč. sondy SE1, montáž sondy na zeď cca 2mm nad podlahou, vč. montáže sondy na zeď a hlídače na DINlištu do rozváděče Poznámka k položce: Poznámka k položce: Poznámka k položce: Hlídač zaplavení 1P,nap. 24VAC, vč. sondy SE1, montáž sondy na zeď cca 2mm nad podlahou, vč. montáže sondy na zeď a hlídače na DINlištu do rozváděče
P | 21 | R13 |  | Klapkový pohon 0..90°; uzavírací; s hav.funkcí a pom.kontaktem | KS | 1 | 0 |  |  |  | 0 |  | R-položka |  | 2
PP |  |  |  | Klapkový pohon 0..90°; uzavírací; s hav.funkcí a pom.kontaktem
VV
TS |  |  |  | Klapkový pohon 0..90°; uzavírací; s hav.funkcí a pom.kontaktemPoznámka k položce: Poznámka k položce: Poznámka k položce: Klapkový pohon - 24Vac, 90°, 15Nm, s hav. funkcí a pomocným kontaktem, IP54, vč. uchycovacího třmenu, montáže a zapojení Poznámka k položce: Poznámka k položce: Poznámka k položce: Klapkový pohon - 24Vac, 90°, 15Nm, s hav. funkcí a pomocným kontaktem, IP54, vč. uchycovacího třmenu, montáže a zapojení Poznámka k položce: Poznámka k položce: Poznámka k položce: Klapkový pohon - 24Vac, 90°, 15Nm, s hav. funkcí a pomocným kontaktem, IP54, vč. uchycovacího třmenu, montáže a zapojení Poznámka k položce: Poznámka k položce: Poznámka k položce: Klapkový pohon - 24Vac, 90°, 15Nm, s hav. funkcí a pomocným kontaktem, IP54, vč. uchycovacího třmenu, montáže a zapojení
P | 22 | R14 |  | Klapkový pohon 0..90°; uzavírací; s pom.kontaktem | KS | 1 | 0 |  |  |  | 0 |  | R-položka |  | 2
PP |  |  |  | Klapkový pohon 0..90°; uzavírací; s pom.kontaktem
VV
TS |  |  |  | Klapkový pohon 0..90°; uzavírací; s pom.kontaktemPoznámka k položce: Poznámka k položce: Poznámka k položce: Klapkový pohon - 24Vac, 90°, 15Nm, 2P(3P) s pomocným kontaktem, IP54, vč. uchycovacího třmenu, montáže a zapojení Poznámka k položce: Poznámka k položce: Poznámka k položce: Klapkový pohon - 24Vac, 90°, 15Nm, 2P(3P) s pomocným kontaktem, IP54, vč. uchycovacího třmenu, montáže a zapojení Poznámka k položce: Poznámka k položce: Poznámka k položce: Klapkový pohon - 24Vac, 90°, 15Nm, 2P(3P) s pomocným kontaktem, IP54, vč. uchycovacího třmenu, montáže a zapojení Poznámka k položce: Poznámka k položce: Poznámka k položce: Klapkový pohon - 24Vac, 90°, 15Nm, 2P(3P) s pomocným kontaktem, IP54, vč. uchycovacího třmenu, montáže a zapojení
P | 23 | R15 |  | Klapkový pohon 0..90°; spojitě řízený | KS | 1 | 0 |  |  |  | 0 |  | R-položka |  | 2
PP |  |  |  | Klapkový pohon 0..90°; spojitě řízený
VV
TS |  |  |  | Klapkový pohon 0..90°; spojitě řízenýPoznámka k položce: Poznámka k položce: Poznámka k položce: Klapkový pohon - 24Vac, 90°, 10Nm, spojitě řízený 0..10V, IP54; vč. uchycovacího třmenu, montáže a zapojení Poznámka k položce: Poznámka k položce: Poznámka k položce: Klapkový pohon - 24Vac, 90°, 10Nm, spojitě řízený 0..10V, IP54; vč. uchycovacího třmenu, montáže a zapojení Poznámka k položce: Poznámka k položce: Poznámka k položce: Klapkový pohon - 24Vac, 90°, 10Nm, spojitě řízený 0..10V, IP54; vč. uchycovacího třmenu, montáže a zapojení Poznámka k položce: Poznámka k položce: Poznámka k položce: Klapkový pohon - 24Vac, 90°, 10Nm, spojitě řízený 0..10V, IP54; vč. uchycovacího třmenu, montáže a zapojení
P | 24 | R16 |  | Měřič tepla a chladu; 0,6m3/h | KS | 7 | 0 |  |  |  | 0 |  | R-položka |  | 2
PP |  |  |  | Měřič tepla a chladu; 0,6m3/h
VV
TS |  |  |  | Měřič tepla a chladu; 0,6m3/hPoznámka k položce: Poznámka k položce: Poznámka k položce: Ultrazvukový měřič tepla a chladu v otopných systémech; bateriový ; kompaktní, s oddělitelným displejem a 2.čidlem na kabelu 1,5m; M-Bus rozhraní Poznámka k položce: Poznámka k položce: Poznámka k položce: Ultrazvukový měřič tepla a chladu v otopných systémech; bateriový ; kompaktní, s oddělitelným displejem a 2.čidlem na kabelu 1,5m; M-Bus rozhraní Poznámka k položce: Poznámka k položce: Poznámka k položce: Ultrazvukový měřič tepla a chladu v otopných systémech; bateriový ; kompaktní, s oddělitelným displejem a 2.čidlem na kabelu 1,5m; M-Bus rozhraní Poznámka k položce: Poznámka k položce: Poznámka k položce: Ultrazvukový měřič tepla a chladu v otopných systémech; bateriový ; kompaktní, s oddělitelným displejem a 2.čidlem na kabelu 1,5m; M-Bus rozhraní
P | 25 | R16a |  | Měřič tepla a chladu; 1,0m3/h | KS | 2 | 0 |  |  |  | 0 |  | R-položka |  | 2
PP |  |  |  | Měřič tepla a chladu; 1,0m3/h
VV
TS |  |  |  | Měřič tepla a chladu; 1,0m3/hPoznámka k položce: Poznámka k položce: Poznámka k položce: Ultrazvukový měřič tepla a chladu v otopných systémech; bateriový ; kompaktní, s oddělitelným displejem a 2.čidlem na kabelu 1,5m; M-Bus rozhraní Poznámka k položce: Poznámka k položce: Poznámka k položce: Ultrazvukový měřič tepla a chladu v otopných systémech; bateriový ; kompaktní, s oddělitelným displejem a 2.čidlem na kabelu 1,5m; M-Bus rozhraní Poznámka k položce: Poznámka k položce: Poznámka k položce: Ultrazvukový měřič tepla a chladu v otopných systémech; bateriový ; kompaktní, s oddělitelným displejem a 2.čidlem na kabelu 1,5m; M-Bus rozhraní Poznámka k položce: Poznámka k položce: Poznámka k položce: Ultrazvukový měřič tepla a chladu v otopných systémech; bateriový ; kompaktní, s oddělitelným displejem a 2.čidlem na kabelu 1,5m; M-Bus rozhraní
P | 26 | R17 |  | Měřič tepla a chladu; 1,5m3/h | KS | 1 | 0 |  |  |  | 0 |  | R-položka |  | 2
PP |  |  |  | Měřič tepla a chladu; 1,5m3/h
VV
TS |  |  |  | Měřič tepla a chladu; 1,5m3/hPoznámka k položce: Poznámka k položce: Poznámka k položce: Ultrazvukový měřič tepla a chladu v otopných systémech; bateriový ; kompaktní, s oddělitelným displejem a 2.čidlem na kabelu 1,5m; M-Bus rozhraní Poznámka k položce: Poznámka k položce: Poznámka k položce: Ultrazvukový měřič tepla a chladu v otopných systémech; bateriový ; kompaktní, s oddělitelným displejem a 2.čidlem na kabelu 1,5m; M-Bus rozhraní Poznámka k položce: Poznámka k položce: Poznámka k položce: Ultrazvukový měřič tepla a chladu v otopných systémech; bateriový ; kompaktní, s oddělitelným displejem a 2.čidlem na kabelu 1,5m; M-Bus rozhraní Poznámka k položce: Poznámka k položce: Poznámka k položce: Ultrazvukový měřič tepla a chladu v otopných systémech; bateriový ; kompaktní, s oddělitelným displejem a 2.čidlem na kabelu 1,5m; M-Bus rozhraní
P | 27 | R18 |  | Měřič tepla a chladu; 2,5m3/h | KS | 2 | 0 |  |  |  | 0 |  | R-položka |  | 2
PP |  |  |  | Měřič tepla a chladu; 2,5m3/h
VV
TS |  |  |  | Měřič tepla a chladu; 2,5m3/hPoznámka k položce: Poznámka k položce: Poznámka k položce: Ultrazvukový měřič tepla a chladu v otopných systémech; bateriový ; kompaktní, s oddělitelným displejem a 2.čidlem na kabelu 1,5m; M-Bus rozhraní Poznámka k položce: Poznámka k položce: Poznámka k položce: Ultrazvukový měřič tepla a chladu v otopných systémech; bateriový ; kompaktní, s oddělitelným displejem a 2.čidlem na kabelu 1,5m; M-Bus rozhraní Poznámka k položce: Poznámka k položce: Poznámka k položce: Ultrazvukový měřič tepla a chladu v otopných systémech; bateriový ; kompaktní, s oddělitelným displejem a 2.čidlem na kabelu 1,5m; M-Bus rozhraní Poznámka k položce: Poznámka k položce: Poznámka k položce: Ultrazvukový měřič tepla a chladu v otopných systémech; bateriový ; kompaktní, s oddělitelným displejem a 2.čidlem na kabelu 1,5m; M-Bus rozhraní
P | 29 | R20 |  | Měřič tepla a chladu; 6,0m3/h | KS | 1 | 0 |  |  |  | 0 |  | R-položka |  | 2
PP |  |  |  | Měřič tepla a chladu; 6,0m3/h
VV
TS |  |  |  | Měřič tepla a chladu; 6,0m3/hPoznámka k položce: Poznámka k položce: Poznámka k položce: Ultrazvukový měřič tepla a chladu v otopných systémech; bateriový ; kompaktní, s oddělitelným displejem a 2.čidlem na kabelu 1,5m; M-Bus rozhraní Poznámka k položce: Poznámka k položce: Poznámka k položce: Ultrazvukový měřič tepla a chladu v otopných systémech; bateriový ; kompaktní, s oddělitelným displejem a 2.čidlem na kabelu 1,5m; M-Bus rozhraní Poznámka k položce: Poznámka k položce: Poznámka k položce: Ultrazvukový měřič tepla a chladu v otopných systémech; bateriový ; kompaktní, s oddělitelným displejem a 2.čidlem na kabelu 1,5m; M-Bus rozhraní Poznámka k položce: Poznámka k položce: Poznámka k položce: Ultrazvukový měřič tepla a chladu v otopných systémech; bateriový ; kompaktní, s oddělitelným displejem a 2.čidlem na kabelu 1,5m; M-Bus rozhraní
P | 30 | R20.1 |  | Měřič tepla a chladu; 10,0m3/h | KS | 2 | 0 |  |  |  | 0 |  | R-položka |  | 2
PP |  |  |  | Měřič tepla a chladu; 10,0m3/h
VV
TS |  |  |  | Měřič tepla a chladu; 10,0m3/hPoznámka k položce: Poznámka k položce: Poznámka k položce: Ultrazvukový měřič tepla a chladu v otopných systémech; bateriový ; kompaktní, s oddělitelným displejem a 2.čidlem na kabelu 1,5m; M-Bus rozhraní Poznámka k položce: Poznámka k položce: Poznámka k položce: Ultrazvukový měřič tepla a chladu v otopných systémech; bateriový ; kompaktní, s oddělitelným displejem a 2.čidlem na kabelu 1,5m; M-Bus rozhraní Poznámka k položce: Poznámka k položce: Poznámka k položce: Ultrazvukový měřič tepla a chladu v otopných systémech; bateriový ; kompaktní, s oddělitelným displejem a 2.čidlem na kabelu 1,5m; M-Bus rozhraní Poznámka k položce: Poznámka k položce: Poznámka k položce: Ultrazvukový měřič tepla a chladu v otopných systémech; bateriový ; kompaktní, s oddělitelným displejem a 2.čidlem na kabelu 1,5m; M-Bus rozhraní
P | 33 | R23 |  | Měřič tepla a chladu; 40,0m3/h | KS | 3 | 0 |  |  |  | 0 |  | R-položka |  | 2
PP |  |  |  | Měřič tepla a chladu; 40,0m3/h
VV
TS |  |  |  | Měřič tepla a chladu; 40,0m3/hPoznámka k položce: Poznámka k položce: Poznámka k položce: Ultrazvukový měřič tepla a chladu v otopných systémech; bateriový ; měřící armatura s displejem a vyhodnocovací jednotkou; včetně sady měřících čidel s jímkou; M-Bus rozhraní Poznámka k položce: Poznámka k položce: Poznámka k položce: Ultrazvukový měřič tepla a chladu v otopných systémech; bateriový ; měřící armatura s displejem a vyhodnocovací jednotkou; včetně sady měřících čidel s jímkou; M-Bus rozhraní Poznámka k položce: Poznámka k položce: Poznámka k položce: Ultrazvukový měřič tepla a chladu v otopných systémech; bateriový ; měřící armatura s displejem a vyhodnocovací jednotkou; včetně sady měřících čidel s jímkou; M-Bus rozhraní Poznámka k položce: Poznámka k položce: Poznámka k položce: Ultrazvukový měřič tepla a chladu v otopných systémech; bateriový ; měřící armatura s displejem a vyhodnocovací jednotkou; včetně sady měřících čidel s jímkou; M-Bus rozhraní
P | 34 | R24 |  | Regulátor dif.tlaku pro detekci chodu ventilátoru a zanesení filtu | KS | 5 | 0 |  |  |  | 0 |  | R-položka |  | 2
PP |  |  |  | Regulátor dif.tlaku pro detekci chodu ventilátoru a zanesení filtu
VV
TS |  |  |  | Regulátor dif.tlaku pro detekci chodu ventilátoru a zanesení filtuPoznámka k položce: Poznámka k položce: Poznámka k položce: Diferenční tlakový spínač pro větrací a klimatizační zařízení, vč. upevnění a odběr.trubiček , 20..300Pa, 1P kontakt 250Vac/ 2A, IP54 Poznámka k položce: Poznámka k položce: Poznámka k položce: Diferenční tlakový spínač pro větrací a klimatizační zařízení, vč. upevnění a odběr.trubiček , 20..300Pa, 1P kontakt 250Vac/ 2A, IP54 Poznámka k položce: Poznámka k položce: Poznámka k položce: Diferenční tlakový spínač pro větrací a klimatizační zařízení, vč. upevnění a odběr.trubiček , 20..300Pa, 1P kontakt 250Vac/ 2A, IP54 Poznámka k položce: Poznámka k položce: Poznámka k položce: Diferenční tlakový spínač pro větrací a klimatizační zařízení, vč. upevnění a odběr.trubiček , 20..300Pa, 1P kontakt 250Vac/ 2A, IP54
P | 36 | R25 |  | Regulátor teploty kapilárový - mrazová ochrana | KS | 1 | 0 |  |  |  | 0 |  | R-položka |  | 2
PP |  |  |  | Regulátor teploty kapilárový - mrazová ochrana
VV
TS |  |  |  | Regulátor teploty kapilárový - mrazová ochranaPoznámka k položce: Poznámka k položce: Poznámka k položce: Regulátor teploty - mrazová ochrana vodního ohřívače, kapilára 6m upevněná na výměníku, zkušební smyčka, přepínací kontakt 230Vac/6A, IP30, vč. úchytek Poznámka k položce: Poznámka k položce: Poznámka k položce: Regulátor teploty - mrazová ochrana vodního ohřívače, kapilára 6m upevněná na výměníku, zkušební smyčka, přepínací kontakt 230Vac/6A, IP30, vč. úchytek Poznámka k položce: Poznámka k položce: Poznámka k položce: Regulátor teploty - mrazová ochrana vodního ohřívače, kapilára 6m upevněná na výměníku, zkušební smyčka, přepínací kontakt 230Vac/6A, IP30, vč. úchytek Poznámka k položce: Poznámka k položce: Poznámka k položce: Regulátor teploty - mrazová ochrana vodního ohřívače, kapilára 6m upevněná na výměníku, zkušební smyčka, přepínací kontakt 230Vac/6A, IP30, vč. úchytek
P | 47 | R30 |  | Regulační ventil trojcestný ; kvs=1,6; DN__; vč.pohonu | KS | 1 | 0 |  |  |  | 0 |  | R-položka |  | 2
PP |  |  |  | Regulační ventil trojcestný ; kvs=1,6; DN__; vč.pohonu
VV
TS |  |  |  | Regulační ventil trojcestný ; kvs=1,6; DN__; vč.pohonuPoznámka k položce: Poznámka k položce: Poznámka k položce: Ventil trojcestný závitový; Regulační ventil pro spojitou regulaci studené a teplé vody nebo vzduchu v uzavřených okruzích, PN10, teplota média -15 až 150°C, včetně pohonu SUT, 24V~ a šroubení~ Poznámka k položce: Poznámka k položce: Poznámka k položce: Ventil trojcestný závitový; Regulační ventil pro spojitou regulaci studené a teplé vody nebo vzduchu v uzavřených okruzích, PN10, teplota média -15 až 150°C, včetně pohonu SUT, 24V~ a šroubení~ Poznámka k položce: Poznámka k položce: Poznámka k položce: Ventil trojcestný závitový; Regulační ventil pro spojitou regulaci studené a teplé vody nebo vzduchu v uzavřených okruzích, PN10, teplota média -15 až 150°C, včetně pohonu SUT, 24V~ a šroubení~ Poznámka k položce: Poznámka k položce: Poznámka k položce: Ventil trojcestný závitový; Regulační ventil pro spojitou regulaci studené a teplé vody nebo vzduchu v uzavřených okruzích, PN10, teplota média -15 až 150°C, včetně pohonu SUT, 24V~ a šroubení~
P | 48 | R30.1 |  | Regulační ventil trojcestný ; kvs=2,5; DN__; vč.pohonu | KS | 1 | 0 |  |  |  | 0 |  | R-položka |  | 2
PP |  |  |  | Regulační ventil trojcestný ; kvs=2,5; DN__; vč.pohonu
VV
TS |  |  |  | Regulační ventil trojcestný ; kvs=2,5; DN__; vč.pohonuPoznámka k položce: Poznámka k položce: Poznámka k položce: Ventil trojcestný závitový; Regulační ventil pro spojitou regulaci studené a teplé vody nebo vzduchu v uzavřených okruzích, PN10, teplota média -15 až 150°C, včetně pohonu SUT, 24V~ a šroubení~ Poznámka k položce: Poznámka k položce: Poznámka k položce: Ventil trojcestný závitový; Regulační ventil pro spojitou regulaci studené a teplé vody nebo vzduchu v uzavřených okruzích, PN10, teplota média -15 až 150°C, včetně pohonu SUT, 24V~ a šroubení~ Poznámka k položce: Poznámka k položce: Poznámka k položce: Ventil trojcestný závitový; Regulační ventil pro spojitou regulaci studené a teplé vody nebo vzduchu v uzavřených okruzích, PN10, teplota média -15 až 150°C, včetně pohonu SUT, 24V~ a šroubení~ Poznámka k položce: Poznámka k položce: Poznámka k položce: Ventil trojcestný závitový; Regulační ventil pro spojitou regulaci studené a teplé vody nebo vzduchu v uzavřených okruzích, PN10, teplota média -15 až 150°C, včetně pohonu SUT, 24V~ a šroubení~
P | 50 | R32 |  | Regulační ventil trojcestný ; kvs=6,3; DN__; vč.pohonu | KS | 1 | 0 |  |  |  | 0 |  | R-položka |  | 2
PP |  |  |  | Regulační ventil trojcestný ; kvs=6,3; DN__; vč.pohonu
VV
TS |  |  |  | Regulační ventil trojcestný ; kvs=6,3; DN__; vč.pohonuPoznámka k položce: Poznámka k položce: Poznámka k položce: Ventil trojcestný závitový; Regulační ventil pro spojitou regulaci studené a teplé vody nebo vzduchu v uzavřených okruzích, PN10, teplota média -15 až 150°C, včetně pohonu SUT, 24V~ a šroubení~ Poznámka k položce: Poznámka k položce: Poznámka k položce: Ventil trojcestný závitový; Regulační ventil pro spojitou regulaci studené a teplé vody nebo vzduchu v uzavřených okruzích, PN10, teplota média -15 až 150°C, včetně pohonu SUT, 24V~ a šroubení~ Poznámka k položce: Poznámka k položce: Poznámka k položce: Ventil trojcestný závitový; Regulační ventil pro spojitou regulaci studené a teplé vody nebo vzduchu v uzavřených okruzích, PN10, teplota média -15 až 150°C, včetně pohonu SUT, 24V~ a šroubení~ Poznámka k položce: Poznámka k položce: Poznámka k položce: Ventil trojcestný závitový; Regulační ventil pro spojitou regulaci studené a teplé vody nebo vzduchu v uzavřených okruzích, PN10, teplota média -15 až 150°C, včetně pohonu SUT, 24V~ a šroubení~
P | 51 | R33 |  | Regulační ventil trojcestný ; kvs=10; DN__; vč.pohonu | KS | 2 | 0 |  |  |  | 0 |  | R-položka |  | 2
PP |  |  |  | Regulační ventil trojcestný ; kvs=10; DN__; vč.pohonu
VV
TS |  |  |  | Regulační ventil trojcestný ; kvs=10; DN__; vč.pohonuPoznámka k položce: Poznámka k položce: Poznámka k položce: Ventil trojcestný závitový; Regulační ventil pro spojitou regulaci studené a teplé vody nebo vzduchu v uzavřených okruzích, PN10, teplota média -15 až 150°C, včetně pohonu SUT, 24V~ a šroubení~ Poznámka k položce: Poznámka k položce: Poznámka k položce: Ventil trojcestný závitový; Regulační ventil pro spojitou regulaci studené a teplé vody nebo vzduchu v uzavřených okruzích, PN10, teplota média -15 až 150°C, včetně pohonu SUT, 24V~ a šroubení~ Poznámka k položce: Poznámka k položce: Poznámka k položce: Ventil trojcestný závitový; Regulační ventil pro spojitou regulaci studené a teplé vody nebo vzduchu v uzavřených okruzích, PN10, teplota média -15 až 150°C, včetně pohonu SUT, 24V~ a šroubení~ Poznámka k položce: Poznámka k položce: Poznámka k položce: Ventil trojcestný závitový; Regulační ventil pro spojitou regulaci studené a teplé vody nebo vzduchu v uzavřených okruzích, PN10, teplota média -15 až 150°C, včetně pohonu SUT, 24V~ a šroubení~
P | 53 | R35 |  | Regulační ventil trojcestný ; kvs=25; DN__; vč.pohonu | KS | 1 | 0 |  |  |  | 0 |  | R-položka |  | 2
PP |  |  |  | Regulační ventil trojcestný ; kvs=25; DN__; vč.pohonu
VV
TS |  |  |  | Regulační ventil trojcestný ; kvs=25; DN__; vč.pohonuPoznámka k položce: Poznámka k položce: Poznámka k položce: Ventil trojcestný závitový; Regulační ventil pro spojitou regulaci studené a teplé vody nebo vzduchu v uzavřených okruzích, PN10, teplota média -15 až 150°C, včetně pohonu SUT, 24V~ a šroubení~ Poznámka k položce: Poznámka k položce: Poznámka k položce: Ventil trojcestný závitový; Regulační ventil pro spojitou regulaci studené a teplé vody nebo vzduchu v uzavřených okruzích, PN10, teplota média -15 až 150°C, včetně pohonu SUT, 24V~ a šroubení~ Poznámka k položce: Poznámka k položce: Poznámka k položce: Ventil trojcestný závitový; Regulační ventil pro spojitou regulaci studené a teplé vody nebo vzduchu v uzavřených okruzích, PN10, teplota média -15 až 150°C, včetně pohonu SUT, 24V~ a šroubení~ Poznámka k položce: Poznámka k položce: Poznámka k položce: Ventil trojcestný závitový; Regulační ventil pro spojitou regulaci studené a teplé vody nebo vzduchu v uzavřených okruzích, PN10, teplota média -15 až 150°C, včetně pohonu SUT, 24V~ a šroubení~
P | 54 | R35a |  | Regulační ventil trojcestný ; kvs=30; DN__; vč.pohonu | KS | 1 | 0 |  |  |  | 0 |  | R-položka |  | 2
PP |  |  |  | Regulační ventil trojcestný ; kvs=30; DN__; vč.pohonu
VV
TS |  |  |  | Regulační ventil trojcestný ; kvs=30; DN__; vč.pohonuPoznámka k položce: Poznámka k položce: Poznámka k položce: Ventil trojcestný závitový; Regulační ventil pro spojitou regulaci studené a teplé vody nebo vzduchu v uzavřených okruzích, PN10, teplota média -15 až 150°C, včetně pohonu SUT, 24V~ a šroubení~ Poznámka k položce: Poznámka k položce: Poznámka k položce: Ventil trojcestný závitový; Regulační ventil pro spojitou regulaci studené a teplé vody nebo vzduchu v uzavřených okruzích, PN10, teplota média -15 až 150°C, včetně pohonu SUT, 24V~ a šroubení~ Poznámka k položce: Poznámka k položce: Poznámka k položce: Ventil trojcestný závitový; Regulační ventil pro spojitou regulaci studené a teplé vody nebo vzduchu v uzavřených okruzích, PN10, teplota média -15 až 150°C, včetně pohonu SUT, 24V~ a šroubení~ Poznámka k položce: Poznámka k položce: Poznámka k položce: Ventil trojcestný závitový; Regulační ventil pro spojitou regulaci studené a teplé vody nebo vzduchu v uzavřených okruzích, PN10, teplota média -15 až 150°C, včetně pohonu SUT, 24V~ a šroubení~
P | 56 | R37 |  | Servisní vypínač trojpólový; s pom.kontaktem; 3x10A | KS | 2 | 0 |  |  |  | 0 |  | R-položka |  | 2
PP |  |  |  | Servisní vypínač trojpólový; s pom.kontaktem; 3x10A
VV
TS |  |  |  | Servisní vypínač trojpólový; s pom.kontaktem; 3x10APoznámka k položce: Poznámka k položce: Poznámka k položce: Servisní vypínač 3x230/400V~;16A; s pomocným kontaktem 1Z/1R 250Vac/2A;IP44; montáž na povrch; vč. montáže a zapojení Poznámka k položce: Poznámka k položce: Poznámka k položce: Servisní vypínač 3x230/400V~;16A; s pomocným kontaktem 1Z/1R 250Vac/2A;IP44; montáž na povrch; vč. montáže a zapojení Poznámka k položce: Poznámka k položce: Poznámka k položce: Servisní vypínač 3x230/400V~;16A; s pomocným kontaktem 1Z/1R 250Vac/2A;IP44; montáž na povrch; vč. montáže a zapojení Poznámka k položce: Poznámka k položce: Poznámka k položce: Servisní vypínač 3x230/400V~;16A; s pomocným kontaktem 1Z/1R 250Vac/2A;IP44; montáž na povrch; vč. montáže a zapojení
P | 57 | R37a |  | Servisní vypínač trojpólový; s pom.kontaktem, 3x32A | KS | 2 | 0 |  |  |  | 0 |  | R-položka |  | 2
PP |  |  |  | Servisní vypínač trojpólový; s pom.kontaktem, 3x32A
VV
TS |  |  |  | Servisní vypínač trojpólový; s pom.kontaktem, 3x32APoznámka k položce: Poznámka k položce: Poznámka k položce: Servisní vypínač 3x230/400V~;32A; s pomocným kontaktem 1Z/1R 250Vac/2A;IP44; montáž na povrch; vč. montáže a zapojení Poznámka k položce: Poznámka k položce: Poznámka k položce: Servisní vypínač 3x230/400V~;32A; s pomocným kontaktem 1Z/1R 250Vac/2A;IP44; montáž na povrch; vč. montáže a zapojení Poznámka k položce: Poznámka k položce: Poznámka k položce: Servisní vypínač 3x230/400V~;32A; s pomocným kontaktem 1Z/1R 250Vac/2A;IP44; montáž na povrch; vč. montáže a zapojení Poznámka k položce: Poznámka k položce: Poznámka k položce: Servisní vypínač 3x230/400V~;32A; s pomocným kontaktem 1Z/1R 250Vac/2A;IP44; montáž na povrch; vč. montáže a zapojení
P | 58 | R38 |  | topný kabel pro 2x potrubí DN150 délky 47m | KS | 1 | 0 |  |  |  | 0 |  | R-položka |  | 2
PP |  |  |  | topný kabel pro 2x potrubí DN150 délky 47m
VV
TS |  |  |  | topný kabel pro 2x potrubí DN150 délky 47mPoznámka k položce: Poznámka k položce: Poznámka k položce: samoregulační topný kabel 10W/m v délce 27m, pro ochranu potrubí proti zamrznutí Poznámka k položce: Poznámka k položce: Poznámka k položce: samoregulační topný kabel 10W/m v délce 27m, pro ochranu potrubí proti zamrznutí Poznámka k položce: Poznámka k položce: Poznámka k položce: samoregulační topný kabel 10W/m v délce 27m, pro ochranu potrubí proti zamrznutí Poznámka k položce: Poznámka k položce: Poznámka k položce: samoregulační topný kabel 10W/m v délce 27m, pro ochranu potrubí proti zamrznutí
P | 59 | R39 |  | Připojení cizího zařízení s kom.linkou M-BUS | KS | 17 | 0 |  |  |  | 0 |  | R-položka |  | 2
PP |  |  |  | Připojení cizího zařízení s kom.linkou M-BUS
VV
TS |  |  |  | Připojení cizího zařízení s kom.linkou M-BUSPoznámka k položce: Poznámka k položce: Poznámka k položce: Připojení cizího zařízení s kom.linkou M-BUS Poznámka k položce: Poznámka k položce: Poznámka k položce: Připojení cizího zařízení s kom.linkou M-BUS Poznámka k položce: Poznámka k položce: Poznámka k položce: Připojení cizího zařízení s kom.linkou M-BUS Poznámka k položce: Poznámka k položce: Poznámka k položce: Připojení cizího zařízení s kom.linkou M-BUS
P | 60 | R40 |  | Připojení motoru čerpadla, 1x230V;do 0,5kW; | KS | 9 | 0 |  |  |  | 0 |  | R-položka |  | 2
PP |  |  |  | Připojení motoru čerpadla, 1x230V;do 0,5kW;
VV
TS |  |  |  | Připojení motoru čerpadla, 1x230V;do 0,5kW;Poznámka k položce: Poznámka k položce: Poznámka k položce: Připojení motoru čerpadla, 1x230V;do 0,5kW; signál vypnutí, napájení, ovládání, signál chod/porucha Poznámka k položce: Poznámka k položce: Poznámka k položce: Připojení motoru čerpadla, 1x230V;do 0,5kW; signál vypnutí, napájení, ovládání, signál chod/porucha Poznámka k položce: Poznámka k položce: Poznámka k položce: Připojení motoru čerpadla, 1x230V;do 0,5kW; signál vypnutí, napájení, ovládání, signál chod/porucha Poznámka k položce: Poznámka k položce: Poznámka k položce: Připojení motoru čerpadla, 1x230V;do 0,5kW; signál vypnutí, napájení, ovládání, signál chod/porucha
P | 61 | R41 |  | Připojení motoru čerpadla, 3x230/400V; 22kW; s EC/Frekv.měničem | KS | 2 | 0 |  |  |  | 0 |  | R-položka |  | 2
PP |  |  |  | Připojení motoru čerpadla, 3x230/400V; 22kW; s EC/Frekv.měničem
VV
TS |  |  |  | Připojení motoru čerpadla, 3x230/400V; 22kW; s EC/Frekv.měničemPoznámka k položce: Poznámka k položce: Poznámka k položce: Připojení motoru ventilátoru, 230V;do 2,2kW; napájení, ovládání, signál chod/porucha Poznámka k položce: Poznámka k položce: Poznámka k položce: Připojení motoru ventilátoru, 230V;do 2,2kW; napájení, ovládání, signál chod/porucha Poznámka k položce: Poznámka k položce: Poznámka k položce: Připojení motoru ventilátoru, 230V;do 2,2kW; napájení, ovládání, signál chod/porucha Poznámka k položce: Poznámka k položce: Poznámka k položce: Připojení motoru ventilátoru, 230V;do 2,2kW; napájení, ovládání, signál chod/porucha
P | 62 | R42a |  | Připojení motoru ventilátoru/čerpadla, 3x230/400V;do 5kW; s EC/Frekv.měničem | KS | 7 | 0 |  |  |  | 0 |  | R-položka |  | 2
PP |  |  |  | Připojení motoru ventilátoru/čerpadla, 3x230/400V;do 5kW; s EC/Frekv.měničem
VV
TS |  |  |  | Připojení motoru ventilátoru/čerpadla, 3x230/400V;do 5kW; s EC/Frekv.měničemPoznámka k položce: Poznámka k položce: Poznámka k položce: Připojení motoru čerpadla/ventilátoru, 3x230/400V;do 5kW; s EC/Ffrekv.měničem; napájení, ovládání, signál chod/porucha, signál vypnutí servis.vypínače. FM je součástí dodávky RTCH/VZT Poznámka k položce: Poznámka k položce: Poznámka k položce: Připojení motoru čerpadla/ventilátoru, 3x230/400V;do 5kW; s EC/Ffrekv.měničem; napájení, ovládání, signál chod/porucha, signál vypnutí servis.vypínače. FM je součástí dodávky RTCH/VZT Poznámka k položce: Poznámka k položce: Poznámka k položce: Připojení motoru čerpadla/ventilátoru, 3x230/400V;do 5kW; s EC/Ffrekv.měničem; napájení, ovládání, signál chod/porucha, signál vypnutí servis.vypínače. FM je součástí dodávky RTCH/VZT Poznámka k položce: Poznámka k položce: Poznámka k položce: Připojení motoru čerpadla/ventilátoru, 3x230/400V;do 5kW; s EC/Ffrekv.měničem; napájení, ovládání, signál chod/porucha, signál vypnutí servis.vypínače. FM je součástí dodávky RTCH/VZT
P | 64 | R44 |  | Připojení bezpot.kontaktu (chod/porucha) do systému MaR (sum.porucha SPLIT,Dv.clona,…) | KS | 23 | 0 |  |  |  | 0 |  | R-položka |  | 2
PP |  |  |  | Připojení bezpot.kontaktu (chod/porucha) do systému MaR (sum.porucha SPLIT,Dv.clona,…)
VV
TS |  |  |  | Připojení bezpot.kontaktu (chod/porucha) do systému MaR (sum.porucha SPLIT,Dv.clona,…)Poznámka k položce: Poznámka k položce: Poznámka k položce: Připojení bezpot. signalizačního kontaktu na svorkách zařízení TZB Poznámka k položce: Poznámka k položce: Poznámka k položce: Připojení bezpot. signalizačního kontaktu na svorkách zařízení TZB Poznámka k položce: Poznámka k položce: Poznámka k položce: Připojení bezpot. signalizačního kontaktu na svorkách zařízení TZB Poznámka k položce: Poznámka k položce: Poznámka k položce: Připojení bezpot. signalizačního kontaktu na svorkách zařízení TZB
P | 65 | R55128080 |  | Mezipřírubová klapka DN150 pro okruhy vytápění a chlazení -10..+90`C; s elektrickým pohonem 230V~; 3P; IP67 - zapojení pohonu klapky do ŘS chladící jednotky kl | KS | 2 | 0 |  |  |  | 0 |  | R-položka |  | 2
PP |  |  |  | Mezipřírubová klapka DN150 pro okruhy vytápění a chlazení -10..+90`C; s elektrickým pohonem 230V~; 3P; IP67 - zapojení pohonu klapky do ŘS chladící jednotky klapka s pohonem je součástí dodávky profe
VV
TS |  |  |  | Mezipřírubová klapka DN150 pro okruhy vytápění a chlazení -10..+90`C; s elektrickým pohonem 230V~; 3P; IP67 - zapojení pohonu klapky do ŘS chladící jednotky klapka s pohonem je součástí dodávky profeMezipřírubová klapka DN150 pro okruhy vytápění a chlazení -10..+90`C; s elektrickým pohonem 230V~; 3P; IP67 - zapojení pohonu klapky do ŘS chladící jednotky klapka s pohonem je součástí dodávky profese RTCH Mezipřírubová klapka DN150 pro okruhy vytápění a chlazení -10..+90`C; s elektrickým pohonem 230V~; 3P; IP67 - zapojení pohonu klapky do ŘS chladící jednotky klapka s pohonem je součástí dodávky profese RTCH Mezipřírubová klapka DN150 pro okruhy vytápění a chlazení -10..+90`C; s elektrickým pohonem 230V~; 3P; IP67 - zapojení pohonu klapky do ŘS chladící jednotky klapka s pohonem je součástí dodávky profese RTCH Mezipřírubová klapka DN150 pro okruhy vytápění a chlazení -10..+90`C; s elektrickým pohonem 230V~; 3P; IP67 - zapojení pohonu klapky do ŘS chladící jednotky klapka s pohonem je součástí dodávky profese RTCH
SD |  | D4 |  | Kabely a trasy
P | 66 | 34111254 |  | kabel silový oheň retardující bezhalogenový bez funkční schopnosti při požáru jádro Cu 0,6/1kV (N2XH) 2x1,5mm2 | M | 2206 | 0 |  |  |  | 0 |  | CS ÚRS 2024 01 |  | 2
PP |  |  |  | kabel silový oheň retardující bezhalogenový bez funkční schopnosti při požáru jádro Cu 0,6/1kV (N2XH) 2x1,5mm2
VV
TS |  |  |  | kabel silový oheň retardující bezhalogenový bez funkční schopnosti při požáru jádro Cu 0,6/1kV (N2XH) 2x1,5mm2Poznámka k položce: Poznámka k položce: N2XH, průměr kabelu 11,5mm Poznámka k položce: Poznámka k položce: N2XH, průměr kabelu 11,5mm Poznámka k položce: Poznámka k položce: N2XH, průměr kabelu 11,5mm Poznámka k položce: Poznámka k položce: N2XH, průměr kabelu 11,5mm
P | 67 | 34111123 |  | kabel silový oheň retardující bezhalogenový bez funkční schopnosti při požáru třída reakce na oheň B2cas1d1a1 jádro Cu 0,6/1kV (1-CXKH-R B2) 3x1,5mm2 | M | 138 | 0 |  |  |  | 0 |  | CS ÚRS 2024 01 |  | 2
PP |  |  |  | kabel silový oheň retardující bezhalogenový bez funkční schopnosti při požáru třída reakce na oheň B2cas1d1a1 jádro Cu 0,6/1kV (1-CXKH-R B2) 3x1,5mm2
VV
TS |  |  |  | kabel silový oheň retardující bezhalogenový bez funkční schopnosti při požáru třída reakce na oheň B2cas1d1a1 jádro Cu 0,6/1kV (1-CXKH-R B2) 3x1,5mm2Poznámka k položce: Poznámka k položce: 1-CXKH-R B2 B2cas1d1a1, průměr kabelu 10,2mm Poznámka k položce: Poznámka k položce: 1-CXKH-R B2 B2cas1d1a1, průměr kabelu 10,2mm Poznámka k položce: Poznámka k položce: 1-CXKH-R B2 B2cas1d1a1, průměr kabelu 10,2mm Poznámka k položce: Poznámka k položce: 1-CXKH-R B2 B2cas1d1a1, průměr kabelu 10,2mm
P | 68 | 34143189 |  | kabel ovládací flexibilní stíněný Cu opletením jádro Cu lanované izolace PVC plášť PVC 300/500V (CMFM) 4x1,50mm2 | M | 4 | 0 |  |  |  | 0 |  | CS ÚRS 2024 01 |  | 2
PP |  |  |  | kabel ovládací flexibilní stíněný Cu opletením jádro Cu lanované izolace PVC plášť PVC 300/500V (CMFM) 4x1,50mm2
VV
TS |  |  |  | kabel ovládací flexibilní stíněný Cu opletením jádro Cu lanované izolace PVC plášť PVC 300/500V (CMFM) 4x1,50mm2Poznámka k položce: Poznámka k položce: CMFM, průměr kabelu 8,3mm Poznámka k položce: Poznámka k položce: CMFM, průměr kabelu 8,3mm Poznámka k položce: Poznámka k položce: CMFM, průměr kabelu 8,3mm Poznámka k položce: Poznámka k položce: CMFM, průměr kabelu 8,3mm
P | 69 | 34111162 |  | kabel silový oheň retardující bezhalogenový bez funkční schopnosti při požáru třída reakce na oheň B2cas1d1a1 jádro Cu 0,6/1kV (1-CXKH-R B2) 5x1,5mm2 | M | 104 | 0 |  |  |  | 0 |  | CS ÚRS 2024 01 |  | 2
PP |  |  |  | kabel silový oheň retardující bezhalogenový bez funkční schopnosti při požáru třída reakce na oheň B2cas1d1a1 jádro Cu 0,6/1kV (1-CXKH-R B2) 5x1,5mm2
VV
TS |  |  |  | kabel silový oheň retardující bezhalogenový bez funkční schopnosti při požáru třída reakce na oheň B2cas1d1a1 jádro Cu 0,6/1kV (1-CXKH-R B2) 5x1,5mm2Poznámka k položce: Poznámka k položce: 1-CXKH-R B2 B2cas1d1a1, průměr kabelu 11,9mm Poznámka k položce: Poznámka k položce: 1-CXKH-R B2 B2cas1d1a1, průměr kabelu 11,9mm Poznámka k položce: Poznámka k položce: 1-CXKH-R B2 B2cas1d1a1, průměr kabelu 11,9mm Poznámka k položce: Poznámka k položce: 1-CXKH-R B2 B2cas1d1a1, průměr kabelu 11,9mm
P | 70 | 34111177 |  | kabel silový oheň retardující bezhalogenový bez funkční schopnosti při požáru třída reakce na oheň B2cas1d1a1 jádro Cu 0,6/1kV (1-CXKH-R B2) 7x1,5mm2 | M | 611 | 0 |  |  |  | 0 |  | CS ÚRS 2024 01 |  | 2
PP |  |  |  | kabel silový oheň retardující bezhalogenový bez funkční schopnosti při požáru třída reakce na oheň B2cas1d1a1 jádro Cu 0,6/1kV (1-CXKH-R B2) 7x1,5mm2
VV
TS |  |  |  | kabel silový oheň retardující bezhalogenový bez funkční schopnosti při požáru třída reakce na oheň B2cas1d1a1 jádro Cu 0,6/1kV (1-CXKH-R B2) 7x1,5mm2Poznámka k položce: Poznámka k položce: 1-CXKH-R B2 B2cas1d1a1, průměr kabelu 12,9mm Poznámka k položce: Poznámka k položce: 1-CXKH-R B2 B2cas1d1a1, průměr kabelu 12,9mm Poznámka k položce: Poznámka k položce: 1-CXKH-R B2 B2cas1d1a1, průměr kabelu 12,9mm Poznámka k položce: Poznámka k položce: 1-CXKH-R B2 B2cas1d1a1, průměr kabelu 12,9mm
P | 71 | PKB.727018 |  | PRAFlaSafe X-J 4x6 RE | KM | 0.02 | 0 |  |  |  | 0 |  | R-položka |  | 2
PP |  |  |  | PRAFlaSafe X-J 4x6 RE
VV
TS |  |  |  | PRAFlaSafe X-J 4x6 REPRAFlaSafe X-J 4x6 RE PRAFlaSafe X-J 4x6 RE PRAFlaSafe X-J 4x6 RE PRAFlaSafe X-J 4x6 RE
P | 72 | PKB.723686 |  | PRAFlaCom F 1x2x0,8 | KM | 3.475 | 0 |  |  |  | 0 |  | R-položka |  | 2
PP |  |  |  | PRAFlaCom F 1x2x0,8
VV
TS |  |  |  | PRAFlaCom F 1x2x0,8PRAFlaCom F 1x2x0,8 PRAFlaCom F 1x2x0,8 PRAFlaCom F 1x2x0,8 PRAFlaCom F 1x2x0,8
P | 73 | PKB.724232 |  | PRAFlaCom F 2x2x0,8 | KM | 4.278 | 0 |  |  |  | 0 |  | R-položka |  | 2
PP |  |  |  | PRAFlaCom F 2x2x0,8
VV
TS |  |  |  | PRAFlaCom F 2x2x0,8PRAFlaCom F 2x2x0,8 PRAFlaCom F 2x2x0,8 PRAFlaCom F 2x2x0,8 PRAFlaCom F 2x2x0,8
P | 74 | PKB.723688 |  | PRAFlaCom F 3x2x0,8 | KM | 0.088 | 0 |  |  |  | 0 |  | R-položka |  | 2
PP |  |  |  | PRAFlaCom F 3x2x0,8
VV
TS |  |  |  | PRAFlaCom F 3x2x0,8PRAFlaCom F 3x2x0,8 PRAFlaCom F 3x2x0,8 PRAFlaCom F 3x2x0,8 PRAFlaCom F 3x2x0,8
P | 75 | 741122201 |  | Montáž kabel Cu plný kulatý žíla 2x1,5 až 6 mm2 uložený volně (např. CYKY) | M | 1456 | 0 |  |  |  | 0 |  | CS ÚRS 2024 01 |  | 2
PP |  |  |  | Montáž kabel Cu plný kulatý žíla 2x1,5 až 6 mm2 uložený volně (např. CYKY)
VV
TS |  |  |  | Montáž kabel Cu plný kulatý žíla 2x1,5 až 6 mm2 uložený volně (např. CYKY)Montáž kabelů měděných bez ukončení uložených volně nebo v liště plných kulatých (např. CYKY) počtu a průřezu žil 2x1,5 až 6 mm2 https://podminky.urs.cz/item/CS_URS_2024_01/741122201 Montáž kabelů měděných bez ukončení uložených volně nebo v liště plných kulatých (např. CYKY) počtu a průřezu žil 2x1,5 až 6 mm2 https://podminky.urs.cz/item/CS_URS_2024_01/741122201 Montáž kabelů měděných bez ukončení uložených volně nebo v liště plných kulatých (např. CYKY) počtu a průřezu žil 2x1,5 až 6 mm2 https://podminky.urs.cz/item/CS_URS_2024_01/741122201 Montáž kabelů měděných bez ukončení uložených volně nebo v liště plných kulatých (např. CYKY) počtu a průřezu žil 2x1,5 až 6 mm2 https://podminky.urs.cz/item/CS_URS_2024_01/741122201
P | 76 | 741122011 |  | Montáž kabel Cu bez ukončení uložený pod omítku plný kulatý 2x1,5 až 2,5 mm2 (např. CYKY) | M | 728 | 0 |  |  |  | 0 |  | CS ÚRS 2024 01 |  | 2
PP |  |  |  | Montáž kabel Cu bez ukončení uložený pod omítku plný kulatý 2x1,5 až 2,5 mm2 (např. CYKY)
VV
TS |  |  |  | Montáž kabel Cu bez ukončení uložený pod omítku plný kulatý 2x1,5 až 2,5 mm2 (např. CYKY)Montáž kabelů měděných bez ukončení uložených pod omítku plných kulatých (např. CYKY), počtu a průřezu žil 2x1,5 až 2,5 mm2 https://podminky.urs.cz/item/CS_URS_2024_01/741122011 Montáž kabelů měděných bez ukončení uložených pod omítku plných kulatých (např. CYKY), počtu a průřezu žil 2x1,5 až 2,5 mm2 https://podminky.urs.cz/item/CS_URS_2024_01/741122011 Montáž kabelů měděných bez ukončení uložených pod omítku plných kulatých (např. CYKY), počtu a průřezu žil 2x1,5 až 2,5 mm2 https://podminky.urs.cz/item/CS_URS_2024_01/741122011 Montáž kabelů měděných bez ukončení uložených pod omítku plných kulatých (např. CYKY), počtu a průřezu žil 2x1,5 až 2,5 mm2 https://podminky.urs.cz/item/CS_URS_2024_01/741122011
P | 77 | 741122211 |  | Montáž kabel Cu plný kulatý žíla 3x1,5 až 6 mm2 uložený volně (např. CYKY) | M | 138 | 0 |  |  |  | 0 |  | CS ÚRS 2024 01 |  | 2
PP |  |  |  | Montáž kabel Cu plný kulatý žíla 3x1,5 až 6 mm2 uložený volně (např. CYKY)
VV
TS |  |  |  | Montáž kabel Cu plný kulatý žíla 3x1,5 až 6 mm2 uložený volně (např. CYKY)Montáž kabelů měděných bez ukončení uložených volně nebo v liště plných kulatých (např. CYKY) počtu a průřezu žil 3x1,5 až 6 mm2 https://podminky.urs.cz/item/CS_URS_2024_01/741122211 Montáž kabelů měděných bez ukončení uložených volně nebo v liště plných kulatých (např. CYKY) počtu a průřezu žil 3x1,5 až 6 mm2 https://podminky.urs.cz/item/CS_URS_2024_01/741122211 Montáž kabelů měděných bez ukončení uložených volně nebo v liště plných kulatých (např. CYKY) počtu a průřezu žil 3x1,5 až 6 mm2 https://podminky.urs.cz/item/CS_URS_2024_01/741122211 Montáž kabelů měděných bez ukončení uložených volně nebo v liště plných kulatých (např. CYKY) počtu a průřezu žil 3x1,5 až 6 mm2 https://podminky.urs.cz/item/CS_URS_2024_01/741122211
P | 78 | 741122231 |  | Montáž kabel Cu plný kulatý žíla 5x1,5 až 2,5 mm2 uložený volně (např. CYKY) | M | 104 | 0 |  |  |  | 0 |  | CS ÚRS 2024 01 |  | 2
PP |  |  |  | Montáž kabel Cu plný kulatý žíla 5x1,5 až 2,5 mm2 uložený volně (např. CYKY)
VV
TS |  |  |  | Montáž kabel Cu plný kulatý žíla 5x1,5 až 2,5 mm2 uložený volně (např. CYKY)Montáž kabelů měděných bez ukončení uložených volně nebo v liště plných kulatých (např. CYKY) počtu a průřezu žil 5x1,5 až 2,5 mm2 https://podminky.urs.cz/item/CS_URS_2024_01/741122231 Montáž kabelů měděných bez ukončení uložených volně nebo v liště plných kulatých (např. CYKY) počtu a průřezu žil 5x1,5 až 2,5 mm2 https://podminky.urs.cz/item/CS_URS_2024_01/741122231 Montáž kabelů měděných bez ukončení uložených volně nebo v liště plných kulatých (např. CYKY) počtu a průřezu žil 5x1,5 až 2,5 mm2 https://podminky.urs.cz/item/CS_URS_2024_01/741122231 Montáž kabelů měděných bez ukončení uložených volně nebo v liště plných kulatých (např. CYKY) počtu a průřezu žil 5x1,5 až 2,5 mm2 https://podminky.urs.cz/item/CS_URS_2024_01/741122231
P | 79 | 210813071 |  | Montáž kabelu Cu plného nebo laněného do 1 kV žíly 7x1,5 až 2,5 mm2 (např. CYKY) bez ukončení uloženého pevně | M | 611 | 0 |  |  |  | 0 |  | CS ÚRS 2024 01 |  | 2
PP |  |  |  | Montáž kabelu Cu plného nebo laněného do 1 kV žíly 7x1,5 až 2,5 mm2 (např. CYKY) bez ukončení uloženého pevně
VV
TS |  |  |  | Montáž kabelu Cu plného nebo laněného do 1 kV žíly 7x1,5 až 2,5 mm2 (např. CYKY) bez ukončení uloženého pevněMontáž izolovaných kabelů měděných do 1 kV bez ukončení plných nebo laněných kulatých (např. CYKY, CHKE-R) uložených pevně počtu a průřezu žil 7x1,5 až 2,5 mm2 https://podminky.urs.cz/item/CS_URS_2024_01/210813071 Montáž izolovaných kabelů měděných do 1 kV bez ukončení plných nebo laněných kulatých (např. CYKY, CHKE-R) uložených pevně počtu a průřezu žil 7x1,5 až 2,5 mm2 https://podminky.urs.cz/item/CS_URS_2024_01/210813071 Montáž izolovaných kabelů měděných do 1 kV bez ukončení plných nebo laněných kulatých (např. CYKY, CHKE-R) uložených pevně počtu a průřezu žil 7x1,5 až 2,5 mm2 https://podminky.urs.cz/item/CS_URS_2024_01/210813071 Montáž izolovaných kabelů měděných do 1 kV bez ukončení plných nebo laněných kulatých (např. CYKY, CHKE-R) uložených pevně počtu a průřezu žil 7x1,5 až 2,5 mm2 https://podminky.urs.cz/item/CS_URS_2024_01/210813071
P | 80 | 742121001 |  | Montáž kabelů sdělovacích pro vnitřní rozvody do 15 žil | M | 7861 | 0 |  |  |  | 0 |  | CS ÚRS 2024 01 |  | 2
PP |  |  |  | Montáž kabelů sdělovacích pro vnitřní rozvody do 15 žil
VV
TS |  |  |  | Montáž kabelů sdělovacích pro vnitřní rozvody do 15 žilMontáž kabelů sdělovacích pro vnitřní rozvody počtu žil do 15 https://podminky.urs.cz/item/CS_URS_2024_01/742121001 Montáž kabelů sdělovacích pro vnitřní rozvody počtu žil do 15 https://podminky.urs.cz/item/CS_URS_2024_01/742121001 Montáž kabelů sdělovacích pro vnitřní rozvody počtu žil do 15 https://podminky.urs.cz/item/CS_URS_2024_01/742121001 Montáž kabelů sdělovacích pro vnitřní rozvody počtu žil do 15 https://podminky.urs.cz/item/CS_URS_2024_01/742121001
P | 81 | 34575491 |  | žlab kabelový pozinkovaný 2m/ks 50x62 | M | 20 | 0 |  |  |  | 0 |  | CS ÚRS 2024 01 |  | 2
PP |  |  |  | žlab kabelový pozinkovaný 2m/ks 50x62
VV
TS |  |  |  | žlab kabelový pozinkovaný 2m/ks 50x62žlab kabelový pozinkovaný 2m/ks 50x62 žlab kabelový pozinkovaný 2m/ks 50x62 žlab kabelový pozinkovaný 2m/ks 50x62 žlab kabelový pozinkovaný 2m/ks 50x62
P | 82 | 34575492 |  | žlab kabelový pozinkovaný 2m/ks 50x125 | M | 26 | 0 |  |  |  | 0 |  | CS ÚRS 2024 01 |  | 2
PP |  |  |  | žlab kabelový pozinkovaný 2m/ks 50x125
VV
TS |  |  |  | žlab kabelový pozinkovaný 2m/ks 50x125žlab kabelový pozinkovaný 2m/ks 50x125 žlab kabelový pozinkovaný 2m/ks 50x125 žlab kabelový pozinkovaný 2m/ks 50x125 žlab kabelový pozinkovaný 2m/ks 50x125
P | 83 | 34575494 |  | žlab kabelový pozinkovaný 2m/ks 50x250 | M | 3 | 0 |  |  |  | 0 |  | CS ÚRS 2024 01 |  | 2
PP |  |  |  | žlab kabelový pozinkovaný 2m/ks 50x250
VV
TS |  |  |  | žlab kabelový pozinkovaný 2m/ks 50x250žlab kabelový pozinkovaný 2m/ks 50x250 žlab kabelový pozinkovaný 2m/ks 50x250 žlab kabelový pozinkovaný 2m/ks 50x250 žlab kabelový pozinkovaný 2m/ks 50x250
P | 84 | 34575002 |  | víko žlabu pozinkované 2m/ks š 62mm | M | 20 | 0 |  |  |  | 0 |  | CS ÚRS 2024 01 |  | 2
PP |  |  |  | víko žlabu pozinkované 2m/ks š 62mm
VV
TS |  |  |  | víko žlabu pozinkované 2m/ks š 62mmvíko žlabu pozinkované 2m/ks š 62mm víko žlabu pozinkované 2m/ks š 62mm víko žlabu pozinkované 2m/ks š 62mm víko žlabu pozinkované 2m/ks š 62mm
P | 85 | 34575003 |  | víko žlabu pozinkované 2m/ks š 125mm | M | 26 | 0 |  |  |  | 0 |  | CS ÚRS 2024 01 |  | 2
PP |  |  |  | víko žlabu pozinkované 2m/ks š 125mm
VV
TS |  |  |  | víko žlabu pozinkované 2m/ks š 125mmvíko žlabu pozinkované 2m/ks š 125mm víko žlabu pozinkované 2m/ks š 125mm víko žlabu pozinkované 2m/ks š 125mm víko žlabu pozinkované 2m/ks š 125mm
P | 86 | 34575004 |  | víko žlabu pozinkované 2m/ks š 250mm | M | 3 | 0 |  |  |  | 0 |  | CS ÚRS 2024 01 |  | 2
PP |  |  |  | víko žlabu pozinkované 2m/ks š 250mm
VV
TS |  |  |  | víko žlabu pozinkované 2m/ks š 250mmvíko žlabu pozinkované 2m/ks š 250mm víko žlabu pozinkované 2m/ks š 250mm víko žlabu pozinkované 2m/ks š 250mm víko žlabu pozinkované 2m/ks š 250mm
P | 87 | R15441042.1 |  | konzola nosného roštu A60 pozink | KUS | 22 | 0 |  |  |  | 0 |  | CS ÚRS 2024 01 |  | 2
PP |  |  |  | konzola nosného roštu A60 pozink
VV
TS |  |  |  | konzola nosného roštu A60 pozinkkonzola nosného roštu A60 pozink konzola nosného roštu A60 pozink konzola nosného roštu A60 pozink konzola nosného roštu A60 pozink
P | 88 | R15441045.1 |  | konzola nosného roštu A120 pozink | KUS | 28 | 0 |  |  |  | 0 |  | CS ÚRS 2024 01 |  | 2
PP |  |  |  | konzola nosného roštu A120 pozink
VV
TS |  |  |  | konzola nosného roštu A120 pozinkkonzola nosného roštu A120 pozink konzola nosného roštu A120 pozink konzola nosného roštu A120 pozink konzola nosného roštu A120 pozink
P | 89 | R15441057.1 |  | konzola nosného roštu A250 pozink | KUS | 6 | 0 |  |  |  | 0 |  | CS ÚRS 2024 01 |  | 2
PP |  |  |  | konzola nosného roštu A250 pozink
VV
TS |  |  |  | konzola nosného roštu A250 pozinkkonzola nosného roštu A250 pozink konzola nosného roštu A250 pozink konzola nosného roštu A250 pozink konzola nosného roštu A250 pozink
P | 90 | 767491001 |  | Montáž konzol roštu fasád a stěn do zdiva nebo lehčeného betonu tvaru "A" pro uchycení vodorovného profilu roštu | KUS | 56 | 0 |  |  |  | 0 |  | CS ÚRS 2024 01 |  | 2
PP |  |  |  | Montáž konzol roštu fasád a stěn do zdiva nebo lehčeného betonu tvaru "A" pro uchycení vodorovného profilu roštu
VV
TS |  |  |  | Montáž konzol roštu fasád a stěn do zdiva nebo lehčeného betonu tvaru 'A' pro uchycení vodorovného profilu roštuMontáž nosného roštu fasád a stěn konzol kovových tvaru 'A' pro uchycení vodorovného profilu roštu, kotvených do zdiva nebo lehčeného betonu https://podminky.urs.cz/item/CS_URS_2024_01/767491001 Montáž nosného roštu fasád a stěn konzol kovových tvaru 'A' pro uchycení vodorovného profilu roštu, kotvených do zdiva nebo lehčeného betonu https://podminky.urs.cz/item/CS_URS_2024_01/767491001 Montáž nosného roštu fasád a stěn konzol kovových tvaru 'A' pro uchycení vodorovného profilu roštu, kotvených do zdiva nebo lehčeného betonu https://podminky.urs.cz/item/CS_URS_2024_01/767491001 Montáž nosného roštu fasád a stěn konzol kovových tvaru 'A' pro uchycení vodorovného profilu roštu, kotvených do zdiva nebo lehčeného betonu https://podminky.urs.cz/item/CS_URS_2024_01/767491001
P | 91 | 742110102 |  | Montáž kabelového žlabu pro slaboproud šířky do 150 mm | M | 46 | 0 |  |  |  | 0 |  | CS ÚRS 2024 01 |  | 2
PP |  |  |  | Montáž kabelového žlabu pro slaboproud šířky do 150 mm
VV
TS |  |  |  | Montáž kabelového žlabu pro slaboproud šířky do 150 mmMontáž kabelového žlabu šířky do 150 mm https://podminky.urs.cz/item/CS_URS_2024_01/742110102 Montáž kabelového žlabu šířky do 150 mm https://podminky.urs.cz/item/CS_URS_2024_01/742110102 Montáž kabelového žlabu šířky do 150 mm https://podminky.urs.cz/item/CS_URS_2024_01/742110102 Montáž kabelového žlabu šířky do 150 mm https://podminky.urs.cz/item/CS_URS_2024_01/742110102
P | 92 | 742110104 |  | Montáž kabelového žlabu pro slaboproud šířky přes 150 do 250 mm | M | 3 | 0 |  |  |  | 0 |  | CS ÚRS 2024 01 |  | 2
PP |  |  |  | Montáž kabelového žlabu pro slaboproud šířky přes 150 do 250 mm
VV
TS |  |  |  | Montáž kabelového žlabu pro slaboproud šířky přes 150 do 250 mmMontáž kabelového žlabu šířky přes 150 do 250 mm https://podminky.urs.cz/item/CS_URS_2024_01/742110104 Montáž kabelového žlabu šířky přes 150 do 250 mm https://podminky.urs.cz/item/CS_URS_2024_01/742110104 Montáž kabelového žlabu šířky přes 150 do 250 mm https://podminky.urs.cz/item/CS_URS_2024_01/742110104 Montáž kabelového žlabu šířky přes 150 do 250 mm https://podminky.urs.cz/item/CS_URS_2024_01/742110104
P | 93 | 34571051 |  | trubka elektroinstalační ohebná EN 500 86-1141 (chránička) D 22,9/28,5mm | M | 5962 | 0 |  |  |  | 0 |  | R-položka |  | 2
PP |  |  |  | trubka elektroinstalační ohebná EN 500 86-1141 (chránička) D 22,9/28,5mm
VV
TS |  |  |  | trubka elektroinstalační ohebná EN 500 86-1141 (chránička) D 22,9/28,5mmtrubka elektroinstalační ohebná EN 500 86-1141 (chránička) D 22,9/28,5mm trubka elektroinstalační ohebná EN 500 86-1141 (chránička) D 22,9/28,5mm trubka elektroinstalační ohebná EN 500 86-1141 (chránička) D 22,9/28,5mm trubka elektroinstalační ohebná EN 500 86-1141 (chránička) D 22,9/28,5mm
P | 94 | 742110003 |  | Montáž trubek pro slaboproud plastových ohebných uložených volně na příchytky | M | 5962 | 0 |  |  |  | 0 |  | CS ÚRS 2024 01 |  | 2
PP |  |  |  | Montáž trubek pro slaboproud plastových ohebných uložených volně na příchytky
VV
TS |  |  |  | Montáž trubek pro slaboproud plastových ohebných uložených volně na příchytkyMontáž trubek elektroinstalačních plastových ohebných uložených volně na příchytky https://podminky.urs.cz/item/CS_URS_2024_01/742110003 Montáž trubek elektroinstalačních plastových ohebných uložených volně na příchytky https://podminky.urs.cz/item/CS_URS_2024_01/742110003 Montáž trubek elektroinstalačních plastových ohebných uložených volně na příchytky https://podminky.urs.cz/item/CS_URS_2024_01/742110003 Montáž trubek elektroinstalačních plastových ohebných uložených volně na příchytky https://podminky.urs.cz/item/CS_URS_2024_01/742110003
P | 95 | 741920114.HLT |  | Ucpávka prostupu tmel CP 611A kabelové chráničky D přes 30 do 40 mm stěnou tl 100 mm požární odolnost EI 90 | KUS | 50 | 0 |  |  |  | 0 |  | R-položka |  | 2
PP |  |  |  | Ucpávka prostupu tmel CP 611A kabelové chráničky D přes 30 do 40 mm stěnou tl 100 mm požární odolnost EI 90
VV
TS |  |  |  | Ucpávka prostupu tmel CP 611A kabelové chráničky D přes 30 do 40 mm stěnou tl 100 mm požární odolnost EI 90Ucpávka prostupu tmel CP 611A kabelové chráničky D přes 30 do 40 mm stěnou tl 100 mm požární odolnost EI 90 Ucpávka prostupu tmel CP 611A kabelové chráničky D přes 30 do 40 mm stěnou tl 100 mm požární odolnost EI 90 Ucpávka prostupu tmel CP 611A kabelové chráničky D přes 30 do 40 mm stěnou tl 100 mm požární odolnost EI 90 Ucpávka prostupu tmel CP 611A kabelové chráničky D přes 30 do 40 mm stěnou tl 100 mm požární odolnost EI 90
SD |  | D5 |  | Ostatní
P | 96 | R47 |  | Realizační dokumentace | KS | 1 | 0 |  |  |  | 0 |  | R-položka |  | 2
PP |  |  |  | Realizační dokumentace
VV
TS |  |  |  | Realizační dokumentaceRealizační dokumentace Realizační dokumentace Realizační dokumentace Realizační dokumentace
P | 97 | R49 |  | Atesty a revize | SOUBOR | 1 | 0 |  |  |  | 0 |  | R-položka |  | 2
PP |  |  |  | Atesty a revize
VV
TS |  |  |  | Atesty a revizePoznámka k položce: Poznámka k položce: Poznámka k položce: Náklady zhotovitele, související s prováděním zkoušek a revizí předepsaných technickými normami nebo objednatelem a které jsou pro provedení díla nezbytné. Poznámka k položce: Poznámka k položce: Poznámka k položce: Náklady zhotovitele, související s prováděním zkoušek a revizí předepsaných technickými normami nebo objednatelem a které jsou pro provedení díla nezbytné. Poznámka k položce: Poznámka k položce: Poznámka k položce: Náklady zhotovitele, související s prováděním zkoušek a revizí předepsaných technickými normami nebo objednatelem a které jsou pro provedení díla nezbytné. Poznámka k položce: Poznámka k položce: Poznámka k položce: Náklady zhotovitele, související s prováděním zkoušek a revizí předepsaných technickými normami nebo objednatelem a které jsou pro provedení díla nezbytné.
P | 98 | R50 |  | Komplexní vyzkoušení | HOD | 72 | 0 |  |  |  | 0 |  | R-položka |  | 2
PP |  |  |  | Komplexní vyzkoušení
VV
TS |  |  |  | Komplexní vyzkoušeníKomplexní vyzkoušení Komplexní vyzkoušení Komplexní vyzkoušení Komplexní vyzkoušení
P | 99 | 091960002R |  | Integrace do DDTS | KPL | 1 | 0 |  |  |  | 0 |  | R-položka |  | 2
PP |  |  |  | Integrace do DDTS
VV
TS |  |  |  | Integrace do DDTSIntegrace do DDTS včetně dílenské dokumentace Integrace do DDTS včetně dílenské dokumentace Integrace do DDTS včetně dílenské dokumentace Integrace do DDTS včetně dílenské dokumentace
P | 100 | R015631.905 | 905 | POPLATKY ZA LIKVIDACE ODPADŮ NEKONTAMINOVANÝCH - 17 09 04 STAVEBNÍ ODPAD SMĚSNÝ A DEMOLIČNÍ VČETNĚ DOPRAVY - Evidenční položka. Neoceňovat v objektu SO/PS, polo | T | 1.34 | 0 |  |  |  | 0 |  | R-položka |  | 2
PP |  |  |  | POPLATKY ZA LIKVIDACE ODPADŮ NEKONTAMINOVANÝCH - 17 09 04 STAVEBNÍ ODPAD SMĚSNÝ A DEMOLIČNÍ VČETNĚ DOPRAVY - Evidenční položka. Neoceňovat v objektu SO/PS, položka se oceňuje pouze v objektu SO 90-90
VV
TS |  |  |  | POPLATKY ZA LIKVIDACE ODPADŮ NEKONTAMINOVANÝCH - 17 09 04 STAVEBNÍ ODPAD SMĚSNÝ A DEMOLIČNÍ VČETNĚ DOPRAVY - Evidenční položka. Neoceňovat v objektu SO/PS, položka se oceňuje pouze v objektu SO 90-90POPLATKY ZA LIKVIDACE ODPADŮ NEKONTAMINOVANÝCH - 17 09 04 STAVEBNÍ ODPAD SMĚSNÝ A DEMOLIČNÍ - Evidenční položka. Neoceňovat v objektu SO/PS, položka se oceňuje pouze v objektu SO 90-90 POPLATKY ZA LIKVIDACE ODPADŮ NEKONTAMINOVANÝCH - 17 09 04 STAVEBNÍ ODPAD SMĚSNÝ A DEMOLIČNÍ - Evidenční položka. Neoceňovat v objektu SO/PS, položka se oceňuje pouze v objektu SO 90-90 POPLATKY ZA LIKVIDACE ODPADŮ NEKONTAMINOVANÝCH - 17 09 04 STAVEBNÍ ODPAD SMĚSNÝ A DEMOLIČNÍ - Evidenční položka. Neoceňovat v objektu SO/PS, položka se oceňuje pouze v objektu SO 90-90 POPLATKY ZA LIKVIDACE ODPADŮ NEKONTAMINOVANÝCH - 17 09 04 STAVEBNÍ ODPAD SMĚSNÝ A DEMOLIČNÍ - Evidenční položka. Neoceňovat v objektu SO/PS, položka se oceňuje pouze v objektu SO 90-90
P | 101 | R015631.907.999 |  | Demontáž/vybourání stávajících zařízení pro měření a regulaci | HOD | 24 | 0 |  |  |  | 0 |  | [bez vazby na CS] |  | 2
PP |  |  |  | Demontáž/vybourání stávajících zařízení pro měření a regulaci
VV
TS |  |  |  | Demontáž/vybourání stávajících zařízení pro měření a regulaci
P | 102 | 997013217 |  | Vnitrostaveništní doprava suti a vybouraných hmot pro budovy v přes 21 do 24 m ručně | T | 1.34 | 0 |  |  |  | 0 |  | [bez vazby na CS] |  | 2
PP |  |  |  | Vnitrostaveništní doprava suti a vybouraných hmot pro budovy v přes 21 do 24 m ručně
VV
TS |  |  |  | Vnitrostaveništní doprava suti a vybouraných hmot pro budovy v přes 21 do 24 m ručněVnitrostaveništní doprava suti a vybouraných hmot vodorovně do 50 m s naložením ručně pro budovy a haly výšky přes 21 do 24 m https://podminky.urs.cz/item/CS_URS_2024_01/997013217 Vnitrostaveništní doprava suti a vybouraných hmot vodorovně do 50 m s naložením ručně pro budovy a haly výšky přes 21 do 24 m https://podminky.urs.cz/item/CS_URS_2024_01/997013217 Vnitrostaveništní doprava suti a vybouraných hmot vodorovně do 50 m s naložením ručně pro budovy a haly výšky přes 21 do 24 m https://podminky.urs.cz/item/CS_URS_2024_01/997013217 Vnitrostaveništní doprava suti a vybouraných hmot vodorovně do 50 m s naložením ručně pro budovy a haly výšky přes 21 do 24 m https://podminky.urs.cz/item/CS_URS_2024_01/997013217
P | 103 | 999000R01 |  | Požární prostupy průměru 50-125 mm | M | 50 | 0 |  |  |  | 0 |  | [bez vazby na CS] |  | 2
PP |  |  |  | Požární prostupy průměru 50-125 mm
VV
TS |  |  |  | Požární prostupy do průměru 125 mm

## SO 07-71-07.01
SŽDC05 |  |  |  | Soupis prací objektu | [10 empty] | 3
6
S | Stavba: | 5113510003_Zm06 |  | Rekonstrukce výpravní budovy v žst. Praha hl. n. - II. etapa rekonstrukce interiérů_ZM06 | [6 empty] | D.2.2. |  | Aspe | 0,00 | 2
O | Objekt: | D.2.2. |  | Pozemní stavby | [9 empty] | 15,00 | 2
Typ | Poř. číslo | Kód položky | Varianta | Název položky | MJ | Množství | Jednotková hmotnost | Celková hmotnost |  |  | Jednotková cena |  | Cenové soustavy | 21,00 | 2
Dodávka
[9 empty] | Jednotková | Celkem | Jednotková | Celkem |  |  |  | Počet položek s nulovou cenou
O1 |  | SO 07-71-07.01 |  | Architektonicko-stavební řešení
SD |  | 1 |  | Zemní práce
P | 1 | 113106022 |  | Rozebrání dlažeb při překopech komunikací pro pěší z kamenných dlaždic ručně | M2 | 62 | 0 |  |  |  | 0 |  | CS ÚRS 2024 01 |  | 2
PP |  |  |  | Rozebrání dlažeb při překopech komunikací pro pěší z kamenných dlaždic ručně
VV |  |  |  | dle tabulky kamenických výrobků - KA/19 31*2 =62.000 [A] Celkem 62=62.000 [B]
TS |  |  |  | Rozebrání dlažeb při překopech komunikací pro pěší z kamenných dlaždic ručněRozebrání dlažeb a dílců při překopech inženýrských sítí spřemístěním hmot na skládku na vzdálenost do 3 m nebo snaložením na dopravní prostředek ručně komunikací pro pěší složem zkameniva nebo živice a s výplní spár zkamenných dlaždic nebo desek https://podminky.urs.cz/item/CS_URS_2024_01/113106022 Rozebrání dlažeb a dílců při překopech inženýrských sítí spřemístěním hmot na skládku na vzdálenost do 3 m nebo snaložením na dopravní prostředek ručně komunikací pro pěší složem zkameniva nebo živice a s výplní spár zkamenných dlaždic nebo desek https://podminky.urs.cz/item/CS_URS_2024_01/113106022 Rozebrání dlažeb a dílců při překopech inženýrských sítí spřemístěním hmot na skládku na vzdálenost do 3 m nebo snaložením na dopravní prostředek ručně komunikací pro pěší složem zkameniva nebo živice a s výplní spár zkamenných dlaždic nebo desek https://podminky.urs.cz/item/CS_URS_2024_01/113106022 Rozebrání dlažeb a dílců při překopech inženýrských sítí spřemístěním hmot na skládku na vzdálenost do 3 m nebo snaložením na dopravní prostředek ručně komunikací pro pěší složem zkameniva nebo živice a s výplní spár zkamenných dlaždic nebo desek https://podminky.urs.cz/item/CS_URS_2024_01/113106022
P | 2 | 113106061 |  | Rozebrání dlažeb při překopech vozovek z drobných kostek s ložem z kameniva ručně | M2 | 90 | 0 |  |  |  | 0 |  | CS ÚRS 2024 01 |  | 2
PP |  |  |  | Rozebrání dlažeb při překopech vozovek z drobných kostek s ložem z kameniva ručně
VV |  |  |  | dle tabulky kamenických výrobků - KA/20 20*2*2.25 =90.000 [A] Celkem 90=90.000 [B]
TS |  |  |  | Rozebrání dlažeb při překopech vozovek z drobných kostek s ložem z kameniva ručněRozebrání dlažeb a dílců při překopech inženýrských sítí spřemístěním hmot na skládku na vzdálenost do 3 m nebo snaložením na dopravní prostředek ručně vozovek a ploch, sjakoukoliv výplní spár zdrobných kostek nebo odseků s ložem zkameniva těženého https://podminky.urs.cz/item/CS_URS_2024_01/113106061 Rozebrání dlažeb a dílců při překopech inženýrských sítí spřemístěním hmot na skládku na vzdálenost do 3 m nebo snaložením na dopravní prostředek ručně vozovek a ploch, sjakoukoliv výplní spár zdrobných kostek nebo odseků s ložem zkameniva těženého https://podminky.urs.cz/item/CS_URS_2024_01/113106061 Rozebrání dlažeb a dílců při překopech inženýrských sítí spřemístěním hmot na skládku na vzdálenost do 3 m nebo snaložením na dopravní prostředek ručně vozovek a ploch, sjakoukoliv výplní spár zdrobných kostek nebo odseků s ložem zkameniva těženého https://podminky.urs.cz/item/CS_URS_2024_01/113106061 Rozebrání dlažeb a dílců při překopech inženýrských sítí spřemístěním hmot na skládku na vzdálenost do 3 m nebo snaložením na dopravní prostředek ručně vozovek a ploch, sjakoukoliv výplní spár zdrobných kostek nebo odseků s ložem zkameniva těženého https://podminky.urs.cz/item/CS_URS_2024_01/113106061
P | 3 | 113107112 |  | Odstranění podkladu z kameniva těženého tl přes 100 do 200 mm ručně | M2 | 102 | 0 |  |  |  | 0 |  | CS ÚRS 2024 01 |  | 2
PP |  |  |  | Odstranění podkladu z kameniva těženého tl přes 100 do 200 mm ručně
VV |  |  |  | dle tabulky kamenických výrobků - KA/19 31*2 =62.000 [A] dle tabulky kamenických výrobků - KA/20 20*2 =40.000 [B] ''Součet Celkem 102=102.000 [C]
TS |  |  |  | Odstranění podkladu z kameniva těženého tl přes 100 do 200 mm ručněOdstranění podkladů nebo krytů ručně spřemístěním hmot na skládku na vzdálenost do 3 m nebo s naložením na dopravní prostředek zkameniva těženého, o tl. vrstvy přes 100 do 200 mm https://podminky.urs.cz/item/CS_URS_2024_01/113107112 Odstranění podkladů nebo krytů ručně spřemístěním hmot na skládku na vzdálenost do 3 m nebo s naložením na dopravní prostředek zkameniva těženého, o tl. vrstvy přes 100 do 200 mm https://podminky.urs.cz/item/CS_URS_2024_01/113107112 Odstranění podkladů nebo krytů ručně spřemístěním hmot na skládku na vzdálenost do 3 m nebo s naložením na dopravní prostředek zkameniva těženého, o tl. vrstvy přes 100 do 200 mm https://podminky.urs.cz/item/CS_URS_2024_01/113107112 Odstranění podkladů nebo krytů ručně spřemístěním hmot na skládku na vzdálenost do 3 m nebo s naložením na dopravní prostředek zkameniva těženého, o tl. vrstvy přes 100 do 200 mm https://podminky.urs.cz/item/CS_URS_2024_01/113107112
P | 4 | 113107125 |  | Odstranění podkladu z kameniva drceného tl přes 400 do 500 mm ručně | M2 | 102 | 0 |  |  |  | 0 |  | CS ÚRS 2024 01 |  | 2
PP |  |  |  | Odstranění podkladu z kameniva drceného tl přes 400 do 500 mm ručně
VV |  |  |  | dle tabulky kamenických výrobků - KA/19 31*2 =62.000 [A] dle tabulky kamenických výrobků - KA/20 20*2 =40.000 [B] ''Součet Celkem 102=102.000 [C]
TS |  |  |  | Odstranění podkladu z kameniva drceného tl přes 400 do 500 mm ručněOdstranění podkladů nebo krytů ručně spřemístěním hmot na skládku na vzdálenost do 3 m nebo s naložením na dopravní prostředek zkameniva hrubého drceného, o tl. vrstvy přes 400 do 500 mm https://podminky.urs.cz/item/CS_URS_2024_01/113107125 Odstranění podkladů nebo krytů ručně spřemístěním hmot na skládku na vzdálenost do 3 m nebo s naložením na dopravní prostředek zkameniva hrubého drceného, o tl. vrstvy přes 400 do 500 mm https://podminky.urs.cz/item/CS_URS_2024_01/113107125 Odstranění podkladů nebo krytů ručně spřemístěním hmot na skládku na vzdálenost do 3 m nebo s naložením na dopravní prostředek zkameniva hrubého drceného, o tl. vrstvy přes 400 do 500 mm https://podminky.urs.cz/item/CS_URS_2024_01/113107125 Odstranění podkladů nebo krytů ručně spřemístěním hmot na skládku na vzdálenost do 3 m nebo s naložením na dopravní prostředek zkameniva hrubého drceného, o tl. vrstvy přes 400 do 500 mm https://podminky.urs.cz/item/CS_URS_2024_01/113107125
P | 5 | 113107131 |  | Odstranění podkladu z betonu prostého tl přes 100 do 150 mm ručně | M2 | 102 | 0 |  |  |  | 0 |  | CS ÚRS 2024 01 |  | 2
PP |  |  |  | Odstranění podkladu z betonu prostého tl přes 100 do 150 mm ručně
VV |  |  |  | dle tabulky kamenických výrobků - KA/19 31*2 =62.000 [A] dle tabulky kamenických výrobků - KA/20 20*2 =40.000 [B] ''Součet Celkem 102=102.000 [C]
TS |  |  |  | Odstranění podkladu z betonu prostého tl přes 100 do 150 mm ručněOdstranění podkladů nebo krytů ručně spřemístěním hmot na skládku na vzdálenost do 3 m nebo s naložením na dopravní prostředek zbetonu prostého, o tl. vrstvy přes 100 do 150 mm https://podminky.urs.cz/item/CS_URS_2024_01/113107131 Odstranění podkladů nebo krytů ručně spřemístěním hmot na skládku na vzdálenost do 3 m nebo s naložením na dopravní prostředek zbetonu prostého, o tl. vrstvy přes 100 do 150 mm https://podminky.urs.cz/item/CS_URS_2024_01/113107131 Odstranění podkladů nebo krytů ručně spřemístěním hmot na skládku na vzdálenost do 3 m nebo s naložením na dopravní prostředek zbetonu prostého, o tl. vrstvy přes 100 do 150 mm https://podminky.urs.cz/item/CS_URS_2024_01/113107131 Odstranění podkladů nebo krytů ručně spřemístěním hmot na skládku na vzdálenost do 3 m nebo s naložením na dopravní prostředek zbetonu prostého, o tl. vrstvy přes 100 do 150 mm https://podminky.urs.cz/item/CS_URS_2024_01/113107131
P | 6 | 113107136 |  | Odstranění podkladu z betonu vyztuženého sítěmi tl přes 100 do 150 mm ručně | M2 | 62 | 0 |  |  |  | 0 |  | CS ÚRS 2024 01 |  | 2
PP |  |  |  | Odstranění podkladu z betonu vyztuženého sítěmi tl přes 100 do 150 mm ručně
VV |  |  |  | dle tabulky kamenických výrobků - KA/19 31*2 =62.000 [A] Celkem 62=62.000 [B]
TS |  |  |  | Odstranění podkladu z betonu vyztuženého sítěmi tl přes 100 do 150 mm ručněOdstranění podkladů nebo krytů ručně spřemístěním hmot na skládku na vzdálenost do 3 m nebo s naložením na dopravní prostředek zbetonu vyztuženého sítěmi, o tl. vrstvy přes 100 do 150 mm https://podminky.urs.cz/item/CS_URS_2024_01/113107136 Odstranění podkladů nebo krytů ručně spřemístěním hmot na skládku na vzdálenost do 3 m nebo s naložením na dopravní prostředek zbetonu vyztuženého sítěmi, o tl. vrstvy přes 100 do 150 mm https://podminky.urs.cz/item/CS_URS_2024_01/113107136 Odstranění podkladů nebo krytů ručně spřemístěním hmot na skládku na vzdálenost do 3 m nebo s naložením na dopravní prostředek zbetonu vyztuženého sítěmi, o tl. vrstvy přes 100 do 150 mm https://podminky.urs.cz/item/CS_URS_2024_01/113107136 Odstranění podkladů nebo krytů ručně spřemístěním hmot na skládku na vzdálenost do 3 m nebo s naložením na dopravní prostředek zbetonu vyztuženého sítěmi, o tl. vrstvy přes 100 do 150 mm https://podminky.urs.cz/item/CS_URS_2024_01/113107136
P | 7 | 139711111 |  | Vykopávky v uzavřených prostorech v hornině třídy těžitelnosti I skupiny 1 až 3 ručně | M3 | 138.74 | 0 |  |  |  | 0 |  | CS ÚRS 2024 01 |  | 2
PP |  |  |  | Vykopávky v uzavřených prostorech v hornině třídy těžitelnosti I skupiny 1 až 3 ručně
VV |  |  |  | ''dle tabulky skladeb - bouraných konstrukcí - SB/07' SB07*0,24 dle tabulky kamenických výrobků - KA/19 31*2*(2.25-0.18-0.47-0.15*2)-31*1.15*1.15 =39.603 [A] dle tabulky kamenických výrobků - KA/20 20*2*(2.25-0.12-0.53-0.15*2)-20*1.15*1.15 =25.550 [B] odkop pro osazení hlav mikropilot 28*0.5*0.5*1.35 =9.450 [C] ''záklpas+zákldes ''Součet Celkem 138.74=138.740 [D]
TS |  |  |  | Vykopávky v uzavřených prostorech v hornině třídy těžitelnosti I skupiny 1 až 3 ručněVykopávka v uzavřených prostorech ručně v hornině třídy těžitelnosti I skupiny 1 až 3 https://podminky.urs.cz/item/CS_URS_2024_01/139711111 Vykopávka v uzavřených prostorech ručně v hornině třídy těžitelnosti I skupiny 1 až 3 https://podminky.urs.cz/item/CS_URS_2024_01/139711111 Vykopávka v uzavřených prostorech ručně v hornině třídy těžitelnosti I skupiny 1 až 3 https://podminky.urs.cz/item/CS_URS_2024_01/139711111 Vykopávka v uzavřených prostorech ručně v hornině třídy těžitelnosti I skupiny 1 až 3 https://podminky.urs.cz/item/CS_URS_2024_01/139711111
P | 8 | 162211311 |  | Vodorovné přemístění výkopku z horniny třídy těžitelnosti I skupiny 1 až 3 stavebním kolečkem do 10 m | M3 | 693.7 | 0 |  |  |  | 0 |  | CS ÚRS 2024 01 |  | 2
PP |  |  |  | Vodorovné přemístění výkopku z horniny třídy těžitelnosti I skupiny 1 až 3 stavebním kolečkem do 10 m
VV |  |  |  | ''přemístění výkopku vnitrostaveništní' vykopvni*5 Celkem 693.7=693.700 [A]
TS |  |  |  | Vodorovné přemístění výkopku z horniny třídy těžitelnosti I skupiny 1 až 3 stavebním kolečkem do 10 mVodorovné přemístění výkopku nebo sypaniny stavebním kolečkem s vyprázdněním kolečka na hromady nebo do dopravního prostředku na vzdálenost do 10 m z horniny třídy těžitelnosti I, skupiny 1 až 3 https://podminky.urs.cz/item/CS_URS_2024_01/162211311 Vodorovné přemístění výkopku nebo sypaniny stavebním kolečkem s vyprázdněním kolečka na hromady nebo do dopravního prostředku na vzdálenost do 10 m z horniny třídy těžitelnosti I, skupiny 1 až 3 https://podminky.urs.cz/item/CS_URS_2024_01/162211311 Vodorovné přemístění výkopku nebo sypaniny stavebním kolečkem s vyprázdněním kolečka na hromady nebo do dopravního prostředku na vzdálenost do 10 m z horniny třídy těžitelnosti I, skupiny 1 až 3 https://podminky.urs.cz/item/CS_URS_2024_01/162211311 Vodorovné přemístění výkopku nebo sypaniny stavebním kolečkem s vyprázdněním kolečka na hromady nebo do dopravního prostředku na vzdálenost do 10 m z horniny třídy těžitelnosti I, skupiny 1 až 3 https://podminky.urs.cz/item/CS_URS_2024_01/162211311
P | 9 | 171251201 |  | Uložení sypaniny na skládky nebo meziskládky | M3 | 138.74 | 0 |  |  |  | 0 |  | CS ÚRS 2024 01 |  | 2
PP |  |  |  | Uložení sypaniny na skládky nebo meziskládky
VV |  |  |  | ''Evidenční položka. Neoceňovat v objektu SO/PS, položka se oceňuje pouze v objektu SO 90-90' odvoz Celkem 138.74=138.740 [A]
TS |  |  |  | Uložení sypaniny na skládky nebo meziskládkyUložení sypaniny na skládky nebo meziskládky bez hutnění s upravením uložené sypaniny do předepsaného tvaru https://podminky.urs.cz/item/CS_URS_2024_01/171251201 Uložení sypaniny na skládky nebo meziskládky bez hutnění s upravením uložené sypaniny do předepsaného tvaru https://podminky.urs.cz/item/CS_URS_2024_01/171251201 Uložení sypaniny na skládky nebo meziskládky bez hutnění s upravením uložené sypaniny do předepsaného tvaru https://podminky.urs.cz/item/CS_URS_2024_01/171251201 Uložení sypaniny na skládky nebo meziskládky bez hutnění s upravením uložené sypaniny do předepsaného tvaru https://podminky.urs.cz/item/CS_URS_2024_01/171251201
SD |  | 2 |  | Zakládání
P | 10 | 13611248 |  | plech ocelový hladký jakost S235JR tl 20mm tabule | T | 0.275 | 0 |  |  |  | 0 |  | CS ÚRS 2024 01 |  | 2
PP |  |  |  | plech ocelový hladký jakost S235JR tl 20mm tabule
VV |  |  |  | vrty pro mikropiloty vtahových šachet - dle tabulky mikropilot 28*0.25*0.25*0.157 =0.275 [A] Celkem 0.275=0.275 [B]
TS |  |  |  | plech ocelový hladký jakost S235JR tl 20mm tabuleplech ocelový hladký jakost S235JR tl 20mm tabule plech ocelový hladký jakost S235JR tl 20mm tabule plech ocelový hladký jakost S235JR tl 20mm tabule plech ocelový hladký jakost S235JR tl 20mm tabule
P | 11 | 14011080 |  | trubka ocelová bezešvá hladká jakost 11 353 108x20mm | M | 90.2 | 0 |  |  |  | 0 |  | CS ÚRS 2024 01 |  | 2
PP |  |  |  | trubka ocelová bezešvá hladká jakost 11 353 108x20mm
VV |  |  |  | vrty pro mikropiloty vtahových šachet - dle tabulky mikropilot 8*(7.5-5)+8*(7-4.5)+12*(8.5-5) =82.000 [A] 82*1.1 Přepočtené koeficientem množství =90.200 [B] Celkem 90.2=90.200 [C]
TS |  |  |  | trubka ocelová bezešvá hladká jakost 11 353 108x20mmtrubka ocelová bezešvá hladká jakost 11 353 108x20mm trubka ocelová bezešvá hladká jakost 11 353 108x20mm trubka ocelová bezešvá hladká jakost 11 353 108x20mm trubka ocelová bezešvá hladká jakost 11 353 108x20mm
P | 12 | 14011080 | 1 | trubka ocelová bezešvá hladká jakost 11 353 108x20mm | M | 149.6 | 0 |  |  |  | 0 |  | CS ÚRS 2024 01 |  | 2
PP |  |  |  | trubka ocelová bezešvá hladká jakost 11 353 108x20mm
VV |  |  |  | 136*1.1 Přepočtené koeficientem množství =149.600 [A] Celkem 149.6=149.600 [B]
TS |  |  |  | trubka ocelová bezešvá hladká jakost 11 353 108x20mmtrubka ocelová bezešvá hladká jakost 11 353 108x20mm trubka ocelová bezešvá hladká jakost 11 353 108x20mm trubka ocelová bezešvá hladká jakost 11 353 108x20mm trubka ocelová bezešvá hladká jakost 11 353 108x20mm
P | 13 | 225511112 |  | Vrty maloprofilové jádrové D přes 195 do 245 mm úklon do 45° hl 0 až 25 m hornina I a II | M | 218 | 0 |  |  |  | 0 |  | CS ÚRS 2024 01 |  | 2
PP |  |  |  | Vrty maloprofilové jádrové D přes 195 do 245 mm úklon do 45° hl 0 až 25 m hornina I a II
VV |  |  |  | vrty pro mikropiloty vtahových šachet - dle tabulky mikropilot 8*7.5+8*7+12*8.5 =218.000 [A] Celkem 218=218.000 [B]
TS |  |  |  | Vrty maloprofilové jádrové D přes 195 do 245 mm úklon do 45° hl 0 až 25 m hornina I a IIMaloprofilové vrty jádrové průměru přes 195 do 245 mm do úklonu 45° v hl 0 až 25 m v hornině tř. I a II https://podminky.urs.cz/item/CS_URS_2024_01/225511112 Maloprofilové vrty jádrové průměru přes 195 do 245 mm do úklonu 45° v hl 0 až 25 m v hornině tř. I a II https://podminky.urs.cz/item/CS_URS_2024_01/225511112 Maloprofilové vrty jádrové průměru přes 195 do 245 mm do úklonu 45° v hl 0 až 25 m v hornině tř. I a II https://podminky.urs.cz/item/CS_URS_2024_01/225511112 Maloprofilové vrty jádrové průměru přes 195 do 245 mm do úklonu 45° v hl 0 až 25 m v hornině tř. I a II https://podminky.urs.cz/item/CS_URS_2024_01/225511112
P | 14 | 273321411 |  | Základové desky ze ŽB bez zvýšených nároků na prostředí tř. C 20/25 | M3 | 29.964 | 0 |  |  |  | 0 |  | CS ÚRS 2024 01 |  | 2
PP |  |  |  | Základové desky ze ŽB bez zvýšených nároků na prostředí tř. C 20/25
VV |  |  |  | výtahové šachty 0.1*(2.3*2.15+2.769*2.506+3.18*2.486) =1.979 [A] dle výkresu základů (4.83-4.73)*(4.12*4.85+3.3*4.82+3.3*6.62+3.89*7.07+6.33*7.06+3.89*7.07+3.3*7.06+4.35*5.15+6.3*5.7+3.86*5.7+3.3*5.7) =27.985 [B] ''Součet Celkem 29.964=29.964 [C]
TS |  |  |  | Základové desky ze ŽB bez zvýšených nároků na prostředí tř. C 20/25Základy z betonu železového (bez výztuže) desky z betonu bez zvláštních nároků na prostředí tř. C 20/25 https://podminky.urs.cz/item/CS_URS_2024_01/273321411 Základy z betonu železového (bez výztuže) desky z betonu bez zvláštních nároků na prostředí tř. C 20/25 https://podminky.urs.cz/item/CS_URS_2024_01/273321411 Základy z betonu železového (bez výztuže) desky z betonu bez zvláštních nároků na prostředí tř. C 20/25 https://podminky.urs.cz/item/CS_URS_2024_01/273321411 Základy z betonu železového (bez výztuže) desky z betonu bez zvláštních nároků na prostředí tř. C 20/25 https://podminky.urs.cz/item/CS_URS_2024_01/273321411
P | 15 | 273351121 |  | Zřízení bednění základových desek | M2 | 22.548 | 0 |  |  |  | 0 |  | CS ÚRS 2024 01 |  | 2
PP |  |  |  | Zřízení bednění základových desek
VV |  |  |  | dle výkresu základů (4.83-4.73)*(4.12*2+4.85*2+3.3*2+4.82*2+3.3*2+6.62*2+3.89*2+7.07*2) =7.594 [A] (4.83-4.73)*(6.33*2+7.06*2+3.89*2+7.07*2+3.3*2+7.06*2+4.35*2+5.15*2+6.3*2+5.7*2+3.86*2+5.7*2+3.3*2+5.7*2) =14.954 [B] ''Součet Celkem 22.548=22.548 [C]
TS |  |  |  | Zřízení bednění základových desekBednění základů desek zřízení https://podminky.urs.cz/item/CS_URS_2024_01/273351121 Bednění základů desek zřízení https://podminky.urs.cz/item/CS_URS_2024_01/273351121 Bednění základů desek zřízení https://podminky.urs.cz/item/CS_URS_2024_01/273351121 Bednění základů desek zřízení https://podminky.urs.cz/item/CS_URS_2024_01/273351121
P | 16 | 273351122 |  | Odstranění bednění základových desek | M2 | 22.548 | 0 |  |  |  | 0 |  | CS ÚRS 2024 01 |  | 2
PP |  |  |  | Odstranění bednění základových desek
VV
TS |  |  |  | Odstranění bednění základových desekBednění základů desek odstranění https://podminky.urs.cz/item/CS_URS_2024_01/273351122 Bednění základů desek odstranění https://podminky.urs.cz/item/CS_URS_2024_01/273351122 Bednění základů desek odstranění https://podminky.urs.cz/item/CS_URS_2024_01/273351122 Bednění základů desek odstranění https://podminky.urs.cz/item/CS_URS_2024_01/273351122
P | 17 | 273362021 |  | Výztuž základových desek svařovanými sítěmi Kari | T | 0.554 | 0 |  |  |  | 0 |  | CS ÚRS 2024 01 |  | 2
PP |  |  |  | Výztuž základových desek svařovanými sítěmi Kari
VV |  |  |  | dle výkresu základů (4.12*4.85+3.3*4.82+3.3*6.62+3.89*7.07+6.33*7.06+3.89*7.07+3.3*7.06+4.35*5.15+6.3*5.7+3.86*5.7+3.3*5.7)*1.98*0.001 =0.554 [A] Celkem 0.554=0.554 [B]
TS |  |  |  | Výztuž základových desek svařovanými sítěmi KariVýztuž základů desek ze svařovaných sítí z drátů typu KARI https://podminky.urs.cz/item/CS_URS_2024_01/273362021 Výztuž základů desek ze svařovaných sítí z drátů typu KARI https://podminky.urs.cz/item/CS_URS_2024_01/273362021 Výztuž základů desek ze svařovaných sítí z drátů typu KARI https://podminky.urs.cz/item/CS_URS_2024_01/273362021 Výztuž základů desek ze svařovaných sítí z drátů typu KARI https://podminky.urs.cz/item/CS_URS_2024_01/273362021
P | 18 | 274321411 |  | Základové pasy ze ŽB bez zvýšených nároků na prostředí tř. C 20/25 | M3 | 35.018 | 0 |  |  |  | 0 |  | CS ÚRS 2024 01 |  | 2
PP |  |  |  | Základové pasy ze ŽB bez zvýšených nároků na prostředí tř. C 20/25
VV |  |  |  | dle výkresu základů (4.9-4.59)*1.11*0.455+(5.49-4.59)*(0.92*3.95+2.75*1.15+1.485*0.91+0.8*4.825)+(5.32-4.66)*(0.7*3.62*4+0.94*4.12) =20.209 [A] (5.4-4.74)*(0.7*3.62*5+0.645*3.62)+(5.19-4.59)*(0.8*3.1*2+0.8*4.02) =14.809 [B] ''Součet Celkem 35.018=35.018 [C]
TS |  |  |  | Základové pasy ze ŽB bez zvýšených nároků na prostředí tř. C 20/25Základy z betonu železového (bez výztuže) pasy z betonu bez zvláštních nároků na prostředí tř. C 20/25 https://podminky.urs.cz/item/CS_URS_2024_01/274321411 Základy z betonu železového (bez výztuže) pasy z betonu bez zvláštních nároků na prostředí tř. C 20/25 https://podminky.urs.cz/item/CS_URS_2024_01/274321411 Základy z betonu železového (bez výztuže) pasy z betonu bez zvláštních nároků na prostředí tř. C 20/25 https://podminky.urs.cz/item/CS_URS_2024_01/274321411 Základy z betonu železového (bez výztuže) pasy z betonu bez zvláštních nároků na prostředí tř. C 20/25 https://podminky.urs.cz/item/CS_URS_2024_01/274321411
P | 19 | 274351121 |  | Zřízení bednění základových pasů rovného | M2 | 109.967 | 0 |  |  |  | 0 |  | CS ÚRS 2024 01 |  | 2
PP |  |  |  | Zřízení bednění základových pasů rovného
VV |  |  |  | dle výkresu základů (4.9-4.59)*(1.11*2+0.455*2)+(5.49-4.59)*(0.92*2+3.95*2+2.75*2+1.15*2+1.485*2+0.91*2+0.8*2+4.825*2) =31.192 [A] (5.32-4.66)*((0.7*2+3.62*2)*4+0.94*2+4.12*2) =29.489 [B] (5.4-4.74)*((0.7*2+3.62*2)*5+0.645*2+3.62*2)+(5.19-4.59)*((0.8*2+3.1*2)*2+0.8*2+4.02*2) =49.286 [C] ''Součet Celkem 109.967=109.967 [D]
TS |  |  |  | Zřízení bednění základových pasů rovnéhoBednění základů pasů rovné zřízení https://podminky.urs.cz/item/CS_URS_2024_01/274351121 Bednění základů pasů rovné zřízení https://podminky.urs.cz/item/CS_URS_2024_01/274351121 Bednění základů pasů rovné zřízení https://podminky.urs.cz/item/CS_URS_2024_01/274351121 Bednění základů pasů rovné zřízení https://podminky.urs.cz/item/CS_URS_2024_01/274351121
P | 20 | 274351122 |  | Odstranění bednění základových pasů rovného | M2 | 109.967 | 0 |  |  |  | 0 |  | CS ÚRS 2024 01 |  | 2
PP |  |  |  | Odstranění bednění základových pasů rovného
VV
TS |  |  |  | Odstranění bednění základových pasů rovnéhoBednění základů pasů rovné odstranění https://podminky.urs.cz/item/CS_URS_2024_01/274351122 Bednění základů pasů rovné odstranění https://podminky.urs.cz/item/CS_URS_2024_01/274351122 Bednění základů pasů rovné odstranění https://podminky.urs.cz/item/CS_URS_2024_01/274351122 Bednění základů pasů rovné odstranění https://podminky.urs.cz/item/CS_URS_2024_01/274351122
P | 21 | 274361821 |  | Výztuž základových pasů betonářskou ocelí 10 505 (R) | T | 3.502 | 0 |  |  |  | 0 |  | CS ÚRS 2024 01 |  | 2
PP |  |  |  | Výztuž základových pasů betonářskou ocelí 10 505 (R)
VV |  |  |  | 'záklpas*0,1 Celkem 3.502=3.502 [A]
TS |  |  |  | Výztuž základových pasů betonářskou ocelí 10 505 (R)Výztuž základů pasů z betonářské oceli 10 505 (R) nebo BSt 500 https://podminky.urs.cz/item/CS_URS_2024_01/274361821 Výztuž základů pasů z betonářské oceli 10 505 (R) nebo BSt 500 https://podminky.urs.cz/item/CS_URS_2024_01/274361821 Výztuž základů pasů z betonářské oceli 10 505 (R) nebo BSt 500 https://podminky.urs.cz/item/CS_URS_2024_01/274361821 Výztuž základů pasů z betonářské oceli 10 505 (R) nebo BSt 500 https://podminky.urs.cz/item/CS_URS_2024_01/274361821
P | 22 | 278311214 |  | Zálivka kotevních otvorů z cementové zálivkové malty obj přes 0,25 m3 | M3 | 4.023 | 0 |  |  |  | 0 |  | CS ÚRS 2024 01 |  | 2
PP |  |  |  | Zálivka kotevních otvorů z cementové zálivkové malty obj přes 0,25 m3
VV |  |  |  | vrty pro mikropiloty vtahových šachet - dle tabulky mikropilot (8*2.5+8*2.5+12*3.5)*3.14*0.125*0.125 =4.023 [A] Celkem 4.023=4.023 [B]
TS |  |  |  | Zálivka kotevních otvorů z cementové zálivkové malty obj přes 0,25 m3Zálivka kotevních otvorů z cementové zálivkové malty přes 0,25 m3 https://podminky.urs.cz/item/CS_URS_2024_01/278311214 Zálivka kotevních otvorů z cementové zálivkové malty přes 0,25 m3 https://podminky.urs.cz/item/CS_URS_2024_01/278311214 Zálivka kotevních otvorů z cementové zálivkové malty přes 0,25 m3 https://podminky.urs.cz/item/CS_URS_2024_01/278311214 Zálivka kotevních otvorů z cementové zálivkové malty přes 0,25 m3 https://podminky.urs.cz/item/CS_URS_2024_01/278311214
P | 23 | 279113141 |  | Základová zeď tl 150 mm z tvárnic ztraceného bednění včetně výplně z betonu tř. C 20/25 | M2 | 7.706 | 0 |  |  |  | 0 |  | CS ÚRS 2024 01 |  | 2
PP |  |  |  | Základová zeď tl 150 mm z tvárnic ztraceného bednění včetně výplně z betonu tř. C 20/25
VV |  |  |  | výtahové šachty 1.36*(3.18+2.486) =7.706 [A] Celkem 7.706=7.706 [B]
TS |  |  |  | Základová zeď tl 150 mm z tvárnic ztraceného bednění včetně výplně z betonu tř. C 20/25Základové zdi ztvárnic ztraceného bednění včetně výplně z betonu bez zvláštních nároků na vliv prostředí třídy C 20/25, tloušťky zdiva 150 mm https://podminky.urs.cz/item/CS_URS_2024_01/279113141 Základové zdi ztvárnic ztraceného bednění včetně výplně z betonu bez zvláštních nároků na vliv prostředí třídy C 20/25, tloušťky zdiva 150 mm https://podminky.urs.cz/item/CS_URS_2024_01/279113141 Základové zdi ztvárnic ztraceného bednění včetně výplně z betonu bez zvláštních nároků na vliv prostředí třídy C 20/25, tloušťky zdiva 150 mm https://podminky.urs.cz/item/CS_URS_2024_01/279113141 Základové zdi ztvárnic ztraceného bednění včetně výplně z betonu bez zvláštních nároků na vliv prostředí třídy C 20/25, tloušťky zdiva 150 mm https://podminky.urs.cz/item/CS_URS_2024_01/279113141
P | 24 | 279113144 |  | Základová zeď tl přes 250 do 300 mm z tvárnic ztraceného bednění včetně výplně z betonu tř. C 20/25 | M2 | 3.683 | 0 |  |  |  | 0 |  | CS ÚRS 2024 01 |  | 2
PP |  |  |  | Základová zeď tl přes 250 do 300 mm z tvárnic ztraceného bednění včetně výplně z betonu tř. C 20/25
VV |  |  |  | výtahové šachty 1.33*2.769 =3.683 [A] Celkem 3.683=3.683 [B]
TS |  |  |  | Základová zeď tl přes 250 do 300 mm z tvárnic ztraceného bednění včetně výplně z betonu tř. C 20/25Základové zdi ztvárnic ztraceného bednění včetně výplně z betonu bez zvláštních nároků na vliv prostředí třídy C 20/25, tloušťky zdiva přes 250 do 300 mm https://podminky.urs.cz/item/CS_URS_2024_01/279113144 Základové zdi ztvárnic ztraceného bednění včetně výplně z betonu bez zvláštních nároků na vliv prostředí třídy C 20/25, tloušťky zdiva přes 250 do 300 mm https://podminky.urs.cz/item/CS_URS_2024_01/279113144 Základové zdi ztvárnic ztraceného bednění včetně výplně z betonu bez zvláštních nároků na vliv prostředí třídy C 20/25, tloušťky zdiva přes 250 do 300 mm https://podminky.urs.cz/item/CS_URS_2024_01/279113144 Základové zdi ztvárnic ztraceného bednění včetně výplně z betonu bez zvláštních nároků na vliv prostředí třídy C 20/25, tloušťky zdiva přes 250 do 300 mm https://podminky.urs.cz/item/CS_URS_2024_01/279113144
P | 25 | 282604113 |  | Injektování aktivovanými směsmi vysokotlaké vzestupné tlakem přes 2 do 4,5 MPa | HOD | 32.7 | 0 |  |  |  | 0 |  | CS ÚRS 2024 01 |  | 2
PP |  |  |  | Injektování aktivovanými směsmi vysokotlaké vzestupné tlakem přes 2 do 4,5 MPa
VV |  |  |  | vrty pro mikropiloty vtahových šachet - dle tabulky mikropilot (8*7.5+8*7+12*8.5)*0.15 =32.700 [A] Celkem 32.7=32.700 [B]
TS |  |  |  | Injektování aktivovanými směsmi vysokotlaké vzestupné tlakem přes 2 do 4,5 MPaInjektování aktivovanými směsmi vzestupné, tlakem přes 2,0 do 4,5 MPa https://podminky.urs.cz/item/CS_URS_2024_01/282604113 Injektování aktivovanými směsmi vzestupné, tlakem přes 2,0 do 4,5 MPa https://podminky.urs.cz/item/CS_URS_2024_01/282604113 Injektování aktivovanými směsmi vzestupné, tlakem přes 2,0 do 4,5 MPa https://podminky.urs.cz/item/CS_URS_2024_01/282604113 Injektování aktivovanými směsmi vzestupné, tlakem přes 2,0 do 4,5 MPa https://podminky.urs.cz/item/CS_URS_2024_01/282604113
P | 26 | 282604129 |  | Příplatek za injektování aktivovanými směsmi v podzemí | HOD | 32.7 | 0 |  |  |  | 0 |  | CS ÚRS 2024 01 |  | 2
PP |  |  |  | Příplatek za injektování aktivovanými směsmi v podzemí
VV
TS |  |  |  | Příplatek za injektování aktivovanými směsmi v podzemíInjektování aktivovanými směsmi Příplatek k ceně za injektování v podzemí nebo uzavřeném prostoru https://podminky.urs.cz/item/CS_URS_2024_01/282604129 Injektování aktivovanými směsmi Příplatek k ceně za injektování v podzemí nebo uzavřeném prostoru https://podminky.urs.cz/item/CS_URS_2024_01/282604129 Injektování aktivovanými směsmi Příplatek k ceně za injektování v podzemí nebo uzavřeném prostoru https://podminky.urs.cz/item/CS_URS_2024_01/282604129 Injektování aktivovanými směsmi Příplatek k ceně za injektování v podzemí nebo uzavřeném prostoru https://podminky.urs.cz/item/CS_URS_2024_01/282604129
P | 27 | 283111113 |  | Zřízení trubkových mikropilot svislých část hladká D přes 105 do 115 mm | M | 82 | 0 |  |  |  | 0 |  | CS ÚRS 2024 01 |  | 2
PP |  |  |  | Zřízení trubkových mikropilot svislých část hladká D přes 105 do 115 mm
VV |  |  |  | vrty pro mikropiloty vtahových šachet - dle tabulky mikropilot 8*(7.5-5)+8*(7-4.5)+12*(8.5-5) =82.000 [A] Celkem 82=82.000 [B]
TS |  |  |  | Zřízení trubkových mikropilot svislých část hladká D přes 105 do 115 mmZřízení ocelových, trubkových mikropilot tlakové i tahové svislé nebo odklon od svislice do 60° část hladká, průměru přes 105 do 115 mm https://podminky.urs.cz/item/CS_URS_2024_01/283111113 Zřízení ocelových, trubkových mikropilot tlakové i tahové svislé nebo odklon od svislice do 60° část hladká, průměru přes 105 do 115 mm https://podminky.urs.cz/item/CS_URS_2024_01/283111113 Zřízení ocelových, trubkových mikropilot tlakové i tahové svislé nebo odklon od svislice do 60° část hladká, průměru přes 105 do 115 mm https://podminky.urs.cz/item/CS_URS_2024_01/283111113 Zřízení ocelových, trubkových mikropilot tlakové i tahové svislé nebo odklon od svislice do 60° část hladká, průměru přes 105 do 115 mm https://podminky.urs.cz/item/CS_URS_2024_01/283111113
P | 28 | 283111123 |  | Zřízení trubkových mikropilot svislých část manžetová D přes 105 do 115 mm | M | 136 | 0 |  |  |  | 0 |  | CS ÚRS 2024 01 |  | 2
PP |  |  |  | Zřízení trubkových mikropilot svislých část manžetová D přes 105 do 115 mm
VV |  |  |  | vrty pro mikropiloty vtahových šachet - dle tabulky mikropilot 8*5+8*4.5+12*5 =136.000 [A] Celkem 136=136.000 [B]
TS |  |  |  | Zřízení trubkových mikropilot svislých část manžetová D přes 105 do 115 mmZřízení ocelových, trubkových mikropilot tlakové i tahové svislé nebo odklon od svislice do 60° část manžetová, průměru přes 105 do 115 mm https://podminky.urs.cz/item/CS_URS_2024_01/283111123 Zřízení ocelových, trubkových mikropilot tlakové i tahové svislé nebo odklon od svislice do 60° část manžetová, průměru přes 105 do 115 mm https://podminky.urs.cz/item/CS_URS_2024_01/283111123 Zřízení ocelových, trubkových mikropilot tlakové i tahové svislé nebo odklon od svislice do 60° část manžetová, průměru přes 105 do 115 mm https://podminky.urs.cz/item/CS_URS_2024_01/283111123 Zřízení ocelových, trubkových mikropilot tlakové i tahové svislé nebo odklon od svislice do 60° část manžetová, průměru přes 105 do 115 mm https://podminky.urs.cz/item/CS_URS_2024_01/283111123
P | 29 | 283131113 |  | Zřízení hlavy mikropilot namáhaných tlakem i tahem D přes 105 do 115 mm | KUS | 28 | 0 |  |  |  | 0 |  | CS ÚRS 2024 01 |  | 2
PP |  |  |  | Zřízení hlavy mikropilot namáhaných tlakem i tahem D přes 105 do 115 mm
VV |  |  |  | vrty pro mikropiloty vtahových šachet - dle tabulky mikropilot 28 =28.000 [A] Celkem 28=28.000 [B]
TS |  |  |  | Zřízení hlavy mikropilot namáhaných tlakem i tahem D přes 105 do 115 mmZřízení hlav trubkových mikropilot namáhaných tlakem i tahem, průměru přes 105 do 115 mm https://podminky.urs.cz/item/CS_URS_2024_01/283131113 Zřízení hlav trubkových mikropilot namáhaných tlakem i tahem, průměru přes 105 do 115 mm https://podminky.urs.cz/item/CS_URS_2024_01/283131113 Zřízení hlav trubkových mikropilot namáhaných tlakem i tahem, průměru přes 105 do 115 mm https://podminky.urs.cz/item/CS_URS_2024_01/283131113 Zřízení hlav trubkových mikropilot namáhaných tlakem i tahem, průměru přes 105 do 115 mm https://podminky.urs.cz/item/CS_URS_2024_01/283131113
P | 30 | 5339510R |  | manžeta trubky injektážní D 108 | KUS | 272 | 0 |  |  |  | 0 |  | R-položka |  | 2
PP |  |  |  | manžeta trubky injektážní D 108
VV |  |  |  | vrty pro mikropiloty vtahových šachet - dle tabulky mikropilot - etáže 0,5 m 136*2 =272.000 [A] Celkem 272=272.000 [B]
TS |  |  |  | manžeta trubky injektážní D 108manžeta trubky injektážní D 108 manžeta trubky injektážní D 108 manžeta trubky injektážní D 108 manžeta trubky injektážní D 108
P | 31 | 58128450 |  | bentonit aktivovaný mletý pro vrty, injektáže a těsnění vodních staveb VL | T | 4.896 | 0 |  |  |  | 0 |  | CS ÚRS 2024 01 |  | 2
PP |  |  |  | bentonit aktivovaný mletý pro vrty, injektáže a těsnění vodních staveb VL
VV |  |  |  | vrty pro mikropiloty vtahových šachet - dle tabulky mikropilot (8*5+8*4.5+12*5)*12*2*0.001*1.5 =4.896 [A] Celkem 4.896=4.896 [B]
TS |  |  |  | bentonit aktivovaný mletý pro vrty, injektáže a těsnění vodních staveb VLbentonit aktivovaný mletý pro vrty, injektáže a těsnění vodních staveb VL bentonit aktivovaný mletý pro vrty, injektáže a těsnění vodních staveb VL bentonit aktivovaný mletý pro vrty, injektáže a těsnění vodních staveb VL bentonit aktivovaný mletý pro vrty, injektáže a těsnění vodních staveb VL
SD |  | 3 |  | Svislé a kompletní konstrukce
P | 32 | 13010404 |  | úhelník ocelový rovnostranný jakost S235JR (11 375) 30x30x3mm | T | 0.012 | 0 |  |  |  | 0 |  | CS ÚRS 2024 01 |  | 2
PP |  |  |  | úhelník ocelový rovnostranný jakost S235JR (11 375) 30x30x3mm
VV |  |  |  | 1.NP - př. 13 2*1.3*1.36*0.001 =0.004 [A] 2.NP - př. 13 2*1.3*1.36*0.001 =0.004 [B] 4.NP - př. 51 2*1.6*1.36*0.001 =0.004 [C] ''Součet Celkem 0.012=0.012 [D]
TS |  |  |  | úhelník ocelový rovnostranný jakost S235JR (11 375) 30x30x3mmúhelník ocelový rovnostranný jakost S235JR (11 375) 30x30x3mm úhelník ocelový rovnostranný jakost S235JR (11 375) 30x30x3mm úhelník ocelový rovnostranný jakost S235JR (11 375) 30x30x3mm úhelník ocelový rovnostranný jakost S235JR (11 375) 30x30x3mm
P | 33 | 13010414 |  | úhelník ocelový rovnostranný jakost S235JR (11 375) 40x40x4mm | T | 0.232 | 0 |  |  |  | 0 |  | CS ÚRS 2024 01 |  | 2
PP |  |  |  | úhelník ocelový rovnostranný jakost S235JR (11 375) 40x40x4mm
VV |  |  |  | 1.PP - př. 12 2*2*1.3*2.5*0.001 =0.013 [A] 1.NP - př. 01 3*2*1.2*2.5*0.001 =0.018 [B] 1.NP - př. 02 3*2*1*2.5*0.001 =0.015 [C] 1.NP - př. 12 2*2*1.3*2.5*0.001 =0.013 [D] 1-2.NP - př. 01 5*2*1.2*2.5*0.001 =0.030 [E] 2.NP - př. 01 3*2*1.2*2.5*0.001 =0.018 [F] 2.NP - př. 12 2*2*1.3*2.5*0.001 =0.013 [G] 3.NP - př. 01 2*1.2*2.5*0.001 =0.006 [H] 3.NP - př. 12 2*1.3*2.5*0.001 =0.007 [I] 4.NP - př. 12 2*2*1.3*2.5*0.001 =0.013 [J] 5.NP - př. 01 2*2*1.2*2.5*0.001 =0.012 [K] 5.NP - př. 12 8*2*1.3*2.5*0.001 =0.052 [L] 5.NP - př. 55 2*2.25*2.5*0.001 =0.011 [M] 5.NP - př. 56 2*2*1.1*2.5*0.001 =0.011 [N] ''Součet Celkem 0.232=0.232 [O]
TS |  |  |  | úhelník ocelový rovnostranný jakost S235JR (11 375) 40x40x4mmúhelník ocelový rovnostranný jakost S235JR (11 375) 40x40x4mm úhelník ocelový rovnostranný jakost S235JR (11 375) 40x40x4mm úhelník ocelový rovnostranný jakost S235JR (11 375) 40x40x4mm úhelník ocelový rovnostranný jakost S235JR (11 375) 40x40x4mm
P | 34 | 13010424 |  | úhelník ocelový rovnostranný jakost S235JR (11 375) 60x60x6mm | T | 0.018 | 0 |  |  |  | 0 |  | CS ÚRS 2024 01 |  | 2
PP |  |  |  | úhelník ocelový rovnostranný jakost S235JR (11 375) 60x60x6mm
VV |  |  |  | 2.NP - př. 37 2*1.6*5.47*0.001 =0.018 [A] Celkem 0.018=0.018 [B]
TS |  |  |  | úhelník ocelový rovnostranný jakost S235JR (11 375) 60x60x6mmúhelník ocelový rovnostranný jakost S235JR (11 375) 60x60x6mm úhelník ocelový rovnostranný jakost S235JR (11 375) 60x60x6mm úhelník ocelový rovnostranný jakost S235JR (11 375) 60x60x6mm úhelník ocelový rovnostranný jakost S235JR (11 375) 60x60x6mm
P | 35 | 13010440 |  | úhelník ocelový rovnostranný jakost S235JR (11 375) 100x100x8mm | T | 0.041 | 0 |  |  |  | 0 |  | CS ÚRS 2024 01 |  | 2
PP |  |  |  | úhelník ocelový rovnostranný jakost S235JR (11 375) 100x100x8mm
VV |  |  |  | 2.NP - př. 32 2*1.7*12.18*0.001 =0.041 [A] Celkem 0.041=0.041 [B]
TS |  |  |  | úhelník ocelový rovnostranný jakost S235JR (11 375) 100x100x8mmúhelník ocelový rovnostranný jakost S235JR (11 375) 100x100x8mm úhelník ocelový rovnostranný jakost S235JR (11 375) 100x100x8mm úhelník ocelový rovnostranný jakost S235JR (11 375) 100x100x8mm úhelník ocelový rovnostranný jakost S235JR (11 375) 100x100x8mm
P | 36 | 13010446 |  | úhelník ocelový rovnostranný jakost S235JR (11 375) 140x140x10mm | T | 0.028 | 0 |  |  |  | 0 |  | CS ÚRS 2024 01 |  | 2
PP |  |  |  | úhelník ocelový rovnostranný jakost S235JR (11 375) 140x140x10mm
VV |  |  |  | 1-2.NP - př. 24 1*1.3*21.7*0.001 =0.028 [A] Celkem 0.028=0.028 [B]
TS |  |  |  | úhelník ocelový rovnostranný jakost S235JR (11 375) 140x140x10mmúhelník ocelový rovnostranný jakost S235JR (11 375) 140x140x10mm úhelník ocelový rovnostranný jakost S235JR (11 375) 140x140x10mm úhelník ocelový rovnostranný jakost S235JR (11 375) 140x140x10mm úhelník ocelový rovnostranný jakost S235JR (11 375) 140x140x10mm
P | 37 | 13010740 |  | ocel profilová jakost S235JR (11 375) průřez IPE 80 | T | 0.453 | 0 |  |  |  | 0 |  | CS ÚRS 2024 01 |  | 2
PP |  |  |  | ocel profilová jakost S235JR (11 375) průřez IPE 80
VV |  |  |  | 1.NP - př. 100 13*0.8*6.1*0.001 =0.063 [A] 1-2.NP - př. 100 14*0.8*6.1*0.001 =0.068 [B] 2.NP - př. 100 18*0.8*6.1*0.001 =0.088 [C] 3.NP - př. 100 18*0.8*6.1*0.001 =0.088 [D] 4.NP - př. 100 14*0.8*6.1*0.001 =0.068 [E] 5.NP - př. 100 11*0.8*6.1*0.001 =0.054 [F] 6.NP - př. 100 5*0.8*6.1*0.001 =0.024 [G] ''Součet Celkem 0.453=0.453 [H]
TS |  |  |  | ocel profilová jakost S235JR (11 375) průřez IPE 80ocel profilová jakost S235JR (11 375) průřez IPE 80 ocel profilová jakost S235JR (11 375) průřez IPE 80 ocel profilová jakost S235JR (11 375) průřez IPE 80 ocel profilová jakost S235JR (11 375) průřez IPE 80
P | 38 | 13010742 |  | ocel profilová jakost S235JR (11 375) průřez IPE 100 | T | 0.921 | 0 |  |  |  | 0 |  | CS ÚRS 2024 01 |  | 2
PP |  |  |  | ocel profilová jakost S235JR (11 375) průřez IPE 100
VV |  |  |  | 2.NP - př. 59 7*1.4*8.5*0.001 =0.083 [A] 2.NP - př. 103 3*1.3*11.1*0.001 =0.043 [B] 2.NP - př. 104 3*1.5*11.1*0.001 =0.050 [C] 2.NP - př. 105 6*1.4*8.5*0.001 =0.071 [D] 3.NP - př. 68 6*1.5*8.5*0.001 =0.077 [E] 3.NP - př. 69 6*1.2*8.5*0.001 =0.061 [F] 4.NP - př. 53 6*1.4*8.5*0.001 =0.071 [G] 4.NP - př. 133 2*6*1.5*8.5*0.001 =0.153 [H] 5.NP - př. 54 6*1.4*8.5*0.001 =0.071 [I] 5.NP - př. 109 2*6*1.6*8.5*0.001 =0.163 [J] 5.NP - př. 110 3*1.4*8.5*0.001 =0.036 [K] 5.NP - př. 134 3*1.65*8.5*0.001 =0.042 [L] ''Součet Celkem 0.921=0.921 [M]
TS |  |  |  | ocel profilová jakost S235JR (11 375) průřez IPE 100ocel profilová jakost S235JR (11 375) průřez IPE 100 ocel profilová jakost S235JR (11 375) průřez IPE 100 ocel profilová jakost S235JR (11 375) průřez IPE 100 ocel profilová jakost S235JR (11 375) průřez IPE 100
P | 39 | 13010744 |  | ocel profilová jakost S235JR (11 375) průřez IPE 120 | T | 0.282 | 0 |  |  |  | 0 |  | CS ÚRS 2024 01 |  | 2
PP |  |  |  | ocel profilová jakost S235JR (11 375) průřez IPE 120
VV |  |  |  | 1-2.NP - př. 22 3*1.5*11.1*0.001 =0.050 [A] 1-2.NP - př. 23 1*1.5*11.1*0.001 =0.017 [B] 2.NP - př. 26 4*1.35*11.1*0.001 =0.060 [C] 2.NP - př. 103 3*1.3*11.1*0.001 =0.043 [D] 2.NP - př. 104 3*1.5*11.1*0.001 =0.050 [E] 4.NP - př. 54 4*1.4*11.1*0.001 =0.062 [F] ''Součet Celkem 0.282=0.282 [G]
TS |  |  |  | ocel profilová jakost S235JR (11 375) průřez IPE 120ocel profilová jakost S235JR (11 375) průřez IPE 120 ocel profilová jakost S235JR (11 375) průřez IPE 120 ocel profilová jakost S235JR (11 375) průřez IPE 120 ocel profilová jakost S235JR (11 375) průřez IPE 120
P | 40 | 13010746 |  | ocel profilová jakost S235JR (11 375) průřez IPE 140 | T | 2.32 | 0 |  |  |  | 0 |  | CS ÚRS 2024 01 |  | 2
PP |  |  |  | ocel profilová jakost S235JR (11 375) průřez IPE 140
VV |  |  |  | 1.PP - př. 111 2*2.3*14.4*0.001 =0.066 [A] 1.PP - př. 112 3*2.4*14.4*0.001 =0.104 [B] 1.NP - př. 07 4*1.6*14.4*0.001 =0.092 [C] 1.NP - př. 99 4*1.65*14.4*0.001 =0.095 [D] 1.NP - př. 113 6*1.3*14.4*0.001 =0.112 [E] 1-2.NP - př. 63 6*2.7*14.4*0.001 =0.233 [F] 1-2.NP - př. 64 4*2.5*14.4*0.001 =0.144 [G] 1-2.NP - př. 117 2*1.9*14.4*0.001 =0.055 [H] 1-2.NP - př. 118 2*1.6*14.4*0.001 =0.046 [I] 2.NP - př. 60 4*2*2*14.4*0.001 =0.230 [J] 2.NP - př. 61 4*2.3*2*14.4*0.001 =0.265 [K] 2.NP - př. 97 6*2.1*14.4*0.001 =0.181 [L] 2.NP - př. 114 2*2*14.4*0.001 =0.058 [M] 3.NP - př. 67 6*2.1*14.4*0.001 =0.181 [N] 4.NP - př. 108 6*3.1*14.4*0.001 =0.268 [O] 5.NP - př. 88 6*2.2*14.4*0.001 =0.190 [P] ''Součet Celkem 2.32=2.320 [Q]
TS |  |  |  | ocel profilová jakost S235JR (11 375) průřez IPE 140ocel profilová jakost S235JR (11 375) průřez IPE 140 ocel profilová jakost S235JR (11 375) průřez IPE 140 ocel profilová jakost S235JR (11 375) průřez IPE 140 ocel profilová jakost S235JR (11 375) průřez IPE 140
P | 41 | 13010748 |  | ocel profilová jakost S235JR (11 375) průřez IPE 160 | T | 2.278 | 0 |  |  |  | 0 |  | CS ÚRS 2024 01 |  | 2
PP |  |  |  | ocel profilová jakost S235JR (11 375) průřez IPE 160
VV |  |  |  | 1.NP - př. 09 2*2.3*18*0.001 =0.083 [A] 1.NP - př. 106 2*1.85*18*0.001 =0.067 [B] 1.NP - př. 131 2*2*18*0.001 =0.072 [C] 3.NP - př. 43 6*4*2.55*18*0.001 =1.102 [D] 3.NP - př. 65 4*2.75*18*0.001 =0.198 [E] 3.NP - př. 116 2*2.55*18*0.001 =0.092 [F] 4.NP - př. 43 3*4*2.55*18*0.001 =0.551 [G] 4.NP - př. 70 2*3.15*18*0.001 =0.113 [H] ''Součet Celkem 2.278=2.278 [I]
TS |  |  |  | ocel profilová jakost S235JR (11 375) průřez IPE 160ocel profilová jakost S235JR (11 375) průřez IPE 160 ocel profilová jakost S235JR (11 375) průřez IPE 160 ocel profilová jakost S235JR (11 375) průřez IPE 160 ocel profilová jakost S235JR (11 375) průřez IPE 160
P | 42 | 13010750 |  | ocel profilová jakost S235JR (11 375) průřez IPE 180 | T | 0.05 | 0 |  |  |  | 0 |  | CS ÚRS 2024 01 |  | 2
PP |  |  |  | ocel profilová jakost S235JR (11 375) průřez IPE 180
VV |  |  |  | 2.NP - př. 115 2.565*19.3*0.001 =0.050 [A] Celkem 0.05=0.050 [B]
TS |  |  |  | ocel profilová jakost S235JR (11 375) průřez IPE 180ocel profilová jakost S235JR (11 375) průřez IPE 180 ocel profilová jakost S235JR (11 375) průřez IPE 180 ocel profilová jakost S235JR (11 375) průřez IPE 180 ocel profilová jakost S235JR (11 375) průřez IPE 180
P | 43 | 13010752 |  | ocel profilová jakost S235JR (11 375) průřez IPE 200 | T | 1.105 | 0 |  |  |  | 0 |  | CS ÚRS 2024 01 |  | 2
PP |  |  |  | ocel profilová jakost S235JR (11 375) průřez IPE 200
VV |  |  |  | 1.PP - př. 130 6*3.4*26.3*0.001 =0.537 [A] 1-2.NP - př. 62 6*3.6*26.3*0.001 =0.568 [B] ''Součet Celkem 1.105=1.105 [C]
TS |  |  |  | ocel profilová jakost S235JR (11 375) průřez IPE 200ocel profilová jakost S235JR (11 375) průřez IPE 200 ocel profilová jakost S235JR (11 375) průřez IPE 200 ocel profilová jakost S235JR (11 375) průřez IPE 200 ocel profilová jakost S235JR (11 375) průřez IPE 200
P | 44 | 13010754 |  | ocel profilová jakost S235JR (11 375) průřez IPE 220 | T | 1.723 | 0 |  |  |  | 0 |  | CS ÚRS 2024 01 |  | 2
PP |  |  |  | ocel profilová jakost S235JR (11 375) průřez IPE 220
VV |  |  |  | 1.NP - př. 93 4*3*31.1*0.001 =0.373 [A] 3.NP - př. 66 4*3.62*31.1*0.001 =0.450 [B] 4.NP - př. 66 4*3.62*31.1*0.001 =0.450 [C] 5.NP - př. 66 4*3.62*31.1*0.001 =0.450 [D] ''Součet Celkem 1.723=1.723 [E]
TS |  |  |  | ocel profilová jakost S235JR (11 375) průřez IPE 220ocel profilová jakost S235JR (11 375) průřez IPE 220 ocel profilová jakost S235JR (11 375) průřez IPE 220 ocel profilová jakost S235JR (11 375) průřez IPE 220 ocel profilová jakost S235JR (11 375) průřez IPE 220
P | 45 | 13010756 |  | ocel profilová jakost S235JR (11 375) průřez IPE 240 | T | 3.983 | 0 |  |  |  | 0 |  | CS ÚRS 2024 01 |  | 2
PP |  |  |  | ocel profilová jakost S235JR (11 375) průřez IPE 240
VV |  |  |  | 1-2.NP - př. 107 2*3.4*36.2*0.001 =0.246 [A] 2.NP - př. 29 4*3.6*36.2*0.001 =0.521 [B] 2.NP - př. 96 2*4*3.7*36.2*0.001 =1.072 [C] 3.NP - př. 96 2*4*3.7*36.2*0.001 =1.072 [D] 4.NP - př. 96 2*4*3.7*36.2*0.001 =1.072 [E] ''Součet Celkem 3.983=3.983 [F]
TS |  |  |  | ocel profilová jakost S235JR (11 375) průřez IPE 240ocel profilová jakost S235JR (11 375) průřez IPE 240 ocel profilová jakost S235JR (11 375) průřez IPE 240 ocel profilová jakost S235JR (11 375) průřez IPE 240 ocel profilová jakost S235JR (11 375) průřez IPE 240
P | 46 | 13010758 |  | ocel profilová jakost S235JR (11 375) průřez IPE 270 | T | 0.658 | 0 |  |  |  | 0 |  | CS ÚRS 2024 01 |  | 2
PP |  |  |  | ocel profilová jakost S235JR (11 375) průřez IPE 270
VV |  |  |  | 1.NP - př. 08 2*4.1*37*0.001 =0.303 [A] 1-2.NP - př. 19 2*4.8*37*0.001 =0.355 [B] ''Součet Celkem 0.658=0.658 [C]
TS |  |  |  | ocel profilová jakost S235JR (11 375) průřez IPE 270ocel profilová jakost S235JR (11 375) průřez IPE 270 ocel profilová jakost S235JR (11 375) průřez IPE 270 ocel profilová jakost S235JR (11 375) průřez IPE 270 ocel profilová jakost S235JR (11 375) průřez IPE 270
P | 47 | 13431006 |  | úhelník ocelový rovnostranný jakost S235JR (11 375) 150x150x12mm | T | 0.087 | 0 |  |  |  | 0 |  | CS ÚRS 2024 01 |  | 2
PP |  |  |  | úhelník ocelový rovnostranný jakost S235JR (11 375) 150x150x12mm
VV |  |  |  | 2.NP - př. 30 2*1.6*27.3*0.001 =0.087 [A] Celkem 0.087=0.087 [B]
TS |  |  |  | úhelník ocelový rovnostranný jakost S235JR (11 375) 150x150x12mmúhelník ocelový rovnostranný jakost S235JR (11 375) 150x150x12mm úhelník ocelový rovnostranný jakost S235JR (11 375) 150x150x12mm úhelník ocelový rovnostranný jakost S235JR (11 375) 150x150x12mm úhelník ocelový rovnostranný jakost S235JR (11 375) 150x150x12mm
P | 48 | 310238211 |  | Zazdívka otvorů pl přes 0,25 do 1 m2 ve zdivu nadzákladovém cihlami pálenými na MVC | M3 | 1.991 | 0 |  |  |  | 0 |  | CS ÚRS 2024 01 |  | 2
PP |  |  |  | Zazdívka otvorů pl přes 0,25 do 1 m2 ve zdivu nadzákladovém cihlami pálenými na MVC
VV |  |  |  | 1.-2.NP 0.915*0.67*0.76 =0.466 [A] 2.NP 0.465*0.43*1 =0.200 [B] 3.NP 0.47*0.4*2.55+0.62*0.485*0.86 =0.738 [C] 4.NP 0.645*0.7*1.3 =0.587 [D] ''Součet Celkem 1.991=1.991 [E]
TS |  |  |  | Zazdívka otvorů pl přes 0,25 do 1 m2 ve zdivu nadzákladovém cihlami pálenými na MVCZazdívka otvorů ve zdivu nadzákladovém cihlami pálenými plochy přes 0,25 m2 do 1 m2 na maltu vápenocementovou https://podminky.urs.cz/item/CS_URS_2024_01/310238211 Zazdívka otvorů ve zdivu nadzákladovém cihlami pálenými plochy přes 0,25 m2 do 1 m2 na maltu vápenocementovou https://podminky.urs.cz/item/CS_URS_2024_01/310238211 Zazdívka otvorů ve zdivu nadzákladovém cihlami pálenými plochy přes 0,25 m2 do 1 m2 na maltu vápenocementovou https://podminky.urs.cz/item/CS_URS_2024_01/310238211 Zazdívka otvorů ve zdivu nadzákladovém cihlami pálenými plochy přes 0,25 m2 do 1 m2 na maltu vápenocementovou https://podminky.urs.cz/item/CS_URS_2024_01/310238211
P | 49 | 310239211 |  | Zazdívka otvorů pl přes 1 do 4 m2 ve zdivu nadzákladovém cihlami pálenými na MVC | M3 | 148.167 | 0 |  |  |  | 0 |  | CS ÚRS 2024 01 |  | 2
PP |  |  |  | Zazdívka otvorů pl přes 1 do 4 m2 ve zdivu nadzákladovém cihlami pálenými na MVC
VV |  |  |  | 1.PP 0.71*(2.485*2.34+2.925*3.82)+0.565*2.11*2.62+0.58*1.07*3+0.9*(1.97*2.5-1.05*2)+0.93*1.37*2.38+0.75*0.6*1.68 =23.378 [A] 1.NP 0.48*(1.765*2.16+1.325*2.16)+0.655*(2.065*2.9*2+2.05*2.9)+0.775*1.34*2.06+0.78*1.305*2.06+0.67*1.325*2.07+0.46*1.465*3.01+0.42*1.66*3.59 =25.548 [B] 0.635*0.85*2.11+0.135*1.88*2.03+0.14*4.03*(0.22+0.95*2+0.85+0.235*2+0.95+0.24)+0.175*0.61*3.51*2+0.525*(1.66*2.95+1.14*2.05)+0.535*1.14*2.05 =10.064 [C] 0.17*1.42*2.49+0.77*1.155*2.02+0.085*1.99*4.38+0.48*1.41*2.5+0.31*1.52*3.21+0.48*(2.05*3.22-0.9*2.1)+0.55*0.78*2.05+0.25*2.08*3.15+0.77*0.95*2.05 =12.621 [D] 1.44*0.48*2.48+0.42*0.69*2.15 =2.337 [E] 1.-2.NP 0.32*1.18*2.5+0.31*(2.06*2.44-0.8*2.1)+0.495*0.72*2.15+0.355*0.31*2.15+0.92*1.14*2.19+0.75*0.525*2.5+0.485*1.11*2.19+0.3*0.82*1.4 =7.789 [F] 0.915*0.815*2+0.48*(1.765*2.16+1.325*2.16)+0.775*(1.25*1.68+1.255*1.56)+4.14*0.16*(0.215+0.95*3+0.225+0.235+0.23)+4.14*0.17*9.53+0.165*0.95*2.14 =17.370 [G] 0.135*(2.7*2.01+0.9*2.02*2)+0.14*0.9*2.02*2 =1.733 [H] 2.NP 0.58*(1.575*2.27+2.285*0.96)+0.77*0.975*2.15+0.765*1.01*2.11+0.16*(1.88*2.5-1.22*2.39)+0.18*(2.095*3.62-1.2*2.35)+0.29*0.605*2.6+0.1*0.605*2=8.310 [I] 0.33*2.43*3.4+0.66*1.825*2.05+0.18*1.2*2.4+0.525*0.79*2.11+0.265*0.94*3+0.17*(2.565*3.06-1.2*2.4)+0.615*1.09*2.4+0.2*11.91*1.7+0.105*0.9*2.02 =14.030 [J] 0.235*0.75*3.5+0.305*1.56*2.2+0.1*1.4*3.2 =2.112 [K] 3.NP 0.18*0.7*2.29+0.16*0.7*2.38+0.18*1.2*2.42+0.63*1.42*2.22+0.635*0.925*3.29+0.355*(3.5*2.4-1.2*2.18) =7.050 [L] 4.NP 0.17*0.83*2.05+0.48*1.29*3.6+0.295*0.64*2.4+0.18*1.23*2.4+0.145*(1.2*2.4+1.2*2.38)+0.45*0.7*3.625+0.63*1.04*3.01+0.36*(2.4*3.4-1.2*2.18) =9.444 [M] 5.NP 0.48*2.42*3.05+0.5*0.2*3.1+0.1*0.9*2.02+0.47*0.95*1.86+0.19*1.2*2.04+0.1*0.9*2.02+0.47*1*1.77 =6.344 [N] ''Součet Celkem 148.167=148.167 [O]
TS |  |  |  | Zazdívka otvorů pl přes 1 do 4 m2 ve zdivu nadzákladovém cihlami pálenými na MVCZazdívka otvorů ve zdivu nadzákladovém cihlami pálenými plochy přes 1 m2 do 4 m2 na maltu vápenocementovou https://podminky.urs.cz/item/CS_URS_2024_01/310239211 Zazdívka otvorů ve zdivu nadzákladovém cihlami pálenými plochy přes 1 m2 do 4 m2 na maltu vápenocementovou https://podminky.urs.cz/item/CS_URS_2024_01/310239211 Zazdívka otvorů ve zdivu nadzákladovém cihlami pálenými plochy přes 1 m2 do 4 m2 na maltu vápenocementovou https://podminky.urs.cz/item/CS_URS_2024_01/310239211 Zazdívka otvorů ve zdivu nadzákladovém cihlami pálenými plochy přes 1 m2 do 4 m2 na maltu vápenocementovou https://podminky.urs.cz/item/CS_URS_2024_01/310239211
P | 50 | 311235101 |  | Zdivo jednovrstvé z cihel broušených do P10 na tenkovrstvou maltu tl 175 mm | M2 | 66.061 | 0 |  |  |  | 0 |  | CS ÚRS 2024 01 |  | 2
PP |  |  |  | Zdivo jednovrstvé z cihel broušených do P10 na tenkovrstvou maltu tl 175 mm
VV |  |  |  | ''2.NP' 3.76*3.855-1.4*2.4 =11.135 [A] '''3.NP' 4.07*5.185-1.2*2.42+4*2.105-1.2*2.4 =23.739 [B] '''4.NP' 3.6*4.905-1.2*2.39+3.61*5.34-1.2*2.4 =31.187 [C] ''Součet Celkem 66.061=66.061 [D]
TS |  |  |  | Zdivo jednovrstvé z cihel broušených do P10 na tenkovrstvou maltu tl 175 mmZdivo jednovrstvé z cihel děrovaných broušených na celoplošnou tenkovrstvou maltu, pevnost cihel do P10, tl. zdiva 175 mm https://podminky.urs.cz/item/CS_URS_2024_01/311235101 Zdivo jednovrstvé z cihel děrovaných broušených na celoplošnou tenkovrstvou maltu, pevnost cihel do P10, tl. zdiva 175 mm https://podminky.urs.cz/item/CS_URS_2024_01/311235101 Zdivo jednovrstvé z cihel děrovaných broušených na celoplošnou tenkovrstvou maltu, pevnost cihel do P10, tl. zdiva 175 mm https://podminky.urs.cz/item/CS_URS_2024_01/311235101 Zdivo jednovrstvé z cihel děrovaných broušených na celoplošnou tenkovrstvou maltu, pevnost cihel do P10, tl. zdiva 175 mm https://podminky.urs.cz/item/CS_URS_2024_01/311235101
P | 51 | 311235131 |  | Zdivo jednovrstvé z cihel broušených do P10 na tenkovrstvou maltu tl 240 mm | M2 | 75.428 | 0 |  |  |  | 0 |  | CS ÚRS 2024 01 |  | 2
PP |  |  |  | Zdivo jednovrstvé z cihel broušených do P10 na tenkovrstvou maltu tl 240 mm
VV |  |  |  | 1.NP 3.11*2.88-0.9*2.1 =7.067 [A] 1.-2.NP 7.19*4.465+7.31*4.96 =68.361 [B] ''Součet Celkem 75.428=75.428 [C]
TS |  |  |  | Zdivo jednovrstvé z cihel broušených do P10 na tenkovrstvou maltu tl 240 mmZdivo jednovrstvé z cihel děrovaných broušených na celoplošnou tenkovrstvou maltu, pevnost cihel do P10, tl. zdiva 240 mm https://podminky.urs.cz/item/CS_URS_2024_01/311235131 Zdivo jednovrstvé z cihel děrovaných broušených na celoplošnou tenkovrstvou maltu, pevnost cihel do P10, tl. zdiva 240 mm https://podminky.urs.cz/item/CS_URS_2024_01/311235131 Zdivo jednovrstvé z cihel děrovaných broušených na celoplošnou tenkovrstvou maltu, pevnost cihel do P10, tl. zdiva 240 mm https://podminky.urs.cz/item/CS_URS_2024_01/311235131 Zdivo jednovrstvé z cihel děrovaných broušených na celoplošnou tenkovrstvou maltu, pevnost cihel do P10, tl. zdiva 240 mm https://podminky.urs.cz/item/CS_URS_2024_01/311235131
P | 52 | 311236301 |  | Zdivo jednovrstvé zvukově izolační na tenkovrstvou maltu z cihel děrovaných broušených do P15 tl 190 mm | M2 | 49.609 | 0 |  |  |  | 0 |  | CS ÚRS 2024 01 |  | 2
PP |  |  |  | Zdivo jednovrstvé zvukově izolační na tenkovrstvou maltu z cihel děrovaných broušených do P15 tl 190 mm
VV |  |  |  | ''1.NP' 7.22*(1.93+1.89)-1.19*2.2 =24.962 [A] 3.NP 3.8*2.92-0.9*2.4 =8.936 [B] 4.06*4.585-1.2*2.42 =15.711 [C] ''Součet Celkem 49.609=49.609 [D]
TS |  |  |  | Zdivo jednovrstvé zvukově izolační na tenkovrstvou maltu z cihel děrovaných broušených do P15 tl 190 mmZdivo jednovrstvé zvukově izolační z cihel děrovaných z broušených cihel na tenkovrstvou maltu, pevnost cihel do P15, tl. zdiva 190 mm https://podminky.urs.cz/item/CS_URS_2024_01/311236301 Zdivo jednovrstvé zvukově izolační z cihel děrovaných z broušených cihel na tenkovrstvou maltu, pevnost cihel do P15, tl. zdiva 190 mm https://podminky.urs.cz/item/CS_URS_2024_01/311236301 Zdivo jednovrstvé zvukově izolační z cihel děrovaných z broušených cihel na tenkovrstvou maltu, pevnost cihel do P15, tl. zdiva 190 mm https://podminky.urs.cz/item/CS_URS_2024_01/311236301 Zdivo jednovrstvé zvukově izolační z cihel děrovaných z broušených cihel na tenkovrstvou maltu, pevnost cihel do P15, tl. zdiva 190 mm https://podminky.urs.cz/item/CS_URS_2024_01/311236301
P | 53 | 311321411 |  | Nosná zeď ze ŽB tř. C 25/30 bez výztuže | M3 | 92.561 | 0 |  |  |  | 0 |  | CS ÚRS 2024 01 |  | 2
PP |  |  |  | Nosná zeď ze ŽB tř. C 25/30 bez výztuže
VV |  |  |  | výtahová šachta V1 0.25*((2.4*2+1.95*2)*9.39-1.05*2.18*2) =19.279 [A] výtahová šachta V2 (0.25*2.68+0.2*(2.68+2.425*2))*24.65-0.2*2.425*16.33-0.2*1.2*2.18*2 =44.672 [B] výtahová šachta V3 včetně skladu 0.25*(2.49+2.38+1.65*2+0.045)*15.3-0.25*1.29*2.18*4 =28.610 [C] ''Součet Celkem 92.561=92.561 [D]
TS |  |  |  | Nosná zeď ze ŽB tř. C 25/30 bez výztužeNadzákladové zdi z betonu železového (bez výztuže) nosné bez zvláštních nároků na vliv prostředí tř. C 25/30 https://podminky.urs.cz/item/CS_URS_2024_01/311321411 Nadzákladové zdi z betonu železového (bez výztuže) nosné bez zvláštních nároků na vliv prostředí tř. C 25/30 https://podminky.urs.cz/item/CS_URS_2024_01/311321411 Nadzákladové zdi z betonu železového (bez výztuže) nosné bez zvláštních nároků na vliv prostředí tř. C 25/30 https://podminky.urs.cz/item/CS_URS_2024_01/311321411 Nadzákladové zdi z betonu železového (bez výztuže) nosné bez zvláštních nároků na vliv prostředí tř. C 25/30 https://podminky.urs.cz/item/CS_URS_2024_01/311321411
P | 54 | 311351311 |  | Zřízení jednostranného bednění nosných nadzákladových zdí | M2 | 810.569 | 0 |  |  |  | 0 |  | CS ÚRS 2024 01 |  | 2
PP |  |  |  | Zřízení jednostranného bednění nosných nadzákladových zdí
VV |  |  |  | výtahová šachta V1 (2.4*2+2.45*2+1.95*2+1.9*2)*9.39+0.25*(1.05+2.18*2)*2 =166.091 [A] výtahová šachta V2 (2.68*2+2.68*2+1.8*2+2.425+0.175*2)*24.65-(0.175+1.8)*16.33+0.2*(1.2+2.18*2)*2 =391.364 [B] výtahová šachta V3 včetně skladu (2.49*2+2.15*2+1.65*2+1.8*2)*15.3+4*0.25*(1.2+2.18*2) =253.114 [C] ''Součet Celkem 810.569=810.569 [D]
TS |  |  |  | Zřízení jednostranného bednění nosných nadzákladových zdíBednění nadzákladových zdí nosných rovné jednostranné zřízení https://podminky.urs.cz/item/CS_URS_2024_01/311351311 Bednění nadzákladových zdí nosných rovné jednostranné zřízení https://podminky.urs.cz/item/CS_URS_2024_01/311351311 Bednění nadzákladových zdí nosných rovné jednostranné zřízení https://podminky.urs.cz/item/CS_URS_2024_01/311351311 Bednění nadzákladových zdí nosných rovné jednostranné zřízení https://podminky.urs.cz/item/CS_URS_2024_01/311351311
P | 55 | 311351312 |  | Odstranění jednostranného bednění nosných nadzákladových zdí | M2 | 810.569 | 0 |  |  |  | 0 |  | CS ÚRS 2024 01 |  | 2
PP |  |  |  | Odstranění jednostranného bednění nosných nadzákladových zdí
VV
TS |  |  |  | Odstranění jednostranného bednění nosných nadzákladových zdíBednění nadzákladových zdí nosných rovné jednostranné odstranění https://podminky.urs.cz/item/CS_URS_2024_01/311351312 Bednění nadzákladových zdí nosných rovné jednostranné odstranění https://podminky.urs.cz/item/CS_URS_2024_01/311351312 Bednění nadzákladových zdí nosných rovné jednostranné odstranění https://podminky.urs.cz/item/CS_URS_2024_01/311351312 Bednění nadzákladových zdí nosných rovné jednostranné odstranění https://podminky.urs.cz/item/CS_URS_2024_01/311351312
P | 56 | 311361821 |  | Výztuž nosných zdí betonářskou ocelí 10 505 | T | 10.686 | 0 |  |  |  | 0 |  | CS ÚRS 2024 01 |  | 2
PP |  |  |  | Výztuž nosných zdí betonářskou ocelí 10 505
VV |  |  |  | dle výkazu výztuže výtahových šachet 10.686 =10.686 [A] Celkem 10.686=10.686 [B]
TS |  |  |  | Výztuž nosných zdí betonářskou ocelí 10 505Výztuž nadzákladových zdí nosných svislých nebo odkloněných od svislice, rovných nebo oblých z betonářské oceli 10 505 (R) nebo BSt 500 https://podminky.urs.cz/item/CS_URS_2024_01/311361821 Výztuž nadzákladových zdí nosných svislých nebo odkloněných od svislice, rovných nebo oblých z betonářské oceli 10 505 (R) nebo BSt 500 https://podminky.urs.cz/item/CS_URS_2024_01/311361821 Výztuž nadzákladových zdí nosných svislých nebo odkloněných od svislice, rovných nebo oblých z betonářské oceli 10 505 (R) nebo BSt 500 https://podminky.urs.cz/item/CS_URS_2024_01/311361821 Výztuž nadzákladových zdí nosných svislých nebo odkloněných od svislice, rovných nebo oblých z betonářské oceli 10 505 (R) nebo BSt 500 https://podminky.urs.cz/item/CS_URS_2024_01/311361821
P | 57 | 317168051 |  | Překlad keramický vysoký v 238 mm dl 1000 mm | KUS | 18 | 0 |  |  |  | 0 |  | CS ÚRS 2024 01 |  | 2
PP |  |  |  | Překlad keramický vysoký v 238 mm dl 1000 mm
VV |  |  |  | 1.NP - př. 14 1 =1.000 [A] 1-2.NP - př. 90 2 =2.000 [B] 2.NP - př. 89 1 =1.000 [C] 2.NP - př. 90 2*2 =4.000 [D] 3.NP - př. 71 1 =1.000 [E] 3.NP - př. 90 2*2 =4.000 [F] 4.NP - př. 90 2 =2.000 [G] 4.NP - př. 92 1 =1.000 [H] 5.NP - př. 89 1 =1.000 [I] 6.NP - př. 90 1 =1.000 [J] ''Součet Celkem 18=18.000 [K]
TS |  |  |  | Překlad keramický vysoký v 238 mm dl 1000 mmPřeklady keramické vysoké osazené do maltového lože, šířky překladu 70 mm výšky 238 mm, délky 1000 mm https://podminky.urs.cz/item/CS_URS_2024_01/317168051 Překlady keramické vysoké osazené do maltového lože, šířky překladu 70 mm výšky 238 mm, délky 1000 mm https://podminky.urs.cz/item/CS_URS_2024_01/317168051 Překlady keramické vysoké osazené do maltového lože, šířky překladu 70 mm výšky 238 mm, délky 1000 mm https://podminky.urs.cz/item/CS_URS_2024_01/317168051 Překlady keramické vysoké osazené do maltového lože, šířky překladu 70 mm výšky 238 mm, délky 1000 mm https://podminky.urs.cz/item/CS_URS_2024_01/317168051
P | 58 | 317168052 |  | Překlad keramický vysoký v 238 mm dl 1250 mm | KUS | 110 | 0 |  |  |  | 0 |  | CS ÚRS 2024 01 |  | 2
PP |  |  |  | Překlad keramický vysoký v 238 mm dl 1250 mm
VV |  |  |  | 1.PP - př. 05 1 =1.000 [A] 1.PP - př. 10 1 =1.000 [B] 1.PP - př. 28 1 =1.000 [C] 1.PP - př. 45 2 =2.000 [D] 1.PP - př. 95 2*2 =4.000 [E] 1.NP - př. 03 3 =3.000 [F] 1.NP - př. 04 3 =3.000 [G] 1.NP - př. 05 7 =7.000 [H] 1.NP - př. 10 4 =4.000 [I] 1.NP - př. 11 2 =2.000 [J] 1-2.NP - př. 10 5 =5.000 [K] 1-2.NP - př. 11 2 =2.000 [L] 1-2.NP - př. 17 2 =2.000 [M] 1-2.NP - př. 18 7 =7.000 [N] 2.NP - př. 04 3 =3.000 [O] 2.NP - př. 05 3 =3.000 [P] 2.NP - př. 10 4 =4.000 [Q] 2.NP - př. 11 11 =11.000 [R] 2.NP - př. 14 1 =1.000 [S] 2.NP - př. 17 3 =3.000 [T] 2.NP - př. 28 1 =1.000 [U] 2.NP - př. 36 1 =1.000 [V] 2.NP - př. 38 1 =1.000 [W] 2.NP - př. 98 1 =1.000 [X] 3.NP - př. 04 1 =1.000 [Y] 3.NP - př. 05 5 =5.000 [Z] 3.NP - př. 10 7 =7.000 [AA] 3.NP - př. 11 1 =1.000 [AB] 3.NP - př. 17 1 =1.000 [AC] 3.NP - př. 44 2 =2.000 [AD] 3.NP - př. 45 1 =1.000 [AE] 3.NP - př. 46 2*2 =4.000 [AF] 3.NP - př. 135 6 =6.000 [AG] 4.NP - př. 04 1 =1.000 [AH] 4.NP - př. 05 1 =1.000 [AI] 4.NP - př. 11 1 =1.000 [AJ] 4.NP - př. 45 1 =1.000 [AK] 5.NP - př. 05 1 =1.000 [AL] 5.NP - př. 10 1 =1.000 [AM] 5.NP - př. 17 1 =1.000 [AN] 6.NP - př. 04 1 =1.000 [AO] 6.NP - př. 05 1 =1.000 [AP] ''Součet Celkem 110=110.000 [AQ]
TS |  |  |  | Překlad keramický vysoký v 238 mm dl 1250 mmPřeklady keramické vysoké osazené do maltového lože, šířky překladu 70 mm výšky 238 mm, délky 1250 mm https://podminky.urs.cz/item/CS_URS_2024_01/317168052 Překlady keramické vysoké osazené do maltového lože, šířky překladu 70 mm výšky 238 mm, délky 1250 mm https://podminky.urs.cz/item/CS_URS_2024_01/317168052 Překlady keramické vysoké osazené do maltového lože, šířky překladu 70 mm výšky 238 mm, délky 1250 mm https://podminky.urs.cz/item/CS_URS_2024_01/317168052 Překlady keramické vysoké osazené do maltového lože, šířky překladu 70 mm výšky 238 mm, délky 1250 mm https://podminky.urs.cz/item/CS_URS_2024_01/317168052
P | 59 | 317168053 |  | Překlad keramický vysoký v 238 mm dl 1500 mm | KUS | 3 | 0 |  |  |  | 0 |  | CS ÚRS 2024 01 |  | 2
PP |  |  |  | Překlad keramický vysoký v 238 mm dl 1500 mm
VV |  |  |  | 1.NP - př. 06 1 =1.000 [A] 2.NP - př. 35 1 =1.000 [B] 4.NP - př. 52 1 =1.000 [C] ''Součet Celkem 3=3.000 [D]
TS |  |  |  | Překlad keramický vysoký v 238 mm dl 1500 mmPřeklady keramické vysoké osazené do maltového lože, šířky překladu 70 mm výšky 238 mm, délky 1500 mm https://podminky.urs.cz/item/CS_URS_2024_01/317168053 Překlady keramické vysoké osazené do maltového lože, šířky překladu 70 mm výšky 238 mm, délky 1500 mm https://podminky.urs.cz/item/CS_URS_2024_01/317168053 Překlady keramické vysoké osazené do maltového lože, šířky překladu 70 mm výšky 238 mm, délky 1500 mm https://podminky.urs.cz/item/CS_URS_2024_01/317168053 Překlady keramické vysoké osazené do maltového lože, šířky překladu 70 mm výšky 238 mm, délky 1500 mm https://podminky.urs.cz/item/CS_URS_2024_01/317168053
P | 60 | 317168054 |  | Překlad keramický vysoký v 238 mm dl 1750 mm | KUS | 38 | 0 |  |  |  | 0 |  | CS ÚRS 2024 01 |  | 2
PP |  |  |  | Překlad keramický vysoký v 238 mm dl 1750 mm
VV |  |  |  | 1.PP - př. 85 1 =1.000 [A] 1-2.NP - př. 20 2 =2.000 [B] 1-2.NP - př. 21 1 =1.000 [C] 2.NP - př. 21 1 =1.000 [D] 2.NP - př. 27 2 =2.000 [E] 2.NP - př. 33 7 =7.000 [F] 2.NP - př. 34 2 =2.000 [G] 2.NP - př. 40 4 =4.000 [H] 2.NP - př. 41 2 =2.000 [I] 2.NP - př. 132 2 =2.000 [J] 3.NP - př. 33 2 =2.000 [K] 3.NP - př. 37 2 =2.000 [L] 3.NP - př. 47 2 =2.000 [M] 3.NP - př. 48 2 =2.000 [N] 4.NP - př. 21 2 =2.000 [O] 4.NP - př. 37 2 =2.000 [P] 4.NP - př. 47 1 =1.000 [Q] 4.NP - př. 91 1 =1.000 [R] ''Součet Celkem 38=38.000 [S]
TS |  |  |  | Překlad keramický vysoký v 238 mm dl 1750 mmPřeklady keramické vysoké osazené do maltového lože, šířky překladu 70 mm výšky 238 mm, délky 1750 mm https://podminky.urs.cz/item/CS_URS_2024_01/317168054 Překlady keramické vysoké osazené do maltového lože, šířky překladu 70 mm výšky 238 mm, délky 1750 mm https://podminky.urs.cz/item/CS_URS_2024_01/317168054 Překlady keramické vysoké osazené do maltového lože, šířky překladu 70 mm výšky 238 mm, délky 1750 mm https://podminky.urs.cz/item/CS_URS_2024_01/317168054 Překlady keramické vysoké osazené do maltového lože, šířky překladu 70 mm výšky 238 mm, délky 1750 mm https://podminky.urs.cz/item/CS_URS_2024_01/317168054
P | 61 | 317168056 |  | Překlad keramický vysoký v 238 mm dl 2250 mm | KUS | 9 | 0 |  |  |  | 0 |  | CS ÚRS 2024 01 |  | 2
PP |  |  |  | Překlad keramický vysoký v 238 mm dl 2250 mm
VV |  |  |  | 1.NP - př. 16 1 =1.000 [A] 1-2.NP - př. 25 1 =1.000 [B] 2.NP - př. 31 1 =1.000 [C] 2.NP - př. 39 1 =1.000 [D] 2.NP - př. 42 1 =1.000 [E] 2.NP - př. 73 1 =1.000 [F] 3.NP - př. 50 1 =1.000 [G] 5.NP - př. 25 1 =1.000 [H] 5.NP - př. 58 1 =1.000 [I] ''Součet Celkem 9=9.000 [J]
TS |  |  |  | Překlad keramický vysoký v 238 mm dl 2250 mmPřeklady keramické vysoké osazené do maltového lože, šířky překladu 70 mm výšky 238 mm, délky 2250 mm https://podminky.urs.cz/item/CS_URS_2024_01/317168056 Překlady keramické vysoké osazené do maltového lože, šířky překladu 70 mm výšky 238 mm, délky 2250 mm https://podminky.urs.cz/item/CS_URS_2024_01/317168056 Překlady keramické vysoké osazené do maltového lože, šířky překladu 70 mm výšky 238 mm, délky 2250 mm https://podminky.urs.cz/item/CS_URS_2024_01/317168056 Překlady keramické vysoké osazené do maltového lože, šířky překladu 70 mm výšky 238 mm, délky 2250 mm https://podminky.urs.cz/item/CS_URS_2024_01/317168056
P | 62 | 317168057 |  | Překlad keramický vysoký v 238 mm dl 2500 mm | KUS | 3 | 0 |  |  |  | 0 |  | CS ÚRS 2024 01 |  | 2
PP |  |  |  | Překlad keramický vysoký v 238 mm dl 2500 mm
VV |  |  |  | 1.PP - př. 94 2 =2.000 [A] 1.PP - př. 101 1 =1.000 [B] ''Součet Celkem 3=3.000 [C]
TS |  |  |  | Překlad keramický vysoký v 238 mm dl 2500 mmPřeklady keramické vysoké osazené do maltového lože, šířky překladu 70 mm výšky 238 mm, délky 2500 mm https://podminky.urs.cz/item/CS_URS_2024_01/317168057 Překlady keramické vysoké osazené do maltového lože, šířky překladu 70 mm výšky 238 mm, délky 2500 mm https://podminky.urs.cz/item/CS_URS_2024_01/317168057 Překlady keramické vysoké osazené do maltového lože, šířky překladu 70 mm výšky 238 mm, délky 2500 mm https://podminky.urs.cz/item/CS_URS_2024_01/317168057 Překlady keramické vysoké osazené do maltového lože, šířky překladu 70 mm výšky 238 mm, délky 2500 mm https://podminky.urs.cz/item/CS_URS_2024_01/317168057
P | 63 | 317168060 |  | Překlad keramický vysoký v 238 mm dl 3250 mm | KUS | 1 | 0 |  |  |  | 0 |  | CS ÚRS 2024 01 |  | 2
PP |  |  |  | Překlad keramický vysoký v 238 mm dl 3250 mm
VV |  |  |  | 3.NP - př. 49 1 =1.000 [A] Celkem 1=1.000 [B]
TS |  |  |  | Překlad keramický vysoký v 238 mm dl 3250 mmPřeklady keramické vysoké osazené do maltového lože, šířky překladu 70 mm výšky 238 mm, délky 3250 mm https://podminky.urs.cz/item/CS_URS_2024_01/317168060 Překlady keramické vysoké osazené do maltového lože, šířky překladu 70 mm výšky 238 mm, délky 3250 mm https://podminky.urs.cz/item/CS_URS_2024_01/317168060 Překlady keramické vysoké osazené do maltového lože, šířky překladu 70 mm výšky 238 mm, délky 3250 mm https://podminky.urs.cz/item/CS_URS_2024_01/317168060 Překlady keramické vysoké osazené do maltového lože, šířky překladu 70 mm výšky 238 mm, délky 3250 mm https://podminky.urs.cz/item/CS_URS_2024_01/317168060
P | 64 | 317168061 |  | Překlad keramický vysoký v 238 mm dl 3500 mm | KUS | 2 | 0 |  |  |  | 0 |  | CS ÚRS 2024 01 |  | 2
PP |  |  |  | Překlad keramický vysoký v 238 mm dl 3500 mm
VV |  |  |  | 1.NP - př. 15 1 =1.000 [A] 1-2.NP - př. 15 1 =1.000 [B] ''Součet Celkem 2=2.000 [C]
TS |  |  |  | Překlad keramický vysoký v 238 mm dl 3500 mmPřeklady keramické vysoké osazené do maltového lože, šířky překladu 70 mm výšky 238 mm, délky 3500 mm https://podminky.urs.cz/item/CS_URS_2024_01/317168061 Překlady keramické vysoké osazené do maltového lože, šířky překladu 70 mm výšky 238 mm, délky 3500 mm https://podminky.urs.cz/item/CS_URS_2024_01/317168061 Překlady keramické vysoké osazené do maltového lože, šířky překladu 70 mm výšky 238 mm, délky 3500 mm https://podminky.urs.cz/item/CS_URS_2024_01/317168061 Překlady keramické vysoké osazené do maltového lože, šířky překladu 70 mm výšky 238 mm, délky 3500 mm https://podminky.urs.cz/item/CS_URS_2024_01/317168061
P | 65 | 317941121 |  | Osazování ocelových válcovaných nosníků na zdivu I, IE, U, UE nebo L do č. 12 nebo výšky do 120 mm | T | 1.866 | 0 |  |  |  | 0 |  | CS ÚRS 2024 01 |  | 2
PP |  |  |  | Osazování ocelových válcovaných nosníků na zdivu I, IE, U, UE nebo L do č. 12 nebo výšky do 120 mm
VV |  |  |  | 1.PP - př. 12 2*2*1.3*2.5*0.001 =0.013 [A] 1.NP - př. 01 3*2*1.2*2.5*0.001 =0.018 [B] 1.NP - př. 02 3*2*1*2.5*0.001 =0.015 [C] 1.NP - př. 12 2*2*1.3*2.5*0.001 =0.013 [D] 1.NP - př. 13 2*1.3*1.36*0.001 =0.004 [E] 1.NP - př. 100 13*0.8*6.1*0.001 =0.063 [F] 1-2.NP - př. 01 5*2*1.2*2.5*0.001 =0.030 [G] 1-2.NP - př. 22 3*1.5*11.1*0.001 =0.050 [H] 1-2.NP - př. 23 1*1.5*11.1*0.001 =0.017 [I] 1-2.NP - př. 100 14*0.8*6.1*0.001 =0.068 [J] 2.NP - př. 01 3*2*1.2*2.5*0.001 =0.018 [K] 2.NP - př. 12 2*2*1.3*2.5*0.001 =0.013 [L] 2.NP - př. 13 2*1.3*1.36*0.001 =0.004 [M] 2.NP - př. 26 4*1.35*11.1*0.001 =0.060 [N] 2.NP - př. 32 2*1.7*12.18*0.001 =0.041 [O] 2.NP - př. 37 2*1.6*5.47*0.001 =0.018 [P] 2.NP - př. 59 7*1.4*8.5*0.001 =0.083 [Q] 2.NP - př. 100 18*0.8*6.1*0.001 =0.088 [R] 2.NP - př. 103 3*1.3*11.1*0.001 =0.043 [S] 2.NP - př. 104 3*1.5*11.1*0.001 =0.050 [T] 2.NP - př. 105 6*1.4*8.5*0.001 =0.071 [U] 3.NP - př. 01 2*1.2*2.5*0.001 =0.006 [V] 3.NP - př. 12 2*1.3*2.5*0.001 =0.007 [W] 3.NP - př. 68 6*1.5*8.5*0.001 =0.077 [X] 3.NP - př. 69 6*1.2*8.5*0.001 =0.061 [Y] 3.NP - př. 100 18*0.8*6.1*0.001 =0.088 [Z] 4.NP - př. 12 2*2*1.3*2.5*0.001 =0.013 [AA] 4.NP - př. 51 2*1.6*1.36*0.001 =0.004 [AB] 4.NP - př. 53 6*1.4*8.5*0.001 =0.071 [AC] 4.NP - př. 54 4*1.4*11.1*0.001 =0.062 [AD] 4.NP - př. 100 14*0.8*6.1*0.001 =0.068 [AE] 4.NP - př. 133 2*6*1.5*8.5*0.001 =0.153 [AF] 5.NP - př. 01 2*2*1.2*2.5*0.001 =0.012 [AG] 5.NP - př. 12 8*2*1.3*2.5*0.001 =0.052 [AH] 5.NP - př. 54 6*1.4*8.5*0.001 =0.071 [AI] 5.NP - př. 55 2*2.25*2.5*0.001 =0.011 [AJ] 5.NP - př. 56 2*2*1.1*2.5*0.001 =0.011 [AK] 5.NP - př. 100 11*0.8*6.1*0.001 =0.054 [AL] 5.NP - př. 109 2*6*1.6*8.5*0.001 =0.163 [AM] 5.NP - př. 110 3*1.4*8.5*0.001 =0.036 [AN] 5.NP - př. 134 3*1.65*8.5*0.001 =0.042 [AO] 6.NP - př. 100 5*0.8*6.1*0.001 =0.024 [AP] ''Součet Celkem 1.866=1.866 [AQ]
TS |  |  |  | Osazování ocelových válcovaných nosníků na zdivu I, IE, U, UE nebo L do č. 12 nebo výšky do 120 mmOsazování ocelových válcovaných nosníků na zdivu I nebo IE nebo U nebo UE nebo L do č. 12 nebo výšky do 120 mm https://podminky.urs.cz/item/CS_URS_2024_01/317941121 Osazování ocelových válcovaných nosníků na zdivu I nebo IE nebo U nebo UE nebo L do č. 12 nebo výšky do 120 mm https://podminky.urs.cz/item/CS_URS_2024_01/317941121 Osazování ocelových válcovaných nosníků na zdivu I nebo IE nebo U nebo UE nebo L do č. 12 nebo výšky do 120 mm https://podminky.urs.cz/item/CS_URS_2024_01/317941121 Osazování ocelových válcovaných nosníků na zdivu I nebo IE nebo U nebo UE nebo L do č. 12 nebo výšky do 120 mm https://podminky.urs.cz/item/CS_URS_2024_01/317941121
P | 66 | 317941123 |  | Osazování ocelových válcovaných nosníků na zdivu I, IE, U, UE nebo L přes č. 14 do č. 22 nebo výšky do 220 mm | T | 7.591 | 0 |  |  |  | 0 |  | CS ÚRS 2024 01 |  | 2
PP |  |  |  | Osazování ocelových válcovaných nosníků na zdivu I, IE, U, UE nebo L přes č. 14 do č. 22 nebo výšky do 220 mm
VV |  |  |  | 1.PP - př. 111 2*2.3*14.4*0.001 =0.066 [A] 1.PP - př. 112 3*2.4*14.4*0.001 =0.104 [B] 1.PP - př. 130 6*3.4*26.3*0.001 =0.537 [C] 1.NP - př. 07 4*1.6*14.4*0.001 =0.092 [D] 1.NP - př. 09 2*2.3*18*0.001 =0.083 [E] 1.NP - př. 93 4*3*31.1*0.001 =0.373 [F] 1.NP - př. 99 4*1.65*14.4*0.001 =0.095 [G] 1.NP - př. 106 2*1.85*18*0.001 =0.067 [H] 1.NP - př. 113 6*1.3*14.4*0.001 =0.112 [I] 1.NP - př. 131 2*2*18*0.001 =0.072 [J] 1-2.NP - př. 24 1*1.3*21.7*0.001 =0.028 [K] 1-2.NP - př. 62 6*3.6*26.3*0.001 =0.568 [L] 1-2.NP - př. 63 6*2.7*14.4*0.001 =0.233 [M] 1-2.NP - př. 64 4*2.5*14.4*0.001 =0.144 [N] 1-2.NP - př. 117 2*1.9*14.4*0.001 =0.055 [O] 1-2.NP - př. 118 2*1.6*14.4*0.001 =0.046 [P] 2.NP - př. 30 2*1.6*27.3*0.001 =0.087 [Q] 2.NP - př. 60 4*2*2*14.4*0.001 =0.230 [R] 2.NP - př. 61 4*2.3*2*14.4*0.001 =0.265 [S] 2.NP - př. 97 6*2.1*14.4*0.001 =0.181 [T] 2.NP - př. 114 2*2*14.4*0.001 =0.058 [U] 2.NP - př. 115 2.565*19.3*0.001 =0.050 [V] 3.NP - př. 43 6*4*2.55*18*0.001 =1.102 [W] 3.NP - př. 65 4*2.75*18*0.001 =0.198 [X] 3.NP - př. 66 4*3.62*31.1*0.001 =0.450 [Y] 3.NP - př. 67 6*2.1*14.4*0.001 =0.181 [Z] 3.NP - př. 116 2*2.55*18*0.001 =0.092 [AA] 4.NP - př. 43 3*4*2.55*18*0.001 =0.551 [AB] 4.NP - př. 66 4*3.62*31.1*0.001 =0.450 [AC] 4.NP - př. 70 2*3.15*18*0.001 =0.113 [AD] 4.NP - př. 108 6*3.1*14.4*0.001 =0.268 [AE] 5.NP - př. 66 4*3.62*31.1*0.001 =0.450 [AF] 5.NP - př. 88 6*2.2*14.4*0.001 =0.190 [AG] ''Součet Celkem 7.591=7.591 [AH]
TS |  |  |  | Osazování ocelových válcovaných nosníků na zdivu I, IE, U, UE nebo L přes č. 14 do č. 22 nebo výšky do 220 mmOsazování ocelových válcovaných nosníků na zdivu I nebo IE nebo U nebo UE nebo L č. 14 až 22 nebo výšky do 220 mm https://podminky.urs.cz/item/CS_URS_2024_01/317941123 Osazování ocelových válcovaných nosníků na zdivu I nebo IE nebo U nebo UE nebo L č. 14 až 22 nebo výšky do 220 mm https://podminky.urs.cz/item/CS_URS_2024_01/317941123 Osazování ocelových válcovaných nosníků na zdivu I nebo IE nebo U nebo UE nebo L č. 14 až 22 nebo výšky do 220 mm https://podminky.urs.cz/item/CS_URS_2024_01/317941123 Osazování ocelových válcovaných nosníků na zdivu I nebo IE nebo U nebo UE nebo L č. 14 až 22 nebo výšky do 220 mm https://podminky.urs.cz/item/CS_URS_2024_01/317941123
P | 67 | 317941125 |  | Osazování ocelových válcovaných nosníků na zdivu I, IE, U, UE nebo L č 24 a vyšší nebo výšky přes 220 mm | T | 4.641 | 0 |  |  |  | 0 |  | CS ÚRS 2024 01 |  | 2
PP |  |  |  | Osazování ocelových válcovaných nosníků na zdivu I, IE, U, UE nebo L č 24 a vyšší nebo výšky přes 220 mm
VV |  |  |  | 1.NP - př. 08 2*4.1*37*0.001 =0.303 [A] 1-2.NP - př. 19 2*4.8*37*0.001 =0.355 [B] 1-2.NP - př. 107 2*3.4*36.2*0.001 =0.246 [C] 2.NP - př. 29 4*3.6*36.2*0.001 =0.521 [D] 2.NP - př. 96 2*4*3.7*36.2*0.001 =1.072 [E] 3.NP - př. 96 2*4*3.7*36.2*0.001 =1.072 [F] 4.NP - př. 96 2*4*3.7*36.2*0.001 =1.072 [G] ''Součet Celkem 4.641=4.641 [H]
TS |  |  |  | Osazování ocelových válcovaných nosníků na zdivu I, IE, U, UE nebo L č 24 a vyšší nebo výšky přes 220 mmOsazování ocelových válcovaných nosníků na zdivu I nebo IE nebo U nebo UE nebo L č. 24 a výše nebo výšky přes 220 mm https://podminky.urs.cz/item/CS_URS_2024_01/317941125 Osazování ocelových válcovaných nosníků na zdivu I nebo IE nebo U nebo UE nebo L č. 24 a výše nebo výšky přes 220 mm https://podminky.urs.cz/item/CS_URS_2024_01/317941125 Osazování ocelových válcovaných nosníků na zdivu I nebo IE nebo U nebo UE nebo L č. 24 a výše nebo výšky přes 220 mm https://podminky.urs.cz/item/CS_URS_2024_01/317941125 Osazování ocelových válcovaných nosníků na zdivu I nebo IE nebo U nebo UE nebo L č. 24 a výše nebo výšky přes 220 mm https://podminky.urs.cz/item/CS_URS_2024_01/317941125
P | 68 | 317998130 |  | Tepelná izolace mezi překlady v 24 cm z XPS tl do 30 mm | M | 4.25 | 0 |  |  |  | 0 |  | CS ÚRS 2024 01 |  | 2
PP |  |  |  | Tepelná izolace mezi překlady v 24 cm z XPS tl do 30 mm
VV |  |  |  | 2.NP - př. 27 1*1.75 =1.750 [A] 2.NP - př. 38 1*1.25 =1.250 [B] 3.NP - př. 135 1*1.25 =1.250 [C] ''Součet Celkem 4.25=4.250 [D]
TS |  |  |  | Tepelná izolace mezi překlady v 24 cm z XPS tl do 30 mmIzolace tepelná mezi překlady z extrudovaného polystyrenu výšky 24 cm, tloušťky do 30 mm https://podminky.urs.cz/item/CS_URS_2024_01/317998130 Izolace tepelná mezi překlady z extrudovaného polystyrenu výšky 24 cm, tloušťky do 30 mm https://podminky.urs.cz/item/CS_URS_2024_01/317998130 Izolace tepelná mezi překlady z extrudovaného polystyrenu výšky 24 cm, tloušťky do 30 mm https://podminky.urs.cz/item/CS_URS_2024_01/317998130 Izolace tepelná mezi překlady z extrudovaného polystyrenu výšky 24 cm, tloušťky do 30 mm https://podminky.urs.cz/item/CS_URS_2024_01/317998130
P | 69 | 317998131 |  | Tepelná izolace mezi překlady v 24 cm z XPS tl přes 30 do 50 mm | M | 133 | 0 |  |  |  | 0 |  | CS ÚRS 2024 01 |  | 2
PP |  |  |  | Tepelná izolace mezi překlady v 24 cm z XPS tl přes 30 do 50 mm
VV |  |  |  | 1.PP - př. 05 1*1.25 =1.250 [A] 1.PP - př. 10 1*1.25 =1.250 [B] 1.PP - př. 85 1*1.75 =1.750 [C] 1.PP - př. 101 1*2.5 =2.500 [D] 1.NP - př. 05 7*1.25 =8.750 [E] 1.NP - př. 06 1*1.5 =1.500 [F] 1.NP - př. 10 4*1.25 =5.000 [G] 1.NP - př. 11 2*1.25 =2.500 [H] 1-2.NP - př. 10 5*1.25 =6.250 [I] 1-2.NP - př. 11 2*1.25 =2.500 [J] 1-2.NP - př. 90 1*1 =1.000 [K] 2.NP - př. 05 3*1.25 =3.750 [L] 2.NP - př. 10 4*1.25 =5.000 [M] 2.NP - př. 11 11*1.25 =13.750 [N] 2.NP - př. 21 1*1.75 =1.750 [O] 2.NP - př. 33 7*1.75 =12.250 [P] 2.NP - př. 34 2*1.75 =3.500 [Q] 2.NP - př. 40 4*1.75 =7.000 [R] 2.NP - př. 41 1*1.75 =1.750 [S] 2.NP - př. 73 1*2.25 =2.250 [T] 2.NP - př. 89 1*1 =1.000 [U] 2.NP - př. 90 2*1 =2.000 [V] 2.NP - př. 132 1*1.75 =1.750 [W] 3.NP - př. 05 5*1.25 =6.250 [X] 3.NP - př. 10 7*1.25 =8.750 [Y] 3.NP - př. 11 1*1.25 =1.250 [Z] 3.NP - př. 33 2*1.75 =3.500 [AA] 3.NP - př. 37 2*1.75 =3.500 [AB] 3.NP - př. 44 1*1.25 =1.250 [AC] 3.NP - př. 46 2*1.25 =2.500 [AD] 3.NP - př. 48 1*1.75 =1.750 [AE] 4.NP - př. 05 1*1.25 =1.250 [AF] 4.NP - př. 11 1*1.25 =1.250 [AG] 4.NP - př. 21 2*1.75 =3.500 [AH] 4.NP - př. 37 2*1.75 =3.500 [AI] 5.NP - př. 05 1*1.25 =1.250 [AJ] 5.NP - př. 10 1*1.25 =1.250 [AK] 5.NP - př. 89 1*1 =1.000 [AL] 6.NP - př. 05 1*1.25 =1.250 [AM] ''Součet Celkem 133=133.000 [AN]
TS |  |  |  | Tepelná izolace mezi překlady v 24 cm z XPS tl přes 30 do 50 mmIzolace tepelná mezi překlady z extrudovaného polystyrenu výšky 24 cm, tloušťky přes 30 do 50 mm https://podminky.urs.cz/item/CS_URS_2024_01/317998131 Izolace tepelná mezi překlady z extrudovaného polystyrenu výšky 24 cm, tloušťky přes 30 do 50 mm https://podminky.urs.cz/item/CS_URS_2024_01/317998131 Izolace tepelná mezi překlady z extrudovaného polystyrenu výšky 24 cm, tloušťky přes 30 do 50 mm https://podminky.urs.cz/item/CS_URS_2024_01/317998131 Izolace tepelná mezi překlady z extrudovaného polystyrenu výšky 24 cm, tloušťky přes 30 do 50 mm https://podminky.urs.cz/item/CS_URS_2024_01/317998131
P | 70 | 317998132 |  | Tepelná izolace mezi překlady v 24 cm z XPS tl přes 50 do 70 mm | M | 17 | 0 |  |  |  | 0 |  | CS ÚRS 2024 01 |  | 2
PP |  |  |  | Tepelná izolace mezi překlady v 24 cm z XPS tl přes 50 do 70 mm
VV |  |  |  | 1.PP - př. 45 2*1.25 =2.500 [A] 1-2.NP - př. 20 2*1.75 =3.500 [B] 1-2.NP - př. 21 1*1.75 =1.750 [C] 3.NP - př. 45 1*1.25 =1.250 [D] 3.NP - př. 47 2*1.75 =3.500 [E] 4.NP - př. 45 1*1.25 =1.250 [F] 4.NP - př. 47 1*1.75 =1.750 [G] 4.NP - př. 52 1*1.5 =1.500 [H] ''Součet Celkem 17=17.000 [I]
TS |  |  |  | Tepelná izolace mezi překlady v 24 cm z XPS tl přes 50 do 70 mmIzolace tepelná mezi překlady z extrudovaného polystyrenu výšky 24 cm, tloušťky přes 50 do 70 mm https://podminky.urs.cz/item/CS_URS_2024_01/317998132 Izolace tepelná mezi překlady z extrudovaného polystyrenu výšky 24 cm, tloušťky přes 50 do 70 mm https://podminky.urs.cz/item/CS_URS_2024_01/317998132 Izolace tepelná mezi překlady z extrudovaného polystyrenu výšky 24 cm, tloušťky přes 50 do 70 mm https://podminky.urs.cz/item/CS_URS_2024_01/317998132 Izolace tepelná mezi překlady z extrudovaného polystyrenu výšky 24 cm, tloušťky přes 50 do 70 mm https://podminky.urs.cz/item/CS_URS_2024_01/317998132
P | 71 | 317998135 |  | Tepelná izolace mezi překlady v 24 cm z XPS tl 100 mm | M | 6.25 | 0 |  |  |  | 0 |  | CS ÚRS 2024 01 |  | 2
PP |  |  |  | Tepelná izolace mezi překlady v 24 cm z XPS tl 100 mm
VV |  |  |  | 1-2.NP - př. 18 1*1.25 =1.250 [A] 3.NP - př. 90 2*1 =2.000 [B] 4.NP - př. 90 2*1 =2.000 [C] 6.NP - př. 90 1*1 =1.000 [D] ''Součet Celkem 6.25=6.250 [E]
TS |  |  |  | Tepelná izolace mezi překlady v 24 cm z XPS tl 100 mmIzolace tepelná mezi překlady z extrudovaného polystyrenu výšky 24 cm, tloušťky 100 mm https://podminky.urs.cz/item/CS_URS_2024_01/317998135 Izolace tepelná mezi překlady z extrudovaného polystyrenu výšky 24 cm, tloušťky 100 mm https://podminky.urs.cz/item/CS_URS_2024_01/317998135 Izolace tepelná mezi překlady z extrudovaného polystyrenu výšky 24 cm, tloušťky 100 mm https://podminky.urs.cz/item/CS_URS_2024_01/317998135 Izolace tepelná mezi překlady z extrudovaného polystyrenu výšky 24 cm, tloušťky 100 mm https://podminky.urs.cz/item/CS_URS_2024_01/317998135
P | 72 | 319202115 |  | Dodatečná izolace zdiva tl přes 600 do 900 mm nízkotlakou injektáží silikonovou mikroemulzí | M | 284 | 0 |  |  |  | 0 |  | CS ÚRS 2024 01 |  | 2
PP |  |  |  | Dodatečná izolace zdiva tl přes 600 do 900 mm nízkotlakou injektáží silikonovou mikroemulzí
VV
TS |  |  |  | Dodatečná izolace zdiva tl přes 600 do 900 mm nízkotlakou injektáží silikonovou mikroemulzíDodatečná izolace zdiva injektáží nízkotlakou metodou silikonovou mikroemulzí, tloušťka zdiva přes 600 do 900 mm https://podminky.urs.cz/item/CS_URS_2024_01/319202115 Dodatečná izolace zdiva injektáží nízkotlakou metodou silikonovou mikroemulzí, tloušťka zdiva přes 600 do 900 mm https://podminky.urs.cz/item/CS_URS_2024_01/319202115 Dodatečná izolace zdiva injektáží nízkotlakou metodou silikonovou mikroemulzí, tloušťka zdiva přes 600 do 900 mm https://podminky.urs.cz/item/CS_URS_2024_01/319202115 Dodatečná izolace zdiva injektáží nízkotlakou metodou silikonovou mikroemulzí, tloušťka zdiva přes 600 do 900 mm https://podminky.urs.cz/item/CS_URS_2024_01/319202115
P | 73 | 342244201 |  | Příčka z cihel broušených na tenkovrstvou maltu tloušťky 80 mm | M2 | 388.232 | 0 |  |  |  | 0 |  | CS ÚRS 2024 01 |  | 2
PP |  |  |  | Příčka z cihel broušených na tenkovrstvou maltu tloušťky 80 mm
VV |  |  |  | 1.PP 3*1.615 =4.845 [A] 1.NP 2.6*2-0.8*2.1+2.6*1.3*2+3.3*(3.045+1.18+1.98)-0.7*2.1*5+2.6*1.3+3.3*1.9+2.6*2.025*3-0.7*2.1*2+2.6*1.705 =50.345 [B] 1.-2.NP 2.6*(3.07+1.23)-0.7*2.1*3+2.6*(2.05+1.23+1.31)-0.7*2.1*2+2.9*(2.415+0.25)+2.6*(3.25+3.045)-0.8*2*2 =36.660 [C] 2.NP 2.6*(1.94+1.1*2)-0.7*2.1*2+3.4*(2.42+0.25)+3.33*(2.87+2.98-0.9)-0.8*2.1+2.6*(2.725+2.675+1.2*2)-0.7*2.1*2+3.2*(3.66+1.11)-(0.9*2.1+0.8*2.1) =60.740 [D] 2.6*1.86*2-(0.7*2.1+0.94*2.2)+3.3*2.355-0.7*2.1*2+2.6*1.63+2.6*2.15*3-0.7*2.1*2 =29.034 [E] 4.17*3.855-0.8*2.1+1.4*4-0.8*2.1+3.61*0.995+3.75*1.73+3.38*3.78-1.22*2.44 =38.194 [F] 3.NP 2.6*(2.49+1.135+2.13*2+1.05+0.93)-0.7*2.1*2+3.48*2.935-0.7*2.1*3+3.5*3.215-0.8*2.1+2.8*(1.41+0.99)-0.7*2.1+2.3*(2.115*2+2)-0.9*2.2 =55.684 [G] (0.32+2.5)/2*2.125*2+2.5*3-0.9*2.2+(0.32+2.5)/2*2.115*2+2.5*3-0.9*2.2 =22.997 [H] 4.1*1.13 =4.633 [I] 4.NP 3.4*2.435+3.375*(6.26-1.535)-0.7*2.1+2.6*0.945-0.7*2.1+3.4*(1.86+1.13)+3.4*2.3 =41.729 [J] 5.NP 3.05*(0.67+1.75+0.25)+3.37*(3.16+2.895+1.1*2)-(0.8*2.1+0.7*2.1*2)+3.38*(2.98-0.92+2.71+1.1+1.96)-0.7*2.1*3 =53.398 [K] 2.95*(1.01+0.995+1.1+1.105+0.14+0.145)-(0.7*1.8+0.9*1.85)+3.89*1.25 =15.198 [L] '''odpočet ŽB věnců' -věnec80/0,08 ''Součet Celkem 388.232=388.232 [M]
TS |  |  |  | Příčka z cihel broušených na tenkovrstvou maltu tloušťky 80 mmPříčky jednoduché z cihel děrovaných broušených, na tenkovrstvou maltu, pevnost cihel do P15, tl. příčky 80 mm https://podminky.urs.cz/item/CS_URS_2024_01/342244201 Příčky jednoduché z cihel děrovaných broušených, na tenkovrstvou maltu, pevnost cihel do P15, tl. příčky 80 mm https://podminky.urs.cz/item/CS_URS_2024_01/342244201 Příčky jednoduché z cihel děrovaných broušených, na tenkovrstvou maltu, pevnost cihel do P15, tl. příčky 80 mm https://podminky.urs.cz/item/CS_URS_2024_01/342244201 Příčky jednoduché z cihel děrovaných broušených, na tenkovrstvou maltu, pevnost cihel do P15, tl. příčky 80 mm https://podminky.urs.cz/item/CS_URS_2024_01/342244201
P | 74 | 342244211 |  | Příčka z cihel broušených na tenkovrstvou maltu tloušťky 115 mm | M2 | 1144.263 | 0 |  |  |  | 0 |  | CS ÚRS 2024 01 |  | 2
PP |  |  |  | Příčka z cihel broušených na tenkovrstvou maltu tloušťky 115 mm
VV |  |  |  | 1.PP 2.5*3.195-0.8*2.1 =6.308 [A] 3.6*(2.095+2.8+2.28)+3.39*(2.285+2.3)-0.9*2.1+3.92*(4.315+1.565)-0.8*2.1 =60.853 [B] 1.NP 3.3*(4.1+2.61)-0.9*2.1*2+3.3*1.62-0.8*2.1+3.3*(2.485*2+3.87)-0.7*2.1*2+2.6*(1.1*2+1.805*2)-0.7*2*4 =57.767 [C] 1.24*2.5-0.9*2.45+3.62*(3.215+1.375+2)-(1.1*2.1+0.7*2.1)+1.47*2.5-0.9*2.4+3.73*7.845-0.9*2.4+3.66*4.81-0.8*2 =65.592 [D] 1.-2.NP 3*(2.3+4.68)-0.9*2+2.9*1.81-0.9*2.1+2.6*1.41+2.9*1.97-0.9*2.1 =29.988 [E] 1.385*2.54+1.49*2.38-0.8*2.1+3.15*(1.22+2.35)-1*2.1+3.08*(4.69+0.65)-0.9*2.1+3.15*5.275-1.22*2.34+3.37*(4.355+2.1*2)-0.9*2.1+3.15*7.4 =93.099 [F] 6.57*(1.93+1.815) =24.605 [G] 2.NP 2.6*(1.685+3.055)-0.7*2.1+3.4*6.285-0.7*2.1+3.2*1.61*2-0.9*2.4+3*1.32+3.5*(5.47+2)-0.8*2.1*2+2.6*2+3.3*(6.04+2.68+2.355)-0.8*2.1*2+3.76*7.16=130.951 [H] -1.4*2.4+3.3*(4.93+2.055)-0.8*2.1*2+2.6*2.725-0.8*2.1 =21.736 [I] 3.76*3.045+3.55*4.55-1.2*2.38+3.52*4.77-1.22*2.4+3.52*(4.67+5.175)-(1.22*2.4+0.8*2.1)+3.47*(3.18+5.725)-(1.22*2.4+0.8*2.1)+4.17*(8.09+3.305*2) =156.246 [J] -(0.9*2.2+0.9*2.18)+1.305*2.46-0.9*2.3+4.05*5.705-0.9*2.4+4.44*1.52-1.35*2+3.75*1.69-0.8*2.1+4.1*7.43+3.3*2.575-1.2*2.4+4.1*(15.75+5.735)-1.2*2.4*4=139.499 [K] 4.13*(3.87+4.975)-1.2*2.4+4.1*7.35-1.2*2.4*2 =58.025 [L] 3.NP 3*(4.21+1.61*2)-0.7*2.1*2+3.5*1.12-0.7*2.1+3*1.36+3.5*1.355-0.9*2.1+4.03*6.33-0.7*2.1+3.48*3.135-0.8*2.1+3.5*(3.12+1.41)-0.9*2.1 =75.967 [M] 3.86*(0.625+0.8+1.005+4.59+4.21)-0.9*2.1+5.03*5-0.9*2.4+4.05*(5.84+3.745)-(0.9*2.1+1.2*2.4)+4.06*5.795-1.2*2.39 =119.157 [N] 4.NP 3.4*6.26+3.45*6.26-0.7*2.1+3.4*0.25+2.6*1.02 =44.913 [O] 3.6*3.955+3.58*(1.305+10.26+5.9)-(1.2*2.4+1.2*2.38) =71.027 [P] 5.NP 3.4*6.315-0.7*2.1 =20.001 [Q] 3.89*0.34+(0.96+2.46)/2*2.7-0.9*1.72+(0.96+3.15)/2*3.89+2.34*2.195+1.82*1.435+2*2.575 =25.284 [R] '''odpočet ŽB věnců' -věnec115/0,115 ''Součet Celkem 1144.263=1 144.263 [S]
TS |  |  |  | Příčka z cihel broušených na tenkovrstvou maltu tloušťky 115 mmPříčky jednoduché z cihel děrovaných broušených, na tenkovrstvou maltu, pevnost cihel do P15, tl. příčky 115 mm https://podminky.urs.cz/item/CS_URS_2024_01/342244211 Příčky jednoduché z cihel děrovaných broušených, na tenkovrstvou maltu, pevnost cihel do P15, tl. příčky 115 mm https://podminky.urs.cz/item/CS_URS_2024_01/342244211 Příčky jednoduché z cihel děrovaných broušených, na tenkovrstvou maltu, pevnost cihel do P15, tl. příčky 115 mm https://podminky.urs.cz/item/CS_URS_2024_01/342244211 Příčky jednoduché z cihel děrovaných broušených, na tenkovrstvou maltu, pevnost cihel do P15, tl. příčky 115 mm https://podminky.urs.cz/item/CS_URS_2024_01/342244211
P | 75 | 342244221 |  | Příčka z cihel broušených na tenkovrstvou maltu tloušťky 140 mm | M2 | 105.489 | 0 |  |  |  | 0 |  | CS ÚRS 2024 01 |  | 2
PP |  |  |  | Příčka z cihel broušených na tenkovrstvou maltu tloušťky 140 mm
VV |  |  |  | 1.PP 3.02*(2.53+2.75)-0.9*2.1*2 =12.166 [A] '''1.-2.NP' 3.13*(4.68+5.16)-1.225*2.4*2 =24.919 [B] '''2.NP' 4.44*1.03 =4.573 [C] 3.NP 3.5*1.92-0.9*2.4 =4.560 [D] 4.07*4.145-1.2*2.38+4*5.33-1.2*2.4 =32.454 [E] '''4.NP' 1.5*2.54-1.22*2.4+1.5*2.54-1.2*2.4+3.58*5.17-(0.95*2.05+0.9*2.12)+3.6*5.37-1.2*2.4 =32.917 [F] '''odpočet ŽB věnců' -věnec140/0,14 ''Součet Celkem 105.489=105.489 [G]
TS |  |  |  | Příčka z cihel broušených na tenkovrstvou maltu tloušťky 140 mmPříčky jednoduché z cihel děrovaných broušených, na tenkovrstvou maltu, pevnost cihel do P15, tl. příčky 140 mm https://podminky.urs.cz/item/CS_URS_2024_01/342244221 Příčky jednoduché z cihel děrovaných broušených, na tenkovrstvou maltu, pevnost cihel do P15, tl. příčky 140 mm https://podminky.urs.cz/item/CS_URS_2024_01/342244221 Příčky jednoduché z cihel děrovaných broušených, na tenkovrstvou maltu, pevnost cihel do P15, tl. příčky 140 mm https://podminky.urs.cz/item/CS_URS_2024_01/342244221 Příčky jednoduché z cihel děrovaných broušených, na tenkovrstvou maltu, pevnost cihel do P15, tl. příčky 140 mm https://podminky.urs.cz/item/CS_URS_2024_01/342244221
P | 76 | 346481111 |  | Zaplentování rýh, potrubí, výklenků nebo nik ve stěnách rabicovým pletivem | M2 | 166.894 | 0 |  |  |  | 0 |  | CS ÚRS 2024 01 |  | 2
PP |  |  |  | Zaplentování rýh, potrubí, výklenků nebo nik ve stěnách rabicovým pletivem
VV |  |  |  | 'I 80 1.NP - př. 100 13*0.8*0.08*2 =1.664 [A] 1-2.NP - př. 100 14*0.8*0.08*2 =1.792 [B] 2.NP - př. 100 18*0.8*0.08*2 =2.304 [C] 3.NP - př. 100 18*0.8*0.08*2 =2.304 [D] 4.NP - př. 100 14*0.8*0.08*2 =1.792 [E] 5.NP - př. 100 11*0.8*0.08*2 =1.408 [F] 6.NP - př. 100 5*0.8*0.08*2 =0.640 [G] ''I 100 2.NP - př. 59 7*1.4*0.1*2 =1.960 [H] 2.NP - př. 103 3*1.3*0.1*2 =0.780 [I] 2.NP - př. 104 3*1.5*0.1*2 =0.900 [J] 2.NP - př. 105 6*1.4*0.1*2 =1.680 [K] 3.NP - př. 68 6*1.5*0.1*2 =1.800 [L] 3.NP - př. 69 6*1.2*0.1*2 =1.440 [M] 4.NP - př. 53 6*1.4*0.1*2 =1.680 [N] 4.NP - př. 133 2*1.5*0.1*2 =0.600 [O] 5.NP - př. 54 6*1.4*0.1*2 =1.680 [P] 5.NP - př. 109 2*1.6*0.1*2 =0.640 [Q] 5.NP - př. 110 3*1.4*0.1*2 =0.840 [R] 5.NP - př. 134 3*1.65*0.1*2 =0.990 [S] ''I 120 1-2.NP - př. 22 3*1.5*0.12*2 =1.080 [T] 1-2.NP - př. 23 1*1.5*0.12*2 =0.360 [U] 2.NP - př. 26 4*1.35*0.12*2 =1.296 [V] 2.NP - př. 103 3*1.3*0.12*2 =0.936 [W] 2.NP - př. 104 3*1.5*0.12*2 =1.080 [X] 4.NP - př. 54 4*1.4*0.12*2 =1.344 [Y] ''I 140 1.PP - př. 111 2*2.3*0.14*2 =1.288 [Z] 1.PP - př. 112 3*2.4*0.14*2 =2.016 [AA] 1.NP - př. 07 4*1.6*0.14*2 =1.792 [AB] 1.NP - př. 99 4*1.65*0.14*2 =1.848 [AC] 1.NP - př. 113 6*1.3*0.14*2 =2.184 [AD] 1-2.NP - př. 63 6*2.7*0.14*2 =4.536 [AE] 1-2.NP - př. 64 4*2.5*0.14*2 =2.800 [AF] 1-2.NP - př. 117 2*1.9*0.14*2 =1.064 [AG] 1-2.NP - př. 118 2*1.6*0.14*2 =0.896 [AH] 2.NP - př. 60 4*2*0.14*2 =2.240 [AI] 2.NP - př. 61 4*2.3*2*0.14*2 =5.152 [AJ] 2.NP - př. 97 6*2.1*0.14*2 =3.528 [AK] 2.NP - př. 114 2*2*0.14*2 =1.120 [AL] 3.NP - př. 67 6*2.1*0.14*2 =3.528 [AM] 4.NP - př. 108 6*3.1*0.14*2 =5.208 [AN] 5.NP - př. 88 6*2.2*0.14*2 =3.696 [AO] ''I 160 1.NP - př. 09 2*2.3*0.16*2 =1.472 [AP] 1.NP - př. 106 2*1.85*0.16*2 =1.184 [AQ] 1.NP - př. 131 2*2*0.16*2 =1.280 [AR] 3.NP - př. 43 6*2.55*0.16*2 =4.896 [AS] 3.NP - př. 65 4*2.75*0.16*2 =3.520 [AT] 3.NP - př. 116 2*2.55*0.16*2 =1.632 [AU] 4.NP - př. 43 3*2.55*0.16*2 =2.448 [AV] 4.NP - př. 70 2*3.15*0.16*2 =2.016 [AW] ''I 180 2.NP - př. 115 2.565*0.18*2 =0.923 [AX] ''I 200 1.PP - př. 130 6*3.4*0.2*2 =8.160 [AY] 1-2.NP - př. 62 6*3.6*0.2*2 =8.640 [AZ] ''I 220 1.NP - př. 93 4*3*0.22*2 =5.280 [BA] 3.NP - př. 66 4*3.62*0.22*2 =6.371 [BB] 4.NP - př. 66 4*3.62*0.22*2 =6.371 [BC] 5.NP - př. 66 4*3.62*0.22*2 =6.371 [BD] ''I 240 1-2.NP - př. 107 2*3.4*0.24*2 =3.264 [BE] 2.NP - př. 29 4*3.6*0.24*2 =6.912 [BF] 2.NP - př. 96 2*3.7*0.24*2 =3.552 [BG] 3.NP - př. 96 2*3.7*0.24*2 =3.552 [BH] 4.NP - př. 96 2*3.7*0.24*2 =3.552 [BI] ''I 270 1.NP - př. 08 2*4.1*0.27*2 =4.428 [BJ] 1-2.NP - př. 19 2*4.8*0.27*2 =5.184 [BK] ''Součet Celkem 166.894=166.894 [BL]
TS |  |  |  | Zaplentování rýh, potrubí, výklenků nebo nik ve stěnách rabicovým pletivemZaplentování rýh, potrubí, válcovaných nosníků, výklenků nebo nik jakéhokoliv tvaru, na maltu ve stěnách nebo před stěnami rabicovým pletivem https://podminky.urs.cz/item/CS_URS_2024_01/346481111 Zaplentování rýh, potrubí, válcovaných nosníků, výklenků nebo nik jakéhokoliv tvaru, na maltu ve stěnách nebo před stěnami rabicovým pletivem https://podminky.urs.cz/item/CS_URS_2024_01/346481111 Zaplentování rýh, potrubí, válcovaných nosníků, výklenků nebo nik jakéhokoliv tvaru, na maltu ve stěnách nebo před stěnami rabicovým pletivem https://podminky.urs.cz/item/CS_URS_2024_01/346481111 Zaplentování rýh, potrubí, válcovaných nosníků, výklenků nebo nik jakéhokoliv tvaru, na maltu ve stěnách nebo před stěnami rabicovým pletivem https://podminky.urs.cz/item/CS_URS_2024_01/346481111
P | 77 | 380326342 |  | Nosná zeď ze ŽB pohledového tř. C 30/37 bez výztuže | M3 | 12.857 | 2.5019 |  |  |  | 0 |  | CS ÚRS 2024 01 |  | 2
PP |  |  |  | Nadzákladové zdi z betonu železového (bez výztuže) nosné pohledového (v přírodní barvě drtí a přísad) tř. C 30/37
VV |  |  |  | výtahové šachty 0.3*(2.15*2.3+2.506*2.769+3.18*2.486)+0.25*(1.03*(2.769*2+1.9)+1.06*(3.18+2.22*2))+0.569*2.506*1.03+0.45*3.18*1.06 =12.857 [A] Celkem 12.857=12.857 [B]
TS |  |  |  | Kompletní konstrukce ČOV, nádrží, vodojemů, žlabů ze ŽB pro konstrukce bílých van tř. C 30/37 tl přes 150 do 300 mmKompletní konstrukce čistíren odpadních vod, nádrží, vodojemů, kanálů z betonu železového bez výztuže a bednění pro konstrukce bílých van tř. C 30/37, tl. přes 150 do 300 mm https://podminky.urs.cz/item/CS_URS_2024_01/380326342 Kompletní konstrukce čistíren odpadních vod, nádrží, vodojemů, kanálů z betonu železového bez výztuže a bednění pro konstrukce bílých van tř. C 30/37, tl. přes 150 do 300 mm https://podminky.urs.cz/item/CS_URS_2024_01/380326342 Kompletní konstrukce čistíren odpadních vod, nádrží, vodojemů, kanálů z betonu železového bez výztuže a bednění pro konstrukce bílých van tř. C 30/37, tl. přes 150 do 300 mm https://podminky.urs.cz/item/CS_URS_2024_01/380326342 Kompletní konstrukce čistíren odpadních vod, nádrží, vodojemů, kanálů z betonu železového bez výztuže a bednění pro konstrukce bílých van tř. C 30/37, tl. přes 150 do 300 mm https://podminky.urs.cz/item/CS_URS_2024_01/380326342
P | 78 | 380356211 |  | Zřízení oboustranného bednění nosných nadzákladových zdí | M2 | 47.399 | 0.00275 |  |  |  | 0 |  | CS ÚRS 2024 01 |  | 2
PP |  |  |  | Bednění nadzákladových zdí nosných rovné oboustranné za každou stranu zřízení
VV |  |  |  | výtahové šachty 0.3*(2.15*2+2.3*2+2.506*2+2.769*2+3.18*2+2.486*2)+1.03*(1.92*2+1.95*2+2.769*2+2.506*2)+1.06*(2.486*2+3.18*2+1.65*2+1.8*2) =47.399 [A] Celkem 47.399=47.399 [B]
TS |  |  |  | Bednění kompletních konstrukcí ČOV, nádrží nebo vodojemů omítaných ploch rovinných zřízeníBednění kompletních konstrukcí čistíren odpadních vod, nádrží, vodojemů, kanálů konstrukcí omítaných z betonu prostého nebo železového ploch rovinných zřízení https://podminky.urs.cz/item/CS_URS_2024_01/380356211 Bednění kompletních konstrukcí čistíren odpadních vod, nádrží, vodojemů, kanálů konstrukcí omítaných z betonu prostého nebo železového ploch rovinných zřízení https://podminky.urs.cz/item/CS_URS_2024_01/380356211 Bednění kompletních konstrukcí čistíren odpadních vod, nádrží, vodojemů, kanálů konstrukcí omítaných z betonu prostého nebo železového ploch rovinných zřízení https://podminky.urs.cz/item/CS_URS_2024_01/380356211 Bednění kompletních konstrukcí čistíren odpadních vod, nádrží, vodojemů, kanálů konstrukcí omítaných z betonu prostého nebo železového ploch rovinných zřízení https://podminky.urs.cz/item/CS_URS_2024_01/380356211
P | 79 | 380356212 |  | Odstranění oboustranného bednění nosných nadzákladových zdí | M2 | 47.399 | 0 |  |  |  | 0 |  | CS ÚRS 2024 01 |  | 2
PP |  |  |  | Bednění nadzákladových zdí nosných rovné oboustranné za každou stranu odstranění
VV
TS |  |  |  | Bednění kompletních konstrukcí ČOV, nádrží nebo vodojemů omítaných ploch rovinných odstraněníBednění kompletních konstrukcí čistíren odpadních vod, nádrží, vodojemů, kanálů konstrukcí omítaných z betonu prostého nebo železového ploch rovinných odstranění https://podminky.urs.cz/item/CS_URS_2024_01/380356212 Bednění kompletních konstrukcí čistíren odpadních vod, nádrží, vodojemů, kanálů konstrukcí omítaných z betonu prostého nebo železového ploch rovinných odstranění https://podminky.urs.cz/item/CS_URS_2024_01/380356212 Bednění kompletních konstrukcí čistíren odpadních vod, nádrží, vodojemů, kanálů konstrukcí omítaných z betonu prostého nebo železového ploch rovinných odstranění https://podminky.urs.cz/item/CS_URS_2024_01/380356212 Bednění kompletních konstrukcí čistíren odpadních vod, nádrží, vodojemů, kanálů konstrukcí omítaných z betonu prostého nebo železového ploch rovinných odstranění https://podminky.urs.cz/item/CS_URS_2024_01/380356212
SD |  | 4 |  | Vodorovné konstrukce
P | 80 | 13010242 |  | tyč ocelová plochá jakost S235JR (11 375) 60x6mm | T | 0.165 | 0 |  |  |  | 0 |  | CS ÚRS 2024 01 |  | 2
PP |  |  |  | tyč ocelová plochá jakost S235JR (11 375) 60x6mm
VV |  |  |  | dle výkazu ocelových kcí - 1.PP - pásek P6 (33.9+31.7+22.6)*0.001*1.15 =0.101 [A] dle výkazu ocelových kcí - 1.-2.NP - pásek P6 (28.3+27.1)*0.001*1.15 =0.064 [B] ''Součet Celkem 0.165=0.165 [C]
TS |  |  |  | tyč ocelová plochá jakost S235JR (11 375) 60x6mmtyč ocelová plochá jakost S235JR (11 375) 60x6mm tyč ocelová plochá jakost S235JR (11 375) 60x6mm tyč ocelová plochá jakost S235JR (11 375) 60x6mm tyč ocelová plochá jakost S235JR (11 375) 60x6mm
P | 81 | 1301024R |  | úpalek jakost S235JR (11 375) 60x135mm | T | 0.012 | 0 |  |  |  | 0 |  | R-položka |  | 2
PP |  |  |  | úpalek jakost S235JR (11 375) 60x135mm
VV |  |  |  | dle výkazu ocelových kcí - 1.NP - úpalek P 60 11.6*0.001 =0.012 [A] Celkem 0.012=0.012 [B]
TS |  |  |  | úpalek jakost S235JR (11 375) 60x135mmúpalek jakost S235JR (11 375) 60x135mm úpalek jakost S235JR (11 375) 60x135mm úpalek jakost S235JR (11 375) 60x135mm úpalek jakost S235JR (11 375) 60x135mm
P | 82 | 13010290 |  | tyč ocelová plochá jakost S235JR (11 375) 100x12mm | T | 0.004 | 0 |  |  |  | 0 |  | CS ÚRS 2024 01 |  | 2
PP |  |  |  | tyč ocelová plochá jakost S235JR (11 375) 100x12mm
VV |  |  |  | dle výkazu ocelových kcí - 1.-2.NP - výztuha P12 3.8*0.001*1.15 =0.004 [A] Celkem 0.004=0.004 [B]
TS |  |  |  | tyč ocelová plochá jakost S235JR (11 375) 100x12mmtyč ocelová plochá jakost S235JR (11 375) 100x12mm tyč ocelová plochá jakost S235JR (11 375) 100x12mm tyč ocelová plochá jakost S235JR (11 375) 100x12mm tyč ocelová plochá jakost S235JR (11 375) 100x12mm
P | 83 | 13010444 |  | úhelník ocelový rovnostranný jakost S235JR (11 375) 120x120x10mm | T | 1.103 | 0 |  |  |  | 0 |  | CS ÚRS 2024 01 |  | 2
PP |  |  |  | úhelník ocelový rovnostranný jakost S235JR (11 375) 120x120x10mm
VV |  |  |  | dle výkazu ocelových kcí - 1.PP - L120/10 (138.4+147.9)*0.001*1.15 =0.329 [A] dle výkazu ocelových kcí - 1.-2.NP - L120/10 (204+11.3+434.2+23.3)*0.001*1.15 =0.774 [B] ''Součet Celkem 1.103=1.103 [C]
TS |  |  |  | úhelník ocelový rovnostranný jakost S235JR (11 375) 120x120x10mmúhelník ocelový rovnostranný jakost S235JR (11 375) 120x120x10mm úhelník ocelový rovnostranný jakost S235JR (11 375) 120x120x10mm úhelník ocelový rovnostranný jakost S235JR (11 375) 120x120x10mm úhelník ocelový rovnostranný jakost S235JR (11 375) 120x120x10mm
P | 84 | 13010514 |  | úhelník ocelový nerovnostranný jakost S235JR (11 375) 80x60x6mm | T | 11.641 | 0 |  |  |  | 0 |  | CS ÚRS 2024 01 |  | 2
PP |  |  |  | úhelník ocelový nerovnostranný jakost S235JR (11 375) 80x60x6mm
VV |  |  |  | dle výkazu ocelových kcí - 1.PP - L80/60/6 34.6*0.001*1.15 =0.040 [A] dle výkazu ocelových kcí - 1.NP - L80/60/6 (1210.1+75.9+64.4+60.1+63.7)*0.001*1.15 =1.695 [B] dle výkazu ocelových kcí - 1.-2.NP - L80/60/6 (189.1+126.1+41.6+75.5+64.4+56.9+58.6)*0.001*1.15 =0.704 [C] dle výkazu ocelových kcí - 2.NP - L80/60/6 (238.7+39.6+22.2+308.1+79.6+68.5)*0.001*1.15 =0.870 [D] dle výkazu ocelových kcí - 3.NP - L80/60/6 (558.8+39.9+24.7+79.6+68)*0.001*1.15 =0.887 [E] dle výkazu ocelových kcí - 4.NP - L80/60/6 (555.3+39.9+24.2+79.6+68)*0.001*1.15 =0.882 [F] dle výkazu ocelových kcí - 5NP - L80/60/6 (561.5+80.2+64.9)*0.001*1.15 =0.813 [G] předpoklad špatného stavu stávajících stropů - L80/60/6 5*1.15 =5.750 [H] ''Součet Celkem 11.641=11.641 [I]
TS |  |  |  | úhelník ocelový nerovnostranný jakost S235JR (11 375) 80x60x6mmúhelník ocelový nerovnostranný jakost S235JR (11 375) 80x60x6mm úhelník ocelový nerovnostranný jakost S235JR (11 375) 80x60x6mm úhelník ocelový nerovnostranný jakost S235JR (11 375) 80x60x6mm úhelník ocelový nerovnostranný jakost S235JR (11 375) 80x60x6mm
P | 85 | 13010742 |  | ocel profilová jakost S235JR (11 375) průřez IPE 100 | T | 0.192 | 0 |  |  |  | 0 |  | CS ÚRS 2024 01 |  | 2
PP |  |  |  | ocel profilová jakost S235JR (11 375) průřez IPE 100
VV |  |  |  | dle výkazu ocelových kcí - 1.NP - IPE 100 19.9*0.001*1.15 =0.023 [A] dle výkazu ocelových kcí - 1.-2.NP - IPE 100 19.9*0.001*1.15 =0.023 [B] dle výkazu ocelových kcí - 2.NP - IPE 100 (16.1+19.9)*0.001*1.15 =0.041 [C] dle výkazu ocelových kcí - 3.NP - IPE 100 (16.1+19.9)*0.001*1.15 =0.041 [D] dle výkazu ocelových kcí - 4.NP - IPE 100 (16.1+19.9)*0.001*1.15 =0.041 [E] dle výkazu ocelových kcí - 5.NP - IPE 100 19.9*0.001*1.15 =0.023 [F] ''Součet Celkem 0.192=0.192 [G]
TS |  |  |  | ocel profilová jakost S235JR (11 375) průřez IPE 100ocel profilová jakost S235JR (11 375) průřez IPE 100 ocel profilová jakost S235JR (11 375) průřez IPE 100 ocel profilová jakost S235JR (11 375) průřez IPE 100 ocel profilová jakost S235JR (11 375) průřez IPE 100
P | 86 | 13010746 |  | ocel profilová jakost S235JR (11 375) průřez IPE 140 | T | 0.029 | 0 |  |  |  | 0 |  | CS ÚRS 2024 01 |  | 2
PP |  |  |  | ocel profilová jakost S235JR (11 375) průřez IPE 140
VV |  |  |  | dle výkazu ocelových kcí - 1.-2.NP - IPE 140 24.8*0.001*1.15 =0.029 [A] Celkem 0.029=0.029 [B]
TS |  |  |  | ocel profilová jakost S235JR (11 375) průřez IPE 140ocel profilová jakost S235JR (11 375) průřez IPE 140 ocel profilová jakost S235JR (11 375) průřez IPE 140 ocel profilová jakost S235JR (11 375) průřez IPE 140 ocel profilová jakost S235JR (11 375) průřez IPE 140
P | 87 | 13010750 |  | ocel profilová jakost S235JR (11 375) průřez IPE 180 | T | 1.455 | 0 |  |  |  | 0 |  | CS ÚRS 2024 01 |  | 2
PP |  |  |  | ocel profilová jakost S235JR (11 375) průřez IPE 180
VV |  |  |  | dle výkazu ocelových kcí - 1.PP - IPE 180 95.9*0.001*1.15 =0.110 [A] dle výkazu ocelových kcí - 1.NP - IPE 180 (122.2+101.5)*0.001*1.15 =0.257 [B] dle výkazu ocelových kcí - 1.-2.NP - IPE 180 (120.3+103.4)*0.001*1.15 =0.257 [C] dle výkazu ocelových kcí - 2.NP - IPE 180 (126+45.1)*0.001*1.15 =0.197 [D] dle výkazu ocelových kcí - 3.NP - IPE 180 126*0.001*1.15 =0.145 [E] dle výkazu ocelových kcí - 4.NP - IPE 180 126*0.001*1.15 =0.145 [F] dle výkazu ocelových kcí - 5.NP - IPE 180 122.2*0.001*1.15 =0.141 [G] dle výkazu ocelových kcí - 7.NP - IPE 180 176.7*0.001*1.15 =0.203 [H] ''Součet Celkem 1.455=1.455 [I]
TS |  |  |  | ocel profilová jakost S235JR (11 375) průřez IPE 180ocel profilová jakost S235JR (11 375) průřez IPE 180 ocel profilová jakost S235JR (11 375) průřez IPE 180 ocel profilová jakost S235JR (11 375) průřez IPE 180 ocel profilová jakost S235JR (11 375) průřez IPE 180
P | 88 | 13010756 |  | ocel profilová jakost S235JR (11 375) průřez IPE 240 | T | 1.729 | 0 |  |  |  | 0 |  | CS ÚRS 2024 01 |  | 2
PP |  |  |  | ocel profilová jakost S235JR (11 375) průřez IPE 240
VV |  |  |  | dle výkazu ocelových kcí - 1.NP - IPE 240 304*0.001*1.15 =0.350 [A] dle výkazu ocelových kcí - 1.-2.NP - IPE 240 (280.8+497.4+113.6+307.1)*0.001*1.15 =1.379 [B] ''Součet Celkem 1.729=1.729 [C]
TS |  |  |  | ocel profilová jakost S235JR (11 375) průřez IPE 240ocel profilová jakost S235JR (11 375) průřez IPE 240 ocel profilová jakost S235JR (11 375) průřez IPE 240 ocel profilová jakost S235JR (11 375) průřez IPE 240 ocel profilová jakost S235JR (11 375) průřez IPE 240
P | 89 | 13010758 |  | ocel profilová jakost S235JR (11 375) průřez IPE 270 | T | 1.074 | 0 |  |  |  | 0 |  | CS ÚRS 2024 01 |  | 2
PP |  |  |  | ocel profilová jakost S235JR (11 375) průřez IPE 270
VV |  |  |  | dle výkazu ocelových kcí - 1.NP - IPE 270 155.1*0.001*1.15 =0.178 [A] dle výkazu ocelových kcí - 1.-2.NP - IPE 270 779*0.001*1.15 =0.896 [B] ''Součet Celkem 1.074=1.074 [C]
TS |  |  |  | ocel profilová jakost S235JR (11 375) průřez IPE 270ocel profilová jakost S235JR (11 375) průřez IPE 270 ocel profilová jakost S235JR (11 375) průřez IPE 270 ocel profilová jakost S235JR (11 375) průřez IPE 270 ocel profilová jakost S235JR (11 375) průřez IPE 270
P | 90 | 13010760 |  | ocel profilová jakost S235JR (11 375) průřez IPE 300 | T | 31.843 | 0 |  |  |  | 0 |  | CS ÚRS 2024 01 |  | 2
PP |  |  |  | ocel profilová jakost S235JR (11 375) průřez IPE 300
VV |  |  |  | dle výkazu ocelových kcí - 1.NP - IPE 300 549.2*0.001*1.15 =0.632 [A] dle výkazu ocelových kcí - 1.-2.NP - IPE 300 557.6*0.001*1.15 =0.641 [B] dle výkazu ocelových kcí - 2.NP - IPE 300 (868.1+1404.6+582.9)*0.001*1.15 =3.284 [C] dle výkazu ocelových kcí - 3.NP - IPE 300 (2331.8+582.9)*0.001*1.15 =3.352 [D] dle výkazu ocelových kcí - 4.NP - IPE 300 (2314.9+582.9)*0.001*1.15 =3.332 [E] dle výkazu ocelových kcí - 5.NP - IPE 300 (2331.8+582.9)*0.001*1.15 =3.352 [F] předpoklad špatného stavu stávajících stropů - IPE 300 15*1.15 =17.250 [G] ''Součet Celkem 31.843=31.843 [H]
TS |  |  |  | ocel profilová jakost S235JR (11 375) průřez IPE 300ocel profilová jakost S235JR (11 375) průřez IPE 300 ocel profilová jakost S235JR (11 375) průřez IPE 300 ocel profilová jakost S235JR (11 375) průřez IPE 300 ocel profilová jakost S235JR (11 375) průřez IPE 300
P | 91 | 13010762 |  | ocel profilová jakost S235JR (11 375) průřez IPE 330 | T | 0.565 | 0 |  |  |  | 0 |  | CS ÚRS 2024 01 |  | 2
PP |  |  |  | ocel profilová jakost S235JR (11 375) průřez IPE 330
VV |  |  |  | dle výkazu ocelových kcí - 1.-2.NP - IPE 330 491.5*0.001*1.15 =0.565 [A] Celkem 0.565=0.565 [B]
TS |  |  |  | ocel profilová jakost S235JR (11 375) průřez IPE 330ocel profilová jakost S235JR (11 375) průřez IPE 330 ocel profilová jakost S235JR (11 375) průřez IPE 330 ocel profilová jakost S235JR (11 375) průřez IPE 330 ocel profilová jakost S235JR (11 375) průřez IPE 330
P | 92 | 13010970 |  | ocel profilová jakost S235JR (11 375) průřez HEB 100 | T | 0.514 | 0 |  |  |  | 0 |  | CS ÚRS 2024 01 |  | 2
PP |  |  |  | ocel profilová jakost S235JR (11 375) průřez HEB 100
VV |  |  |  | dle výkazu ocelových kcí - 1.PP - HEB 100 177.8*0.001*1.15 =0.204 [A] dle výkazu ocelových kcí - 1.NP - HEB 100 141*0.001*1.15 =0.162 [B] dle výkazu ocelových kcí - 2.NP - HEB 100 128.8*0.001*1.15 =0.148 [C] ''Součet Celkem 0.514=0.514 [D]
TS |  |  |  | ocel profilová jakost S235JR (11 375) průřez HEB 100ocel profilová jakost S235JR (11 375) průřez HEB 100 ocel profilová jakost S235JR (11 375) průřez HEB 100 ocel profilová jakost S235JR (11 375) průřez HEB 100 ocel profilová jakost S235JR (11 375) průřez HEB 100
P | 93 | 13010978 |  | ocel profilová jakost S235JR (11 375) průřez HEB 180 | T | 7.048 | 0 |  |  |  | 0 |  | CS ÚRS 2024 01 |  | 2
PP |  |  |  | ocel profilová jakost S235JR (11 375) průřez HEB 180
VV |  |  |  | dle výkazu ocelových kcí - 1.PP - HEB 180 (222.8+230.5+15.4)*0.001*1.15 =0.539 [A] dle výkazu ocelových kcí - 1.NP - HEB 180 5660.1*0.001*1.15 =6.509 [B] ''Součet Celkem 7.048=7.048 [C]
TS |  |  |  | ocel profilová jakost S235JR (11 375) průřez HEB 180ocel profilová jakost S235JR (11 375) průřez HEB 180 ocel profilová jakost S235JR (11 375) průřez HEB 180 ocel profilová jakost S235JR (11 375) průřez HEB 180 ocel profilová jakost S235JR (11 375) průřez HEB 180
P | 94 | 13010980 |  | ocel profilová jakost S235JR (11 375) průřez HEB 200 | T | 0.31 | 0 |  |  |  | 0 |  | CS ÚRS 2024 01 |  | 2
PP |  |  |  | ocel profilová jakost S235JR (11 375) průřez HEB 200
VV |  |  |  | dle výkazu ocelových kcí - 1.PP - HEB 200 269.7*0.001*1.15 =0.310 [A] Celkem 0.31=0.310 [B]
TS |  |  |  | ocel profilová jakost S235JR (11 375) průřez HEB 200ocel profilová jakost S235JR (11 375) průřez HEB 200 ocel profilová jakost S235JR (11 375) průřez HEB 200 ocel profilová jakost S235JR (11 375) průřez HEB 200 ocel profilová jakost S235JR (11 375) průřez HEB 200
P | 95 | 13010986 |  | ocel profilová jakost S235JR (11 375) průřez HEB 260 | T | 1.952 | 0 |  |  |  | 0 |  | CS ÚRS 2024 01 |  | 2
PP |  |  |  | ocel profilová jakost S235JR (11 375) průřez HEB 260
VV |  |  |  | dle výkazu ocelových kcí - 1.PP - HEB 260 506.7*0.001*1.15 =0.583 [A] dle výkazu ocelových kcí - 2.NP - HEB 260 1190.1*0.001*1.15 =1.369 [B] ''Součet Celkem 1.952=1.952 [C]
TS |  |  |  | ocel profilová jakost S235JR (11 375) průřez HEB 260ocel profilová jakost S235JR (11 375) průřez HEB 260 ocel profilová jakost S235JR (11 375) průřez HEB 260 ocel profilová jakost S235JR (11 375) průřez HEB 260 ocel profilová jakost S235JR (11 375) průřez HEB 260
P | 96 | 13010988 |  | ocel profilová jakost S235JR (11 375) průřez HEB 280 | T | 1.594 | 0 |  |  |  | 0 |  | CS ÚRS 2024 01 |  | 2
PP |  |  |  | ocel profilová jakost S235JR (11 375) průřez HEB 280
VV |  |  |  | dle výkazu ocelových kcí - 1.NP - HEB 280 1385.9*0.001*1.15 =1.594 [A] Celkem 1.594=1.594 [B]
TS |  |  |  | ocel profilová jakost S235JR (11 375) průřez HEB 280ocel profilová jakost S235JR (11 375) průřez HEB 280 ocel profilová jakost S235JR (11 375) průřez HEB 280 ocel profilová jakost S235JR (11 375) průřez HEB 280 ocel profilová jakost S235JR (11 375) průřez HEB 280
P | 97 | 13011003 |  | ocel profilová jakost S235JR (11 375) průřez HEA 340 | T | 2.048 | 0 |  |  |  | 0 |  | CS ÚRS 2024 01 |  | 2
PP |  |  |  | ocel profilová jakost S235JR (11 375) průřez HEA 340
VV |  |  |  | dle výkazu ocelových kcí - 2.NP - HEA 340 1781.2*0.001*1.15 =2.048 [A] Celkem 2.048=2.048 [B]
TS |  |  |  | ocel profilová jakost S235JR (11 375) průřez HEA 340ocel profilová jakost S235JR (11 375) průřez HEA 340 ocel profilová jakost S235JR (11 375) průřez HEA 340 ocel profilová jakost S235JR (11 375) průřez HEA 340 ocel profilová jakost S235JR (11 375) průřez HEA 340
P | 98 | 13011008 |  | ocel profilová jakost S235JR (11 375) průřez HEB 320 | T | 1.934 | 0 |  |  |  | 0 |  | CS ÚRS 2024 01 |  | 2
PP |  |  |  | ocel profilová jakost S235JR (11 375) průřez HEB 320
VV |  |  |  | dle výkazu ocelových kcí - 1.NP - HEB 320 1682*0.001*1.15 =1.934 [A] Celkem 1.934=1.934 [B]
TS |  |  |  | ocel profilová jakost S235JR (11 375) průřez HEB 320ocel profilová jakost S235JR (11 375) průřez HEB 320 ocel profilová jakost S235JR (11 375) průřez HEB 320 ocel profilová jakost S235JR (11 375) průřez HEB 320 ocel profilová jakost S235JR (11 375) průřez HEB 320
P | 99 | 13011012 |  | ocel profilová jakost S235JR (11 375) průřez HEA 450 | T | 2.314 | 1 |  |  |  | 0 |  | [bez vazby na CS] |  | 2
PP |  |  |  | ocel profilová jakost S235JR (11 375) průřez HEA 450
VV |  |  |  | dle výkazu ocelových kcí - 1.NP - HEA 450 2012.4*0.001*1.15 =2.314 [A] Celkem 2.314=2.314 [B]
TS |  |  |  | ocel profilová jakost S235JR (11 375) průřez HEB 450ocel profilová jakost S235JR (11 375) průřez HEB 450 ocel profilová jakost S235JR (11 375) průřez HEB 450 ocel profilová jakost S235JR (11 375) průřez HEB 450 ocel profilová jakost S235JR (11 375) průřez HEB 450
P | 100 | 13011016 |  | ocel profilová jakost S235JR (11 375) průřez IPE 360 | T | 1.353 | 0 |  |  |  | 0 |  | CS ÚRS 2024 01 |  | 2
PP |  |  |  | ocel profilová jakost S235JR (11 375) průřez IPE 360
VV |  |  |  | dle výkazu ocelových kcí - 2.NP - IPE 360 391.1*0.001*1.15 =0.450 [A] dle výkazu ocelových kcí - 3.NP - IPE 360 393.9*0.001*1.15 =0.453 [B] dle výkazu ocelových kcí - 4.NP - IPE 360 391.1*0.001*1.15 =0.450 [C] ''Součet Celkem 1.353=1.353 [D]
TS |  |  |  | ocel profilová jakost S235JR (11 375) průřez IPE 360ocel profilová jakost S235JR (11 375) průřez IPE 360 ocel profilová jakost S235JR (11 375) průřez IPE 360 ocel profilová jakost S235JR (11 375) průřez IPE 360 ocel profilová jakost S235JR (11 375) průřez IPE 360
P | 101 | 13011017 |  | ocel profilová jakost S235JR (11 375) průřez IPE 400 | T | 1.22 | 0 |  |  |  | 0 |  | CS ÚRS 2024 01 |  | 2
PP |  |  |  | ocel profilová jakost S235JR (11 375) průřez IPE 400
VV |  |  |  | dle výkazu ocelových kcí - 1.-2.NP - IPE 400 1060.9*0.001*1.15 =1.220 [A] Celkem 1.22=1.220 [B]
TS |  |  |  | ocel profilová jakost S235JR (11 375) průřez IPE 400ocel profilová jakost S235JR (11 375) průřez IPE 400 ocel profilová jakost S235JR (11 375) průřez IPE 400 ocel profilová jakost S235JR (11 375) průřez IPE 400 ocel profilová jakost S235JR (11 375) průřez IPE 400
P | 102 | 13611218 |  | plech ocelový hladký jakost S235JR tl 5mm tabule | T | 0.003 | 0 |  |  |  | 0 |  | CS ÚRS 2024 01 |  | 2
PP |  |  |  | plech ocelový hladký jakost S235JR tl 5mm tabule
VV |  |  |  | dle výkazu ocelových kcí - 7.NP - P5 2.5*0.001*1.15 =0.003 [A] Celkem 0.003=0.003 [B]
TS |  |  |  | plech ocelový hladký jakost S235JR tl 5mm tabuleplech ocelový hladký jakost S235JR tl 5mm tabule plech ocelový hladký jakost S235JR tl 5mm tabule plech ocelový hladký jakost S235JR tl 5mm tabule plech ocelový hladký jakost S235JR tl 5mm tabule
P | 103 | 13611228 |  | plech ocelový hladký jakost S235JR tl 10mm tabule | T | 0.005 | 0 |  |  |  | 0 |  | CS ÚRS 2024 01 |  | 2
PP |  |  |  | plech ocelový hladký jakost S235JR tl 10mm tabule
VV |  |  |  | dle výkazu ocelových kcí - 7.NP - P10 (3.5+1)*0.001*1.15 =0.005 [A] Celkem 0.005=0.005 [B]
TS |  |  |  | plech ocelový hladký jakost S235JR tl 10mm tabuleplech ocelový hladký jakost S235JR tl 10mm tabule plech ocelový hladký jakost S235JR tl 10mm tabule plech ocelový hladký jakost S235JR tl 10mm tabule plech ocelový hladký jakost S235JR tl 10mm tabule
P | 104 | 13611238 |  | plech ocelový hladký jakost S235JR tl 15mm tabule | T | 0.239 | 0 |  |  |  | 0 |  | CS ÚRS 2024 01 |  | 2
PP |  |  |  | plech ocelový hladký jakost S235JR tl 15mm tabule
VV |  |  |  | dle výkazu ocelových kcí - 1.NP - výztuhy P 15 (18.8+108)*0.001*1.15 =0.146 [A] dle výkazu ocelových kcí - 2.NP - výztuhy P 15 81.1*0.001*1.15 =0.093 [B] ''Součet Celkem 0.239=0.239 [C]
TS |  |  |  | plech ocelový hladký jakost S235JR tl 15mm tabuleplech ocelový hladký jakost S235JR tl 15mm tabule plech ocelový hladký jakost S235JR tl 15mm tabule plech ocelový hladký jakost S235JR tl 15mm tabule plech ocelový hladký jakost S235JR tl 15mm tabule
P | 105 | 13611248 |  | plech ocelový hladký jakost S235JR tl 20mm tabule | T | 0.531 | 0 |  |  |  | 0 |  | CS ÚRS 2024 01 |  | 2
PP |  |  |  | plech ocelový hladký jakost S235JR tl 20mm tabule
VV |  |  |  | dle výkazu ocelových kcí - 1.NP - patní a hlav. plechy P 20 (147.7+106.9+87.9)*0.001*1.15 =0.394 [A] dle výkazu ocelových kcí - 2.NP - patní a hlav. plechy P 20 119.3*0.001*1.15 =0.137 [B] ''Součet Celkem 0.531=0.531 [C]
TS |  |  |  | plech ocelový hladký jakost S235JR tl 20mm tabuleplech ocelový hladký jakost S235JR tl 20mm tabule plech ocelový hladký jakost S235JR tl 20mm tabule plech ocelový hladký jakost S235JR tl 20mm tabule plech ocelový hladký jakost S235JR tl 20mm tabule
P | 106 | 14015022 |  | trubka ocelová bezešvá přesná jakost 11 353 32x3,0mm | M | 400.315 | 0 |  |  |  | 0 |  | CS ÚRS 2024 01 |  | 2
PP |  |  |  | trubka ocelová bezešvá přesná jakost 11 353 32x3,0mm
VV |  |  |  | dle výkazu ocelových kcí - 7.NP - TR 32x3,0 348.1*1.15 =400.315 [A] Celkem 400.315=400.315 [B]
TS |  |  |  | trubka ocelová bezešvá přesná jakost 11 353 32x3,0mmtrubka ocelová bezešvá přesná jakost 11 353 32x3,0mm trubka ocelová bezešvá přesná jakost 11 353 32x3,0mm trubka ocelová bezešvá přesná jakost 11 353 32x3,0mm trubka ocelová bezešvá přesná jakost 11 353 32x3,0mm
P | 107 | 14550317 |  | profil ocelový svařovaný jakost S235 průřez čtvercový 80x80x4mm | T | 0.428 | 0 |  |  |  | 0 |  | CS ÚRS 2024 01 |  | 2
PP |  |  |  | profil ocelový svařovaný jakost S235 průřez čtvercový 80x80x4mm
VV |  |  |  | dle výkazu ocelových kcí - 2.NP - jakl 80x4 (166.7+59.8+30.2)*0.001*1.15 =0.295 [A] dle výkazu ocelových kcí - 7.NP - jakl 80x4 (104.5+11.1)*0.001*1.15 =0.133 [B] ''Součet Celkem 0.428=0.428 [C]
TS |  |  |  | profil ocelový svařovaný jakost S235 průřez čtvercový 80x80x4mmprofil ocelový svařovaný jakost S235 průřez čtvercový 80x80x4mm profil ocelový svařovaný jakost S235 průřez čtvercový 80x80x4mm profil ocelový svařovaný jakost S235 průřez čtvercový 80x80x4mm profil ocelový svařovaný jakost S235 průřez čtvercový 80x80x4mm
P | 108 | 14550319 |  | profil ocelový svařovaný jakost S235 průřez čtvercový 80x80x6mm | T | 0.004 | 0 |  |  |  | 0 |  | CS ÚRS 2024 01 |  | 2
PP |  |  |  | profil ocelový svařovaný jakost S235 průřez čtvercový 80x80x6mm
VV |  |  |  | dle výkazu ocelových kcí - 1.-2.NP - jakl 80x6 3.3*0.001*1.15 =0.004 [A] Celkem 0.004=0.004 [B]
TS |  |  |  | profil ocelový svařovaný jakost S235 průřez čtvercový 80x80x6mmprofil ocelový svařovaný jakost S235 průřez čtvercový 80x80x6mm profil ocelový svařovaný jakost S235 průřez čtvercový 80x80x6mm profil ocelový svařovaný jakost S235 průřez čtvercový 80x80x6mm profil ocelový svařovaný jakost S235 průřez čtvercový 80x80x6mm
P | 109 | 14550336 |  | profil ocelový svařovaný jakost S235 průřez obdelníkový 80x40x4mm | T | 0.025 | 0 |  |  |  | 0 |  | CS ÚRS 2024 01 |  | 2
PP |  |  |  | profil ocelový svařovaný jakost S235 průřez obdelníkový 80x40x4mm
VV |  |  |  | dle výkazu ocelových kcí - 7.NP - jakl 80x40x4 21.7*0.001*1.15 =0.025 [A] Celkem 0.025=0.025 [B]
TS |  |  |  | profil ocelový svařovaný jakost S235 průřez obdelníkový 80x40x4mmprofil ocelový svařovaný jakost S235 průřez obdelníkový 80x40x4mm profil ocelový svařovaný jakost S235 průřez obdelníkový 80x40x4mm profil ocelový svařovaný jakost S235 průřez obdelníkový 80x40x4mm profil ocelový svařovaný jakost S235 průřez obdelníkový 80x40x4mm
P | 110 | 1455042R |  | profil ocelový svařovaný jakost S355 průřez obdelníkový 140x80x6mm | T | 0.158 | 0 |  |  |  | 0 |  | R-položka |  | 2
PP |  |  |  | profil ocelový svařovaný jakost S355 průřez obdelníkový 140x80x6mm
VV |  |  |  | dle výkazu ocelových kcí - 7.NP - jakl 140x80x6 (29.4+100.9+7.5)*0.001*1.15 =0.158 [A] Celkem 0.158=0.158 [B]
TS |  |  |  | profil ocelový svařovaný jakost S355 průřez obdelníkový 140x80x6mmprofil ocelový svařovaný jakost S355 průřez obdelníkový 140x80x6mm profil ocelový svařovaný jakost S355 průřez obdelníkový 140x80x6mm profil ocelový svařovaný jakost S355 průřez obdelníkový 140x80x6mm profil ocelový svařovaný jakost S355 průřez obdelníkový 140x80x6mm
P | 111 | 1455043R |  | profil ocelový svařovaný jakost S355 průřez obdelníkový 200x100x4mm | T | 0.064 | 0 |  |  |  | 0 |  | R-položka |  | 2
PP |  |  |  | profil ocelový svařovaný jakost S355 průřez obdelníkový 200x100x4mm
VV |  |  |  | dle výkazu ocelových kcí - 7.NP - jakl 200x100x4 55.4*0.001*1.15 =0.064 [A] Celkem 0.064=0.064 [B]
TS |  |  |  | profil ocelový svařovaný jakost S355 průřez obdelníkový 200x100x4mmprofil ocelový svařovaný jakost S355 průřez obdelníkový 200x100x4mm profil ocelový svařovaný jakost S355 průřez obdelníkový 200x100x4mm profil ocelový svařovaný jakost S355 průřez obdelníkový 200x100x4mm profil ocelový svařovaný jakost S355 průřez obdelníkový 200x100x4mm
P | 112 | 1455044R |  | profil ocelový svařovaný jakost S355 průřez obdelníkový 200x100x6mm | T | 2.018 | 0 |  |  |  | 0 |  | R-položka |  | 2
PP |  |  |  | profil ocelový svařovaný jakost S355 průřez obdelníkový 200x100x6mm
VV |  |  |  | dle výkazu ocelových kcí - 2.NP - jakl 200x100x6 (1147+104.5)*0.001*1.15 =1.439 [A] dle výkazu ocelových kcí - 7.NP - jakl 200x100x6 503.8*0.001*1.15 =0.579 [B] Celkem 2.018=2.018 [C]
TS |  |  |  | profil ocelový svařovaný jakost S355 průřez obdelníkový 200x100x6mmprofil ocelový svařovaný jakost S355 průřez obdelníkový 200x100x6mm profil ocelový svařovaný jakost S355 průřez obdelníkový 200x100x6mm profil ocelový svařovaný jakost S355 průřez obdelníkový 200x100x6mm profil ocelový svařovaný jakost S355 průřez obdelníkový 200x100x6mm
P | 113 | 1455045R |  | profil ocelový svařovaný jakost S355 průřez obdelníkový 200x80x6mm | T | 0.146 | 0 |  |  |  | 0 |  | R-položka |  | 2
PP |  |  |  | profil ocelový svařovaný jakost S355 průřez obdelníkový 200x80x6mm
VV |  |  |  | dle výkazu ocelových kcí - 2.NP - jakl 200x80x6 127.3*0.001*1.15 =0.146 [A] Celkem 0.146=0.146 [B]
TS |  |  |  | profil ocelový svařovaný jakost S355 průřez obdelníkový 200x80x6mmprofil ocelový svařovaný jakost S355 průřez obdelníkový 200x80x6mm profil ocelový svařovaný jakost S355 průřez obdelníkový 200x80x6mm profil ocelový svařovaný jakost S355 průřez obdelníkový 200x80x6mm profil ocelový svařovaný jakost S355 průřez obdelníkový 200x80x6mm
P | 114 | 411321515 |  | Stropy deskové ze ŽB tř. C 20/25 | M3 | 34.275 | 0 |  |  |  | 0 |  | CS ÚRS 2024 01 |  | 2
PP |  |  |  | Stropy deskové ze ŽB tř. C 20/25
VV |  |  |  | ''dle tabulky skladeb - stropy - ST/08' ST08*0,05 '''dle tabulky skladeb - stropy - ST/09' ST09*0,05 výtahová šachta V2 0.22*3.08*2.25 =1.525 [A] výtahová šachta V3 včetně skladu 0.25*2.3*2.15*2 =2.473 [B] předpoklad špatného stavu stávajících stropů 300*0.05 =15.000 [C] ''Součet Celkem 34.275=34.275 [D]
TS |  |  |  | Stropy deskové ze ŽB tř. C 20/25Stropy zbetonu železového (bez výztuže) stropů deskových, plochých střech, desek balkonových, desek hřibových stropů včetně hlavic hřibových sloupů tř. C 20/25 https://podminky.urs.cz/item/CS_URS_2024_01/411321515 Stropy zbetonu železového (bez výztuže) stropů deskových, plochých střech, desek balkonových, desek hřibových stropů včetně hlavic hřibových sloupů tř. C 20/25 https://podminky.urs.cz/item/CS_URS_2024_01/411321515 Stropy zbetonu železového (bez výztuže) stropů deskových, plochých střech, desek balkonových, desek hřibových stropů včetně hlavic hřibových sloupů tř. C 20/25 https://podminky.urs.cz/item/CS_URS_2024_01/411321515 Stropy zbetonu železového (bez výztuže) stropů deskových, plochých střech, desek balkonových, desek hřibových stropů včetně hlavic hřibových sloupů tř. C 20/25 https://podminky.urs.cz/item/CS_URS_2024_01/411321515
P | 115 | 411351011 |  | Zřízení bednění stropů deskových tl přes 5 do 25 cm bez podpěrné kce | M2 | 12.364 | 0 |  |  |  | 0 |  | CS ÚRS 2024 01 |  | 2
PP |  |  |  | Zřízení bednění stropů deskových tl přes 5 do 25 cm bez podpěrné kce
VV |  |  |  | výtahová šachta V2 0.22*(3.08*2+2.25*2)+1.8*2.68 =7.169 [A] výtahová šachta V3 včetně skladu 0.25*(2.3*2+2.15*2)+1.65*1.8 =5.195 [B] ''Součet Celkem 12.364=12.364 [C]
TS |  |  |  | Zřízení bednění stropů deskových tl přes 5 do 25 cm bez podpěrné kceBednění stropních konstrukcí - bez podpěrné konstrukce desek tloušťky stropní desky přes 5 do 25 cm zřízení https://podminky.urs.cz/item/CS_URS_2024_01/411351011 Bednění stropních konstrukcí - bez podpěrné konstrukce desek tloušťky stropní desky přes 5 do 25 cm zřízení https://podminky.urs.cz/item/CS_URS_2024_01/411351011 Bednění stropních konstrukcí - bez podpěrné konstrukce desek tloušťky stropní desky přes 5 do 25 cm zřízení https://podminky.urs.cz/item/CS_URS_2024_01/411351011 Bednění stropních konstrukcí - bez podpěrné konstrukce desek tloušťky stropní desky přes 5 do 25 cm zřízení https://podminky.urs.cz/item/CS_URS_2024_01/411351011
P | 116 | 411351012 |  | Odstranění bednění stropů deskových tl přes 5 do 25 cm bez podpěrné kce | M2 | 12.364 | 0 |  |  |  | 0 |  | CS ÚRS 2024 01 |  | 2
PP |  |  |  | Odstranění bednění stropů deskových tl přes 5 do 25 cm bez podpěrné kce
VV
TS |  |  |  | Odstranění bednění stropů deskových tl přes 5 do 25 cm bez podpěrné kceBednění stropních konstrukcí - bez podpěrné konstrukce desek tloušťky stropní desky přes 5 do 25 cm odstranění https://podminky.urs.cz/item/CS_URS_2024_01/411351012 Bednění stropních konstrukcí - bez podpěrné konstrukce desek tloušťky stropní desky přes 5 do 25 cm odstranění https://podminky.urs.cz/item/CS_URS_2024_01/411351012 Bednění stropních konstrukcí - bez podpěrné konstrukce desek tloušťky stropní desky přes 5 do 25 cm odstranění https://podminky.urs.cz/item/CS_URS_2024_01/411351012 Bednění stropních konstrukcí - bez podpěrné konstrukce desek tloušťky stropní desky přes 5 do 25 cm odstranění https://podminky.urs.cz/item/CS_URS_2024_01/411351012
P | 117 | 411354219 |  | Bednění stropů ztracené z hraněných trapézových vln v 60 mm plech lesklý tl 1,0 mm | M2 | 605.53 | 0 |  |  |  | 0 |  | CS ÚRS 2024 01 |  | 2
PP |  |  |  | Bednění stropů ztracené z hraněných trapézových vln v 60 mm plech lesklý tl 1,0 mm
VV |  |  |  | ''dle tabulky skladeb - stropy - ST/08' ST08 '''dle tabulky skladeb - stropy - ST/09' ST09 předpoklad špatného stavu stávajících stropů 300 =300.000 [A] ''Součet Celkem 605.53=605.530 [B]
TS |  |  |  | Bednění stropů ztracené z hraněných trapézových vln v 60 mm plech lesklý tl 1,0 mmBednění stropů ztracené ocelové žebrované ze širokých tenkostěnných ohýbaných profilů (hraněných trapézových vln), bez úpravy povrchu otevřeného podhledu, bez podpěrné konstrukce, s osazením nasucho na zdech do připravených ozubů, popř. na rovných zdech, trámech, průvlacích, do traverz s povrchem lesklým, výšky vln 60 mm, tl. plechu 1,00 mm https://podminky.urs.cz/item/CS_URS_2024_01/411354219 Bednění stropů ztracené ocelové žebrované ze širokých tenkostěnných ohýbaných profilů (hraněných trapézových vln), bez úpravy povrchu otevřeného podhledu, bez podpěrné konstrukce, s osazením nasucho na zdech do připravených ozubů, popř. na rovných zdech, trámech, průvlacích, do traverz s povrchem lesklým, výšky vln 60 mm, tl. plechu 1,00 mm https://podminky.urs.cz/item/CS_URS_2024_01/411354219 Bednění stropů ztracené ocelové žebrované ze širokých tenkostěnných ohýbaných profilů (hraněných trapézových vln), bez úpravy povrchu otevřeného podhledu, bez podpěrné konstrukce, s osazením nasucho na zdech do připravených ozubů, popř. na rovných zdech, trámech, průvlacích, do traverz s povrchem lesklým, výšky vln 60 mm, tl. plechu 1,00 mm https://podminky.urs.cz/item/CS_URS_2024_01/411354219 Bednění stropů ztracené ocelové žebrované ze širokých tenkostěnných ohýbaných profilů (hraněných trapézových vln), bez úpravy povrchu otevřeného podhledu, bez podpěrné konstrukce, s osazením nasucho na zdech do připravených ozubů, popř. na rovných zdech, trámech, průvlacích, do traverz s povrchem lesklým, výšky vln 60 mm, tl. plechu 1,00 mm https://podminky.urs.cz/item/CS_URS_2024_01/411354219
P | 118 | 411354331 |  | Zřízení podpěrné konstrukce stropů výšky přes 4 do 6 m tl přes 5 do 15 cm | M2 | 608.5 | 0 |  |  |  | 0 |  | CS ÚRS 2024 01 |  | 2
PP |  |  |  | Zřízení podpěrné konstrukce stropů výšky přes 4 do 6 m tl přes 5 do 15 cm
VV |  |  |  | 'ST08+ST09 výtahová šachta V3 včetně skladu 1.65*1.8 =2.970 [A] předpoklad špatného stavu stávajících stropů 300 =300.000 [B] ''Součet Celkem 608.5=608.500 [C]
TS |  |  |  | Zřízení podpěrné konstrukce stropů výšky přes 4 do 6 m tl přes 5 do 15 cmPodpěrná konstrukce stropů - desek, kleneb a skořepin výška podepření přes 4 do 6 m tloušťka stropu přes 5 do 15 cm zřízení https://podminky.urs.cz/item/CS_URS_2024_01/411354331 Podpěrná konstrukce stropů - desek, kleneb a skořepin výška podepření přes 4 do 6 m tloušťka stropu přes 5 do 15 cm zřízení https://podminky.urs.cz/item/CS_URS_2024_01/411354331 Podpěrná konstrukce stropů - desek, kleneb a skořepin výška podepření přes 4 do 6 m tloušťka stropu přes 5 do 15 cm zřízení https://podminky.urs.cz/item/CS_URS_2024_01/411354331 Podpěrná konstrukce stropů - desek, kleneb a skořepin výška podepření přes 4 do 6 m tloušťka stropu přes 5 do 15 cm zřízení https://podminky.urs.cz/item/CS_URS_2024_01/411354331
P | 119 | 411354332 |  | Odstranění podpěrné konstrukce stropů výšky přes 4 do 6 m tl přes 5 do 15 cm | M2 | 608.5 | 0 |  |  |  | 0 |  | CS ÚRS 2024 01 |  | 2
PP |  |  |  | Odstranění podpěrné konstrukce stropů výšky přes 4 do 6 m tl přes 5 do 15 cm
VV |  |  |  | 'ST08+ST09 výtahová šachta V3 včetně skladu 1.65*1.8 =2.970 [A] předpoklad špatného stavu stávajících stropů 300 =300.000 [B] ''Součet Celkem 608.5=608.500 [C]
TS |  |  |  | Odstranění podpěrné konstrukce stropů výšky přes 4 do 6 m tl přes 5 do 15 cmPodpěrná konstrukce stropů - desek, kleneb a skořepin výška podepření přes 4 do 6 m tloušťka stropu přes 5 do 15 cm odstranění https://podminky.urs.cz/item/CS_URS_2024_01/411354332 Podpěrná konstrukce stropů - desek, kleneb a skořepin výška podepření přes 4 do 6 m tloušťka stropu přes 5 do 15 cm odstranění https://podminky.urs.cz/item/CS_URS_2024_01/411354332 Podpěrná konstrukce stropů - desek, kleneb a skořepin výška podepření přes 4 do 6 m tloušťka stropu přes 5 do 15 cm odstranění https://podminky.urs.cz/item/CS_URS_2024_01/411354332 Podpěrná konstrukce stropů - desek, kleneb a skořepin výška podepření přes 4 do 6 m tloušťka stropu přes 5 do 15 cm odstranění https://podminky.urs.cz/item/CS_URS_2024_01/411354332
P | 120 | 411362021 |  | Výztuž stropů svařovanými sítěmi Kari | T | 2.764 | 0 |  |  |  | 0 |  | CS ÚRS 2024 01 |  | 2
PP |  |  |  | Výztuž stropů svařovanými sítěmi Kari
VV |  |  |  | ''dle tabulky skladeb - stropy - ST/08' ST08*4,44*0,001 '''dle tabulky skladeb - stropy - ST/09' ST09*4,44*0,001 výtahová šachta V2 3.08*2.25*4.44*0.001 =0.031 [A] výtahová šachta V3 včetně skladu 2.3*2.15*2*4.44*0.001 =0.044 [B] předpoklad špatného stavu stávajících stropů 300*4.44*0.001 =1.332 [C] ''Součet Celkem 2.764=2.764 [D]
TS |  |  |  | Výztuž stropů svařovanými sítěmi KariVýztuž stropů prostě uložených, vetknutých, spojitých, deskových, trámových (žebrových, kazetových), s keramickými a jinými vložkami, konsolových nebo balkonových, hřibových včetně hlavic hřibových sloupů, plochých střech a pro zavěšení železobetonových podhledů ze svařovaných sítí z drátů typu KARI https://podminky.urs.cz/item/CS_URS_2024_01/411362021 Výztuž stropů prostě uložených, vetknutých, spojitých, deskových, trámových (žebrových, kazetových), s keramickými a jinými vložkami, konsolových nebo balkonových, hřibových včetně hlavic hřibových sloupů, plochých střech a pro zavěšení železobetonových podhledů ze svařovaných sítí z drátů typu KARI https://podminky.urs.cz/item/CS_URS_2024_01/411362021 Výztuž stropů prostě uložených, vetknutých, spojitých, deskových, trámových (žebrových, kazetových), s keramickými a jinými vložkami, konsolových nebo balkonových, hřibových včetně hlavic hřibových sloupů, plochých střech a pro zavěšení železobetonových podhledů ze svařovaných sítí z drátů typu KARI https://podminky.urs.cz/item/CS_URS_2024_01/411362021 Výztuž stropů prostě uložených, vetknutých, spojitých, deskových, trámových (žebrových, kazetových), s keramickými a jinými vložkami, konsolových nebo balkonových, hřibových včetně hlavic hřibových sloupů, plochých střech a pro zavěšení železobetonových podhledů ze svařovaných sítí z drátů typu KARI https://podminky.urs.cz/item/CS_URS_2024_01/411362021
P | 121 | 413941121 |  | Osazování ocelových válcovaných nosníků stropů I, IE, U, UE nebo L do č.12 nebo výšky do 120 mm | T | 13.232 | 0 |  |  |  | 0 |  | CS ÚRS 2024 01 |  | 2
PP |  |  |  | Osazování ocelových válcovaných nosníků stropů I, IE, U, UE nebo L do č.12 nebo výšky do 120 mm
VV |  |  |  | dle výkazu ocelových kcí - 1.PP - L120/10 (138.4+147.9)*0.001 =0.286 [A] dle výkazu ocelových kcí - 1.PP - pásek P6 (33.9+31.7+22.6)*0.001 =0.088 [B] dle výkazu ocelových kcí - 1.PP - L80/60/6 34.6*0.001 =0.035 [C] dle výkazu ocelových kcí - 1.NP - L80/60/6 (1210.1+75.9+64.4+60.1+63.7)*0.001 =1.474 [D] dle výkazu ocelových kcí - 1.NP - IPE 100 19.9*0.001 =0.020 [E] dle výkazu ocelových kcí - 1.NP - úpalek P 60 11.6*0.001 =0.012 [F] dle výkazu ocelových kcí - 1.NP - patní a hlav. plechy P 20 (147.7+106.9+87.9)*0.001 =0.343 [G] dle výkazu ocelových kcí - 1.NP - výztuhy P 15 (18.8+108)*0.001 =0.127 [H] dle výkazu ocelových kcí - 1.-2.NP - L80/60/6 (189.1+126.1+41.6+75.5+64.4+56.9+58.6)*0.001 =0.612 [I] dle výkazu ocelových kcí - 1.-2.NP - IPE 100 19.9*0.001 =0.020 [J] dle výkazu ocelových kcí - 1.-2.NP - L120/10 (204+11.3+434.2+23.3)*0.001 =0.673 [K] dle výkazu ocelových kcí - 1.-2.NP - pásek P6 (28.3+27.1)*0.001 =0.055 [L] dle výkazu ocelových kcí - 1.-2.NP - výztuha P12 3.8*0.001 =0.004 [M] dle výkazu ocelových kcí - 1.-2.NP - jakl 80x6 3.3*0.001 =0.003 [N] dle výkazu ocelových kcí - 2.NP - L80/60/6 (238.7+39.6+22.2+308.1+79.6+68.5)*0.001 =0.757 [O] dle výkazu ocelových kcí - 2.NP - IPE 100 (16.1+19.9)*0.001 =0.036 [P] dle výkazu ocelových kcí - 2.NP - jakl 80x4 (166.7+59.8+30.2)*0.001 =0.257 [Q] dle výkazu ocelových kcí - 2.NP - výztuhy P 15 81.1*0.001 =0.081 [R] dle výkazu ocelových kcí - 2.NP - patní a hlav. plechy P 20 119.3*0.001 =0.119 [S] dle výkazu ocelových kcí - 3.NP - L80/60/6 (558.8+39.9+24.7+79.6+68)*0.001 =0.771 [T] dle výkazu ocelových kcí - 3.NP - IPE 100 (16.1+19.9)*0.001 =0.036 [U] dle výkazu ocelových kcí - 4.NP - L80/60/6 (555.3+39.9+24.2+79.6+68)*0.001 =0.767 [V] dle výkazu ocelových kcí - 4.NP - IPE 100 (16.1+19.9)*0.001 =0.036 [W] dle výkazu ocelových kcí - 5NP - L80/60/6 (561.5+80.2+64.9)*0.001 =0.707 [X] dle výkazu ocelových kcí - 5.NP - IPE 100 19.9*0.001 =0.020 [Y] dle výkazu ocelových kcí - 7.NP - jakl 80x4 (104.5+11.1)*0.001 =0.116 [Z] dle výkazu ocelových kcí - 7.NP - jakl 80x40x4 21.7*0.001 =0.022 [AA] dle výkazu ocelových kcí - 7.NP - P10 (3.5+1)*0.001 =0.005 [AB] dle výkazu ocelových kcí - 7.NP - P5 2.5*0.001 =0.003 [AC] dle výkazu ocelových kcí - 7.NP - TR 32x3,0 747*0.001 =0.747 [AD] předpoklad špatného stavu stávajících stropů - L80/60/6 5 =5.000 [AE] ''Součet Celkem 13.232=13.232 [AF]
TS |  |  |  | Osazování ocelových válcovaných nosníků stropů I, IE, U, UE nebo L do č.12 nebo výšky do 120 mmOsazování ocelových válcovaných nosníků ve stropech I nebo IE nebo U nebo UE nebo L do č.12 nebo výšky do 120 mm https://podminky.urs.cz/item/CS_URS_2024_01/413941121 Osazování ocelových válcovaných nosníků ve stropech I nebo IE nebo U nebo UE nebo L do č.12 nebo výšky do 120 mm https://podminky.urs.cz/item/CS_URS_2024_01/413941121 Osazování ocelových válcovaných nosníků ve stropech I nebo IE nebo U nebo UE nebo L do č.12 nebo výšky do 120 mm https://podminky.urs.cz/item/CS_URS_2024_01/413941121 Osazování ocelových válcovaných nosníků ve stropech I nebo IE nebo U nebo UE nebo L do č.12 nebo výšky do 120 mm https://podminky.urs.cz/item/CS_URS_2024_01/413941121
P | 122 | 413941123 |  | Osazování ocelových válcovaných nosníků stropů I, IE, U, UE nebo L č. 14 až 22 nebo výšky přes 120 do 220 mm | T | 3.367 | 0 |  |  |  | 0 |  | CS ÚRS 2024 01 |  | 2
PP |  |  |  | Osazování ocelových válcovaných nosníků stropů I, IE, U, UE nebo L č. 14 až 22 nebo výšky přes 120 do 220 mm
VV |  |  |  | dle výkazu ocelových kcí - 1.PP - IPE 180 95.9*0.001 =0.096 [A] dle výkazu ocelových kcí - 1.NP - IPE 180 (122.2+101.5)*0.001 =0.224 [B] dle výkazu ocelových kcí - 1.-2.NP - IPE 140 24.8*0.001 =0.025 [C] dle výkazu ocelových kcí - 1.-2.NP - IPE 180 (120.3+103.4)*0.001 =0.224 [D] dle výkazu ocelových kcí - 2.NP - IPE 180 (126+45.1)*0.001 =0.171 [E] dle výkazu ocelových kcí - 2.NP - jakl 200x100x6 (1147+104.5)*0.001 =1.252 [F] dle výkazu ocelových kcí - 2.NP - jakl 200x80x6 127.3*0.001 =0.127 [G] dle výkazu ocelových kcí - 3.NP - IPE 180 126*0.001 =0.126 [H] dle výkazu ocelových kcí - 4.NP - IPE 180 126*0.001 =0.126 [I] dle výkazu ocelových kcí - 5.NP - IPE 180 122.2*0.001 =0.122 [J] dle výkazu ocelových kcí - 7.NP - IPE 180 176.7*0.001 =0.177 [K] dle výkazu ocelových kcí - 7.NP - jakl 200x100x6 503.8*0.001 =0.504 [L] dle výkazu ocelových kcí - 7.NP - jakl 200x100x4 55.4*0.001 =0.055 [M] dle výkazu ocelových kcí - 7.NP - jakl 140x80x6 (29.4+100.9+7.5)*0.001 =0.138 [N] ''Součet Celkem 3.367=3.367 [O]
TS |  |  |  | Osazování ocelových válcovaných nosníků stropů I, IE, U, UE nebo L č. 14 až 22 nebo výšky přes 120 do 220 mmOsazování ocelových válcovaných nosníků ve stropech I nebo IE nebo U nebo UE nebo L č. 14 až 22 nebo výšky přes 120 do 220 mm https://podminky.urs.cz/item/CS_URS_2024_01/413941123 Osazování ocelových válcovaných nosníků ve stropech I nebo IE nebo U nebo UE nebo L č. 14 až 22 nebo výšky přes 120 do 220 mm https://podminky.urs.cz/item/CS_URS_2024_01/413941123 Osazování ocelových válcovaných nosníků ve stropech I nebo IE nebo U nebo UE nebo L č. 14 až 22 nebo výšky přes 120 do 220 mm https://podminky.urs.cz/item/CS_URS_2024_01/413941123 Osazování ocelových válcovaných nosníků ve stropech I nebo IE nebo U nebo UE nebo L č. 14 až 22 nebo výšky přes 120 do 220 mm https://podminky.urs.cz/item/CS_URS_2024_01/413941123
P | 123 | 413941125 |  | Osazování ocelových válcovaných nosníků stropů I, IE, U, UE nebo L č. 24 a výše nebo výšky přes 220 mm | T | 32.857 | 0 |  |  |  | 0 |  | CS ÚRS 2024 01 |  | 2
PP |  |  |  | Osazování ocelových válcovaných nosníků stropů I, IE, U, UE nebo L č. 24 a výše nebo výšky přes 220 mm
VV |  |  |  | dle výkazu ocelových kcí - 1.NP - IPE 300 549.2*0.001 =0.549 [A] dle výkazu ocelových kcí - 1.NP - IPE 240 304*0.001 =0.304 [B] dle výkazu ocelových kcí - 1.NP - IPE 270 155.1*0.001 =0.155 [C] dle výkazu ocelových kcí - 1.-2.NP - IPE 330 491.5*0.001 =0.492 [D] dle výkazu ocelových kcí - 1.-2.NP - IPE 240 (280.8+497.4+113.6+307.1)*0.001 =1.199 [E] dle výkazu ocelových kcí - 1.-2.NP - IPE 270 779*0.001 =0.779 [F] dle výkazu ocelových kcí - 1.-2.NP - IPE 300 557.6*0.001 =0.558 [G] dle výkazu ocelových kcí - 1.-2.NP - IPE 400 1060.9*0.001 =1.061 [H] dle výkazu ocelových kcí - 2.NP - IPE 360 391.1*0.001 =0.391 [I] dle výkazu ocelových kcí - 2.NP - IPE 300 (868.1+1404.6+582.9)*0.001 =2.856 [J] dle výkazu ocelových kcí - 3.NP - IPE 360 393.9*0.001 =0.394 [K] dle výkazu ocelových kcí - 3.NP - IPE 300 (2331.8+582.9)*0.001 =2.915 [L] dle výkazu ocelových kcí - 4.NP - IPE 360 391.1*0.001 =0.391 [M] dle výkazu ocelových kcí - 4.NP - IPE 300 (2314.9+582.9)*0.001 =2.898 [N] dle výkazu ocelových kcí - 5.NP - IPE 300 (2331.8+582.9)*0.001 =2.915 [O] předpoklad špatného stavu stávajících stropů - IPE 300 15 =15.000 [P] ''Součet Celkem 32.857=32.857 [Q]
TS |  |  |  | Osazování ocelových válcovaných nosníků stropů I, IE, U, UE nebo L č. 24 a výše nebo výšky přes 220 mmOsazování ocelových válcovaných nosníků ve stropech I nebo IE nebo U nebo UE nebo L č. 24 a výše nebo výšky přes 220 mm https://podminky.urs.cz/item/CS_URS_2024_01/413941125 Osazování ocelových válcovaných nosníků ve stropech I nebo IE nebo U nebo UE nebo L č. 24 a výše nebo výšky přes 220 mm https://podminky.urs.cz/item/CS_URS_2024_01/413941125 Osazování ocelových válcovaných nosníků ve stropech I nebo IE nebo U nebo UE nebo L č. 24 a výše nebo výšky přes 220 mm https://podminky.urs.cz/item/CS_URS_2024_01/413941125 Osazování ocelových válcovaných nosníků ve stropech I nebo IE nebo U nebo UE nebo L č. 24 a výše nebo výšky přes 220 mm https://podminky.urs.cz/item/CS_URS_2024_01/413941125
P | 124 | 413941131 |  | Osazování ocelových válcovaných nosníků stropů HEA nebo HEB výšky do 120 mm | T | 0.448 | 0 |  |  |  | 0 |  | CS ÚRS 2024 01 |  | 2
PP |  |  |  | Osazování ocelových válcovaných nosníků stropů HEA nebo HEB výšky do 120 mm
VV |  |  |  | dle výkazu ocelových kcí - 1.PP - HEB 100 177.8*0.001 =0.178 [A] dle výkazu ocelových kcí - 1.NP - HEB 100 141*0.001 =0.141 [B] dle výkazu ocelových kcí - 2.NP - HEB 100 128.8*0.001 =0.129 [C] ''Součet Celkem 0.448=0.448 [D]
TS |  |  |  | Osazování ocelových válcovaných nosníků stropů HEA nebo HEB výšky do 120 mmOsazování ocelových válcovaných nosníků ve stropech HE-A nebo HE-B, výšky do 120 mm https://podminky.urs.cz/item/CS_URS_2024_01/413941131 Osazování ocelových válcovaných nosníků ve stropech HE-A nebo HE-B, výšky do 120 mm https://podminky.urs.cz/item/CS_URS_2024_01/413941131 Osazování ocelových válcovaných nosníků ve stropech HE-A nebo HE-B, výšky do 120 mm https://podminky.urs.cz/item/CS_URS_2024_01/413941131 Osazování ocelových válcovaných nosníků ve stropech HE-A nebo HE-B, výšky do 120 mm https://podminky.urs.cz/item/CS_URS_2024_01/413941131
P | 125 | 413941133 |  | Osazování ocelových válcovaných nosníků stropů HEA nebo HEB výšky přes 120 do do 220 mm | T | 6.399 | 0 |  |  |  | 0 |  | CS ÚRS 2024 01 |  | 2
PP |  |  |  | Osazování ocelových válcovaných nosníků stropů HEA nebo HEB výšky přes 120 do do 220 mm
VV |  |  |  | dle výkazu ocelových kcí - 1.PP - HEB 180 (222.8+230.5+15.4)*0.001 =0.469 [A] dle výkazu ocelových kcí - 1.PP - HEB 200 269.7*0.001 =0.270 [B] dle výkazu ocelových kcí - 1.NP - HEB 180 5660.1*0.001 =5.660 [C] ''Součet Celkem 6.399=6.399 [D]
TS |  |  |  | Osazování ocelových válcovaných nosníků stropů HEA nebo HEB výšky přes 120 do do 220 mmOsazování ocelových válcovaných nosníků ve stropech HE-A nebo HE-B, výšky přes 120 do 220 mm https://podminky.urs.cz/item/CS_URS_2024_01/413941133 Osazování ocelových válcovaných nosníků ve stropech HE-A nebo HE-B, výšky přes 120 do 220 mm https://podminky.urs.cz/item/CS_URS_2024_01/413941133 Osazování ocelových válcovaných nosníků ve stropech HE-A nebo HE-B, výšky přes 120 do 220 mm https://podminky.urs.cz/item/CS_URS_2024_01/413941133 Osazování ocelových válcovaných nosníků ve stropech HE-A nebo HE-B, výšky přes 120 do 220 mm https://podminky.urs.cz/item/CS_URS_2024_01/413941133
P | 126 | 413941135 |  | Osazování ocelových válcovaných nosníků stropů HEA nebo HEB výšky přes 220 mm | T | 8.558 | 0 |  |  |  | 0 |  | CS ÚRS 2024 01 |  | 2
PP |  |  |  | Osazování ocelových válcovaných nosníků stropů HEA nebo HEB výšky přes 220 mm
VV |  |  |  | dle výkazu ocelových kcí - 1.PP - HEB 260 506.7*0.001 =0.507 [A] dle výkazu ocelových kcí - 1.NP - HEB 450 2012.4*0.001 =2.012 [B] dle výkazu ocelových kcí - 1.NP - HEB 320 1682*0.001 =1.682 [C] dle výkazu ocelových kcí - 1.NP - HEB 280 1385.9*0.001 =1.386 [D] dle výkazu ocelových kcí - 2.NP - HEB 340 1781.2*0.001 =1.781 [E] dle výkazu ocelových kcí - 2.NP - HEB 260 1190.1*0.001 =1.190 [F] ''Součet Celkem 8.558=8.558 [G]
TS |  |  |  | Osazování ocelových válcovaných nosníků stropů HEA nebo HEB výšky přes 220 mmOsazování ocelových válcovaných nosníků ve stropech HE-A nebo HE-B, výšky přes 220 mm https://podminky.urs.cz/item/CS_URS_2024_01/413941135 Osazování ocelových válcovaných nosníků ve stropech HE-A nebo HE-B, výšky přes 220 mm https://podminky.urs.cz/item/CS_URS_2024_01/413941135 Osazování ocelových válcovaných nosníků ve stropech HE-A nebo HE-B, výšky přes 220 mm https://podminky.urs.cz/item/CS_URS_2024_01/413941135 Osazování ocelových válcovaných nosníků ve stropech HE-A nebo HE-B, výšky přes 220 mm https://podminky.urs.cz/item/CS_URS_2024_01/413941135
P | 127 | 417321414 |  | Ztužující pásy a věnce ze ŽB tř. C 20/25 | M3 | 9.401 | 0 |  |  |  | 0 |  | CS ÚRS 2024 01 |  | 2
PP |  |  |  | Ztužující pásy a věnce ze ŽB tř. C 20/25
VV |  |  |  | 'ŽB věnec nových příček ''příčky 80 1.PP 0.08*0.15*1.615 =0.019 [A] 1.NP 0.08*0.15*(2+1.3*2+3.045+1.18+1.98+1.3+1.9+2.025*3+1.705) =0.261 [B] 1.-2.NP 0.08*0.15*(3.07+1.23+2.05+1.23+1.31+2.415+0.25+3.25+3.045) =0.214 [C] 2.NP 0.08*0.15*(1.94+1.1*2+2.42+0.25+2.87+2.98-0.9+2.725+2.675+1.2*2+3.66+1.11+1.86*2+2.355+1.63+2.15*3+3.855+0.995+1.73+3.78) =0.586 [D] 3.NP 0.08*0.15*(2.49+1.135+2.13*2+1.05+0.93+2.935+3.215+1.41+0.99+2.115*2+2+2.125*2+3+2.115*2+3+1.13) =0.483 [E] 4.NP 0.08*0.15*(2.435+6.26-1.535+0.945+1.86+1.13+2.3) =0.161 [F] 5.NP 0.08*0.15*(0.67+1.75+0.25+3.16+2.895+1.1*2+2.98-0.92+2.71+1.1+1.96+1.01+0.995+1.1+1.105+0.14+0.145+1.25) =0.294 [G] ''Mezisoučet ''příčky 115 1.PP 0.115*0.15*(3.195+2.095+2.8+2.28+2.285+2.3+4.315+1.565) =0.359 [H] 1.NP 0.115*0.15*(4.1+2.61+1.62+2.485*2+3.87+1.1*2+1.805*2+3.215+1.375+2+7.845+4.81) =0.728 [I] 1.-2.NP 0.115*0.15*(2.3+4.68+1.81+1.41+1.97+2.54+1.22+2.35+4.69+0.65+5.275+4.355+2.1*2+7.4+1.93+1.815) =0.838 [J] '''2.NP' 0,115*0,15*(1,685+3,055+6,285+1,61*2+1,32+5,47+2+2+6,04+2,68+2,355+7,165+4,93+2,055+2,725+3,045+4,55+4,77+4,67+5,175+3,18+5,725+8,09+3,305*2 0.115*0.15*(5.705+1.52+1.69+7.43+2.575+15.75+5.735+3.87+4.975+7.35) =0.976 [K] 3.NP 0.115*0.15*(4.21+1.61*2+1.12+1.36+1.355+6.33+3.135+3.12+1.41+0.625+0.8+1.005+4.59+4.21+5+5.84+3.745+5.795) =0.981 [L] 4.NP 0.115*0.15*(6.26+6.26+0.25+1.02+3.955+1.305+10.26+5.9) =0.607 [M] 5.NP 0.115*0.15*(6.315+0.34+2.7+3.89+2.195+1.435+2.575) =0.336 [N] ''Mezisoučet ''příčky 140 1.PP 0.14*0.15*(2.53+2.75) =0.111 [O] 1.-2.NP 0.14*0.15*(4.68+5.16) =0.207 [P] 2.NP 0.14*0.15*1.03 =0.022 [Q] 3.NP 0.14*0.15*(1.92+4.145+5.33) =0.239 [R] 4.NP 0.14*0.15*(2.54+5.17+5.37) =0.275 [S] ''Mezisoučet ''Součet Celkem 9.401=9.401 [T]
TS |  |  |  | Ztužující pásy a věnce ze ŽB tř. C 20/25Ztužující pásy a věnce z betonu železového (bez výztuže) tř. C 20/25 https://podminky.urs.cz/item/CS_URS_2024_01/417321414 Ztužující pásy a věnce z betonu železového (bez výztuže) tř. C 20/25 https://podminky.urs.cz/item/CS_URS_2024_01/417321414 Ztužující pásy a věnce z betonu železového (bez výztuže) tř. C 20/25 https://podminky.urs.cz/item/CS_URS_2024_01/417321414 Ztužující pásy a věnce z betonu železového (bez výztuže) tř. C 20/25 https://podminky.urs.cz/item/CS_URS_2024_01/417321414
P | 128 | 417351115 |  | Zřízení bednění ztužujících věnců | M2 | 176.198 | 0 |  |  |  | 0 |  | CS ÚRS 2024 01 |  | 2
PP |  |  |  | Zřízení bednění ztužujících věnců
VV |  |  |  | 'věnec80/0,08*2+věnec115/0,115*2+věnec140/0,14*2 Celkem 176.198=176.198 [A]
TS |  |  |  | Zřízení bednění ztužujících věncůBednění bočnic ztužujících pásů a věnců včetně vzpěr zřízení https://podminky.urs.cz/item/CS_URS_2024_01/417351115 Bednění bočnic ztužujících pásů a věnců včetně vzpěr zřízení https://podminky.urs.cz/item/CS_URS_2024_01/417351115 Bednění bočnic ztužujících pásů a věnců včetně vzpěr zřízení https://podminky.urs.cz/item/CS_URS_2024_01/417351115 Bednění bočnic ztužujících pásů a věnců včetně vzpěr zřízení https://podminky.urs.cz/item/CS_URS_2024_01/417351115
P | 129 | 417351116 |  | Odstranění bednění ztužujících věnců | M2 | 176.198 | 0 |  |  |  | 0 |  | CS ÚRS 2024 01 |  | 2
PP |  |  |  | Odstranění bednění ztužujících věnců
VV
TS |  |  |  | Odstranění bednění ztužujících věncůBednění bočnic ztužujících pásů a věnců včetně vzpěr odstranění https://podminky.urs.cz/item/CS_URS_2024_01/417351116 Bednění bočnic ztužujících pásů a věnců včetně vzpěr odstranění https://podminky.urs.cz/item/CS_URS_2024_01/417351116 Bednění bočnic ztužujících pásů a věnců včetně vzpěr odstranění https://podminky.urs.cz/item/CS_URS_2024_01/417351116 Bednění bočnic ztužujících pásů a věnců včetně vzpěr odstranění https://podminky.urs.cz/item/CS_URS_2024_01/417351116
P | 130 | 417361821 |  | Výztuž ztužujících pásů a věnců betonářskou ocelí 10 505 | T | 0.94 | 0 |  |  |  | 0 |  | CS ÚRS 2024 01 |  | 2
PP |  |  |  | Výztuž ztužujících pásů a věnců betonářskou ocelí 10 505
VV |  |  |  | '(věnec80+věnec115+věnec140)*0,1 Celkem 0.94=0.940 [A]
TS |  |  |  | Výztuž ztužujících pásů a věnců betonářskou ocelí 10 505Výztuž ztužujících pásů a věnců zbetonářské oceli 10 505 (R) nebo BSt 500 https://podminky.urs.cz/item/CS_URS_2024_01/417361821 Výztuž ztužujících pásů a věnců zbetonářské oceli 10 505 (R) nebo BSt 500 https://podminky.urs.cz/item/CS_URS_2024_01/417361821 Výztuž ztužujících pásů a věnců zbetonářské oceli 10 505 (R) nebo BSt 500 https://podminky.urs.cz/item/CS_URS_2024_01/417361821 Výztuž ztužujících pásů a věnců zbetonářské oceli 10 505 (R) nebo BSt 500 https://podminky.urs.cz/item/CS_URS_2024_01/417361821
P | 131 | 430321414 |  | Schodišťová konstrukce a rampa ze ŽB tř. C 25/30 | M3 | 3 | 0 |  |  |  | 0 |  | CS ÚRS 2024 01 |  | 2
PP |  |  |  | Schodišťová konstrukce a rampa ze ŽB tř. C 25/30
VV |  |  |  | únikové schodiště 15*0.2 =3.000 [A] Celkem 3=3.000 [B]
TS |  |  |  | Schodišťová konstrukce a rampa ze ŽB tř. C 25/30Schodišťové konstrukce a rampy z betonu železového (bez výztuže) stupně, schodnice, ramena, podesty s nosníky tř. C 25/30 https://podminky.urs.cz/item/CS_URS_2024_01/430321414 Schodišťové konstrukce a rampy z betonu železového (bez výztuže) stupně, schodnice, ramena, podesty s nosníky tř. C 25/30 https://podminky.urs.cz/item/CS_URS_2024_01/430321414 Schodišťové konstrukce a rampy z betonu železového (bez výztuže) stupně, schodnice, ramena, podesty s nosníky tř. C 25/30 https://podminky.urs.cz/item/CS_URS_2024_01/430321414 Schodišťové konstrukce a rampy z betonu železového (bez výztuže) stupně, schodnice, ramena, podesty s nosníky tř. C 25/30 https://podminky.urs.cz/item/CS_URS_2024_01/430321414
P | 132 | 430361821 |  | Výztuž schodišťové konstrukce a rampy betonářskou ocelí 10 505 | T | 1.508 | 0 |  |  |  | 0 |  | CS ÚRS 2024 01 |  | 2
PP |  |  |  | Výztuž schodišťové konstrukce a rampy betonářskou ocelí 10 505
VV |  |  |  | únikové schodiště - dle schéma výztuže 1.508 =1.508 [A] Celkem 1.508=1.508 [B]
TS |  |  |  | Výztuž schodišťové konstrukce a rampy betonářskou ocelí 10 505Výztuž schodišťových konstrukcí a ramp stupňů, schodnic, ramen, podest s nosníky z betonářské oceli 10 505 (R) nebo BSt 500 https://podminky.urs.cz/item/CS_URS_2024_01/430361821 Výztuž schodišťových konstrukcí a ramp stupňů, schodnic, ramen, podest s nosníky z betonářské oceli 10 505 (R) nebo BSt 500 https://podminky.urs.cz/item/CS_URS_2024_01/430361821 Výztuž schodišťových konstrukcí a ramp stupňů, schodnic, ramen, podest s nosníky z betonářské oceli 10 505 (R) nebo BSt 500 https://podminky.urs.cz/item/CS_URS_2024_01/430361821 Výztuž schodišťových konstrukcí a ramp stupňů, schodnic, ramen, podest s nosníky z betonářské oceli 10 505 (R) nebo BSt 500 https://podminky.urs.cz/item/CS_URS_2024_01/430361821
P | 133 | 431351125 |  | Zřízení bednění podest schodišť a ramp křivočarých v do 4 m | M2 | 20 | 0 |  |  |  | 0 |  | CS ÚRS 2024 01 |  | 2
PP |  |  |  | Zřízení bednění podest schodišť a ramp křivočarých v do 4 m
VV |  |  |  | únikové schodiště 15+5 =20.000 [A] Celkem 20=20.000 [B]
TS |  |  |  | Zřízení bednění podest schodišť a ramp křivočarých v do 4 mBednění podest, podstupňových desek a ramp včetně podpěrné konstrukce výšky do 4 m půdorysně křivočarých zřízení https://podminky.urs.cz/item/CS_URS_2024_01/431351125 Bednění podest, podstupňových desek a ramp včetně podpěrné konstrukce výšky do 4 m půdorysně křivočarých zřízení https://podminky.urs.cz/item/CS_URS_2024_01/431351125 Bednění podest, podstupňových desek a ramp včetně podpěrné konstrukce výšky do 4 m půdorysně křivočarých zřízení https://podminky.urs.cz/item/CS_URS_2024_01/431351125 Bednění podest, podstupňových desek a ramp včetně podpěrné konstrukce výšky do 4 m půdorysně křivočarých zřízení https://podminky.urs.cz/item/CS_URS_2024_01/431351125
P | 134 | 431351126 |  | Odstranění bednění podest schodišť a ramp křivočarých v do 4 m | M2 | 20 | 0 |  |  |  | 0 |  | CS ÚRS 2024 01 |  | 2
PP |  |  |  | Odstranění bednění podest schodišť a ramp křivočarých v do 4 m
VV |  |  |  | únikové schodiště 15+5 =20.000 [A] Celkem 20=20.000 [B]
TS |  |  |  | Odstranění bednění podest schodišť a ramp křivočarých v do 4 mBednění podest, podstupňových desek a ramp včetně podpěrné konstrukce výšky do 4 m půdorysně křivočarých odstranění https://podminky.urs.cz/item/CS_URS_2024_01/431351126 Bednění podest, podstupňových desek a ramp včetně podpěrné konstrukce výšky do 4 m půdorysně křivočarých odstranění https://podminky.urs.cz/item/CS_URS_2024_01/431351126 Bednění podest, podstupňových desek a ramp včetně podpěrné konstrukce výšky do 4 m půdorysně křivočarých odstranění https://podminky.urs.cz/item/CS_URS_2024_01/431351126 Bednění podest, podstupňových desek a ramp včetně podpěrné konstrukce výšky do 4 m půdorysně křivočarých odstranění https://podminky.urs.cz/item/CS_URS_2024_01/431351126
P | 135 | 431351128 |  | Příplatek ke zřízení bednění podest schodišť za podpěrnou konstrukci přes 4 do 6 m | M2 | 15 | 0 |  |  |  | 0 |  | CS ÚRS 2024 01 |  | 2
PP |  |  |  | Příplatek ke zřízení bednění podest schodišť za podpěrnou konstrukci přes 4 do 6 m
VV |  |  |  | únikové schodiště - dle schéma výztuže 15 =15.000 [A] Celkem 15=15.000 [B]
TS |  |  |  | Příplatek ke zřízení bednění podest schodišť za podpěrnou konstrukci přes 4 do 6 mBednění podest, podstupňových desek a ramp včetně podpěrné konstrukce Příplatek k cenám za podpěrnou konstrukci o výšce přes 4 do 6 m zřízení https://podminky.urs.cz/item/CS_URS_2024_01/431351128 Bednění podest, podstupňových desek a ramp včetně podpěrné konstrukce Příplatek k cenám za podpěrnou konstrukci o výšce přes 4 do 6 m zřízení https://podminky.urs.cz/item/CS_URS_2024_01/431351128 Bednění podest, podstupňových desek a ramp včetně podpěrné konstrukce Příplatek k cenám za podpěrnou konstrukci o výšce přes 4 do 6 m zřízení https://podminky.urs.cz/item/CS_URS_2024_01/431351128 Bednění podest, podstupňových desek a ramp včetně podpěrné konstrukce Příplatek k cenám za podpěrnou konstrukci o výšce přes 4 do 6 m zřízení https://podminky.urs.cz/item/CS_URS_2024_01/431351128
P | 136 | 431351129 |  | Příplatek k odstranění bednění podest schodišť za podpěrnou konstrukci přes 4 do 6 m | M2 | 15 | 0 |  |  |  | 0 |  | CS ÚRS 2024 01 |  | 2
PP |  |  |  | Příplatek k odstranění bednění podest schodišť za podpěrnou konstrukci přes 4 do 6 m
VV |  |  |  | únikové schodiště - dle schéma výztuže 15 =15.000 [A] Celkem 15=15.000 [B]
TS |  |  |  | Příplatek k odstranění bednění podest schodišť za podpěrnou konstrukci přes 4 do 6 mBednění podest, podstupňových desek a ramp včetně podpěrné konstrukce Příplatek k cenám za podpěrnou konstrukci o výšce přes 4 do 6 m odstranění https://podminky.urs.cz/item/CS_URS_2024_01/431351129 Bednění podest, podstupňových desek a ramp včetně podpěrné konstrukce Příplatek k cenám za podpěrnou konstrukci o výšce přes 4 do 6 m odstranění https://podminky.urs.cz/item/CS_URS_2024_01/431351129 Bednění podest, podstupňových desek a ramp včetně podpěrné konstrukce Příplatek k cenám za podpěrnou konstrukci o výšce přes 4 do 6 m odstranění https://podminky.urs.cz/item/CS_URS_2024_01/431351129 Bednění podest, podstupňových desek a ramp včetně podpěrné konstrukce Příplatek k cenám za podpěrnou konstrukci o výšce přes 4 do 6 m odstranění https://podminky.urs.cz/item/CS_URS_2024_01/431351129
P | 137 | 434311115 |  | Schodišťové stupně dusané na terén z betonu tř. C 20/25 bez potěru | M | 44.2 | 0 |  |  |  | 0 |  | CS ÚRS 2024 01 |  | 2
PP |  |  |  | Schodišťové stupně dusané na terén z betonu tř. C 20/25 bez potěru
VV |  |  |  | únikové schodiště 40*1.105 =44.200 [A] Celkem 44.2=44.200 [B]
TS |  |  |  | Schodišťové stupně dusané na terén z betonu tř. C 20/25 bez potěruStupně dusané z betonu prostého nebo prokládaného kamenem na terén nebo na desku bez potěru, se zahlazením povrchu tř. C 20/25 https://podminky.urs.cz/item/CS_URS_2024_01/434311115 Stupně dusané z betonu prostého nebo prokládaného kamenem na terén nebo na desku bez potěru, se zahlazením povrchu tř. C 20/25 https://podminky.urs.cz/item/CS_URS_2024_01/434311115 Stupně dusané z betonu prostého nebo prokládaného kamenem na terén nebo na desku bez potěru, se zahlazením povrchu tř. C 20/25 https://podminky.urs.cz/item/CS_URS_2024_01/434311115 Stupně dusané z betonu prostého nebo prokládaného kamenem na terén nebo na desku bez potěru, se zahlazením povrchu tř. C 20/25 https://podminky.urs.cz/item/CS_URS_2024_01/434311115
P | 138 | 434351145 |  | Zřízení bednění stupňů křivočarých schodišť | M2 | 12.004 | 0 |  |  |  | 0 |  | CS ÚRS 2024 01 |  | 2
PP |  |  |  | Zřízení bednění stupňů křivočarých schodišť
VV |  |  |  | únikové schodiště 40*1.105*0.184+40*2*0.184*0.263 =12.004 [A] Celkem 12.004=12.004 [B]
TS |  |  |  | Zřízení bednění stupňů křivočarých schodišťBednění stupňů betonovaných na podstupňové desce nebo na terénu půdorysně křivočarých zřízení https://podminky.urs.cz/item/CS_URS_2024_01/434351145 Bednění stupňů betonovaných na podstupňové desce nebo na terénu půdorysně křivočarých zřízení https://podminky.urs.cz/item/CS_URS_2024_01/434351145 Bednění stupňů betonovaných na podstupňové desce nebo na terénu půdorysně křivočarých zřízení https://podminky.urs.cz/item/CS_URS_2024_01/434351145 Bednění stupňů betonovaných na podstupňové desce nebo na terénu půdorysně křivočarých zřízení https://podminky.urs.cz/item/CS_URS_2024_01/434351145
P | 139 | 434351146 |  | Odstranění bednění stupňů křivočarých schodišť | M2 | 12.004 | 0 |  |  |  | 0 |  | CS ÚRS 2024 01 |  | 2
PP |  |  |  | Odstranění bednění stupňů křivočarých schodišť
VV |  |  |  | únikové schodiště 40*1.105*0.184+40*2*0.184*0.263 =12.004 [A] Celkem 12.004=12.004 [B]
TS |  |  |  | Odstranění bednění stupňů křivočarých schodišťBednění stupňů betonovaných na podstupňové desce nebo na terénu půdorysně křivočarých odstranění https://podminky.urs.cz/item/CS_URS_2024_01/434351146 Bednění stupňů betonovaných na podstupňové desce nebo na terénu půdorysně křivočarých odstranění https://podminky.urs.cz/item/CS_URS_2024_01/434351146 Bednění stupňů betonovaných na podstupňové desce nebo na terénu půdorysně křivočarých odstranění https://podminky.urs.cz/item/CS_URS_2024_01/434351146 Bednění stupňů betonovaných na podstupňové desce nebo na terénu půdorysně křivočarých odstranění https://podminky.urs.cz/item/CS_URS_2024_01/434351146
SD |  | 5 |  | Komunikace pozemní
P | 140 | 58381011 |  | kostka řezanoštípaná dlažební žula 8x8x6cm | M2 | 40.8 | 0 |  |  |  | 0 |  | CS ÚRS 2024 01 |  | 2
PP |  |  |  | kostka řezanoštípaná dlažební žula 8x8x6cm
VV |  |  |  | 40*1.02 Přepočtené koeficientem množství =40.800 [A] Celkem 40.8=40.800 [B]
TS |  |  |  | kostka řezanoštípaná dlažební žula 8x8x6cmkostka řezanoštípaná dlažební žula 8x8x6cm kostka řezanoštípaná dlažební žula 8x8x6cm kostka řezanoštípaná dlažební žula 8x8x6cm kostka řezanoštípaná dlažební žula 8x8x6cm
P | 141 | 591211111 |  | Kladení dlažby z kostek drobných z kamene do lože z kameniva těženého tl 50 mm | M2 | 40 | 0 |  |  |  | 0 |  | CS ÚRS 2024 01 |  | 2
PP |  |  |  | Kladení dlažby z kostek drobných z kamene do lože z kameniva těženého tl 50 mm
VV |  |  |  | dle tabulky kamenických výrobků - KA/20 20*2 =40.000 [A] Celkem 40=40.000 [B]
TS |  |  |  | Kladení dlažby z kostek drobných z kamene do lože z kameniva těženého tl 50 mmKladení dlažby z kostek sprovedením lože do tl. 50 mm, s vyplněním spár, s dvojím beraněním a se smetením přebytečného materiálu na krajnici drobných z kamene, do lože zkameniva těženého https://podminky.urs.cz/item/CS_URS_2024_01/591211111 Kladení dlažby z kostek sprovedením lože do tl. 50 mm, s vyplněním spár, s dvojím beraněním a se smetením přebytečného materiálu na krajnici drobných z kamene, do lože zkameniva těženého https://podminky.urs.cz/item/CS_URS_2024_01/591211111 Kladení dlažby z kostek sprovedením lože do tl. 50 mm, s vyplněním spár, s dvojím beraněním a se smetením přebytečného materiálu na krajnici drobných z kamene, do lože zkameniva těženého https://podminky.urs.cz/item/CS_URS_2024_01/591211111 Kladení dlažby z kostek sprovedením lože do tl. 50 mm, s vyplněním spár, s dvojím beraněním a se smetením přebytečného materiálu na krajnici drobných z kamene, do lože zkameniva těženého https://podminky.urs.cz/item/CS_URS_2024_01/591211111
SD |  | 6 |  | Úpravy povrchů, podlahy a osazování výplní
P | 142 | 55331001 |  | zárubeň skrytá jednokřídlá kovová tl stěny přes 75mm rozměru 700/1970, 2100mm | KUS | 5 | 0 |  |  |  | 0 |  | CS ÚRS 2024 01 |  | 2
PP |  |  |  | zárubeň skrytá jednokřídlá kovová tl stěny přes 75mm rozměru 700/1970, 2100mm
VV |  |  |  | dle tabulky dveří nových - DN/104 4 =4.000 [A] dle tabulky dveří nových - DN/106 1 =1.000 [B] ''Součet Celkem 5=5.000 [C]
TS |  |  |  | zárubeň skrytá jednokřídlá kovová tl stěny přes 75mm rozměru 700/1970, 2100mmzárubeň skrytá jednokřídlá kovová tl stěny přes 75mm rozměru 700/1970, 2100mm zárubeň skrytá jednokřídlá kovová tl stěny přes 75mm rozměru 700/1970, 2100mm zárubeň skrytá jednokřídlá kovová tl stěny přes 75mm rozměru 700/1970, 2100mm zárubeň skrytá jednokřídlá kovová tl stěny přes 75mm rozměru 700/1970, 2100mm
P | 143 | 55331003 |  | zárubeň skrytá jednokřídlá kovová tl stěny přes 75mm rozměru 900/1970, 2100mm | KUS | 1 | 0 |  |  |  | 0 |  | CS ÚRS 2024 01 |  | 2
PP |  |  |  | zárubeň skrytá jednokřídlá kovová tl stěny přes 75mm rozměru 900/1970, 2100mm
VV |  |  |  | dle tabulky dveří nových - DN/110 1 =1.000 [A] Celkem 1=1.000 [B]
TS |  |  |  | zárubeň skrytá jednokřídlá kovová tl stěny přes 75mm rozměru 900/1970, 2100mmzárubeň skrytá jednokřídlá kovová tl stěny přes 75mm rozměru 900/1970, 2100mm zárubeň skrytá jednokřídlá kovová tl stěny přes 75mm rozměru 900/1970, 2100mm zárubeň skrytá jednokřídlá kovová tl stěny přes 75mm rozměru 900/1970, 2100mm zárubeň skrytá jednokřídlá kovová tl stěny přes 75mm rozměru 900/1970, 2100mm
P | 144 | 55331436 |  | zárubeň jednokřídlá ocelová pro dodatečnou montáž tl stěny 110-150mm rozměru 700/1970, 2100mm | KUS | 1 | 0 |  |  |  | 0 |  | CS ÚRS 2024 01 |  | 2
PP |  |  |  | zárubeň jednokřídlá ocelová pro dodatečnou montáž tl stěny 110-150mm rozměru 700/1970, 2100mm
VV |  |  |  | dle tabulky dveří nových - DN/86 1 =1.000 [A] ''Součet Celkem 1=1.000 [B]
TS |  |  |  | zárubeň jednokřídlá ocelová pro dodatečnou montáž tl stěny 110-150mm rozměru 700/1970, 2100mmzárubeň jednokřídlá ocelová pro dodatečnou montáž tl stěny 110-150mm rozměru 700/1970, 2100mm zárubeň jednokřídlá ocelová pro dodatečnou montáž tl stěny 110-150mm rozměru 700/1970, 2100mm zárubeň jednokřídlá ocelová pro dodatečnou montáž tl stěny 110-150mm rozměru 700/1970, 2100mm zárubeň jednokřídlá ocelová pro dodatečnou montáž tl stěny 110-150mm rozměru 700/1970, 2100mm
P | 145 | 55331437 |  | zárubeň jednokřídlá ocelová pro dodatečnou montáž tl stěny 110-150mm rozměru 800/1970, 2100mm | KUS | 6 | 0 |  |  |  | 0 |  | CS ÚRS 2024 01 |  | 2
PP |  |  |  | zárubeň jednokřídlá ocelová pro dodatečnou montáž tl stěny 110-150mm rozměru 800/1970, 2100mm
VV |  |  |  | dle tabulky dveří nových - DN/20 1=1.000 [A] dle tabulky dveří nových - DN/85 3 =3.000 [B] dle tabulky dveří nových - DN/87 1 =1.000 [C] dle tabulky dveří nových - DN/155 1 =1.000 [D] ''Součet Celkem 6=6.000 [E]
TS |  |  |  | zárubeň jednokřídlá ocelová pro dodatečnou montáž tl stěny 110-150mm rozměru 800/1970, 2100mmzárubeň jednokřídlá ocelová pro dodatečnou montáž tl stěny 110-150mm rozměru 800/1970, 2100mm zárubeň jednokřídlá ocelová pro dodatečnou montáž tl stěny 110-150mm rozměru 800/1970, 2100mm zárubeň jednokřídlá ocelová pro dodatečnou montáž tl stěny 110-150mm rozměru 800/1970, 2100mm zárubeň jednokřídlá ocelová pro dodatečnou montáž tl stěny 110-150mm rozměru 800/1970, 2100mm
P | 146 | 55331438 |  | zárubeň jednokřídlá ocelová pro dodatečnou montáž tl stěny 110-150mm rozměru 900/1970, 2100mm | KUS | 4 | 0 |  |  |  | 0 |  | CS ÚRS 2024 01 |  | 2
PP |  |  |  | zárubeň jednokřídlá ocelová pro dodatečnou montáž tl stěny 110-150mm rozměru 900/1970, 2100mm
VV |  |  |  | dle tabulky dveří nových - DN/88 1 =1.000 [A] dle tabulky dveří nových - DN/89 1 =1.000 [B] dle tabulky dveří nových - DN/103 2 =2.000 [C] ''Součet Celkem 4=4.000 [D]
TS |  |  |  | zárubeň jednokřídlá ocelová pro dodatečnou montáž tl stěny 110-150mm rozměru 900/1970, 2100mmzárubeň jednokřídlá ocelová pro dodatečnou montáž tl stěny 110-150mm rozměru 900/1970, 2100mm zárubeň jednokřídlá ocelová pro dodatečnou montáž tl stěny 110-150mm rozměru 900/1970, 2100mm zárubeň jednokřídlá ocelová pro dodatečnou montáž tl stěny 110-150mm rozměru 900/1970, 2100mm zárubeň jednokřídlá ocelová pro dodatečnou montáž tl stěny 110-150mm rozměru 900/1970, 2100mm
P | 147 | 55331439 |  | zárubeň jednokřídlá ocelová pro dodatečnou montáž tl stěny 110-150mm rozměru 1100/1970, 2100mm | KUS | 3 | 0 |  |  |  | 0 |  | CS ÚRS 2024 01 |  | 2
PP |  |  |  | zárubeň jednokřídlá ocelová pro dodatečnou montáž tl stěny 110-150mm rozměru 1100/1970, 2100mm
VV |  |  |  | dle tabulky dveří nových - DN/91 1 =1.000 [A] dle tabulky dveří nových - DN/128 2 =2.000 [B] ''Součet Celkem 3=3.000 [C]
TS |  |  |  | zárubeň jednokřídlá ocelová pro dodatečnou montáž tl stěny 110-150mm rozměru 1100/1970, 2100mmzárubeň jednokřídlá ocelová pro dodatečnou montáž tl stěny 110-150mm rozměru 1100/1970, 2100mm zárubeň jednokřídlá ocelová pro dodatečnou montáž tl stěny 110-150mm rozměru 1100/1970, 2100mm zárubeň jednokřídlá ocelová pro dodatečnou montáž tl stěny 110-150mm rozměru 1100/1970, 2100mm zárubeň jednokřídlá ocelová pro dodatečnou montáž tl stěny 110-150mm rozměru 1100/1970, 2100mm
P | 148 | 55331560 |  | zárubeň jednokřídlá ocelová pro zdění s protipožární úpravou tl stěny 110-150mm rozměru 600/1970, 2100mm | KUS | 1 | 0 |  |  |  | 0 |  | CS ÚRS 2024 01 |  | 2
PP |  |  |  | zárubeň jednokřídlá ocelová pro zdění s protipožární úpravou tl stěny 110-150mm rozměru 600/1970, 2100mm
VV |  |  |  | dle tabulky dveří nových - DN/127 1 =1.000 [A] Celkem 1=1.000 [B]
TS |  |  |  | zárubeň jednokřídlá ocelová pro zdění s protipožární úpravou tl stěny 110-150mm rozměru 600/1970, 2100mmzárubeň jednokřídlá ocelová pro zdění s protipožární úpravou tl stěny 110-150mm rozměru 600/1970, 2100mm zárubeň jednokřídlá ocelová pro zdění s protipožární úpravou tl stěny 110-150mm rozměru 600/1970, 2100mm zárubeň jednokřídlá ocelová pro zdění s protipožární úpravou tl stěny 110-150mm rozměru 600/1970, 2100mm zárubeň jednokřídlá ocelová pro zdění s protipožární úpravou tl stěny 110-150mm rozměru 600/1970, 2100mm
P | 149 | 55331562 |  | zárubeň jednokřídlá ocelová pro zdění s protipožární úpravou tl stěny 110-150mm rozměru 800/1970, 2100mm | KUS | 3 | 0 |  |  |  | 0 |  | CS ÚRS 2024 01 |  | 2
PP |  |  |  | zárubeň jednokřídlá ocelová pro zdění s protipožární úpravou tl stěny 110-150mm rozměru 800/1970, 2100mm
VV |  |  |  | dle tabulky dveří nových - DN/92 2 =2.000 [A] dle tabulky dveří nových - DN/124 1 =1.000 [B] ''Součet Celkem 3=3.000 [C]
TS |  |  |  | zárubeň jednokřídlá ocelová pro zdění s protipožární úpravou tl stěny 110-150mm rozměru 800/1970, 2100mmzárubeň jednokřídlá ocelová pro zdění s protipožární úpravou tl stěny 110-150mm rozměru 800/1970, 2100mm zárubeň jednokřídlá ocelová pro zdění s protipožární úpravou tl stěny 110-150mm rozměru 800/1970, 2100mm zárubeň jednokřídlá ocelová pro zdění s protipožární úpravou tl stěny 110-150mm rozměru 800/1970, 2100mm zárubeň jednokřídlá ocelová pro zdění s protipožární úpravou tl stěny 110-150mm rozměru 800/1970, 2100mm
P | 150 | 55331563 |  | zárubeň jednokřídlá ocelová pro zdění s protipožární úpravou tl stěny 110-150mm rozměru 900/1970, 2100mm | KUS | 3 | 0 |  |  |  | 0 |  | CS ÚRS 2024 01 |  | 2
PP |  |  |  | zárubeň jednokřídlá ocelová pro zdění s protipožární úpravou tl stěny 110-150mm rozměru 900/1970, 2100mm
VV |  |  |  | dle tabulky dveří nových - DN/102 1 =1.000 [A] dle tabulky dveří nových - DN/125 1 =1.000 [B] dle tabulky dveří nových - DN/126 1 =1.000 [C] ''Součet Celkem 3=3.000 [D]
TS |  |  |  | zárubeň jednokřídlá ocelová pro zdění s protipožární úpravou tl stěny 110-150mm rozměru 900/1970, 2100mmzárubeň jednokřídlá ocelová pro zdění s protipožární úpravou tl stěny 110-150mm rozměru 900/1970, 2100mm zárubeň jednokřídlá ocelová pro zdění s protipožární úpravou tl stěny 110-150mm rozměru 900/1970, 2100mm zárubeň jednokřídlá ocelová pro zdění s protipožární úpravou tl stěny 110-150mm rozměru 900/1970, 2100mm zárubeň jednokřídlá ocelová pro zdění s protipožární úpravou tl stěny 110-150mm rozměru 900/1970, 2100mm
P | 151 | 55331564 |  | zárubeň jednokřídlá ocelová pro zdění s protipožární úpravou tl stěny 110-150mm rozměru 1100/1970, 2100mm | KUS | 1 | 0 |  |  |  | 0 |  | CS ÚRS 2024 01 |  | 2
PP |  |  |  | zárubeň jednokřídlá ocelová pro zdění s protipožární úpravou tl stěny 110-150mm rozměru 1100/1970, 2100mm
VV |  |  |  | dle tabulky dveří nových - DN/90 1 =1.000 [A] Celkem 1=1.000 [B]
TS |  |  |  | zárubeň jednokřídlá ocelová pro zdění s protipožární úpravou tl stěny 110-150mm rozměru 1100/1970, 2100mmzárubeň jednokřídlá ocelová pro zdění s protipožární úpravou tl stěny 110-150mm rozměru 1100/1970, 2100mm zárubeň jednokřídlá ocelová pro zdění s protipožární úpravou tl stěny 110-150mm rozměru 1100/1970, 2100mm zárubeň jednokřídlá ocelová pro zdění s protipožární úpravou tl stěny 110-150mm rozměru 1100/1970, 2100mm zárubeň jednokřídlá ocelová pro zdění s protipožární úpravou tl stěny 110-150mm rozměru 1100/1970, 2100mm
P | 152 | 55331612 |  | pouzdro stavební posuvných dveří jednopouzdrové 800mm standardní rozměr | KUS | 1 | 0 |  |  |  | 0 |  | CS ÚRS 2024 01 |  | 2
PP |  |  |  | pouzdro stavební posuvných dveří jednopouzdrové 800mm standardní rozměr
VV
TS |  |  |  | pouzdro stavební posuvných dveří jednopouzdrové 800mm standardní rozměrpouzdro stavební posuvných dveří jednopouzdrové 800mm standardní rozměr pouzdro stavební posuvných dveří jednopouzdrové 800mm standardní rozměr pouzdro stavební posuvných dveří jednopouzdrové 800mm standardní rozměr pouzdro stavební posuvných dveří jednopouzdrové 800mm standardní rozměr
P | 153 | 611311131 |  | Potažení vnitřních rovných stropů vápenným štukem tloušťky do 3 mm | M2 | 5217.63 | 0 |  |  |  | 0 |  | CS ÚRS 2024 01 |  | 2
PP |  |  |  | Potažení vnitřních rovných stropů vápenným štukem tloušťky do 3 mm
VV |  |  |  | ''dle tabulky skladeb - stropy - ST/03' ST03 Celkem 5217.63=5 217.630 [A]
TS |  |  |  | Potažení vnitřních rovných stropů vápenným štukem tloušťky do 3 mmPotažení vnitřních ploch vápenným štukem tloušťky do 3 mm vodorovných konstrukcí stropů rovných https://podminky.urs.cz/item/CS_URS_2024_01/611311131 Potažení vnitřních ploch vápenným štukem tloušťky do 3 mm vodorovných konstrukcí stropů rovných https://podminky.urs.cz/item/CS_URS_2024_01/611311131 Potažení vnitřních ploch vápenným štukem tloušťky do 3 mm vodorovných konstrukcí stropů rovných https://podminky.urs.cz/item/CS_URS_2024_01/611311131 Potažení vnitřních ploch vápenným štukem tloušťky do 3 mm vodorovných konstrukcí stropů rovných https://podminky.urs.cz/item/CS_URS_2024_01/611311131
P | 154 | 611311133 |  | Vápenný štuk vnitřních kleneb nebo skořepin tloušťky do 3 mm | M2 | 732.396 | 0 |  |  |  | 0 |  | CS ÚRS 2024 01 |  | 2
PP |  |  |  | Vápenný štuk vnitřních kleneb nebo skořepin tloušťky do 3 mm
VV |  |  |  | chodba 1.032c 346.33*1.2 =415.596 [A] příjezdová hala 1.060 264*1.2 =316.800 [B] ''Součet Celkem 732.396=732.396 [C]
TS |  |  |  | Vápenný štuk vnitřních kleneb nebo skořepin tloušťky do 3 mmVápenný štuk vnitřních ploch tloušťky do 3 mm vodorovných konstrukcí kleneb nebo skořepin https://podminky.urs.cz/item/CS_URS_2024_01/611311133 Vápenný štuk vnitřních ploch tloušťky do 3 mm vodorovných konstrukcí kleneb nebo skořepin https://podminky.urs.cz/item/CS_URS_2024_01/611311133 Vápenný štuk vnitřních ploch tloušťky do 3 mm vodorovných konstrukcí kleneb nebo skořepin https://podminky.urs.cz/item/CS_URS_2024_01/611311133 Vápenný štuk vnitřních ploch tloušťky do 3 mm vodorovných konstrukcí kleneb nebo skořepin https://podminky.urs.cz/item/CS_URS_2024_01/611311133
P | 155 | 611315413 |  | Oprava vnitřní vápenné hladké omítky stropů v rozsahu plochy přes 30 do 50 % | M2 | 732.396 | 0 |  |  |  | 0 |  | CS ÚRS 2024 01 |  | 2
PP |  |  |  | Oprava vnitřní vápenné hladké omítky stropů v rozsahu plochy přes 30 do 50 %
VV |  |  |  | chodba 1.032c 346.33*1.2 =415.596 [A] příjezdová hala 1.060 264*1.2 =316.800 [B] ''Součet Celkem 732.396=732.396 [C]
TS |  |  |  | Oprava vnitřní vápenné hladké omítky stropů v rozsahu plochy přes 30 do 50 %Oprava vápenné omítky vnitřních ploch hladké, tloušťky do 20 mm stropů, v rozsahu opravované plochy přes 30 do 50% https://podminky.urs.cz/item/CS_URS_2024_01/611315413 Oprava vápenné omítky vnitřních ploch hladké, tloušťky do 20 mm stropů, v rozsahu opravované plochy přes 30 do 50% https://podminky.urs.cz/item/CS_URS_2024_01/611315413 Oprava vápenné omítky vnitřních ploch hladké, tloušťky do 20 mm stropů, v rozsahu opravované plochy přes 30 do 50% https://podminky.urs.cz/item/CS_URS_2024_01/611315413 Oprava vápenné omítky vnitřních ploch hladké, tloušťky do 20 mm stropů, v rozsahu opravované plochy přes 30 do 50% https://podminky.urs.cz/item/CS_URS_2024_01/611315413
P | 156 | 611321111 |  | Vápenocementová omítka hrubá jednovrstvá zatřená vnitřních stropů rovných nanášená ručně | M2 | 5674.3 | 0 |  |  |  | 0 |  | CS ÚRS 2024 01 |  | 2
PP |  |  |  | Vápenocementová omítka hrubá jednovrstvá zatřená vnitřních stropů rovných nanášená ručně
VV |  |  |  | 'Stropy ST03 - 1.PP dle tabulky skladeb - stropy - ST/03 56.34+3+22.37+5.4 =87.110 [A] ''Stropy ST03 - MP 12.33+16.59+30.55+12.57+8.7+11.57+28.5+30.18+31.67+57.66+26.43+9.76+29.25+25.69+30.03+12.98+14.22+31.46+27.99 =448.130 [B] 30.63+41.86+28.16+12.26+28.11+13.32+25.78+21.19+11.89+21.65+11.92 =246.770 [C] ''Stropy ST03 - 1.NP 12.2+31.81+29.57+17.14+26.48+10.33+2.15+8.4+5.3+7.73+20.1+25.28+59.67+49.32+33.61+25.19+22.42+11.86+12.04+20.54+3.83+1.48+20.07+23.78+5.72+3.5+305.=794.520 [D] ''Stropy ST03 - 2.NP 28.25+28.18+13.23+17.44+14.38+13.71+13.61+24.89+32.4+15.77+12.7+16.22+12.72+12.75+11.31+11.49+24.83+23.17+29.39+25.61+24.29+23.72+10.66+32.25+21.38=494.350 [E] 24.5+5.12+1.57+19.03+14+18.88+17.94+96+27.64+28+21.52+22.16+23.12+20.85+20.78+20.55+6.76+33.27+29.41+29.75+12.99+40.63+30.22+27.97+26.27+26.94+29.6=675.470 [F] 23.44+27.7+23.11+28.99+27.79+23.85+10.66 =165.540 [G] ''Stropy ST03 - 3.NP 8.75+29.55+14.46+17.47+14.93+29.44+37.42+28.63+27.93+28.15+20.07+37.31+23.57+20.09+21.04+56.64+20.16+10.03+9.85+20.33+7.02+7.14+27.28+19.4+19.96+31=587.620 [H] 24.12+42.56+21.94+34.87+31.42+24.17+30.64+27+30.45+30.34+29.28+23.4+19.43+29.44+16.04 =415.100 [I] ''Stropy ST03 - 4.NP 16.55+8.71+0.94+8.94+16.65+14.66+29.32+17.01+14.89+37.01+26.62+28.47+28.71+28.07+27.38+36.79+24.18+20.27+2.18+21.15+20.7+10.81+60.9+20.72+11.17+26.=558.800 [J] 31.57+25.72+42.49+30.5+29.64+30.34+28.72+24.77+17.33+30.68+24.45+29.74+23.86 =369.810 [K] ''Stropy ST03 - 5.NP 17.52+20.68+15.08+9.71+1.03+1.15+8.77+12.92+23.87+12.39+9.83+58.04+20.42+46.08+4.09 =261.580 [L] ''Stropy ST03 - 6.NP 23.01+20.93+28.9 =72.840 [M] ''Stropy ST03 - 7.NP 16.02+10.96+11.06 =38.040 [N] ''Mezisoučet ''Stropy ST07 - 1.NP dle tabulky skladeb - stropy - ST/07 114.27+37.19+11.98+43.47+87.66+17.63+32.07+85.92+9.21+17.27 =456.670 [O] ''Mezisoučet ''Součet Celkem 5674.3=5 674.300 [P]
TS |  |  |  | Vápenocementová omítka hrubá jednovrstvá zatřená vnitřních stropů rovných nanášená ručněOmítka vápenocementová vnitřních ploch nanášená ručně jednovrstvá, tloušťky do 10 mm hrubá zatřená vodorovných konstrukcí stropů rovných https://podminky.urs.cz/item/CS_URS_2024_01/611321111 Omítka vápenocementová vnitřních ploch nanášená ručně jednovrstvá, tloušťky do 10 mm hrubá zatřená vodorovných konstrukcí stropů rovných https://podminky.urs.cz/item/CS_URS_2024_01/611321111 Omítka vápenocementová vnitřních ploch nanášená ručně jednovrstvá, tloušťky do 10 mm hrubá zatřená vodorovných konstrukcí stropů rovných https://podminky.urs.cz/item/CS_URS_2024_01/611321111 Omítka vápenocementová vnitřních ploch nanášená ručně jednovrstvá, tloušťky do 10 mm hrubá zatřená vodorovných konstrukcí stropů rovných https://podminky.urs.cz/item/CS_URS_2024_01/611321111
P | 157 | 612311131 |  | Potažení vnitřních stěn vápenným štukem tloušťky do 3 mm | M2 | 23224.909 | 0 |  |  |  | 0 |  | CS ÚRS 2024 01 |  | 2
PP |  |  |  | Potažení vnitřních stěn vápenným štukem tloušťky do 3 mm
VV |  |  |  | ''dle tabulky skladeb - stěny - S/01' S01 '''dle tabulky skladeb - stěny - S/07' S07 '''dle tabulky skladeb - stěny - S/15' S15 '''dle tabulky skladeb - stěny - S/19' S19 chodba 1.032c (7-1.6)*47.76*2 =515.808 [A] příjezdová hala 1.060 543.2 =543.200 [B] ''Součet Celkem 23224.909=23 224.909 [C]
TS |  |  |  | Potažení vnitřních stěn vápenným štukem tloušťky do 3 mmPotažení vnitřních ploch vápenným štukem tloušťky do 3 mm svislých konstrukcí stěn https://podminky.urs.cz/item/CS_URS_2024_01/612311131 Potažení vnitřních ploch vápenným štukem tloušťky do 3 mm svislých konstrukcí stěn https://podminky.urs.cz/item/CS_URS_2024_01/612311131 Potažení vnitřních ploch vápenným štukem tloušťky do 3 mm svislých konstrukcí stěn https://podminky.urs.cz/item/CS_URS_2024_01/612311131 Potažení vnitřních ploch vápenným štukem tloušťky do 3 mm svislých konstrukcí stěn https://podminky.urs.cz/item/CS_URS_2024_01/612311131
P | 158 | 612315413 |  | Oprava vnitřní vápenné hladké omítky stěn v rozsahu plochy přes 30 do 50 % | M2 | 1059.008 | 0 |  |  |  | 0 |  | CS ÚRS 2024 01 |  | 2
PP |  |  |  | Oprava vnitřní vápenné hladké omítky stěn v rozsahu plochy přes 30 do 50 %
VV |  |  |  | chodba 1.032c (7-1.6)*47.76*2 =515.808 [A] příjezdová hala 1.060 543.2 =543.200 [B] ''Součet Celkem 1059.008=1 059.008 [C]
TS |  |  |  | Oprava vnitřní vápenné hladké omítky stěn v rozsahu plochy přes 30 do 50 %Oprava vápenné omítky vnitřních ploch hladké, tloušťky do 20 mm stěn, v rozsahu opravované plochy přes 30 do 50% https://podminky.urs.cz/item/CS_URS_2024_01/612315413 Oprava vápenné omítky vnitřních ploch hladké, tloušťky do 20 mm stěn, v rozsahu opravované plochy přes 30 do 50% https://podminky.urs.cz/item/CS_URS_2024_01/612315413 Oprava vápenné omítky vnitřních ploch hladké, tloušťky do 20 mm stěn, v rozsahu opravované plochy přes 30 do 50% https://podminky.urs.cz/item/CS_URS_2024_01/612315413 Oprava vápenné omítky vnitřních ploch hladké, tloušťky do 20 mm stěn, v rozsahu opravované plochy přes 30 do 50% https://podminky.urs.cz/item/CS_URS_2024_01/612315413
P | 159 | 612321111 |  | Vápenocementová omítka hrubá jednovrstvá zatřená vnitřních stěn nanášená ručně | M2 | 23666.45 | 0 |  |  |  | 0 |  | CS ÚRS 2024 01 |  | 2
PP |  |  |  | Vápenocementová omítka hrubá jednovrstvá zatřená vnitřních stěn nanášená ručně
VV
TS |  |  |  | Vápenocementová omítka hrubá jednovrstvá zatřená vnitřních stěn nanášená ručněOmítka vápenocementová vnitřních ploch nanášená ručně jednovrstvá, tloušťky do 10 mm hrubá zatřená svislých konstrukcí stěn https://podminky.urs.cz/item/CS_URS_2024_01/612321111 Omítka vápenocementová vnitřních ploch nanášená ručně jednovrstvá, tloušťky do 10 mm hrubá zatřená svislých konstrukcí stěn https://podminky.urs.cz/item/CS_URS_2024_01/612321111 Omítka vápenocementová vnitřních ploch nanášená ručně jednovrstvá, tloušťky do 10 mm hrubá zatřená svislých konstrukcí stěn https://podminky.urs.cz/item/CS_URS_2024_01/612321111 Omítka vápenocementová vnitřních ploch nanášená ručně jednovrstvá, tloušťky do 10 mm hrubá zatřená svislých konstrukcí stěn https://podminky.urs.cz/item/CS_URS_2024_01/612321111
P | 160 | 612321141 |  | Vápenocementová omítka štuková dvouvrstvá vnitřních stěn nanášená ručně | M2 | 546.194 | 0 |  |  |  | 0 |  | CS ÚRS 2024 01 |  | 2
PP |  |  |  | Vápenocementová omítka štuková dvouvrstvá vnitřních stěn nanášená ručně
VV |  |  |  | 'skladba - stěny - S/02 - 1.PP dle tabulky skladeb - stěny - S/02 4.35*(15.2*2+2.94+0.85*3.39*4+0.85*3.6*4)-(2.11*2.62+2.485*2.34+3.39*(2.3+2.28)+3.6*(2.8+2.095)) =203.920 [A] 2.5*(8.985)-0.82*2.02*2+3*(0.85+(0.61*2+0.745*2)*2+1.08*2+1.255*2+1.185*2+1.255*2+1.235)+3*(2.52*2+3.85*2)-(0.8*2.1+2.055*2) =102.745 [B] (3-2.4)*(3.26*2+2.52*2)+(3-2.4)*(2.71*2+1.69*2)+(3-2.4)*(1.375*2+2.795*2)+(3-2.4)*(11.13*2+4.185+1.78)+(3-2.4)*(1.83*2+1.615*2) =38.289 [C] (3.02-2.4)*(2.77+3.08+1.52*2+0.115+2.91+2.255+1.09+3.545+0.115+0.61*2+1.9+0.545+1.71*2+3.18+0.92+2.305) =20.094 [D] (3.02-2.4)*(2+1.935+1.11+2.435+0.795*2+0.12+4.24+3.44+1.705*2+0.12+2.33+0.745+1.07+0.245+0.97)+2.5*(0.92*2+3.195)+4.32*(3.53*2+1.33*2)-0.9*2 =68.749 [E] 2.88*(3.82*2+5.84*2)-0.8*1.97 =54.066 [F] ''Mezisoučet ''skladba - stěny - S/18 - 1.PP dle tabulky skladeb - stěny - S/18 2.11*2.62+2.485*2.34+3.39*(2.3+2.28)+3.6*(2.8+2.095)-0.9*2.1+2.055*2+(3-2.4)*(1.735*2+1.255*2)+(3.02-2.4)*2.78=52.023 [G] 2.5*3.195-0.8*2.1 =6.308 [H] ''Mezisoučet ''Součet Celkem 546.194=546.194 [I]
TS |  |  |  | Vápenocementová omítka štuková dvouvrstvá vnitřních stěn nanášená ručněOmítka vápenocementová vnitřních ploch nanášená ručně dvouvrstvá, tloušťky jádrové omítky do 10 mm a tloušťky štuku do 3 mm štuková svislých konstrukcí stěn https://podminky.urs.cz/item/CS_URS_2024_01/612321141 Omítka vápenocementová vnitřních ploch nanášená ručně dvouvrstvá, tloušťky jádrové omítky do 10 mm a tloušťky štuku do 3 mm štuková svislých konstrukcí stěn https://podminky.urs.cz/item/CS_URS_2024_01/612321141 Omítka vápenocementová vnitřních ploch nanášená ručně dvouvrstvá, tloušťky jádrové omítky do 10 mm a tloušťky štuku do 3 mm štuková svislých konstrukcí stěn https://podminky.urs.cz/item/CS_URS_2024_01/612321141 Omítka vápenocementová vnitřních ploch nanášená ručně dvouvrstvá, tloušťky jádrové omítky do 10 mm a tloušťky štuku do 3 mm štuková svislých konstrukcí stěn https://podminky.urs.cz/item/CS_URS_2024_01/612321141
P | 161 | 612321191 |  | Příplatek k vápenocementové omítce vnitřních stěn za každých dalších 5 mm tloušťky ručně | M2 | 17283.372 | 0 |  |  |  | 0 |  | CS ÚRS 2024 01 |  | 2
PP |  |  |  | Příplatek k vápenocementové omítce vnitřních stěn za každých dalších 5 mm tloušťky ručně
VV |  |  |  | ''dle tabulky skladeb - stěny - S/14' S14*4 '''dle tabulky skladeb - stěny - S/18' S18*4 '''dle tabulky skladeb - stěny - S/19' S19*4 '''dle tabulky skladeb - stěny - S/20' S20*4 '''dle tabulky skladeb - stěny - S/21' S21*4 '''dle tabulky skladeb - stěny - S/22' S22*4 '''dle tabulky skladeb - stěny - S/23' S23*4 '''dle tabulky skladeb - stěny - S/29' S29*4 '''dle tabulky skladeb - stěny - S/31' S31*4 ''Součet Celkem 17283.372=17 283.372 [A]
TS |  |  |  | Příplatek k vápenocementové omítce vnitřních stěn za každých dalších 5 mm tloušťky ručněOmítka vápenocementová vnitřních ploch nanášená ručně Příplatek kcenám za každých dalších i započatých 5 mm tloušťky omítky přes 10 mm stěn https://podminky.urs.cz/item/CS_URS_2024_01/612321191 Omítka vápenocementová vnitřních ploch nanášená ručně Příplatek kcenám za každých dalších i započatých 5 mm tloušťky omítky přes 10 mm stěn https://podminky.urs.cz/item/CS_URS_2024_01/612321191 Omítka vápenocementová vnitřních ploch nanášená ručně Příplatek kcenám za každých dalších i započatých 5 mm tloušťky omítky přes 10 mm stěn https://podminky.urs.cz/item/CS_URS_2024_01/612321191 Omítka vápenocementová vnitřních ploch nanášená ručně Příplatek kcenám za každých dalších i započatých 5 mm tloušťky omítky přes 10 mm stěn https://podminky.urs.cz/item/CS_URS_2024_01/612321191
P | 162 | 6123211AK |  | Akustická omítka hrubá jednovrstvá tl. 30 mm vnitřních stěn nanášená ručně | M2 | 668.683 | 0 |  |  |  | 0 |  | R-položka |  | 2
PP |  |  |  | Akustická omítka hrubá jednovrstvá tl. 30 mm vnitřních stěn nanášená ručně
VV |  |  |  | 'skladba - stěny - S/15 - 1.NP dle tabulky skladeb - stěny - S/15 (7-1.6)*(23.25*2+5.34*2+0.14+0.15*2+0.145*2+0.15*2+0.465*2+0.15*4+0.46*2+0.59*2+0.58*2)-4.23*(3.49-1.6) =332.205 [A] -(2.765*5.6+2.77*5.59+2.77*5.58+2.795*4.84+2.79*4.84+2.81*4.74-1.6*(5.6+5.59+5.58+4.84*2+4.74)) =-36.872 [B] (13.98-1.6)*15.26*2-(1.5*(3.17-1.6)+1.58*(2.95-1.6)) =373.350 [C] ''Součet Celkem 668.683=668.683 [D]
TS |  |  |  | Akustická omítka hrubá jednovrstvá tl. 30 mm vnitřních stěn nanášená ručněAkustická omítka hrubá jednovrstvá tl. 30 mm vnitřních stěn nanášená ručně Akustická omítka hrubá jednovrstvá tl. 30 mm vnitřních stěn nanášená ručně Akustická omítka hrubá jednovrstvá tl. 30 mm vnitřních stěn nanášená ručně Akustická omítka hrubá jednovrstvá tl. 30 mm vnitřních stěn nanášená ručně
P | 163 | 612326121 |  | Sanační omítka jednovrstvá vnitřních stěn nanášená ručně | M2 | 568 | 0 |  |  |  | 0 |  | CS ÚRS 2024 01 |  | 2
PP |  |  |  | Sanační omítka jednovrstvá vnitřních stěn nanášená ručně
VV |  |  |  | odsolení zdiva 568=568.000 [A] Celkem 568=568.000 [B]
TS |  |  |  | Sanační omítka jednovrstvá vnitřních stěn nanášená ručněOmítka sanační vnitřních ploch jednovrstvá jednovrstvá, tloušťky do 20 mm nanášená ručně svislých konstrukcí stěn https://podminky.urs.cz/item/CS_URS_2024_01/612326121 Omítka sanační vnitřních ploch jednovrstvá jednovrstvá, tloušťky do 20 mm nanášená ručně svislých konstrukcí stěn https://podminky.urs.cz/item/CS_URS_2024_01/612326121 Omítka sanační vnitřních ploch jednovrstvá jednovrstvá, tloušťky do 20 mm nanášená ručně svislých konstrukcí stěn https://podminky.urs.cz/item/CS_URS_2024_01/612326121 Omítka sanační vnitřních ploch jednovrstvá jednovrstvá, tloušťky do 20 mm nanášená ručně svislých konstrukcí stěn https://podminky.urs.cz/item/CS_URS_2024_01/612326121
P | 164 | 612331111 |  | Cementová omítka hrubá jednovrstvá zatřená vnitřních stěn nanášená ručně | M2 | 170.848 | 0 |  |  |  | 0 |  | CS ÚRS 2024 01 |  | 2
PP |  |  |  | Cementová omítka hrubá jednovrstvá zatřená vnitřních stěn nanášená ručně
VV |  |  |  | 'skladba - stěny - S/06 - 1.PP dle tabulky skladeb - stěny - S/06 3*(1.08*2+0.85+4.155+1.52+1.095+1.22+1.23+0.94+0.53+0.76+3.37+7.4)+2.5*(3.22+7.53+0.39+1.46)-(0.9*2+0.82*2*2) =102.110 [A] 2.5*(4.04+1.3+0.92+0.87+1.42)+2*0.9*2 =24.975 [B] ''Mezisoučet ''skladba - stěny - S/28 - 1.PP dle tabulky skladeb - stěny - S/28 3*(3.755-0.76+1.94+2.285+2.795+2.095)-(0.9*2.1+0.8*2.1)+3*1.565+2.5*3.195-0.8*2.1 =43.763 [C] ''Součet Celkem 170.848=170.848 [D]
TS |  |  |  | Cementová omítka hrubá jednovrstvá zatřená vnitřních stěn nanášená ručněOmítka cementová vnitřních ploch nanášená ručně jednovrstvá, tloušťky do 10 mm hrubá zatřená svislých konstrukcí stěn https://podminky.urs.cz/item/CS_URS_2024_01/612331111 Omítka cementová vnitřních ploch nanášená ručně jednovrstvá, tloušťky do 10 mm hrubá zatřená svislých konstrukcí stěn https://podminky.urs.cz/item/CS_URS_2024_01/612331111 Omítka cementová vnitřních ploch nanášená ručně jednovrstvá, tloušťky do 10 mm hrubá zatřená svislých konstrukcí stěn https://podminky.urs.cz/item/CS_URS_2024_01/612331111 Omítka cementová vnitřních ploch nanášená ručně jednovrstvá, tloušťky do 10 mm hrubá zatřená svislých konstrukcí stěn https://podminky.urs.cz/item/CS_URS_2024_01/612331111
P | 165 | 612331191 |  | Příplatek k cementové omítce vnitřních stěn za každých dalších 5 mm tloušťky ručně | M2 | 175.052 | 0 |  |  |  | 0 |  | CS ÚRS 2024 01 |  | 2
PP |  |  |  | Příplatek k cementové omítce vnitřních stěn za každých dalších 5 mm tloušťky ručně
VV |  |  |  | ''dle tabulky skladeb - stěny - S/28' S28*4 Celkem 175.052=175.052 [A]
TS |  |  |  | Příplatek k cementové omítce vnitřních stěn za každých dalších 5 mm tloušťky ručněOmítka cementová vnitřních ploch nanášená ručně Příplatek kcenám za každých dalších i započatých 5 mm tloušťky omítky přes 10 mm stěn https://podminky.urs.cz/item/CS_URS_2024_01/612331191 Omítka cementová vnitřních ploch nanášená ručně Příplatek kcenám za každých dalších i započatých 5 mm tloušťky omítky přes 10 mm stěn https://podminky.urs.cz/item/CS_URS_2024_01/612331191 Omítka cementová vnitřních ploch nanášená ručně Příplatek kcenám za každých dalších i započatých 5 mm tloušťky omítky přes 10 mm stěn https://podminky.urs.cz/item/CS_URS_2024_01/612331191 Omítka cementová vnitřních ploch nanášená ručně Příplatek kcenám za každých dalších i započatých 5 mm tloušťky omítky přes 10 mm stěn https://podminky.urs.cz/item/CS_URS_2024_01/612331191
P | 166 | 612341121 |  | Sádrová nebo vápenosádrová omítka hladká jednovrstvá vnitřních stěn nanášená ručně | M2 | 136.723 | 0 |  |  |  | 0 |  | CS ÚRS 2024 01 |  | 2
PP |  |  |  | Sádrová nebo vápenosádrová omítka hladká jednovrstvá vnitřních stěn nanášená ručně
VV |  |  |  | 'skladba - stěny - S/07 - 1.PP dle tabulky skladeb - stěny - S/07 1.94*(1.8*2+1.65*2)-0.9*1.84 =11.730 [A] ''skladba - stěny - S/07 - 1.NP 3.3*(2.43+2.21)-1.2*2.18+(2.6-1.05)*3+3.3*4.04-(1.2*2.18+0.8*2.1) =26.382 [B] ''skladba - stěny - S/07 - 1-2.NP 2.6*(2.4+2.15)-1.2*2.18+2.9*(3.7+1.55)-1.1*2.18 =22.041 [C] ''skladba - stěny - S/07 - 2.NP 3.4*(3.545+1.55)-1.2*2.18+4.13*(2.23+2.2)-1.2*2.18 =30.387 [D] ''skladba - stěny - S/07 - 3.NP 3.5*4.25 =14.875 [E] ''skladba - stěny - S/07 - 4.NP 3.4*(3.57+1.55)-1.2*2.18 =14.792 [F] ''skladba - stěny - S/07 - 5.NP 3.05*(1.55+3.69)-1.2*2.18 =13.366 [G] ''Mezisoučet ''skladba - stěny - S/27 - 1.NP dle tabulky skladeb - stěny - S/27 1.05*3 =3.150 [H] ''Součet Celkem 136.723=136.723 [I]
TS |  |  |  | Sádrová nebo vápenosádrová omítka hladká jednovrstvá vnitřních stěn nanášená ručněOmítka sádrová nebo vápenosádrová vnitřních ploch nanášená ručně jednovrstvá, tloušťky do 10 mm hladká svislých konstrukcí stěn https://podminky.urs.cz/item/CS_URS_2024_01/612341121 Omítka sádrová nebo vápenosádrová vnitřních ploch nanášená ručně jednovrstvá, tloušťky do 10 mm hladká svislých konstrukcí stěn https://podminky.urs.cz/item/CS_URS_2024_01/612341121 Omítka sádrová nebo vápenosádrová vnitřních ploch nanášená ručně jednovrstvá, tloušťky do 10 mm hladká svislých konstrukcí stěn https://podminky.urs.cz/item/CS_URS_2024_01/612341121 Omítka sádrová nebo vápenosádrová vnitřních ploch nanášená ručně jednovrstvá, tloušťky do 10 mm hladká svislých konstrukcí stěn https://podminky.urs.cz/item/CS_URS_2024_01/612341121
P | 167 | 612341191 |  | Příplatek k sádrové omítce vnitřních stěn za každých dalších 5 mm tloušťky ručně | M2 | 546.892 | 0 |  |  |  | 0 |  | CS ÚRS 2024 01 |  | 2
PP |  |  |  | Příplatek k sádrové omítce vnitřních stěn za každých dalších 5 mm tloušťky ručně
VV |  |  |  | ''dle tabulky skladeb - stěny - S/07' S07*4 '''dle tabulky skladeb - stěny - S/27' S27*4 ''Součet Celkem 546.892=546.892 [A]
TS |  |  |  | Příplatek k sádrové omítce vnitřních stěn za každých dalších 5 mm tloušťky ručněOmítka sádrová nebo vápenosádrová vnitřních ploch nanášená ručně Příplatek kcenám za každých dalších i započatých 5 mm tloušťky omítky přes 10 mm stěn https://podminky.urs.cz/item/CS_URS_2024_01/612341191 Omítka sádrová nebo vápenosádrová vnitřních ploch nanášená ručně Příplatek kcenám za každých dalších i započatých 5 mm tloušťky omítky přes 10 mm stěn https://podminky.urs.cz/item/CS_URS_2024_01/612341191 Omítka sádrová nebo vápenosádrová vnitřních ploch nanášená ručně Příplatek kcenám za každých dalších i započatých 5 mm tloušťky omítky přes 10 mm stěn https://podminky.urs.cz/item/CS_URS_2024_01/612341191 Omítka sádrová nebo vápenosádrová vnitřních ploch nanášená ručně Příplatek kcenám za každých dalších i započatých 5 mm tloušťky omítky přes 10 mm stěn https://podminky.urs.cz/item/CS_URS_2024_01/612341191
P | 168 | 619345131 |  | Vytažení sádrových fabionů, hran nebo koutů | M | 3868.95 | 0 |  |  |  | 0 |  | CS ÚRS 2024 01 |  | 2
PP |  |  |  | Vytažení sádrových fabionů, hran nebo koutů
VV |  |  |  | 'Stropy ST01 - 1.PP 3.28*2+1.69*2+1.69*2+2.7*2+1.06*2+2.77*2+1.735*2+1.255*2+1.615*2+1.83*2+2.77*2+3.8*2+3.57*2+4.86*2+2.78*2+2.83*2+2.45*2+4.32*2+3.54*2+4.23*2 =109.550 [A] ''Stropy ST01 - 1.NP ''1,565*2+0,78*2+2,15*2+0,945*2+1,4*2+0,84*2+4,46*2+4,75*2+3,04*2+2,66*2+1,1*6+0,975*2+0,96*2+0,97*2+3,94*2+3,02*2+1,1*4+0,95*4+1,61*2+1,9*2+1,875*2* 0.905*2+0.9*2*2+0.925*2+0.97*2+1.705*2+0.93*2+1.705*2+1.69*2+1.705*2+0.915*2+1.705*2+1.1*6+1.54*2*2+1.2*2 =45.070 [B] ''Stropy ST01 - 1-2.NP 1.875*2+3.25*2+1.81*2+1.93*2*2+0.9*2+0.995*2+1.21*2+1.15*4+0.94*4+2.96*2+2.16*2+1.8*2+1.65*2+0.91*2+0.94*2+0.955*2+1.11*6+2.94*2+2.02*2+2.025*2+0.8=80.340 [C] 2.03*2+1.79*2 =7.640 [D] ''Stropy ST01 - 2.NP 2.065*2+0.87*4+2.69*2+0.9*2+0.885*2+2.76*2+1.81*2+0.885*2+1.4*2+0.915*2+3.09*2+1.03*2+1.86*8+1.9*2+2.36*2+1.48*2*2+1.13*2+1.135*2+1.63*2+0.9*2+0.88=80.130 [E] 1.93*2*2+0.915*2+3.03*2+1.575*2+19.84*2+2.1*2 =62.640 [F] ''Stropy ST01 - 3.NP 2*2+1.045*2+1.025*2+3.04*2+2.25*2+1.54*2+1.06*2+1.43*2+3.3*2+0.99*2+1.02*2+1.38*2+1.8*2+2.47*2+0.99*2+1.57*2+0.92*2*2+1.9*2*2+1.01*2*2+1.75*2*2 =76.140 [G] 1.955*2+1.75*2 =7.410 [H] ''Stropy ST01 - 4.NP 1.975*2+1.02*2+3.055*2+1.03*2+1.995*2+1.03*4+3.05*2+1.415*2+0.99*2+2.385*2+1.845*2+1.77*2+1.15*2+1.51*2+0.95*2+1.765*2+0.985*2*2+3.7*2+2.245*2+1.02=72.780 [I] 1.02*2+1.435*2+1.8*2+0.835*2 =10.180 [J] ''Stropy ST01 - 5.NP 3.14*2+2.72*2+1.56*2+2.09*2+1.25*2+1.02*2+1.075*2+2.11*2+1.27*2+0.875*2+0.94*2+2.23*2+2.055*2+1.05*2+2.095*2+1.1*2 =53.160 [K] ''Stropy ST01 - 6.NP 1.19*2+3.78*2+0.99*2+3.65*2+1.82*2+2.08*2 =27.020 [L] ''Stropy ST02 - 1.PP 4.34*2+13.58*2+10.92*2+24*2+3.28*2+2.5*2+11.1*2+4.25*2+0.92*2+3.195*2+3.16*2+3.24*2 =168.970 [M] ''Stropy ST02 - 1.NP 2*2+1.26*2+1.395*2+2.18*2+10.38*2+7.16*2+4.92*2+4.55*2+5.13*2+3.02*2+4.69*2+2.86*2+4.83*2+2.65*2+3.025*2+2.65*2+2.32*2+2.68*2 =135.400 [N] ''Stropy ST02 - 1-2.NP 3.045*2+1.615*2+4.795*2+3.76*2+10.48*2+2.2*2+4.975*2+3.58*2+4.975*2+3.83*2+3.54*2+4.975*2+7.54*2+2.23*2+4.96*2+3.265*2+4.96*2+4.135*2+4.96*2+3.35*2=174.340 [O] 2.35*2+1.105*2+10.35*2+1.955*2+4.69*2+2.15*2+4.495*2+1.36*2+2.69*2+2.67*2 =67.630 [P] ''Stropy ST02 - 2.NP 6.275*2+1.76*2+21.49*2+2.15*2+2.255*2+3.36*2+1.61*4+3.81*2+4.2*2+2.22*2+1.32*4+2.125*2+4.2*2+3.795*2+0.76*2+0.86*2+2.59*2+3.68*2+3.855*2+3.11*2+2*2=160.710 [Q] 1.11*4+1.58*2+10.15*2+1.18*2+1.21*2+5.47*2+11.87*2+1.54*2+10.35+15.66+14.3+3.66+10.35*2+6.33*2+4.79*2+4.93*2+2.15+1.71*2+0.8*2+2.05*4+1.12*2+0.94*2=186.700 [R] 1.955*2+5.435*2+1.85*2+7.715*2+2.025*2+1.53*2+0.985*2+2.655*2+1.685*2+1.94*2+1.72*2+1.1*4+0.915*2+0.91*2+3.055*2+1.09*2 =75.330 [S] ''Stropy ST02 - 3.NP ''3,315*2+4,935*2+0,805*2+1,195*2+3,99*2+2,65*2+6,575*2+3,875*2+2,65*2+3,98*2+4,635*2+2,085*2+0,885*2+1,41*4+2,13*2+1,1*2+0,99*2+3,12*2+3,25*2+7,965* ''4,63*2+2,235*2+3,335*2+4,575*2+2,07*2+4,59*2+4,185*2+2,67*2+4,58*2+4,06*2+2,37*2+0,975*2+1,8*2+2,08*2+2,1*2+2,1*2+4,64*2+2,675*2+2,16*2+3*2+2,01*2+ 2*2+7.7*2+1.64*2+3.4*2+1.92*2+1.9*2+1.36*2+1.92*2+1.31*2+3.49*2+1.355*2+2.455*2+1.36*2+21.5*2+2.11*2+2*2*2 =118.840 [T] ''Stropy ST02 - 4.NP ''1,21*2+0,785*2+4*2+1,21*2+1,48*2+2,67*2+4,04*2+2,7*2+1,21*2+1,53*2+4,66*2+4,16*2+2,175*2+4,66*2+4,65*2+2,095*2+2,05*2+6,925*2+4,595*2+2,08*2+4,575* 4.18*2+4.6*2+2.67*2+2.385*2+2.46*2+2.08*2+5.76*2+0.955*2+2.07*2+2.655*2+2.15*2+3.735*2+1.21*2+5*2+1.75*2+21.33*2+2.11*2+21.75*2+2.26*2+2.3*2+1.82*2=190.460 [U] 2.3*2+3.105*2 =10.810 [V] ''Stropy ST02 - 5.NP 4.74*2+5.67*2+5.605*2+4.775*2+4.01*2+6.145*2+4.02*2+1.52*2+1.27*2*3+2.24*2+3.055*2+1.07*2+4.045*2+1.505*2+6.14*2+3.99*2+4.105*2+7.695*2+4.63*2+2.67=160.210 [W] 4.64*2+3.8*2+4.12*2+7.76*2+4.945*2+8.54*2+2.7*2+3.02*2+5.46*2+2.705*2+5.15*2+1.05*2+5.66*2+1.59*2+8.5*2+7.78*2+5.77*2+4.12*2+4.12*2+1.935*2+4.59*2 =195.910 [X] 6.58*2+1.955*2+4.08*2+4.17*2+5.765*2+4.42*2+7.59*2+7.88*2+3.87*2+4.2*2+7.77*2+5.215*2+3.48*2+2.73*2+4.98*2+3.615*2+3.89*2+4.945*2+8.22*2+4.965*2 =200.640 [Y] 5.03*2+4.97*2+5*2+5.11*2+4.99*2+24*2+1.5*2+21.3*2+1.5*2+5.165*2+5*2+5.055*2+4.99*2+5.04*2+5*2+3.8*2+4.99*2+3.745*2+5*2+3.45*2+4.37*2+3.55*2+3.94*2 =272.990 [Z] ''Stropy ST02 - 6.NP 3.895*2+7.57*2+3.34*2+4.63*2*2+4.12*2+9.26*2+2.66*2+9.47*2+2.685*2+4.04*2+5.72*2 =124.040 [AA] ''Stropy ST03 - 1-2.NP 8.34*2+1.965*2 =20.610 [AB] ''Stropy ST08 - 2.NP 3*2+1.62*2+2.675*2+1.685*2+0.9*2+0.91*2+1*4+1.6*2+2.98*2+1.6*2+1.96*2+1.105*4+0.945*2*2+2.725*2+0.935*2 =57.380 [AC] ''Stropy ST08 - 3.NP 2.935*2+2.47*2+0.94*2+0.92*2+1.84*2*2+0.915*2+1.385*2+0.93*2+1.41*2+1.135*2*2+1.96*2+2.49*2 =44.610 [AD] ''Stropy ST08 - 4.NP 1.865*2+2.46*2+2.36*2+0.945*2+3.135*2+1.8*2+1.86*2+1.91*2+1.885*2+3.63*2+1.1*2+0.945*2+2.215*2+0.945*2 =54.110 [AE] ''Stropy ST08 - 5.NP 3.16*2+1.69*2+2.695*2+1.97*2+0.94*2*2+1.1*2*2+3*2+1.71*2+1.53*2+1.96*2+0.94*2*2+1.1*2*2+2.71*2+0.935*2 =59.040 [AF] ''Stropy ST09 - 1.NP 2.86*2+4.04*2 =13.800 [AG] ''Stropy ST09 - 1-2.NP 2.285*2+2.87*2+5.98*2+1.64*2+1.94*2+1.97*2 =33.370 [AH] ''Stropy ST09 - 2.NP 4.07*2+6.27*2+3.53*2+6.28*2 =40.300 [AI] ''Stropy ST09 - 3.NP 2.41*2+2.66*2+1.83*2+6.28*2+3.56*2+6.3*2 =46.080 [AJ] ''Stropy ST09 - 4.NP 2.675*2+2.435*2+1.62*2+6.28*2+3.135*2+1.91*2+3.35*2+6.27*2 =55.350 [AK] ''Stropy ST09 - 5.NP 2.555*2+2.42*2+1.69*2+6.28*2+6.315*2+4*2 =46.520 [AL] ''Stropy ST13 - 1.NP 1.95*2+4.96*2+3.64*2+4.97*2 =31.040 [AM] ''Součet Celkem 3868.95=3 868.950 [AN]
TS |  |  |  | Vytažení sádrových fabionů, hran nebo koutůVytažení profilů, fabionů, hran a koutů při opravách sádrových omítek fabionů, hran a koutů (s dodáním hmot) jakékoliv délky https://podminky.urs.cz/item/CS_URS_2024_01/619345131 Vytažení profilů, fabionů, hran a koutů při opravách sádrových omítek fabionů, hran a koutů (s dodáním hmot) jakékoliv délky https://podminky.urs.cz/item/CS_URS_2024_01/619345131 Vytažení profilů, fabionů, hran a koutů při opravách sádrových omítek fabionů, hran a koutů (s dodáním hmot) jakékoliv délky https://podminky.urs.cz/item/CS_URS_2024_01/619345131 Vytažení profilů, fabionů, hran a koutů při opravách sádrových omítek fabionů, hran a koutů (s dodáním hmot) jakékoliv délky https://podminky.urs.cz/item/CS_URS_2024_01/619345131
P | 169 | 619996117 |  | Ochrana podlahy obedněním z OSB desek | M2 | 305.42 | 0 |  |  |  | 0 |  | CS ÚRS 2024 01 |  | 2
PP |  |  |  | Ochrana podlahy obedněním z OSB desek
VV |  |  |  | 1.NP 29.41+26.62+11.33+25.32+32.12 =124.800 [A] 1-2.NP 39.87+23.34+20.6 =83.810 [B] 2.NP 96.81 =96.810 [C] ''Součet Celkem 305.42=305.420 [D]
TS |  |  |  | Ochrana podlahy obedněním z OSB desekOchrana stavebních konstrukcí a samostatných prvků včetně pozdějšího odstranění obedněním z OSB desek podlahy https://podminky.urs.cz/item/CS_URS_2024_01/619996117 Ochrana stavebních konstrukcí a samostatných prvků včetně pozdějšího odstranění obedněním z OSB desek podlahy https://podminky.urs.cz/item/CS_URS_2024_01/619996117 Ochrana stavebních konstrukcí a samostatných prvků včetně pozdějšího odstranění obedněním z OSB desek podlahy https://podminky.urs.cz/item/CS_URS_2024_01/619996117 Ochrana stavebních konstrukcí a samostatných prvků včetně pozdějšího odstranění obedněním z OSB desek podlahy https://podminky.urs.cz/item/CS_URS_2024_01/619996117
P | 170 | 619996137 |  | Ochrana samostatných konstrukcí a prvků obedněním z OSB desek | M2 | 820 | 0 |  |  |  | 0 |  | CS ÚRS 2024 01 |  | 2
PP |  |  |  | Ochrana samostatných konstrukcí a prvků obedněním z OSB desek
VV |  |  |  | chodba 1.032c 300 =300.000 [A] příjezdová hala 1.060 320 =320.000 [B] chodba 1.080a,b,c 80 =80.000 [C] salonky 1.081 a 1.082 120 =120.000 [D] ''Součet Celkem 820=820.000 [E]
TS |  |  |  | Ochrana samostatných konstrukcí a prvků obedněním z OSB desekOchrana stavebních konstrukcí a samostatných prvků včetně pozdějšího odstranění obedněním z OSB desek samostatných konstrukcí a prvků https://podminky.urs.cz/item/CS_URS_2024_01/619996137 Ochrana stavebních konstrukcí a samostatných prvků včetně pozdějšího odstranění obedněním z OSB desek samostatných konstrukcí a prvků https://podminky.urs.cz/item/CS_URS_2024_01/619996137 Ochrana stavebních konstrukcí a samostatných prvků včetně pozdějšího odstranění obedněním z OSB desek samostatných konstrukcí a prvků https://podminky.urs.cz/item/CS_URS_2024_01/619996137 Ochrana stavebních konstrukcí a samostatných prvků včetně pozdějšího odstranění obedněním z OSB desek samostatných konstrukcí a prvků https://podminky.urs.cz/item/CS_URS_2024_01/619996137
P | 171 | 619996145 |  | Ochrana samostatných konstrukcí a prvků obalením geotextilií | M2 | 1160 | 0 |  |  |  | 0 |  | CS ÚRS 2024 01 |  | 2
PP |  |  |  | Ochrana samostatných konstrukcí a prvků obalením geotextilií
VV |  |  |  | chodba 1.032c 450 =450.000 [A] příjezdová hala 1.060 380 =380.000 [B] chodba 1.080a,b,c 150 =150.000 [C] salonky 1.081 a 1.082 180 =180.000 [D] ''Součet Celkem 1160=1 160.000 [E]
TS |  |  |  | Ochrana samostatných konstrukcí a prvků obalením geotextiliíOchrana stavebních konstrukcí a samostatných prvků včetně pozdějšího odstranění obalením geotextilií samostatných konstrukcí a prvků https://podminky.urs.cz/item/CS_URS_2024_01/619996145 Ochrana stavebních konstrukcí a samostatných prvků včetně pozdějšího odstranění obalením geotextilií samostatných konstrukcí a prvků https://podminky.urs.cz/item/CS_URS_2024_01/619996145 Ochrana stavebních konstrukcí a samostatných prvků včetně pozdějšího odstranění obalením geotextilií samostatných konstrukcí a prvků https://podminky.urs.cz/item/CS_URS_2024_01/619996145 Ochrana stavebních konstrukcí a samostatných prvků včetně pozdějšího odstranění obalením geotextilií samostatných konstrukcí a prvků https://podminky.urs.cz/item/CS_URS_2024_01/619996145
P | 172 | 622311131 |  | Potažení vnějších stěn vápenným štukem tloušťky do 3 mm | M2 | 831.822 | 0 |  |  |  | 0 |  | CS ÚRS 2024 01 |  | 2
PP |  |  |  | Potažení vnějších stěn vápenným štukem tloušťky do 3 mm
VV |  |  |  | ''dle tabulky skladeb - stěny - S/13' S13 Celkem 831.822=831.822 [A]
TS |  |  |  | Potažení vnějších stěn vápenným štukem tloušťky do 3 mmPotažení vnějších ploch štukem vápenným, tloušťky do 3 mm stěn https://podminky.urs.cz/item/CS_URS_2024_01/622311131 Potažení vnějších ploch štukem vápenným, tloušťky do 3 mm stěn https://podminky.urs.cz/item/CS_URS_2024_01/622311131 Potažení vnějších ploch štukem vápenným, tloušťky do 3 mm stěn https://podminky.urs.cz/item/CS_URS_2024_01/622311131 Potažení vnějších ploch štukem vápenným, tloušťky do 3 mm stěn https://podminky.urs.cz/item/CS_URS_2024_01/622311131
P | 173 | 622321111 |  | Vápenocementová omítka hrubá jednovrstvá zatřená vnějších stěn nanášená ručně | M2 | 831.822 | 0 |  |  |  | 0 |  | CS ÚRS 2024 01 |  | 2
PP |  |  |  | Vápenocementová omítka hrubá jednovrstvá zatřená vnějších stěn nanášená ručně
VV |  |  |  | 'skladba - stěny - S/13 '''dle tabulky skladeb - stěny - S/13' 19,23*(8,225*2+6,275*2)-(1,58*1,36*4+1,8*2,49*4+0,8*1,97*3+1*2,34*2+1,96*2,5+1,91*2,5+1,84*2,5*2+1,53*2,5*4+1, 15.24*(6.97*2+6.595*2)-(1.85*2.92+1.86*2.97+1.605*2.36+1.595*2.36+1.21*2.41+1.64*2.55+1.65*2.55+6.965*3.3+1.1*2.19+1.2*2.2+1.4*1.97+1.69*2.1*2) =345.788 [A] ''Součet Celkem 831.822=831.822 [B]
TS |  |  |  | Vápenocementová omítka hrubá jednovrstvá zatřená vnějších stěn nanášená ručněOmítka vápenocementová vnějších ploch nanášená ručně jednovrstvá, tloušťky do 15 mm hrubá zatřená stěn https://podminky.urs.cz/item/CS_URS_2024_01/622321111 Omítka vápenocementová vnějších ploch nanášená ručně jednovrstvá, tloušťky do 15 mm hrubá zatřená stěn https://podminky.urs.cz/item/CS_URS_2024_01/622321111 Omítka vápenocementová vnějších ploch nanášená ručně jednovrstvá, tloušťky do 15 mm hrubá zatřená stěn https://podminky.urs.cz/item/CS_URS_2024_01/622321111 Omítka vápenocementová vnějších ploch nanášená ručně jednovrstvá, tloušťky do 15 mm hrubá zatřená stěn https://podminky.urs.cz/item/CS_URS_2024_01/622321111
P | 174 | 631311115 |  | Mazanina tl přes 50 do 80 mm z betonu prostého bez zvýšených nároků na prostředí tř. C 20/25 | M3 | 66.138 | 0 |  |  |  | 0 |  | CS ÚRS 2024 01 |  | 2
PP |  |  |  | Mazanina tl přes 50 do 80 mm z betonu prostého bez zvýšených nároků na prostředí tř. C 20/25
VV |  |  |  | ''dle tabulky skladeb - podlahy - P/01' P01*0,05 '''dle tabulky skladeb - podlahy - P/02' P02*0,05 '''dle tabulky skladeb - podlahy - P/03' P03*0,05 '''dle tabulky skladeb - podlahy - P/06a' P06a*0,05 '''dle tabulky skladeb - podlahy - P/17' P17*0,06 '''dle tabulky skladeb - podlahy - P/18' P18*0,05 '''dle tabulky skladeb - podlahy - P/18a' P18a*0,05 '''dle tabulky skladeb - podlahy - P/19' P19*0,05 '''dle tabulky skladeb - podlahy - P/20' P20*0,05 '''dle tabulky skladeb - podlahy - P/25' P25*0,05 '''dle tabulky skladeb - podlahy - P/25a' P25a*0,05 '''dle tabulky skladeb - podlahy - P/26' P26*0,05 '''dle tabulky skladeb - podlahy - P/29' P29*0,06 '''dle tabulky skladeb - podlahy - P/54' P54*0,05 '''dle tabulky skladeb - podlahy - P/55' P55*0,05 ''Součet Celkem 66.138=66.138 [A]
TS |  |  |  | Mazanina tl přes 50 do 80 mm z betonu prostého bez zvýšených nároků na prostředí tř. C 20/25Mazanina z betonu prostého bez zvýšených nároků na prostředí tl. přes 50 do 80 mm tř. C 20/25 https://podminky.urs.cz/item/CS_URS_2024_01/631311115 Mazanina z betonu prostého bez zvýšených nároků na prostředí tl. přes 50 do 80 mm tř. C 20/25 https://podminky.urs.cz/item/CS_URS_2024_01/631311115 Mazanina z betonu prostého bez zvýšených nároků na prostředí tl. přes 50 do 80 mm tř. C 20/25 https://podminky.urs.cz/item/CS_URS_2024_01/631311115 Mazanina z betonu prostého bez zvýšených nároků na prostředí tl. přes 50 do 80 mm tř. C 20/25 https://podminky.urs.cz/item/CS_URS_2024_01/631311115
P | 175 | 631311135 |  | Mazanina tl přes 120 do 240 mm z betonu prostého bez zvýšených nároků na prostředí tř. C 20/25 | M3 | 24.6 | 0 |  |  |  | 0 |  | CS ÚRS 2024 01 |  | 2
PP |  |  |  | Mazanina tl přes 120 do 240 mm z betonu prostého bez zvýšených nároků na prostředí tř. C 20/25
VV |  |  |  | dle tabulky kamenických výrobků - KA/19 31*2*0.15*2 =18.600 [A] dle tabulky kamenických výrobků - KA/20 20*2*0.15 =6.000 [B] ''Součet Celkem 24.6=24.600 [C]
TS |  |  |  | Mazanina tl přes 120 do 240 mm z betonu prostého bez zvýšených nároků na prostředí tř. C 20/25Mazanina z betonu prostého bez zvýšených nároků na prostředí tl. přes 120 do 240 mm tř. C 20/25 https://podminky.urs.cz/item/CS_URS_2024_01/631311135 Mazanina z betonu prostého bez zvýšených nároků na prostředí tl. přes 120 do 240 mm tř. C 20/25 https://podminky.urs.cz/item/CS_URS_2024_01/631311135 Mazanina z betonu prostého bez zvýšených nároků na prostředí tl. přes 120 do 240 mm tř. C 20/25 https://podminky.urs.cz/item/CS_URS_2024_01/631311135 Mazanina z betonu prostého bez zvýšených nároků na prostředí tl. přes 120 do 240 mm tř. C 20/25 https://podminky.urs.cz/item/CS_URS_2024_01/631311135
P | 176 | 631362021 |  | Výztuž mazanin svařovanými sítěmi Kari | T | 16.344 | 0 |  |  |  | 0 |  | CS ÚRS 2024 01 |  | 2
PP |  |  |  | Výztuž mazanin svařovanými sítěmi Kari
VV |  |  |  | ''dle tabulky skladeb - podlahy - P/01' P01*1,98*0,001 '''dle tabulky skladeb - podlahy - P/02' P02*1,98*0,001 '''dle tabulky skladeb - podlahy - P/03' P03*1,98*0,001 '''dle tabulky skladeb - podlahy - P/04 - do potěru' P04*3,03*0,001 '''dle tabulky skladeb - podlahy - P/05 - do potěru' P05*1,98*0,001 '''dle tabulky skladeb - podlahy - P/06a' P06a*1,98*0,001 '''dle tabulky skladeb - podlahy - P/08 - do potěru' P08*1,98*0,001 '''dle tabulky skladeb - podlahy - P/09 - do potěru' P09*1,98*0,001 '''dle tabulky skladeb - podlahy - P/10 - do potěru' (P10+P10sch)*1,98*0,001 '''dle tabulky skladeb - podlahy - P/12 - do potěru' P12*1,98*0,001 '''dle tabulky skladeb - podlahy - P/13 - do potěru' P13*1,98*0,001 '''dle tabulky skladeb - podlahy - P/14 - do potěru' P14*1,98*0,001 '''dle tabulky skladeb - podlahy - P/15 - do potěru' P15*1,98*0,001 '''dle tabulky skladeb - podlahy - P/16 - do potěru' P16*1,98*0,001 '''dle tabulky skladeb - podlahy - P/17' P17*1,98*0,001 '''dle tabulky skladeb - podlahy - P/18' P18*1,98*0,001*2 '''dle tabulky skladeb - podlahy - P/18a' P18a*1,98*0,001*2 '''dle tabulky skladeb - podlahy - P/19' P19*1,98*0,001 '''dle tabulky skladeb - podlahy - P/21 - do potěru' P21*1,98*0,001 '''dle tabulky skladeb - podlahy - P/22 - do potěru' P22*1,98*0,001 '''dle tabulky skladeb - podlahy - P/23 - do potěru' P23*1,98*0,001 '''dle tabulky skladeb - podlahy - P/24 - do potěru' P24*1,98*0,001 '''dle tabulky skladeb - podlahy - P/25' P25*1,98*0,001*2 '''dle tabulky skladeb - podlahy - P/25a' P25a*1,98*0,001*2 '''dle tabulky skladeb - podlahy - P/26' P26*1,98*0,001*2 '''dle tabulky skladeb - podlahy - P/26a - do potěru' P26a*1,98*0,001*2 '''dle tabulky skladeb - podlahy - P/27 - do potěru' P27*1,98*0,001 '''dle tabulky skladeb - podlahy - P/28 - do potěru' P28*1,98*0,001 '''dle tabulky skladeb - podlahy - P/29' P29*1,98*0,001 '''dle tabulky skladeb - podlahy - P/30 - do potěru' P30*1,98*0,001 '''dle tabulky skladeb - podlahy - P/31 - do potěru' P31*1,98*0,001 '''dle tabulky skladeb - podlahy - P/32 - do potěru' P32*1,98*0,001 '''dle tabulky skladeb - podlahy - P/33 - do potěru' P33*1,98*0,001 '''dle tabulky skladeb - podlahy - P/34 - do potěru' P34*1,98*0,001 '''dle tabulky skladeb - podlahy - P/35 - do potěru' P35*1,98*0,001 '''dle tabulky skladeb - podlahy - P/36 - do potěru' P36*1,98*0,001 '''dle tabulky skladeb - podlahy - P/37 - do potěru' P37*1,98*0,001*2 '''dle tabulky skladeb - podlahy - P/38 - do potěru' P38*1,98*0,001 '''dle tabulky skladeb - podlahy - P/39 - do potěru' P39*1,98*0,001 '''dle tabulky skladeb - podlahy - P/41 - do potěru' P41*1,98*0,001 '''dle tabulky skladeb - podlahy - P/42 - do potěru' P42*1,98*0,001 '''dle tabulky skladeb - podlahy - P/43 - do potěru' P43*1,98*0,001 '''dle tabulky skladeb - podlahy - P/44 - do potěru' P44*1,98*0,001 '''dle tabulky skladeb - podlahy - P/45 - do potěru' P45*1,98*0,001 '''dle tabulky skladeb - podlahy - P/46 - do potěru' P46*1,98*0,001 '''dle tabulky skladeb - podlahy - P/47 - do potěru' P47*1,98*0,001 '''dle tabulky skladeb - podlahy - P/48 - do potěru' P48*1,98*0,001 '''dle tabulky skladeb - podlahy - P/49 - do potěru' P49*1,98*0,001 '''dle tabulky skladeb - podlahy - P/50 - do potěru' P50*1,98*0,001 '''dle tabulky skladeb - podlahy - P/51 - do potěru' P51*1,98*0,001 '''dle tabulky skladeb - podlahy - P/52 - do potěru' P52*1,98*0,001 '''dle tabulky skladeb - podlahy - P/55' P55*1,98*0,001 dle tabulky kamenických výrobků - KA/19 31*2*4.44*0.001 =0.275 [A] ''Součet Celkem 16.344=16.344 [B]
TS |  |  |  | Výztuž mazanin svařovanými sítěmi KariVýztuž mazanin ze svařovaných sítí z drátů typu KARI https://podminky.urs.cz/item/CS_URS_2024_01/631362021 Výztuž mazanin ze svařovaných sítí z drátů typu KARI https://podminky.urs.cz/item/CS_URS_2024_01/631362021 Výztuž mazanin ze svařovaných sítí z drátů typu KARI https://podminky.urs.cz/item/CS_URS_2024_01/631362021 Výztuž mazanin ze svařovaných sítí z drátů typu KARI https://podminky.urs.cz/item/CS_URS_2024_01/631362021
P | 177 | 632451234 |  | Potěr cementový samonivelační litý C25 tl přes 45 do 50 mm | M2 | 7118.55 | 0 |  |  |  | 0 |  | CS ÚRS 2024 01 |  | 2
PP |  |  |  | Potěr cementový samonivelační litý C25 tl přes 45 do 50 mm
VV |  |  |  | ''dle tabulky skladeb - podlahy - P/04' P04 '''dle tabulky skladeb - podlahy - P/05' P05 '''dle tabulky skladeb - podlahy - P/08' P08 '''dle tabulky skladeb - podlahy - P/09' P09 '''dle tabulky skladeb - podlahy - P/10' P10+P10sch '''dle tabulky skladeb - podlahy - P/12' P12 '''dle tabulky skladeb - podlahy - P/13' P13 '''dle tabulky skladeb - podlahy - P/14' P14 '''dle tabulky skladeb - podlahy - P/15' P15 '''dle tabulky skladeb - podlahy - P/16' P16 '''dle tabulky skladeb - podlahy - P/18' P18 '''dle tabulky skladeb - podlahy - P/18a' P18a '''dle tabulky skladeb - podlahy - P/21' P21 '''dle tabulky skladeb - podlahy - P/22' P22 '''dle tabulky skladeb - podlahy - P/23' P23 '''dle tabulky skladeb - podlahy - P/24' P24 '''dle tabulky skladeb - podlahy - P/25' P25 '''dle tabulky skladeb - podlahy - P/25a' P25a '''dle tabulky skladeb - podlahy - P/26' P26 '''dle tabulky skladeb - podlahy - P/26a' P26a*2 '''dle tabulky skladeb - podlahy - P/27' P27 '''dle tabulky skladeb - podlahy - P/28' P28 '''dle tabulky skladeb - podlahy - P/30' P30 '''dle tabulky skladeb - podlahy - P/31' P31 '''dle tabulky skladeb - podlahy - P/32' P32 '''dle tabulky skladeb - podlahy - P/33' P33 '''dle tabulky skladeb - podlahy - P/34' P34 '''dle tabulky skladeb - podlahy - P/35' P35 '''dle tabulky skladeb - podlahy - P/36' P36 '''dle tabulky skladeb - podlahy - P/37' P37*2 '''dle tabulky skladeb - podlahy - P/38' P38 '''dle tabulky skladeb - podlahy - P/39' P39 '''dle tabulky skladeb - podlahy - P/40' P40 '''dle tabulky skladeb - podlahy - P/41' P41 '''dle tabulky skladeb - podlahy - P/42' P42 '''dle tabulky skladeb - podlahy - P/43' P43 '''dle tabulky skladeb - podlahy - P/44' P44 '''dle tabulky skladeb - podlahy - P/45' P45 '''dle tabulky skladeb - podlahy - P/46' P46 '''dle tabulky skladeb - podlahy - P/47' P47 '''dle tabulky skladeb - podlahy - P/48' P48 '''dle tabulky skladeb - podlahy - P/49' P49 '''dle tabulky skladeb - podlahy - P/50' P50 '''dle tabulky skladeb - podlahy - P/51' P51 '''dle tabulky skladeb - podlahy - P/52' P52 ''Součet Celkem 7118.55=7 118.550 [A]
TS |  |  |  | Potěr cementový samonivelační litý C25 tl přes 45 do 50 mmPotěr cementový samonivelační litý tř. C 25, tl. přes 45 do 50 mm https://podminky.urs.cz/item/CS_URS_2024_01/632451234 Potěr cementový samonivelační litý tř. C 25, tl. přes 45 do 50 mm https://podminky.urs.cz/item/CS_URS_2024_01/632451234 Potěr cementový samonivelační litý tř. C 25, tl. přes 45 do 50 mm https://podminky.urs.cz/item/CS_URS_2024_01/632451234 Potěr cementový samonivelační litý tř. C 25, tl. přes 45 do 50 mm https://podminky.urs.cz/item/CS_URS_2024_01/632451234
P | 178 | 632451292 |  | Příplatek k cementovému samonivelačnímu litému potěru C25 ZKD 5 mm tl přes 50 mm | M2 | 12402.96 | 0 |  |  |  | 0 |  | CS ÚRS 2024 01 |  | 2
PP |  |  |  | Příplatek k cementovému samonivelačnímu litému potěru C25 ZKD 5 mm tl přes 50 mm
VV |  |  |  | ''dle tabulky skladeb - podlahy - P/05' P05*2 '''dle tabulky skladeb - podlahy - P/08' P08*2 '''dle tabulky skladeb - podlahy - P/09' P09*4 '''dle tabulky skladeb - podlahy - P/10' (P10+P10sch)*2 '''dle tabulky skladeb - podlahy - P/12' P12*2 '''dle tabulky skladeb - podlahy - P/13' P13*2 '''dle tabulky skladeb - podlahy - P/14' P14*2 '''dle tabulky skladeb - podlahy - P/15' P15*2 '''dle tabulky skladeb - podlahy - P/16' P16*2 '''dle tabulky skladeb - podlahy - P/21' P21*2 '''dle tabulky skladeb - podlahy - P/22' P22*4 '''dle tabulky skladeb - podlahy - P/23' P23*2 '''dle tabulky skladeb - podlahy - P/24' P24*2 '''dle tabulky skladeb - podlahy - P/27' P27*2 '''dle tabulky skladeb - podlahy - P/28' P28*2 '''dle tabulky skladeb - podlahy - P/30' P30*2 '''dle tabulky skladeb - podlahy - P/31' P31*2 '''dle tabulky skladeb - podlahy - P/32' P32*2 '''dle tabulky skladeb - podlahy - P/33' P33*2 '''dle tabulky skladeb - podlahy - P/34' P34*2 '''dle tabulky skladeb - podlahy - P/35' P35*2 '''dle tabulky skladeb - podlahy - P/36' P36*2 '''dle tabulky skladeb - podlahy - P/37' P37*2*2 '''dle tabulky skladeb - podlahy - P/38' P38*2 '''dle tabulky skladeb - podlahy - P/39' P39*2 '''dle tabulky skladeb - podlahy - P/41' P41*2 '''dle tabulky skladeb - podlahy - P/42' P42*2 '''dle tabulky skladeb - podlahy - P/43' P43*2 '''dle tabulky skladeb - podlahy - P/44' P44*2 '''dle tabulky skladeb - podlahy - P/45' P45*2 '''dle tabulky skladeb - podlahy - P/46' P46*2 '''dle tabulky skladeb - podlahy - P/47' P47*2 '''dle tabulky skladeb - podlahy - P/48' P48*2 '''dle tabulky skladeb - podlahy - P/49' P49*2 '''dle tabulky skladeb - podlahy - P/50' P50*2 '''dle tabulky skladeb - podlahy - P/51' P51*2 '''dle tabulky skladeb - podlahy - P/52' P52*2 ''Součet Celkem 12402.96=12 402.960 [A]
TS |  |  |  | Příplatek k cementovému samonivelačnímu litému potěru C25 ZKD 5 mm tl přes 50 mmPotěr cementový samonivelační litý Příplatek k cenám za každých dalších i započatých 5 mm tloušťky přes 50 mm tř. C 25 https://podminky.urs.cz/item/CS_URS_2024_01/632451292 Potěr cementový samonivelační litý Příplatek k cenám za každých dalších i započatých 5 mm tloušťky přes 50 mm tř. C 25 https://podminky.urs.cz/item/CS_URS_2024_01/632451292 Potěr cementový samonivelační litý Příplatek k cenám za každých dalších i započatých 5 mm tloušťky přes 50 mm tř. C 25 https://podminky.urs.cz/item/CS_URS_2024_01/632451292 Potěr cementový samonivelační litý Příplatek k cenám za každých dalších i započatých 5 mm tloušťky přes 50 mm tř. C 25 https://podminky.urs.cz/item/CS_URS_2024_01/632451292
P | 179 | 635111132 |  | Násyp pod podlahy z drobného kameniva 0-4 s udusáním | M3 | 87.5 | 0 |  |  |  | 0 |  | CS ÚRS 2024 01 |  | 2
PP |  |  |  | Násyp pod podlahy z drobného kameniva 0-4 s udusáním
VV |  |  |  | dle tabulky kamenických výrobků - KA/19 31*2*(1.15+0.15) =80.600 [A] dle tabulky kamenických výrobků - KA/20 20*2*(1.15*0.15) =6.900 [B] ''Součet Celkem 87.5=87.500 [C]
TS |  |  |  | Násyp pod podlahy z drobného kameniva 0-4 s udusánímNásyp zeštěrkopísku, písku nebo kameniva pod podlahy s udusáním a urovnáním povrchu z kameniva drobného 0-4 https://podminky.urs.cz/item/CS_URS_2024_01/635111132 Násyp zeštěrkopísku, písku nebo kameniva pod podlahy s udusáním a urovnáním povrchu z kameniva drobného 0-4 https://podminky.urs.cz/item/CS_URS_2024_01/635111132 Násyp zeštěrkopísku, písku nebo kameniva pod podlahy s udusáním a urovnáním povrchu z kameniva drobného 0-4 https://podminky.urs.cz/item/CS_URS_2024_01/635111132 Násyp zeštěrkopísku, písku nebo kameniva pod podlahy s udusáním a urovnáním povrchu z kameniva drobného 0-4 https://podminky.urs.cz/item/CS_URS_2024_01/635111132
P | 180 | 635111142 |  | Násyp pod podlahy z hrubého kameniva 16-32 s udusáním | M3 | 50.34 | 0 |  |  |  | 0 |  | CS ÚRS 2024 01 |  | 2
PP |  |  |  | Násyp pod podlahy z hrubého kameniva 16-32 s udusáním
VV |  |  |  | dle tabulky kamenických výrobků - KA/19 31*2*0.47 =29.140 [A] dle tabulky kamenických výrobků - KA/20 20*2*0.53 =21.200 [B] ''Součet Celkem 50.34=50.340 [C]
TS |  |  |  | Násyp pod podlahy z hrubého kameniva 16-32 s udusánímNásyp zeštěrkopísku, písku nebo kameniva pod podlahy s udusáním a urovnáním povrchu z kameniva hrubého 16-32 https://podminky.urs.cz/item/CS_URS_2024_01/635111142 Násyp zeštěrkopísku, písku nebo kameniva pod podlahy s udusáním a urovnáním povrchu z kameniva hrubého 16-32 https://podminky.urs.cz/item/CS_URS_2024_01/635111142 Násyp zeštěrkopísku, písku nebo kameniva pod podlahy s udusáním a urovnáním povrchu z kameniva hrubého 16-32 https://podminky.urs.cz/item/CS_URS_2024_01/635111142 Násyp zeštěrkopísku, písku nebo kameniva pod podlahy s udusáním a urovnáním povrchu z kameniva hrubého 16-32 https://podminky.urs.cz/item/CS_URS_2024_01/635111142
P | 181 | 635321121 |  | Násyp pod podlahy ze skleněného recyklátu (pěnového skla) s udusáním | M3 | 1154.889 | 0 |  |  |  | 0 |  | CS ÚRS 2024 01 |  | 2
PP |  |  |  | Násyp pod podlahy ze skleněného recyklátu (pěnového skla) s udusáním
VV |  |  |  | ''dle tabulky skladeb - podlahy - P/08' P08*(0,1+0,5)/2 '''dle tabulky skladeb - podlahy - P/09' P09*(0,1+0,5)/2 '''dle tabulky skladeb - podlahy - P/10' (P10+P10sch)*0,135 '''dle tabulky skladeb - podlahy - P/12' P12*(0,1+0,5)/2 '''dle tabulky skladeb - podlahy - P/13' P13*0,23 '''dle tabulky skladeb - podlahy - P/14' P14*(0,1+0,5)/2 '''dle tabulky skladeb - podlahy - P/15' P15*0,13 '''dle tabulky skladeb - podlahy - P/18a' P18a*0,05 '''dle tabulky skladeb - podlahy - P/22' P22*0,11 '''dle tabulky skladeb - podlahy - P/23' P23*0,11 '''dle tabulky skladeb - podlahy - P/24' P24*0,11 '''dle tabulky skladeb - podlahy - P/25a' P25a*0,05 '''dle tabulky skladeb - podlahy - P/26a' P26a*0,05 '''dle tabulky skladeb - podlahy - P/27' P27*0,13 '''dle tabulky skladeb - podlahy - P/29' P29*0,135 '''dle tabulky skladeb - podlahy - P/30' P30*0,125 '''dle tabulky skladeb - podlahy - P/31' P31*0,11 '''dle tabulky skladeb - podlahy - P/32' P32*0,08 '''dle tabulky skladeb - podlahy - P/33' P33*0,17 '''dle tabulky skladeb - podlahy - P/34' P34*0,095 '''dle tabulky skladeb - podlahy - P/35' P35*0,1 '''dle tabulky skladeb - podlahy - P/36' P36*0,1 '''dle tabulky skladeb - podlahy - P/37' P37*0,12 '''dle tabulky skladeb - podlahy - P/38' P38*0,185 '''dle tabulky skladeb - podlahy - P/39' P39*0,19 '''dle tabulky skladeb - podlahy - P/41' P41*0,165 '''dle tabulky skladeb - podlahy - P/42' P42*0,17 '''dle tabulky skladeb - podlahy - P/43' P43*0,245 '''dle tabulky skladeb - podlahy - P/44' P44*0,25 '''dle tabulky skladeb - podlahy - P/45' P45*0,25 '''dle tabulky skladeb - podlahy - P/46' P46*0,19 '''dle tabulky skladeb - podlahy - P/47' P47*0,22 '''dle tabulky skladeb - podlahy - P/48' P48*0,215 '''dle tabulky skladeb - podlahy - P/49' P49*0,222 '''dle tabulky skladeb - podlahy - P/50' P50*0,145 '''dle tabulky skladeb - podlahy - P/51' P51*0,15 '''dle tabulky skladeb - podlahy - P/52' P52*0,152 '''dle tabulky skladeb - podlahy - P/54' P54*0,03 ''Součet Celkem 1154.889=1 154.889 [A]
TS |  |  |  | Násyp pod podlahy ze skleněného recyklátu (pěnového skla) s udusánímNásyp zrecyklátu pod podlahy s udusáním a urovnáním povrchu, zrecyklátu skleněného (pěnového skla) https://podminky.urs.cz/item/CS_URS_2024_01/635321121 Násyp zrecyklátu pod podlahy s udusáním a urovnáním povrchu, zrecyklátu skleněného (pěnového skla) https://podminky.urs.cz/item/CS_URS_2024_01/635321121 Násyp zrecyklátu pod podlahy s udusáním a urovnáním povrchu, zrecyklátu skleněného (pěnového skla) https://podminky.urs.cz/item/CS_URS_2024_01/635321121 Násyp zrecyklátu pod podlahy s udusáním a urovnáním povrchu, zrecyklátu skleněného (pěnového skla) https://podminky.urs.cz/item/CS_URS_2024_01/635321121
P | 182 | 642942951 |  | Osazování zárubní dveřních skrytých do 2,5 m2 | KUS | 6 | 0 |  |  |  | 0 |  | CS ÚRS 2024 01 |  | 2
PP |  |  |  | Osazování zárubní dveřních skrytých do 2,5 m2
VV |  |  |  | dle tabulky dveří nových - DN/104 4 =4.000 [A] dle tabulky dveří nových - DN/106 1 =1.000 [B] dle tabulky dveří nových - DN/110 1 =1.000 [C] ''Součet Celkem 6=6.000 [D]
TS |  |  |  | Osazování zárubní dveřních skrytých do 2,5 m2Osazování zárubní nebo rámů kovových dveřních lisovaných nebo z úhelníků bez dveřních křídel skrytých do 2,5 m2 https://podminky.urs.cz/item/CS_URS_2024_01/642942951 Osazování zárubní nebo rámů kovových dveřních lisovaných nebo z úhelníků bez dveřních křídel skrytých do 2,5 m2 https://podminky.urs.cz/item/CS_URS_2024_01/642942951 Osazování zárubní nebo rámů kovových dveřních lisovaných nebo z úhelníků bez dveřních křídel skrytých do 2,5 m2 https://podminky.urs.cz/item/CS_URS_2024_01/642942951 Osazování zárubní nebo rámů kovových dveřních lisovaných nebo z úhelníků bez dveřních křídel skrytých do 2,5 m2 https://podminky.urs.cz/item/CS_URS_2024_01/642942951
P | 183 | 642944121 |  | Osazování ocelových zárubní dodatečné pl do 2,5 m2 | KUS | 14 | 0 |  |  |  | 0 |  | CS ÚRS 2024 01 |  | 2
PP |  |  |  | Osazování ocelových zárubní dodatečné pl do 2,5 m2
VV |  |  |  | dle tabulky dveří nových - DN/20 1 =1.000 [A] dle tabulky dveří nových - DN/85 3 =3.000 [B] dle tabulky dveří nových - DN/86 1 =1.000 [C] dle tabulky dveří nových - DN/87 1 =1.000 [D] dle tabulky dveří nových - DN/88 1 =1.000 [E] dle tabulky dveří nových - DN/89 1 =1.000 [F] dle tabulky dveří nových - DN/91 1 =1.000 [G] dle tabulky dveří nových - DN/103 2 =2.000 [H] dle tabulky dveří nových - DN/128 2 =2.000 [I] dle tabulky dveří nových - DN/155 1 =1.000 [J] ''Součet Celkem 14=14.000 [K]
TS |  |  |  | Osazování ocelových zárubní dodatečné pl do 2,5 m2Osazení ocelových dveřních zárubní lisovaných nebo zúhelníků dodatečně s vybetonováním prahu, plochy do 2,5 m2 https://podminky.urs.cz/item/CS_URS_2024_01/642944121 Osazení ocelových dveřních zárubní lisovaných nebo zúhelníků dodatečně s vybetonováním prahu, plochy do 2,5 m2 https://podminky.urs.cz/item/CS_URS_2024_01/642944121 Osazení ocelových dveřních zárubní lisovaných nebo zúhelníků dodatečně s vybetonováním prahu, plochy do 2,5 m2 https://podminky.urs.cz/item/CS_URS_2024_01/642944121 Osazení ocelových dveřních zárubní lisovaných nebo zúhelníků dodatečně s vybetonováním prahu, plochy do 2,5 m2 https://podminky.urs.cz/item/CS_URS_2024_01/642944121
P | 184 | 642945111 |  | Osazování protipožárních nebo protiplynových zárubní dveří jednokřídlových do 2,5 m2 | KUS | 8 | 0 |  |  |  | 0 |  | CS ÚRS 2024 01 |  | 2
PP |  |  |  | Osazování protipožárních nebo protiplynových zárubní dveří jednokřídlových do 2,5 m2
VV |  |  |  | dle tabulky dveří nových - DN/90 1 =1.000 [A] dle tabulky dveří nových - DN/92 2 =2.000 [B] dle tabulky dveří nových - DN/102 1 =1.000 [C] dle tabulky dveří nových - DN/124 1 =1.000 [D] dle tabulky dveří nových - DN/125 1 =1.000 [E] dle tabulky dveří nových - DN/126 1 =1.000 [F] dle tabulky dveří nových - DN/127 1 =1.000 [G] ''Součet Celkem 8=8.000 [H]
TS |  |  |  | Osazování protipožárních nebo protiplynových zárubní dveří jednokřídlových do 2,5 m2Osazování ocelových zárubní protipožárních nebo protiplynových dveří do vynechaného otvoru, sobetonováním, dveří jednokřídlových do 2,5 m2 https://podminky.urs.cz/item/CS_URS_2024_01/642945111 Osazování ocelových zárubní protipožárních nebo protiplynových dveří do vynechaného otvoru, sobetonováním, dveří jednokřídlových do 2,5 m2 https://podminky.urs.cz/item/CS_URS_2024_01/642945111 Osazování ocelových zárubní protipožárních nebo protiplynových dveří do vynechaného otvoru, sobetonováním, dveří jednokřídlových do 2,5 m2 https://podminky.urs.cz/item/CS_URS_2024_01/642945111 Osazování ocelových zárubní protipožárních nebo protiplynových dveří do vynechaného otvoru, sobetonováním, dveří jednokřídlových do 2,5 m2 https://podminky.urs.cz/item/CS_URS_2024_01/642945111
P | 185 | 642946111 |  | Osazování pouzdra posuvných dveří s jednou kapsou pro jedno křídlo š do 800 mm do zděné příčky | KUS | 1 | 0 |  |  |  | 0 |  | CS ÚRS 2024 01 |  | 2
PP |  |  |  | Osazování pouzdra posuvných dveří s jednou kapsou pro jedno křídlo š do 800 mm do zděné příčky
VV |  |  |  | dle tabulky dveří nových - DN/148 1 =1.000 [A] Celkem 1=1.000 [B]
TS |  |  |  | Osazování pouzdra posuvných dveří s jednou kapsou pro jedno křídlo š do 800 mm do zděné příčkyOsazení stavebního pouzdra posuvných dveří do zděné příčky sjednou kapsou pro jedno dveřní křídlo průchozí šířky do 800 mm https://podminky.urs.cz/item/CS_URS_2024_01/642946111 Osazení stavebního pouzdra posuvných dveří do zděné příčky sjednou kapsou pro jedno dveřní křídlo průchozí šířky do 800 mm https://podminky.urs.cz/item/CS_URS_2024_01/642946111 Osazení stavebního pouzdra posuvných dveří do zděné příčky sjednou kapsou pro jedno dveřní křídlo průchozí šířky do 800 mm https://podminky.urs.cz/item/CS_URS_2024_01/642946111 Osazení stavebního pouzdra posuvných dveří do zděné příčky sjednou kapsou pro jedno dveřní křídlo průchozí šířky do 800 mm https://podminky.urs.cz/item/CS_URS_2024_01/642946111
SD |  | 711 |  | Izolace proti vodě, vlhkosti a plynům
P | 186 | 62853004 |  | pás asfaltový natavitelný modifikovaný SBS s vložkou ze skleněné tkaniny a spalitelnou PE fólií nebo jemnozrnným minerálním posypem na horním povrchu tl 4,0mm | M2 | 1424.066 | 0 |  |  |  | 0 |  | CS ÚRS 2024 01 |  | 2
PP |  |  |  | pás asfaltový natavitelný modifikovaný SBS s vložkou ze skleněné tkaniny a spalitelnou PE fólií nebo jemnozrnným minerálním posypem na horním povrchu tl 4,0mm
VV |  |  |  | ''dle tabulky skladeb - podlahy - P/01' P01 '''dle tabulky skladeb - podlahy - P/03' P03 '''dle tabulky skladeb - podlahy - P/04' P04 '''dle tabulky skladeb - podlahy - P/05' P05 '''dle tabulky skladeb - podlahy - P/06' P06 '''dle tabulky skladeb - podlahy - P/06a' P06a '''dle tabulky skladeb - podlahy - P/16' P16 '''dle tabulky skladeb - podlahy - P/18' P18 '''dle tabulky skladeb - podlahy - P/18a' P18a '''dle tabulky skladeb - podlahy - P/20' P20 '''dle tabulky skladeb - podlahy - P/25' P25 '''dle tabulky skladeb - podlahy - P/26' P26 '''dle tabulky skladeb - podlahy - P/26a' P26a '''dle tabulky skladeb - podlahy - P/37' P37 ''Součet 1221.85*1.1655 Přepočtené koeficientem množství =1 424.066 [A] Celkem 1424.066=1 424.066 [B]
TS |  |  |  | pás asfaltový natavitelný modifikovaný SBS s vložkou ze skleněné tkaniny a spalitelnou PE fólií nebo jemnozrnným minerálním posypem na horním povrchu tl 4,0mmpás asfaltový natavitelný modifikovaný SBS s vložkou ze skleněné tkaniny a spalitelnou PE fólií nebo jemnozrnným minerálním posypem na horním povrchu tl 4,0mm pás asfaltový natavitelný modifikovaný SBS s vložkou ze skleněné tkaniny a spalitelnou PE fólií nebo jemnozrnným minerálním posypem na horním povrchu tl 4,0mm pás asfaltový natavitelný modifikovaný SBS s vložkou ze skleněné tkaniny a spalitelnou PE fólií nebo jemnozrnným minerálním posypem na horním povrchu tl 4,0mm pás asfaltový natavitelný modifikovaný SBS s vložkou ze skleněné tkaniny a spalitelnou PE fólií nebo jemnozrnným minerálním posypem na horním povrchu tl 4,0mm
P | 187 | 62856011 |  | pás asfaltový natavitelný modifikovaný SBS s vložkou z hliníkové fólie s textilií a spalitelnou PE fólií nebo jemnozrnným minerálním posypem na horním povrchu t | M2 | 777.26 | 0 |  |  |  | 0 |  | CS ÚRS 2024 01 |  | 2
PP |  |  |  | pás asfaltový natavitelný modifikovaný SBS s vložkou z hliníkové fólie s textilií a spalitelnou PE fólií nebo jemnozrnným minerálním posypem na horním povrchu tl 4,0mm
VV |  |  |  | ''dle tabulky skladeb - podlahy - P/01' P01 '''dle tabulky skladeb - podlahy - P/03' P03 '''dle tabulky skladeb - podlahy - P/04' P04 '''dle tabulky skladeb - podlahy - P/05' P05 '''dle tabulky skladeb - podlahy - P/06' P06 '''dle tabulky skladeb - podlahy - P/06a' P06a '''dle tabulky skladeb - podlahy - P/16' P16 '''dle tabulky skladeb - podlahy - P/20' P20 ''Součet 666.89*1.1655 Přepočtené koeficientem množství =777.260 [A] Celkem 777.26=777.260 [B]
TS |  |  |  | pás asfaltový natavitelný modifikovaný SBS s vložkou z hliníkové fólie s textilií a spalitelnou PE fólií nebo jemnozrnným minerálním posypem na horním povrchu tl 4,0mmpás asfaltový natavitelný modifikovaný SBS s vložkou z hliníkové fólie s textilií a spalitelnou PE fólií nebo jemnozrnným minerálním posypem na horním povrchu tl 4,0mm pás asfaltový natavitelný modifikovaný SBS s vložkou z hliníkové fólie s textilií a spalitelnou PE fólií nebo jemnozrnným minerálním posypem na horním povrchu tl 4,0mm pás asfaltový natavitelný modifikovaný SBS s vložkou z hliníkové fólie s textilií a spalitelnou PE fólií nebo jemnozrnným minerálním posypem na horním povrchu tl 4,0mm pás asfaltový natavitelný modifikovaný SBS s vložkou z hliníkové fólie s textilií a spalitelnou PE fólií nebo jemnozrnným minerálním posypem na horním povrchu tl 4,0mm
P | 188 | 711131811 |  | Odstranění izolace proti zemní vlhkosti vodorovné | M2 | 1135.344 | 0 |  |  |  | 0 |  | CS ÚRS 2024 01 |  | 2
PP |  |  |  | Odstranění izolace proti zemní vlhkosti vodorovné
VV |  |  |  | ''dle tabulky skladeb - bouraných konstrukcí - SB/01' SB01 '''dle tabulky skladeb - bouraných konstrukcí - SB/03' SB03 '''dle tabulky skladeb - bouraných konstrukcí - SB/04' SB04 '''dle tabulky skladeb - bouraných konstrukcí - SB/06' SB06 '''dle tabulky skladeb - bouraných konstrukcí - SB/07' SB07 '''dle tabulky skladeb - bouraných konstrukcí - SB/08' SB08 '''dle tabulky skladeb - bouraných konstrukcí - SB/09' SB09 '''dle tabulky skladeb - bouraných konstrukcí - SB/20' SB20 '''dle tabulky skladeb - bouraných konstrukcí - SB/24' SB24 ''Součet Celkem 1135.344=1 135.344 [A]
TS |  |  |  | Odstranění izolace proti zemní vlhkosti vodorovnéOdstranění izolace proti zemní vlhkosti na ploše vodorovné V https://podminky.urs.cz/item/CS_URS_2024_01/711131811 Odstranění izolace proti zemní vlhkosti na ploše vodorovné V https://podminky.urs.cz/item/CS_URS_2024_01/711131811 Odstranění izolace proti zemní vlhkosti na ploše vodorovné V https://podminky.urs.cz/item/CS_URS_2024_01/711131811 Odstranění izolace proti zemní vlhkosti na ploše vodorovné V https://podminky.urs.cz/item/CS_URS_2024_01/711131811
P | 189 | 711141559 |  | Provedení izolace proti zemní vlhkosti pásy přitavením vodorovné NAIP | M2 | 1888.74 | 0 |  |  |  | 0 |  | CS ÚRS 2024 01 |  | 2
PP |  |  |  | Provedení izolace proti zemní vlhkosti pásy přitavením vodorovné NAIP
VV |  |  |  | ''dle tabulky skladeb - podlahy - P/01' P01*2 '''dle tabulky skladeb - podlahy - P/03' P03*2 '''dle tabulky skladeb - podlahy - P/04' P04*2 '''dle tabulky skladeb - podlahy - P/05' P05*2 '''dle tabulky skladeb - podlahy - P/06' P06*2 '''dle tabulky skladeb - podlahy - P/06a' P06a*2 '''dle tabulky skladeb - podlahy - P/16' P16*2 '''dle tabulky skladeb - podlahy - P/18' P18 '''dle tabulky skladeb - podlahy - P/18a' P18a '''dle tabulky skladeb - podlahy - P/20' P20*2 '''dle tabulky skladeb - podlahy - P/25' P25 '''dle tabulky skladeb - podlahy - P/26' P26 '''dle tabulky skladeb - podlahy - P/26a' P26a '''dle tabulky skladeb - podlahy - P/37' P37 ''Součet Celkem 1888.74=1 888.740 [A]
TS |  |  |  | Provedení izolace proti zemní vlhkosti pásy přitavením vodorovné NAIPProvedení izolace proti zemní vlhkosti pásy přitavením NAIP na ploše vodorovné V https://podminky.urs.cz/item/CS_URS_2024_01/711141559 Provedení izolace proti zemní vlhkosti pásy přitavením NAIP na ploše vodorovné V https://podminky.urs.cz/item/CS_URS_2024_01/711141559 Provedení izolace proti zemní vlhkosti pásy přitavením NAIP na ploše vodorovné V https://podminky.urs.cz/item/CS_URS_2024_01/711141559 Provedení izolace proti zemní vlhkosti pásy přitavením NAIP na ploše vodorovné V https://podminky.urs.cz/item/CS_URS_2024_01/711141559
P | 190 | 711161115 |  | Izolace proti zemní vlhkosti nopovou fólií vodorovná, nopek v 20,0 mm, tl do 1,0 mm | M2 | 551.15 | 0 |  |  |  | 0 |  | CS ÚRS 2024 01 |  | 2
PP |  |  |  | Izolace proti zemní vlhkosti nopovou fólií vodorovná, nopek v 20,0 mm, tl do 1,0 mm
VV |  |  |  | ''dle tabulky skladeb - podlahy - P/18' P18 '''dle tabulky skladeb - podlahy - P/25' P25 '''dle tabulky skladeb - podlahy - P/26' P26 '''dle tabulky skladeb - podlahy - P/26a' P26a '''dle tabulky skladeb - podlahy - P/37' P37 ''Součet Celkem 551.15=551.150 [A]
TS |  |  |  | Izolace proti zemní vlhkosti nopovou fólií vodorovná, nopek v 20,0 mm, tl do 1,0 mmIzolace proti zemní vlhkosti a beztlakové vodě nopovými fóliemi na ploše vodorovné V vrstva ochranná, odvětrávací a drenážní výška nopku 20,0 mm, tl. fólie do 1,0 mm https://podminky.urs.cz/item/CS_URS_2024_01/711161115 Izolace proti zemní vlhkosti a beztlakové vodě nopovými fóliemi na ploše vodorovné V vrstva ochranná, odvětrávací a drenážní výška nopku 20,0 mm, tl. fólie do 1,0 mm https://podminky.urs.cz/item/CS_URS_2024_01/711161115 Izolace proti zemní vlhkosti a beztlakové vodě nopovými fóliemi na ploše vodorovné V vrstva ochranná, odvětrávací a drenážní výška nopku 20,0 mm, tl. fólie do 1,0 mm https://podminky.urs.cz/item/CS_URS_2024_01/711161115 Izolace proti zemní vlhkosti a beztlakové vodě nopovými fóliemi na ploše vodorovné V vrstva ochranná, odvětrávací a drenážní výška nopku 20,0 mm, tl. fólie do 1,0 mm https://podminky.urs.cz/item/CS_URS_2024_01/711161115
P | 191 | 711493112 |  | Izolace proti podpovrchové a tlakové vodě vodorovná těsnicí stěrkou jednosložkovou na bázi cementu | M2 | 1443.69 | 0 |  |  |  | 0 |  | CS ÚRS 2024 01 |  | 2
PP |  |  |  | Izolace proti podpovrchové a tlakové vodě vodorovná těsnicí stěrkou jednosložkovou na bázi cementu
VV |  |  |  | ''dle tabulky skladeb - podlahy - P/05' P05 '''dle tabulky skladeb - podlahy - P/09' P09 '''dle tabulky skladeb - podlahy - P/14' P14 '''dle tabulky skladeb - podlahy - P/15' P15 '''dle tabulky skladeb - podlahy - P/16' P16 '''dle tabulky skladeb - podlahy - P/17' P17 '''dle tabulky skladeb - podlahy - P/18a' P18a '''dle tabulky skladeb - podlahy - P/21' P21 '''dle tabulky skladeb - podlahy - P/22' P22 '''dle tabulky skladeb - podlahy - P/29' P29 '''dle tabulky skladeb - podlahy - P/32' P32 '''dle tabulky skladeb - podlahy - P/42' P42 '''dle tabulky skladeb - podlahy - P/44' P44 '''dle tabulky skladeb - podlahy - P/46' P46 '''dle tabulky skladeb - podlahy - P/49' P49 '''dle tabulky skladeb - podlahy - P/52' P52 ''Součet Celkem 1443.69=1 443.690 [A]
TS |  |  |  | Izolace proti podpovrchové a tlakové vodě vodorovná těsnicí stěrkou jednosložkovou na bázi cementuIzolace proti podpovrchové a tlakové vodě - ostatní na ploše vodorovné V jednosložkovou na bázi cementu https://podminky.urs.cz/item/CS_URS_2024_01/711493112 Izolace proti podpovrchové a tlakové vodě - ostatní na ploše vodorovné V jednosložkovou na bázi cementu https://podminky.urs.cz/item/CS_URS_2024_01/711493112 Izolace proti podpovrchové a tlakové vodě - ostatní na ploše vodorovné V jednosložkovou na bázi cementu https://podminky.urs.cz/item/CS_URS_2024_01/711493112 Izolace proti podpovrchové a tlakové vodě - ostatní na ploše vodorovné V jednosložkovou na bázi cementu https://podminky.urs.cz/item/CS_URS_2024_01/711493112
P | 192 | 711493122 |  | Izolace proti podpovrchové a tlakové vodě svislá těsnicí stěrkou jednosložkovou na bázi cementu | M2 | 1219.001 | 0 |  |  |  | 0 |  | CS ÚRS 2024 01 |  | 2
PP |  |  |  | Izolace proti podpovrchové a tlakové vodě svislá těsnicí stěrkou jednosložkovou na bázi cementu
VV |  |  |  | 'obklad1 Celkem 1219.001=1 219.001 [A]
TS |  |  |  | Izolace proti podpovrchové a tlakové vodě svislá těsnicí stěrkou jednosložkovou na bázi cementuIzolace proti podpovrchové a tlakové vodě - ostatní na ploše svislé S jednosložkovou na bázi cementu https://podminky.urs.cz/item/CS_URS_2024_01/711493122 Izolace proti podpovrchové a tlakové vodě - ostatní na ploše svislé S jednosložkovou na bázi cementu https://podminky.urs.cz/item/CS_URS_2024_01/711493122 Izolace proti podpovrchové a tlakové vodě - ostatní na ploše svislé S jednosložkovou na bázi cementu https://podminky.urs.cz/item/CS_URS_2024_01/711493122 Izolace proti podpovrchové a tlakové vodě - ostatní na ploše svislé S jednosložkovou na bázi cementu https://podminky.urs.cz/item/CS_URS_2024_01/711493122
P | 193 | 998711103 |  | Přesun hmot tonážní pro izolace proti vodě, vlhkosti a plynům v objektech v přes 12 do 60 m | T | 37.957 | 0 |  |  |  | 0 |  | CS ÚRS 2024 01 |  | 2
PP |  |  |  | Přesun hmot tonážní pro izolace proti vodě, vlhkosti a plynům v objektech v přes 12 do 60 m
VV
TS |  |  |  | Přesun hmot tonážní pro izolace proti vodě, vlhkosti a plynům v objektech v přes 12 do 60 mPřesun hmot pro izolace proti vodě, vlhkosti a plynům stanovený zhmotnosti přesunovaného materiálu vodorovná dopravní vzdálenost do 50 m v objektech výšky přes 12 do 60 m https://podminky.urs.cz/item/CS_URS_2024_01/998711103 Přesun hmot pro izolace proti vodě, vlhkosti a plynům stanovený zhmotnosti přesunovaného materiálu vodorovná dopravní vzdálenost do 50 m v objektech výšky přes 12 do 60 m https://podminky.urs.cz/item/CS_URS_2024_01/998711103 Přesun hmot pro izolace proti vodě, vlhkosti a plynům stanovený zhmotnosti přesunovaného materiálu vodorovná dopravní vzdálenost do 50 m v objektech výšky přes 12 do 60 m https://podminky.urs.cz/item/CS_URS_2024_01/998711103 Přesun hmot pro izolace proti vodě, vlhkosti a plynům stanovený zhmotnosti přesunovaného materiálu vodorovná dopravní vzdálenost do 50 m v objektech výšky přes 12 do 60 m https://podminky.urs.cz/item/CS_URS_2024_01/998711103
P | 1127 | 711111001 |  | Provedení izolace proti zemní vlhkosti vodorovné za studena nátěrem penetračním | M2 | 1888.74 | 0 |  |  |  | 0 |  | CS ÚRS 2024 01 |  | 2
PP |  |  |  | Provedení izolace proti zemní vlhkosti natěradly a tmely za studena na ploše vodorovné V nátěrem penetračním
VV |  |  |  | ''dle tabulky skladeb - podlahy - P/01' P01*2 '''dle tabulky skladeb - podlahy - P/03' P03*2 '''dle tabulky skladeb - podlahy - P/04' P04*2 '''dle tabulky skladeb - podlahy - P/05' P05*2 '''dle tabulky skladeb - podlahy - P/06' P06*2 '''dle tabulky skladeb - podlahy - P/06a' P06a*2 '''dle tabulky skladeb - podlahy - P/16' P16*2 '''dle tabulky skladeb - podlahy - P/18' P18 '''dle tabulky skladeb - podlahy - P/18a' P18a '''dle tabulky skladeb - podlahy - P/20' P20*2 '''dle tabulky skladeb - podlahy - P/25' P25 '''dle tabulky skladeb - podlahy - P/26' P26 '''dle tabulky skladeb - podlahy - P/26a' P26a '''dle tabulky skladeb - podlahy - P/37' P37 ''Součet Celkem 1888.74=1 888.740 [A]
TS
P | 1128 | 11163150 |  | lak penetrační asfaltový | T | 0.737 | 1 |  |  |  | 0 |  | CS ÚRS 2024 01 |  | 2
PP |  |  |  | lak penetrační asfaltový
VV
TS
P | 1129 | 711493121 |  | Izolace proti podpovrchové a tlakové vodě svislá těsnicí hmotou dvousložkovou na bázi cementu | M2 | 284 | 0.00451 |  |  |  | 0 |  | CS ÚRS 2024 01 |  | 2
PP |  |  |  | Izolace proti podpovrchové a tlakové vodě - ostatní na ploše svislé S dvousložkovou na bázi cementu
VV |  |  |  | propojení izolace injektáží 284*0.5*2=284.000 [A]
TS
SD |  | 713 |  | Izolace tepelné
P | 194 | 28329334 |  | fólie PE vyztužená Al vrstvou pro parotěsnou vrstvu 105g/m2 | M2 | 75.483 | 0 |  |  |  | 0 |  | CS ÚRS 2024 01 |  | 2
PP |  |  |  | fólie PE vyztužená Al vrstvou pro parotěsnou vrstvu 105g/m2
VV |  |  |  | 59.67*1.265 Přepočtené koeficientem množství =75.483 [A] Celkem 75.483=75.483 [B]
TS |  |  |  | fólie PE vyztužená Al vrstvou pro parotěsnou vrstvu 105g/m2fólie PE vyztužená Al vrstvou pro parotěsnou vrstvu 105g/m2 fólie PE vyztužená Al vrstvou pro parotěsnou vrstvu 105g/m2 fólie PE vyztužená Al vrstvou pro parotěsnou vrstvu 105g/m2 fólie PE vyztužená Al vrstvou pro parotěsnou vrstvu 105g/m2
P | 195 | 28375908 |  | deska EPS 150 pro konstrukce s vysokým zatížením ?=0,035 tl 40mm | M2 | 382.799 | 0 |  |  |  | 0 |  | CS ÚRS 2024 01 |  | 2
PP |  |  |  | deska EPS 150 pro konstrukce s vysokým zatížením ?=0,035 tl 40mm
VV |  |  |  | ''dle tabulky skladeb - podlahy - P/03' P03 '''dle tabulky skladeb - podlahy - P/04' P04 ''Součet 364.57*1.05 Přepočtené koeficientem množství =382.799 [A] Celkem 382.799=382.799 [B]
TS |  |  |  | deska EPS 150 pro konstrukce s vysokým zatížením ?=0,035 tl 40mmdeska EPS 150 pro konstrukce s vysokým zatížením ?=0,035 tl 40mm deska EPS 150 pro konstrukce s vysokým zatížením ?=0,035 tl 40mm deska EPS 150 pro konstrukce s vysokým zatížením ?=0,035 tl 40mm deska EPS 150 pro konstrukce s vysokým zatížením ?=0,035 tl 40mm
P | 196 | 28375909 |  | deska EPS 150 pro konstrukce s vysokým zatížením ?=0,035 tl 50mm | M2 | 36.876 | 0 |  |  |  | 0 |  | CS ÚRS 2024 01 |  | 2
PP |  |  |  | deska EPS 150 pro konstrukce s vysokým zatížením ?=0,035 tl 50mm
VV |  |  |  | ''dle tabulky skladeb - podlahy - P/06a' P06a 35.12*1.05 Přepočtené koeficientem množství =36.876 [A] Celkem 36.876=36.876 [B]
TS |  |  |  | deska EPS 150 pro konstrukce s vysokým zatížením ?=0,035 tl 50mmdeska EPS 150 pro konstrukce s vysokým zatížením ?=0,035 tl 50mm deska EPS 150 pro konstrukce s vysokým zatížením ?=0,035 tl 50mm deska EPS 150 pro konstrukce s vysokým zatížením ?=0,035 tl 50mm deska EPS 150 pro konstrukce s vysokým zatížením ?=0,035 tl 50mm
P | 197 | 28375911 |  | deska EPS 150 pro konstrukce s vysokým zatížením ?=0,035 tl 70mm | M2 | 246.152 | 0 |  |  |  | 0 |  | CS ÚRS 2024 01 |  | 2
PP |  |  |  | deska EPS 150 pro konstrukce s vysokým zatížením ?=0,035 tl 70mm
VV |  |  |  | ''dle tabulky skladeb - podlahy - P/05' P05 '''dle tabulky skladeb - podlahy - P/20' P20 ''Součet 234.43*1.05 Přepočtené koeficientem množství =246.152 [A] Celkem 246.152=246.152 [B]
TS |  |  |  | deska EPS 150 pro konstrukce s vysokým zatížením ?=0,035 tl 70mmdeska EPS 150 pro konstrukce s vysokým zatížením ?=0,035 tl 70mm deska EPS 150 pro konstrukce s vysokým zatížením ?=0,035 tl 70mm deska EPS 150 pro konstrukce s vysokým zatížením ?=0,035 tl 70mm deska EPS 150 pro konstrukce s vysokým zatížením ?=0,035 tl 70mm
P | 198 | 28375914 |  | deska EPS 150 pro konstrukce s vysokým zatížením ?=0,035 tl 100mm | M2 | 13.629 | 0 |  |  |  | 0 |  | CS ÚRS 2024 01 |  | 2
PP |  |  |  | deska EPS 150 pro konstrukce s vysokým zatížením ?=0,035 tl 100mm
VV |  |  |  | ''dle tabulky skladeb - podlahy - P/01' P01 '''dle tabulky skladeb - podlahy - P/16' P16 12.98*1.05 Přepočtené koeficientem množství =13.629 [A] Celkem 13.629=13.629 [B]
TS |  |  |  | deska EPS 150 pro konstrukce s vysokým zatížením ?=0,035 tl 100mmdeska EPS 150 pro konstrukce s vysokým zatížením ?=0,035 tl 100mm deska EPS 150 pro konstrukce s vysokým zatížením ?=0,035 tl 100mm deska EPS 150 pro konstrukce s vysokým zatížením ?=0,035 tl 100mm deska EPS 150 pro konstrukce s vysokým zatížením ?=0,035 tl 100mm
P | 199 | 713120821 |  | Odstranění tepelné izolace podlah volně kladené z polystyrenu suchého tl do 100 mm | M2 | 295.837 | 0 |  |  |  | 0 |  | CS ÚRS 2024 01 |  | 2
PP |  |  |  | Odstranění tepelné izolace podlah volně kladené z polystyrenu suchého tl do 100 mm
VV |  |  |  | ''dle tabulky skladeb - bouraných konstrukcí - SB/01' SB01 '''dle tabulky skladeb - bouraných konstrukcí - SB/07' SB07 '''dle tabulky skladeb - bouraných konstrukcí - SB/08' SB08 '''dle tabulky skladeb - bouraných konstrukcí - SB/09' SB09 ''Součet Celkem 295.837=295.837 [A]
TS |  |  |  | Odstranění tepelné izolace podlah volně kladené z polystyrenu suchého tl do 100 mmOdstranění tepelné izolace podlah z rohoží, pásů, dílců, desek, bloků podlah volně kladených nebo mezi trámy zpolystyrenu, tloušťka izolace suchého, tloušťka izolace do 100 mm https://podminky.urs.cz/item/CS_URS_2024_01/713120821 Odstranění tepelné izolace podlah z rohoží, pásů, dílců, desek, bloků podlah volně kladených nebo mezi trámy zpolystyrenu, tloušťka izolace suchého, tloušťka izolace do 100 mm https://podminky.urs.cz/item/CS_URS_2024_01/713120821 Odstranění tepelné izolace podlah z rohoží, pásů, dílců, desek, bloků podlah volně kladených nebo mezi trámy zpolystyrenu, tloušťka izolace suchého, tloušťka izolace do 100 mm https://podminky.urs.cz/item/CS_URS_2024_01/713120821 Odstranění tepelné izolace podlah z rohoží, pásů, dílců, desek, bloků podlah volně kladených nebo mezi trámy zpolystyrenu, tloušťka izolace suchého, tloušťka izolace do 100 mm https://podminky.urs.cz/item/CS_URS_2024_01/713120821
P | 200 | 713121111 |  | Montáž izolace tepelné podlah volně kladenými rohožemi, pásy, dílci, deskami 1 vrstva | M2 | 647.1 | 0 |  |  |  | 0 |  | CS ÚRS 2024 01 |  | 2
PP |  |  |  | Montáž izolace tepelné podlah volně kladenými rohožemi, pásy, dílci, deskami 1 vrstva
VV |  |  |  | ''dle tabulky skladeb - podlahy - P/01' P01 '''dle tabulky skladeb - podlahy - P/03' P03 '''dle tabulky skladeb - podlahy - P/04' P04 '''dle tabulky skladeb - podlahy - P/05' P05 '''dle tabulky skladeb - podlahy - P/06a' P06a '''dle tabulky skladeb - podlahy - P/16' P16 '''dle tabulky skladeb - podlahy - P/20' P20 ''Součet Celkem 647.1=647.100 [A]
TS |  |  |  | Montáž izolace tepelné podlah volně kladenými rohožemi, pásy, dílci, deskami 1 vrstvaMontáž tepelné izolace podlah rohožemi, pásy, deskami, dílci, bloky (izolační materiál ve specifikaci) kladenými volně jednovrstvá https://podminky.urs.cz/item/CS_URS_2024_01/713121111 Montáž tepelné izolace podlah rohožemi, pásy, deskami, dílci, bloky (izolační materiál ve specifikaci) kladenými volně jednovrstvá https://podminky.urs.cz/item/CS_URS_2024_01/713121111 Montáž tepelné izolace podlah rohožemi, pásy, deskami, dílci, bloky (izolační materiál ve specifikaci) kladenými volně jednovrstvá https://podminky.urs.cz/item/CS_URS_2024_01/713121111 Montáž tepelné izolace podlah rohožemi, pásy, deskami, dílci, bloky (izolační materiál ve specifikaci) kladenými volně jednovrstvá https://podminky.urs.cz/item/CS_URS_2024_01/713121111
P | 201 | 713291333 |  | Montáž izolace tepelné parotěsné zábrany podlah folií | M2 | 59.67 | 0 |  |  |  | 0 |  | CS ÚRS 2024 01 |  | 2
PP |  |  |  | Montáž izolace tepelné parotěsné zábrany podlah folií
VV |  |  |  | ''dle tabulky skladeb - podlahy - P/07' P07 Celkem 59.67=59.670 [A]
TS |  |  |  | Montáž izolace tepelné parotěsné zábrany podlah foliíMontáž tepelné izolace chlazených a temperovaných místností - doplňky a konstrukční součásti parotěsné zábrany podlah fólií https://podminky.urs.cz/item/CS_URS_2024_01/713291333 Montáž tepelné izolace chlazených a temperovaných místností - doplňky a konstrukční součásti parotěsné zábrany podlah fólií https://podminky.urs.cz/item/CS_URS_2024_01/713291333 Montáž tepelné izolace chlazených a temperovaných místností - doplňky a konstrukční součásti parotěsné zábrany podlah fólií https://podminky.urs.cz/item/CS_URS_2024_01/713291333 Montáž tepelné izolace chlazených a temperovaných místností - doplňky a konstrukční součásti parotěsné zábrany podlah fólií https://podminky.urs.cz/item/CS_URS_2024_01/713291333
P | 202 | 998713104 |  | Přesun hmot tonážní pro izolace tepelné v objektech v přes 24 do 36 m | T | 1.066 | 0 |  |  |  | 0 |  | CS ÚRS 2024 01 |  | 2
PP |  |  |  | Přesun hmot tonážní pro izolace tepelné v objektech v přes 24 do 36 m
VV
TS |  |  |  | Přesun hmot tonážní pro izolace tepelné v objektech v přes 24 do 36 mPřesun hmot pro izolace tepelné stanovený zhmotnosti přesunovaného materiálu vodorovná dopravní vzdálenost do 50 m v objektech výšky přes 24 m do 36 m https://podminky.urs.cz/item/CS_URS_2024_01/998713104 Přesun hmot pro izolace tepelné stanovený zhmotnosti přesunovaného materiálu vodorovná dopravní vzdálenost do 50 m v objektech výšky přes 24 m do 36 m https://podminky.urs.cz/item/CS_URS_2024_01/998713104 Přesun hmot pro izolace tepelné stanovený zhmotnosti přesunovaného materiálu vodorovná dopravní vzdálenost do 50 m v objektech výšky přes 24 m do 36 m https://podminky.urs.cz/item/CS_URS_2024_01/998713104 Přesun hmot pro izolace tepelné stanovený zhmotnosti přesunovaného materiálu vodorovná dopravní vzdálenost do 50 m v objektech výšky přes 24 m do 36 m https://podminky.urs.cz/item/CS_URS_2024_01/998713104
SD |  | 722 |  | Zdravotechnika - vnitřní vodovod
P | 203 | 722254116 |  | Hydrantová skříň vnitřní s výzbrojí C 52 polyesterová hadice | SOUBOR | 12 | 0 |  |  |  | 0 |  | CS ÚRS 2024 01 |  | 2
PP |  |  |  | Hydrantová skříň vnitřní s výzbrojí C 52 polyesterová hadice
VV |  |  |  | dle tabulky ostatních výrobků - OV/04 11 =11.000 [A] dle tabulky ostatních výrobků - OV/24 1 =1.000 [B] ''Součet Celkem 12=12.000 [C]
TS |  |  |  | Hydrantová skříň vnitřní s výzbrojí C 52 polyesterová hadicePožární příslušenství a armatury hydrantové skříně vnitřní s výzbrojí C 52 (polyesterová hadice) https://podminky.urs.cz/item/CS_URS_2024_01/722254116 Požární příslušenství a armatury hydrantové skříně vnitřní s výzbrojí C 52 (polyesterová hadice) https://podminky.urs.cz/item/CS_URS_2024_01/722254116 Požární příslušenství a armatury hydrantové skříně vnitřní s výzbrojí C 52 (polyesterová hadice) https://podminky.urs.cz/item/CS_URS_2024_01/722254116 Požární příslušenství a armatury hydrantové skříně vnitřní s výzbrojí C 52 (polyesterová hadice) https://podminky.urs.cz/item/CS_URS_2024_01/722254116
P | 204 | 998722104 |  | Přesun hmot tonážní pro vnitřní vodovod v objektech v přes 24 do 36 m | T | 0.214 | 0 |  |  |  | 0 |  | CS ÚRS 2024 01 |  | 2
PP |  |  |  | Přesun hmot tonážní pro vnitřní vodovod v objektech v přes 24 do 36 m
VV
TS |  |  |  | Přesun hmot tonážní pro vnitřní vodovod v objektech v přes 24 do 36 mPřesun hmot pro vnitřní vodovod stanovený zhmotnosti přesunovaného materiálu vodorovná dopravní vzdálenost do 50 m v objektech výšky přes 24 do 36 m https://podminky.urs.cz/item/CS_URS_2024_01/998722104 Přesun hmot pro vnitřní vodovod stanovený zhmotnosti přesunovaného materiálu vodorovná dopravní vzdálenost do 50 m v objektech výšky přes 24 do 36 m https://podminky.urs.cz/item/CS_URS_2024_01/998722104 Přesun hmot pro vnitřní vodovod stanovený zhmotnosti přesunovaného materiálu vodorovná dopravní vzdálenost do 50 m v objektech výšky přes 24 do 36 m https://podminky.urs.cz/item/CS_URS_2024_01/998722104 Přesun hmot pro vnitřní vodovod stanovený zhmotnosti přesunovaného materiálu vodorovná dopravní vzdálenost do 50 m v objektech výšky přes 24 do 36 m https://podminky.urs.cz/item/CS_URS_2024_01/998722104
SD |  | 725 |  | Zdravotechnika - zařizovací předměty
P | 205 | 08 |  | elektronická bezdotyková podomítková umyvadlová baterie s inračerveným senzorem, montáž na zeď, minimalistický design, napajení 230/24V transformátorem. | KUS | 24 | 0 |  |  |  | 0 |  | R-položka |  | 2
PP |  |  |  | elektronická bezdotyková podomítková umyvadlová baterie s inračerveným senzorem, montáž na zeď, minimalistický design, napajení 230/24V transformátorem.
VV
TS |  |  |  | elektronická bezdotyková podomítková umyvadlová baterie s inračerveným senzorem, montáž na zeď, minimalistický design, napajení 230/24V transformátorem.Poznámka k položce: o50mm délka ramínka 210mm nerez brus Poznámka k položce: o50mm délka ramínka 210mm nerez brus Poznámka k položce: o50mm délka ramínka 210mm nerez brus Poznámka k položce: o50mm délka ramínka 210mm nerez brus
P | 206 | 12 |  | sifon pro umyvadla, DN32. | KUS | 84 | 0 |  |  |  | 0 |  | R-položka |  | 2
PP |  |  |  | sifon pro umyvadla, DN32.
VV
TS |  |  |  | sifon pro umyvadla, DN32.Poznámka k položce: 330x132-287mm mosaz Poznámka k položce: 330x132-287mm mosaz Poznámka k položce: 330x132-287mm mosaz Poznámka k položce: 330x132-287mm mosaz
P | 207 | 15 |  | sifon umyvadlový celokovový, prostorově úsporný, určený pro bezbariérové koupelny, na odpadní trubku O32mm | KUS | 5 | 0 |  |  |  | 0 |  | R-položka |  | 2
PP |  |  |  | sifon umyvadlový celokovový, prostorově úsporný, určený pro bezbariérové koupelny, na odpadní trubku O32mm
VV
TS |  |  |  | sifon umyvadlový celokovový, prostorově úsporný, určený pro bezbariérové koupelny, na odpadní trubku O32mmPoznámka k položce: - mosaz s chromovou povrchovou úpravou Poznámka k položce: - mosaz s chromovou povrchovou úpravou Poznámka k položce: - mosaz s chromovou povrchovou úpravou Poznámka k položce: - mosaz s chromovou povrchovou úpravou
P | 208 | 5549OV13 |  | sprchová zástěna včetně dveří - dle specifikace v PD - OV/13 | KUS | 1 | 0 |  |  |  | 0 |  | R-položka |  | 2
PP |  |  |  | sprchová zástěna včetně dveří - dle specifikace v PD - OV/13
VV |  |  |  | dle tabulky ostatních výrobků - OV/13 1 =1.000 [A] Celkem 1=1.000 [B]
TS |  |  |  | sprchová zástěna včetně dveří - dle specifikace v PD - OV/13sprchová zástěna včetně dveří - dle specifikace v PD - OV/13 sprchová zástěna včetně dveří - dle specifikace v PD - OV/13 sprchová zástěna včetně dveří - dle specifikace v PD - OV/13 sprchová zástěna včetně dveří - dle specifikace v PD - OV/13
P | 209 | 5549OV14 |  | sprchová zástěna včetně dveří - dle specifikace v PD - OV/14 | KUS | 1 | 0 |  |  |  | 0 |  | R-položka |  | 2
PP |  |  |  | sprchová zástěna včetně dveří - dle specifikace v PD - OV/14
VV |  |  |  | dle tabulky ostatních výrobků - OV/14 1 =1.000 [A] Celkem 1=1.000 [B]
TS |  |  |  | sprchová zástěna včetně dveří - dle specifikace v PD - OV/14sprchová zástěna včetně dveří - dle specifikace v PD - OV/14 sprchová zástěna včetně dveří - dle specifikace v PD - OV/14 sprchová zástěna včetně dveří - dle specifikace v PD - OV/14 sprchová zástěna včetně dveří - dle specifikace v PD - OV/14
P | 210 | 5549OV17 |  | sprchová zástěna včetně dveří - dle specifikace v PD - OV/17 | KUS | 1 | 0 |  |  |  | 0 |  | R-položka |  | 2
PP |  |  |  | sprchová zástěna včetně dveří - dle specifikace v PD - OV/17
VV |  |  |  | dle tabulky ostatních výrobků - OV/17 1 =1.000 [A] Celkem 1=1.000 [B]
TS |  |  |  | sprchová zástěna včetně dveří - dle specifikace v PD - OV/17sprchová zástěna včetně dveří - dle specifikace v PD - OV/17 sprchová zástěna včetně dveří - dle specifikace v PD - OV/17 sprchová zástěna včetně dveří - dle specifikace v PD - OV/17 sprchová zástěna včetně dveří - dle specifikace v PD - OV/17
P | 211 | 5549OV18 |  | sprchová zástěna včetně dveří - dle specifikace v PD - OV/18 | KUS | 1 | 0 |  |  |  | 0 |  | R-položka |  | 2
PP |  |  |  | sprchová zástěna včetně dveří - dle specifikace v PD - OV/18
VV |  |  |  | dle tabulky ostatních výrobků - OV/18 1 =1.000 [A] Celkem 1=1.000 [B]
TS |  |  |  | sprchová zástěna včetně dveří - dle specifikace v PD - OV/18sprchová zástěna včetně dveří - dle specifikace v PD - OV/18 sprchová zástěna včetně dveří - dle specifikace v PD - OV/18 sprchová zástěna včetně dveří - dle specifikace v PD - OV/18 sprchová zástěna včetně dveří - dle specifikace v PD - OV/18
P | 212 | 5549OV43 |  | sprchová zástěna včetně dveří - dle specifikace v PD - OV/43 | KUS | 1 | 0 |  |  |  | 0 |  | R-položka |  | 2
PP |  |  |  | sprchová zástěna včetně dveří - dle specifikace v PD - OV/43
VV |  |  |  | dle tabulky ostatních výrobků - OV/43 1 =1.000 [A] Celkem 1=1.000 [B]
TS |  |  |  | sprchová zástěna včetně dveří - dle specifikace v PD - OV/43sprchová zástěna včetně dveří - dle specifikace v PD - OV/43 sprchová zástěna včetně dveří - dle specifikace v PD - OV/43 sprchová zástěna včetně dveří - dle specifikace v PD - OV/43 sprchová zástěna včetně dveří - dle specifikace v PD - OV/43
P | 213 | 725110811 |  | Demontáž klozetů splachovací s nádrží | SOUBOR | 90 | 0 |  |  |  | 0 |  | CS ÚRS 2024 01 |  | 2
PP |  |  |  | Demontáž klozetů splachovací s nádrží
VV |  |  |  | 1.PP 18 =18.000 [A] 1.NP 1+1+2+1+1+2+4 =12.000 [B] 1-2.NP 2+1+5+2+1+1 =12.000 [C] 2.NP 3+10+5 =18.000 [D] 3.NP 1+5+6 =12.000 [E] 4.NP 3+4 =7.000 [F] 5.NP 3+6 =9.000 [G] 6.NP 2 =2.000 [H] ''Součet Celkem 90=90.000 [I]
TS |  |  |  | Demontáž klozetů splachovací s nádržíDemontáž klozetů splachovacích s nádrží nebo tlakovým splachovačem https://podminky.urs.cz/item/CS_URS_2024_01/725110811 Demontáž klozetů splachovacích s nádrží nebo tlakovým splachovačem https://podminky.urs.cz/item/CS_URS_2024_01/725110811 Demontáž klozetů splachovacích s nádrží nebo tlakovým splachovačem https://podminky.urs.cz/item/CS_URS_2024_01/725110811 Demontáž klozetů splachovacích s nádrží nebo tlakovým splachovačem https://podminky.urs.cz/item/CS_URS_2024_01/725110811
P | 214 | 725122813 |  | Demontáž pisoárových stání s nádrží a jedním záchodkem | SOUBOR | 12 | 0 |  |  |  | 0 |  | CS ÚRS 2024 01 |  | 2
PP |  |  |  | Demontáž pisoárových stání s nádrží a jedním záchodkem
VV |  |  |  | 1.PP 5 =5.000 [A] 1.NP 2 =2.000 [B] 2.NP 3 =3.000 [C] 5.NP 1+1 =2.000 [D] ''Součet Celkem 12=12.000 [E]
TS |  |  |  | Demontáž pisoárových stání s nádrží a jedním záchodkemDemontáž pisoárů snádrží a 1 záchodkem https://podminky.urs.cz/item/CS_URS_2024_01/725122813 Demontáž pisoárů snádrží a 1 záchodkem https://podminky.urs.cz/item/CS_URS_2024_01/725122813 Demontáž pisoárů snádrží a 1 záchodkem https://podminky.urs.cz/item/CS_URS_2024_01/725122813 Demontáž pisoárů snádrží a 1 záchodkem https://podminky.urs.cz/item/CS_URS_2024_01/725122813
P | 215 | 725210821 |  | Demontáž umyvadel bez výtokových armatur | SOUBOR | 117 | 0 |  |  |  | 0 |  | CS ÚRS 2024 01 |  | 2
PP |  |  |  | Demontáž umyvadel bez výtokových armatur
VV |  |  |  | 1.PP 16 =16.000 [A] 1.NP 1+1+1+2+1+1+1+1+1+1+2+4 =17.000 [B] 1-2.NP 3+1+1+1+1+6+1+2+1 =17.000 [C] 2.NP 4+11+10 =25.000 [D] 3.NP 6+5 =11.000 [E] 4.NP 5+8 =13.000 [F] 5.NP 3+12+1 =16.000 [G] 6.NP 2 =2.000 [H] ''Součet Celkem 117=117.000 [I]
TS |  |  |  | Demontáž umyvadel bez výtokových armaturDemontáž umyvadel bez výtokových armatur umyvadel https://podminky.urs.cz/item/CS_URS_2024_01/725210821 Demontáž umyvadel bez výtokových armatur umyvadel https://podminky.urs.cz/item/CS_URS_2024_01/725210821 Demontáž umyvadel bez výtokových armatur umyvadel https://podminky.urs.cz/item/CS_URS_2024_01/725210821 Demontáž umyvadel bez výtokových armatur umyvadel https://podminky.urs.cz/item/CS_URS_2024_01/725210821
P | 216 | 725240812 |  | Demontáž vaniček sprchových bez výtokových armatur | SOUBOR | 19 | 0 |  |  |  | 0 |  | CS ÚRS 2024 01 |  | 2
PP |  |  |  | Demontáž vaniček sprchových bez výtokových armatur
VV |  |  |  | 1.PP 2 =2.000 [A] 1-2.NP 1 =1.000 [B] 2.NP 2 =2.000 [C] 3.NP 4 =4.000 [D] 4.NP 2 =2.000 [E] 5.NP 2+6 =8.000 [F] ''Součet Celkem 19=19.000 [G]
TS |  |  |  | Demontáž vaniček sprchových bez výtokových armaturDemontáž sprchových kabin a vaniček bez výtokových armatur vaniček https://podminky.urs.cz/item/CS_URS_2024_01/725240812 Demontáž sprchových kabin a vaniček bez výtokových armatur vaniček https://podminky.urs.cz/item/CS_URS_2024_01/725240812 Demontáž sprchových kabin a vaniček bez výtokových armatur vaniček https://podminky.urs.cz/item/CS_URS_2024_01/725240812 Demontáž sprchových kabin a vaniček bez výtokových armatur vaniček https://podminky.urs.cz/item/CS_URS_2024_01/725240812
P | 217 | 725244904 |  | Montáž sprchových dveří | SOUBOR | 13 | 0 |  |  |  | 0 |  | CS ÚRS 2024 01 |  | 2
PP |  |  |  | Montáž sprchových dveří
VV
TS |  |  |  | Montáž sprchových dveříSprchové dveře a zástěny montáž sprchových dveří https://podminky.urs.cz/item/CS_URS_2024_01/725244904 Sprchové dveře a zástěny montáž sprchových dveří https://podminky.urs.cz/item/CS_URS_2024_01/725244904 Sprchové dveře a zástěny montáž sprchových dveří https://podminky.urs.cz/item/CS_URS_2024_01/725244904 Sprchové dveře a zástěny montáž sprchových dveří https://podminky.urs.cz/item/CS_URS_2024_01/725244904
P | 218 | 725244905 |  | Montáž zástěny sprchové bezdveřové | SOUBOR | 5 | 0 |  |  |  | 0 |  | CS ÚRS 2024 01 |  | 2
PP |  |  |  | Montáž zástěny sprchové bezdveřové
VV
TS |  |  |  | Montáž zástěny sprchové bezdveřovéSprchové dveře a zástěny montáž sprchové zástěny bezdveřové (pevná stěna) https://podminky.urs.cz/item/CS_URS_2024_01/725244905 Sprchové dveře a zástěny montáž sprchové zástěny bezdveřové (pevná stěna) https://podminky.urs.cz/item/CS_URS_2024_01/725244905 Sprchové dveře a zástěny montáž sprchové zástěny bezdveřové (pevná stěna) https://podminky.urs.cz/item/CS_URS_2024_01/725244905 Sprchové dveře a zástěny montáž sprchové zástěny bezdveřové (pevná stěna) https://podminky.urs.cz/item/CS_URS_2024_01/725244905
P | 219 | 725244906 |  | Montáž zástěny sprchové do niky | SOUBOR | 5 | 0 |  |  |  | 0 |  | CS ÚRS 2024 01 |  | 2
PP |  |  |  | Montáž zástěny sprchové do niky
VV |  |  |  | dle tabulky ostatních výrobků - OV/13 1 =1.000 [A] dle tabulky ostatních výrobků - OV/14 1 =1.000 [B] dle tabulky ostatních výrobků - OV/17 1 =1.000 [C] dle tabulky ostatních výrobků - OV/18 1 =1.000 [D] dle tabulky ostatních výrobků - OV/43 1 =1.000 [E] ''Součet Celkem 5=5.000 [F]
TS |  |  |  | Montáž zástěny sprchové do nikySprchové dveře a zástěny montáž sprchové zástěny do niky https://podminky.urs.cz/item/CS_URS_2024_01/725244906 Sprchové dveře a zástěny montáž sprchové zástěny do niky https://podminky.urs.cz/item/CS_URS_2024_01/725244906 Sprchové dveře a zástěny montáž sprchové zástěny do niky https://podminky.urs.cz/item/CS_URS_2024_01/725244906 Sprchové dveře a zástěny montáž sprchové zástěny do niky https://podminky.urs.cz/item/CS_URS_2024_01/725244906
P | 220 | 725291668 |  | Montáž madla invalidního rovného | KUS | 5 | 0 |  |  |  | 0 |  | CS ÚRS 2024 01 |  | 2
PP |  |  |  | Montáž madla invalidního rovného
VV
TS |  |  |  | Montáž madla invalidního rovnéhoMontáž doplňků zařízení koupelen a záchodů madla invalidního rovného https://podminky.urs.cz/item/CS_URS_2024_01/725291668 Montáž doplňků zařízení koupelen a záchodů madla invalidního rovného https://podminky.urs.cz/item/CS_URS_2024_01/725291668 Montáž doplňků zařízení koupelen a záchodů madla invalidního rovného https://podminky.urs.cz/item/CS_URS_2024_01/725291668 Montáž doplňků zařízení koupelen a záchodů madla invalidního rovného https://podminky.urs.cz/item/CS_URS_2024_01/725291668
P | 221 | 725291670 |  | Montáž madla invalidního krakorcového sklopného | KUS | 8 | 0 |  |  |  | 0 |  | CS ÚRS 2024 01 |  | 2
PP |  |  |  | Montáž madla invalidního krakorcového sklopného
VV
TS |  |  |  | Montáž madla invalidního krakorcového sklopnéhoMontáž doplňků zařízení koupelen a záchodů madla invalidního krakorcového sklopného https://podminky.urs.cz/item/CS_URS_2024_01/725291670 Montáž doplňků zařízení koupelen a záchodů madla invalidního krakorcového sklopného https://podminky.urs.cz/item/CS_URS_2024_01/725291670 Montáž doplňků zařízení koupelen a záchodů madla invalidního krakorcového sklopného https://podminky.urs.cz/item/CS_URS_2024_01/725291670 Montáž doplňků zařízení koupelen a záchodů madla invalidního krakorcového sklopného https://podminky.urs.cz/item/CS_URS_2024_01/725291670
P | 222 | 725291673 |  | Montáž madla podpěrného do zdi | KUS | 5 | 0 |  |  |  | 0 |  | CS ÚRS 2024 01 |  | 2
PP |  |  |  | Montáž madla podpěrného do zdi
VV
TS |  |  |  | Montáž madla podpěrného do zdiMontáž doplňků zařízení koupelen a záchodů madla podpěrného do zdi https://podminky.urs.cz/item/CS_URS_2024_01/725291673 Montáž doplňků zařízení koupelen a záchodů madla podpěrného do zdi https://podminky.urs.cz/item/CS_URS_2024_01/725291673 Montáž doplňků zařízení koupelen a záchodů madla podpěrného do zdi https://podminky.urs.cz/item/CS_URS_2024_01/725291673 Montáž doplňků zařízení koupelen a záchodů madla podpěrného do zdi https://podminky.urs.cz/item/CS_URS_2024_01/725291673
P | 223 | 725310821 |  | Demontáž dřez jednoduchý na ocelové konzole bez výtokových armatur | SOUBOR | 6 | 0 |  |  |  | 0 |  | CS ÚRS 2024 01 |  | 2
PP |  |  |  | Demontáž dřez jednoduchý na ocelové konzole bez výtokových armatur
VV |  |  |  | 1-2.NP 1+1 =2.000 [A] 2.NP 2+1 =3.000 [B] 4.NP 1 =1.000 [C] ''Součet Celkem 6=6.000 [D]
TS |  |  |  | Demontáž dřez jednoduchý na ocelové konzole bez výtokových armaturDemontáž dřezů jednodílných bez výtokových armatur na konzolách https://podminky.urs.cz/item/CS_URS_2024_01/725310821 Demontáž dřezů jednodílných bez výtokových armatur na konzolách https://podminky.urs.cz/item/CS_URS_2024_01/725310821 Demontáž dřezů jednodílných bez výtokových armatur na konzolách https://podminky.urs.cz/item/CS_URS_2024_01/725310821 Demontáž dřezů jednodílných bez výtokových armatur na konzolách https://podminky.urs.cz/item/CS_URS_2024_01/725310821
P | 224 | 725330820 |  | Demontáž výlevka diturvitová | SOUBOR | 1 | 0 |  |  |  | 0 |  | CS ÚRS 2024 01 |  | 2
PP |  |  |  | Demontáž výlevka diturvitová
VV |  |  |  | 2.NP 1 =1.000 [A] Celkem 1=1.000 [B]
TS |  |  |  | Demontáž výlevka diturvitováDemontáž výlevek bez výtokových armatur a bez nádrže a splachovacího potrubí diturvitových https://podminky.urs.cz/item/CS_URS_2024_01/725330820 Demontáž výlevek bez výtokových armatur a bez nádrže a splachovacího potrubí diturvitových https://podminky.urs.cz/item/CS_URS_2024_01/725330820 Demontáž výlevek bez výtokových armatur a bez nádrže a splachovacího potrubí diturvitových https://podminky.urs.cz/item/CS_URS_2024_01/725330820 Demontáž výlevek bez výtokových armatur a bez nádrže a splachovacího potrubí diturvitových https://podminky.urs.cz/item/CS_URS_2024_01/725330820
P | 225 | 725829132 |  | Montáž baterie umyvadlové stojánkové automatické senzorové ostatní typ | KUS | 24 | 0 |  |  |  | 0 |  | CS ÚRS 2024 01 |  | 2
PP |  |  |  | Montáž baterie umyvadlové stojánkové automatické senzorové ostatní typ
VV
TS |  |  |  | Montáž baterie umyvadlové stojánkové automatické senzorové ostatní typBaterie umyvadlové montáž ostatních typů stojánkových automatických senzorových https://podminky.urs.cz/item/CS_URS_2024_01/725829132 Baterie umyvadlové montáž ostatních typů stojánkových automatických senzorových https://podminky.urs.cz/item/CS_URS_2024_01/725829132 Baterie umyvadlové montáž ostatních typů stojánkových automatických senzorových https://podminky.urs.cz/item/CS_URS_2024_01/725829132 Baterie umyvadlové montáž ostatních typů stojánkových automatických senzorových https://podminky.urs.cz/item/CS_URS_2024_01/725829132
P | 226 | 725869101 |  | Montáž zápachových uzávěrek umyvadlových do DN 40 | KUS | 89 | 0 |  |  |  | 0 |  | CS ÚRS 2024 01 |  | 2
PP |  |  |  | Montáž zápachových uzávěrek umyvadlových do DN 40
VV
TS |  |  |  | Montáž zápachových uzávěrek umyvadlových do DN 40Zápachové uzávěrky zařizovacích předmětů montáž zápachových uzávěrek umyvadlových do DN 40 https://podminky.urs.cz/item/CS_URS_2024_01/725869101 Zápachové uzávěrky zařizovacích předmětů montáž zápachových uzávěrek umyvadlových do DN 40 https://podminky.urs.cz/item/CS_URS_2024_01/725869101 Zápachové uzávěrky zařizovacích předmětů montáž zápachových uzávěrek umyvadlových do DN 40 https://podminky.urs.cz/item/CS_URS_2024_01/725869101 Zápachové uzávěrky zařizovacích předmětů montáž zápachových uzávěrek umyvadlových do DN 40 https://podminky.urs.cz/item/CS_URS_2024_01/725869101
P | 227 | C_01 |  | Madlo nástěnné levé | KUS | 2 | 0 |  |  |  | 0 |  | R-položka |  | 2
PP |  |  |  | Madlo nástěnné levé
VV
TS |  |  |  | Madlo nástěnné levéPoznámka k položce: 890x630x110mm nerez lesk Poznámka k položce: 890x630x110mm nerez lesk Poznámka k položce: 890x630x110mm nerez lesk Poznámka k položce: 890x630x110mm nerez lesk
P | 228 | C_01L |  | Madlo nástěnné levé | KUS | 1 | 0 |  |  |  | 0 |  | R-položka |  | 2
PP |  |  |  | Madlo nástěnné levé
VV
TS |  |  |  | Madlo nástěnné levéPoznámka k položce: 890x630x110mm nerez brus Poznámka k položce: 890x630x110mm nerez brus Poznámka k položce: 890x630x110mm nerez brus Poznámka k položce: 890x630x110mm nerez brus
P | 229 | C_01P |  | Madlo nástěnné pravé | KUS | 2 | 0 |  |  |  | 0 |  | R-položka |  | 2
PP |  |  |  | Madlo nástěnné pravé
VV
TS |  |  |  | Madlo nástěnné pravéPoznámka k položce: 890x630x110mm nerez brus Poznámka k položce: 890x630x110mm nerez brus Poznámka k položce: 890x630x110mm nerez brus Poznámka k položce: 890x630x110mm nerez brus
P | 230 | C_02 |  | Madlo pevné, nerez brus | KUS | 2 | 0 |  |  |  | 0 |  | R-položka |  | 2
PP |  |  |  | Madlo pevné, nerez brus
VV
TS |  |  |  | Madlo pevné, nerez brusPoznámka k položce: 700mm nerez brus Poznámka k položce: 700mm nerez brus Poznámka k položce: 700mm nerez brus Poznámka k položce: 700mm nerez brus
P | 231 | C_03 |  | Madlo pevné, nerez lesk | KUS | 3 | 0 |  |  |  | 0 |  | R-položka |  | 2
PP |  |  |  | Madlo pevné, nerez lesk
VV
TS |  |  |  | Madlo pevné, nerez leskPoznámka k položce: 829x250x100mm nerez brus Poznámka k položce: 829x250x100mm nerez brus Poznámka k položce: 829x250x100mm nerez brus Poznámka k položce: 829x250x100mm nerez brus
P | 232 | C_04 |  | Madlo sklopné, nerez lesk | KUS | 6 | 0 |  |  |  | 0 |  | [bez vazby na CS] |  | 2
PP |  |  |  | Madlo sklopné, nerez lesk
VV
TS |  |  |  | Madlo sklopné, nerez leskPoznámka k položce: 829x250x100mm nerez brus Poznámka k položce: 829x250x100mm nerez brus Poznámka k položce: 829x250x100mm nerez lesk Poznámka k položce: 829x250x100mm nerez lesk
P | 233 | C_13 |  | Dělící stěna pisoárů, lakované bezpečnostní sklo | KUS | 9 | 0 |  |  |  | 0 |  | R-položka |  | 2
PP |  |  |  | Dělící stěna pisoárů, lakované bezpečnostní sklo
VV |  |  |  | dodávka a montáž 9 =9.000 [A] Celkem 9=9.000 [B]
TS |  |  |  | Dělící stěna pisoárů, lakované bezpečnostní skloPoznámka k položce: 754x432mm hliníkové kotvící prvky, lakované bezpečnostní sklo Poznámka k položce: 754x432mm hliníkové kotvící prvky, lakované bezpečnostní sklo Poznámka k položce: 754x432mm hliníkové kotvící prvky, lakované bezpečnostní sklo Poznámka k položce: 754x432mm hliníkové kotvící prvky, lakované bezpečnostní sklo
P | 234 | C_19 |  | sprchové dveře otočné levé, bezrámové, atypický rozměr | KUS | 13 | 0 |  |  |  | 0 |  | R-položka |  | 2
PP |  |  |  | sprchové dveře otočné levé, bezrámové, atypický rozměr
VV
TS |  |  |  | sprchové dveře otočné levé, bezrámové, atypický rozměrPoznámka k položce: výška 2100mm šířka 1255mm chrom, sklo čiré Poznámka k položce: výška 2100mm šířka 1255mm chrom, sklo čiré Poznámka k položce: výška 2100mm šířka 1255mm chrom, sklo čiré Poznámka k položce: výška 2100mm šířka 1255mm chrom, sklo čiré
P | 235 | C_20 |  | Sada pro nouzovou signalizaci - signální tahové tlačítko FAP 3002 | KUS | 5 | 0 |  |  |  | 0 |  | R-položka |  | 2
PP |  |  |  | Sada pro nouzovou signalizaci - signální tahové tlačítko FAP 3002
VV |  |  |  | dodávka a montáž 5=5.000 [A] Celkem 5=5.000 [B]
TS |  |  |  | Sada pro nouzovou signalizaci - signální tahové tlačítko FAP 3002Poznámka k položce: 80x80mm plast Poznámka k položce: 80x80mm plast Poznámka k položce: 80x80mm plast Poznámka k položce: 80x80mm plast
P | 236 | C_21 |  | Sada pro nouzovou signalizaci - resetovací tlačítko FAP 2001 | KUS | 5 | 0 |  |  |  | 0 |  | R-položka |  | 2
PP |  |  |  | Sada pro nouzovou signalizaci - resetovací tlačítko FAP 2001
VV |  |  |  | dodávka a montáž 5=5.000 [A] Celkem 5=5.000 [B]
TS |  |  |  | Sada pro nouzovou signalizaci - resetovací tlačítko FAP 2001Poznámka k položce: 80x80mm plast Poznámka k položce: 80x80mm plast Poznámka k položce: 80x80mm plast Poznámka k položce: 80x80mm plast
P | 237 | C_23 |  | skleněné sanitární příčky z bezpečnostního skla tl. 10 mm s přední stěnou s dveřmi bez nožiček v kombinaci s hliníkovým kováním a profilací. Nosný hliníkový pro | KUS | 5 | 0 |  |  |  | 0 |  | R-položka |  | 2
PP |  |  |  | skleněné sanitární příčky z bezpečnostního skla tl. 10 mm s přední stěnou s dveřmi bez nožiček v kombinaci s hliníkovým kováním a profilací. Nosný hliníkový profil je skryt uvnitř kabinky. Barevnost s
VV
TS |  |  |  | skleněné sanitární příčky z bezpečnostního skla tl. 10 mm s přední stěnou s dveřmi bez nožiček v kombinaci s hliníkovým kováním a profilací. Nosný hliníkový profil je skryt uvnitř kabinky. Barevnost sPoznámka k položce: výška 2100mm šířka různá dle umístění hliník, lakované bezpečnostní sklo Poznámka k položce: výška 2100mm šířka různá dle umístění hliník, lakované bezpečnostní sklo Poznámka k položce: výška 2100mm šířka různá dle umístění hliník, lakované bezpečnostní sklo Poznámka k položce: výška 2100mm šířka různá dle umístění hliník, lakované bezpečnostní sklo
P | 238 | C_26 |  | madlo se zádovou opěrkou k WC, snímatelné. | KUS | 2 | 0 |  |  |  | 0 |  | R-položka |  | 2
PP |  |  |  | madlo se zádovou opěrkou k WC, snímatelné.
VV
TS |  |  |  | madlo se zádovou opěrkou k WC, snímatelné.Poznámka k položce: 543x180x140mm nerez brus polyuretan Poznámka k položce: 543x180x140mm nerez brus polyuretan Poznámka k položce: 543x180x140mm nerez brus polyuretan Poznámka k položce: 543x180x140mm nerez brus polyuretan
SD |  | 726 |  | Zdravotechnika - předstěnové instalace
P | 239 | 10 |  | ovládací tlačítko WC, bezrámečkové, v úrovni obkladu, povlak easy-to-clean | KUS | 23 | 0 |  |  |  | 0 |  | R-položka |  | 2
PP |  |  |  | ovládací tlačítko WC, bezrámečkové, v úrovni obkladu, povlak easy-to-clean
VV
TS |  |  |  | ovládací tlačítko WC, bezrámečkové, v úrovni obkladu, povlak easy-to-cleanPoznámka k položce: 184x114mm nerezová ocel kartáčovaná
P | 240 | 11 |  | oddálené ovládání WC, bezrámečkové, v úrovni obkladu, povlak easy-to-clean | KUS | 5 | 0 |  |  |  | 0 |  | R-položka |  | 2
PP |  |  |  | oddálené ovládání WC, bezrámečkové, v úrovni obkladu, povlak easy-to-clean
VV
TS |  |  |  | oddálené ovládání WC, bezrámečkové, v úrovni obkladu, povlak easy-to-cleanPoznámka k položce: 112x50mm nerezová ocel kártáčovaná Poznámka k položce: 112x50mm nerezová ocel kártáčovaná Poznámka k položce: 112x50mm nerezová ocel kártáčovaná Poznámka k položce: 112x50mm nerezová ocel kártáčovaná
P | 241 | 726191011 |  | Ovládací tlačítko WC pro montáž do předstěnových konstrukcí | SOUBOR | 85 | 0 |  |  |  | 0 |  | CS ÚRS 2024 01 |  | 2
PP |  |  |  | Ovládací tlačítko WC pro montáž do předstěnových konstrukcí
VV
TS |  |  |  | Ovládací tlačítko WC pro montáž do předstěnových konstrukcíOstatní příslušenství instalačních systémů montáž ovládacích tlačítek k WC https://podminky.urs.cz/item/CS_URS_2024_01/726191011 Ostatní příslušenství instalačních systémů montáž ovládacích tlačítek k WC https://podminky.urs.cz/item/CS_URS_2024_01/726191011 Ostatní příslušenství instalačních systémů montáž ovládacích tlačítek k WC https://podminky.urs.cz/item/CS_URS_2024_01/726191011 Ostatní příslušenství instalačních systémů montáž ovládacích tlačítek k WC https://podminky.urs.cz/item/CS_URS_2024_01/726191011
P | 1125 | R9517 |  | Ovládací tlačítko WC plastové | KS | 57 | 0 |  |  |  | 0 |  | [bez vazby na CS] |  | 2
PP |  |  |  | Ovládací tlačítko WC plastové
VV
TS |  |  |  | Ovládací tlačítko WC plastovéOvládací tlačítko pro dvě množství vody, pevný plast s povrchovou úpravou proti poškrábání, hranatý tvar, vestavné do obkladu.
SD |  | 761 |  | Konstrukce prosvětlovací
P | 242 | 76181111R |  | Strop deskový skleněný pochozí - dle specifikace v PD | M2 | 21.65 | 0 |  |  |  | 0 |  | R-položka |  | 2
PP |  |  |  | Strop deskový skleněný pochozí - dle specifikace v PD
VV |  |  |  | 'Stropy ST10 - 6.NP dle tabulky skladeb - stropy - ST/10 21.65 =21.650 [A] Celkem 21.65=21.650 [B]
TS |  |  |  | Strop deskový skleněný pochozí - dle specifikace v PDStrop deskový skleněný pochozí - včetně nosníků z uzavřených ocelových profilů Strop deskový skleněný pochozí - včetně nosníků z uzavřených ocelových profilů Strop deskový skleněný pochozí - včetně nosníků z uzavřených ocelových profilů Strop deskový skleněný pochozí - včetně nosníků z uzavřených ocelových profilů
P | 243 | 76181112R |  | Strop deskový skleněný nepochozí - dle specifikace v PD | M2 | 66.143 | 0 |  |  |  | 0 |  | R-položka |  | 2
PP |  |  |  | Strop deskový skleněný nepochozí - dle specifikace v PD
VV |  |  |  | 'Stropy ST12 - 1.NP dle tabulky skladeb - stropy - ST/12 1.22*4.97 =6.063 [A] ''Stropy ST12 - 2.NP 6.19+17.87+20.24 =44.300 [B] ''Stropy ST12 - 7.NP 15.78 =15.780 [C] ''Mezisoučet ''Součet Celkem 66.143=66.143 [D]
TS |  |  |  | Strop deskový skleněný nepochozí - dle specifikace v PDStrop deskový skleněný pochozí - včetně nosníků z uzavřených ocelových profilů Strop deskový skleněný pochozí - včetně nosníků z uzavřených ocelových profilů Strop deskový skleněný pochozí - včetně nosníků z uzavřených ocelových profilů Strop deskový skleněný pochozí - včetně nosníků z uzavřených ocelových profilů
P | 244 | 998761104 |  | Přesun hmot tonážní pro konstrukce prosvětlovací v objektech v přes 24 do 36 m | T | 9.663 | 0 |  |  |  | 0 |  | CS ÚRS 2024 01 |  | 2
PP |  |  |  | Přesun hmot tonážní pro konstrukce prosvětlovací v objektech v přes 24 do 36 m
VV
TS |  |  |  | Přesun hmot tonážní pro konstrukce prosvětlovací v objektech v přes 24 do 36 mPřesun hmot pro konstrukce prosvětlovací stanovený z hmotnosti přesunovaného materiálu vodorovná dopravní vzdálenost do 50 m základní v objektech výšky přes 24 do 36 m https://podminky.urs.cz/item/CS_URS_2024_01/998761104 Přesun hmot pro konstrukce prosvětlovací stanovený z hmotnosti přesunovaného materiálu vodorovná dopravní vzdálenost do 50 m základní v objektech výšky přes 24 do 36 m https://podminky.urs.cz/item/CS_URS_2024_01/998761104 Přesun hmot pro konstrukce prosvětlovací stanovený z hmotnosti přesunovaného materiálu vodorovná dopravní vzdálenost do 50 m základní v objektech výšky přes 24 do 36 m https://podminky.urs.cz/item/CS_URS_2024_01/998761104 Přesun hmot pro konstrukce prosvětlovací stanovený z hmotnosti přesunovaného materiálu vodorovná dopravní vzdálenost do 50 m základní v objektech výšky přes 24 do 36 m https://podminky.urs.cz/item/CS_URS_2024_01/998761104
SD |  | 762 |  | Konstrukce tesařské
P | 245 | 60722259 |  | deska dřevotřísková surová 2070x2800mm tl 38mm | M2 | 64.444 | 0 |  |  |  | 0 |  | CS ÚRS 2024 01 |  | 2
PP |  |  |  | deska dřevotřísková surová 2070x2800mm tl 38mm
VV |  |  |  | ''dle tabulky skladeb - podlahy - P/07' P07 59.67*1.08 Přepočtené koeficientem množství =64.444 [A] Celkem 64.444=64.444 [B]
TS |  |  |  | deska dřevotřísková surová 2070x2800mm tl 38mmdeska dřevotřísková surová 2070x2800mm tl 38mm deska dřevotřísková surová 2070x2800mm tl 38mm deska dřevotřísková surová 2070x2800mm tl 38mm deska dřevotřísková surová 2070x2800mm tl 38mm
P | 246 | 61223303 |  | I-nosník velký 60x100mm výška 240mm impregnovaný | M | 225.553 | 0 |  |  |  | 0 |  | CS ÚRS 2024 01 |  | 2
PP |  |  |  | I-nosník velký 60x100mm výška 240mm impregnovaný
VV |  |  |  | 214.812*1.05 Přepočtené koeficientem množství =225.553 [A] Celkem 225.553=225.553 [B]
TS |  |  |  | I-nosník velký 60x100mm výška 240mm impregnovanýI-nosník velký 60x100mm výška 240mm impregnovaný I-nosník velký 60x100mm výška 240mm impregnovaný I-nosník velký 60x100mm výška 240mm impregnovaný I-nosník velký 60x100mm výška 240mm impregnovaný
P | 247 | 762512245 |  | Montáž podlahové kce podkladové z desek dřevotřískových nebo cementotřískových šroubovaných na dřevo | M2 | 59.67 | 0 |  |  |  | 0 |  | CS ÚRS 2024 01 |  | 2
PP |  |  |  | Montáž podlahové kce podkladové z desek dřevotřískových nebo cementotřískových šroubovaných na dřevo
VV |  |  |  | ''dle tabulky skladeb - podlahy - P/07' P07 Celkem 59.67=59.670 [A]
TS |  |  |  | Montáž podlahové kce podkladové z desek dřevotřískových nebo cementotřískových šroubovaných na dřevoPodlahové konstrukce podkladové montáž zdesek dřevotřískových, dřevoštěpkových nebo cementotřískových na podklad dřevěný šroubováním https://podminky.urs.cz/item/CS_URS_2024_01/762512245 Podlahové konstrukce podkladové montáž zdesek dřevotřískových, dřevoštěpkových nebo cementotřískových na podklad dřevěný šroubováním https://podminky.urs.cz/item/CS_URS_2024_01/762512245 Podlahové konstrukce podkladové montáž zdesek dřevotřískových, dřevoštěpkových nebo cementotřískových na podklad dřevěný šroubováním https://podminky.urs.cz/item/CS_URS_2024_01/762512245 Podlahové konstrukce podkladové montáž zdesek dřevotřískových, dřevoštěpkových nebo cementotřískových na podklad dřevěný šroubováním https://podminky.urs.cz/item/CS_URS_2024_01/762512245
P | 248 | 762512261 |  | Montáž podlahové kce podkladového roštu | M | 214.812 | 0 |  |  |  | 0 |  | CS ÚRS 2024 01 |  | 2
PP |  |  |  | Montáž podlahové kce podkladového roštu
VV |  |  |  | ''dle tabulky skladeb - podlahy - P/07' P07*3,6 Celkem 214.812=214.812 [A]
TS |  |  |  | Montáž podlahové kce podkladového roštuPodlahové konstrukce podkladové montáž roštu podkladového https://podminky.urs.cz/item/CS_URS_2024_01/762512261 Podlahové konstrukce podkladové montáž roštu podkladového https://podminky.urs.cz/item/CS_URS_2024_01/762512261 Podlahové konstrukce podkladové montáž roštu podkladového https://podminky.urs.cz/item/CS_URS_2024_01/762512261 Podlahové konstrukce podkladové montáž roštu podkladového https://podminky.urs.cz/item/CS_URS_2024_01/762512261
P | 249 | 762522811 |  | Demontáž podlah s polštáři z prken tloušťky do 32 mm | M2 | 662.934 | 0 |  |  |  | 0 |  | CS ÚRS 2024 01 |  | 2
PP |  |  |  | Demontáž podlah s polštáři z prken tloušťky do 32 mm
VV |  |  |  | ''dle tabulky skladeb - bouraných konstrukcí - SB/18' SB18 '''dle tabulky skladeb - bouraných konstrukcí - SB/56' SB56 '''dle tabulky skladeb - bouraných konstrukcí - SB/56a' SB56a '''dle tabulky skladeb - bouraných konstrukcí - SB/57' SB57 '''dle tabulky skladeb - bouraných konstrukcí - SB/57a' SB57a '''dle tabulky skladeb - bouraných konstrukcí - SB/58' SB58 ''skladba - bourání - SB/102 - 7.NP dle tabulky skladeb - bouraných konstrukcí - SB/102 16.02 =16.020 [A] ''Součet Celkem 662.934=662.934 [B]
TS |  |  |  | Demontáž podlah s polštáři z prken tloušťky do 32 mmDemontáž podlah s polštáři z prken tl. do 32 mm https://podminky.urs.cz/item/CS_URS_2024_01/762522811 Demontáž podlah s polštáři z prken tl. do 32 mm https://podminky.urs.cz/item/CS_URS_2024_01/762522811 Demontáž podlah s polštáři z prken tl. do 32 mm https://podminky.urs.cz/item/CS_URS_2024_01/762522811 Demontáž podlah s polštáři z prken tl. do 32 mm https://podminky.urs.cz/item/CS_URS_2024_01/762522811
P | 250 | 762526811 |  | Demontáž podlah z dřevotřísky, překližky, sololitu tloušťky do 20 mm bez polštářů | M2 | 185.215 | 0 |  |  |  | 0 |  | CS ÚRS 2024 01 |  | 2
PP |  |  |  | Demontáž podlah z dřevotřísky, překližky, sololitu tloušťky do 20 mm bez polštářů
VV |  |  |  | ''dle tabulky skladeb - bouraných konstrukcí - SB/12' SB12 dle tabulky skladeb - bouraných konstrukcí - SB/21 9.27-1.9*1.95 =5.565 [A] ''skladba - bourání - SB/54 - 2.NP dle tabulky skladeb - bouraných konstrukcí - SB/54 136.55+22.25 =158.800 [B] ''Součet Celkem 185.215=185.215 [C]
TS |  |  |  | Demontáž podlah z dřevotřísky, překližky, sololitu tloušťky do 20 mm bez polštářůDemontáž podlah z desek dřevotřískových, překližkových, sololitových tl. do 20 mm bez polštářů https://podminky.urs.cz/item/CS_URS_2024_01/762526811 Demontáž podlah z desek dřevotřískových, překližkových, sololitových tl. do 20 mm bez polštářů https://podminky.urs.cz/item/CS_URS_2024_01/762526811 Demontáž podlah z desek dřevotřískových, překližkových, sololitových tl. do 20 mm bez polštářů https://podminky.urs.cz/item/CS_URS_2024_01/762526811 Demontáž podlah z desek dřevotřískových, překližkových, sololitových tl. do 20 mm bez polštářů https://podminky.urs.cz/item/CS_URS_2024_01/762526811
P | 251 | 998762104 |  | Přesun hmot tonážní pro kce tesařské v objektech v přes 24 do 36 m | T | 3.162 | 0 |  |  |  | 0 |  | CS ÚRS 2024 01 |  | 2
PP |  |  |  | Přesun hmot tonážní pro kce tesařské v objektech v přes 24 do 36 m
VV
TS |  |  |  | Přesun hmot tonážní pro kce tesařské v objektech v přes 24 do 36 mPřesun hmot pro konstrukce tesařské stanovený zhmotnosti přesunovaného materiálu vodorovná dopravní vzdálenost do 50 m v objektech výšky přes 24 do 36 m https://podminky.urs.cz/item/CS_URS_2024_01/998762104 Přesun hmot pro konstrukce tesařské stanovený zhmotnosti přesunovaného materiálu vodorovná dopravní vzdálenost do 50 m v objektech výšky přes 24 do 36 m https://podminky.urs.cz/item/CS_URS_2024_01/998762104 Přesun hmot pro konstrukce tesařské stanovený zhmotnosti přesunovaného materiálu vodorovná dopravní vzdálenost do 50 m v objektech výšky přes 24 do 36 m https://podminky.urs.cz/item/CS_URS_2024_01/998762104 Přesun hmot pro konstrukce tesařské stanovený zhmotnosti přesunovaného materiálu vodorovná dopravní vzdálenost do 50 m v objektech výšky přes 24 do 36 m https://podminky.urs.cz/item/CS_URS_2024_01/998762104
SD |  | 763 |  | Konstrukce suché výstavby
P | 252 | 59030714 |  | dvířka revizní jednokřídlá s automatickým zámkem 600x600mm | KUS | 22 | 0 |  |  |  | 0 |  | CS ÚRS 2024 01 |  | 2
PP |  |  |  | dvířka revizní jednokřídlá s automatickým zámkem 600x600mm
VV
TS |  |  |  | dvířka revizní jednokřídlá s automatickým zámkem 600x600mmdvířka revizní jednokřídlá s automatickým zámkem 600x600mm dvířka revizní jednokřídlá s automatickým zámkem 600x600mm dvířka revizní jednokřídlá s automatickým zámkem 600x600mm dvířka revizní jednokřídlá s automatickým zámkem 600x600mm
P | 253 | 763111311 |  | SDK příčka tl 75 mm profil CW+UW 50 desky 1xA 12,5 s izolací EI 30 Rw do 45 dB | M2 | 25.333 | 0 |  |  |  | 0 |  | CS ÚRS 2024 01 |  | 2
PP |  |  |  | SDK příčka tl 75 mm profil CW+UW 50 desky 1xA 12,5 s izolací EI 30 Rw do 45 dB
VV |  |  |  | 'skladba - stěny - S/17 - 2.NP dle tabulky skladeb - stěny - S/17 4.17*3.855-0.8*2.1 =14.395 [A] ''skladba - stěny - S/17 - 5.NP (3.05-1.05)*(2.08+1.25+0.205+1.27+0.94)-0.6*(1.97-1.05) =10.938 [B] ''Součet Celkem 25.333=25.333 [C]
TS |  |  |  | SDK příčka tl 75 mm profil CW+UW 50 desky 1xA 12,5 s izolací EI 30 Rw do 45 dBPříčka ze sádrokartonových desek s nosnou konstrukcí zjednoduchých ocelových profilů UW, CW jednoduše opláštěná deskou standardní A tl. 12,5 mm, příčka tl. 75 mm, profil 50, s izolací, EI 30, Rw do 45 dB https://podminky.urs.cz/item/CS_URS_2024_01/763111311 Příčka ze sádrokartonových desek s nosnou konstrukcí zjednoduchých ocelových profilů UW, CW jednoduše opláštěná deskou standardní A tl. 12,5 mm, příčka tl. 75 mm, profil 50, s izolací, EI 30, Rw do 45 dB https://podminky.urs.cz/item/CS_URS_2024_01/763111311 Příčka ze sádrokartonových desek s nosnou konstrukcí zjednoduchých ocelových profilů UW, CW jednoduše opláštěná deskou standardní A tl. 12,5 mm, příčka tl. 75 mm, profil 50, s izolací, EI 30, Rw do 45 dB https://podminky.urs.cz/item/CS_URS_2024_01/763111311 Příčka ze sádrokartonových desek s nosnou konstrukcí zjednoduchých ocelových profilů UW, CW jednoduše opláštěná deskou standardní A tl. 12,5 mm, příčka tl. 75 mm, profil 50, s izolací, EI 30, Rw do 45 dB https://podminky.urs.cz/item/CS_URS_2024_01/763111311
P | 254 | 763111316 |  | SDK příčka tl 125 mm profil CW+UW 100 desky 1xA 12,5 s izolací EI 30 Rw do 48 dB | M2 | 457.415 | 0 |  |  |  | 0 |  | CS ÚRS 2024 01 |  | 2
PP |  |  |  | SDK příčka tl 125 mm profil CW+UW 100 desky 1xA 12,5 s izolací EI 30 Rw do 48 dB
VV |  |  |  | 'skladba - stěny - S/16 - 1.PP dle tabulky skladeb - stěny - S/16 3*(5.62+5.625)-0.9*2.1 =31.845 [A] ''Mezisoučet ''skladba - stěny - S/16 - 1.PP - dočasná dle tabulky skladeb - stěny - S/16 3*(1+3.9+3.3+4.05+3.3+2*2+4.6*2+1.7*2+3*2+2.3+1.6+3.1+3+14+1.6+8.6+3.4+3.4+4.8)-0.9*2.1*2+10.95*2.8+8.36*2.5 =299.630 [B] ''skladba - stěny - S/16 - 1.NP - dočasná 3*(0.8+3.1+1.6+1.6+1.1+1.4+1.2+1+0.8+1.1+1.2+1+1.2+1.1+1.6+1*2+1.3+1*2+1.3+1*2+1.2+0.7+1.3+1.1)-0.6*2.1*11 =84.240 [C] ''skladba - stěny - S/16 - 1-2.NP - dočasná 3*(1.3+1.1*2+0.5+1.2+1.6)-0.6*2.1*2 =17.880 [D] ''skladba - stěny - S/16 - 3.NP - dočasná 3*(2.55+6.05)-0.9*2.2 =23.820 [E] ''Mezisoučet ''Součet Celkem 457.415=457.415 [F]
TS |  |  |  | SDK příčka tl 125 mm profil CW+UW 100 desky 1xA 12,5 s izolací EI 30 Rw do 48 dBPříčka ze sádrokartonových desek s nosnou konstrukcí zjednoduchých ocelových profilů UW, CW jednoduše opláštěná deskou standardní A tl. 12,5 mm, příčka tl. 125 mm, profil 100, s izolací, EI 30, Rw do 48 dB https://podminky.urs.cz/item/CS_URS_2024_01/763111316 Příčka ze sádrokartonových desek s nosnou konstrukcí zjednoduchých ocelových profilů UW, CW jednoduše opláštěná deskou standardní A tl. 12,5 mm, příčka tl. 125 mm, profil 100, s izolací, EI 30, Rw do 48 dB https://podminky.urs.cz/item/CS_URS_2024_01/763111316 Příčka ze sádrokartonových desek s nosnou konstrukcí zjednoduchých ocelových profilů UW, CW jednoduše opláštěná deskou standardní A tl. 12,5 mm, příčka tl. 125 mm, profil 100, s izolací, EI 30, Rw do 48 dB https://podminky.urs.cz/item/CS_URS_2024_01/763111316 Příčka ze sádrokartonových desek s nosnou konstrukcí zjednoduchých ocelových profilů UW, CW jednoduše opláštěná deskou standardní A tl. 12,5 mm, příčka tl. 125 mm, profil 100, s izolací, EI 30, Rw do 48 dB https://podminky.urs.cz/item/CS_URS_2024_01/763111316
P | 255 | 763111331 |  | SDK příčka tl 75 mm profil CW+UW 50 desky 1xH2 12,5 s izolací EI 30 Rw do 45 dB | M2 | 4.772 | 0 |  |  |  | 0 |  | CS ÚRS 2024 01 |  | 2
PP |  |  |  | SDK příčka tl 75 mm profil CW+UW 50 desky 1xH2 12,5 s izolací EI 30 Rw do 45 dB
VV |  |  |  | 'skladba - stěny - S/34 - 5.NP dle tabulky skladeb - stěny - S/34 1.05*(2.08+1.25+0.205+1.27+0.94-0.6*2) =4.772 [A] Celkem 4.772=4.772 [B]
TS |  |  |  | SDK příčka tl 75 mm profil CW+UW 50 desky 1xH2 12,5 s izolací EI 30 Rw do 45 dBPříčka ze sádrokartonových desek s nosnou konstrukcí zjednoduchých ocelových profilů UW, CW jednoduše opláštěná deskou impregnovanou H2 tl. 12,5 mm, příčka tl. 75 mm, profil 50, s izolací, EI 30, Rw do 45 dB https://podminky.urs.cz/item/CS_URS_2024_01/763111331 Příčka ze sádrokartonových desek s nosnou konstrukcí zjednoduchých ocelových profilů UW, CW jednoduše opláštěná deskou impregnovanou H2 tl. 12,5 mm, příčka tl. 75 mm, profil 50, s izolací, EI 30, Rw do 45 dB https://podminky.urs.cz/item/CS_URS_2024_01/763111331 Příčka ze sádrokartonových desek s nosnou konstrukcí zjednoduchých ocelových profilů UW, CW jednoduše opláštěná deskou impregnovanou H2 tl. 12,5 mm, příčka tl. 75 mm, profil 50, s izolací, EI 30, Rw do 45 dB https://podminky.urs.cz/item/CS_URS_2024_01/763111331 Příčka ze sádrokartonových desek s nosnou konstrukcí zjednoduchých ocelových profilů UW, CW jednoduše opláštěná deskou impregnovanou H2 tl. 12,5 mm, příčka tl. 75 mm, profil 50, s izolací, EI 30, Rw do 45 dB https://podminky.urs.cz/item/CS_URS_2024_01/763111331
P | 256 | 763111717 |  | SDK příčka základní penetrační nátěr (oboustranně) | M2 | 4.772 | 0 |  |  |  | 0 |  | CS ÚRS 2024 01 |  | 2
PP |  |  |  | SDK příčka základní penetrační nátěr (oboustranně)
VV |  |  |  | ''dle tabulky skladeb - stěny - S/34' S34 Celkem 4.772=4.772 [A]
TS |  |  |  | SDK příčka základní penetrační nátěr (oboustranně)Příčka ze sádrokartonových desek ostatní konstrukce a práce na příčkách ze sádrokartonových desek základní penetrační nátěr (oboustranný) https://podminky.urs.cz/item/CS_URS_2024_01/763111717 Příčka ze sádrokartonových desek ostatní konstrukce a práce na příčkách ze sádrokartonových desek základní penetrační nátěr (oboustranný) https://podminky.urs.cz/item/CS_URS_2024_01/763111717 Příčka ze sádrokartonových desek ostatní konstrukce a práce na příčkách ze sádrokartonových desek základní penetrační nátěr (oboustranný) https://podminky.urs.cz/item/CS_URS_2024_01/763111717 Příčka ze sádrokartonových desek ostatní konstrukce a práce na příčkách ze sádrokartonových desek základní penetrační nátěr (oboustranný) https://podminky.urs.cz/item/CS_URS_2024_01/763111717
P | 257 | 763111771 |  | Příplatek k SDK příčce za rovinnost kvality Q3 | M2 | 57.178 | 0 |  |  |  | 0 |  | CS ÚRS 2024 01 |  | 2
PP |  |  |  | Příplatek k SDK příčce za rovinnost kvality Q3
VV |  |  |  | ''dle tabulky skladeb - stěny - S/16' S16 '''dle tabulky skladeb - stěny - S/17' S17 ''Součet Celkem 57.178=57.178 [A]
TS |  |  |  | Příplatek k SDK příčce za rovinnost kvality Q3Příčka ze sádrokartonových desek Příplatek kcenám za rovinnost speciální tmelení kvality Q3 https://podminky.urs.cz/item/CS_URS_2024_01/763111771 Příčka ze sádrokartonových desek Příplatek kcenám za rovinnost speciální tmelení kvality Q3 https://podminky.urs.cz/item/CS_URS_2024_01/763111771 Příčka ze sádrokartonových desek Příplatek kcenám za rovinnost speciální tmelení kvality Q3 https://podminky.urs.cz/item/CS_URS_2024_01/763111771 Příčka ze sádrokartonových desek Příplatek kcenám za rovinnost speciální tmelení kvality Q3 https://podminky.urs.cz/item/CS_URS_2024_01/763111771
P | 258 | 763111811 |  | Demontáž SDK příčky s jednoduchou ocelovou nosnou konstrukcí opláštění jednoduché | M2 | 453.169 | 0 |  |  |  | 0 |  | CS ÚRS 2024 01 |  | 2
PP |  |  |  | Demontáž SDK příčky s jednoduchou ocelovou nosnou konstrukcí opláštění jednoduché
VV |  |  |  | 'skladba - stěny - S/16 - dočasná ''S16doc 1.NP 2.99*4.57+3.61*3.86 =27.599 [A] ''Součet Celkem 453.169=453.169 [B]
TS |  |  |  | Demontáž SDK příčky s jednoduchou ocelovou nosnou konstrukcí opláštění jednoduchéDemontáž příček ze sádrokartonových desek s nosnou konstrukcí z ocelových profilů jednoduchých, opláštění jednoduché https://podminky.urs.cz/item/CS_URS_2024_01/763111811 Demontáž příček ze sádrokartonových desek s nosnou konstrukcí z ocelových profilů jednoduchých, opláštění jednoduché https://podminky.urs.cz/item/CS_URS_2024_01/763111811 Demontáž příček ze sádrokartonových desek s nosnou konstrukcí z ocelových profilů jednoduchých, opláštění jednoduché https://podminky.urs.cz/item/CS_URS_2024_01/763111811 Demontáž příček ze sádrokartonových desek s nosnou konstrukcí z ocelových profilů jednoduchých, opláštění jednoduché https://podminky.urs.cz/item/CS_URS_2024_01/763111811
P | 259 | 763113313 |  | SDK příčka instalační tl 155 - 650 mm zdvojený profil CW+UW 50 desky 2xA 12,5 s izolací EI 60 Rw do 54 dB | M2 | 8.663 | 0 |  |  |  | 0 |  | CS ÚRS 2024 01 |  | 2
PP |  |  |  | SDK příčka instalační tl 155 - 650 mm zdvojený profil CW+UW 50 desky 2xA 12,5 s izolací EI 60 Rw do 54 dB
VV |  |  |  | 1.-2.NP 3.15*2.75 =8.663 [A] Celkem 8.663=8.663 [B]
TS |  |  |  | SDK příčka instalační tl 155 - 650 mm zdvojený profil CW+UW 50 desky 2xA 12,5 s izolací EI 60 Rw do 54 dBPříčka instalační ze sádrokartonových desek s nosnou konstrukcí zezdvojených ocelových profilů UW, CW smezerou, CW profily navzájem spojeny páskem sádry dvojitě opláštěná deskami standardními A tl. 2 x 12,5 mm s izolací, EI 60, Rw do 54 dB, příčka tl. 155 - 650 mm, profil 50 https://podminky.urs.cz/item/CS_URS_2024_01/763113313 Příčka instalační ze sádrokartonových desek s nosnou konstrukcí zezdvojených ocelových profilů UW, CW smezerou, CW profily navzájem spojeny páskem sádry dvojitě opláštěná deskami standardními A tl. 2 x 12,5 mm s izolací, EI 60, Rw do 54 dB, příčka tl. 155 - 650 mm, profil 50 https://podminky.urs.cz/item/CS_URS_2024_01/763113313 Příčka instalační ze sádrokartonových desek s nosnou konstrukcí zezdvojených ocelových profilů UW, CW smezerou, CW profily navzájem spojeny páskem sádry dvojitě opláštěná deskami standardními A tl. 2 x 12,5 mm s izolací, EI 60, Rw do 54 dB, příčka tl. 155 - 650 mm, profil 50 https://podminky.urs.cz/item/CS_URS_2024_01/763113313 Příčka instalační ze sádrokartonových desek s nosnou konstrukcí zezdvojených ocelových profilů UW, CW smezerou, CW profily navzájem spojeny páskem sádry dvojitě opláštěná deskami standardními A tl. 2 x 12,5 mm s izolací, EI 60, Rw do 54 dB, příčka tl. 155 - 650 mm, profil 50 https://podminky.urs.cz/item/CS_URS_2024_01/763113313
P | 260 | 763121465 |  | SDK stěna předsazená tl 75 mm profil CW+UW 50 desky 2xDFH2 12,5 s izolací EI 45 | M2 | 124.52 | 0 |  |  |  | 0 |  | CS ÚRS 2024 01 |  | 2
PP |  |  |  | SDK stěna předsazená tl 75 mm profil CW+UW 50 desky 2xDFH2 12,5 s izolací EI 45
VV |  |  |  | 'skladba - stěny - S/08 - 2.NP dle tabulky skladeb - stěny - S/08 1.05*(1.785+0.9+0.91)+1.05*1.6+1.05*(1.6+1.105) =8.295 [A] ''skladba - stěny - S/08 - 3.NP 1.05*0.92*2+1.05*(1.91+2.52)+1.05*(1.385+0.93) =9.014 [B] ''skladba - stěny - S/08 - 5.NP 1.05*1.69+1.05*0.94*2+1.05*1.71+1.05*(1.53+0.94*2+1.1)+1.05*0.735 =11.051 [C] ''Mezisoučet ''skladba - stěny - S/09 - 1.NP dle tabulky skladeb - stěny - S/09 1.2*(0.97+0.93+1.69+0.915)+1.2*(1.54*2+1.2) =10.542 [D] ''skladba - stěny - S/10 - 1.NP dle tabulky skladeb - stěny - S/10 (2.6-1.2)*(0.97+0.93+1.69)+(3.3-1.2)*0.915+(2.6-1.2)*(1.54*2+1.2) =12.940 [E] ''skladba - stěny - S/10 - 2.NP (3.3-1.05)*1.785+(2.6-1.05)*(0.9+0.91)+(3.3+1.05)*1.6+(2.6-1.05)*(1.6+1.105)+4.17*(2.59+0.53) =30.985 [F] ''skladba - stěny - S/10 - 3.NP (2.6-1.05)*0.92*2+(3.48-1.05)*(1.91+2.52)+(2.6-1.05)*(1.385+0.93) =17.205 [G] ''skladba - stěny - S/10 - 5.NP (3.37-1.05)*1.69+(3.37-1.05)*0.94*2+(3.38-1.05)*1.71+(3.38-1.05)*(1.53+0.94*2+1.1)+(3.38-1.05)*0.735 =24.488 [H] ''Mezisoučet ''Součet Celkem 124.52=124.520 [I]
TS |  |  |  | SDK stěna předsazená tl 75 mm profil CW+UW 50 desky 2xDFH2 12,5 s izolací EI 45Stěna předsazená ze sádrokartonových desek snosnou konstrukcí zocelových profilů CW, UW dvojitě opláštěná deskami protipožárními impregnovanými DFH2 tl. 2 x 12,5 mm s izolací, EI 45, stěna tl. 75 mm, profil 50 https://podminky.urs.cz/item/CS_URS_2024_01/763121465 Stěna předsazená ze sádrokartonových desek snosnou konstrukcí zocelových profilů CW, UW dvojitě opláštěná deskami protipožárními impregnovanými DFH2 tl. 2 x 12,5 mm s izolací, EI 45, stěna tl. 75 mm, profil 50 https://podminky.urs.cz/item/CS_URS_2024_01/763121465 Stěna předsazená ze sádrokartonových desek snosnou konstrukcí zocelových profilů CW, UW dvojitě opláštěná deskami protipožárními impregnovanými DFH2 tl. 2 x 12,5 mm s izolací, EI 45, stěna tl. 75 mm, profil 50 https://podminky.urs.cz/item/CS_URS_2024_01/763121465 Stěna předsazená ze sádrokartonových desek snosnou konstrukcí zocelových profilů CW, UW dvojitě opláštěná deskami protipožárními impregnovanými DFH2 tl. 2 x 12,5 mm s izolací, EI 45, stěna tl. 75 mm, profil 50 https://podminky.urs.cz/item/CS_URS_2024_01/763121465
P | 261 | 76312146R |  | SDK stěna předsazená tl 100 mm profil CW+UW 75 desky 2xDFH2 12,5 bez izolace EI 45 | M2 | 341.803 | 0 |  |  |  | 0 |  | R-položka |  | 2
PP |  |  |  | SDK stěna předsazená tl 100 mm profil CW+UW 75 desky 2xDFH2 12,5 bez izolace EI 45
VV |  |  |  | 'skladba - stěny - S/24 - 1.PP dle tabulky skladeb - stěny - S/24 (3.02-2.4)*(1.13+1.53)+(3.02-2.4)*4.24 =4.278 [A] ''skladba - stěny - S/24 - 1.NP (2.6-1.2)*0.78+(2.6-1.05)*0.945+(2.12-1.05)*0.84+(2.6-1.2)*(0.975+0.96+0.97)+(3.3-1.2)*(1.955+1.72)+(2.6-1.2)*(0.95*2+1.1)+(2.6-1.2)*(1.9+1.61) =24.354 [B] (2.6-1.2)*(0.905+0.9+0.9+0.925)+(3.66-1.2)*2.25+(2.6-1.2)*1.1*2+(3.35-2.25)*0.91+(3.63-2.25)*2.35+(3.62-2.25)*0.96 =19.256 [C] ''skladba - stěny - S/24 - 1-2.NP (2.6-1.05)*1.875+(2.6-1.05)*2.74+(2.6-1.05)*(0.995+0.94+0.94+2.2)+(2.6-1.05)*1.8+(2.6-1.05)*(3.27+0.905+0.94+0.955)+(2.9-1.05)*0.85+(2.9-2.25)*0.72=29.259 [D] ''skladba - stěny - S/24 - 2.NP (2.6-1.05)*1.685+(2.6-1.05)*(0.945*2+0.935)+(3.2-1.05)*0.87+(3.2-1.05)*0.9+(2.6-1.05)*0.885+(2.6-1.05)*(0.915+3.09+1.86)+(3.3-1.05)*2.38 =26.614 [E] (2.6-1.05)*(1.13+1.135)+(2.6-1.05)*(0.94+1.12+0.8)+(3.75-1.05)*1.745+(2.6-1.05)*(0.975+1.845)-(0.45*0.71+0.425*0.7+0.435*0.7+0.69*0.7) =15.622 [F] (2.6-1.05)*(0.915+0.91) =2.829 [G] ''skladba - stěny - S/24 - 3.NP (3-1.05)*1.045+(3-1.05)*1.06+(2.6-1.05)*0.99+(3.5-1.05)*1.02+(3.5-1.05)*0.99+(3.8-1.05)*1.825+(2.6-1.05)*(0.94+0.92+0.915+1.135+1.96) =24.681 [H] ''skladba - stěny - S/24 - 4.NP (3-1.05)*1.02+(3-1.05)*1.03+(2.6-1.05)*0.97+(3.3-1.05)*1.15+(3.375-1.05)*(1.865+1.885)+(2.6-1.05)*0.945*3+(3.4-1.05)*0.95+(2.6-2.38)*1.02 =23.658 [I] ''skladba - stěny - S/24 - 5.NP (2.94-1.05)*2.08+(2.9-1.05)*0.85+(3.05-1.05)*1.17+(2.97-1.05)*0.875+(2.81-2.1)*0.935+(2.6-1.2)*1.235+(2.6-1.2)*0.925+(3.37-1.05)*1.97 =17.782 [J] ''skladba - stěny - S/24 - 6.NP 2.25*0.915+2.25*0.87 =4.016 [K] ''Mezisoučet ''skladba - stěny - S/25 - 1.NP dle tabulky skladeb - stěny - S/25 1.2*0.78+1.05*0.945+1.05*0.84+2.25*(0.91+2.35+0.96) =12.305 [L] ''skladba - stěny - S/25 - 1-2.NP 1.05*1.875+1.05*2.74+1.05*(0.995+0.94+0.94+2.2)+1.05*1.8+1.05*(3.27+0.905+0.94+0.955)+1.05*0.85+2.25*0.725 =20.962 [M] ''skladba - stěny - S/25 - 2.NP 1.05*1.685+1.05*(0.945*2+0.935)+1.05*0.87+1.05*0.9+1.05*0.885+1.05*(0.915+3.09+1.86)+1.05*(2.38+1.13+1.135)+1.05*(0.94+1.12+0.8) =21.562 [N] 1.05*(1.745+0.975+1.845)+1.05*(0.915+0.91) =6.710 [O] ''skladba - stěny - S/25 - 3.NP 1.05*1.045+1.05*1.06+1.05*0.99+1.05*1.02+1.05*0.99+1.05*1.825+1.05*(0.94+0.92+0.915+1.135+1.96) =13.440 [P] ''skladba - stěny - S/25 - 4.NP 1.05*1.02+1.05*1.03+1.05*0.97+1.05*1.15+1.05*(1.865+1.885+0.945*3+0.95)+2.38*1.02 =14.718 [Q] ''skladba - stěny - S/25 - 5.NP 1.05*2.08+1.05*0.85+1.05*1.17+1.05*0.875+2.1*0.935+1.2*(1.235+0.925)+1.05*1.97+2.25*1.1 =14.323 [R] ''skladba - stěny - S/25 - 6.NP 1.905*1.82 =3.467 [S] ''Mezisoučet ''skladba - stěny - S/26 - 1.NP dle tabulky skladeb - stěny - S/26 1.2*(0.975+0.96+0.97)+1.2*(1.955+1.72+0.95*2+1.1)+1.2*(1.9+1.61)+1.2*(0.905+0.9+0.9+0.925)+1.2*2.25+1.2*1.1*2 =25.404 [T] ''skladba - stěny - S/30 - 1.PP dle tabulky skladeb - stěny - S/30 2.4*(1.13+1.53)+2.4*4.24 =16.560 [U] ''Součet Celkem 341.803=341.803 [V]
TS |  |  |  | SDK stěna předsazená tl 100 mm profil CW+UW 75 desky 2xDFH2 12,5 bez izolace EI 45Stěna předsazená ze sádrokartonových desek snosnou konstrukcí zocelových profilů CW, UW dvojitě opláštěná deskami protipožárními impregnovanými DFH2 tl. 2 x 12,5 mm bez izolace, EI 45, stěna tl. 100 mm, profil 75 Stěna předsazená ze sádrokartonových desek snosnou konstrukcí zocelových profilů CW, UW dvojitě opláštěná deskami protipožárními impregnovanými DFH2 tl. 2 x 12,5 mm bez izolace, EI 45, stěna tl. 100 mm, profil 75 Stěna předsazená ze sádrokartonových desek snosnou konstrukcí zocelových profilů CW, UW dvojitě opláštěná deskami protipožárními impregnovanými DFH2 tl. 2 x 12,5 mm bez izolace, EI 45, stěna tl. 100 mm, profil 75 Stěna předsazená ze sádrokartonových desek snosnou konstrukcí zocelových profilů CW, UW dvojitě opláštěná deskami protipožárními impregnovanými DFH2 tl. 2 x 12,5 mm bez izolace, EI 45, stěna tl. 100 mm, profil 75
P | 262 | 763121714 |  | SDK stěna předsazená základní penetrační nátěr | M2 | 284.513 | 0 |  |  |  | 0 |  | CS ÚRS 2024 01 |  | 2
PP |  |  |  | SDK stěna předsazená základní penetrační nátěr
VV |  |  |  | ''dle tabulky skladeb - stěny - S/08' S08 '''dle tabulky skladeb - stěny - S/09' S09 '''dle tabulky skladeb - stěny - S/10' S10 '''dle tabulky skladeb - stěny - S/25' S25 '''dle tabulky skladeb - stěny - S/26' S26 '''dle tabulky skladeb - stěny - S/30' S30 ''Součet Celkem 284.513=284.513 [A]
TS |  |  |  | SDK stěna předsazená základní penetrační nátěrStěna předsazená ze sádrokartonových desek ostatní konstrukce a práce na předsazených stěnách ze sádrokartonových desek základní penetrační nátěr https://podminky.urs.cz/item/CS_URS_2024_01/763121714 Stěna předsazená ze sádrokartonových desek ostatní konstrukce a práce na předsazených stěnách ze sádrokartonových desek základní penetrační nátěr https://podminky.urs.cz/item/CS_URS_2024_01/763121714 Stěna předsazená ze sádrokartonových desek ostatní konstrukce a práce na předsazených stěnách ze sádrokartonových desek základní penetrační nátěr https://podminky.urs.cz/item/CS_URS_2024_01/763121714 Stěna předsazená ze sádrokartonových desek ostatní konstrukce a práce na předsazených stěnách ze sádrokartonových desek základní penetrační nátěr https://podminky.urs.cz/item/CS_URS_2024_01/763121714
P | 263 | 763121761 |  | Příplatek k SDK stěně předsazené za rovinnost kvality Q3 | M2 | 288.512 | 0 |  |  |  | 0 |  | CS ÚRS 2024 01 |  | 2
PP |  |  |  | Příplatek k SDK stěně předsazené za rovinnost kvality Q3
VV |  |  |  | ''dle tabulky skladeb - stěny - S/10' S10 '''dle tabulky skladeb - stěny - S/24' S24 ''Součet Celkem 288.512=288.512 [A]
TS |  |  |  | Příplatek k SDK stěně předsazené za rovinnost kvality Q3Stěna předsazená ze sádrokartonových desek Příplatek kcenám za rovinnost kvality speciální tmelení kvality Q3 https://podminky.urs.cz/item/CS_URS_2024_01/763121761 Stěna předsazená ze sádrokartonových desek Příplatek kcenám za rovinnost kvality speciální tmelení kvality Q3 https://podminky.urs.cz/item/CS_URS_2024_01/763121761 Stěna předsazená ze sádrokartonových desek Příplatek kcenám za rovinnost kvality speciální tmelení kvality Q3 https://podminky.urs.cz/item/CS_URS_2024_01/763121761 Stěna předsazená ze sádrokartonových desek Příplatek kcenám za rovinnost kvality speciální tmelení kvality Q3 https://podminky.urs.cz/item/CS_URS_2024_01/763121761
P | 264 | 763121811 |  | Demontáž SDK předsazené/šachtové stěny s jednoduchou nosnou kcí opláštění jednoduché | M2 | 97.41 | 0 |  |  |  | 0 |  | CS ÚRS 2024 01 |  | 2
PP |  |  |  | Demontáž SDK předsazené/šachtové stěny s jednoduchou nosnou kcí opláštění jednoduché
VV |  |  |  | 1.PP 3*(5.52+3.08+2.33*2+4.21*2+1.51*2+3.165+1.505+1.59+1.51) =97.410 [A] Celkem 97.41=97.410 [B]
TS |  |  |  | Demontáž SDK předsazené/šachtové stěny s jednoduchou nosnou kcí opláštění jednoduchéDemontáž předsazených nebo šachtových stěn ze sádrokartonových desek s nosnou konstrukcí zocelových profilů jednoduchých, opláštění jednoduché https://podminky.urs.cz/item/CS_URS_2024_01/763121811 Demontáž předsazených nebo šachtových stěn ze sádrokartonových desek s nosnou konstrukcí zocelových profilů jednoduchých, opláštění jednoduché https://podminky.urs.cz/item/CS_URS_2024_01/763121811 Demontáž předsazených nebo šachtových stěn ze sádrokartonových desek s nosnou konstrukcí zocelových profilů jednoduchých, opláštění jednoduché https://podminky.urs.cz/item/CS_URS_2024_01/763121811 Demontáž předsazených nebo šachtových stěn ze sádrokartonových desek s nosnou konstrukcí zocelových profilů jednoduchých, opláštění jednoduché https://podminky.urs.cz/item/CS_URS_2024_01/763121811
P | 265 | 763131441 |  | SDK podhled desky 2xDF 12,5 bez izolace dvouvrstvá spodní kce profil CD+UD REI 120 | M2 | 3227.967 | 0 |  |  |  | 0 |  | CS ÚRS 2024 01 |  | 2
PP |  |  |  | SDK podhled desky 2xDF 12,5 bez izolace dvouvrstvá spodní kce profil CD+UD REI 120
VV |  |  |  | 'Stropy ST02 - 1.PP dle tabulky skladeb - stropy - ST/02 56.34+233.51+8.08+38.11+2.92+12.98 =351.940 [A] ''Stropy ST02 - MP 4.8+12.49+24.58+17.84+20.67+18.49+16.84+16.24+20.53+17.47+3.19+13.43+11.13+17.01+20.79+3.81+9+5.97+8.9 =263.180 [B] ''Stropy ST02 - 1.NP 2.52+3.56+14.97+74.96+42.17+16.83+12.71+1.85+2.68+8.4+1.62 =182.270 [C] ''Stropy ST02 - 2.NP 15.42+2.95+2.81+0.67+14.36+10.23+12.11+2.22+1.75+39.44+15.5+5.07+62.52+15.5+4.67+56+9.5+4.48+16.35+11.05+58.78+46.24+3.63+5.72+3.67 =420.640 [D] ''Stropy ST02 - 3.NP 16.6+0.98+15.61+28.98+13.57+11.13+3.02+10.59+37.6+15.66+7.78+10.61+19.97+13.8+10.94+2.08+12.51+4.89+6.86+6.03+6+12.55+7.98+6.61+4.73+3.47+3.28+42.1=335.930 [E] 45.92+3.99 =49.910 [F] ''Stropy ST02 - 4.NP 0.95+15.41+15.64+20.3+10.21+36.17+19.83+13.74+6.37+12.6+1.99+5.71+2.86+5.02+56.21+47.91+4.18+7.29 =282.390 [G] ''Stropy ST02 - 5.NP 1.46+26.83+26.8+23.1+7.38+2.79+4.13+1.36+7.57+23.07+32.59+13.3+17.79+32.07+43.92+8.18+15.34+5.45+8.54+46.75+23.69+7.97+20.86+7.96+24.04+30.95+30.61=494.500 [H] 30.51+18.19+13.73+40.96+25+24.9+25.56+36.86+32.38+25.9+25.13+25.19+19.71+19.67+15.69+16.07+14.11 =409.560 [I] ''Stropy ST02 - 6.NP 29.87+13.98+17.65+24.77+25.32+36.86+32.38+18.89 =199.720 [J] ''Mezisoučet ''Stropy ST09 - MP dle tabulky skladeb - stropy - ST/09 5.88+13.87 =19.750 [K] ''Stropy ST09 - 1.NP 15.87+12.63 =28.500 [L] ''Stropy ST09 - 2.NP 6.51+12.4+23.96 =42.870 [M] ''Stropy ST09 - 3.NP 5.74+11.54 =17.280 [N] ''Stropy ST09 - 4.NP 6.49+13.43+7.15+23.06 =50.130 [O] ''Stropy ST09 - 5.NP 6.21+14.1+25.35 =45.660 [P] ''Mezisoučet ''Stropy ST13 - 1.PP dle tabulky skladeb - stropy - ST/13 2.92 =2.920 [Q] ''Stropy ST13 - MP 18.84-1.22*4.97+18.01 =30.787 [R] ''Mezisoučet ''Součet Celkem 3227.967=3 227.967 [S]
TS |  |  |  | SDK podhled desky 2xDF 12,5 bez izolace dvouvrstvá spodní kce profil CD+UD REI 120Podhled ze sádrokartonových desek dvouvrstvá zavěšená spodní konstrukce zocelových profilů CD,UD dvojitě opláštěná deskami protipožárními DF, tl. 2 x 12,5 mm, bez izolace, REI do 120 https://podminky.urs.cz/item/CS_URS_2024_01/763131441 Podhled ze sádrokartonových desek dvouvrstvá zavěšená spodní konstrukce zocelových profilů CD,UD dvojitě opláštěná deskami protipožárními DF, tl. 2 x 12,5 mm, bez izolace, REI do 120 https://podminky.urs.cz/item/CS_URS_2024_01/763131441 Podhled ze sádrokartonových desek dvouvrstvá zavěšená spodní konstrukce zocelových profilů CD,UD dvojitě opláštěná deskami protipožárními DF, tl. 2 x 12,5 mm, bez izolace, REI do 120 https://podminky.urs.cz/item/CS_URS_2024_01/763131441 Podhled ze sádrokartonových desek dvouvrstvá zavěšená spodní konstrukce zocelových profilů CD,UD dvojitě opláštěná deskami protipožárními DF, tl. 2 x 12,5 mm, bez izolace, REI do 120 https://podminky.urs.cz/item/CS_URS_2024_01/763131441
P | 266 | 763131461 |  | SDK podhled desky 2xH2 12,5 bez izolace dvouvrstvá spodní kce profil CD+UD | M2 | 314.43 | 0 |  |  |  | 0 |  | CS ÚRS 2024 01 |  | 2
PP |  |  |  | SDK podhled desky 2xH2 12,5 bez izolace dvouvrstvá spodní kce profil CD+UD
VV |  |  |  | 'Stropy ST01 - 1.PP dle tabulky skladeb - stropy - ST/01 6.72+4.14+3.56+2.79+2.96+8.53+17.96+8.09+12.31+14.99 =82.050 [A] ''Stropy ST01 - MP 4.45+1.56+1.7+1.42+1.73+1.2+6.94+1.08+1.08+2.97+6.42+1.12+1.03+1.05+1.54+3.86 =39.150 [B] ''Stropy ST01 - 1.NP 1.4+2.02+1.17+11.65+9.95+3.06+1.74+1.73+1.78+1.73+2.19+3.9+1.58+1.56+1.32+1.69+1.69 =50.160 [C] ''Stropy ST01 - 2.NP 1.88+2.36+2.49+1.9+1.24+1.66+3.13+2.51+2.04+4.9+1.68+1.68+2.3+1.84+1.64+1.47+1.72+1.75+1.5+5.44+3.34 =48.470 [D] ''Stropy ST01 - 3.NP 2.25+3.12+4.17+1.86+1.26+1.09+3.32+1.46+2.26+4.69+3.47+3.47 =32.420 [E] ''Stropy ST01 - 4.NP 1.92+3.14+3.15+1.99+1.43+4.2+2.01+2.29+1.55+3.64+2.28+1.47+1.73 =30.800 [F] ''Stropy ST01 - 5.NP 3.85+3.2+1.28+1.96+1.1+2.05+2.31+2.13 =17.880 [G] ''Stropy ST01 - 6.NP 5.74+5.03+2.73 =13.500 [H] ''Mezisoučet ''Součet Celkem 314.43=314.430 [I]
TS |  |  |  | SDK podhled desky 2xH2 12,5 bez izolace dvouvrstvá spodní kce profil CD+UDPodhled ze sádrokartonových desek dvouvrstvá zavěšená spodní konstrukce zocelových profilů CD,UD dvojitě opláštěná deskami impregnovanou H2, tl. 2 x 12,5 mm, bez izolace https://podminky.urs.cz/item/CS_URS_2024_01/763131461 Podhled ze sádrokartonových desek dvouvrstvá zavěšená spodní konstrukce zocelových profilů CD,UD dvojitě opláštěná deskami impregnovanou H2, tl. 2 x 12,5 mm, bez izolace https://podminky.urs.cz/item/CS_URS_2024_01/763131461 Podhled ze sádrokartonových desek dvouvrstvá zavěšená spodní konstrukce zocelových profilů CD,UD dvojitě opláštěná deskami impregnovanou H2, tl. 2 x 12,5 mm, bez izolace https://podminky.urs.cz/item/CS_URS_2024_01/763131461 Podhled ze sádrokartonových desek dvouvrstvá zavěšená spodní konstrukce zocelových profilů CD,UD dvojitě opláštěná deskami impregnovanou H2, tl. 2 x 12,5 mm, bez izolace https://podminky.urs.cz/item/CS_URS_2024_01/763131461
P | 267 | 763131471 |  | SDK podhled deska 1xDFH2 12,5 bez izolace dvouvrstvá spodní kce profil CD+UD REI do 90 | M2 | 102.34 | 0 |  |  |  | 0 |  | CS ÚRS 2024 01 |  | 2
PP |  |  |  | SDK podhled deska 1xDFH2 12,5 bez izolace dvouvrstvá spodní kce profil CD+UD REI do 90
VV |  |  |  | 'Stropy ST05 - 1.NP dle tabulky skladeb - stropy - ST/05 1 =1.000 [A] ''Mezisoučet ''Stropy ST08 - 1.NP dle tabulky skladeb - stropy - ST/08 4.9 =4.900 [B] ''Stropy ST08 - 2.NP 5.68+6.46+5.29+5.33+3.09 =25.850 [C] ''Stropy ST08 - 3.NP 7.73+1.77+1.66+1.06+6.4+1.02+1.6+4.87 =26.110 [D] ''Stropy ST08 - 4.NP 5.16+2.23+7.37+2.09+1.04 =17.890 [E] ''Stropy ST08 - 5.NP 5.94+7.51+5.52+5.19+2.43 =26.590 [F] ''Mezisoučet ''Součet Celkem 102.34=102.340 [G]
TS |  |  |  | SDK podhled deska 1xDFH2 12,5 bez izolace dvouvrstvá spodní kce profil CD+UD REI do 90Podhled ze sádrokartonových desek dvouvrstvá zavěšená spodní konstrukce zocelových profilů CD,UD jednoduše opláštěná deskou impregnovanou protipožární DFH2, tl. 12,5 mm, bez izolace, REI do 90 https://podminky.urs.cz/item/CS_URS_2024_01/763131471 Podhled ze sádrokartonových desek dvouvrstvá zavěšená spodní konstrukce zocelových profilů CD,UD jednoduše opláštěná deskou impregnovanou protipožární DFH2, tl. 12,5 mm, bez izolace, REI do 90 https://podminky.urs.cz/item/CS_URS_2024_01/763131471 Podhled ze sádrokartonových desek dvouvrstvá zavěšená spodní konstrukce zocelových profilů CD,UD jednoduše opláštěná deskou impregnovanou protipožární DFH2, tl. 12,5 mm, bez izolace, REI do 90 https://podminky.urs.cz/item/CS_URS_2024_01/763131471 Podhled ze sádrokartonových desek dvouvrstvá zavěšená spodní konstrukce zocelových profilů CD,UD jednoduše opláštěná deskou impregnovanou protipožární DFH2, tl. 12,5 mm, bez izolace, REI do 90 https://podminky.urs.cz/item/CS_URS_2024_01/763131471
P | 268 | 763131831 |  | Demontáž SDK podhledu s jednovrstvou nosnou kcí z ocelových profilů opláštění jednoduché | M2 | 1470.667 | 0 |  |  |  | 0 |  | CS ÚRS 2024 01 |  | 2
PP |  |  |  | Demontáž SDK podhledu s jednovrstvou nosnou kcí z ocelových profilů opláštění jednoduché
VV |  |  |  | 'skladba - bourání - SB/02 - 1.PP dle tabulky skladeb - bouraných konstrukcí - SB/02 27.3+3.56+4.14+6.72+7.72+39.04+3.76+3.59+41.95 =137.780 [A] ''skladba - bourání - SB/02 - 1.NP 1.55+2.205*0.88+1.85*0.86+2.205*1.22+1.305*0.475+1.805*1.38+0.935*0.35+2.175*1.395+0.315*1.715 =14.784 [B] 1.41+16.42+1.12*0.92+1.12*0.985+9.27+7.45+7.13+7.38+4.59 =55.784 [C] ''skladba - bourání - SB/02 - 1-2.NP 17.3+3.33+3.55+1.7 =25.880 [D] ''skladba - bourání - SB/02 - 2.NP 6.26+35.68+13.27+8.54+16.66+4.67+11.44+9.91+7.21 =113.640 [E] ''skladba - bourání - SB/02 - 3.NP 3.5+1.1+3.71 =8.310 [F] ''skladba - bourání - SB/02 - 4.NP 4.84+3.6+2.14+1.62+4.07 =16.270 [G] ''skladba - bourání - SB/02 - 5.NP 26.82+26.77+7.55+23.07+2.79+4.13+1.37+7.38+23.1+32.97+13.28+17.79+32.37+46.73+8.5+5.45+8.16+14.72+43.82+7.96+4.12*5.74+20.69+2.24+1.14+2.06+3.7+1+7=416.209 [H] 24.04+30.53+30.62+30.95+3.86+18.18+9.2+14.58+36.3+9.03+2.43+2.33+8.58+4.01+15.41+37.76+24.95+25.9+25.2+16.25+2.9+25+25.55+25.16+16.12+2.99+24.7+2.7=495.230 [I] 12.7+12.75+1.02+15.69+16.04+1.04+1.06+1.21+1.51 =63.020 [J] ''skladba - bourání - SB/02 - 6.NP 29.87+13.98+17.65+24.77+25.24+5.93+5.35 =122.790 [K] ''Součet Celkem 1470.667=1 470.667 [L]
TS |  |  |  | Demontáž SDK podhledu s jednovrstvou nosnou kcí z ocelových profilů opláštění jednoduchéDemontáž podhledu nebo samostatného požárního předělu ze sádrokartonových desek s nosnou konstrukcí jednovrstvou zocelových profilů, opláštění jednoduché https://podminky.urs.cz/item/CS_URS_2024_01/763131831 Demontáž podhledu nebo samostatného požárního předělu ze sádrokartonových desek s nosnou konstrukcí jednovrstvou zocelových profilů, opláštění jednoduché https://podminky.urs.cz/item/CS_URS_2024_01/763131831 Demontáž podhledu nebo samostatného požárního předělu ze sádrokartonových desek s nosnou konstrukcí jednovrstvou zocelových profilů, opláštění jednoduché https://podminky.urs.cz/item/CS_URS_2024_01/763131831 Demontáž podhledu nebo samostatného požárního předělu ze sádrokartonových desek s nosnou konstrukcí jednovrstvou zocelových profilů, opláštění jednoduché https://podminky.urs.cz/item/CS_URS_2024_01/763131831
P | 269 | 76313500R |  | Klenbový podhled ze sadrokartonových desek včetně závěsné konstrukce | M2 | 48.96 | 0 |  |  |  | 0 |  | R-položka |  | 2
PP |  |  |  | Klenbový podhled ze sadrokartonových desek včetně závěsné konstrukce
VV |  |  |  | 'Stropy ST11 - 1.NP dle tabulky skladeb - stropy - ST/11 40.8*1.2 =48.960 [A] Celkem 48.96=48.960 [B]
TS |  |  |  | Klenbový podhled ze sadrokartonových desek včetně závěsné konstrukceKlenbový podhled ze sadrokartonových desek včetně závěsné konstrukce Klenbový podhled ze sadrokartonových desek včetně závěsné konstrukce Klenbový podhled ze sadrokartonových desek včetně závěsné konstrukce Klenbový podhled ze sadrokartonových desek včetně závěsné konstrukce
P | 270 | 763135821 |  | Demontáž podhledu sádrokartonového lamelového polozapuštěného | M2 | 23.82 | 0 |  |  |  | 0 |  | CS ÚRS 2024 01 |  | 2
PP |  |  |  | Demontáž podhledu sádrokartonového lamelového polozapuštěného
VV |  |  |  | 'skladba - bourání - SB/02b - 1-2.NP dle tabulky skladeb - bouraných konstrukcí - SB/02b 8.6 =8.600 [A] ''skladba - bourání - SB/02b - 1-2.NP 6.67+8.55 =15.220 [B] ''Součet Celkem 23.82=23.820 [C]
TS |  |  |  | Demontáž podhledu sádrokartonového lamelového polozapuštěnéhoDemontáž podhledu sádrokartonového lamelového polozapuštěného https://podminky.urs.cz/item/CS_URS_2024_01/763135821 Demontáž podhledu sádrokartonového lamelového polozapuštěného https://podminky.urs.cz/item/CS_URS_2024_01/763135821 Demontáž podhledu sádrokartonového lamelového polozapuštěného https://podminky.urs.cz/item/CS_URS_2024_01/763135821 Demontáž podhledu sádrokartonového lamelového polozapuštěného https://podminky.urs.cz/item/CS_URS_2024_01/763135821
P | 271 | 763164531 |  | SDK obklad kcí tvaru L š do 0,8 m desky 1xA 12,5 | M | 4.63 | 0 |  |  |  | 0 |  | CS ÚRS 2024 01 |  | 2
PP |  |  |  | SDK obklad kcí tvaru L š do 0,8 m desky 1xA 12,5
VV |  |  |  | 3.NP 2.05+2.58 =4.630 [A] Celkem 4.63=4.630 [B]
TS |  |  |  | SDK obklad kcí tvaru L š do 0,8 m desky 1xA 12,5Obklad konstrukcí sádrokartonovými deskami včetně ochranných úhelníků ve tvaru L rozvinuté šíře přes 0,4 do 0,8 m, opláštěný deskou standardní A, tl. 12,5 mm https://podminky.urs.cz/item/CS_URS_2024_01/763164531 Obklad konstrukcí sádrokartonovými deskami včetně ochranných úhelníků ve tvaru L rozvinuté šíře přes 0,4 do 0,8 m, opláštěný deskou standardní A, tl. 12,5 mm https://podminky.urs.cz/item/CS_URS_2024_01/763164531 Obklad konstrukcí sádrokartonovými deskami včetně ochranných úhelníků ve tvaru L rozvinuté šíře přes 0,4 do 0,8 m, opláštěný deskou standardní A, tl. 12,5 mm https://podminky.urs.cz/item/CS_URS_2024_01/763164531 Obklad konstrukcí sádrokartonovými deskami včetně ochranných úhelníků ve tvaru L rozvinuté šíře přes 0,4 do 0,8 m, opláštěný deskou standardní A, tl. 12,5 mm https://podminky.urs.cz/item/CS_URS_2024_01/763164531
P | 272 | 763164731 |  | SDK obklad kcí uzavřeného tvaru š do 1,6 m desky 1xA 12,5 | M | 7.36 | 0 |  |  |  | 0 |  | CS ÚRS 2024 01 |  | 2
PP |  |  |  | SDK obklad kcí uzavřeného tvaru š do 1,6 m desky 1xA 12,5
VV |  |  |  | dle tabulky skladeb - stěny - S/32 3.68*2 =7.360 [A] Celkem 7.36=7.360 [B]
TS |  |  |  | SDK obklad kcí uzavřeného tvaru š do 1,6 m desky 1xA 12,5Obklad konstrukcí sádrokartonovými deskami včetně ochranných úhelníků uzavřeného tvaru rozvinuté šíře přes 0,8 do 1,6 m, opláštěný deskou standardní A, tl. 12,5 mm https://podminky.urs.cz/item/CS_URS_2024_01/763164731 Obklad konstrukcí sádrokartonovými deskami včetně ochranných úhelníků uzavřeného tvaru rozvinuté šíře přes 0,8 do 1,6 m, opláštěný deskou standardní A, tl. 12,5 mm https://podminky.urs.cz/item/CS_URS_2024_01/763164731 Obklad konstrukcí sádrokartonovými deskami včetně ochranných úhelníků uzavřeného tvaru rozvinuté šíře přes 0,8 do 1,6 m, opláštěný deskou standardní A, tl. 12,5 mm https://podminky.urs.cz/item/CS_URS_2024_01/763164731 Obklad konstrukcí sádrokartonovými deskami včetně ochranných úhelníků uzavřeného tvaru rozvinuté šíře přes 0,8 do 1,6 m, opláštěný deskou standardní A, tl. 12,5 mm https://podminky.urs.cz/item/CS_URS_2024_01/763164731
P | 273 | 763172355 |  | Montáž dvířek revizních jednoplášťových SDK kcí vel. 600 x 600 mm pro podhledy | KUS | 22 | 0 |  |  |  | 0 |  | CS ÚRS 2024 01 |  | 2
PP |  |  |  | Montáž dvířek revizních jednoplášťových SDK kcí vel. 600 x 600 mm pro podhledy
VV |  |  |  | dle tabulky ostatních výrobků - OV/25 22 =22.000 [A] Celkem 22=22.000 [B]
TS |  |  |  | Montáž dvířek revizních jednoplášťových SDK kcí vel. 600 x 600 mm pro podhledyMontáž dvířek pro konstrukce ze sádrokartonových desek revizních jednoplášťových pro podhledy velikost (šxv) 600 x 600 mm https://podminky.urs.cz/item/CS_URS_2024_01/763172355 Montáž dvířek pro konstrukce ze sádrokartonových desek revizních jednoplášťových pro podhledy velikost (šxv) 600 x 600 mm https://podminky.urs.cz/item/CS_URS_2024_01/763172355 Montáž dvířek pro konstrukce ze sádrokartonových desek revizních jednoplášťových pro podhledy velikost (šxv) 600 x 600 mm https://podminky.urs.cz/item/CS_URS_2024_01/763172355 Montáž dvířek pro konstrukce ze sádrokartonových desek revizních jednoplášťových pro podhledy velikost (šxv) 600 x 600 mm https://podminky.urs.cz/item/CS_URS_2024_01/763172355
P | 274 | 763411811 |  | Demontáž sanitárních příček z desek | M2 | 78.627 | 0 |  |  |  | 0 |  | CS ÚRS 2024 01 |  | 2
PP |  |  |  | Demontáž sanitárních příček z desek
VV |  |  |  | 1.PP 2*(4.24+1.5*3-0.6*4+5.52-0.6*5+1.5*4+2.93+1.22-0.6*2+3.16+1.7*2-0.6*3) =45.140 [A] 1.NP 2.22*2.04+2.02*(5.355+3.485+3.835+0.26)-0.8*1.97*3+3.76*(0.65+1.36) =33.487 [B] ''Součet Celkem 78.627=78.627 [C]
TS |  |  |  | Demontáž sanitárních příček z desekDemontáž sanitárních příček vhodných do mokrého nebo suchého prostředí z desek https://podminky.urs.cz/item/CS_URS_2024_01/763411811 Demontáž sanitárních příček vhodných do mokrého nebo suchého prostředí z desek https://podminky.urs.cz/item/CS_URS_2024_01/763411811 Demontáž sanitárních příček vhodných do mokrého nebo suchého prostředí z desek https://podminky.urs.cz/item/CS_URS_2024_01/763411811 Demontáž sanitárních příček vhodných do mokrého nebo suchého prostředí z desek https://podminky.urs.cz/item/CS_URS_2024_01/763411811
P | 275 | 763411821 |  | Demontáž dveří sanitárních příček | KUS | 17 | 0 |  |  |  | 0 |  | CS ÚRS 2024 01 |  | 2
PP |  |  |  | Demontáž dveří sanitárních příček
VV |  |  |  | 1.PP 4+5+2+3 =14.000 [A] 1.NP 3 =3.000 [B] ''Součet Celkem 17=17.000 [C]
TS |  |  |  | Demontáž dveří sanitárních příčekDemontáž sanitárních příček vhodných do mokrého nebo suchého prostředí dveří https://podminky.urs.cz/item/CS_URS_2024_01/763411821 Demontáž sanitárních příček vhodných do mokrého nebo suchého prostředí dveří https://podminky.urs.cz/item/CS_URS_2024_01/763411821 Demontáž sanitárních příček vhodných do mokrého nebo suchého prostředí dveří https://podminky.urs.cz/item/CS_URS_2024_01/763411821 Demontáž sanitárních příček vhodných do mokrého nebo suchého prostředí dveří https://podminky.urs.cz/item/CS_URS_2024_01/763411821
P | 282 | 763412211 |  | Dělící přepážky k pisoárům, desky laminované tl 12 mm | M2 | 3.36 | 0 |  |  |  | 0 |  | CS ÚRS 2024 01 |  | 2
PP |  |  |  | Dělící přepážky k pisoárům, desky laminované tl 12 mm
VV |  |  |  | dle tabulky ostatních výrobků - OV/19 4*0.4*2.1 =3.360 [A] Celkem 3.36=3.360 [B]
TS |  |  |  | Dělící přepážky k pisoárům, desky laminované tl 12 mmSanitární příčky vhodné do suchého prostředí dělící přepážky k pisoárům z dřevotřískových desek laminovaných tl. 12 mm https://podminky.urs.cz/item/CS_URS_2024_01/763412211 Sanitární příčky vhodné do suchého prostředí dělící přepážky k pisoárům z dřevotřískových desek laminovaných tl. 12 mm https://podminky.urs.cz/item/CS_URS_2024_01/763412211 Sanitární příčky vhodné do suchého prostředí dělící přepážky k pisoárům z dřevotřískových desek laminovaných tl. 12 mm https://podminky.urs.cz/item/CS_URS_2024_01/763412211 Sanitární příčky vhodné do suchého prostředí dělící přepážky k pisoárům z dřevotřískových desek laminovaných tl. 12 mm https://podminky.urs.cz/item/CS_URS_2024_01/763412211
P | 283 | 763412214 |  | Dělící přepážky k pisoárům, desky laminované tl 32 mm | M2 | 2.52 | 0 |  |  |  | 0 |  | CS ÚRS 2024 01 |  | 2
PP |  |  |  | Dělící přepážky k pisoárům, desky laminované tl 32 mm
VV |  |  |  | dle tabulky ostatních výrobků - OV/06 2*0.6*2.1 =2.520 [A] Celkem 2.52=2.520 [B]
TS |  |  |  | Dělící přepážky k pisoárům, desky laminované tl 32 mmSanitární příčky vhodné do suchého prostředí dělící přepážky k pisoárům z dřevotřískových desek laminovaných tl. 32 mm https://podminky.urs.cz/item/CS_URS_2024_01/763412214 Sanitární příčky vhodné do suchého prostředí dělící přepážky k pisoárům z dřevotřískových desek laminovaných tl. 32 mm https://podminky.urs.cz/item/CS_URS_2024_01/763412214 Sanitární příčky vhodné do suchého prostředí dělící přepážky k pisoárům z dřevotřískových desek laminovaných tl. 32 mm https://podminky.urs.cz/item/CS_URS_2024_01/763412214 Sanitární příčky vhodné do suchého prostředí dělící přepážky k pisoárům z dřevotřískových desek laminovaných tl. 32 mm https://podminky.urs.cz/item/CS_URS_2024_01/763412214
P | 284 | 763721801 |  | Demontáž dřevostaveb schodiště přímého s podstupnicemi šířky ramene do 1000 mm | M | 6.48 | 0 |  |  |  | 0 |  | CS ÚRS 2024 01 |  | 2
PP |  |  |  | Demontáž dřevostaveb schodiště přímého s podstupnicemi šířky ramene do 1000 mm
VV |  |  |  | 5.NP 3.24*2 =6.480 [A] Celkem 6.48=6.480 [B]
TS |  |  |  | Demontáž dřevostaveb schodiště přímého s podstupnicemi šířky ramene do 1000 mmDemontáž schodiště přímého s podstupnicemi, šířky ramene do 1000 mm https://podminky.urs.cz/item/CS_URS_2024_01/763721801 Demontáž schodiště přímého s podstupnicemi, šířky ramene do 1000 mm https://podminky.urs.cz/item/CS_URS_2024_01/763721801 Demontáž schodiště přímého s podstupnicemi, šířky ramene do 1000 mm https://podminky.urs.cz/item/CS_URS_2024_01/763721801 Demontáž schodiště přímého s podstupnicemi, šířky ramene do 1000 mm https://podminky.urs.cz/item/CS_URS_2024_01/763721801
P | 285 | 998763304 |  | Přesun hmot tonážní pro sádrokartonové konstrukce v objektech v přes 24 do 36 m | T | 119.45 | 0 |  |  |  | 0 |  | CS ÚRS 2024 01 |  | 2
PP |  |  |  | Přesun hmot tonážní pro sádrokartonové konstrukce v objektech v přes 24 do 36 m
VV
TS |  |  |  | Přesun hmot tonážní pro sádrokartonové konstrukce v objektech v přes 24 do 36 mPřesun hmot pro konstrukce montované z desek sádrokartonových, sádrovláknitých, cementovláknitých nebo cementových stanovený zhmotnosti přesunovaného materiálu vodorovná dopravní vzdálenost do 50 m vobjektech výšky přes 24 do 36 m https://podminky.urs.cz/item/CS_URS_2024_01/998763304 Přesun hmot pro konstrukce montované z desek sádrokartonových, sádrovláknitých, cementovláknitých nebo cementových stanovený zhmotnosti přesunovaného materiálu vodorovná dopravní vzdálenost do 50 m vobjektech výšky přes 24 do 36 m https://podminky.urs.cz/item/CS_URS_2024_01/998763304 Přesun hmot pro konstrukce montované z desek sádrokartonových, sádrovláknitých, cementovláknitých nebo cementových stanovený zhmotnosti přesunovaného materiálu vodorovná dopravní vzdálenost do 50 m vobjektech výšky přes 24 do 36 m https://podminky.urs.cz/item/CS_URS_2024_01/998763304 Přesun hmot pro konstrukce montované z desek sádrokartonových, sádrovláknitých, cementovláknitých nebo cementových stanovený zhmotnosti přesunovaného materiálu vodorovná dopravní vzdálenost do 50 m vobjektech výšky přes 24 do 36 m https://podminky.urs.cz/item/CS_URS_2024_01/998763304
SD |  | 766 |  | Konstrukce truhlářské
P | 286 | 01 |  | umyvadlová deska z litého mramoru s integrovanými symetricky umístěnými kulatými umyvadly. Otvory na vhoz odpadků O200mm. Včetně čela výšky 250mm. | KUS | 4 | 0 |  |  |  | 0 |  | R-položka |  | 2
PP |  |  |  | umyvadlová deska z litého mramoru s integrovanými symetricky umístěnými kulatými umyvadly. Otvory na vhoz odpadků O200mm. Včetně čela výšky 250mm. hloubka desky 560mm výška čela 250mm průměr umyvadla 470mm délka různá dle umístění
VV |  |  |  | Místnost 1,064 – délka 3065 mm Místnost 1,065 – délka 1950 mm Místnost 1,088 – délka 2250 mm Místnost 1,095 – délka 2850 mm 4=4.000 [A]
TS |  |  |  | umyvadlová deska z litého mramoru s integrovanými symetricky umístěnými kulatými umyvadly. Otvory na vhoz odpadků O200mm. Včetně čela výšky 250mm.Poznámka k položce: hloubka desky 560mm výška čela 250mm průměr umyvadla 470mm délka různá dle umístění litý mramor Poznámka k položce: hloubka desky 560mm výška čela 250mm průměr umyvadla 470mm délka různá dle umístění litý mramor Poznámka k položce: hloubka desky 560mm výška čela 250mm průměr umyvadla 470mm délka různá dle umístění litý mramor Poznámka k položce: hloubka desky 560mm výška čela 250mm průměr umyvadla 470mm délka různá dle umístění litý mramor
P | 287 | 16 |  | umyvadlová deska z litého mramoru s integrovaným umyvadlem a otvorem O150mm na vhoz odpadků. Včetně čela výšky 250mm. | KUS | 4 | 0 |  |  |  | 0 |  | R-položka |  | 2
PP |  |  |  | umyvadlová deska z litého mramoru s integrovaným umyvadlem a otvorem O150mm na vhoz odpadků. Včetně čela výšky 250mm. hloubka desky 600mm výška čela 250mm průměr umyvadla 470mm
VV |  |  |  | Místnost 0,079 a– délka 1900 mm Místnost 0,079 b – délka 3080 mm Místnost 0,080a – délka 2330mm, 2560 mm 4=4.000 [A]
TS |  |  |  | umyvadlová deska z litého mramoru s integrovaným umyvadlem a otvorem O150mm na vhoz odpadků. Včetně čela výšky 250mm.Poznámka k položce: 800x800mm montážní výška 35mm litý mramor Poznámka k položce: 800x800mm montážní výška 35mm litý mramor Poznámka k položce: 800x800mm montážní výška 35mm litý mramor Poznámka k položce: 800x800mm montážní výška 35mm litý mramor
P | 288 | 54914123 |  | kování rozetové klika/klika | KUS | 111 | 0 |  |  |  | 0 |  | CS ÚRS 2024 01 |  | 2
PP |  |  |  | kování rozetové klika/klika
VV |  |  |  | dle tabulky dveří nových - DN/05 2 =2.000 [A] dle tabulky dveří nových - DN/08 1 =1.000 [B] dle tabulky dveří nových - DN/09 2 =2.000 [C] dle tabulky dveří nových - DN/10 2 =2.000 [D] dle tabulky dveří nových - DN/15 1 =1.000 [E] dle tabulky dveří nových - DN/16 1 =1.000 [F] dle tabulky dveří nových - DN/17 1 =1.000 [G] dle tabulky dveří nových - DN/23 6 =6.000 [H] dle tabulky dveří nových - DN/26 1 =1.000 [I] dle tabulky dveří nových - DN/30 7 =7.000 [J] dle tabulky dveří nových - DN/33 2 =2.000 [K] dle tabulky dveří nových - DN/39 12 =12.000 [L] dle tabulky dveří nových - DN/54 4 =4.000 [M] dle tabulky dveří nových - DN/56 1 =1.000 [N] dle tabulky dveří nových - DN/57 2 =2.000 [O] dle tabulky dveří nových - DN/58 3 =3.000 [P] dle tabulky dveří nových - DN/59 16 =16.000 [Q] dle tabulky dveří nových - DN/70 1 =1.000 [R] dle tabulky dveří nových - DN/73 2 =2.000 [S] dle tabulky dveří nových - DN/74 1 =1.000 [T] dle tabulky dveří nových - DN/76 1 =1.000 [U] dle tabulky dveří nových - DN/77 1 =1.000 [V] dle tabulky dveří nových - DN/83 2 =2.000 [W] dle tabulky dveří nových - DN/84 2 =2.000 [X] dle tabulky dveří nových - DN/85 3 =3.000 [Y] dle tabulky dveří nových - DN/86 1 =1.000 [Z] dle tabulky dveří nových - DN/88 1 =1.000 [AA] dle tabulky dveří nových - DN/89 1 =1.000 [AB] dle tabulky dveří nových - DN/90 1 =1.000 [AC] dle tabulky dveří nových - DN/91 1 =1.000 [AD] dle tabulky dveří nových - DN/102 1 =1.000 [AE] dle tabulky dveří nových - DN/103 2 =2.000 [AF] dle tabulky dveří nových - DN/104 4 =4.000 [AG] dle tabulky dveří nových - DN/106 1 =1.000 [AH] dle tabulky dveří nových - DN/107 1 =1.000 [AI] dle tabulky dveří nových - DN/112 1 =1.000 [AJ] dle tabulky dveří nových - DN/113 1 =1.000 [AK] dle tabulky dveří nových - DN/114 1 =1.000 [AL] dle tabulky dveří nových - DN/115 1 =1.000 [AM] dle tabulky dveří nových - DN/118 4 =4.000 [AN] dle tabulky dveří nových - DN/127 1 =1.000 [AO] dle tabulky dveří nových - DN/128 2 =2.000 [AP] dle tabulky dveří nových - DN/148 1 =1.000 [AQ] dle tabulky dveří nových - DN/149 2 =2.000 [AR] dle tabulky dveří nových - DN/151 5 =5.000 [AS] dle tabulky dveří nových - DN/152 1 =1.000 [AT] ''Součet Celkem 111=111.000 [AU]
TS |  |  |  | kování rozetové klika/klikakování rozetové klika/klika kování rozetové klika/klika kování rozetové klika/klika kování rozetové klika/klika
P | 289 | 54917250 |  | samozavírač dveří hydraulický | KUS | 108 | 0 |  |  |  | 0 |  | CS ÚRS 2024 01 |  | 2
PP |  |  |  | samozavírač dveří hydraulický
VV
TS |  |  |  | samozavírač dveří hydraulickýsamozavírač dveří hydraulický samozavírač dveří hydraulický samozavírač dveří hydraulický samozavírač dveří hydraulický
P | 290 | 5491DN01 |  | dveřní klika, replika secesního kování - dle specifikace v PD - DN/01 | KUS | 7 | 0 |  |  |  | 0 |  | R-položka |  | 2
PP |  |  |  | dveřní klika, replika secesního kování - dle specifikace v PD - DN/01
VV |  |  |  | dle tabulky dveří nových - DN/01 7 =7.000 [A] Celkem 7=7.000 [B]
TS |  |  |  | dveřní klika, replika secesního kování - dle specifikace v PD - DN/01dveřní klika, replika secesního kování - dle specifikace v PD - DN/01 dveřní klika, replika secesního kování - dle specifikace v PD - DN/01 dveřní klika, replika secesního kování - dle specifikace v PD - DN/01 dveřní klika, replika secesního kování - dle specifikace v PD - DN/01
P | 291 | 5491DN02 |  | replika secesního kování - dle specifikace v PD - DN/02 | KUS | 1 | 0 |  |  |  | 0 |  | R-položka |  | 2
PP |  |  |  | replika secesního kování - dle specifikace v PD - DN/02
VV |  |  |  | dle tabulky dveří nových - DN/02 1 =1.000 [A] Celkem 1=1.000 [B]
TS |  |  |  | replika secesního kování - dle specifikace v PD - DN/02replika secesního kování - dle specifikace v PD - DN/02 replika secesního kování - dle specifikace v PD - DN/02 replika secesního kování - dle specifikace v PD - DN/02 replika secesního kování - dle specifikace v PD - DN/02
P | 292 | 5491DN03 |  | replika secesního kování - dle specifikace v PD - DN/03 | KUS | 1 | 0 |  |  |  | 0 |  | R-položka |  | 2
PP |  |  |  | replika secesního kování - dle specifikace v PD - DN/03
VV |  |  |  | dle tabulky dveří nových - DN/03 1 =1.000 [A] Celkem 1=1.000 [B]
TS |  |  |  | replika secesního kování - dle specifikace v PD - DN/03replika secesního kování - dle specifikace v PD - DN/03 replika secesního kování - dle specifikace v PD - DN/03 replika secesního kování - dle specifikace v PD - DN/03 replika secesního kování - dle specifikace v PD - DN/03
P | 293 | 5491DN04 |  | replika secesního kování - dle specifikace v PD - DN/04 | KUS | 2 | 0 |  |  |  | 0 |  | R-položka |  | 2
PP |  |  |  | replika secesního kování - dle specifikace v PD - DN/04
VV |  |  |  | dle tabulky dveří nových - DN/04 2 =2.000 [A] Celkem 2=2.000 [B]
TS |  |  |  | replika secesního kování - dle specifikace v PD - DN/04replika secesního kování - dle specifikace v PD - DN/04 replika secesního kování - dle specifikace v PD - DN/04 replika secesního kování - dle specifikace v PD - DN/04 replika secesního kování - dle specifikace v PD - DN/04
P | 294 | 5491DN06 |  | elektromechanický zámek s klikami - dle specifikace v PD - DN/06 | KUS | 1 | 0 |  |  |  | 0 |  | R-položka |  | 2
PP |  |  |  | elektromechanický zámek s klikami - dle specifikace v PD - DN/06
VV |  |  |  | dle tabulky dveří nových - DN/06 1 =1.000 [A] Celkem 1=1.000 [B]
TS |  |  |  | elektromechanický zámek s klikami - dle specifikace v PD - DN/06elektromechanický zámek s klikami - dle specifikace v PD - DN/06 elektromechanický zámek s klikami - dle specifikace v PD - DN/06 elektromechanický zámek s klikami - dle specifikace v PD - DN/06 elektromechanický zámek s klikami - dle specifikace v PD - DN/06
P | 295 | 5491DN07 |  | elektromechanický zámek s klikami - dle specifikace v PD - DN/07 | KUS | 1 | 0 |  |  |  | 0 |  | R-položka |  | 2
PP |  |  |  | elektromechanický zámek s klikami - dle specifikace v PD - DN/07
VV |  |  |  | dle tabulky dveří nových - DN/07 1 =1.000 [A] Celkem 1=1.000 [B]
TS |  |  |  | elektromechanický zámek s klikami - dle specifikace v PD - DN/07elektromechanický zámek s klikami - dle specifikace v PD - DN/07 elektromechanický zámek s klikami - dle specifikace v PD - DN/07 elektromechanický zámek s klikami - dle specifikace v PD - DN/07 elektromechanický zámek s klikami - dle specifikace v PD - DN/07
P | 296 | 5491DN10 |  | elektromechanický zámek s klikami - dle specifikace v PD - DN/10 | KUS | 1 | 0 |  |  |  | 0 |  | R-položka |  | 2
PP |  |  |  | elektromechanický zámek s klikami - dle specifikace v PD - DN/10
VV |  |  |  | dle tabulky dveří nových - DN/10 1 =1.000 [A] Celkem 1=1.000 [B]
TS |  |  |  | elektromechanický zámek s klikami - dle specifikace v PD - DN/10elektromechanický zámek s klikami - dle specifikace v PD - DN/10 elektromechanický zámek s klikami - dle specifikace v PD - DN/10 elektromechanický zámek s klikami - dle specifikace v PD - DN/10 elektromechanický zámek s klikami - dle specifikace v PD - DN/10
P | 297 | 5491DN100 |  | elektromechanický zámek s klikami - dle specifikace v PD - DN/100 | KUS | 1 | 0 |  |  |  | 0 |  | R-položka |  | 2
PP |  |  |  | elektromechanický zámek s klikami - dle specifikace v PD - DN/100
VV |  |  |  | dle tabulky dveří nových - DN/100 1 =1.000 [A] Celkem 1=1.000 [B]
TS |  |  |  | elektromechanický zámek s klikami - dle specifikace v PD - DN/100elektromechanický zámek s klikami - dle specifikace v PD - DN/100 elektromechanický zámek s klikami - dle specifikace v PD - DN/100 elektromechanický zámek s klikami - dle specifikace v PD - DN/100 elektromechanický zámek s klikami - dle specifikace v PD - DN/100
P | 298 | 5491DN101 |  | elektromechanický zámek s klikami - dle specifikace v PD - DN/101 | KUS | 1 | 0 |  |  |  | 0 |  | R-položka |  | 2
PP |  |  |  | elektromechanický zámek s klikami - dle specifikace v PD - DN/101
VV |  |  |  | dle tabulky dveří nových - DN/101 1 =1.000 [A] Celkem 1=1.000 [B]
TS |  |  |  | elektromechanický zámek s klikami - dle specifikace v PD - DN/101elektromechanický zámek s klikami - dle specifikace v PD - DN/101 elektromechanický zámek s klikami - dle specifikace v PD - DN/101 elektromechanický zámek s klikami - dle specifikace v PD - DN/101 elektromechanický zámek s klikami - dle specifikace v PD - DN/101
P | 299 | 5491DN105 |  | replika secesního kování - dle specifikace v PD - DN/105 | KUS | 1 | 0 |  |  |  | 0 |  | R-položka |  | 2
PP |  |  |  | replika secesního kování - dle specifikace v PD - DN/105
VV |  |  |  | dle tabulky dveří nových - DN/105 1 =1.000 [A] Celkem 1=1.000 [B]
TS |  |  |  | replika secesního kování - dle specifikace v PD - DN/105replika secesního kování - dle specifikace v PD - DN/105 replika secesního kování - dle specifikace v PD - DN/105 replika secesního kování - dle specifikace v PD - DN/105 replika secesního kování - dle specifikace v PD - DN/105
P | 300 | 5491DN108 |  | replika secesního kování - dle specifikace v PD - DN/108 | KUS | 1 | 0 |  |  |  | 0 |  | R-položka |  | 2
PP |  |  |  | replika secesního kování - dle specifikace v PD - DN/108
VV |  |  |  | dle tabulky dveří nových - DN/108 1 =1.000 [A] Celkem 1=1.000 [B]
TS |  |  |  | replika secesního kování - dle specifikace v PD - DN/108replika secesního kování - dle specifikace v PD - DN/108 replika secesního kování - dle specifikace v PD - DN/108 replika secesního kování - dle specifikace v PD - DN/108 replika secesního kování - dle specifikace v PD - DN/108
P | 301 | 5491DN109 |  | replika secesního kování - dle specifikace v PD - DN/109 | KUS | 1 | 0 |  |  |  | 0 |  | R-položka |  | 2
PP |  |  |  | replika secesního kování - dle specifikace v PD - DN/109
VV |  |  |  | dle tabulky dveří nových - DN/109 1 =1.000 [A] Celkem 1=1.000 [B]
TS |  |  |  | replika secesního kování - dle specifikace v PD - DN/109replika secesního kování - dle specifikace v PD - DN/109 replika secesního kování - dle specifikace v PD - DN/109 replika secesního kování - dle specifikace v PD - DN/109 replika secesního kování - dle specifikace v PD - DN/109
P | 302 | 5491DN11 |  | replika secesního kování - dle specifikace v PD - DN/11 | KUS | 1 | 0 |  |  |  | 0 |  | R-položka |  | 2
PP |  |  |  | replika secesního kování - dle specifikace v PD - DN/11
VV |  |  |  | dle tabulky dveří nových - DN/11 1 =1.000 [A] Celkem 1=1.000 [B]
TS |  |  |  | replika secesního kování - dle specifikace v PD - DN/11replika secesního kování - dle specifikace v PD - DN/11 replika secesního kování - dle specifikace v PD - DN/11 replika secesního kování - dle specifikace v PD - DN/11 replika secesního kování - dle specifikace v PD - DN/11
P | 303 | 5491DN111 |  | elektromechanický zámek s klikami - dle specifikace v PD - DN/111 | KUS | 1 | 0 |  |  |  | 0 |  | R-položka |  | 2
PP |  |  |  | elektromechanický zámek s klikami - dle specifikace v PD - DN/111
VV |  |  |  | dle tabulky dveří nových - DN/111 1 =1.000 [A] Celkem 1=1.000 [B]
TS |  |  |  | elektromechanický zámek s klikami - dle specifikace v PD - DN/111elektromechanický zámek s klikami - dle specifikace v PD - DN/111 elektromechanický zámek s klikami - dle specifikace v PD - DN/111 elektromechanický zámek s klikami - dle specifikace v PD - DN/111 elektromechanický zámek s klikami - dle specifikace v PD - DN/111
P | 304 | 5491DN116 |  | dveřní klika, replika secesního kování - dle specifikace v PD - DN/116 | KUS | 1 | 0 |  |  |  | 0 |  | R-položka |  | 2
PP |  |  |  | dveřní klika, replika secesního kování - dle specifikace v PD - DN/116
VV |  |  |  | dle tabulky dveří nových - DN/116 1 =1.000 [A] Celkem 1=1.000 [B]
TS |  |  |  | dveřní klika, replika secesního kování - dle specifikace v PD - DN/116dveřní klika, replika secesního kování - dle specifikace v PD - DN/116 dveřní klika, replika secesního kování - dle specifikace v PD - DN/116 dveřní klika, replika secesního kování - dle specifikace v PD - DN/116 dveřní klika, replika secesního kování - dle specifikace v PD - DN/116
P | 305 | 5491DN117 |  | dveřní klika, replika secesního kování - dle specifikace v PD - DN/117 | KUS | 1 | 0 |  |  |  | 0 |  | R-položka |  | 2
PP |  |  |  | dveřní klika, replika secesního kování - dle specifikace v PD - DN/117
VV |  |  |  | dle tabulky dveří nových - DN/117 1 =1.000 [A] Celkem 1=1.000 [B]
TS |  |  |  | dveřní klika, replika secesního kování - dle specifikace v PD - DN/117dveřní klika, replika secesního kování - dle specifikace v PD - DN/117 dveřní klika, replika secesního kování - dle specifikace v PD - DN/117 dveřní klika, replika secesního kování - dle specifikace v PD - DN/117 dveřní klika, replika secesního kování - dle specifikace v PD - DN/117
P | 306 | 5491DN119 |  | replika secesního kování - dle specifikace v PD - DN/119 | KUS | 1 | 0 |  |  |  | 0 |  | R-položka |  | 2
PP |  |  |  | replika secesního kování - dle specifikace v PD - DN/119
VV |  |  |  | dle tabulky dveří nových - DN/119 1 =1.000 [A] Celkem 1=1.000 [B]
TS |  |  |  | replika secesního kování - dle specifikace v PD - DN/119replika secesního kování - dle specifikace v PD - DN/119 replika secesního kování - dle specifikace v PD - DN/119 replika secesního kování - dle specifikace v PD - DN/119 replika secesního kování - dle specifikace v PD - DN/119
P | 307 | 5491DN12 |  | replika secesního kování - dle specifikace v PD - DN/12 | KUS | 1 | 0 |  |  |  | 0 |  | R-položka |  | 2
PP |  |  |  | replika secesního kování - dle specifikace v PD - DN/12
VV |  |  |  | dle tabulky dveří nových - DN/12 1 =1.000 [A] Celkem 1=1.000 [B]
TS |  |  |  | replika secesního kování - dle specifikace v PD - DN/12replika secesního kování - dle specifikace v PD - DN/12 replika secesního kování - dle specifikace v PD - DN/12 replika secesního kování - dle specifikace v PD - DN/12 replika secesního kování - dle specifikace v PD - DN/12
P | 308 | 5491DN120 |  | elektromechanický zámek s klikami - dle specifikace v PD - DN/120 | KUS | 1 | 0 |  |  |  | 0 |  | R-položka |  | 2
PP |  |  |  | elektromechanický zámek s klikami - dle specifikace v PD - DN/120
VV |  |  |  | dle tabulky dveří nových - DN/120 1 =1.000 [A] Celkem 1=1.000 [B]
TS |  |  |  | elektromechanický zámek s klikami - dle specifikace v PD - DN/120elektromechanický zámek s klikami - dle specifikace v PD - DN/120 elektromechanický zámek s klikami - dle specifikace v PD - DN/120 elektromechanický zámek s klikami - dle specifikace v PD - DN/120 elektromechanický zámek s klikami - dle specifikace v PD - DN/120
P | 309 | 5491DN123 |  | replika secesního kování - dle specifikace v PD - DN/123 | KUS | 1 | 0 |  |  |  | 0 |  | R-položka |  | 2
PP |  |  |  | replika secesního kování - dle specifikace v PD - DN/123
VV |  |  |  | dle tabulky dveří nových - DN/123 1 =1.000 [A] Celkem 1=1.000 [B]
TS |  |  |  | replika secesního kování - dle specifikace v PD - DN/123replika secesního kování - dle specifikace v PD - DN/123 replika secesního kování - dle specifikace v PD - DN/123 replika secesního kování - dle specifikace v PD - DN/123 replika secesního kování - dle specifikace v PD - DN/123
P | 310 | 5491DN124 |  | elektromechanický zámek s klikami - dle specifikace v PD - DN/124 | KUS | 1 | 0 |  |  |  | 0 |  | R-položka |  | 2
PP |  |  |  | elektromechanický zámek s klikami - dle specifikace v PD - DN/124
VV |  |  |  | dle tabulky dveří nových - DN/124 1 =1.000 [A] Celkem 1=1.000 [B]
TS |  |  |  | elektromechanický zámek s klikami - dle specifikace v PD - DN/124elektromechanický zámek s klikami - dle specifikace v PD - DN/124 elektromechanický zámek s klikami - dle specifikace v PD - DN/124 elektromechanický zámek s klikami - dle specifikace v PD - DN/124 elektromechanický zámek s klikami - dle specifikace v PD - DN/124
P | 311 | 5491DN125 |  | elektromechanický zámek s klikami - dle specifikace v PD - DN/125 | KUS | 1 | 0 |  |  |  | 0 |  | R-položka |  | 2
PP |  |  |  | elektromechanický zámek s klikami - dle specifikace v PD - DN/125
VV |  |  |  | dle tabulky dveří nových - DN/125 1 =1.000 [A] Celkem 1=1.000 [B]
TS |  |  |  | elektromechanický zámek s klikami - dle specifikace v PD - DN/125elektromechanický zámek s klikami - dle specifikace v PD - DN/125 elektromechanický zámek s klikami - dle specifikace v PD - DN/125 elektromechanický zámek s klikami - dle specifikace v PD - DN/125 elektromechanický zámek s klikami - dle specifikace v PD - DN/125
P | 312 | 5491DN126 |  | elektromechanický zámek s klikami - dle specifikace v PD - DN/126 | KUS | 1 | 0 |  |  |  | 0 |  | R-položka |  | 2
PP |  |  |  | elektromechanický zámek s klikami - dle specifikace v PD - DN/126
VV |  |  |  | dle tabulky dveří nových - DN/126 1 =1.000 [A] Celkem 1=1.000 [B]
TS |  |  |  | elektromechanický zámek s klikami - dle specifikace v PD - DN/126elektromechanický zámek s klikami - dle specifikace v PD - DN/126 elektromechanický zámek s klikami - dle specifikace v PD - DN/126 elektromechanický zámek s klikami - dle specifikace v PD - DN/126 elektromechanický zámek s klikami - dle specifikace v PD - DN/126
P | 313 | 5491DN13 |  | replika secesního kování - dle specifikace v PD - DN/13 | KUS | 1 | 0 |  |  |  | 0 |  | R-položka |  | 2
PP |  |  |  | replika secesního kování - dle specifikace v PD - DN/13
VV |  |  |  | dle tabulky dveří nových - DN/13 1 =1.000 [A] Celkem 1=1.000 [B]
TS |  |  |  | replika secesního kování - dle specifikace v PD - DN/13replika secesního kování - dle specifikace v PD - DN/13 replika secesního kování - dle specifikace v PD - DN/13 replika secesního kování - dle specifikace v PD - DN/13 replika secesního kování - dle specifikace v PD - DN/13
P | 314 | 5491DN130 |  | dveřní klika, replika secesního kování - dle specifikace v PD - DN/130 | KUS | 1 | 0 |  |  |  | 0 |  | R-položka |  | 2
PP |  |  |  | dveřní klika, replika secesního kování - dle specifikace v PD - DN/130
VV |  |  |  | dle tabulky dveří nových - DN/130 1 =1.000 [A] Celkem 1=1.000 [B]
TS |  |  |  | dveřní klika, replika secesního kování - dle specifikace v PD - DN/130dveřní klika, replika secesního kování - dle specifikace v PD - DN/130 dveřní klika, replika secesního kování - dle specifikace v PD - DN/130 dveřní klika, replika secesního kování - dle specifikace v PD - DN/130 dveřní klika, replika secesního kování - dle specifikace v PD - DN/130
P | 315 | 5491DN131 |  | elektromechanický zámek s klikami - dle specifikace v PD - DN/131 | KUS | 1 | 0 |  |  |  | 0 |  | R-položka |  | 2
PP |  |  |  | elektromechanický zámek s klikami - dle specifikace v PD - DN/131
VV |  |  |  | dle tabulky dveří nových - DN/131 1 =1.000 [A] Celkem 1=1.000 [B]
TS |  |  |  | elektromechanický zámek s klikami - dle specifikace v PD - DN/131elektromechanický zámek s klikami - dle specifikace v PD - DN/131 elektromechanický zámek s klikami - dle specifikace v PD - DN/131 elektromechanický zámek s klikami - dle specifikace v PD - DN/131 elektromechanický zámek s klikami - dle specifikace v PD - DN/131
P | 316 | 5491DN132 |  | dveřní klika, replika secesního kování - dle specifikace v PD - DN/132 | KUS | 2 | 0 |  |  |  | 0 |  | R-položka |  | 2
PP |  |  |  | dveřní klika, replika secesního kování - dle specifikace v PD - DN/132
VV |  |  |  | dle tabulky dveří nových - DN/132 2 =2.000 [A] Celkem 2=2.000 [B]
TS |  |  |  | dveřní klika, replika secesního kování - dle specifikace v PD - DN/132dveřní klika, replika secesního kování - dle specifikace v PD - DN/132 dveřní klika, replika secesního kování - dle specifikace v PD - DN/132 dveřní klika, replika secesního kování - dle specifikace v PD - DN/132 dveřní klika, replika secesního kování - dle specifikace v PD - DN/132
P | 317 | 5491DN133 |  | elektromechanický zámek s klikami - dle specifikace v PD - DN/133 | KUS | 2 | 0 |  |  |  | 0 |  | R-položka |  | 2
PP |  |  |  | elektromechanický zámek s klikami - dle specifikace v PD - DN/133
VV |  |  |  | dle tabulky dveří nových - DN/133 2 =2.000 [A] Celkem 2=2.000 [B]
TS |  |  |  | elektromechanický zámek s klikami - dle specifikace v PD - DN/133elektromechanický zámek s klikami - dle specifikace v PD - DN/133 elektromechanický zámek s klikami - dle specifikace v PD - DN/133 elektromechanický zámek s klikami - dle specifikace v PD - DN/133 elektromechanický zámek s klikami - dle specifikace v PD - DN/133
P | 318 | 5491DN134 |  | replika secesního kování - dle specifikace v PD - DN/134 | KUS | 3 | 0 |  |  |  | 0 |  | R-položka |  | 2
PP |  |  |  | replika secesního kování - dle specifikace v PD - DN/134
VV |  |  |  | dle tabulky dveří nových - DN/134 3 =3.000 [A] Celkem 3=3.000 [B]
TS |  |  |  | replika secesního kování - dle specifikace v PD - DN/134replika secesního kování - dle specifikace v PD - DN/134 replika secesního kování - dle specifikace v PD - DN/134 replika secesního kování - dle specifikace v PD - DN/134 replika secesního kování - dle specifikace v PD - DN/134
P | 319 | 5491DN135 |  | elektromechanický zámek s klikami - dle specifikace v PD - DN/135 | KUS | 2 | 0 |  |  |  | 0 |  | R-položka |  | 2
PP |  |  |  | elektromechanický zámek s klikami - dle specifikace v PD - DN/135
VV |  |  |  | dle tabulky dveří nových - DN/135 2 =2.000 [A] Celkem 2=2.000 [B]
TS |  |  |  | elektromechanický zámek s klikami - dle specifikace v PD - DN/135elektromechanický zámek s klikami - dle specifikace v PD - DN/135 elektromechanický zámek s klikami - dle specifikace v PD - DN/135 elektromechanický zámek s klikami - dle specifikace v PD - DN/135 elektromechanický zámek s klikami - dle specifikace v PD - DN/135
P | 320 | 5491DN136 |  | elektromechanický zámek s klikami - dle specifikace v PD - DN/136 | KUS | 2 | 0 |  |  |  | 0 |  | R-položka |  | 2
PP |  |  |  | elektromechanický zámek s klikami - dle specifikace v PD - DN/136
VV |  |  |  | dle tabulky dveří nových - DN/136 2 =2.000 [A] Celkem 2=2.000 [B]
TS |  |  |  | elektromechanický zámek s klikami - dle specifikace v PD - DN/136elektromechanický zámek s klikami - dle specifikace v PD - DN/136 elektromechanický zámek s klikami - dle specifikace v PD - DN/136 elektromechanický zámek s klikami - dle specifikace v PD - DN/136 elektromechanický zámek s klikami - dle specifikace v PD - DN/136
P | 321 | 5491DN137 |  | dveřní klika, replika secesního kování - dle specifikace v PD - DN/137 | KUS | 2 | 0 |  |  |  | 0 |  | R-položka |  | 2
PP |  |  |  | dveřní klika, replika secesního kování - dle specifikace v PD - DN/137
VV |  |  |  | dle tabulky dveří nových - DN/137 2 =2.000 [A] Celkem 2=2.000 [B]
TS |  |  |  | dveřní klika, replika secesního kování - dle specifikace v PD - DN/137dveřní klika, replika secesního kování - dle specifikace v PD - DN/137 dveřní klika, replika secesního kování - dle specifikace v PD - DN/137 dveřní klika, replika secesního kování - dle specifikace v PD - DN/137 dveřní klika, replika secesního kování - dle specifikace v PD - DN/137
P | 322 | 5491DN138 |  | elektromechanický zámek s klikami - dle specifikace v PD - DN/138 | KUS | 2 | 0 |  |  |  | 0 |  | R-položka |  | 2
PP |  |  |  | elektromechanický zámek s klikami - dle specifikace v PD - DN/138
VV |  |  |  | dle tabulky dveří nových - DN/138 2 =2.000 [A] Celkem 2=2.000 [B]
TS |  |  |  | elektromechanický zámek s klikami - dle specifikace v PD - DN/138elektromechanický zámek s klikami - dle specifikace v PD - DN/138 elektromechanický zámek s klikami - dle specifikace v PD - DN/138 elektromechanický zámek s klikami - dle specifikace v PD - DN/138 elektromechanický zámek s klikami - dle specifikace v PD - DN/138
P | 323 | 5491DN139 |  | elektromechanický zámek s klikami - dle specifikace v PD - DN/139 | KUS | 5 | 0 |  |  |  | 0 |  | R-položka |  | 2
PP |  |  |  | elektromechanický zámek s klikami - dle specifikace v PD - DN/139
VV |  |  |  | dle tabulky dveří nových - DN/139 5 =5.000 [A] Celkem 5=5.000 [B]
TS |  |  |  | elektromechanický zámek s klikami - dle specifikace v PD - DN/139elektromechanický zámek s klikami - dle specifikace v PD - DN/139 elektromechanický zámek s klikami - dle specifikace v PD - DN/139 elektromechanický zámek s klikami - dle specifikace v PD - DN/139 elektromechanický zámek s klikami - dle specifikace v PD - DN/139
P | 324 | 5491DN140 |  | replika secesního kování - dle specifikace v PD - DN/140 | KUS | 1 | 0 |  |  |  | 0 |  | R-položka |  | 2
PP |  |  |  | replika secesního kování - dle specifikace v PD - DN/140
VV |  |  |  | dle tabulky dveří nových - DN/140 1 =1.000 [A] Celkem 1=1.000 [B]
TS |  |  |  | replika secesního kování - dle specifikace v PD - DN/140replika secesního kování - dle specifikace v PD - DN/140 replika secesního kování - dle specifikace v PD - DN/140 replika secesního kování - dle specifikace v PD - DN/140 replika secesního kování - dle specifikace v PD - DN/140
P | 325 | 5491DN141 |  | dveřní klika, replika secesního kování - dle specifikace v PD - DN/141 | KUS | 1 | 0 |  |  |  | 0 |  | R-položka |  | 2
PP |  |  |  | dveřní klika, replika secesního kování - dle specifikace v PD - DN/141
VV |  |  |  | dle tabulky dveří nových - DN/141 1 =1.000 [A] Celkem 1=1.000 [B]
TS |  |  |  | dveřní klika, replika secesního kování - dle specifikace v PD - DN/141dveřní klika, replika secesního kování - dle specifikace v PD - DN/141 dveřní klika, replika secesního kování - dle specifikace v PD - DN/141 dveřní klika, replika secesního kování - dle specifikace v PD - DN/141 dveřní klika, replika secesního kování - dle specifikace v PD - DN/141
P | 326 | 5491DN143 |  | replika secesního kování - dle specifikace v PD - DN/143 | KUS | 2 | 0 |  |  |  | 0 |  | R-položka |  | 2
PP |  |  |  | replika secesního kování - dle specifikace v PD - DN/143
VV |  |  |  | dle tabulky dveří nových - DN/143 2 =2.000 [A] Celkem 2=2.000 [B]
TS |  |  |  | replika secesního kování - dle specifikace v PD - DN/143replika secesního kování - dle specifikace v PD - DN/143 replika secesního kování - dle specifikace v PD - DN/143 replika secesního kování - dle specifikace v PD - DN/143 replika secesního kování - dle specifikace v PD - DN/143
P | 327 | 5491DN144 |  | elektromechanický zámek s klikami - dle specifikace v PD - DN/144 | KUS | 4 | 0 |  |  |  | 0 |  | R-položka |  | 2
PP |  |  |  | elektromechanický zámek s klikami - dle specifikace v PD - DN/144
VV |  |  |  | dle tabulky dveří nových - DN/144 4 =4.000 [A] Celkem 4=4.000 [B]
TS |  |  |  | elektromechanický zámek s klikami - dle specifikace v PD - DN/144elektromechanický zámek s klikami - dle specifikace v PD - DN/144 elektromechanický zámek s klikami - dle specifikace v PD - DN/144 elektromechanický zámek s klikami - dle specifikace v PD - DN/144 elektromechanický zámek s klikami - dle specifikace v PD - DN/144
P | 328 | 5491DN145 |  | elektromechanický zámek s klikami - dle specifikace v PD - DN/145 | KUS | 1 | 0 |  |  |  | 0 |  | R-položka |  | 2
PP |  |  |  | elektromechanický zámek s klikami - dle specifikace v PD - DN/145
VV |  |  |  | dle tabulky dveří nových - DN/145 1 =1.000 [A] Celkem 1=1.000 [B]
TS |  |  |  | elektromechanický zámek s klikami - dle specifikace v PD - DN/145elektromechanický zámek s klikami - dle specifikace v PD - DN/145 elektromechanický zámek s klikami - dle specifikace v PD - DN/145 elektromechanický zámek s klikami - dle specifikace v PD - DN/145 elektromechanický zámek s klikami - dle specifikace v PD - DN/145
P | 329 | 5491DN146 |  | elektromechanický zámek s klikami - dle specifikace v PD - DN/146 | KUS | 4 | 0 |  |  |  | 0 |  | R-položka |  | 2
PP |  |  |  | elektromechanický zámek s klikami - dle specifikace v PD - DN/146
VV |  |  |  | dle tabulky dveří nových - DN/146 4 =4.000 [A] Celkem 4=4.000 [B]
TS |  |  |  | elektromechanický zámek s klikami - dle specifikace v PD - DN/146elektromechanický zámek s klikami - dle specifikace v PD - DN/146 elektromechanický zámek s klikami - dle specifikace v PD - DN/146 elektromechanický zámek s klikami - dle specifikace v PD - DN/146 elektromechanický zámek s klikami - dle specifikace v PD - DN/146
P | 330 | 5491DN147 |  | elektromechanický zámek s klikami - dle specifikace v PD - DN/147 | KUS | 1 | 0 |  |  |  | 0 |  | R-položka |  | 2
PP |  |  |  | elektromechanický zámek s klikami - dle specifikace v PD - DN/147
VV |  |  |  | dle tabulky dveří nových - DN/147 1 =1.000 [A] Celkem 1=1.000 [B]
TS |  |  |  | elektromechanický zámek s klikami - dle specifikace v PD - DN/147elektromechanický zámek s klikami - dle specifikace v PD - DN/147 elektromechanický zámek s klikami - dle specifikace v PD - DN/147 elektromechanický zámek s klikami - dle specifikace v PD - DN/147 elektromechanický zámek s klikami - dle specifikace v PD - DN/147
P | 331 | 5491DN15 |  | elektromechanický zámek s klikami - dle specifikace v PD - DN/15 | KUS | 1 | 0 |  |  |  | 0 |  | R-položka |  | 2
PP |  |  |  | elektromechanický zámek s klikami - dle specifikace v PD - DN/15
VV |  |  |  | dle tabulky dveří nových - DN/15 1 =1.000 [A] Celkem 1=1.000 [B]
TS |  |  |  | elektromechanický zámek s klikami - dle specifikace v PD - DN/15elektromechanický zámek s klikami - dle specifikace v PD - DN/15 elektromechanický zámek s klikami - dle specifikace v PD - DN/15 elektromechanický zámek s klikami - dle specifikace v PD - DN/15 elektromechanický zámek s klikami - dle specifikace v PD - DN/15
P | 332 | 5491DN153 |  | elektromechanický zámek s klikami - dle specifikace v PD - DN/153 | KUS | 1 | 0 |  |  |  | 0 |  | R-položka |  | 2
PP |  |  |  | elektromechanický zámek s klikami - dle specifikace v PD - DN/153
VV |  |  |  | dle tabulky dveří nových - DN/153 1 =1.000 [A] Celkem 1=1.000 [B]
TS |  |  |  | elektromechanický zámek s klikami - dle specifikace v PD - DN/153elektromechanický zámek s klikami - dle specifikace v PD - DN/153 elektromechanický zámek s klikami - dle specifikace v PD - DN/153 elektromechanický zámek s klikami - dle specifikace v PD - DN/153 elektromechanický zámek s klikami - dle specifikace v PD - DN/153
P | 333 | 5491DN16 |  | elektromechanický zámek s klikami - dle specifikace v PD - DN/16 | KUS | 1 | 0 |  |  |  | 0 |  | R-položka |  | 2
PP |  |  |  | elektromechanický zámek s klikami - dle specifikace v PD - DN/16
VV |  |  |  | dle tabulky dveří nových - DN/16 1 =1.000 [A] Celkem 1=1.000 [B]
TS |  |  |  | elektromechanický zámek s klikami - dle specifikace v PD - DN/16elektromechanický zámek s klikami - dle specifikace v PD - DN/16 elektromechanický zámek s klikami - dle specifikace v PD - DN/16 elektromechanický zámek s klikami - dle specifikace v PD - DN/16 elektromechanický zámek s klikami - dle specifikace v PD - DN/16
P | 334 | 5491DN17 |  | elektromechanický zámek s klikami - dle specifikace v PD - DN/17 | KUS | 1 | 0 |  |  |  | 0 |  | R-položka |  | 2
PP |  |  |  | elektromechanický zámek s klikami - dle specifikace v PD - DN/17
VV |  |  |  | dle tabulky dveří nových - DN/17 1 =1.000 [A] Celkem 1=1.000 [B]
TS |  |  |  | elektromechanický zámek s klikami - dle specifikace v PD - DN/17elektromechanický zámek s klikami - dle specifikace v PD - DN/17 elektromechanický zámek s klikami - dle specifikace v PD - DN/17 elektromechanický zámek s klikami - dle specifikace v PD - DN/17 elektromechanický zámek s klikami - dle specifikace v PD - DN/17
P | 335 | 5491DN18 |  | dveřní klika, replika secesního kování - dle specifikace v PD - DN/18 | KUS | 9 | 0 |  |  |  | 0 |  | R-položka |  | 2
PP |  |  |  | dveřní klika, replika secesního kování - dle specifikace v PD - DN/18
VV |  |  |  | dle tabulky dveří nových - DN/18 9 =9.000 [A] Celkem 9=9.000 [B]
TS |  |  |  | dveřní klika, replika secesního kování - dle specifikace v PD - DN/18dveřní klika, replika secesního kování - dle specifikace v PD - DN/18 dveřní klika, replika secesního kování - dle specifikace v PD - DN/18 dveřní klika, replika secesního kování - dle specifikace v PD - DN/18 dveřní klika, replika secesního kování - dle specifikace v PD - DN/18
P | 336 | 5491DN21 |  | replika secesního kování - dle specifikace v PD - DN/21 | KUS | 1 | 0 |  |  |  | 0 |  | R-položka |  | 2
PP |  |  |  | replika secesního kování - dle specifikace v PD - DN/21
VV |  |  |  | dle tabulky dveří nových - DN/21 1 =1.000 [A] Celkem 1=1.000 [B]
TS |  |  |  | replika secesního kování - dle specifikace v PD - DN/21replika secesního kování - dle specifikace v PD - DN/21 replika secesního kování - dle specifikace v PD - DN/21 replika secesního kování - dle specifikace v PD - DN/21 replika secesního kování - dle specifikace v PD - DN/21
P | 337 | 5491DN22 |  | replika secesního kování - dle specifikace v PD - DN/22 | KUS | 1 | 0 |  |  |  | 0 |  | R-položka |  | 2
PP |  |  |  | replika secesního kování - dle specifikace v PD - DN/22
VV |  |  |  | dle tabulky dveří nových - DN/22 1 =1.000 [A] Celkem 1=1.000 [B]
TS |  |  |  | replika secesního kování - dle specifikace v PD - DN/22replika secesního kování - dle specifikace v PD - DN/22 replika secesního kování - dle specifikace v PD - DN/22 replika secesního kování - dle specifikace v PD - DN/22 replika secesního kování - dle specifikace v PD - DN/22
P | 338 | 5491DN24 |  | replika secesního kování - dle specifikace v PD - DN/24 | KUS | 1 | 0 |  |  |  | 0 |  | R-položka |  | 2
PP |  |  |  | replika secesního kování - dle specifikace v PD - DN/24
VV |  |  |  | dle tabulky dveří nových - DN/24 1 =1.000 [A] Celkem 1=1.000 [B]
TS |  |  |  | replika secesního kování - dle specifikace v PD - DN/24replika secesního kování - dle specifikace v PD - DN/24 replika secesního kování - dle specifikace v PD - DN/24 replika secesního kování - dle specifikace v PD - DN/24 replika secesního kování - dle specifikace v PD - DN/24
P | 339 | 5491DN25 |  | replika secesního kování - dle specifikace v PD - DN/25 | KUS | 1 | 0 |  |  |  | 0 |  | R-položka |  | 2
PP |  |  |  | replika secesního kování - dle specifikace v PD - DN/25
VV |  |  |  | dle tabulky dveří nových - DN/25 1 =1.000 [A] Celkem 1=1.000 [B]
TS |  |  |  | replika secesního kování - dle specifikace v PD - DN/25replika secesního kování - dle specifikace v PD - DN/25 replika secesního kování - dle specifikace v PD - DN/25 replika secesního kování - dle specifikace v PD - DN/25 replika secesního kování - dle specifikace v PD - DN/25
P | 340 | 5491DN27 |  | replika secesního kování - dle specifikace v PD - DN/27 | KUS | 1 | 0 |  |  |  | 0 |  | R-položka |  | 2
PP |  |  |  | replika secesního kování - dle specifikace v PD - DN/27
VV |  |  |  | dle tabulky dveří nových - DN/27 1 =1.000 [A] Celkem 1=1.000 [B]
TS |  |  |  | replika secesního kování - dle specifikace v PD - DN/27replika secesního kování - dle specifikace v PD - DN/27 replika secesního kování - dle specifikace v PD - DN/27 replika secesního kování - dle specifikace v PD - DN/27 replika secesního kování - dle specifikace v PD - DN/27
P | 341 | 5491DN28 |  | dveřní klika, replika secesního kování - dle specifikace v PD - DN/28 | KUS | 8 | 0 |  |  |  | 0 |  | R-položka |  | 2
PP |  |  |  | dveřní klika, replika secesního kování - dle specifikace v PD - DN/28
VV |  |  |  | dle tabulky dveří nových - DN/28 8=8.000 [A] Celkem 8=8.000 [B]
TS |  |  |  | dveřní klika, replika secesního kování - dle specifikace v PD - DN/28dveřní klika, replika secesního kování - dle specifikace v PD - DN/28 dveřní klika, replika secesního kování - dle specifikace v PD - DN/28 dveřní klika, replika secesního kování - dle specifikace v PD - DN/28 dveřní klika, replika secesního kování - dle specifikace v PD - DN/28
P | 342 | 5491DN29 |  | dveřní klika, replika secesního kování - dle specifikace v PD - DN/29 | KUS | 7 | 0 |  |  |  | 0 |  | R-položka |  | 2
PP |  |  |  | dveřní klika, replika secesního kování - dle specifikace v PD - DN/29
VV |  |  |  | dle tabulky dveří nových - DN/29 7=7.000 [A] Celkem 7=7.000 [B]
TS |  |  |  | dveřní klika, replika secesního kování - dle specifikace v PD - DN/29dveřní klika, replika secesního kování - dle specifikace v PD - DN/29 dveřní klika, replika secesního kování - dle specifikace v PD - DN/29 dveřní klika, replika secesního kování - dle specifikace v PD - DN/29 dveřní klika, replika secesního kování - dle specifikace v PD - DN/29
P | 343 | 5491DN31 |  | dveřní klika, replika secesního kování - dle specifikace v PD - DN/31 | KUS | 4 | 0 |  |  |  | 0 |  | R-položka |  | 2
PP |  |  |  | dveřní klika, replika secesního kování - dle specifikace v PD - DN/31
VV |  |  |  | dle tabulky dveří nových - DN/31 4 =4.000 [A] Celkem 4=4.000 [B]
TS |  |  |  | dveřní klika, replika secesního kování - dle specifikace v PD - DN/31dveřní klika, replika secesního kování - dle specifikace v PD - DN/31 dveřní klika, replika secesního kování - dle specifikace v PD - DN/31 dveřní klika, replika secesního kování - dle specifikace v PD - DN/31 dveřní klika, replika secesního kování - dle specifikace v PD - DN/31
P | 344 | 5491DN32 |  | dveřní klika, replika secesního kování - dle specifikace v PD - DN/32 | KUS | 4 | 0 |  |  |  | 0 |  | R-položka |  | 2
PP |  |  |  | dveřní klika, replika secesního kování - dle specifikace v PD - DN/32
VV |  |  |  | dle tabulky dveří nových - DN/32 4 =4.000 [A] Celkem 4=4.000 [B]
TS |  |  |  | dveřní klika, replika secesního kování - dle specifikace v PD - DN/32dveřní klika, replika secesního kování - dle specifikace v PD - DN/32 dveřní klika, replika secesního kování - dle specifikace v PD - DN/32 dveřní klika, replika secesního kování - dle specifikace v PD - DN/32 dveřní klika, replika secesního kování - dle specifikace v PD - DN/32
P | 345 | 5491DN34 |  | replika secesního kování - dle specifikace v PD - DN/34 | KUS | 1 | 0 |  |  |  | 0 |  | R-položka |  | 2
PP |  |  |  | replika secesního kování - dle specifikace v PD - DN/34
VV |  |  |  | dle tabulky dveří nových - DN/34 1 =1.000 [A] Celkem 1=1.000 [B]
TS |  |  |  | replika secesního kování - dle specifikace v PD - DN/34replika secesního kování - dle specifikace v PD - DN/34 replika secesního kování - dle specifikace v PD - DN/34 replika secesního kování - dle specifikace v PD - DN/34 replika secesního kování - dle specifikace v PD - DN/34
P | 346 | 5491DN35 |  | replika secesního kování - dle specifikace v PD - DN/35 | KUS | 5 | 0 |  |  |  | 0 |  | R-položka |  | 2
PP |  |  |  | replika secesního kování - dle specifikace v PD - DN/35
VV |  |  |  | dle tabulky dveří nových - DN/35 5 =5.000 [A] Celkem 5=5.000 [B]
TS |  |  |  | replika secesního kování - dle specifikace v PD - DN/35replika secesního kování - dle specifikace v PD - DN/35 replika secesního kování - dle specifikace v PD - DN/35 replika secesního kování - dle specifikace v PD - DN/35 replika secesního kování - dle specifikace v PD - DN/35
P | 347 | 5491DN36 |  | elektromechanický zámek s klikami - dle specifikace v PD - DN/36 | KUS | 6 | 0 |  |  |  | 0 |  | R-položka |  | 2
PP |  |  |  | elektromechanický zámek s klikami - dle specifikace v PD - DN/36
VV |  |  |  | dle tabulky dveří nových - DN/36 6 =6.000 [A] Celkem 6=6.000 [B]
TS |  |  |  | elektromechanický zámek s klikami - dle specifikace v PD - DN/36elektromechanický zámek s klikami - dle specifikace v PD - DN/36 elektromechanický zámek s klikami - dle specifikace v PD - DN/36 elektromechanický zámek s klikami - dle specifikace v PD - DN/36 elektromechanický zámek s klikami - dle specifikace v PD - DN/36
P | 348 | 5491DN37 |  | replika secesního kování - dle specifikace v PD - DN/37 | KUS | 1 | 0 |  |  |  | 0 |  | R-položka |  | 2
PP |  |  |  | replika secesního kování - dle specifikace v PD - DN/37
VV |  |  |  | dle tabulky dveří nových - DN/37 1 =1.000 [A] Celkem 1=1.000 [B]
TS |  |  |  | replika secesního kování - dle specifikace v PD - DN/37replika secesního kování - dle specifikace v PD - DN/37 replika secesního kování - dle specifikace v PD - DN/37 replika secesního kování - dle specifikace v PD - DN/37 replika secesního kování - dle specifikace v PD - DN/37
P | 349 | 5491DN38 |  | elektromechanický zámek s klikami - dle specifikace v PD - DN/38 | KUS | 1 | 0 |  |  |  | 0 |  | R-položka |  | 2
PP |  |  |  | elektromechanický zámek s klikami - dle specifikace v PD - DN/38
VV |  |  |  | dle tabulky dveří nových - DN/38 1 =1.000 [A] Celkem 1=1.000 [B]
TS |  |  |  | elektromechanický zámek s klikami - dle specifikace v PD - DN/38elektromechanický zámek s klikami - dle specifikace v PD - DN/36 elektromechanický zámek s klikami - dle specifikace v PD - DN/36 elektromechanický zámek s klikami - dle specifikace v PD - DN/36 elektromechanický zámek s klikami - dle specifikace v PD - DN/36
P | 350 | 5491DN40 |  | replika secesního kování - dle specifikace v PD - DN/40 | KUS | 1 | 0 |  |  |  | 0 |  | R-položka |  | 2
PP |  |  |  | replika secesního kování - dle specifikace v PD - DN/40
VV |  |  |  | dle tabulky dveří nových - DN/40 1 =1.000 [A] Celkem 1=1.000 [B]
TS |  |  |  | replika secesního kování - dle specifikace v PD - DN/40replika secesního kování - dle specifikace v PD - DN/40 replika secesního kování - dle specifikace v PD - DN/40 replika secesního kování - dle specifikace v PD - DN/40 replika secesního kování - dle specifikace v PD - DN/40
P | 351 | 5491DN41 |  | replika secesního kování - dle specifikace v PD - DN/41 | KUS | 1 | 0 |  |  |  | 0 |  | R-položka |  | 2
PP |  |  |  | replika secesního kování - dle specifikace v PD - DN/41
VV |  |  |  | dle tabulky dveří nových - DN/41 1 =1.000 [A] Celkem 1=1.000 [B]
TS |  |  |  | replika secesního kování - dle specifikace v PD - DN/41replika secesního kování - dle specifikace v PD - DN/41 replika secesního kování - dle specifikace v PD - DN/41 replika secesního kování - dle specifikace v PD - DN/41 replika secesního kování - dle specifikace v PD - DN/41
P | 352 | 5491DN42 |  | dveřní klika, replika secesního kování - dle specifikace v PD - DN/42 | KUS | 1 | 0 |  |  |  | 0 |  | R-položka |  | 2
PP |  |  |  | dveřní klika, replika secesního kování - dle specifikace v PD - DN/42
VV |  |  |  | dle tabulky dveří nových - DN/42 1 =1.000 [A] Celkem 1=1.000 [B]
TS |  |  |  | dveřní klika, replika secesního kování - dle specifikace v PD - DN/42dveřní klika, replika secesního kování - dle specifikace v PD - DN/42 dveřní klika, replika secesního kování - dle specifikace v PD - DN/42 dveřní klika, replika secesního kování - dle specifikace v PD - DN/42 dveřní klika, replika secesního kování - dle specifikace v PD - DN/42
P | 353 | 5491DN43 |  | elektromechanický zámek s klikami - dle specifikace v PD - DN/43 | KUS | 2 | 0 |  |  |  | 0 |  | R-položka |  | 2
PP |  |  |  | elektromechanický zámek s klikami - dle specifikace v PD - DN/43
VV |  |  |  | dle tabulky dveří nových - DN/43 2 =2.000 [A] Celkem 2=2.000 [B]
TS |  |  |  | elektromechanický zámek s klikami - dle specifikace v PD - DN/43elektromechanický zámek s klikami - dle specifikace v PD - DN/43 elektromechanický zámek s klikami - dle specifikace v PD - DN/43 elektromechanický zámek s klikami - dle specifikace v PD - DN/43 elektromechanický zámek s klikami - dle specifikace v PD - DN/43
P | 354 | 5491DN44 |  | dveřní klika, replika secesního kování - dle specifikace v PD - DN/44 | KUS | 1 | 0 |  |  |  | 0 |  | R-položka |  | 2
PP |  |  |  | dveřní klika, replika secesního kování - dle specifikace v PD - DN/44
VV |  |  |  | dle tabulky dveří nových - DN/44 1 =1.000 [A] Celkem 1=1.000 [B]
TS |  |  |  | dveřní klika, replika secesního kování - dle specifikace v PD - DN/44dveřní klika, replika secesního kování - dle specifikace v PD - DN/44 dveřní klika, replika secesního kování - dle specifikace v PD - DN/44 dveřní klika, replika secesního kování - dle specifikace v PD - DN/44 dveřní klika, replika secesního kování - dle specifikace v PD - DN/44
P | 355 | 5491DN45 |  | dveřní klika, replika secesního kování - dle specifikace v PD - DN/45 | KUS | 1 | 0 |  |  |  | 0 |  | R-položka |  | 2
PP |  |  |  | dveřní klika, replika secesního kování - dle specifikace v PD - DN/45
VV |  |  |  | dle tabulky dveří nových - DN/45 1 =1.000 [A] Celkem 1=1.000 [B]
TS |  |  |  | dveřní klika, replika secesního kování - dle specifikace v PD - DN/45dveřní klika, replika secesního kování - dle specifikace v PD - DN/45 dveřní klika, replika secesního kování - dle specifikace v PD - DN/45 dveřní klika, replika secesního kování - dle specifikace v PD - DN/45 dveřní klika, replika secesního kování - dle specifikace v PD - DN/45
P | 356 | 5491DN46 |  | dveřní klika, replika secesního kování - dle specifikace v PD - DN/46 | KUS | 2 | 0 |  |  |  | 0 |  | R-položka |  | 2
PP |  |  |  | dveřní klika, replika secesního kování - dle specifikace v PD - DN/46
VV |  |  |  | dle tabulky dveří nových - DN/46 2 =2.000 [A] Celkem 2=2.000 [B]
TS |  |  |  | dveřní klika, replika secesního kování - dle specifikace v PD - DN/46dveřní klika, replika secesního kování - dle specifikace v PD - DN/46 dveřní klika, replika secesního kování - dle specifikace v PD - DN/46 dveřní klika, replika secesního kování - dle specifikace v PD - DN/46 dveřní klika, replika secesního kování - dle specifikace v PD - DN/46
P | 357 | 5491DN47 |  | elektromechanický zámek s klikami - dle specifikace v PD - DN/47 | KUS | 1 | 0 |  |  |  | 0 |  | R-položka |  | 2
PP |  |  |  | elektromechanický zámek s klikami - dle specifikace v PD - DN/47
VV |  |  |  | dle tabulky dveří nových - DN/47 1 =1.000 [A] Celkem 1=1.000 [B]
TS |  |  |  | elektromechanický zámek s klikami - dle specifikace v PD - DN/47elektromechanický zámek s klikami - dle specifikace v PD - DN/47 elektromechanický zámek s klikami - dle specifikace v PD - DN/47 elektromechanický zámek s klikami - dle specifikace v PD - DN/47 elektromechanický zámek s klikami - dle specifikace v PD - DN/47
P | 358 | 5491DN48 |  | replika secesního kování - dle specifikace v PD - DN/48 | KUS | 1 | 0 |  |  |  | 0 |  | R-položka |  | 2
PP |  |  |  | replika secesního kování - dle specifikace v PD - DN/48
VV |  |  |  | dle tabulky dveří nových - DN/48 1 =1.000 [A] Celkem 1=1.000 [B]
TS |  |  |  | replika secesního kování - dle specifikace v PD - DN/48replika secesního kování - dle specifikace v PD - DN/48 replika secesního kování - dle specifikace v PD - DN/48 replika secesního kování - dle specifikace v PD - DN/48 replika secesního kování - dle specifikace v PD - DN/48
P | 359 | 5491DN49 |  | replika secesního kování - dle specifikace v PD - DN/49 | KUS | 2 | 0 |  |  |  | 0 |  | R-položka |  | 2
PP |  |  |  | replika secesního kování - dle specifikace v PD - DN/49
VV |  |  |  | dle tabulky dveří nových - DN/49 2 =2.000 [A] Celkem 2=2.000 [B]
TS |  |  |  | replika secesního kování - dle specifikace v PD - DN/49replika secesního kování - dle specifikace v PD - DN/49 replika secesního kování - dle specifikace v PD - DN/49 replika secesního kování - dle specifikace v PD - DN/49 replika secesního kování - dle specifikace v PD - DN/49
P | 360 | 5491DN50 |  | replika secesního kování - dle specifikace v PD - DN/50 | KUS | 4 | 0 |  |  |  | 0 |  | R-položka |  | 2
PP |  |  |  | replika secesního kování - dle specifikace v PD - DN/50
VV |  |  |  | dle tabulky dveří nových - DN/50 4 =4.000 [A] Celkem 4=4.000 [B]
TS |  |  |  | replika secesního kování - dle specifikace v PD - DN/50replika secesního kování - dle specifikace v PD - DN/50 replika secesního kování - dle specifikace v PD - DN/50 replika secesního kování - dle specifikace v PD - DN/50 replika secesního kování - dle specifikace v PD - DN/50
P | 361 | 5491DN51 |  | replika secesního kování - dle specifikace v PD - DN/51 | KUS | 1 | 0 |  |  |  | 0 |  | R-položka |  | 2
PP |  |  |  | replika secesního kování - dle specifikace v PD - DN/51
VV |  |  |  | dle tabulky dveří nových - DN/51 1 =1.000 [A] Celkem 1=1.000 [B]
TS |  |  |  | replika secesního kování - dle specifikace v PD - DN/51replika secesního kování - dle specifikace v PD - DN/51 replika secesního kování - dle specifikace v PD - DN/51 replika secesního kování - dle specifikace v PD - DN/51 replika secesního kování - dle specifikace v PD - DN/51
P | 362 | 5491DN52 |  | dveřní klika, replika secesního kování - dle specifikace v PD - DN/52 | KUS | 1 | 0 |  |  |  | 0 |  | R-položka |  | 2
PP |  |  |  | dveřní klika, replika secesního kování - dle specifikace v PD - DN/52
VV |  |  |  | dle tabulky dveří nových - DN/52 1 =1.000 [A] Celkem 1=1.000 [B]
TS |  |  |  | dveřní klika, replika secesního kování - dle specifikace v PD - DN/52dveřní klika, replika secesního kování - dle specifikace v PD - DN/52 dveřní klika, replika secesního kování - dle specifikace v PD - DN/52 dveřní klika, replika secesního kování - dle specifikace v PD - DN/52 dveřní klika, replika secesního kování - dle specifikace v PD - DN/52
P | 363 | 5491DN53 |  | elektromechanický zámek s klikami - dle specifikace v PD - DN/53 | KUS | 1 | 0 |  |  |  | 0 |  | R-položka |  | 2
PP |  |  |  | elektromechanický zámek s klikami - dle specifikace v PD - DN/53
VV |  |  |  | dle tabulky dveří nových - DN/53 1 =1.000 [A] Celkem 1=1.000 [B]
TS |  |  |  | elektromechanický zámek s klikami - dle specifikace v PD - DN/53elektromechanický zámek s klikami - dle specifikace v PD - DN/53 elektromechanický zámek s klikami - dle specifikace v PD - DN/53 elektromechanický zámek s klikami - dle specifikace v PD - DN/53 elektromechanický zámek s klikami - dle specifikace v PD - DN/53
P | 364 | 5491DN55 |  | elektromechanický zámek s klikami - dle specifikace v PD - DN/55 | KUS | 8 | 0 |  |  |  | 0 |  | R-položka |  | 2
PP |  |  |  | elektromechanický zámek s klikami - dle specifikace v PD - DN/55
VV |  |  |  | dle tabulky dveří nových - DN/55 8 =8.000 [A] Celkem 8=8.000 [B]
TS |  |  |  | elektromechanický zámek s klikami - dle specifikace v PD - DN/55elektromechanický zámek s klikami - dle specifikace v PD - DN/55 elektromechanický zámek s klikami - dle specifikace v PD - DN/55 elektromechanický zámek s klikami - dle specifikace v PD - DN/55 elektromechanický zámek s klikami - dle specifikace v PD - DN/55
P | 365 | 5491DN60 |  | replika secesního kování - dle specifikace v PD - DN/60 | KUS | 1 | 0 |  |  |  | 0 |  | R-položka |  | 2
PP |  |  |  | replika secesního kování - dle specifikace v PD - DN/60
VV |  |  |  | dle tabulky dveří nových - DN/60 1 =1.000 [A] Celkem 1=1.000 [B]
TS |  |  |  | replika secesního kování - dle specifikace v PD - DN/60replika secesního kování - dle specifikace v PD - DN/60 replika secesního kování - dle specifikace v PD - DN/60 replika secesního kování - dle specifikace v PD - DN/60 replika secesního kování - dle specifikace v PD - DN/60
P | 366 | 5491DN61 |  | dveřní klika, replika secesního kování - dle specifikace v PD - DN/61 | KUS | 1 | 0 |  |  |  | 0 |  | R-položka |  | 2
PP |  |  |  | dveřní klika, replika secesního kování - dle specifikace v PD - DN/61
VV |  |  |  | dle tabulky dveří nových - DN/61 1 =1.000 [A] Celkem 1=1.000 [B]
TS |  |  |  | dveřní klika, replika secesního kování - dle specifikace v PD - DN/61dveřní klika, replika secesního kování - dle specifikace v PD - DN/61 dveřní klika, replika secesního kování - dle specifikace v PD - DN/61 dveřní klika, replika secesního kování - dle specifikace v PD - DN/61 dveřní klika, replika secesního kování - dle specifikace v PD - DN/61
P | 367 | 5491DN62 |  | replika secesního kování - dle specifikace v PD - DN/62 | KUS | 1 | 0 |  |  |  | 0 |  | R-položka |  | 2
PP |  |  |  | replika secesního kování - dle specifikace v PD - DN/62
VV |  |  |  | dle tabulky dveří nových - DN/62 1 =1.000 [A] Celkem 1=1.000 [B]
TS |  |  |  | replika secesního kování - dle specifikace v PD - DN/62replika secesního kování - dle specifikace v PD - DN/62 replika secesního kování - dle specifikace v PD - DN/62 replika secesního kování - dle specifikace v PD - DN/62 replika secesního kování - dle specifikace v PD - DN/62
P | 368 | 5491DN63 |  | dveřní klika, replika secesního kování - dle specifikace v PD - DN/63 | KUS | 1 | 0 |  |  |  | 0 |  | R-položka |  | 2
PP |  |  |  | dveřní klika, replika secesního kování - dle specifikace v PD - DN/63
VV |  |  |  | dle tabulky dveří nových - DN/63 1 =1.000 [A] Celkem 1=1.000 [B]
TS |  |  |  | dveřní klika, replika secesního kování - dle specifikace v PD - DN/63dveřní klika, replika secesního kování - dle specifikace v PD - DN/63 dveřní klika, replika secesního kování - dle specifikace v PD - DN/63 dveřní klika, replika secesního kování - dle specifikace v PD - DN/63 dveřní klika, replika secesního kování - dle specifikace v PD - DN/63
P | 369 | 5491DN64 |  | dveřní klika, replika secesního kování - dle specifikace v PD - DN/64 | KUS | 1 | 0 |  |  |  | 0 |  | R-položka |  | 2
PP |  |  |  | dveřní klika, replika secesního kování - dle specifikace v PD - DN/64
VV |  |  |  | dle tabulky dveří nových - DN/64 1 =1.000 [A] Celkem 1=1.000 [B]
TS |  |  |  | dveřní klika, replika secesního kování - dle specifikace v PD - DN/64dveřní klika, replika secesního kování - dle specifikace v PD - DN/64 dveřní klika, replika secesního kování - dle specifikace v PD - DN/64 dveřní klika, replika secesního kování - dle specifikace v PD - DN/64 dveřní klika, replika secesního kování - dle specifikace v PD - DN/64
P | 370 | 5491DN65 |  | elektromechanický zámek s klikami - dle specifikace v PD - DN/65 | KUS | 3 | 0 |  |  |  | 0 |  | R-položka |  | 2
PP |  |  |  | elektromechanický zámek s klikami - dle specifikace v PD - DN/65
VV |  |  |  | dle tabulky dveří nových - DN/65 3 =3.000 [A] Celkem 3=3.000 [B]
TS |  |  |  | elektromechanický zámek s klikami - dle specifikace v PD - DN/65elektromechanický zámek s klikami - dle specifikace v PD - DN/65 elektromechanický zámek s klikami - dle specifikace v PD - DN/65 elektromechanický zámek s klikami - dle specifikace v PD - DN/65 elektromechanický zámek s klikami - dle specifikace v PD - DN/65
P | 371 | 5491DN66 |  | elektromechanický zámek s klikami - dle specifikace v PD - DN/66 | KUS | 1 | 0 |  |  |  | 0 |  | R-položka |  | 2
PP |  |  |  | elektromechanický zámek s klikami - dle specifikace v PD - DN/66
VV |  |  |  | dle tabulky dveří nových - DN/66 1 =1.000 [A] Celkem 1=1.000 [B]
TS |  |  |  | elektromechanický zámek s klikami - dle specifikace v PD - DN/66elektromechanický zámek s klikami - dle specifikace v PD - DN/66 elektromechanický zámek s klikami - dle specifikace v PD - DN/66 elektromechanický zámek s klikami - dle specifikace v PD - DN/66 elektromechanický zámek s klikami - dle specifikace v PD - DN/66
P | 372 | 5491DN67 |  | elektromechanický zámek s klikami - dle specifikace v PD - DN/67 | KUS | 2 | 0 |  |  |  | 0 |  | R-položka |  | 2
PP |  |  |  | elektromechanický zámek s klikami - dle specifikace v PD - DN/67
VV |  |  |  | dle tabulky dveří nových - DN/67 2 =2.000 [A] Celkem 2=2.000 [B]
TS |  |  |  | elektromechanický zámek s klikami - dle specifikace v PD - DN/67elektromechanický zámek s klikami - dle specifikace v PD - DN/67 elektromechanický zámek s klikami - dle specifikace v PD - DN/67 elektromechanický zámek s klikami - dle specifikace v PD - DN/67 elektromechanický zámek s klikami - dle specifikace v PD - DN/67
P | 373 | 5491DN68 |  | elektromechanický zámek s klikami - dle specifikace v PD - DN/68 | KUS | 1 | 0 |  |  |  | 0 |  | R-položka |  | 2
PP |  |  |  | elektromechanický zámek s klikami - dle specifikace v PD - DN/68
VV |  |  |  | dle tabulky dveří nových - DN/68 1 =1.000 [A] Celkem 1=1.000 [B]
TS |  |  |  | elektromechanický zámek s klikami - dle specifikace v PD - DN/68elektromechanický zámek s klikami - dle specifikace v PD - DN/68 elektromechanický zámek s klikami - dle specifikace v PD - DN/68 elektromechanický zámek s klikami - dle specifikace v PD - DN/68 elektromechanický zámek s klikami - dle specifikace v PD - DN/68
P | 374 | 5491DN69 |  | replika secesního kování - dle specifikace v PD - DN/69 | KUS | 1 | 0 |  |  |  | 0 |  | R-položka |  | 2
PP |  |  |  | replika secesního kování - dle specifikace v PD - DN/69
VV |  |  |  | dle tabulky dveří nových - DN/69 1 =1.000 [A] Celkem 1=1.000 [B]
TS |  |  |  | replika secesního kování - dle specifikace v PD - DN/69replika secesního kování - dle specifikace v PD - DN/69 replika secesního kování - dle specifikace v PD - DN/69 replika secesního kování - dle specifikace v PD - DN/69 replika secesního kování - dle specifikace v PD - DN/69
P | 375 | 5491DN71 |  | elektromechanický zámek s klikami - dle specifikace v PD - DN/71 | KUS | 1 | 0 |  |  |  | 0 |  | R-položka |  | 2
PP |  |  |  | elektromechanický zámek s klikami - dle specifikace v PD - DN/71
VV |  |  |  | dle tabulky dveří nových - DN/71 1 =1.000 [A] Celkem 1=1.000 [B]
TS |  |  |  | elektromechanický zámek s klikami - dle specifikace v PD - DN/71elektromechanický zámek s klikami - dle specifikace v PD - DN/71 elektromechanický zámek s klikami - dle specifikace v PD - DN/71 elektromechanický zámek s klikami - dle specifikace v PD - DN/71 elektromechanický zámek s klikami - dle specifikace v PD - DN/71
P | 376 | 5491DN72 |  | elektromechanický zámek s klikami - dle specifikace v PD - DN/72 | KUS | 1 | 0 |  |  |  | 0 |  | R-položka |  | 2
PP |  |  |  | elektromechanický zámek s klikami - dle specifikace v PD - DN/72
VV |  |  |  | dle tabulky dveří nových - DN/72 1 =1.000 [A] Celkem 1=1.000 [B]
TS |  |  |  | elektromechanický zámek s klikami - dle specifikace v PD - DN/72elektromechanický zámek s klikami - dle specifikace v PD - DN/72 elektromechanický zámek s klikami - dle specifikace v PD - DN/72 elektromechanický zámek s klikami - dle specifikace v PD - DN/72 elektromechanický zámek s klikami - dle specifikace v PD - DN/72
P | 377 | 5491DN78 |  | elektromechanický zámek s klikami - dle specifikace v PD - DN/78 | KUS | 2 | 0 |  |  |  | 0 |  | R-položka |  | 2
PP |  |  |  | elektromechanický zámek s klikami - dle specifikace v PD - DN/78
VV |  |  |  | dle tabulky dveří nových - DN/78 2 =2.000 [A] Celkem 2=2.000 [B]
TS |  |  |  | elektromechanický zámek s klikami - dle specifikace v PD - DN/78elektromechanický zámek s klikami - dle specifikace v PD - DN/78 elektromechanický zámek s klikami - dle specifikace v PD - DN/78 elektromechanický zámek s klikami - dle specifikace v PD - DN/78 elektromechanický zámek s klikami - dle specifikace v PD - DN/78
P | 378 | 5491DN79 |  | dveřní klika, replika secesního kování - dle specifikace v PD - DN/79 | KUS | 1 | 0 |  |  |  | 0 |  | R-položka |  | 2
PP |  |  |  | dveřní klika, replika secesního kování - dle specifikace v PD - DN/79
VV |  |  |  | dle tabulky dveří nových - DN/79 1 =1.000 [A] Celkem 1=1.000 [B]
TS |  |  |  | dveřní klika, replika secesního kování - dle specifikace v PD - DN/79dveřní klika, replika secesního kování - dle specifikace v PD - DN/79 dveřní klika, replika secesního kování - dle specifikace v PD - DN/79 dveřní klika, replika secesního kování - dle specifikace v PD - DN/79 dveřní klika, replika secesního kování - dle specifikace v PD - DN/79
P | 379 | 5491DN80 |  | dveřní klika, replika secesního kování - dle specifikace v PD - DN/80 | KUS | 2 | 0 |  |  |  | 0 |  | R-položka |  | 2
PP |  |  |  | dveřní klika, replika secesního kování - dle specifikace v PD - DN/80
VV |  |  |  | dle tabulky dveří nových - DN/80 2 =2.000 [A] Celkem 2=2.000 [B]
TS |  |  |  | dveřní klika, replika secesního kování - dle specifikace v PD - DN/80dveřní klika, replika secesního kování - dle specifikace v PD - DN/80 dveřní klika, replika secesního kování - dle specifikace v PD - DN/80 dveřní klika, replika secesního kování - dle specifikace v PD - DN/80 dveřní klika, replika secesního kování - dle specifikace v PD - DN/80
P | 380 | 5491DN81 |  | dveřní klika, replika secesního kování - dle specifikace v PD - DN/81 | KUS | 2 | 0 |  |  |  | 0 |  | R-položka |  | 2
PP |  |  |  | dveřní klika, replika secesního kování - dle specifikace v PD - DN/81
VV |  |  |  | dle tabulky dveří nových - DN/81 2 =2.000 [A] Celkem 2=2.000 [B]
TS |  |  |  | dveřní klika, replika secesního kování - dle specifikace v PD - DN/81dveřní klika, replika secesního kování - dle specifikace v PD - DN/81 dveřní klika, replika secesního kování - dle specifikace v PD - DN/81 dveřní klika, replika secesního kování - dle specifikace v PD - DN/81 dveřní klika, replika secesního kování - dle specifikace v PD - DN/81
P | 381 | 5491DN82 |  | dveřní klika, replika secesního kování - dle specifikace v PD - DN/82 | KUS | 1 | 0 |  |  |  | 0 |  | R-položka |  | 2
PP |  |  |  | dveřní klika, replika secesního kování - dle specifikace v PD - DN/82
VV |  |  |  | dle tabulky dveří nových - DN/82 1 =1.000 [A] Celkem 1=1.000 [B]
TS |  |  |  | dveřní klika, replika secesního kování - dle specifikace v PD - DN/82dveřní klika, replika secesního kování - dle specifikace v PD - DN/82 dveřní klika, replika secesního kování - dle specifikace v PD - DN/82 dveřní klika, replika secesního kování - dle specifikace v PD - DN/82 dveřní klika, replika secesního kování - dle specifikace v PD - DN/82
P | 382 | 5491DN87 |  | elektromechanický zámek s klikami - dle specifikace v PD - DN/87 | KUS | 1 | 0 |  |  |  | 0 |  | R-položka |  | 2
PP |  |  |  | elektromechanický zámek s klikami - dle specifikace v PD - DN/87
VV |  |  |  | dle tabulky dveří nových - DN/87 1 =1.000 [A] Celkem 1=1.000 [B]
TS |  |  |  | elektromechanický zámek s klikami - dle specifikace v PD - DN/87elektromechanický zámek s klikami - dle specifikace v PD - DN/87 elektromechanický zámek s klikami - dle specifikace v PD - DN/87 elektromechanický zámek s klikami - dle specifikace v PD - DN/87 elektromechanický zámek s klikami - dle specifikace v PD - DN/87
P | 383 | 5491DN92 |  | elektromechanický zámek s klikami - dle specifikace v PD - DN/92 | KUS | 2 | 0 |  |  |  | 0 |  | R-položka |  | 2
PP |  |  |  | elektromechanický zámek s klikami - dle specifikace v PD - DN/92
VV |  |  |  | dle tabulky dveří nových - DN/92 2 =2.000 [A] Celkem 2=2.000 [B]
TS |  |  |  | elektromechanický zámek s klikami - dle specifikace v PD - DN/92elektromechanický zámek s klikami - dle specifikace v PD - DN/92 elektromechanický zámek s klikami - dle specifikace v PD - DN/92 elektromechanický zámek s klikami - dle specifikace v PD - DN/92 elektromechanický zámek s klikami - dle specifikace v PD - DN/92
P | 384 | 5491DN93 |  | elektromechanický zámek s klikami - dle specifikace v PD - DN/93 | KUS | 1 | 0 |  |  |  | 0 |  | R-položka |  | 2
PP |  |  |  | elektromechanický zámek s klikami - dle specifikace v PD - DN/93
VV |  |  |  | dle tabulky dveří nových - DN/93 1 =1.000 [A] Celkem 1=1.000 [B]
TS |  |  |  | elektromechanický zámek s klikami - dle specifikace v PD - DN/93elektromechanický zámek s klikami - dle specifikace v PD - DN/93 elektromechanický zámek s klikami - dle specifikace v PD - DN/93 elektromechanický zámek s klikami - dle specifikace v PD - DN/93 elektromechanický zámek s klikami - dle specifikace v PD - DN/93
P | 385 | 5491DN94 |  | dveřní klika, replika secesního kování - dle specifikace v PD - DN/94 | KUS | 1 | 0 |  |  |  | 0 |  | R-položka |  | 2
PP |  |  |  | dveřní klika, replika secesního kování - dle specifikace v PD - DN/94
VV |  |  |  | dle tabulky dveří nových - DN/94 1 =1.000 [A] Celkem 1=1.000 [B]
TS |  |  |  | dveřní klika, replika secesního kování - dle specifikace v PD - DN/94dveřní klika, replika secesního kování - dle specifikace v PD - DN/94 dveřní klika, replika secesního kování - dle specifikace v PD - DN/94 dveřní klika, replika secesního kování - dle specifikace v PD - DN/94 dveřní klika, replika secesního kování - dle specifikace v PD - DN/94
P | 386 | 5491DN95 |  | elektromechanický zámek s klikami - dle specifikace v PD - DN/95 | KUS | 1 | 0 |  |  |  | 0 |  | R-položka |  | 2
PP |  |  |  | elektromechanický zámek s klikami - dle specifikace v PD - DN/95
VV |  |  |  | dle tabulky dveří nových - DN/95 1 =1.000 [A] Celkem 1=1.000 [B]
TS |  |  |  | elektromechanický zámek s klikami - dle specifikace v PD - DN/95elektromechanický zámek s klikami - dle specifikace v PD - DN/95 elektromechanický zámek s klikami - dle specifikace v PD - DN/95 elektromechanický zámek s klikami - dle specifikace v PD - DN/95 elektromechanický zámek s klikami - dle specifikace v PD - DN/95
P | 387 | 5491DN96 |  | elektromechanický zámek s klikami - dle specifikace v PD - DN/96 | KUS | 1 | 0 |  |  |  | 0 |  | R-položka |  | 2
PP |  |  |  | elektromechanický zámek s klikami - dle specifikace v PD - DN/96
VV |  |  |  | dle tabulky dveří nových - DN/96 1 =1.000 [A] Celkem 1=1.000 [B]
TS |  |  |  | elektromechanický zámek s klikami - dle specifikace v PD - DN/96elektromechanický zámek s klikami - dle specifikace v PD - DN/96 elektromechanický zámek s klikami - dle specifikace v PD - DN/96 elektromechanický zámek s klikami - dle specifikace v PD - DN/96 elektromechanický zámek s klikami - dle specifikace v PD - DN/96
P | 388 | 5491DN97 |  | replika secesního kování - dle specifikace v PD - DN/97 | KUS | 1 | 0 |  |  |  | 0 |  | R-položka |  | 2
PP |  |  |  | replika secesního kování - dle specifikace v PD - DN/97
VV |  |  |  | dle tabulky dveří nových - DN/97 1 =1.000 [A] Celkem 1=1.000 [B]
TS |  |  |  | replika secesního kování - dle specifikace v PD - DN/97replika secesního kování - dle specifikace v PD - DN/97 replika secesního kování - dle specifikace v PD - DN/97 replika secesního kování - dle specifikace v PD - DN/97 replika secesního kování - dle specifikace v PD - DN/97
P | 389 | 5491DN98 |  | elektromechanický zámek s klikami - dle specifikace v PD - DN/98 | KUS | 1 | 0 |  |  |  | 0 |  | R-položka |  | 2
PP |  |  |  | elektromechanický zámek s klikami - dle specifikace v PD - DN/98
VV |  |  |  | dle tabulky dveří nových - DN/98 1 =1.000 [A] Celkem 1=1.000 [B]
TS |  |  |  | elektromechanický zámek s klikami - dle specifikace v PD - DN/98elektromechanický zámek s klikami - dle specifikace v PD - DN/98 elektromechanický zámek s klikami - dle specifikace v PD - DN/98 elektromechanický zámek s klikami - dle specifikace v PD - DN/98 elektromechanický zámek s klikami - dle specifikace v PD - DN/98
P | 390 | 5491DN99 |  | elektromechanický zámek s klikami - dle specifikace v PD - DN/99 | KUS | 1 | 0 |  |  |  | 0 |  | R-položka |  | 2
PP |  |  |  | elektromechanický zámek s klikami - dle specifikace v PD - DN/99
VV |  |  |  | dle tabulky dveří nových - DN/99 1 =1.000 [A] Celkem 1=1.000 [B]
TS |  |  |  | elektromechanický zámek s klikami - dle specifikace v PD - DN/99elektromechanický zámek s klikami - dle specifikace v PD - DN/99 elektromechanický zámek s klikami - dle specifikace v PD - DN/99 elektromechanický zámek s klikami - dle specifikace v PD - DN/99 elektromechanický zámek s klikami - dle specifikace v PD - DN/99
P | 391 | 6111ON01 |  | dřevěné dvojité špaletové okno se světlíkem - dle specifikace v PD - ON/01 | M2 | 19.2 | 0 |  |  |  | 0 |  | R-položka |  | 2
PP |  |  |  | dřevěné dvojité špaletové okno se světlíkem - dle specifikace v PD - ON/01
VV |  |  |  | dle tabulky oken - ON/01 4*1.92*2.5 =19.200 [A] Celkem 19.2=19.200 [B]
TS |  |  |  | dřevěné dvojité špaletové okno se světlíkem - dle specifikace v PD - ON/01dřevěné dvojité špaletové okno se světlíkem - dle specifikace v PD - ON/01 dřevěné dvojité špaletové okno se světlíkem - dle specifikace v PD - ON/01 dřevěné dvojité špaletové okno se světlíkem - dle specifikace v PD - ON/01 dřevěné dvojité špaletové okno se světlíkem - dle specifikace v PD - ON/01
P | 392 | 6111ON02 |  | dřevěné dvojité špaletové okno bez světlíku - dle specifikace v PD - ON/02 | M2 | 5.78 | 0 |  |  |  | 0 |  | R-položka |  | 2
PP |  |  |  | dřevěné dvojité špaletové okno bez světlíku - dle specifikace v PD - ON/02
VV |  |  |  | dle tabulky oken - ON/02 2*1.7*1.7 =5.780 [A] Celkem 5.78=5.780 [B]
TS |  |  |  | dřevěné dvojité špaletové okno bez světlíku - dle specifikace v PD - ON/02dřevěné dvojité špaletové okno bez světlíku - dle specifikace v PD - ON/02 dřevěné dvojité špaletové okno bez světlíku - dle specifikace v PD - ON/02 dřevěné dvojité špaletové okno bez světlíku - dle specifikace v PD - ON/02 dřevěné dvojité špaletové okno bez světlíku - dle specifikace v PD - ON/02
P | 393 | 6111ON03 |  | dřevěné dvojité špaletové okno bez světlíku - dle specifikace v PD - ON/03 | M2 | 14.972 | 0 |  |  |  | 0 |  | R-položka |  | 2
PP |  |  |  | dřevěné dvojité špaletové okno bez světlíku - dle specifikace v PD - ON/03
VV |  |  |  | dle tabulky oken - ON/03 4*1.9*1.97 =14.972 [A] Celkem 14.972=14.972 [B]
TS |  |  |  | dřevěné dvojité špaletové okno bez světlíku - dle specifikace v PD - ON/03dřevěné dvojité špaletové okno bez světlíku - dle specifikace v PD - ON/03 dřevěné dvojité špaletové okno bez světlíku - dle specifikace v PD - ON/03 dřevěné dvojité špaletové okno bez světlíku - dle specifikace v PD - ON/03 dřevěné dvojité špaletové okno bez světlíku - dle specifikace v PD - ON/03
P | 394 | 61161000 |  | dveře jednokřídlé dřevotřískové povrch laminátový plné 600x1970-2100mm | KUS | 5 | 0.016 |  |  |  | 0 |  | [bez vazby na CS] |  | 2
PP |  |  |  | dveře jednokřídlé dřevotřískové povrch laminátový plné 600x1970-2100mm
VV |  |  |  | dle tabulky dveří nových - DN/05 2 =2.000 [A] dle tabulky dveří nových - DN/09 2 =2.000 [B] dle tabulky dveří nových - DN/26 1 =1.000 [C] ''Součet Celkem 5=5.000 [D]
TS |  |  |  | dveře jednokřídlé voštinové povrch lakovaný plné 600x1970-2100mmdveře jednokřídlé voštinové povrch lakovaný plné 600x1970-2100mm dveře jednokřídlé voštinové povrch lakovaný plné 600x1970-2100mm dveře jednokřídlé voštinové povrch lakovaný plné 600x1970-2100mm dveře jednokřídlé voštinové povrch lakovaný plné 600x1970-2100mm
P | 395 | 61161001 |  | dveře jednokřídlé dřevotřískové povrch laminátový plné 700x1970-2100mm | KUS | 32 | 0.0175 |  |  |  | 0 |  | [bez vazby na CS] |  | 2
PP |  |  |  | dveře jednokřídlé dřevotřískové povrch laminátový plné 700x1970-2100mm
VV |  |  |  | dle tabulky dveří nových - DN/39 12 =12.000 [A] dle tabulky dveří nových - DN/56 1 =1.000 [B] dle tabulky dveří nových - DN/57 2 =2.000 [C] dle tabulky dveří nových - DN/59 16 =16.000 [D] dle tabulky dveří nových - DN/86 1 =1.000 [E] ''Součet Celkem 32=32.000 [F]
TS |  |  |  | dveře jednokřídlé voštinové povrch lakovaný plné 700x1970-2100mmdveře jednokřídlé voštinové povrch lakovaný plné 700x1970-2100mm dveře jednokřídlé voštinové povrch lakovaný plné 700x1970-2100mm dveře jednokřídlé voštinové povrch lakovaný plné 700x1970-2100mm dveře jednokřídlé voštinové povrch lakovaný plné 700x1970-2100mm
P | 396 | 61161002 |  | dveře jednokřídlé dřevotřískové povrch laminátový plné 800x1970-2100mm | KUS | 23 | 0.0195 |  |  |  | 0 |  | [bez vazby na CS] |  | 2
PP |  |  |  | dveře jednokřídlé dřevotřískové povrch laminátový plné 800x1970-2100mm
VV |  |  |  | dle tabulky dveří nových - DN/10 3 =3.000 [A] dle tabulky dveří nových - DN/33 2 =2.000 [B] dle tabulky dveří nových - DN/54 4 =4.000 [C] dle tabulky dveří nových - DN/58 3 =3.000 [D] dle tabulky dveří nových - DN/70 1 =1.000 [E] dle tabulky dveří nových - DN/73 2 =2.000 [F] dle tabulky dveří nových - DN/84 2 =2.000 [G] dle tabulky dveří nových - DN/85 3 =3.000 [H] dle tabulky dveří nových - DN/87 1 =1.000 [I] dle tabulky dveří nových - DN/112 1 =1.000 [J] dle tabulky dveří nových - DN/113 1 =1.000 [K] ''Součet Celkem 23=23.000 [L]
TS |  |  |  | dveře jednokřídlé voštinové povrch lakovaný plné 800x1970-2100mmdveře jednokřídlé voštinové povrch lakovaný plné 800x1970-2100mm dveře jednokřídlé voštinové povrch lakovaný plné 800x1970-2100mm dveře jednokřídlé voštinové povrch lakovaný plné 800x1970-2100mm dveře jednokřídlé voštinové povrch lakovaný plné 800x1970-2100mm
P | 397 | 61161003 |  | dveře jednokřídlé dřevotřískové povrch laminátový plné 900x1970-2100mm | KUS | 23 | 0.0205 |  |  |  | 0 |  | [bez vazby na CS] |  | 2
PP |  |  |  | dveře jednokřídlé dřevotřískové povrch laminátový plné 900x1970-2100mm
VV |  |  |  | dle tabulky dveří nových - DN/08 1 =1.000 [A] dle tabulky dveří nových - DN/23 6 =6.000 [B] dle tabulky dveří nových - DN/30 7 =7.000 [C] dle tabulky dveří nových - DN/71 1=1.000 [D] dle tabulky dveří nových - DN/83 2 =2.000 [E] dle tabulky dveří nových - DN/88 1 =1.000 [F] dle tabulky dveří nových - DN/89 1 =1.000 [G] dle tabulky dveří nových - DN/103 2 =2.000 [H] dle tabulky dveří nových - DN/107 1 =1.000 [I] dle tabulky dveří nových - DN/114 1 =1.000 [J] ''Součet Celkem 23=23.000 [K]
TS |  |  |  | dveře jednokřídlé voštinové povrch lakovaný plné 900x1970-2100mmdveře jednokřídlé voštinové povrch lakovaný plné 900x1970-2100mm dveře jednokřídlé voštinové povrch lakovaný plné 900x1970-2100mm dveře jednokřídlé voštinové povrch lakovaný plné 900x1970-2100mm dveře jednokřídlé voštinové povrch lakovaný plné 900x1970-2100mm
P | 399 | 61162074 |  | dveře jednokřídlé voštinové povrch laminátový plné 800x1970-2100mm | KUS | 1 | 0 |  |  |  | 0 |  | CS ÚRS 2024 01 |  | 2
PP |  |  |  | dveře jednokřídlé voštinové povrch laminátový plné 800x1970-2100mm
VV |  |  |  | dle tabulky dveří nových - DN/148 1 =1.000 [A] Celkem 1=1.000 [B]
TS |  |  |  | dveře jednokřídlé voštinové povrch laminátový plné 800x1970-2100mmdveře jednokřídlé voštinové povrch laminátový plné 800x1970-2100mm dveře jednokřídlé voštinové povrch laminátový plné 800x1970-2100mm dveře jednokřídlé voštinové povrch laminátový plné 800x1970-2100mm dveře jednokřídlé voštinové povrch laminátový plné 800x1970-2100mm
P | 402 | 61162077 |  | dveře jednokřídlé dřevotřískové povrch laminátový plné 1100x1970-2100mm | KUS | 2 | 0.0225 |  |  |  | 0 |  | [bez vazby na CS] |  | 2
PP |  |  |  | dveře jednokřídlé dřevotřískové povrch laminátový plné 1100x1970-2100mm
VV |  |  |  | dle tabulky dveří nových - DN/90 1 =1.000 [A] dle tabulky dveří nových - DN/91 1 =1.000 [B] Celkem 2=2.000 [C]
TS |  |  |  | dveře jednokřídlé voštinové povrch laminátový plné 1100x1970-2100mmdveře jednokřídlé voštinové povrch laminátový plné 1100x1970-2100mm dveře jednokřídlé voštinové povrch laminátový plné 1100x1970-2100mm dveře jednokřídlé voštinové povrch laminátový plné 1100x1970-2100mm dveře jednokřídlé voštinové povrch laminátový plné 1100x1970-2100mm
P | 403 | 6116DN01 |  | dveře interiérové jednokřídlé 800 x 2100 mm - dle specifikace v PD - DN/01 | KUS | 7 | 0 |  |  |  | 0 |  | R-položka |  | 2
PP |  |  |  | dveře interiérové jednokřídlé 800 x 2100 mm - dle specifikace v PD - DN/01
VV |  |  |  | dle tabulky dveří nových - DN/01 7 =7.000 [A] Celkem 7=7.000 [B]
TS |  |  |  | dveře interiérové jednokřídlé 800 x 2100 mm - dle specifikace v PD - DN/01dveře interiérové jednokřídlé 800 x 2100 mm - dle specifikace v PD - DN/01 dveře interiérové jednokřídlé 800 x 2100 mm - dle specifikace v PD - DN/01 dveře interiérové jednokřídlé 800 x 2100 mm - dle specifikace v PD - DN/01 dveře interiérové jednokřídlé 800 x 2100 mm - dle specifikace v PD - DN/01
P | 404 | 6116DN02 |  | dveře interiérové jednokřídlé 600 x 2100 mm - dle specifikace v PD - DN/02 | KUS | 1 | 0 |  |  |  | 0 |  | R-položka |  | 2
PP |  |  |  | dveře interiérové jednokřídlé 600 x 2100 mm - dle specifikace v PD - DN/02
VV |  |  |  | dle tabulky dveří nových - DN/02 1 =1.000 [A] Celkem 1=1.000 [B]
TS |  |  |  | dveře interiérové jednokřídlé 600 x 2100 mm - dle specifikace v PD - DN/02dveře interiérové jednokřídlé 600 x 2100 mm - dle specifikace v PD - DN/02 dveře interiérové jednokřídlé 600 x 2100 mm - dle specifikace v PD - DN/02 dveře interiérové jednokřídlé 600 x 2100 mm - dle specifikace v PD - DN/02 dveře interiérové jednokřídlé 600 x 2100 mm - dle specifikace v PD - DN/02
P | 405 | 6116DN03 |  | dveře interiérové jednokřídlé 900 x 2100 mm - dle specifikace v PD - DN/03 | KUS | 1 | 0 |  |  |  | 0 |  | R-položka |  | 2
PP |  |  |  | dveře interiérové jednokřídlé 900 x 2100 mm - dle specifikace v PD - DN/03
VV |  |  |  | dle tabulky dveří nových - DN/03 1 =1.000 [A] Celkem 1=1.000 [B]
TS |  |  |  | dveře interiérové jednokřídlé 900 x 2100 mm - dle specifikace v PD - DN/03dveře interiérové jednokřídlé 900 x 2100 mm - dle specifikace v PD - DN/03 dveře interiérové jednokřídlé 900 x 2100 mm - dle specifikace v PD - DN/03 dveře interiérové jednokřídlé 900 x 2100 mm - dle specifikace v PD - DN/03 dveře interiérové jednokřídlé 900 x 2100 mm - dle specifikace v PD - DN/03
P | 406 | 6116DN04 |  | dveře interiérové dvoukřídlé 2560 x 3040 mm - dle specifikace v PD - DN/04 | KUS | 2 | 0 |  |  |  | 0 |  | R-položka |  | 2
PP |  |  |  | dveře interiérové dvoukřídlé 2560 x 3040 mm - dle specifikace v PD - DN/04
VV |  |  |  | dle tabulky dveří nových - DN/04 2 =2.000 [A] Celkem 2=2.000 [B]
TS |  |  |  | dveře interiérové dvoukřídlé 2560 x 3040 mm - dle specifikace v PD - DN/04dveře interiérové dvoukřídlé 2560 x 3040 mm - dle specifikace v PD - DN/04 dveře interiérové dvoukřídlé 2560 x 3040 mm - dle specifikace v PD - DN/04 dveře interiérové dvoukřídlé 2560 x 3040 mm - dle specifikace v PD - DN/04 dveře interiérové dvoukřídlé 2560 x 3040 mm - dle specifikace v PD - DN/04
P | 407 | 6116DN06 |  | dveře interiérové jednokřídlé 900 x 2450 mm - dle specifikace v PD - DN/06 | KUS | 1 | 0 |  |  |  | 0 |  | R-položka |  | 2
PP |  |  |  | dveře interiérové jednokřídlé 900 x 2450 mm - dle specifikace v PD - DN/06
VV |  |  |  | dle tabulky dveří nových - DN/06 1 =1.000 [A] Celkem 1=1.000 [B]
TS |  |  |  | dveře interiérové jednokřídlé 900 x 2450 mm - dle specifikace v PD - DN/06dveře interiérové jednokřídlé 900 x 2450 mm - dle specifikace v PD - DN/06 dveře interiérové jednokřídlé 900 x 2450 mm - dle specifikace v PD - DN/06 dveře interiérové jednokřídlé 900 x 2450 mm - dle specifikace v PD - DN/06 dveře interiérové jednokřídlé 900 x 2450 mm - dle specifikace v PD - DN/06
P | 408 | 6116DN07 |  | dveře interiérové dvoukřídlé 1680 x 2400 mm - dle specifikace v PD - DN/07 | KUS | 1 | 0 |  |  |  | 0 |  | R-položka |  | 2
PP |  |  |  | dveře interiérové dvoukřídlé 1680 x 2400 mm - dle specifikace v PD - DN/07
VV |  |  |  | dle tabulky dveří nových - DN/07 1 =1.000 [A] Celkem 1=1.000 [B]
TS |  |  |  | dveře interiérové dvoukřídlé 1680 x 2400 mm - dle specifikace v PD - DN/07dveře interiérové dvoukřídlé 1680 x 2400 mm - dle specifikace v PD - DN/07 dveře interiérové dvoukřídlé 1680 x 2400 mm - dle specifikace v PD - DN/07 dveře interiérové dvoukřídlé 1680 x 2400 mm - dle specifikace v PD - DN/07 dveře interiérové dvoukřídlé 1680 x 2400 mm - dle specifikace v PD - DN/07
P | 409 | 6116DN100 |  | dveře interiérové dvoukřídlé 3200 x 3380 mm - dle specifikace v PD - DN/100 | KUS | 1 | 0 |  |  |  | 0 |  | R-položka |  | 2
PP |  |  |  | dveře interiérové dvoukřídlé 3200 x 3380 mm - dle specifikace v PD - DN/100
VV |  |  |  | dle tabulky dveří nových - DN/100 1 =1.000 [A] Celkem 1=1.000 [B]
TS |  |  |  | dveře interiérové dvoukřídlé 3200 x 3380 mm - dle specifikace v PD - DN/100dveře interiérové dvoukřídlé 3200 x 3380 mm - dle specifikace v PD - DN/100 dveře interiérové dvoukřídlé 3200 x 3380 mm - dle specifikace v PD - DN/100 dveře interiérové dvoukřídlé 3200 x 3380 mm - dle specifikace v PD - DN/100 dveře interiérové dvoukřídlé 3200 x 3380 mm - dle specifikace v PD - DN/100
P | 410 | 6116DN101 |  | dveře interiérové dvoukřídlé 3195 x 3380 mm - dle specifikace v PD - DN/101 | KUS | 1 | 0 |  |  |  | 0 |  | R-položka |  | 2
PP |  |  |  | dveře interiérové dvoukřídlé 3195 x 3380 mm - dle specifikace v PD - DN/101
VV |  |  |  | dle tabulky dveří nových - DN/101 1 =1.000 [A] Celkem 1=1.000 [B]
TS |  |  |  | dveře interiérové dvoukřídlé 3195 x 3380 mm - dle specifikace v PD - DN/101dveře interiérové dvoukřídlé 3195 x 3380 mm - dle specifikace v PD - DN/101 dveře interiérové dvoukřídlé 3195 x 3380 mm - dle specifikace v PD - DN/101 dveře interiérové dvoukřídlé 3195 x 3380 mm - dle specifikace v PD - DN/101 dveře interiérové dvoukřídlé 3195 x 3380 mm - dle specifikace v PD - DN/101
P | 412 | 6116DN105 |  | dveře interiérové jednokřídlé 700 x 1970 mm - dle specifikace v PD - DN/105 | KUS | 1 | 0 |  |  |  | 0 |  | R-položka |  | 2
PP |  |  |  | dveře interiérové jednokřídlé 700 x 1970 mm - dle specifikace v PD - DN/105
VV |  |  |  | dle tabulky dveří nových - DN/105 1 =1.000 [A] Celkem 1=1.000 [B]
TS |  |  |  | dveře interiérové jednokřídlé 700 x 1970 mm - dle specifikace v PD - DN/105dveře interiérové jednokřídlé 700 x 1970 mm - dle specifikace v PD - DN/105 dveře interiérové jednokřídlé 700 x 1970 mm - dle specifikace v PD - DN/105 dveře interiérové jednokřídlé 700 x 1970 mm - dle specifikace v PD - DN/105 dveře interiérové jednokřídlé 700 x 1970 mm - dle specifikace v PD - DN/105
P | 413 | 6116DN106 |  | dveře interiérové jednokřídlé 700 x 1300 mm - dle specifikace v PD - DN/106 | KUS | 1 | 0 |  |  |  | 0 |  | R-položka |  | 2
PP |  |  |  | dveře interiérové jednokřídlé 700 x 1300 mm - dle specifikace v PD - DN/106
VV |  |  |  | dle tabulky dveří nových - DN/106 1 =1.000 [A] Celkem 1=1.000 [B]
TS |  |  |  | dveře interiérové jednokřídlé 700 x 1300 mm - dle specifikace v PD - DN/106dveře interiérové jednokřídlé 700 x 1300 mm - dle specifikace v PD - DN/106 dveře interiérové jednokřídlé 700 x 1300 mm - dle specifikace v PD - DN/106 dveře interiérové jednokřídlé 700 x 1300 mm - dle specifikace v PD - DN/106 dveře interiérové jednokřídlé 700 x 1300 mm - dle specifikace v PD - DN/106
P | 414 | 6116DN108 |  | dveře interiérové jednokřídlé 800 x 2100 mm - dle specifikace v PD - DN/108 | KUS | 1 | 0 |  |  |  | 0 |  | R-položka |  | 2
PP |  |  |  | dveře interiérové jednokřídlé 800 x 2100 mm - dle specifikace v PD - DN/108
VV |  |  |  | dle tabulky dveří nových - DN/108 1 =1.000 [A] Celkem 1=1.000 [B]
TS |  |  |  | dveře interiérové jednokřídlé 800 x 2100 mm - dle specifikace v PD - DN/108dveře interiérové jednokřídlé 800 x 2100 mm - dle specifikace v PD - DN/108 dveře interiérové jednokřídlé 800 x 2100 mm - dle specifikace v PD - DN/108 dveře interiérové jednokřídlé 800 x 2100 mm - dle specifikace v PD - DN/108 dveře interiérové jednokřídlé 800 x 2100 mm - dle specifikace v PD - DN/108
P | 415 | 6116DN109 |  | dveře interiérové jednokřídlé 900 x 2100 mm - dle specifikace v PD - DN/109 | KUS | 1 | 0 |  |  |  | 0 |  | R-položka |  | 2
PP |  |  |  | dveře interiérové jednokřídlé 900 x 2100 mm - dle specifikace v PD - DN/109
VV |  |  |  | dle tabulky dveří nových - DN/109 1 =1.000 [A] Celkem 1=1.000 [B]
TS |  |  |  | dveře interiérové jednokřídlé 900 x 2100 mm - dle specifikace v PD - DN/109dveře interiérové jednokřídlé 900 x 2100 mm - dle specifikace v PD - DN/109 dveře interiérové jednokřídlé 900 x 2100 mm - dle specifikace v PD - DN/109 dveře interiérové jednokřídlé 900 x 2100 mm - dle specifikace v PD - DN/109 dveře interiérové jednokřídlé 900 x 2100 mm - dle specifikace v PD - DN/109
P | 416 | 6116DN11 |  | dveře interiérové dvoukřídlé 1580 x 2950 mm - dle specifikace v PD - DN/11 | KUS | 1 | 0 |  |  |  | 0 |  | R-položka |  | 2
PP |  |  |  | dveře interiérové dvoukřídlé 1580 x 2950 mm - dle specifikace v PD - DN/11
VV |  |  |  | dle tabulky dveří nových - DN/11 1 =1.000 [A] Celkem 1=1.000 [B]
TS |  |  |  | dveře interiérové dvoukřídlé 1580 x 2950 mm - dle specifikace v PD - DN/11dveře interiérové dvoukřídlé 1580 x 2950 mm - dle specifikace v PD - DN/11 dveře interiérové dvoukřídlé 1580 x 2950 mm - dle specifikace v PD - DN/11 dveře interiérové dvoukřídlé 1580 x 2950 mm - dle specifikace v PD - DN/11 dveře interiérové dvoukřídlé 1580 x 2950 mm - dle specifikace v PD - DN/11
P | 418 | 6116DN111 |  | dveře interiérové jednokřídlé 900 x 2100 mm - dle specifikace v PD - DN/111 | KUS | 1 | 0 |  |  |  | 0 |  | R-položka |  | 2
PP |  |  |  | dveře interiérové jednokřídlé 900 x 2100 mm - dle specifikace v PD - DN/111
VV |  |  |  | dle tabulky dveří nových - DN/111 1 =1.000 [A] Celkem 1=1.000 [B]
TS |  |  |  | dveře interiérové jednokřídlé 900 x 2100 mm - dle specifikace v PD - DN/111dveře interiérové jednokřídlé 900 x 2100 mm - dle specifikace v PD - DN/111 dveře interiérové jednokřídlé 900 x 2100 mm - dle specifikace v PD - DN/111 dveře interiérové jednokřídlé 900 x 2100 mm - dle specifikace v PD - DN/111 dveře interiérové jednokřídlé 900 x 2100 mm - dle specifikace v PD - DN/111
P | 419 | 6116DN115 |  | dveře interiérové jednokřídlé 600 x 1780 mm - dle specifikace v PD - DN/115 | KUS | 1 | 0 |  |  |  | 0 |  | R-položka |  | 2
PP |  |  |  | dveře interiérové jednokřídlé 600 x 1780 mm - dle specifikace v PD - DN/115
VV |  |  |  | dle tabulky dveří nových - DN/115 1 =1.000 [A] Celkem 1=1.000 [B]
TS |  |  |  | dveře interiérové jednokřídlé 600 x 1780 mm - dle specifikace v PD - DN/115dveře interiérové jednokřídlé 600 x 1780 mm - dle specifikace v PD - DN/115 dveře interiérové jednokřídlé 600 x 1780 mm - dle specifikace v PD - DN/115 dveře interiérové jednokřídlé 600 x 1780 mm - dle specifikace v PD - DN/115 dveře interiérové jednokřídlé 600 x 1780 mm - dle specifikace v PD - DN/115
P | 420 | 6116DN116 |  | dveře interiérové jednokřídlé 750 x 1970 mm - dle specifikace v PD - DN/116 | KUS | 1 | 0 |  |  |  | 0 |  | R-položka |  | 2
PP |  |  |  | dveře interiérové jednokřídlé 750 x 1970 mm - dle specifikace v PD - DN/116
VV |  |  |  | dle tabulky dveří nových - DN/116 1 =1.000 [A] Celkem 1=1.000 [B]
TS |  |  |  | dveře interiérové jednokřídlé 750 x 1970 mm - dle specifikace v PD - DN/116dveře interiérové jednokřídlé 750 x 1970 mm - dle specifikace v PD - DN/116 dveře interiérové jednokřídlé 750 x 1970 mm - dle specifikace v PD - DN/116 dveře interiérové jednokřídlé 750 x 1970 mm - dle specifikace v PD - DN/116 dveře interiérové jednokřídlé 750 x 1970 mm - dle specifikace v PD - DN/116
P | 421 | 6116DN117 |  | dveře interiérové jednokřídlé 700 x 2100 mm - dle specifikace v PD - DN/117 | KUS | 1 | 0 |  |  |  | 0 |  | R-položka |  | 2
PP |  |  |  | dveře interiérové jednokřídlé 700 x 2100 mm - dle specifikace v PD - DN/117
VV |  |  |  | dle tabulky dveří nových - DN/117 1 =1.000 [A] Celkem 1=1.000 [B]
TS |  |  |  | dveře interiérové jednokřídlé 700 x 2100 mm - dle specifikace v PD - DN/117dveře interiérové jednokřídlé 700 x 2100 mm - dle specifikace v PD - DN/117 dveře interiérové jednokřídlé 700 x 2100 mm - dle specifikace v PD - DN/117 dveře interiérové jednokřídlé 700 x 2100 mm - dle specifikace v PD - DN/117 dveře interiérové jednokřídlé 700 x 2100 mm - dle specifikace v PD - DN/117
P | 423 | 6116DN119 |  | dveře interiérové dvoukřídlé 3150 x 3840 mm - dle specifikace v PD - DN/119 | KUS | 1 | 0 |  |  |  | 0 |  | R-položka |  | 2
PP |  |  |  | dveře interiérové dvoukřídlé 3150 x 3840 mm - dle specifikace v PD - DN/119
VV |  |  |  | dle tabulky dveří nových - DN/119 1 =1.000 [A] Celkem 1=1.000 [B]
TS |  |  |  | dveře interiérové dvoukřídlé 3150 x 3840 mm - dle specifikace v PD - DN/119dveře interiérové dvoukřídlé 3150 x 3840 mm - dle specifikace v PD - DN/119 dveře interiérové dvoukřídlé 3150 x 3840 mm - dle specifikace v PD - DN/119 dveře interiérové dvoukřídlé 3150 x 3840 mm - dle specifikace v PD - DN/119 dveře interiérové dvoukřídlé 3150 x 3840 mm - dle specifikace v PD - DN/119
P | 424 | 6116DN12 |  | dveře interiérové dvoukřídlé 3555 x 3450 mm - dle specifikace v PD - DN/12 | KUS | 1 | 0 |  |  |  | 0 |  | R-položka |  | 2
PP |  |  |  | dveře interiérové dvoukřídlé 3555 x 3450 mm - dle specifikace v PD - DN/12
VV |  |  |  | dle tabulky dveří nových - DN/12 1 =1.000 [A] Celkem 1=1.000 [B]
TS |  |  |  | dveře interiérové dvoukřídlé 3555 x 3450 mm - dle specifikace v PD - DN/12dveře interiérové dvoukřídlé 3555 x 3450 mm - dle specifikace v PD - DN/12 dveře interiérové dvoukřídlé 3555 x 3450 mm - dle specifikace v PD - DN/12 dveře interiérové dvoukřídlé 3555 x 3450 mm - dle specifikace v PD - DN/12 dveře interiérové dvoukřídlé 3555 x 3450 mm - dle specifikace v PD - DN/12
P | 425 | 6116DN120 |  | dveře interiérové dvoukřídlé 1400 x 2400 mm - dle specifikace v PD - DN/120 | KUS | 1 | 0 |  |  |  | 0 |  | R-položka |  | 2
PP |  |  |  | dveře interiérové dvoukřídlé 1400 x 2400 mm - dle specifikace v PD - DN/120
VV |  |  |  | dle tabulky dveří nových - DN/120 1 =1.000 [A] Celkem 1=1.000 [B]
TS |  |  |  | dveře interiérové dvoukřídlé 1400 x 2400 mm - dle specifikace v PD - DN/120dveře interiérové dvoukřídlé 1400 x 2400 mm - dle specifikace v PD - DN/120 dveře interiérové dvoukřídlé 1400 x 2400 mm - dle specifikace v PD - DN/120 dveře interiérové dvoukřídlé 1400 x 2400 mm - dle specifikace v PD - DN/120 dveře interiérové dvoukřídlé 1400 x 2400 mm - dle specifikace v PD - DN/120
P | 426 | 6116DN123 |  | dveře interiérové jednokřídlé 1000 x 1970 mm - dle specifikace v PD - DN/123 | KUS | 1 | 0 |  |  |  | 0 |  | R-položka |  | 2
PP |  |  |  | dveře interiérové jednokřídlé 1000 x 1970 mm - dle specifikace v PD - DN/123
VV |  |  |  | dle tabulky dveří nových - DN/123 1 =1.000 [A] Celkem 1=1.000 [B]
TS |  |  |  | dveře interiérové jednokřídlé 1000 x 1970 mm - dle specifikace v PD - DN/123dveře interiérové jednokřídlé 1000 x 1970 mm - dle specifikace v PD - DN/123 dveře interiérové jednokřídlé 1000 x 1970 mm - dle specifikace v PD - DN/123 dveře interiérové jednokřídlé 1000 x 1970 mm - dle specifikace v PD - DN/123 dveře interiérové jednokřídlé 1000 x 1970 mm - dle specifikace v PD - DN/123
P | 427 | 6116DN124 |  | dveře interiérové jednokřídlé 800 x 1970 mm - dle specifikace v PD - DN/124 | KUS | 1 | 0 |  |  |  | 0 |  | R-položka |  | 2
PP |  |  |  | dveře interiérové jednokřídlé 800 x 1970 mm - dle specifikace v PD - DN/124
VV |  |  |  | dle tabulky dveří nových - DN/124 1 =1.000 [A] Celkem 1=1.000 [B]
TS |  |  |  | dveře interiérové jednokřídlé 800 x 1970 mm - dle specifikace v PD - DN/124dveře interiérové jednokřídlé 800 x 1970 mm - dle specifikace v PD - DN/124 dveře interiérové jednokřídlé 800 x 1970 mm - dle specifikace v PD - DN/124 dveře interiérové jednokřídlé 800 x 1970 mm - dle specifikace v PD - DN/124 dveře interiérové jednokřídlé 800 x 1970 mm - dle specifikace v PD - DN/124
P | 428 | 6116DN125 |  | dveře interiérové jednokřídlé 900 x 2000 mm - dle specifikace v PD - DN/125 | KUS | 1 | 0 |  |  |  | 0 |  | R-položka |  | 2
PP |  |  |  | dveře interiérové jednokřídlé 900 x 2000 mm - dle specifikace v PD - DN/125
VV |  |  |  | dle tabulky dveří nových - DN/125 1 =1.000 [A] Celkem 1=1.000 [B]
TS |  |  |  | dveře interiérové jednokřídlé 900 x 2000 mm - dle specifikace v PD - DN/125dveře interiérové jednokřídlé 900 x 2000 mm - dle specifikace v PD - DN/125 dveře interiérové jednokřídlé 900 x 2000 mm - dle specifikace v PD - DN/125 dveře interiérové jednokřídlé 900 x 2000 mm - dle specifikace v PD - DN/125 dveře interiérové jednokřídlé 900 x 2000 mm - dle specifikace v PD - DN/125
P | 429 | 6116DN126 |  | dveře interiérové jednokřídlé 900 x 2000 mm - dle specifikace v PD - DN/126 | KUS | 1 | 0 |  |  |  | 0 |  | R-položka |  | 2
PP |  |  |  | dveře interiérové jednokřídlé 900 x 2000 mm - dle specifikace v PD - DN/126
VV |  |  |  | dle tabulky dveří nových - DN/126 1 =1.000 [A] Celkem 1=1.000 [B]
TS |  |  |  | dveře interiérové jednokřídlé 900 x 2000 mm - dle specifikace v PD - DN/126dveře interiérové jednokřídlé 900 x 2000 mm - dle specifikace v PD - DN/126 dveře interiérové jednokřídlé 900 x 2000 mm - dle specifikace v PD - DN/126 dveře interiérové jednokřídlé 900 x 2000 mm - dle specifikace v PD - DN/126 dveře interiérové jednokřídlé 900 x 2000 mm - dle specifikace v PD - DN/126
P | 430 | 6116DN127 |  | dveře interiérové jednokřídlé 600 x 1500 mm - dle specifikace v PD - DN/127 | KUS | 1 | 0 |  |  |  | 0 |  | R-položka |  | 2
PP |  |  |  | dveře interiérové jednokřídlé 600 x 1500 mm - dle specifikace v PD - DN/127
VV |  |  |  | dle tabulky dveří nových - DN/127 1 =1.000 [A] Celkem 1=1.000 [B]
TS |  |  |  | dveře interiérové jednokřídlé 600 x 1500 mm - dle specifikace v PD - DN/127dveře interiérové jednokřídlé 600 x 1500 mm - dle specifikace v PD - DN/127 dveře interiérové jednokřídlé 600 x 1500 mm - dle specifikace v PD - DN/127 dveře interiérové jednokřídlé 600 x 1500 mm - dle specifikace v PD - DN/127 dveře interiérové jednokřídlé 600 x 1500 mm - dle specifikace v PD - DN/127
P | 431 | 6116DN128 |  | dveře interiérové jednokřídlé 1050 x 2220 mm - dle specifikace v PD - DN/128 | KUS | 2 | 0 |  |  |  | 0 |  | R-položka |  | 2
PP |  |  |  | dveře interiérové jednokřídlé 1050 x 2220 mm - dle specifikace v PD - DN/128
VV |  |  |  | dle tabulky dveří nových - DN/128 2 =2.000 [A] Celkem 2=2.000 [B]
TS |  |  |  | dveře interiérové jednokřídlé 1050 x 2220 mm - dle specifikace v PD - DN/128dveře interiérové jednokřídlé 1050 x 2220 mm - dle specifikace v PD - DN/128 dveře interiérové jednokřídlé 1050 x 2220 mm - dle specifikace v PD - DN/128 dveře interiérové jednokřídlé 1050 x 2220 mm - dle specifikace v PD - DN/128 dveře interiérové jednokřídlé 1050 x 2220 mm - dle specifikace v PD - DN/128
P | 433 | 6116DN13 |  | dveře interiérové dvoukřídlé 1600 x 2450 mm - dle specifikace v PD - DN/13 | KUS | 1 | 0 |  |  |  | 0 |  | R-položka |  | 2
PP |  |  |  | dveře interiérové dvoukřídlé 1600 x 2450 mm - dle specifikace v PD - DN/13
VV |  |  |  | dle tabulky dveří nových - DN/13 1 =1.000 [A] Celkem 1=1.000 [B]
TS |  |  |  | dveře interiérové dvoukřídlé 1600 x 2450 mm - dle specifikace v PD - DN/13dveře interiérové dvoukřídlé 1600 x 2450 mm - dle specifikace v PD - DN/13 dveře interiérové dvoukřídlé 1600 x 2450 mm - dle specifikace v PD - DN/13 dveře interiérové dvoukřídlé 1600 x 2450 mm - dle specifikace v PD - DN/13 dveře interiérové dvoukřídlé 1600 x 2450 mm - dle specifikace v PD - DN/13
P | 434 | 6116DN130 |  | dveře interiérové jednokřídlé 900 x 2100 mm - dle specifikace v PD - DN/130 | KUS | 1 | 0 |  |  |  | 0 |  | R-položka |  | 2
PP |  |  |  | dveře interiérové jednokřídlé 900 x 2100 mm - dle specifikace v PD - DN/130
VV |  |  |  | dle tabulky dveří nových - DN/130 1 =1.000 [A] Celkem 1=1.000 [B]
TS |  |  |  | dveře interiérové jednokřídlé 900 x 2100 mm - dle specifikace v PD - DN/130dveře interiérové jednokřídlé 900 x 2100 mm - dle specifikace v PD - DN/130 dveře interiérové jednokřídlé 900 x 2100 mm - dle specifikace v PD - DN/130 dveře interiérové jednokřídlé 900 x 2100 mm - dle specifikace v PD - DN/130 dveře interiérové jednokřídlé 900 x 2100 mm - dle specifikace v PD - DN/130
P | 435 | 6116DN131 |  | dveře interiérové dvoukřídlé 1300 x 2400 mm - dle specifikace v PD - DN/131 | KUS | 1 | 0 |  |  |  | 0 |  | R-položka |  | 2
PP |  |  |  | dveře interiérové dvoukřídlé 1300 x 2400 mm - dle specifikace v PD - DN/131
VV |  |  |  | dle tabulky dveří nových - DN/131 1 =1.000 [A] Celkem 1=1.000 [B]
TS |  |  |  | dveře interiérové dvoukřídlé 1300 x 2400 mm - dle specifikace v PD - DN/131dveře interiérové dvoukřídlé 1300 x 2400 mm - dle specifikace v PD - DN/131 dveře interiérové dvoukřídlé 1300 x 2400 mm - dle specifikace v PD - DN/131 dveře interiérové dvoukřídlé 1300 x 2400 mm - dle specifikace v PD - DN/131 dveře interiérové dvoukřídlé 1300 x 2400 mm - dle specifikace v PD - DN/131
P | 436 | 6116DN132 |  | dveře interiérové jednokřídlé 900 x 2150 mm - dle specifikace v PD - DN/132 | KUS | 2 | 0 |  |  |  | 0 |  | R-položka |  | 2
PP |  |  |  | dveře interiérové jednokřídlé 900 x 2150 mm - dle specifikace v PD - DN/132
VV |  |  |  | dle tabulky dveří nových - DN/132 2 =2.000 [A] Celkem 2=2.000 [B]
TS |  |  |  | dveře interiérové jednokřídlé 900 x 2150 mm - dle specifikace v PD - DN/132dveře interiérové jednokřídlé 900 x 2150 mm - dle specifikace v PD - DN/132 dveře interiérové jednokřídlé 900 x 2150 mm - dle specifikace v PD - DN/132 dveře interiérové jednokřídlé 900 x 2150 mm - dle specifikace v PD - DN/132 dveře interiérové jednokřídlé 900 x 2150 mm - dle specifikace v PD - DN/132
P | 437 | 6116DN133 |  | dveře interiérové dvoukřídlé 1200 x 2400 mm - dle specifikace v PD - DN/133 | KUS | 2 | 0 |  |  |  | 0 |  | R-položka |  | 2
PP |  |  |  | dveře interiérové dvoukřídlé 1200 x 2400 mm - dle specifikace v PD - DN/133
VV |  |  |  | dle tabulky dveří nových - DN/133 2 =2.000 [A] Celkem 2=2.000 [B]
TS |  |  |  | dveře interiérové dvoukřídlé 1200 x 2400 mm - dle specifikace v PD - DN/133dveře interiérové dvoukřídlé 1200 x 2400 mm - dle specifikace v PD - DN/133 dveře interiérové dvoukřídlé 1200 x 2400 mm - dle specifikace v PD - DN/133 dveře interiérové dvoukřídlé 1200 x 2400 mm - dle specifikace v PD - DN/133 dveře interiérové dvoukřídlé 1200 x 2400 mm - dle specifikace v PD - DN/133
P | 438 | 6116DN134 |  | dveře interiérové dvoukřídlé 1200 x 2360 mm - dle specifikace v PD - DN/134 | KUS | 3 | 0 |  |  |  | 0 |  | R-položka |  | 2
PP |  |  |  | dveře interiérové dvoukřídlé 1200 x 2360 mm - dle specifikace v PD - DN/134
VV |  |  |  | dle tabulky dveří nových - DN/134 3 =3.000 [A] Celkem 3=3.000 [B]
TS |  |  |  | dveře interiérové dvoukřídlé 1200 x 2360 mm - dle specifikace v PD - DN/134dveře interiérové dvoukřídlé 1200 x 2360 mm - dle specifikace v PD - DN/134 dveře interiérové dvoukřídlé 1200 x 2360 mm - dle specifikace v PD - DN/134 dveře interiérové dvoukřídlé 1200 x 2360 mm - dle specifikace v PD - DN/134 dveře interiérové dvoukřídlé 1200 x 2360 mm - dle specifikace v PD - DN/134
P | 439 | 6116DN135 |  | dveře interiérové jednokřídlé 920 x 2100 mm - dle specifikace v PD - DN/135 | KUS | 2 | 0 |  |  |  | 0 |  | R-položka |  | 2
PP |  |  |  | dveře interiérové jednokřídlé 920 x 2100 mm - dle specifikace v PD - DN/135
VV |  |  |  | dle tabulky dveří nových - DN/135 2 =2.000 [A] Celkem 2=2.000 [B]
TS |  |  |  | dveře interiérové jednokřídlé 920 x 2100 mm - dle specifikace v PD - DN/135dveře interiérové jednokřídlé 920 x 2100 mm - dle specifikace v PD - DN/135 dveře interiérové jednokřídlé 920 x 2100 mm - dle specifikace v PD - DN/135 dveře interiérové jednokřídlé 920 x 2100 mm - dle specifikace v PD - DN/135 dveře interiérové jednokřídlé 920 x 2100 mm - dle specifikace v PD - DN/135
P | 440 | 6116DN136 |  | dveře interiérové jednokřídlé 920 x 2100 mm - dle specifikace v PD - DN/136 | KUS | 2 | 0 |  |  |  | 0 |  | R-položka |  | 2
PP |  |  |  | dveře interiérové jednokřídlé 920 x 2100 mm - dle specifikace v PD - DN/136
VV |  |  |  | dle tabulky dveří nových - DN/136 2 =2.000 [A] Celkem 2=2.000 [B]
TS |  |  |  | dveře interiérové jednokřídlé 920 x 2100 mm - dle specifikace v PD - DN/136dveře interiérové jednokřídlé 920 x 2100 mm - dle specifikace v PD - DN/136 dveře interiérové jednokřídlé 920 x 2100 mm - dle specifikace v PD - DN/136 dveře interiérové jednokřídlé 920 x 2100 mm - dle specifikace v PD - DN/136 dveře interiérové jednokřídlé 920 x 2100 mm - dle specifikace v PD - DN/136
P | 441 | 6116DN137 |  | dveře interiérové jednokřídlé 900 x 2300 mm - dle specifikace v PD - DN/137 | KUS | 2 | 0 |  |  |  | 0 |  | R-položka |  | 2
PP |  |  |  | dveře interiérové jednokřídlé 900 x 2300 mm - dle specifikace v PD - DN/137
VV |  |  |  | dle tabulky dveří nových - DN/137 2 =2.000 [A] Celkem 2=2.000 [B]
TS |  |  |  | dveře interiérové jednokřídlé 900 x 2300 mm - dle specifikace v PD - DN/137dveře interiérové jednokřídlé 900 x 2300 mm - dle specifikace v PD - DN/137 dveře interiérové jednokřídlé 900 x 2300 mm - dle specifikace v PD - DN/137 dveře interiérové jednokřídlé 900 x 2300 mm - dle specifikace v PD - DN/137 dveře interiérové jednokřídlé 900 x 2300 mm - dle specifikace v PD - DN/137
P | 442 | 6116DN138 |  | dveře interiérové dvoukřídlé 1200 x 2100 mm - dle specifikace v PD - DN/138 | KUS | 2 | 0 |  |  |  | 0 |  | R-položka |  | 2
PP |  |  |  | dveře interiérové dvoukřídlé 1200 x 2100 mm - dle specifikace v PD - DN/138
VV |  |  |  | dle tabulky dveří nových - DN/138 2 =2.000 [A] Celkem 2=2.000 [B]
TS |  |  |  | dveře interiérové dvoukřídlé 1200 x 2100 mm - dle specifikace v PD - DN/138dveře interiérové dvoukřídlé 1200 x 2100 mm - dle specifikace v PD - DN/138 dveře interiérové dvoukřídlé 1200 x 2100 mm - dle specifikace v PD - DN/138 dveře interiérové dvoukřídlé 1200 x 2100 mm - dle specifikace v PD - DN/138 dveře interiérové dvoukřídlé 1200 x 2100 mm - dle specifikace v PD - DN/138
P | 443 | 6116DN139 |  | dveře interiérové dvoukřídlé 1210 x 2410 mm - dle specifikace v PD - DN/139 | KUS | 5 | 0 |  |  |  | 0 |  | R-položka |  | 2
PP |  |  |  | dveře interiérové dvoukřídlé 1210 x 2410 mm - dle specifikace v PD - DN/139
VV |  |  |  | dle tabulky dveří nových - DN/139 5 =5.000 [A] Celkem 5=5.000 [B]
TS |  |  |  | dveře interiérové dvoukřídlé 1210 x 2410 mm - dle specifikace v PD - DN/139dveře interiérové dvoukřídlé 1210 x 2410 mm - dle specifikace v PD - DN/139 dveře interiérové dvoukřídlé 1210 x 2410 mm - dle specifikace v PD - DN/139 dveře interiérové dvoukřídlé 1210 x 2410 mm - dle specifikace v PD - DN/139 dveře interiérové dvoukřídlé 1210 x 2410 mm - dle specifikace v PD - DN/139
P | 444 | 6116DN140 |  | dveře interiérové dvoukřídlé 1220 x 2400 mm - dle specifikace v PD - DN/140 | KUS | 1 | 0 |  |  |  | 0 |  | R-položka |  | 2
PP |  |  |  | dveře interiérové dvoukřídlé 1220 x 2400 mm - dle specifikace v PD - DN/140
VV |  |  |  | dle tabulky dveří nových - DN/140 1 =1.000 [A] Celkem 1=1.000 [B]
TS |  |  |  | dveře interiérové dvoukřídlé 1220 x 2400 mm - dle specifikace v PD - DN/140dveře interiérové dvoukřídlé 1220 x 2400 mm - dle specifikace v PD - DN/140 dveře interiérové dvoukřídlé 1220 x 2400 mm - dle specifikace v PD - DN/140 dveře interiérové dvoukřídlé 1220 x 2400 mm - dle specifikace v PD - DN/140 dveře interiérové dvoukřídlé 1220 x 2400 mm - dle specifikace v PD - DN/140
P | 445 | 6116DN141 |  | dveře interiérové jednokřídlé 880 x 1970 mm - dle specifikace v PD - DN/141 | KUS | 1 | 0 |  |  |  | 0 |  | R-položka |  | 2
PP |  |  |  | dveře interiérové jednokřídlé 880 x 1970 mm - dle specifikace v PD - DN/141
VV |  |  |  | dle tabulky dveří nových - DN/141 1 =1.000 [A] Celkem 1=1.000 [B]
TS |  |  |  | dveře interiérové jednokřídlé 880 x 1970 mm - dle specifikace v PD - DN/141dveře interiérové jednokřídlé 880 x 1970 mm - dle specifikace v PD - DN/141 dveře interiérové jednokřídlé 880 x 1970 mm - dle specifikace v PD - DN/141 dveře interiérové jednokřídlé 880 x 1970 mm - dle specifikace v PD - DN/141 dveře interiérové jednokřídlé 880 x 1970 mm - dle specifikace v PD - DN/141
P | 446 | 6116DN143 |  | dveře interiérové dvoukřídlé 1210 x 2400 mm - dle specifikace v PD - DN/143 | KUS | 2 | 0 |  |  |  | 0 |  | R-položka |  | 2
PP |  |  |  | dveře interiérové dvoukřídlé 1210 x 2400 mm - dle specifikace v PD - DN/143
VV |  |  |  | dle tabulky dveří nových - DN/143 2 =2.000 [A] Celkem 2=2.000 [B]
TS |  |  |  | dveře interiérové dvoukřídlé 1210 x 2400 mm - dle specifikace v PD - DN/143dveře interiérové dvoukřídlé 1210 x 2400 mm - dle specifikace v PD - DN/143 dveře interiérové dvoukřídlé 1210 x 2400 mm - dle specifikace v PD - DN/143 dveře interiérové dvoukřídlé 1210 x 2400 mm - dle specifikace v PD - DN/143 dveře interiérové dvoukřídlé 1210 x 2400 mm - dle specifikace v PD - DN/143
P | 447 | 6116DN144 |  | dveře interiérové dvoukřídlé 1400 x 2420 mm - dle specifikace v PD - DN/144 | KUS | 4 | 0 |  |  |  | 0 |  | R-položka |  | 2
PP |  |  |  | dveře interiérové dvoukřídlé 1400 x 2420 mm - dle specifikace v PD - DN/144
VV |  |  |  | dle tabulky dveří nových - DN/144 4 =4.000 [A] Celkem 4=4.000 [B]
TS |  |  |  | dveře interiérové dvoukřídlé 1400 x 2420 mm - dle specifikace v PD - DN/144dveře interiérové dvoukřídlé 1400 x 2420 mm - dle specifikace v PD - DN/144 dveře interiérové dvoukřídlé 1400 x 2420 mm - dle specifikace v PD - DN/144 dveře interiérové dvoukřídlé 1400 x 2420 mm - dle specifikace v PD - DN/144 dveře interiérové dvoukřídlé 1400 x 2420 mm - dle specifikace v PD - DN/144
P | 448 | 6116DN145 |  | dveře interiérové jednokřídlé 800 x 1970 mm - dle specifikace v PD - DN/145 | KUS | 1 | 0 |  |  |  | 0 |  | R-položka |  | 2
PP |  |  |  | dveře interiérové jednokřídlé 800 x 1970 mm - dle specifikace v PD - DN/145
VV |  |  |  | dle tabulky dveří nových - DN/145 1 =1.000 [A] Celkem 1=1.000 [B]
TS |  |  |  | dveře interiérové jednokřídlé 800 x 1970 mm - dle specifikace v PD - DN/145dveře interiérové jednokřídlé 800 x 1970 mm - dle specifikace v PD - DN/145 dveře interiérové jednokřídlé 800 x 1970 mm - dle specifikace v PD - DN/145 dveře interiérové jednokřídlé 800 x 1970 mm - dle specifikace v PD - DN/145 dveře interiérové jednokřídlé 800 x 1970 mm - dle specifikace v PD - DN/145
P | 449 | 6116DN146 |  | dveře interiérové jednokřídlé 800 x 1970 mm - dle specifikace v PD - DN/146 | KUS | 4 | 0 |  |  |  | 0 |  | R-položka |  | 2
PP |  |  |  | dveře interiérové jednokřídlé 800 x 1970 mm - dle specifikace v PD - DN/146
VV |  |  |  | dle tabulky dveří nových - DN/146 4 =4.000 [A] Celkem 4=4.000 [B]
TS |  |  |  | dveře interiérové jednokřídlé 800 x 1970 mm - dle specifikace v PD - DN/146dveře interiérové jednokřídlé 800 x 1970 mm - dle specifikace v PD - DN/146 dveře interiérové jednokřídlé 800 x 1970 mm - dle specifikace v PD - DN/146 dveře interiérové jednokřídlé 800 x 1970 mm - dle specifikace v PD - DN/146 dveře interiérové jednokřídlé 800 x 1970 mm - dle specifikace v PD - DN/146
P | 450 | 6116DN147 |  | dveře interiérové jednokřídlé 800 x 1970 mm - dle specifikace v PD - DN/147 | KUS | 1 | 0 |  |  |  | 0 |  | R-položka |  | 2
PP |  |  |  | dveře interiérové jednokřídlé 800 x 1970 mm - dle specifikace v PD - DN/147
VV |  |  |  | dle tabulky dveří nových - DN/147 1 =1.000 [A] Celkem 1=1.000 [B]
TS |  |  |  | dveře interiérové jednokřídlé 800 x 1970 mm - dle specifikace v PD - DN/147dveře interiérové jednokřídlé 800 x 1970 mm - dle specifikace v PD - DN/147 dveře interiérové jednokřídlé 800 x 1970 mm - dle specifikace v PD - DN/147 dveře interiérové jednokřídlé 800 x 1970 mm - dle specifikace v PD - DN/147 dveře interiérové jednokřídlé 800 x 1970 mm - dle specifikace v PD - DN/147
P | 451 | 6116DN15 |  | dveře interiérové jednokřídlé 900 x 2400 mm - dle specifikace v PD - DN/15 | KUS | 1 | 0 |  |  |  | 0 |  | R-položka |  | 2
PP |  |  |  | dveře interiérové jednokřídlé 900 x 2400 mm - dle specifikace v PD - DN/15
VV |  |  |  | dle tabulky dveří nových - DN/15 1 =1.000 [A] Celkem 1=1.000 [B]
TS |  |  |  | dveře interiérové jednokřídlé 900 x 2400 mm - dle specifikace v PD - DN/15dveře interiérové jednokřídlé 900 x 2400 mm - dle specifikace v PD - DN/15 dveře interiérové jednokřídlé 900 x 2400 mm - dle specifikace v PD - DN/15 dveře interiérové jednokřídlé 900 x 2400 mm - dle specifikace v PD - DN/15 dveře interiérové jednokřídlé 900 x 2400 mm - dle specifikace v PD - DN/15
P | 452 | 6116DN152 |  | dveře interiérové jednokřídlé 900 x 2200 mm - dle specifikace v PD - DN/152 | KUS | 1 | 0 |  |  |  | 0 |  | R-položka |  | 2
PP |  |  |  | dveře interiérové jednokřídlé 900 x 2200 mm - dle specifikace v PD - DN/152
VV |  |  |  | dle tabulky dveří nových - DN/152 1 =1.000 [A] Celkem 1=1.000 [B]
TS |  |  |  | dveře interiérové jednokřídlé 900 x 2200 mm - dle specifikace v PD - DN/152dveře interiérové jednokřídlé 900 x 2200 mm - dle specifikace v PD - DN/152 dveře interiérové jednokřídlé 900 x 2200 mm - dle specifikace v PD - DN/152 dveře interiérové jednokřídlé 900 x 2200 mm - dle specifikace v PD - DN/152 dveře interiérové jednokřídlé 900 x 2200 mm - dle specifikace v PD - DN/152
P | 453 | 6116DN153 |  | dveře interiérové jednokřídlé 900 x 1720 mm - dle specifikace v PD - DN/153 | KUS | 1 | 0 |  |  |  | 0 |  | R-položka |  | 2
PP |  |  |  | dveře interiérové jednokřídlé 900 x 1720 mm - dle specifikace v PD - DN/153
VV |  |  |  | dle tabulky dveří nových - DN/153 1 =1.000 [A] Celkem 1=1.000 [B]
TS |  |  |  | dveře interiérové jednokřídlé 900 x 1720 mm - dle specifikace v PD - DN/153dveře interiérové jednokřídlé 900 x 1720 mm - dle specifikace v PD - DN/153 dveře interiérové jednokřídlé 900 x 1720 mm - dle specifikace v PD - DN/153 dveře interiérové jednokřídlé 900 x 1720 mm - dle specifikace v PD - DN/153 dveře interiérové jednokřídlé 900 x 1720 mm - dle specifikace v PD - DN/153
P | 454 | 6116DN154 |  | dveře interiérové jednokřídlé shrnovací plastové - dle specifikace v PD - DN/154 | KUS | 4 | 0 |  |  |  | 0 |  | R-položka |  | 2
PP |  |  |  | dveře interiérové jednokřídlé shrnovací plastové - dle specifikace v PD - DN/154
VV |  |  |  | dle tabulky dveří nových - DN/154 4=4.000 [A] Celkem 4=4.000 [B]
TS |  |  |  | dveře interiérové jednokřídlé shrnovací plastové - dle specifikace v PD - DN/154dveře interiérové jednokřídlé shrnovací plastové - dle specifikace v PD - DN/154 dveře interiérové jednokřídlé shrnovací plastové - dle specifikace v PD - DN/154 dveře interiérové jednokřídlé shrnovací plastové - dle specifikace v PD - DN/154 dveře interiérové jednokřídlé shrnovací plastové - dle specifikace v PD - DN/154
P | 455 | 6116DN16 |  | dveře interiérové jednokřídlé 800 x 2400 mm - dle specifikace v PD - DN/16 | KUS | 1 | 0 |  |  |  | 0 |  | R-položka |  | 2
PP |  |  |  | dveře interiérové jednokřídlé 800 x 2400 mm - dle specifikace v PD - DN/16
VV |  |  |  | dle tabulky dveří nových - DN/16 1 =1.000 [A] Celkem 1=1.000 [B]
TS |  |  |  | dveře interiérové jednokřídlé 800 x 2400 mm - dle specifikace v PD - DN/16dveře interiérové jednokřídlé 800 x 2400 mm - dle specifikace v PD - DN/16 dveře interiérové jednokřídlé 800 x 2400 mm - dle specifikace v PD - DN/16 dveře interiérové jednokřídlé 800 x 2400 mm - dle specifikace v PD - DN/16 dveře interiérové jednokřídlé 800 x 2400 mm - dle specifikace v PD - DN/16
P | 456 | 6116DN17 |  | dveře interiérové jednokřídlé 900 x 2400 mm - dle specifikace v PD - DN/17 | KUS | 1 | 0 |  |  |  | 0 |  | R-položka |  | 2
PP |  |  |  | dveře interiérové jednokřídlé 900 x 2400 mm - dle specifikace v PD - DN/17
VV |  |  |  | dle tabulky dveří nových - DN/17 1 =1.000 [A] Celkem 1=1.000 [B]
TS |  |  |  | dveře interiérové jednokřídlé 900 x 2400 mm - dle specifikace v PD - DN/17dveře interiérové jednokřídlé 900 x 2400 mm - dle specifikace v PD - DN/17 dveře interiérové jednokřídlé 900 x 2400 mm - dle specifikace v PD - DN/17 dveře interiérové jednokřídlé 900 x 2400 mm - dle specifikace v PD - DN/17 dveře interiérové jednokřídlé 900 x 2400 mm - dle specifikace v PD - DN/17
P | 457 | 6116DN18 |  | dveře interiérové jednokřídlé 800 x 2100 mm - dle specifikace v PD - DN/18 | KUS | 9 | 0 |  |  |  | 0 |  | R-položka |  | 2
PP |  |  |  | dveře interiérové jednokřídlé 800 x 2100 mm - dle specifikace v PD - DN/18
VV |  |  |  | dle tabulky dveří nových - DN/18 9 =9.000 [A] Celkem 9=9.000 [B]
TS |  |  |  | dveře interiérové jednokřídlé 800 x 2100 mm - dle specifikace v PD - DN/18dveře interiérové jednokřídlé 800 x 2100 mm - dle specifikace v PD - DN/18 dveře interiérové jednokřídlé 800 x 2100 mm - dle specifikace v PD - DN/18 dveře interiérové jednokřídlé 800 x 2100 mm - dle specifikace v PD - DN/18 dveře interiérové jednokřídlé 800 x 2100 mm - dle specifikace v PD - DN/18
P | 458 | 6116DN21 |  | dveře interiérové jednokřídlé 800 x 1970 mm - dle specifikace v PD - DN/21 | KUS | 1 | 0 |  |  |  | 0 |  | R-položka |  | 2
PP |  |  |  | dveře interiérové jednokřídlé 800 x 1970 mm - dle specifikace v PD - DN/21
VV |  |  |  | dle tabulky dveří nových - DN/21 1 =1.000 [A] Celkem 1=1.000 [B]
TS |  |  |  | dveře interiérové jednokřídlé 800 x 1970 mm - dle specifikace v PD - DN/21dveře interiérové jednokřídlé 800 x 1970 mm - dle specifikace v PD - DN/21 dveře interiérové jednokřídlé 800 x 1970 mm - dle specifikace v PD - DN/21 dveře interiérové jednokřídlé 800 x 1970 mm - dle specifikace v PD - DN/21 dveře interiérové jednokřídlé 800 x 1970 mm - dle specifikace v PD - DN/21
P | 459 | 6116DN22 |  | dveře interiérové jednokřídlé 800 x 1970 mm - dle specifikace v PD - DN/22 | KUS | 1 | 0 |  |  |  | 0 |  | R-položka |  | 2
PP |  |  |  | dveře interiérové jednokřídlé 800 x 1970 mm - dle specifikace v PD - DN/22
VV |  |  |  | dle tabulky dveří nových - DN/22 1 =1.000 [A] Celkem 1=1.000 [B]
TS |  |  |  | dveře interiérové jednokřídlé 800 x 1970 mm - dle specifikace v PD - DN/22dveře interiérové jednokřídlé 800 x 1970 mm - dle specifikace v PD - DN/22 dveře interiérové jednokřídlé 800 x 1970 mm - dle specifikace v PD - DN/22 dveře interiérové jednokřídlé 800 x 1970 mm - dle specifikace v PD - DN/22 dveře interiérové jednokřídlé 800 x 1970 mm - dle specifikace v PD - DN/22
P | 460 | 6116DN24 |  | dveře interiérové jednokřídlé 800 x 2100 mm - dle specifikace v PD - DN/24 | KUS | 1 | 0 |  |  |  | 0 |  | R-položka |  | 2
PP |  |  |  | dveře interiérové jednokřídlé 800 x 2100 mm - dle specifikace v PD - DN/24
VV |  |  |  | dle tabulky dveří nových - DN/24 1 =1.000 [A] Celkem 1=1.000 [B]
TS |  |  |  | dveře interiérové jednokřídlé 800 x 2100 mm - dle specifikace v PD - DN/24dveře interiérové jednokřídlé 800 x 2100 mm - dle specifikace v PD - DN/24 dveře interiérové jednokřídlé 800 x 2100 mm - dle specifikace v PD - DN/24 dveře interiérové jednokřídlé 800 x 2100 mm - dle specifikace v PD - DN/24 dveře interiérové jednokřídlé 800 x 2100 mm - dle specifikace v PD - DN/24
P | 461 | 6116DN25 |  | dveře interiérové jednokřídlé 600 x 2100 mm - dle specifikace v PD - DN/25 | KUS | 1 | 0 |  |  |  | 0 |  | R-položka |  | 2
PP |  |  |  | dveře interiérové jednokřídlé 600 x 2100 mm - dle specifikace v PD - DN/25
VV |  |  |  | dle tabulky dveří nových - DN/25 1 =1.000 [A] Celkem 1=1.000 [B]
TS |  |  |  | dveře interiérové jednokřídlé 600 x 2100 mm - dle specifikace v PD - DN/25dveře interiérové jednokřídlé 600 x 2100 mm - dle specifikace v PD - DN/25 dveře interiérové jednokřídlé 600 x 2100 mm - dle specifikace v PD - DN/25 dveře interiérové jednokřídlé 600 x 2100 mm - dle specifikace v PD - DN/25 dveře interiérové jednokřídlé 600 x 2100 mm - dle specifikace v PD - DN/25
P | 462 | 6116DN27 |  | dveře interiérové jednokřídlé 600 x 2000 mm - dle specifikace v PD - DN/27 | KUS | 1 | 0 |  |  |  | 0 |  | R-položka |  | 2
PP |  |  |  | dveře interiérové jednokřídlé 600 x 2000 mm - dle specifikace v PD - DN/27
VV |  |  |  | dle tabulky dveří nových - DN/27 1 =1.000 [A] Celkem 1=1.000 [B]
TS |  |  |  | dveře interiérové jednokřídlé 600 x 2000 mm - dle specifikace v PD - DN/27dveře interiérové jednokřídlé 600 x 2000 mm - dle specifikace v PD - DN/27 dveře interiérové jednokřídlé 600 x 2000 mm - dle specifikace v PD - DN/27 dveře interiérové jednokřídlé 600 x 2000 mm - dle specifikace v PD - DN/27 dveře interiérové jednokřídlé 600 x 2000 mm - dle specifikace v PD - DN/27
P | 463 | 6116DN28 |  | dveře interiérové jednokřídlé 700 x 2100 mm - dle specifikace v PD - DN/28 | KUS | 8 | 0 |  |  |  | 0 |  | R-položka |  | 2
PP |  |  |  | dveře interiérové jednokřídlé 700 x 2100 mm - dle specifikace v PD - DN/28
VV |  |  |  | dle tabulky dveří nových - DN/28 8=8.000 [A] Celkem 8=8.000 [B]
TS |  |  |  | dveře interiérové jednokřídlé 700 x 2100 mm - dle specifikace v PD - DN/28dveře interiérové jednokřídlé 700 x 2100 mm - dle specifikace v PD - DN/28 dveře interiérové jednokřídlé 700 x 2100 mm - dle specifikace v PD - DN/28 dveře interiérové jednokřídlé 700 x 2100 mm - dle specifikace v PD - DN/28 dveře interiérové jednokřídlé 700 x 2100 mm - dle specifikace v PD - DN/28
P | 464 | 6116DN29 |  | dveře interiérové jednokřídlé 700 x 2100 mm - dle specifikace v PD - DN/29 | KUS | 7 | 0 |  |  |  | 0 |  | R-položka |  | 2
PP |  |  |  | dveře interiérové jednokřídlé 700 x 2100 mm - dle specifikace v PD - DN/29
VV |  |  |  | dle tabulky dveří nových - DN/29 7=7.000 [A] Celkem 7=7.000 [B]
TS |  |  |  | dveře interiérové jednokřídlé 700 x 2100 mm - dle specifikace v PD - DN/29dveře interiérové jednokřídlé 700 x 2100 mm - dle specifikace v PD - DN/29 dveře interiérové jednokřídlé 700 x 2100 mm - dle specifikace v PD - DN/29 dveře interiérové jednokřídlé 700 x 2100 mm - dle specifikace v PD - DN/29 dveře interiérové jednokřídlé 700 x 2100 mm - dle specifikace v PD - DN/29
P | 465 | 6116DN31 |  | dveře interiérové jednokřídlé 800 x 2100 mm - dle specifikace v PD - DN/31 | KUS | 4 | 0 |  |  |  | 0 |  | R-položka |  | 2
PP |  |  |  | dveře interiérové jednokřídlé 800 x 2100 mm - dle specifikace v PD - DN/31
VV |  |  |  | dle tabulky dveří nových - DN/31 4 =4.000 [A] Celkem 4=4.000 [B]
TS |  |  |  | dveře interiérové jednokřídlé 800 x 2100 mm - dle specifikace v PD - DN/31dveře interiérové jednokřídlé 800 x 2100 mm - dle specifikace v PD - DN/31 dveře interiérové jednokřídlé 800 x 2100 mm - dle specifikace v PD - DN/31 dveře interiérové jednokřídlé 800 x 2100 mm - dle specifikace v PD - DN/31 dveře interiérové jednokřídlé 800 x 2100 mm - dle specifikace v PD - DN/31
P | 466 | 6116DN32 |  | dveře interiérové jednokřídlé 800 x 2100 mm - dle specifikace v PD - DN/32 | KUS | 4 | 0 |  |  |  | 0 |  | R-položka |  | 2
PP |  |  |  | dveře interiérové jednokřídlé 800 x 2100 mm - dle specifikace v PD - DN/32
VV |  |  |  | dle tabulky dveří nových - DN/32 4 =4.000 [A] Celkem 4=4.000 [B]
TS |  |  |  | dveře interiérové jednokřídlé 800 x 2100 mm - dle specifikace v PD - DN/32dveře interiérové jednokřídlé 800 x 2100 mm - dle specifikace v PD - DN/32 dveře interiérové jednokřídlé 800 x 2100 mm - dle specifikace v PD - DN/32 dveře interiérové jednokřídlé 800 x 2100 mm - dle specifikace v PD - DN/32 dveře interiérové jednokřídlé 800 x 2100 mm - dle specifikace v PD - DN/32
P | 467 | 6116DN34 |  | dveře interiérové jednokřídlé 800 x 2000 mm - dle specifikace v PD - DN/34 | KUS | 1 | 0 |  |  |  | 0 |  | R-položka |  | 2
PP |  |  |  | dveře interiérové jednokřídlé 800 x 2000 mm - dle specifikace v PD - DN/34
VV |  |  |  | dle tabulky dveří nových - DN/34 1 =1.000 [A] Celkem 1=1.000 [B]
TS |  |  |  | dveře interiérové jednokřídlé 800 x 2000 mm - dle specifikace v PD - DN/34dveře interiérové jednokřídlé 800 x 2000 mm - dle specifikace v PD - DN/34 dveře interiérové jednokřídlé 800 x 2000 mm - dle specifikace v PD - DN/34 dveře interiérové jednokřídlé 800 x 2000 mm - dle specifikace v PD - DN/34 dveře interiérové jednokřídlé 800 x 2000 mm - dle specifikace v PD - DN/34
P | 468 | 6116DN35 |  | dveře interiérové jednokřídlé 800 x 2100 mm - dle specifikace v PD - DN/35 | KUS | 5 | 0 |  |  |  | 0 |  | R-položka |  | 2
PP |  |  |  | dveře interiérové jednokřídlé 800 x 2100 mm - dle specifikace v PD - DN/35
VV |  |  |  | dle tabulky dveří nových - DN/35 5 =5.000 [A] Celkem 5=5.000 [B]
TS |  |  |  | dveře interiérové jednokřídlé 800 x 2100 mm - dle specifikace v PD - DN/35dveře interiérové jednokřídlé 800 x 2100 mm - dle specifikace v PD - DN/35 dveře interiérové jednokřídlé 800 x 2100 mm - dle specifikace v PD - DN/35 dveře interiérové jednokřídlé 800 x 2100 mm - dle specifikace v PD - DN/35 dveře interiérové jednokřídlé 800 x 2100 mm - dle specifikace v PD - DN/35
P | 469 | 6116DN36 |  | dveře interiérové jednokřídlé 800 x 2100 mm - dle specifikace v PD - DN/36 | KUS | 6 | 0 |  |  |  | 0 |  | R-položka |  | 2
PP |  |  |  | dveře interiérové jednokřídlé 800 x 2100 mm - dle specifikace v PD - DN/36
VV |  |  |  | dle tabulky dveří nových - DN/36 6 =6.000 [A] Celkem 6=6.000 [B]
TS |  |  |  | dveře interiérové jednokřídlé 800 x 2100 mm - dle specifikace v PD - DN/36dveře interiérové jednokřídlé 800 x 2100 mm - dle specifikace v PD - DN/36 dveře interiérové jednokřídlé 800 x 2100 mm - dle specifikace v PD - DN/36 dveře interiérové jednokřídlé 800 x 2100 mm - dle specifikace v PD - DN/36 dveře interiérové jednokřídlé 800 x 2100 mm - dle specifikace v PD - DN/36
P | 470 | 6116DN37 |  | dveře interiérové jednokřídlé 800 x 2100 mm - dle specifikace v PD - DN/37 | KUS | 1 | 0 |  |  |  | 0 |  | R-položka |  | 2
PP |  |  |  | dveře interiérové jednokřídlé 800 x 2100 mm - dle specifikace v PD - DN/37
VV |  |  |  | dle tabulky dveří nových - DN/37 1 =1.000 [A] Celkem 1=1.000 [B]
TS |  |  |  | dveře interiérové jednokřídlé 800 x 2100 mm - dle specifikace v PD - DN/37dveře interiérové jednokřídlé 800 x 2100 mm - dle specifikace v PD - DN/37 dveře interiérové jednokřídlé 800 x 2100 mm - dle specifikace v PD - DN/37 dveře interiérové jednokřídlé 800 x 2100 mm - dle specifikace v PD - DN/37 dveře interiérové jednokřídlé 800 x 2100 mm - dle specifikace v PD - DN/37
P | 471 | 6116DN38 |  | dveře interiérové jednokřídlé 1000 x 2100 mm - dle specifikace v PD - DN/38 | KUS | 1 | 0 |  |  |  | 0 |  | R-položka |  | 2
PP |  |  |  | dveře interiérové jednokřídlé 1000 x 2100 mm - dle specifikace v PD - DN/38
VV |  |  |  | dle tabulky dveří nových - DN/38 1 =1.000 [A] Celkem 1=1.000 [B]
TS |  |  |  | dveře interiérové jednokřídlé 1000 x 2100 mm - dle specifikace v PD - DN/38dveře interiérové jednokřídlé 1000 x 2100 mm - dle specifikace v PD - DN/38 dveře interiérové jednokřídlé 1000 x 2100 mm - dle specifikace v PD - DN/38 dveře interiérové jednokřídlé 1000 x 2100 mm - dle specifikace v PD - DN/38 dveře interiérové jednokřídlé 1000 x 2100 mm - dle specifikace v PD - DN/38
P | 472 | 6116DN40 |  | dveře interiérové dvoukřídlé 1100 x 2370 mm - dle specifikace v PD - DN/40 | KUS | 1 | 0 |  |  |  | 0 |  | R-položka |  | 2
PP |  |  |  | dveře interiérové dvoukřídlé 1100 x 2370 mm - dle specifikace v PD - DN/40
VV |  |  |  | dle tabulky dveří nových - DN/40 1 =1.000 [A] Celkem 1=1.000 [B]
TS |  |  |  | dveře interiérové dvoukřídlé 1100 x 2370 mm - dle specifikace v PD - DN/40dveře interiérové dvoukřídlé 1100 x 2370 mm - dle specifikace v PD - DN/40 dveře interiérové dvoukřídlé 1100 x 2370 mm - dle specifikace v PD - DN/40 dveře interiérové dvoukřídlé 1100 x 2370 mm - dle specifikace v PD - DN/40 dveře interiérové dvoukřídlé 1100 x 2370 mm - dle specifikace v PD - DN/40
P | 473 | 6116DN41 |  | dveře interiérové jednokřídlé 900 x 2100 mm - dle specifikace v PD - DN/41 | KUS | 1 | 0 |  |  |  | 0 |  | R-položka |  | 2
PP |  |  |  | dveře interiérové jednokřídlé 900 x 2100 mm - dle specifikace v PD - DN/41
VV |  |  |  | dle tabulky dveří nových - DN/41 1 =1.000 [A] Celkem 1=1.000 [B]
TS |  |  |  | dveře interiérové jednokřídlé 900 x 2100 mm - dle specifikace v PD - DN/41dveře interiérové jednokřídlé 900 x 2100 mm - dle specifikace v PD - DN/41 dveře interiérové jednokřídlé 900 x 2100 mm - dle specifikace v PD - DN/41 dveře interiérové jednokřídlé 900 x 2100 mm - dle specifikace v PD - DN/41 dveře interiérové jednokřídlé 900 x 2100 mm - dle specifikace v PD - DN/41
P | 474 | 6116DN42 |  | dveře interiérové jednokřídlé 900 x 2100 mm - dle specifikace v PD - DN/42 | KUS | 1 | 0 |  |  |  | 0 |  | R-položka |  | 2
PP |  |  |  | dveře interiérové jednokřídlé 900 x 2100 mm - dle specifikace v PD - DN/42
VV |  |  |  | dle tabulky dveří nových - DN/42 1 =1.000 [A] Celkem 1=1.000 [B]
TS |  |  |  | dveře interiérové jednokřídlé 900 x 2100 mm - dle specifikace v PD - DN/42dveře interiérové jednokřídlé 900 x 2100 mm - dle specifikace v PD - DN/42 dveře interiérové jednokřídlé 900 x 2100 mm - dle specifikace v PD - DN/42 dveře interiérové jednokřídlé 900 x 2100 mm - dle specifikace v PD - DN/42 dveře interiérové jednokřídlé 900 x 2100 mm - dle specifikace v PD - DN/42
P | 475 | 6116DN43 |  | dveře interiérové jednokřídlé 900 x 2100 mm - dle specifikace v PD - DN/43 | KUS | 2 | 0 |  |  |  | 0 |  | R-položka |  | 2
PP |  |  |  | dveře interiérové jednokřídlé 900 x 2100 mm - dle specifikace v PD - DN/43
VV |  |  |  | dle tabulky dveří nových - DN/43 2 =2.000 [A] Celkem 2=2.000 [B]
TS |  |  |  | dveře interiérové jednokřídlé 900 x 2100 mm - dle specifikace v PD - DN/43dveře interiérové jednokřídlé 900 x 2100 mm - dle specifikace v PD - DN/43 dveře interiérové jednokřídlé 900 x 2100 mm - dle specifikace v PD - DN/43 dveře interiérové jednokřídlé 900 x 2100 mm - dle specifikace v PD - DN/43 dveře interiérové jednokřídlé 900 x 2100 mm - dle specifikace v PD - DN/43
P | 476 | 6116DN44 |  | dveře interiérové jednokřídlé 850 x 2100 mm - dle specifikace v PD - DN/44 | KUS | 1 | 0 |  |  |  | 0 |  | R-položka |  | 2
PP |  |  |  | dveře interiérové jednokřídlé 850 x 2100 mm - dle specifikace v PD - DN/44
VV |  |  |  | dle tabulky dveří nových - DN/44 1 =1.000 [A] Celkem 1=1.000 [B]
TS |  |  |  | dveře interiérové jednokřídlé 850 x 2100 mm - dle specifikace v PD - DN/44dveře interiérové jednokřídlé 850 x 2100 mm - dle specifikace v PD - DN/44 dveře interiérové jednokřídlé 850 x 2100 mm - dle specifikace v PD - DN/44 dveře interiérové jednokřídlé 850 x 2100 mm - dle specifikace v PD - DN/44 dveře interiérové jednokřídlé 850 x 2100 mm - dle specifikace v PD - DN/44
P | 477 | 6116DN45 |  | dveře interiérové jednokřídlé 850 x 2100 mm - dle specifikace v PD - DN/45 | KUS | 1 | 0 |  |  |  | 0 |  | R-položka |  | 2
PP |  |  |  | dveře interiérové jednokřídlé 850 x 2100 mm - dle specifikace v PD - DN/45
VV |  |  |  | dle tabulky dveří nových - DN/45 1 =1.000 [A] Celkem 1=1.000 [B]
TS |  |  |  | dveře interiérové jednokřídlé 850 x 2100 mm - dle specifikace v PD - DN/45dveře interiérové jednokřídlé 850 x 2100 mm - dle specifikace v PD - DN/45 dveře interiérové jednokřídlé 850 x 2100 mm - dle specifikace v PD - DN/45 dveře interiérové jednokřídlé 850 x 2100 mm - dle specifikace v PD - DN/45 dveře interiérové jednokřídlé 850 x 2100 mm - dle specifikace v PD - DN/45
P | 478 | 6116DN46 |  | dveře interiérové jednokřídlé 700 x 2100 mm - dle specifikace v PD - DN/46 | KUS | 2 | 0 |  |  |  | 0 |  | R-položka |  | 2
PP |  |  |  | dveře interiérové jednokřídlé 700 x 2100 mm - dle specifikace v PD - DN/46
VV |  |  |  | dle tabulky dveří nových - DN/46 2 =2.000 [A] Celkem 2=2.000 [B]
TS |  |  |  | dveře interiérové jednokřídlé 700 x 2100 mm - dle specifikace v PD - DN/46dveře interiérové jednokřídlé 700 x 2100 mm - dle specifikace v PD - DN/46 dveře interiérové jednokřídlé 700 x 2100 mm - dle specifikace v PD - DN/46 dveře interiérové jednokřídlé 700 x 2100 mm - dle specifikace v PD - DN/46 dveře interiérové jednokřídlé 700 x 2100 mm - dle specifikace v PD - DN/46
P | 479 | 6116DN47 |  | dveře interiérové jednokřídlé 900 x 2300 mm - dle specifikace v PD - DN/47 | KUS | 1 | 0 |  |  |  | 0 |  | R-položka |  | 2
PP |  |  |  | dveře interiérové jednokřídlé 900 x 2300 mm - dle specifikace v PD - DN/47
VV |  |  |  | dle tabulky dveří nových - DN/47 1 =1.000 [A] Celkem 1=1.000 [B]
TS |  |  |  | dveře interiérové jednokřídlé 900 x 2300 mm - dle specifikace v PD - DN/47dveře interiérové jednokřídlé 900 x 2300 mm - dle specifikace v PD - DN/47 dveře interiérové jednokřídlé 900 x 2300 mm - dle specifikace v PD - DN/47 dveře interiérové jednokřídlé 900 x 2300 mm - dle specifikace v PD - DN/47 dveře interiérové jednokřídlé 900 x 2300 mm - dle specifikace v PD - DN/47
P | 480 | 6116DN48 |  | dveře interiérové jednokřídlé 900 x 2400 mm - dle specifikace v PD - DN/48 | KUS | 1 | 0 |  |  |  | 0 |  | R-položka |  | 2
PP |  |  |  | dveře interiérové jednokřídlé 900 x 2400 mm - dle specifikace v PD - DN/48
VV |  |  |  | dle tabulky dveří nových - DN/48 1 =1.000 [A] Celkem 1=1.000 [B]
TS |  |  |  | dveře interiérové jednokřídlé 900 x 2400 mm - dle specifikace v PD - DN/48dveře interiérové jednokřídlé 900 x 2400 mm - dle specifikace v PD - DN/48 dveře interiérové jednokřídlé 900 x 2400 mm - dle specifikace v PD - DN/48 dveře interiérové jednokřídlé 900 x 2400 mm - dle specifikace v PD - DN/48 dveře interiérové jednokřídlé 900 x 2400 mm - dle specifikace v PD - DN/48
P | 481 | 6116DN49 |  | dveře interiérové dvoukřídlé 1400 x 2400 mm - dle specifikace v PD - DN/49 | KUS | 2 | 0 |  |  |  | 0 |  | R-položka |  | 2
PP |  |  |  | dveře interiérové dvoukřídlé 1400 x 2400 mm - dle specifikace v PD - DN/49
VV |  |  |  | dle tabulky dveří nových - DN/49 2 =2.000 [A] Celkem 2=2.000 [B]
TS |  |  |  | dveře interiérové dvoukřídlé 1400 x 2400 mm - dle specifikace v PD - DN/49dveře interiérové dvoukřídlé 1400 x 2400 mm - dle specifikace v PD - DN/49 dveře interiérové dvoukřídlé 1400 x 2400 mm - dle specifikace v PD - DN/49 dveře interiérové dvoukřídlé 1400 x 2400 mm - dle specifikace v PD - DN/49 dveře interiérové dvoukřídlé 1400 x 2400 mm - dle specifikace v PD - DN/49
P | 482 | 6116DN50 |  | dveře interiérové dvoukřídlé 1200 x 2400 mm - dle specifikace v PD - DN/50 | KUS | 4 | 0 |  |  |  | 0 |  | R-položka |  | 2
PP |  |  |  | dveře interiérové dvoukřídlé 1200 x 2400 mm - dle specifikace v PD - DN/50
VV |  |  |  | dle tabulky dveří nových - DN/50 4 =4.000 [A] Celkem 4=4.000 [B]
TS |  |  |  | dveře interiérové dvoukřídlé 1200 x 2400 mm - dle specifikace v PD - DN/50dveře interiérové dvoukřídlé 1200 x 2400 mm - dle specifikace v PD - DN/50 dveře interiérové dvoukřídlé 1200 x 2400 mm - dle specifikace v PD - DN/50 dveře interiérové dvoukřídlé 1200 x 2400 mm - dle specifikace v PD - DN/50 dveře interiérové dvoukřídlé 1200 x 2400 mm - dle specifikace v PD - DN/50
P | 483 | 6116DN51 |  | dveře interiérové dvoukřídlé 1200 x 2400 mm - dle specifikace v PD - DN/51 | KUS | 1 | 0 |  |  |  | 0 |  | R-položka |  | 2
PP |  |  |  | dveře interiérové dvoukřídlé 1200 x 2400 mm - dle specifikace v PD - DN/51
VV |  |  |  | dle tabulky dveří nových - DN/51 1 =1.000 [A] Celkem 1=1.000 [B]
TS |  |  |  | dveře interiérové dvoukřídlé 1200 x 2400 mm - dle specifikace v PD - DN/51dveře interiérové dvoukřídlé 1200 x 2400 mm - dle specifikace v PD - DN/51 dveře interiérové dvoukřídlé 1200 x 2400 mm - dle specifikace v PD - DN/51 dveře interiérové dvoukřídlé 1200 x 2400 mm - dle specifikace v PD - DN/51 dveře interiérové dvoukřídlé 1200 x 2400 mm - dle specifikace v PD - DN/51
P | 484 | 6116DN52 |  | dveře interiérové jednokřídlé 700 x 2100 mm - dle specifikace v PD - DN/52 | KUS | 1 | 0 |  |  |  | 0 |  | R-položka |  | 2
PP |  |  |  | dveře interiérové jednokřídlé 700 x 2100 mm - dle specifikace v PD - DN/52
VV |  |  |  | dle tabulky dveří nových - DN/52 1 =1.000 [A] Celkem 1=1.000 [B]
TS |  |  |  | dveře interiérové jednokřídlé 700 x 2100 mm - dle specifikace v PD - DN/52dveře interiérové jednokřídlé 700 x 2100 mm - dle specifikace v PD - DN/52 dveře interiérové jednokřídlé 700 x 2100 mm - dle specifikace v PD - DN/52 dveře interiérové jednokřídlé 700 x 2100 mm - dle specifikace v PD - DN/52 dveře interiérové jednokřídlé 700 x 2100 mm - dle specifikace v PD - DN/52
P | 485 | 6116DN53 |  | dveře interiérové jednokřídlé 900 x 2150 mm - dle specifikace v PD - DN/53 | KUS | 1 | 0 |  |  |  | 0 |  | R-položka |  | 2
PP |  |  |  | dveře interiérové jednokřídlé 900 x 2150 mm - dle specifikace v PD - DN/53
VV |  |  |  | dle tabulky dveří nových - DN/53 1 =1.000 [A] Celkem 1=1.000 [B]
TS |  |  |  | dveře interiérové jednokřídlé 900 x 2150 mm - dle specifikace v PD - DN/53dveře interiérové jednokřídlé 900 x 2150 mm - dle specifikace v PD - DN/53 dveře interiérové jednokřídlé 900 x 2150 mm - dle specifikace v PD - DN/53 dveře interiérové jednokřídlé 900 x 2150 mm - dle specifikace v PD - DN/53 dveře interiérové jednokřídlé 900 x 2150 mm - dle specifikace v PD - DN/53
P | 486 | 6116DN55 |  | dveře interiérové dvoukřídlé 1200 x 2400 mm - dle specifikace v PD - DN/55 | KUS | 8 | 0 |  |  |  | 0 |  | R-položka |  | 2
PP |  |  |  | dveře interiérové dvoukřídlé 1200 x 2400 mm - dle specifikace v PD - DN/55
VV |  |  |  | dle tabulky dveří nových - DN/55 8 =8.000 [A] Celkem 8=8.000 [B]
TS |  |  |  | dveře interiérové dvoukřídlé 1200 x 2400 mm - dle specifikace v PD - DN/55dveře interiérové dvoukřídlé 1200 x 2400 mm - dle specifikace v PD - DN/55 dveře interiérové dvoukřídlé 1200 x 2400 mm - dle specifikace v PD - DN/55 dveře interiérové dvoukřídlé 1200 x 2400 mm - dle specifikace v PD - DN/55 dveře interiérové dvoukřídlé 1200 x 2400 mm - dle specifikace v PD - DN/55
P | 487 | 6116DN60 |  | dveře interiérové jednokřídlé 900 x 2080 mm - dle specifikace v PD - DN/60 | KUS | 1 | 0 |  |  |  | 0 |  | R-položka |  | 2
PP |  |  |  | dveře interiérové jednokřídlé 900 x 2080 mm - dle specifikace v PD - DN/60
VV |  |  |  | dle tabulky dveří nových - DN/60 1 =1.000 [A] Celkem 1=1.000 [B]
TS |  |  |  | dveře interiérové jednokřídlé 900 x 2080 mm - dle specifikace v PD - DN/60dveře interiérové jednokřídlé 900 x 2080 mm - dle specifikace v PD - DN/60 dveře interiérové jednokřídlé 900 x 2080 mm - dle specifikace v PD - DN/60 dveře interiérové jednokřídlé 900 x 2080 mm - dle specifikace v PD - DN/60 dveře interiérové jednokřídlé 900 x 2080 mm - dle specifikace v PD - DN/60
P | 488 | 6116DN61 |  | dveře interiérové jednokřídlé 900 x 2100 mm - dle specifikace v PD - DN/61 | KUS | 1 | 0 |  |  |  | 0 |  | R-položka |  | 2
PP |  |  |  | dveře interiérové jednokřídlé 900 x 2100 mm - dle specifikace v PD - DN/61
VV |  |  |  | dle tabulky dveří nových - DN/61 1 =1.000 [A] Celkem 1=1.000 [B]
TS |  |  |  | dveře interiérové jednokřídlé 900 x 2100 mm - dle specifikace v PD - DN/61dveře interiérové jednokřídlé 900 x 2100 mm - dle specifikace v PD - DN/61 dveře interiérové jednokřídlé 900 x 2100 mm - dle specifikace v PD - DN/61 dveře interiérové jednokřídlé 900 x 2100 mm - dle specifikace v PD - DN/61 dveře interiérové jednokřídlé 900 x 2100 mm - dle specifikace v PD - DN/61
P | 489 | 6116DN62 |  | dveře interiérové jednokřídlé 600 x 1970 mm - dle specifikace v PD - DN/62 | KUS | 1 | 0 |  |  |  | 0 |  | R-položka |  | 2
PP |  |  |  | dveře interiérové jednokřídlé 600 x 1970 mm - dle specifikace v PD - DN/62
VV |  |  |  | dle tabulky dveří nových - DN/62 1 =1.000 [A] Celkem 1=1.000 [B]
TS |  |  |  | dveře interiérové jednokřídlé 600 x 1970 mm - dle specifikace v PD - DN/62dveře interiérové jednokřídlé 600 x 1970 mm - dle specifikace v PD - DN/62 dveře interiérové jednokřídlé 600 x 1970 mm - dle specifikace v PD - DN/62 dveře interiérové jednokřídlé 600 x 1970 mm - dle specifikace v PD - DN/62 dveře interiérové jednokřídlé 600 x 1970 mm - dle specifikace v PD - DN/62
P | 490 | 6116DN63 |  | dveře interiérové jednokřídlé 900 x 2200 mm - dle specifikace v PD - DN/63 | KUS | 1 | 0 |  |  |  | 0 |  | R-položka |  | 2
PP |  |  |  | dveře interiérové jednokřídlé 900 x 2200 mm - dle specifikace v PD - DN/63
VV |  |  |  | dle tabulky dveří nových - DN/63 1 =1.000 [A] Celkem 1=1.000 [B]
TS |  |  |  | dveře interiérové jednokřídlé 900 x 2200 mm - dle specifikace v PD - DN/63dveře interiérové jednokřídlé 900 x 2200 mm - dle specifikace v PD - DN/63 dveře interiérové jednokřídlé 900 x 2200 mm - dle specifikace v PD - DN/63 dveře interiérové jednokřídlé 900 x 2200 mm - dle specifikace v PD - DN/63 dveře interiérové jednokřídlé 900 x 2200 mm - dle specifikace v PD - DN/63
P | 491 | 6116DN64 |  | dveře interiérové jednokřídlé 900 x 2100 mm - dle specifikace v PD - DN/64 | KUS | 1 | 0 |  |  |  | 0 |  | R-položka |  | 2
PP |  |  |  | dveře interiérové jednokřídlé 900 x 2100 mm - dle specifikace v PD - DN/64
VV |  |  |  | dle tabulky dveří nových - DN/64 1 =1.000 [A] Celkem 1=1.000 [B]
TS |  |  |  | dveře interiérové jednokřídlé 900 x 2100 mm - dle specifikace v PD - DN/64dveře interiérové jednokřídlé 900 x 2100 mm - dle specifikace v PD - DN/64 dveře interiérové jednokřídlé 900 x 2100 mm - dle specifikace v PD - DN/64 dveře interiérové jednokřídlé 900 x 2100 mm - dle specifikace v PD - DN/64 dveře interiérové jednokřídlé 900 x 2100 mm - dle specifikace v PD - DN/64
P | 492 | 6116DN65 |  | dveře interiérové jednokřídlé 900 x 2200 mm - dle specifikace v PD - DN/65 | KUS | 3 | 0 |  |  |  | 0 |  | R-položka |  | 2
PP |  |  |  | dveře interiérové jednokřídlé 900 x 2200 mm - dle specifikace v PD - DN/65
VV |  |  |  | dle tabulky dveří nových - DN/65 3 =3.000 [A] Celkem 3=3.000 [B]
TS |  |  |  | dveře interiérové jednokřídlé 900 x 2200 mm - dle specifikace v PD - DN/65dveře interiérové jednokřídlé 900 x 2200 mm - dle specifikace v PD - DN/65 dveře interiérové jednokřídlé 900 x 2200 mm - dle specifikace v PD - DN/65 dveře interiérové jednokřídlé 900 x 2200 mm - dle specifikace v PD - DN/65 dveře interiérové jednokřídlé 900 x 2200 mm - dle specifikace v PD - DN/65
P | 493 | 6116DN66 |  | dveře interiérové jednokřídlé 900 x 2200 mm - dle specifikace v PD - DN/66 | KUS | 1 | 0 |  |  |  | 0 |  | R-položka |  | 2
PP |  |  |  | dveře interiérové jednokřídlé 900 x 2200 mm - dle specifikace v PD - DN/66
VV |  |  |  | dle tabulky dveří nových - DN/66 1 =1.000 [A] Celkem 1=1.000 [B]
TS |  |  |  | dveře interiérové jednokřídlé 900 x 2200 mm - dle specifikace v PD - DN/66dveře interiérové jednokřídlé 900 x 2200 mm - dle specifikace v PD - DN/66 dveře interiérové jednokřídlé 900 x 2200 mm - dle specifikace v PD - DN/66 dveře interiérové jednokřídlé 900 x 2200 mm - dle specifikace v PD - DN/66 dveře interiérové jednokřídlé 900 x 2200 mm - dle specifikace v PD - DN/66
P | 494 | 6116DN67 |  | dveře interiérové jednokřídlé 900 x 2400 mm - dle specifikace v PD - DN/67 | KUS | 2 | 0 |  |  |  | 0 |  | R-položka |  | 2
PP |  |  |  | dveře interiérové jednokřídlé 900 x 2400 mm - dle specifikace v PD - DN/67
VV |  |  |  | dle tabulky dveří nových - DN/67 2 =2.000 [A] Celkem 2=2.000 [B]
TS |  |  |  | dveře interiérové jednokřídlé 900 x 2400 mm - dle specifikace v PD - DN/67dveře interiérové jednokřídlé 900 x 2400 mm - dle specifikace v PD - DN/67 dveře interiérové jednokřídlé 900 x 2400 mm - dle specifikace v PD - DN/67 dveře interiérové jednokřídlé 900 x 2400 mm - dle specifikace v PD - DN/67 dveře interiérové jednokřídlé 900 x 2400 mm - dle specifikace v PD - DN/67
P | 495 | 6116DN68 |  | dveře interiérové jednokřídlé 900 x 2400 mm - dle specifikace v PD - DN/68 | KUS | 1 | 0 |  |  |  | 0 |  | R-položka |  | 2
PP |  |  |  | dveře interiérové jednokřídlé 900 x 2400 mm - dle specifikace v PD - DN/68
VV |  |  |  | dle tabulky dveří nových - DN/68 1 =1.000 [A] Celkem 1=1.000 [B]
TS |  |  |  | dveře interiérové jednokřídlé 900 x 2400 mm - dle specifikace v PD - DN/68dveře interiérové jednokřídlé 900 x 2400 mm - dle specifikace v PD - DN/68 dveře interiérové jednokřídlé 900 x 2400 mm - dle specifikace v PD - DN/68 dveře interiérové jednokřídlé 900 x 2400 mm - dle specifikace v PD - DN/68 dveře interiérové jednokřídlé 900 x 2400 mm - dle specifikace v PD - DN/68
P | 496 | 6116DN69 |  | dveře interiérové jednokřídlé 900 x 2100 mm - dle specifikace v PD - DN/69 | KUS | 1 | 0 |  |  |  | 0 |  | R-položka |  | 2
PP |  |  |  | dveře interiérové jednokřídlé 900 x 2100 mm - dle specifikace v PD - DN/69
VV |  |  |  | dle tabulky dveří nových - DN/69 1 =1.000 [A] Celkem 1=1.000 [B]
TS |  |  |  | dveře interiérové jednokřídlé 900 x 2100 mm - dle specifikace v PD - DN/69dveře interiérové jednokřídlé 900 x 2100 mm - dle specifikace v PD - DN/69 dveře interiérové jednokřídlé 900 x 2100 mm - dle specifikace v PD - DN/69 dveře interiérové jednokřídlé 900 x 2100 mm - dle specifikace v PD - DN/69 dveře interiérové jednokřídlé 900 x 2100 mm - dle specifikace v PD - DN/69
P | 499 | 6116DN74 |  | dveře interiérové jednokřídlé 650 x 1560 mm - dle specifikace v PD - DN/74 | KUS | 1 | 0 |  |  |  | 0 |  | R-položka |  | 2
PP |  |  |  | dveře interiérové jednokřídlé 650 x 1560 mm - dle specifikace v PD - DN/74
VV |  |  |  | dle tabulky dveří nových - DN/74 1 =1.000 [A] Celkem 1=1.000 [B]
TS |  |  |  | dveře interiérové jednokřídlé 650 x 1560 mm - dle specifikace v PD - DN/74dveře interiérové jednokřídlé 650 x 1560 mm - dle specifikace v PD - DN/74 dveře interiérové jednokřídlé 650 x 1560 mm - dle specifikace v PD - DN/74 dveře interiérové jednokřídlé 650 x 1560 mm - dle specifikace v PD - DN/74 dveře interiérové jednokřídlé 650 x 1560 mm - dle specifikace v PD - DN/74
P | 500 | 6116DN76 |  | dveře interiérové jednokřídlé 650 x 1560 mm - dle specifikace v PD - DN/76 | KUS | 1 | 0 |  |  |  | 0 |  | R-položka |  | 2
PP |  |  |  | dveře interiérové jednokřídlé 650 x 1560 mm - dle specifikace v PD - DN/76
VV |  |  |  | dle tabulky dveří nových - DN/76 1 =1.000 [A] Celkem 1=1.000 [B]
TS |  |  |  | dveře interiérové jednokřídlé 650 x 1560 mm - dle specifikace v PD - DN/76dveře interiérové jednokřídlé 650 x 1560 mm - dle specifikace v PD - DN/76 dveře interiérové jednokřídlé 650 x 1560 mm - dle specifikace v PD - DN/76 dveře interiérové jednokřídlé 650 x 1560 mm - dle specifikace v PD - DN/76 dveře interiérové jednokřídlé 650 x 1560 mm - dle specifikace v PD - DN/76
P | 501 | 6116DN77 |  | dveře interiérové jednokřídlé 700 x 1800 mm - dle specifikace v PD - DN/77 | KUS | 1 | 0 |  |  |  | 0 |  | R-položka |  | 2
PP |  |  |  | dveře interiérové jednokřídlé 700 x 1800 mm - dle specifikace v PD - DN/77
VV |  |  |  | dle tabulky dveří nových - DN/77 1 =1.000 [A] Celkem 1=1.000 [B]
TS |  |  |  | dveře interiérové jednokřídlé 700 x 1800 mm - dle specifikace v PD - DN/77dveře interiérové jednokřídlé 700 x 1800 mm - dle specifikace v PD - DN/77 dveře interiérové jednokřídlé 700 x 1800 mm - dle specifikace v PD - DN/77 dveře interiérové jednokřídlé 700 x 1800 mm - dle specifikace v PD - DN/77 dveře interiérové jednokřídlé 700 x 1800 mm - dle specifikace v PD - DN/77
P | 502 | 6116DN78 |  | dveře interiérové jednokřídlé 900 x 2100 mm - dle specifikace v PD - DN/78 | KUS | 2 | 0 |  |  |  | 0 |  | R-položka |  | 2
PP |  |  |  | dveře interiérové jednokřídlé 900 x 2100 mm - dle specifikace v PD - DN/78
VV |  |  |  | dle tabulky dveří nových - DN/78 2 =2.000 [A] Celkem 2=2.000 [B]
TS |  |  |  | dveře interiérové jednokřídlé 900 x 2100 mm - dle specifikace v PD - DN/78dveře interiérové jednokřídlé 900 x 2100 mm - dle specifikace v PD - DN/78 dveře interiérové jednokřídlé 900 x 2100 mm - dle specifikace v PD - DN/78 dveře interiérové jednokřídlé 900 x 2100 mm - dle specifikace v PD - DN/78 dveře interiérové jednokřídlé 900 x 2100 mm - dle specifikace v PD - DN/78
P | 503 | 6116DN79 |  | dveře interiérové jednokřídlé 800 x 2000 mm - dle specifikace v PD - DN/79 | KUS | 1 | 0 |  |  |  | 0 |  | R-položka |  | 2
PP |  |  |  | dveře interiérové jednokřídlé 800 x 2000 mm - dle specifikace v PD - DN/79
VV |  |  |  | dle tabulky dveří nových - DN/79 1 =1.000 [A] Celkem 1=1.000 [B]
TS |  |  |  | dveře interiérové jednokřídlé 800 x 2000 mm - dle specifikace v PD - DN/79dveře interiérové jednokřídlé 800 x 2000 mm - dle specifikace v PD - DN/79 dveře interiérové jednokřídlé 800 x 2000 mm - dle specifikace v PD - DN/79 dveře interiérové jednokřídlé 800 x 2000 mm - dle specifikace v PD - DN/79 dveře interiérové jednokřídlé 800 x 2000 mm - dle specifikace v PD - DN/79
P | 504 | 6116DN80 |  | dveře interiérové jednokřídlé 700 x 2000 mm - dle specifikace v PD - DN/80 | KUS | 2 | 0 |  |  |  | 0 |  | R-položka |  | 2
PP |  |  |  | dveře interiérové jednokřídlé 700 x 2000 mm - dle specifikace v PD - DN/80
VV |  |  |  | dle tabulky dveří nových - DN/80 2 =2.000 [A] Celkem 2=2.000 [B]
TS |  |  |  | dveře interiérové jednokřídlé 700 x 2000 mm - dle specifikace v PD - DN/80dveře interiérové jednokřídlé 700 x 2000 mm - dle specifikace v PD - DN/80 dveře interiérové jednokřídlé 700 x 2000 mm - dle specifikace v PD - DN/80 dveře interiérové jednokřídlé 700 x 2000 mm - dle specifikace v PD - DN/80 dveře interiérové jednokřídlé 700 x 2000 mm - dle specifikace v PD - DN/80
P | 505 | 6116DN81 |  | dveře interiérové jednokřídlé 700 x 2000 mm - dle specifikace v PD - DN/81 | KUS | 2 | 0 |  |  |  | 0 |  | R-položka |  | 2
PP |  |  |  | dveře interiérové jednokřídlé 700 x 2000 mm - dle specifikace v PD - DN/81
VV |  |  |  | dle tabulky dveří nových - DN/81 2 =2.000 [A] Celkem 2=2.000 [B]
TS |  |  |  | dveře interiérové jednokřídlé 700 x 2000 mm - dle specifikace v PD - DN/81dveře interiérové jednokřídlé 700 x 2000 mm - dle specifikace v PD - DN/81 dveře interiérové jednokřídlé 700 x 2000 mm - dle specifikace v PD - DN/81 dveře interiérové jednokřídlé 700 x 2000 mm - dle specifikace v PD - DN/81 dveře interiérové jednokřídlé 700 x 2000 mm - dle specifikace v PD - DN/81
P | 506 | 6116DN82 |  | dveře interiérové jednokřídlé 800 x 2000 mm - dle specifikace v PD - DN/82 | KUS | 1 | 0 |  |  |  | 0 |  | R-položka |  | 2
PP |  |  |  | dveře interiérové jednokřídlé 800 x 2000 mm - dle specifikace v PD - DN/82
VV |  |  |  | dle tabulky dveří nových - DN/82 1 =1.000 [A] Celkem 1=1.000 [B]
TS |  |  |  | dveře interiérové jednokřídlé 800 x 2000 mm - dle specifikace v PD - DN/82dveře interiérové jednokřídlé 800 x 2000 mm - dle specifikace v PD - DN/82 dveře interiérové jednokřídlé 800 x 2000 mm - dle specifikace v PD - DN/82 dveře interiérové jednokřídlé 800 x 2000 mm - dle specifikace v PD - DN/82 dveře interiérové jednokřídlé 800 x 2000 mm - dle specifikace v PD - DN/82
P | 511 | 6116DN93 |  | dveře interiérové jednokřídlé 900 x 2450 mm - dle specifikace v PD - DN/93 | KUS | 1 | 0 |  |  |  | 0 |  | R-položka |  | 2
PP |  |  |  | dveře interiérové jednokřídlé 900 x 2450 mm - dle specifikace v PD - DN/93
VV |  |  |  | dle tabulky dveří nových - DN/93 1 =1.000 [A] Celkem 1=1.000 [B]
TS |  |  |  | dveře interiérové jednokřídlé 900 x 2450 mm - dle specifikace v PD - DN/93dveře interiérové jednokřídlé 900 x 2450 mm - dle specifikace v PD - DN/93 dveře interiérové jednokřídlé 900 x 2450 mm - dle specifikace v PD - DN/93 dveře interiérové jednokřídlé 900 x 2450 mm - dle specifikace v PD - DN/93 dveře interiérové jednokřídlé 900 x 2450 mm - dle specifikace v PD - DN/93
P | 512 | 6116DN94 |  | dveře interiérové jednokřídlé 900 x 2100 mm - dle specifikace v PD - DN/94 | KUS | 1 | 0 |  |  |  | 0 |  | R-položka |  | 2
PP |  |  |  | dveře interiérové jednokřídlé 900 x 2100 mm - dle specifikace v PD - DN/94
VV |  |  |  | dle tabulky dveří nových - DN/94 1 =1.000 [A] Celkem 1=1.000 [B]
TS |  |  |  | dveře interiérové jednokřídlé 900 x 2100 mm - dle specifikace v PD - DN/94dveře interiérové jednokřídlé 900 x 2100 mm - dle specifikace v PD - DN/94 dveře interiérové jednokřídlé 900 x 2100 mm - dle specifikace v PD - DN/94 dveře interiérové jednokřídlé 900 x 2100 mm - dle specifikace v PD - DN/94 dveře interiérové jednokřídlé 900 x 2100 mm - dle specifikace v PD - DN/94
P | 513 | 6116DN95 |  | dveře interiérové dvoukřídlé 3220 x 3100 mm - dle specifikace v PD - DN/95 | KUS | 1 | 0 |  |  |  | 0 |  | R-položka |  | 2
PP |  |  |  | dveře interiérové dvoukřídlé 3220 x 3100 mm - dle specifikace v PD - DN/95
VV |  |  |  | dle tabulky dveří nových - DN/95 1 =1.000 [A] Celkem 1=1.000 [B]
TS |  |  |  | dveře interiérové dvoukřídlé 3220 x 3100 mm - dle specifikace v PD - DN/95dveře interiérové dvoukřídlé 3220 x 3100 mm - dle specifikace v PD - DN/95 dveře interiérové dvoukřídlé 3220 x 3100 mm - dle specifikace v PD - DN/95 dveře interiérové dvoukřídlé 3220 x 3100 mm - dle specifikace v PD - DN/95 dveře interiérové dvoukřídlé 3220 x 3100 mm - dle specifikace v PD - DN/95
P | 514 | 6116DN96 |  | dveře interiérové dvoukřídlé 3195 x 3100 mm - dle specifikace v PD - DN/96 | KUS | 1 | 0 |  |  |  | 0 |  | R-položka |  | 2
PP |  |  |  | dveře interiérové dvoukřídlé 3195 x 3100 mm - dle specifikace v PD - DN/96
VV |  |  |  | dle tabulky dveří nových - DN/96 1 =1.000 [A] Celkem 1=1.000 [B]
TS |  |  |  | dveře interiérové dvoukřídlé 3195 x 3100 mm - dle specifikace v PD - DN/96dveře interiérové dvoukřídlé 3195 x 3100 mm - dle specifikace v PD - DN/96 dveře interiérové dvoukřídlé 3195 x 3100 mm - dle specifikace v PD - DN/96 dveře interiérové dvoukřídlé 3195 x 3100 mm - dle specifikace v PD - DN/96 dveře interiérové dvoukřídlé 3195 x 3100 mm - dle specifikace v PD - DN/96
P | 515 | 6116DN97 |  | dveře interiérové jednokřídlé 900 x 2400 mm - dle specifikace v PD - DN/97 | KUS | 1 | 0 |  |  |  | 0 |  | R-položka |  | 2
PP |  |  |  | dveře interiérové jednokřídlé 900 x 2400 mm - dle specifikace v PD - DN/97
VV |  |  |  | dle tabulky dveří nových - DN/97 1 =1.000 [A] Celkem 1=1.000 [B]
TS |  |  |  | dveře interiérové jednokřídlé 900 x 2400 mm - dle specifikace v PD - DN/97dveře interiérové jednokřídlé 900 x 2400 mm - dle specifikace v PD - DN/97 dveře interiérové jednokřídlé 900 x 2400 mm - dle specifikace v PD - DN/97 dveře interiérové jednokřídlé 900 x 2400 mm - dle specifikace v PD - DN/97 dveře interiérové jednokřídlé 900 x 2400 mm - dle specifikace v PD - DN/97
P | 516 | 6116DN98 |  | dveře interiérové dvoukřídlé 3190 x 3800 mm - dle specifikace v PD - DN/98 | KUS | 1 | 0 |  |  |  | 0 |  | R-položka |  | 2
PP |  |  |  | dveře interiérové dvoukřídlé 3190 x 3800 mm - dle specifikace v PD - DN/98
VV |  |  |  | dle tabulky dveří nových - DN/98 1 =1.000 [A] Celkem 1=1.000 [B]
TS |  |  |  | dveře interiérové dvoukřídlé 3190 x 3800 mm - dle specifikace v PD - DN/98dveře interiérové dvoukřídlé 3190 x 3800 mm - dle specifikace v PD - DN/98 dveře interiérové dvoukřídlé 3190 x 3800 mm - dle specifikace v PD - DN/98 dveře interiérové dvoukřídlé 3190 x 3800 mm - dle specifikace v PD - DN/98 dveře interiérové dvoukřídlé 3190 x 3800 mm - dle specifikace v PD - DN/98
P | 517 | 6116DN99 |  | dveře interiérové dvoukřídlé 3180 x 3800 mm - dle specifikace v PD - DN/99 | KUS | 1 | 0 |  |  |  | 0 |  | R-položka |  | 2
PP |  |  |  | dveře interiérové dvoukřídlé 3180 x 3800 mm - dle specifikace v PD - DN/99
VV |  |  |  | dle tabulky dveří nových - DN/99 1 =1.000 [A] Celkem 1=1.000 [B]
TS |  |  |  | dveře interiérové dvoukřídlé 3180 x 3800 mm - dle specifikace v PD - DN/99dveře interiérové dvoukřídlé 3180 x 3800 mm - dle specifikace v PD - DN/99 dveře interiérové dvoukřídlé 3180 x 3800 mm - dle specifikace v PD - DN/99 dveře interiérové dvoukřídlé 3180 x 3800 mm - dle specifikace v PD - DN/99 dveře interiérové dvoukřídlé 3180 x 3800 mm - dle specifikace v PD - DN/99
P | 518 | 61182307 |  | zárubeň jednokřídlá obložková s laminátovým povrchem tl stěny 60-150mm rozměru 600-1100/1970, 2100mm | KUS | 89 | 0 |  |  |  | 0 |  | CS ÚRS 2024 01 |  | 2
PP |  |  |  | zárubeň jednokřídlá obložková s laminátovým povrchem tl stěny 60-150mm rozměru 600-1100/1970, 2100mm
VV |  |  |  | dle tabulky dveří nových - DN/05 2 =2.000 [A] dle tabulky dveří nových - DN/08 1 =1.000 [B] dle tabulky dveří nových - DN/09 2 =2.000 [C] dle tabulky dveří nových - DN/10 3 =3.000 [D] dle tabulky dveří nových - DN/23 6 =6.000 [E] dle tabulky dveří nových - DN/26 1 =1.000 [F] dle tabulky dveří nových - DN/30 7 =7.000 [G] dle tabulky dveří nových - DN/33 2 =2.000 [H] dle tabulky dveří nových - DN/39 12 =12.000 [I] dle tabulky dveří nových - DN/54 4 =4.000 [J] dle tabulky dveří nových - DN/56 1 =1.000 [K] dle tabulky dveří nových - DN/57 2 =2.000 [L] dle tabulky dveří nových - DN/58 3 =3.000 [M] dle tabulky dveří nových - DN/59 16 =16.000 [N] dle tabulky dveří nových - DN/70 1 =1.000 [O] dle tabulky dveří nových - DN/71 1 =1.000 [P] dle tabulky dveří nových - DN/73 2 =2.000 [Q] dle tabulky dveří nových - DN/74 1 =1.000 [R] dle tabulky dveří nových - DN/76 1 =1.000 [S] dle tabulky dveří nových - DN/77 1 =1.000 [T] dle tabulky dveří nových - DN/107 1 =1.000 [U] dle tabulky dveří nových - DN/112 1 =1.000 [V] dle tabulky dveří nových - DN/113 1 =1.000 [W] dle tabulky dveří nových - DN/114 1 =1.000 [X] dle tabulky dveří nových - DN/148 1 =1.000 [Y] dle tabulky dveří nových - DN/149 2 =2.000 [Z] dle tabulky dveří nových - DN/150 8 =8.000 [AA] dle tabulky dveří nových - DN/151 5 =5.000 [AB] ''Součet Celkem 89=89.000 [AC]
TS |  |  |  | zárubeň jednokřídlá obložková s laminátovým povrchem tl stěny 60-150mm rozměru 600-1100/1970, 2100mmzárubeň jednokřídlá obložková s laminátovým povrchem tl stěny 60-150mm rozměru 600-1100/1970, 2100mm zárubeň jednokřídlá obložková s laminátovým povrchem tl stěny 60-150mm rozměru 600-1100/1970, 2100mm zárubeň jednokřídlá obložková s laminátovým povrchem tl stěny 60-150mm rozměru 600-1100/1970, 2100mm zárubeň jednokřídlá obložková s laminátovým povrchem tl stěny 60-150mm rozměru 600-1100/1970, 2100mm
P | 519 | 6118DN01 |  | zárubeň jednokřídlá obložková - dle specifikace v PD - DN/01 | KUS | 7 | 0 |  |  |  | 0 |  | R-položka |  | 2
PP |  |  |  | zárubeň jednokřídlá obložková - dle specifikace v PD - DN/01
VV |  |  |  | dle tabulky dveří nových - DN/01 7 =7.000 [A] Celkem 7=7.000 [B]
TS |  |  |  | zárubeň jednokřídlá obložková - dle specifikace v PD - DN/01zárubeň jednokřídlá obložková - dle specifikace v PD - DN/01 zárubeň jednokřídlá obložková - dle specifikace v PD - DN/01 zárubeň jednokřídlá obložková - dle specifikace v PD - DN/01 zárubeň jednokřídlá obložková - dle specifikace v PD - DN/01
P | 520 | 6118DN02 |  | zárubeň jednokřídlá obložková - dle specifikace v PD - DN/02 | KUS | 1 | 0 |  |  |  | 0 |  | R-položka |  | 2
PP |  |  |  | zárubeň jednokřídlá obložková - dle specifikace v PD - DN/02
VV |  |  |  | dle tabulky dveří nových - DN/02 1 =1.000 [A] Celkem 1=1.000 [B]
TS |  |  |  | zárubeň jednokřídlá obložková - dle specifikace v PD - DN/02zárubeň jednokřídlá obložková - dle specifikace v PD - DN/02 zárubeň jednokřídlá obložková - dle specifikace v PD - DN/02 zárubeň jednokřídlá obložková - dle specifikace v PD - DN/02 zárubeň jednokřídlá obložková - dle specifikace v PD - DN/02
P | 521 | 6118DN03 |  | zárubeň jednokřídlá obložková - dle specifikace v PD - DN/03 | KUS | 1 | 0 |  |  |  | 0 |  | R-položka |  | 2
PP |  |  |  | zárubeň jednokřídlá obložková - dle specifikace v PD - DN/03
VV |  |  |  | dle tabulky dveří nových - DN/03 1 =1.000 [A] Celkem 1=1.000 [B]
TS |  |  |  | zárubeň jednokřídlá obložková - dle specifikace v PD - DN/03zárubeň jednokřídlá obložková - dle specifikace v PD - DN/03 zárubeň jednokřídlá obložková - dle specifikace v PD - DN/03 zárubeň jednokřídlá obložková - dle specifikace v PD - DN/03 zárubeň jednokřídlá obložková - dle specifikace v PD - DN/03
P | 522 | 6118DN04 |  | zárubeň dvoukřídlá obložková - dle specifikace v PD - DN/04 | KUS | 2 | 0 |  |  |  | 0 |  | R-položka |  | 2
PP |  |  |  | zárubeň dvoukřídlá obložková - dle specifikace v PD - DN/04
VV |  |  |  | dle tabulky dveří nových - DN/04 2 =2.000 [A] Celkem 2=2.000 [B]
TS |  |  |  | zárubeň dvoukřídlá obložková - dle specifikace v PD - DN/04zárubeň dvoukřídlá obložková - dle specifikace v PD - DN/04 zárubeň dvoukřídlá obložková - dle specifikace v PD - DN/04 zárubeň dvoukřídlá obložková - dle specifikace v PD - DN/04 zárubeň dvoukřídlá obložková - dle specifikace v PD - DN/04
P | 523 | 6118DN06 |  | zárubeň jednokřídlá obložková - dle specifikace v PD - DN/06 | KUS | 1 | 0 |  |  |  | 0 |  | R-položka |  | 2
PP |  |  |  | zárubeň jednokřídlá obložková - dle specifikace v PD - DN/06
VV |  |  |  | dle tabulky dveří nových - DN/06 1 =1.000 [A] Celkem 1=1.000 [B]
TS |  |  |  | zárubeň jednokřídlá obložková - dle specifikace v PD - DN/06zárubeň jednokřídlá obložková - dle specifikace v PD - DN/06 zárubeň jednokřídlá obložková - dle specifikace v PD - DN/06 zárubeň jednokřídlá obložková - dle specifikace v PD - DN/06 zárubeň jednokřídlá obložková - dle specifikace v PD - DN/06
P | 524 | 6118DN07 |  | zárubeň dvoukřídlá obložková - dle specifikace v PD - DN/07 | KUS | 1 | 0 |  |  |  | 0 |  | R-položka |  | 2
PP |  |  |  | zárubeň dvoukřídlá obložková - dle specifikace v PD - DN/07
VV |  |  |  | dle tabulky dveří nových - DN/07 1 =1.000 [A] Celkem 1=1.000 [B]
TS |  |  |  | zárubeň dvoukřídlá obložková - dle specifikace v PD - DN/07zárubeň dvoukřídlá obložková - dle specifikace v PD - DN/07 zárubeň dvoukřídlá obložková - dle specifikace v PD - DN/07 zárubeň dvoukřídlá obložková - dle specifikace v PD - DN/07 zárubeň dvoukřídlá obložková - dle specifikace v PD - DN/07
P | 525 | 6118DN100 |  | zárubeň dvoukřídlá obložková - dle specifikace v PD - DN/100 | KUS | 1 | 0 |  |  |  | 0 |  | R-položka |  | 2
PP |  |  |  | zárubeň dvoukřídlá obložková - dle specifikace v PD - DN/100
VV |  |  |  | dle tabulky dveří nových - DN/100 1 =1.000 [A] Celkem 1=1.000 [B]
TS |  |  |  | zárubeň dvoukřídlá obložková - dle specifikace v PD - DN/100zárubeň dvoukřídlá obložková - dle specifikace v PD - DN/100 zárubeň dvoukřídlá obložková - dle specifikace v PD - DN/100 zárubeň dvoukřídlá obložková - dle specifikace v PD - DN/100 zárubeň dvoukřídlá obložková - dle specifikace v PD - DN/100
P | 526 | 6118DN101 |  | zárubeň dvoukřídlá obložková - dle specifikace v PD - DN/101 | KUS | 1 | 0 |  |  |  | 0 |  | R-položka |  | 2
PP |  |  |  | zárubeň dvoukřídlá obložková - dle specifikace v PD - DN/101
VV |  |  |  | dle tabulky dveří nových - DN/101 1 =1.000 [A] Celkem 1=1.000 [B]
TS |  |  |  | zárubeň dvoukřídlá obložková - dle specifikace v PD - DN/101zárubeň dvoukřídlá obložková - dle specifikace v PD - DN/101 zárubeň dvoukřídlá obložková - dle specifikace v PD - DN/101 zárubeň dvoukřídlá obložková - dle specifikace v PD - DN/101 zárubeň dvoukřídlá obložková - dle specifikace v PD - DN/101
P | 527 | 6118DN105 |  | zárubeň jednokřídlá obložková - dle specifikace v PD - DN/105 | KUS | 1 | 0 |  |  |  | 0 |  | R-položka |  | 2
PP |  |  |  | zárubeň jednokřídlá obložková - dle specifikace v PD - DN/105
VV |  |  |  | dle tabulky dveří nových - DN/105 1 =1.000 [A] Celkem 1=1.000 [B]
TS |  |  |  | zárubeň jednokřídlá obložková - dle specifikace v PD - DN/105zárubeň jednokřídlá obložková - dle specifikace v PD - DN/105 zárubeň jednokřídlá obložková - dle specifikace v PD - DN/105 zárubeň jednokřídlá obložková - dle specifikace v PD - DN/105 zárubeň jednokřídlá obložková - dle specifikace v PD - DN/105
P | 528 | 6118DN108 |  | zárubeň jednokřídlá obložková - dle specifikace v PD - DN/108 | KUS | 1 | 0 |  |  |  | 0 |  | R-položka |  | 2
PP |  |  |  | zárubeň jednokřídlá obložková - dle specifikace v PD - DN/108
VV |  |  |  | dle tabulky dveří nových - DN/108 1 =1.000 [A] Celkem 1=1.000 [B]
TS |  |  |  | zárubeň jednokřídlá obložková - dle specifikace v PD - DN/108zárubeň jednokřídlá obložková - dle specifikace v PD - DN/108 zárubeň jednokřídlá obložková - dle specifikace v PD - DN/108 zárubeň jednokřídlá obložková - dle specifikace v PD - DN/108 zárubeň jednokřídlá obložková - dle specifikace v PD - DN/108
P | 529 | 6118DN109 |  | zárubeň jednokřídlá obložková - dle specifikace v PD - DN/109 | KUS | 1 | 0 |  |  |  | 0 |  | R-položka |  | 2
PP |  |  |  | zárubeň jednokřídlá obložková - dle specifikace v PD - DN/109
VV |  |  |  | dle tabulky dveří nových - DN/109 1 =1.000 [A] Celkem 1=1.000 [B]
TS |  |  |  | zárubeň jednokřídlá obložková - dle specifikace v PD - DN/109zárubeň jednokřídlá obložková - dle specifikace v PD - DN/109 zárubeň jednokřídlá obložková - dle specifikace v PD - DN/109 zárubeň jednokřídlá obložková - dle specifikace v PD - DN/109 zárubeň jednokřídlá obložková - dle specifikace v PD - DN/109
P | 530 | 6118DN11 |  | zárubeň dvoukřídlá obložková - dle specifikace v PD - DN/11 | KUS | 1 | 0 |  |  |  | 0 |  | R-položka |  | 2
PP |  |  |  | zárubeň dvoukřídlá obložková - dle specifikace v PD - DN/11
VV |  |  |  | dle tabulky dveří nových - DN/11 1 =1.000 [A] Celkem 1=1.000 [B]
TS |  |  |  | zárubeň dvoukřídlá obložková - dle specifikace v PD - DN/11zárubeň dvoukřídlá obložková - dle specifikace v PD - DN/11 zárubeň dvoukřídlá obložková - dle specifikace v PD - DN/11 zárubeň dvoukřídlá obložková - dle specifikace v PD - DN/11 zárubeň dvoukřídlá obložková - dle specifikace v PD - DN/11
P | 531 | 6118DN111 |  | zárubeň jednokřídlá obložková - dle specifikace v PD - DN/111 | KUS | 1 | 0 |  |  |  | 0 |  | R-položka |  | 2
PP |  |  |  | zárubeň jednokřídlá obložková - dle specifikace v PD - DN/111
VV |  |  |  | dle tabulky dveří nových - DN/111 1 =1.000 [A] Celkem 1=1.000 [B]
TS |  |  |  | zárubeň jednokřídlá obložková - dle specifikace v PD - DN/111zárubeň jednokřídlá obložková - dle specifikace v PD - DN/111 zárubeň jednokřídlá obložková - dle specifikace v PD - DN/111 zárubeň jednokřídlá obložková - dle specifikace v PD - DN/111 zárubeň jednokřídlá obložková - dle specifikace v PD - DN/111
P | 532 | 6118DN116 |  | zárubeň jednokřídlá obložková - dle specifikace v PD - DN/116 | KUS | 1 | 0 |  |  |  | 0 |  | R-položka |  | 2
PP |  |  |  | zárubeň jednokřídlá obložková - dle specifikace v PD - DN/116
VV |  |  |  | dle tabulky dveří nových - DN/116 1 =1.000 [A] Celkem 1=1.000 [B]
TS |  |  |  | zárubeň jednokřídlá obložková - dle specifikace v PD - DN/116zárubeň jednokřídlá obložková - dle specifikace v PD - DN/116 zárubeň jednokřídlá obložková - dle specifikace v PD - DN/116 zárubeň jednokřídlá obložková - dle specifikace v PD - DN/116 zárubeň jednokřídlá obložková - dle specifikace v PD - DN/116
P | 533 | 6118DN117 |  | zárubeň jednokřídlá obložková - dle specifikace v PD - DN/117 | KUS | 1 | 0 |  |  |  | 0 |  | R-položka |  | 2
PP |  |  |  | zárubeň jednokřídlá obložková - dle specifikace v PD - DN/117
VV |  |  |  | dle tabulky dveří nových - DN/117 1 =1.000 [A] Celkem 1=1.000 [B]
TS |  |  |  | zárubeň jednokřídlá obložková - dle specifikace v PD - DN/117zárubeň jednokřídlá obložková - dle specifikace v PD - DN/117 zárubeň jednokřídlá obložková - dle specifikace v PD - DN/117 zárubeň jednokřídlá obložková - dle specifikace v PD - DN/117 zárubeň jednokřídlá obložková - dle specifikace v PD - DN/117
P | 534 | 6118DN118 |  | zárubeň jednokřídlá obložková - dle specifikace v PD - DN/118 | KUS | 4 | 0 |  |  |  | 0 |  | R-položka |  | 2
PP |  |  |  | zárubeň jednokřídlá obložková - dle specifikace v PD - DN/118
VV |  |  |  | dle tabulky dveří nových - DN/118 4 =4.000 [A] Celkem 4=4.000 [B]
TS |  |  |  | zárubeň jednokřídlá obložková - dle specifikace v PD - DN/118zárubeň jednokřídlá obložková - dle specifikace v PD - DN/118 zárubeň jednokřídlá obložková - dle specifikace v PD - DN/118 zárubeň jednokřídlá obložková - dle specifikace v PD - DN/118 zárubeň jednokřídlá obložková - dle specifikace v PD - DN/118
P | 535 | 6118DN119 |  | zárubeň dvoukřídlá obložková - dle specifikace v PD - DN/119 | KUS | 1 | 0 |  |  |  | 0 |  | R-položka |  | 2
PP |  |  |  | zárubeň dvoukřídlá obložková - dle specifikace v PD - DN/119
VV |  |  |  | dle tabulky dveří nových - DN/119 1 =1.000 [A] Celkem 1=1.000 [B]
TS |  |  |  | zárubeň dvoukřídlá obložková - dle specifikace v PD - DN/119zárubeň dvoukřídlá obložková - dle specifikace v PD - DN/119 zárubeň dvoukřídlá obložková - dle specifikace v PD - DN/119 zárubeň dvoukřídlá obložková - dle specifikace v PD - DN/119 zárubeň dvoukřídlá obložková - dle specifikace v PD - DN/119
P | 536 | 6118DN12 |  | zárubeň dvoukřídlá obložková - dle specifikace v PD - DN/12 | KUS | 1 | 0 |  |  |  | 0 |  | R-položka |  | 2
PP |  |  |  | zárubeň dvoukřídlá obložková - dle specifikace v PD - DN/12
VV |  |  |  | dle tabulky dveří nových - DN/12 1 =1.000 [A] Celkem 1=1.000 [B]
TS |  |  |  | zárubeň dvoukřídlá obložková - dle specifikace v PD - DN/12zárubeň dvoukřídlá obložková - dle specifikace v PD - DN/12 zárubeň dvoukřídlá obložková - dle specifikace v PD - DN/12 zárubeň dvoukřídlá obložková - dle specifikace v PD - DN/12 zárubeň dvoukřídlá obložková - dle specifikace v PD - DN/12
P | 537 | 6118DN120 |  | zárubeň dvoukřídlá obložková - dle specifikace v PD - DN/120 | KUS | 1 | 0 |  |  |  | 0 |  | R-položka |  | 2
PP |  |  |  | zárubeň dvoukřídlá obložková - dle specifikace v PD - DN/120
VV |  |  |  | dle tabulky dveří nových - DN/120 1 =1.000 [A] Celkem 1=1.000 [B]
TS |  |  |  | zárubeň dvoukřídlá obložková - dle specifikace v PD - DN/120zárubeň dvoukřídlá obložková - dle specifikace v PD - DN/120 zárubeň dvoukřídlá obložková - dle specifikace v PD - DN/120 zárubeň dvoukřídlá obložková - dle specifikace v PD - DN/120 zárubeň dvoukřídlá obložková - dle specifikace v PD - DN/120
P | 538 | 6118DN123 |  | zárubeň jednokřídlá obložková - dle specifikace v PD - DN/123 | KUS | 1 | 0 |  |  |  | 0 |  | R-položka |  | 2
PP |  |  |  | zárubeň jednokřídlá obložková - dle specifikace v PD - DN/123
VV |  |  |  | dle tabulky dveří nových - DN/123 1 =1.000 [A] Celkem 1=1.000 [B]
TS |  |  |  | zárubeň jednokřídlá obložková - dle specifikace v PD - DN/123zárubeň jednokřídlá obložková - dle specifikace v PD - DN/123 zárubeň jednokřídlá obložková - dle specifikace v PD - DN/123 zárubeň jednokřídlá obložková - dle specifikace v PD - DN/123 zárubeň jednokřídlá obložková - dle specifikace v PD - DN/123
P | 539 | 6118DN13 |  | zárubeň dvoukřídlá obložková - dle specifikace v PD - DN/13 | KUS | 1 | 0 |  |  |  | 0 |  | R-položka |  | 2
PP |  |  |  | zárubeň dvoukřídlá obložková - dle specifikace v PD - DN/13
VV |  |  |  | dle tabulky dveří nových - DN/13 1 =1.000 [A] Celkem 1=1.000 [B]
TS |  |  |  | zárubeň dvoukřídlá obložková - dle specifikace v PD - DN/13zárubeň dvoukřídlá obložková - dle specifikace v PD - DN/13 zárubeň dvoukřídlá obložková - dle specifikace v PD - DN/13 zárubeň dvoukřídlá obložková - dle specifikace v PD - DN/13 zárubeň dvoukřídlá obložková - dle specifikace v PD - DN/13
P | 540 | 6118DN130 |  | zárubeň jednokřídlá obložková - dle specifikace v PD - DN/130 | KUS | 1 | 0 |  |  |  | 0 |  | R-položka |  | 2
PP |  |  |  | zárubeň jednokřídlá obložková - dle specifikace v PD - DN/130
VV |  |  |  | dle tabulky dveří nových - DN/130 1 =1.000 [A] Celkem 1=1.000 [B]
TS |  |  |  | zárubeň jednokřídlá obložková - dle specifikace v PD - DN/130zárubeň jednokřídlá obložková - dle specifikace v PD - DN/130 zárubeň jednokřídlá obložková - dle specifikace v PD - DN/130 zárubeň jednokřídlá obložková - dle specifikace v PD - DN/130 zárubeň jednokřídlá obložková - dle specifikace v PD - DN/130
P | 541 | 6118DN131 |  | zárubeň dvoukřídlá obložková - dle specifikace v PD - DN/131 | KUS | 1 | 0 |  |  |  | 0 |  | R-položka |  | 2
PP |  |  |  | zárubeň dvoukřídlá obložková - dle specifikace v PD - DN/131
VV |  |  |  | dle tabulky dveří nových - DN/131 1 =1.000 [A] Celkem 1=1.000 [B]
TS |  |  |  | zárubeň dvoukřídlá obložková - dle specifikace v PD - DN/131zárubeň dvoukřídlá obložková - dle specifikace v PD - DN/131 zárubeň dvoukřídlá obložková - dle specifikace v PD - DN/131 zárubeň dvoukřídlá obložková - dle specifikace v PD - DN/131 zárubeň dvoukřídlá obložková - dle specifikace v PD - DN/131
P | 542 | 6118DN132 |  | zárubeň jednokřídlá obložková - dle specifikace v PD - DN/132 | KUS | 2 | 0 |  |  |  | 0 |  | R-položka |  | 2
PP |  |  |  | zárubeň jednokřídlá obložková - dle specifikace v PD - DN/132
VV |  |  |  | dle tabulky dveří nových - DN/132 2 =2.000 [A] Celkem 2=2.000 [B]
TS |  |  |  | zárubeň jednokřídlá obložková - dle specifikace v PD - DN/132zárubeň jednokřídlá obložková - dle specifikace v PD - DN/132 zárubeň jednokřídlá obložková - dle specifikace v PD - DN/132 zárubeň jednokřídlá obložková - dle specifikace v PD - DN/132 zárubeň jednokřídlá obložková - dle specifikace v PD - DN/132
P | 543 | 6118DN133 |  | zárubeň dvoukřídlá obložková - dle specifikace v PD - DN/133 | KUS | 2 | 0 |  |  |  | 0 |  | R-položka |  | 2
PP |  |  |  | zárubeň dvoukřídlá obložková - dle specifikace v PD - DN/133
VV |  |  |  | dle tabulky dveří nových - DN/133 2 =2.000 [A] Celkem 2=2.000 [B]
TS |  |  |  | zárubeň dvoukřídlá obložková - dle specifikace v PD - DN/133zárubeň dvoukřídlá obložková - dle specifikace v PD - DN/133 zárubeň dvoukřídlá obložková - dle specifikace v PD - DN/133 zárubeň dvoukřídlá obložková - dle specifikace v PD - DN/133 zárubeň dvoukřídlá obložková - dle specifikace v PD - DN/133
P | 544 | 6118DN134 |  | zárubeň dvoukřídlá obložková - dle specifikace v PD - DN/134 | KUS | 3 | 0 |  |  |  | 0 |  | R-položka |  | 2
PP |  |  |  | zárubeň dvoukřídlá obložková - dle specifikace v PD - DN/134
VV |  |  |  | dle tabulky dveří nových - DN/134 3 =3.000 [A] Celkem 3=3.000 [B]
TS |  |  |  | zárubeň dvoukřídlá obložková - dle specifikace v PD - DN/134zárubeň dvoukřídlá obložková - dle specifikace v PD - DN/134 zárubeň dvoukřídlá obložková - dle specifikace v PD - DN/134 zárubeň dvoukřídlá obložková - dle specifikace v PD - DN/134 zárubeň dvoukřídlá obložková - dle specifikace v PD - DN/134
P | 545 | 6118DN135 |  | zárubeň jednokřídlá obložková - dle specifikace v PD - DN/135 | KUS | 2 | 0 |  |  |  | 0 |  | R-položka |  | 2
PP |  |  |  | zárubeň jednokřídlá obložková - dle specifikace v PD - DN/135
VV |  |  |  | dle tabulky dveří nových - DN/135 2 =2.000 [A] Celkem 2=2.000 [B]
TS |  |  |  | zárubeň jednokřídlá obložková - dle specifikace v PD - DN/135zárubeň jednokřídlá obložková - dle specifikace v PD - DN/135 zárubeň jednokřídlá obložková - dle specifikace v PD - DN/135 zárubeň jednokřídlá obložková - dle specifikace v PD - DN/135 zárubeň jednokřídlá obložková - dle specifikace v PD - DN/135
P | 546 | 6118DN136 |  | zárubeň jednokřídlá obložková - dle specifikace v PD - DN/136 | KUS | 2 | 0 |  |  |  | 0 |  | R-položka |  | 2
PP |  |  |  | zárubeň jednokřídlá obložková - dle specifikace v PD - DN/136
VV |  |  |  | dle tabulky dveří nových - DN/136 2 =2.000 [A] Celkem 2=2.000 [B]
TS |  |  |  | zárubeň jednokřídlá obložková - dle specifikace v PD - DN/136zárubeň jednokřídlá obložková - dle specifikace v PD - DN/136 zárubeň jednokřídlá obložková - dle specifikace v PD - DN/136 zárubeň jednokřídlá obložková - dle specifikace v PD - DN/136 zárubeň jednokřídlá obložková - dle specifikace v PD - DN/136
P | 547 | 6118DN137 |  | zárubeň jednokřídlá obložková - dle specifikace v PD - DN/137 | KUS | 2 | 0 |  |  |  | 0 |  | R-položka |  | 2
PP |  |  |  | zárubeň jednokřídlá obložková - dle specifikace v PD - DN/137
VV |  |  |  | dle tabulky dveří nových - DN/137 2 =2.000 [A] Celkem 2=2.000 [B]
TS |  |  |  | zárubeň jednokřídlá obložková - dle specifikace v PD - DN/137zárubeň jednokřídlá obložková - dle specifikace v PD - DN/137 zárubeň jednokřídlá obložková - dle specifikace v PD - DN/137 zárubeň jednokřídlá obložková - dle specifikace v PD - DN/137 zárubeň jednokřídlá obložková - dle specifikace v PD - DN/137
P | 548 | 6118DN138 |  | zárubeň dvoukřídlá obložková - dle specifikace v PD - DN/138 | KUS | 2 | 0 |  |  |  | 0 |  | R-položka |  | 2
PP |  |  |  | zárubeň dvoukřídlá obložková - dle specifikace v PD - DN/138
VV |  |  |  | dle tabulky dveří nových - DN/138 2 =2.000 [A] Celkem 2=2.000 [B]
TS |  |  |  | zárubeň dvoukřídlá obložková - dle specifikace v PD - DN/138zárubeň dvoukřídlá obložková - dle specifikace v PD - DN/138 zárubeň dvoukřídlá obložková - dle specifikace v PD - DN/138 zárubeň dvoukřídlá obložková - dle specifikace v PD - DN/138 zárubeň dvoukřídlá obložková - dle specifikace v PD - DN/138
P | 549 | 6118DN139 |  | zárubeň dvoukřídlá obložková - dle specifikace v PD - DN/139 | KUS | 5 | 0 |  |  |  | 0 |  | R-položka |  | 2
PP |  |  |  | zárubeň dvoukřídlá obložková - dle specifikace v PD - DN/139
VV |  |  |  | dle tabulky dveří nových - DN/139 5 =5.000 [A] Celkem 5=5.000 [B]
TS |  |  |  | zárubeň dvoukřídlá obložková - dle specifikace v PD - DN/139zárubeň dvoukřídlá obložková - dle specifikace v PD - DN/138 zárubeň dvoukřídlá obložková - dle specifikace v PD - DN/138 zárubeň dvoukřídlá obložková - dle specifikace v PD - DN/138 zárubeň dvoukřídlá obložková - dle specifikace v PD - DN/138
P | 550 | 6118DN140 |  | zárubeň dvoukřídlá obložková - dle specifikace v PD - DN/140 | KUS | 1 | 0 |  |  |  | 0 |  | R-položka |  | 2
PP |  |  |  | zárubeň dvoukřídlá obložková - dle specifikace v PD - DN/140
VV |  |  |  | dle tabulky dveří nových - DN/140 1 =1.000 [A] Celkem 1=1.000 [B]
TS |  |  |  | zárubeň dvoukřídlá obložková - dle specifikace v PD - DN/140zárubeň dvoukřídlá obložková - dle specifikace v PD - DN/140 zárubeň dvoukřídlá obložková - dle specifikace v PD - DN/140 zárubeň dvoukřídlá obložková - dle specifikace v PD - DN/140 zárubeň dvoukřídlá obložková - dle specifikace v PD - DN/140
P | 551 | 6118DN141 |  | zárubeň jednokřídlá obložková - dle specifikace v PD - DN/141 | KUS | 1 | 0 |  |  |  | 0 |  | R-položka |  | 2
PP |  |  |  | zárubeň jednokřídlá obložková - dle specifikace v PD - DN/141
VV |  |  |  | dle tabulky dveří nových - DN/141 1 =1.000 [A] Celkem 1=1.000 [B]
TS |  |  |  | zárubeň jednokřídlá obložková - dle specifikace v PD - DN/141zárubeň jednokřídlá obložková - dle specifikace v PD - DN/141 zárubeň jednokřídlá obložková - dle specifikace v PD - DN/141 zárubeň jednokřídlá obložková - dle specifikace v PD - DN/141 zárubeň jednokřídlá obložková - dle specifikace v PD - DN/141
P | 552 | 6118DN143 |  | zárubeň dvoukřídlá obložková - dle specifikace v PD - DN/143 | KUS | 2 | 0 |  |  |  | 0 |  | R-položka |  | 2
PP |  |  |  | zárubeň dvoukřídlá obložková - dle specifikace v PD - DN/143
VV |  |  |  | dle tabulky dveří nových - DN/143 2 =2.000 [A] Celkem 2=2.000 [B]
TS |  |  |  | zárubeň dvoukřídlá obložková - dle specifikace v PD - DN/143zárubeň dvoukřídlá obložková - dle specifikace v PD - DN/143 zárubeň dvoukřídlá obložková - dle specifikace v PD - DN/143 zárubeň dvoukřídlá obložková - dle specifikace v PD - DN/143 zárubeň dvoukřídlá obložková - dle specifikace v PD - DN/143
P | 553 | 6118DN144 |  | zárubeň dvoukřídlá obložková - dle specifikace v PD - DN/144 | KUS | 4 | 0 |  |  |  | 0 |  | R-položka |  | 2
PP |  |  |  | zárubeň dvoukřídlá obložková - dle specifikace v PD - DN/144
VV |  |  |  | dle tabulky dveří nových - DN/144 4 =4.000 [A] Celkem 4=4.000 [B]
TS |  |  |  | zárubeň dvoukřídlá obložková - dle specifikace v PD - DN/144zárubeň dvoukřídlá obložková - dle specifikace v PD - DN/144 zárubeň dvoukřídlá obložková - dle specifikace v PD - DN/144 zárubeň dvoukřídlá obložková - dle specifikace v PD - DN/144 zárubeň dvoukřídlá obložková - dle specifikace v PD - DN/144
P | 554 | 6118DN145 |  | zárubeň jednokřídlá obložková - dle specifikace v PD - DN/145 | KUS | 1 | 0 |  |  |  | 0 |  | R-položka |  | 2
PP |  |  |  | zárubeň jednokřídlá obložková - dle specifikace v PD - DN/145
VV |  |  |  | dle tabulky dveří nových - DN/145 1 =1.000 [A] Celkem 1=1.000 [B]
TS |  |  |  | zárubeň jednokřídlá obložková - dle specifikace v PD - DN/145zárubeň jednokřídlá obložková - dle specifikace v PD - DN/145 zárubeň jednokřídlá obložková - dle specifikace v PD - DN/145 zárubeň jednokřídlá obložková - dle specifikace v PD - DN/145 zárubeň jednokřídlá obložková - dle specifikace v PD - DN/145
P | 555 | 6118DN146 |  | zárubeň jednokřídlá obložková - dle specifikace v PD - DN/146 | KUS | 4 | 0 |  |  |  | 0 |  | R-položka |  | 2
PP |  |  |  | zárubeň jednokřídlá obložková - dle specifikace v PD - DN/146
VV |  |  |  | dle tabulky dveří nových - DN/146 4 =4.000 [A] Celkem 4=4.000 [B]
TS |  |  |  | zárubeň jednokřídlá obložková - dle specifikace v PD - DN/146zárubeň jednokřídlá obložková - dle specifikace v PD - DN/146 zárubeň jednokřídlá obložková - dle specifikace v PD - DN/146 zárubeň jednokřídlá obložková - dle specifikace v PD - DN/146 zárubeň jednokřídlá obložková - dle specifikace v PD - DN/146
P | 556 | 6118DN147 |  | zárubeň jednokřídlá obložková - dle specifikace v PD - DN/147 | KUS | 1 | 0 |  |  |  | 0 |  | R-položka |  | 2
PP |  |  |  | zárubeň jednokřídlá obložková - dle specifikace v PD - DN/147
VV |  |  |  | dle tabulky dveří nových - DN/147 1 =1.000 [A] Celkem 1=1.000 [B]
TS |  |  |  | zárubeň jednokřídlá obložková - dle specifikace v PD - DN/147zárubeň jednokřídlá obložková - dle specifikace v PD - DN/147 zárubeň jednokřídlá obložková - dle specifikace v PD - DN/147 zárubeň jednokřídlá obložková - dle specifikace v PD - DN/147 zárubeň jednokřídlá obložková - dle specifikace v PD - DN/147
P | 557 | 6118DN15 |  | zárubeň jednokřídlá obložková - dle specifikace v PD - DN/15 | KUS | 1 | 0 |  |  |  | 0 |  | R-položka |  | 2
PP |  |  |  | zárubeň jednokřídlá obložková - dle specifikace v PD - DN/15
VV |  |  |  | dle tabulky dveří nových - DN/15 1 =1.000 [A] Celkem 1=1.000 [B]
TS |  |  |  | zárubeň jednokřídlá obložková - dle specifikace v PD - DN/15zárubeň jednokřídlá obložková - dle specifikace v PD - DN/15 zárubeň jednokřídlá obložková - dle specifikace v PD - DN/15 zárubeň jednokřídlá obložková - dle specifikace v PD - DN/15 zárubeň jednokřídlá obložková - dle specifikace v PD - DN/15
P | 558 | 6118DN153 |  | zárubeň jednokřídlá obložková - dle specifikace v PD - DN/153 | KUS | 1 | 0 |  |  |  | 0 |  | R-položka |  | 2
PP |  |  |  | zárubeň jednokřídlá obložková - dle specifikace v PD - DN/153
VV |  |  |  | dle tabulky dveří nových - DN/153 1 =1.000 [A] Celkem 1=1.000 [B]
TS |  |  |  | zárubeň jednokřídlá obložková - dle specifikace v PD - DN/153zárubeň jednokřídlá obložková - dle specifikace v PD - DN/153 zárubeň jednokřídlá obložková - dle specifikace v PD - DN/153 zárubeň jednokřídlá obložková - dle specifikace v PD - DN/153 zárubeň jednokřídlá obložková - dle specifikace v PD - DN/153
P | 559 | 6118DN16 |  | zárubeň jednokřídlá obložková - dle specifikace v PD - DN/16 | KUS | 1 | 0 |  |  |  | 0 |  | R-položka |  | 2
PP |  |  |  | zárubeň jednokřídlá obložková - dle specifikace v PD - DN/16
VV |  |  |  | dle tabulky dveří nových - DN/16 1 =1.000 [A] Celkem 1=1.000 [B]
TS |  |  |  | zárubeň jednokřídlá obložková - dle specifikace v PD - DN/16zárubeň jednokřídlá obložková - dle specifikace v PD - DN/16 zárubeň jednokřídlá obložková - dle specifikace v PD - DN/16 zárubeň jednokřídlá obložková - dle specifikace v PD - DN/16 zárubeň jednokřídlá obložková - dle specifikace v PD - DN/16
P | 560 | 6118DN17 |  | zárubeň jednokřídlá obložková - dle specifikace v PD - DN/17 | KUS | 1 | 0 |  |  |  | 0 |  | R-položka |  | 2
PP |  |  |  | zárubeň jednokřídlá obložková - dle specifikace v PD - DN/17
VV |  |  |  | dle tabulky dveří nových - DN/17 1 =1.000 [A] Celkem 1=1.000 [B]
TS |  |  |  | zárubeň jednokřídlá obložková - dle specifikace v PD - DN/17zárubeň jednokřídlá obložková - dle specifikace v PD - DN/17 zárubeň jednokřídlá obložková - dle specifikace v PD - DN/17 zárubeň jednokřídlá obložková - dle specifikace v PD - DN/17 zárubeň jednokřídlá obložková - dle specifikace v PD - DN/17
P | 561 | 6118DN18 |  | zárubeň jednokřídlá obložková - dle specifikace v PD - DN/18 | KUS | 9 | 0 |  |  |  | 0 |  | R-položka |  | 2
PP |  |  |  | zárubeň jednokřídlá obložková - dle specifikace v PD - DN/18
VV |  |  |  | dle tabulky dveří nových - DN/18 9 =9.000 [A] Celkem 9=9.000 [B]
TS |  |  |  | zárubeň jednokřídlá obložková - dle specifikace v PD - DN/18zárubeň jednokřídlá obložková - dle specifikace v PD - DN/18 zárubeň jednokřídlá obložková - dle specifikace v PD - DN/18 zárubeň jednokřídlá obložková - dle specifikace v PD - DN/18 zárubeň jednokřídlá obložková - dle specifikace v PD - DN/18
P | 562 | 6118DN21 |  | zárubeň jednokřídlá obložková - dle specifikace v PD - DN/21 | KUS | 1 | 0 |  |  |  | 0 |  | R-položka |  | 2
PP |  |  |  | zárubeň jednokřídlá obložková - dle specifikace v PD - DN/21
VV |  |  |  | dle tabulky dveří nových - DN/21 1 =1.000 [A] Celkem 1=1.000 [B]
TS |  |  |  | zárubeň jednokřídlá obložková - dle specifikace v PD - DN/21zárubeň jednokřídlá obložková - dle specifikace v PD - DN/21 zárubeň jednokřídlá obložková - dle specifikace v PD - DN/21 zárubeň jednokřídlá obložková - dle specifikace v PD - DN/21 zárubeň jednokřídlá obložková - dle specifikace v PD - DN/21
P | 563 | 6118DN22 |  | zárubeň jednokřídlá obložková - dle specifikace v PD - DN/22 | KUS | 1 | 0 |  |  |  | 0 |  | R-položka |  | 2
PP |  |  |  | zárubeň jednokřídlá obložková - dle specifikace v PD - DN/22
VV |  |  |  | dle tabulky dveří nových - DN/22 1 =1.000 [A] Celkem 1=1.000 [B]
TS |  |  |  | zárubeň jednokřídlá obložková - dle specifikace v PD - DN/22zárubeň jednokřídlá obložková - dle specifikace v PD - DN/22 zárubeň jednokřídlá obložková - dle specifikace v PD - DN/22 zárubeň jednokřídlá obložková - dle specifikace v PD - DN/22 zárubeň jednokřídlá obložková - dle specifikace v PD - DN/22
P | 564 | 6118DN24 |  | zárubeň jednokřídlá obložková - dle specifikace v PD - DN/24 | KUS | 1 | 0 |  |  |  | 0 |  | R-položka |  | 2
PP |  |  |  | zárubeň jednokřídlá obložková - dle specifikace v PD - DN/24
VV |  |  |  | dle tabulky dveří nových - DN/24 1 =1.000 [A] Celkem 1=1.000 [B]
TS |  |  |  | zárubeň jednokřídlá obložková - dle specifikace v PD - DN/24zárubeň jednokřídlá obložková - dle specifikace v PD - DN/24 zárubeň jednokřídlá obložková - dle specifikace v PD - DN/24 zárubeň jednokřídlá obložková - dle specifikace v PD - DN/24 zárubeň jednokřídlá obložková - dle specifikace v PD - DN/24
P | 565 | 6118DN25 |  | zárubeň jednokřídlá obložková - dle specifikace v PD - DN/25 | KUS | 1 | 0 |  |  |  | 0 |  | R-položka |  | 2
PP |  |  |  | zárubeň jednokřídlá obložková - dle specifikace v PD - DN/25
VV |  |  |  | dle tabulky dveří nových - DN/25 1 =1.000 [A] Celkem 1=1.000 [B]
TS |  |  |  | zárubeň jednokřídlá obložková - dle specifikace v PD - DN/25zárubeň jednokřídlá obložková - dle specifikace v PD - DN/25 zárubeň jednokřídlá obložková - dle specifikace v PD - DN/25 zárubeň jednokřídlá obložková - dle specifikace v PD - DN/25 zárubeň jednokřídlá obložková - dle specifikace v PD - DN/25
P | 566 | 6118DN27 |  | zárubeň jednokřídlá obložková - dle specifikace v PD - DN/27 | KUS | 1 | 0 |  |  |  | 0 |  | R-položka |  | 2
PP |  |  |  | zárubeň jednokřídlá obložková - dle specifikace v PD - DN/27
VV |  |  |  | dle tabulky dveří nových - DN/27 1 =1.000 [A] Celkem 1=1.000 [B]
TS |  |  |  | zárubeň jednokřídlá obložková - dle specifikace v PD - DN/27zárubeň jednokřídlá obložková - dle specifikace v PD - DN/27 zárubeň jednokřídlá obložková - dle specifikace v PD - DN/27 zárubeň jednokřídlá obložková - dle specifikace v PD - DN/27 zárubeň jednokřídlá obložková - dle specifikace v PD - DN/27
P | 567 | 6118DN28 |  | zárubeň jednokřídlá obložková - dle specifikace v PD - DN/28 | KUS | 8 | 0 |  |  |  | 0 |  | R-položka |  | 2
PP |  |  |  | zárubeň jednokřídlá obložková - dle specifikace v PD - DN/28
VV |  |  |  | dle tabulky dveří nových - DN/28 8=8.000 [A] Celkem 8=8.000 [B]
TS |  |  |  | zárubeň jednokřídlá obložková - dle specifikace v PD - DN/28zárubeň jednokřídlá obložková - dle specifikace v PD - DN/28 zárubeň jednokřídlá obložková - dle specifikace v PD - DN/28 zárubeň jednokřídlá obložková - dle specifikace v PD - DN/28 zárubeň jednokřídlá obložková - dle specifikace v PD - DN/28
P | 568 | 6118DN29 |  | zárubeň jednokřídlá obložková - dle specifikace v PD - DN/29 | KUS | 7 | 0 |  |  |  | 0 |  | R-položka |  | 2
PP |  |  |  | zárubeň jednokřídlá obložková - dle specifikace v PD - DN/29
VV |  |  |  | dle tabulky dveří nových - DN/29 7=7.000 [A] Celkem 7=7.000 [B]
TS |  |  |  | zárubeň jednokřídlá obložková - dle specifikace v PD - DN/29zárubeň jednokřídlá obložková - dle specifikace v PD - DN/29 zárubeň jednokřídlá obložková - dle specifikace v PD - DN/29 zárubeň jednokřídlá obložková - dle specifikace v PD - DN/29 zárubeň jednokřídlá obložková - dle specifikace v PD - DN/29
P | 569 | 6118DN31 |  | zárubeň jednokřídlá obložková - dle specifikace v PD - DN/31 | KUS | 4 | 0 |  |  |  | 0 |  | R-položka |  | 2
PP |  |  |  | zárubeň jednokřídlá obložková - dle specifikace v PD - DN/31
VV |  |  |  | dle tabulky dveří nových - DN/31 4 =4.000 [A] Celkem 4=4.000 [B]
TS |  |  |  | zárubeň jednokřídlá obložková - dle specifikace v PD - DN/31zárubeň jednokřídlá obložková - dle specifikace v PD - DN/31 zárubeň jednokřídlá obložková - dle specifikace v PD - DN/31 zárubeň jednokřídlá obložková - dle specifikace v PD - DN/31 zárubeň jednokřídlá obložková - dle specifikace v PD - DN/31
P | 570 | 6118DN32 |  | zárubeň jednokřídlá obložková - dle specifikace v PD - DN/32 | KUS | 4 | 0 |  |  |  | 0 |  | R-položka |  | 2
PP |  |  |  | zárubeň jednokřídlá obložková - dle specifikace v PD - DN/32
VV |  |  |  | dle tabulky dveří nových - DN/32 4 =4.000 [A] Celkem 4=4.000 [B]
TS |  |  |  | zárubeň jednokřídlá obložková - dle specifikace v PD - DN/32zárubeň jednokřídlá obložková - dle specifikace v PD - DN/32 zárubeň jednokřídlá obložková - dle specifikace v PD - DN/32 zárubeň jednokřídlá obložková - dle specifikace v PD - DN/32 zárubeň jednokřídlá obložková - dle specifikace v PD - DN/32
P | 571 | 6118DN34 |  | zárubeň jednokřídlá obložková - dle specifikace v PD - DN/34 | KUS | 1 | 0 |  |  |  | 0 |  | R-položka |  | 2
PP |  |  |  | zárubeň jednokřídlá obložková - dle specifikace v PD - DN/34
VV |  |  |  | dle tabulky dveří nových - DN/34 1 =1.000 [A] Celkem 1=1.000 [B]
TS |  |  |  | zárubeň jednokřídlá obložková - dle specifikace v PD - DN/34zárubeň jednokřídlá obložková - dle specifikace v PD - DN/34 zárubeň jednokřídlá obložková - dle specifikace v PD - DN/34 zárubeň jednokřídlá obložková - dle specifikace v PD - DN/34 zárubeň jednokřídlá obložková - dle specifikace v PD - DN/34
P | 572 | 6118DN36 |  | zárubeň jednokřídlá obložková - dle specifikace v PD - DN/36 | KUS | 6 | 0 |  |  |  | 0 |  | R-položka |  | 2
PP |  |  |  | zárubeň jednokřídlá obložková - dle specifikace v PD - DN/36
VV |  |  |  | dle tabulky dveří nových - DN/36 6 =6.000 [A] Celkem 6=6.000 [B]
TS |  |  |  | zárubeň jednokřídlá obložková - dle specifikace v PD - DN/36zárubeň jednokřídlá obložková - dle specifikace v PD - DN/36 zárubeň jednokřídlá obložková - dle specifikace v PD - DN/36 zárubeň jednokřídlá obložková - dle specifikace v PD - DN/36 zárubeň jednokřídlá obložková - dle specifikace v PD - DN/36
P | 573 | 6118DN37 |  | zárubeň jednokřídlá obložková - dle specifikace v PD - DN/37 | KUS | 1 | 0 |  |  |  | 0 |  | R-položka |  | 2
PP |  |  |  | zárubeň jednokřídlá obložková - dle specifikace v PD - DN/37
VV |  |  |  | dle tabulky dveří nových - DN/37 1 =1.000 [A] Celkem 1=1.000 [B]
TS |  |  |  | zárubeň jednokřídlá obložková - dle specifikace v PD - DN/37zárubeň jednokřídlá obložková - dle specifikace v PD - DN/37 zárubeň jednokřídlá obložková - dle specifikace v PD - DN/37 zárubeň jednokřídlá obložková - dle specifikace v PD - DN/37 zárubeň jednokřídlá obložková - dle specifikace v PD - DN/37
P | 574 | 6118DN38 |  | zárubeň jednokřídlá obložková - dle specifikace v PD - DN/38 | KUS | 1 | 0 |  |  |  | 0 |  | R-položka |  | 2
PP |  |  |  | zárubeň jednokřídlá obložková - dle specifikace v PD - DN/38
VV |  |  |  | dle tabulky dveří nových - DN/38 1 =1.000 [A] Celkem 1=1.000 [B]
TS |  |  |  | zárubeň jednokřídlá obložková - dle specifikace v PD - DN/38zárubeň jednokřídlá obložková - dle specifikace v PD - DN/38 zárubeň jednokřídlá obložková - dle specifikace v PD - DN/38 zárubeň jednokřídlá obložková - dle specifikace v PD - DN/38 zárubeň jednokřídlá obložková - dle specifikace v PD - DN/38
P | 575 | 6118DN40 |  | zárubeň dvoukřídlá obložková - dle specifikace v PD - DN/40 | KUS | 1 | 0 |  |  |  | 0 |  | R-položka |  | 2
PP |  |  |  | zárubeň dvoukřídlá obložková - dle specifikace v PD - DN/40
VV |  |  |  | dle tabulky dveří nových - DN/40 1 =1.000 [A] Celkem 1=1.000 [B]
TS |  |  |  | zárubeň dvoukřídlá obložková - dle specifikace v PD - DN/40zárubeň dvoukřídlá obložková - dle specifikace v PD - DN/40 zárubeň dvoukřídlá obložková - dle specifikace v PD - DN/40 zárubeň dvoukřídlá obložková - dle specifikace v PD - DN/40 zárubeň dvoukřídlá obložková - dle specifikace v PD - DN/40
P | 576 | 6118DN41 |  | zárubeň jednokřídlá obložková - dle specifikace v PD - DN/41 | KUS | 1 | 0 |  |  |  | 0 |  | R-položka |  | 2
PP |  |  |  | zárubeň jednokřídlá obložková - dle specifikace v PD - DN/41
VV |  |  |  | dle tabulky dveří nových - DN/41 1 =1.000 [A] Celkem 1=1.000 [B]
TS |  |  |  | zárubeň jednokřídlá obložková - dle specifikace v PD - DN/41zárubeň jednokřídlá obložková - dle specifikace v PD - DN/41 zárubeň jednokřídlá obložková - dle specifikace v PD - DN/41 zárubeň jednokřídlá obložková - dle specifikace v PD - DN/41 zárubeň jednokřídlá obložková - dle specifikace v PD - DN/41
P | 577 | 6118DN42 |  | zárubeň jednokřídlá obložková - dle specifikace v PD - DN/42 | KUS | 1 | 0 |  |  |  | 0 |  | R-položka |  | 2
PP |  |  |  | zárubeň jednokřídlá obložková - dle specifikace v PD - DN/42
VV |  |  |  | dle tabulky dveří nových - DN/42 1 =1.000 [A] Celkem 1=1.000 [B]
TS |  |  |  | zárubeň jednokřídlá obložková - dle specifikace v PD - DN/42zárubeň jednokřídlá obložková - dle specifikace v PD - DN/42 zárubeň jednokřídlá obložková - dle specifikace v PD - DN/42 zárubeň jednokřídlá obložková - dle specifikace v PD - DN/42 zárubeň jednokřídlá obložková - dle specifikace v PD - DN/42
P | 578 | 6118DN43 |  | zárubeň jednokřídlá obložková - dle specifikace v PD - DN/43 | KUS | 2 | 0 |  |  |  | 0 |  | R-položka |  | 2
PP |  |  |  | zárubeň jednokřídlá obložková - dle specifikace v PD - DN/43
VV |  |  |  | dle tabulky dveří nových - DN/43 2 =2.000 [A] Celkem 2=2.000 [B]
TS |  |  |  | zárubeň jednokřídlá obložková - dle specifikace v PD - DN/43zárubeň jednokřídlá obložková - dle specifikace v PD - DN/43 zárubeň jednokřídlá obložková - dle specifikace v PD - DN/43 zárubeň jednokřídlá obložková - dle specifikace v PD - DN/43 zárubeň jednokřídlá obložková - dle specifikace v PD - DN/43
P | 579 | 6118DN44 |  | zárubeň jednokřídlá obložková - dle specifikace v PD - DN/44 | KUS | 1 | 0 |  |  |  | 0 |  | R-položka |  | 2
PP |  |  |  | zárubeň jednokřídlá obložková - dle specifikace v PD - DN/44
VV |  |  |  | dle tabulky dveří nových - DN/44 1 =1.000 [A] Celkem 1=1.000 [B]
TS |  |  |  | zárubeň jednokřídlá obložková - dle specifikace v PD - DN/44zárubeň jednokřídlá obložková - dle specifikace v PD - DN/44 zárubeň jednokřídlá obložková - dle specifikace v PD - DN/44 zárubeň jednokřídlá obložková - dle specifikace v PD - DN/44 zárubeň jednokřídlá obložková - dle specifikace v PD - DN/44
P | 580 | 6118DN45 |  | zárubeň jednokřídlá obložková - dle specifikace v PD - DN/45 | KUS | 1 | 0 |  |  |  | 0 |  | R-položka |  | 2
PP |  |  |  | zárubeň jednokřídlá obložková - dle specifikace v PD - DN/45
VV |  |  |  | dle tabulky dveří nových - DN/45 1 =1.000 [A] Celkem 1=1.000 [B]
TS |  |  |  | zárubeň jednokřídlá obložková - dle specifikace v PD - DN/45zárubeň jednokřídlá obložková - dle specifikace v PD - DN/45 zárubeň jednokřídlá obložková - dle specifikace v PD - DN/45 zárubeň jednokřídlá obložková - dle specifikace v PD - DN/45 zárubeň jednokřídlá obložková - dle specifikace v PD - DN/45
P | 581 | 6118DN46 |  | zárubeň jednokřídlá obložková - dle specifikace v PD - DN/46 | KUS | 2 | 0 |  |  |  | 0 |  | R-položka |  | 2
PP |  |  |  | zárubeň jednokřídlá obložková - dle specifikace v PD - DN/46
VV |  |  |  | dle tabulky dveří nových - DN/46 2 =2.000 [A] Celkem 2=2.000 [B]
TS |  |  |  | zárubeň jednokřídlá obložková - dle specifikace v PD - DN/46zárubeň jednokřídlá obložková - dle specifikace v PD - DN/46 zárubeň jednokřídlá obložková - dle specifikace v PD - DN/46 zárubeň jednokřídlá obložková - dle specifikace v PD - DN/46 zárubeň jednokřídlá obložková - dle specifikace v PD - DN/46
P | 582 | 6118DN47 |  | zárubeň jednokřídlá obložková - dle specifikace v PD - DN/47 | KUS | 1 | 0 |  |  |  | 0 |  | R-položka |  | 2
PP |  |  |  | zárubeň jednokřídlá obložková - dle specifikace v PD - DN/47
VV |  |  |  | dle tabulky dveří nových - DN/47 1 =1.000 [A] Celkem 1=1.000 [B]
TS |  |  |  | zárubeň jednokřídlá obložková - dle specifikace v PD - DN/47zárubeň jednokřídlá obložková - dle specifikace v PD - DN/47 zárubeň jednokřídlá obložková - dle specifikace v PD - DN/47 zárubeň jednokřídlá obložková - dle specifikace v PD - DN/47 zárubeň jednokřídlá obložková - dle specifikace v PD - DN/47
P | 583 | 6118DN48 |  | zárubeň jednokřídlá obložková - dle specifikace v PD - DN/48 | KUS | 1 | 0 |  |  |  | 0 |  | R-položka |  | 2
PP |  |  |  | zárubeň jednokřídlá obložková - dle specifikace v PD - DN/48
VV |  |  |  | dle tabulky dveří nových - DN/48 1 =1.000 [A] Celkem 1=1.000 [B]
TS |  |  |  | zárubeň jednokřídlá obložková - dle specifikace v PD - DN/48zárubeň jednokřídlá obložková - dle specifikace v PD - DN/48 zárubeň jednokřídlá obložková - dle specifikace v PD - DN/48 zárubeň jednokřídlá obložková - dle specifikace v PD - DN/48 zárubeň jednokřídlá obložková - dle specifikace v PD - DN/48
P | 584 | 6118DN49 |  | zárubeň dvoukřídlá obložková - dle specifikace v PD - DN/49 | KUS | 2 | 0 |  |  |  | 0 |  | R-položka |  | 2
PP |  |  |  | zárubeň dvoukřídlá obložková - dle specifikace v PD - DN/49
VV |  |  |  | dle tabulky dveří nových - DN/49 2 =2.000 [A] Celkem 2=2.000 [B]
TS |  |  |  | zárubeň dvoukřídlá obložková - dle specifikace v PD - DN/49zárubeň dvoukřídlá obložková - dle specifikace v PD - DN/49 zárubeň dvoukřídlá obložková - dle specifikace v PD - DN/49 zárubeň dvoukřídlá obložková - dle specifikace v PD - DN/49 zárubeň dvoukřídlá obložková - dle specifikace v PD - DN/49
P | 585 | 6118DN50 |  | zárubeň dvoukřídlá obložková - dle specifikace v PD - DN/50 | KUS | 4 | 0 |  |  |  | 0 |  | R-položka |  | 2
PP |  |  |  | zárubeň dvoukřídlá obložková - dle specifikace v PD - DN/50
VV |  |  |  | dle tabulky dveří nových - DN/50 4 =4.000 [A] Celkem 4=4.000 [B]
TS |  |  |  | zárubeň dvoukřídlá obložková - dle specifikace v PD - DN/50zárubeň dvoukřídlá obložková - dle specifikace v PD - DN/50 zárubeň dvoukřídlá obložková - dle specifikace v PD - DN/50 zárubeň dvoukřídlá obložková - dle specifikace v PD - DN/50 zárubeň dvoukřídlá obložková - dle specifikace v PD - DN/50
P | 586 | 6118DN51 |  | zárubeň dvoukřídlá obložková - dle specifikace v PD - DN/51 | KUS | 1 | 0 |  |  |  | 0 |  | R-položka |  | 2
PP |  |  |  | zárubeň dvoukřídlá obložková - dle specifikace v PD - DN/51
VV |  |  |  | dle tabulky dveří nových - DN/51 1 =1.000 [A] Celkem 1=1.000 [B]
TS |  |  |  | zárubeň dvoukřídlá obložková - dle specifikace v PD - DN/51zárubeň dvoukřídlá obložková - dle specifikace v PD - DN/51 zárubeň dvoukřídlá obložková - dle specifikace v PD - DN/51 zárubeň dvoukřídlá obložková - dle specifikace v PD - DN/51 zárubeň dvoukřídlá obložková - dle specifikace v PD - DN/51
P | 587 | 6118DN52 |  | zárubeň jednokřídlá obložková - dle specifikace v PD - DN/52 | KUS | 1 | 0 |  |  |  | 0 |  | R-položka |  | 2
PP |  |  |  | zárubeň jednokřídlá obložková - dle specifikace v PD - DN/52
VV |  |  |  | dle tabulky dveří nových - DN/52 1 =1.000 [A] Celkem 1=1.000 [B]
TS |  |  |  | zárubeň jednokřídlá obložková - dle specifikace v PD - DN/52zárubeň jednokřídlá obložková - dle specifikace v PD - DN/52 zárubeň jednokřídlá obložková - dle specifikace v PD - DN/52 zárubeň jednokřídlá obložková - dle specifikace v PD - DN/52 zárubeň jednokřídlá obložková - dle specifikace v PD - DN/52
P | 588 | 6118DN53 |  | zárubeň jednokřídlá obložková - dle specifikace v PD - DN/53 | KUS | 1 | 0 |  |  |  | 0 |  | R-položka |  | 2
PP |  |  |  | zárubeň jednokřídlá obložková - dle specifikace v PD - DN/53
VV |  |  |  | dle tabulky dveří nových - DN/53 1 =1.000 [A] Celkem 1=1.000 [B]
TS |  |  |  | zárubeň jednokřídlá obložková - dle specifikace v PD - DN/53zárubeň jednokřídlá obložková - dle specifikace v PD - DN/53 zárubeň jednokřídlá obložková - dle specifikace v PD - DN/53 zárubeň jednokřídlá obložková - dle specifikace v PD - DN/53 zárubeň jednokřídlá obložková - dle specifikace v PD - DN/53
P | 589 | 6118DN55 |  | zárubeň dvoukřídlá obložková - dle specifikace v PD - DN/55 | KUS | 8 | 0 |  |  |  | 0 |  | R-položka |  | 2
PP |  |  |  | zárubeň dvoukřídlá obložková - dle specifikace v PD - DN/55
VV |  |  |  | dle tabulky dveří nových - DN/55 8 =8.000 [A] Celkem 8=8.000 [B]
TS |  |  |  | zárubeň dvoukřídlá obložková - dle specifikace v PD - DN/55zárubeň dvoukřídlá obložková - dle specifikace v PD - DN/55 zárubeň dvoukřídlá obložková - dle specifikace v PD - DN/55 zárubeň dvoukřídlá obložková - dle specifikace v PD - DN/55 zárubeň dvoukřídlá obložková - dle specifikace v PD - DN/55
P | 590 | 6118DN62 |  | zárubeň jednokřídlá obložková - dle specifikace v PD - DN/62 | KUS | 1 | 0 |  |  |  | 0 |  | R-položka |  | 2
PP |  |  |  | zárubeň jednokřídlá obložková - dle specifikace v PD - DN/62
VV |  |  |  | dle tabulky dveří nových - DN/62 1 =1.000 [A] Celkem 1=1.000 [B]
TS |  |  |  | zárubeň jednokřídlá obložková - dle specifikace v PD - DN/62zárubeň jednokřídlá obložková - dle specifikace v PD - DN/62 zárubeň jednokřídlá obložková - dle specifikace v PD - DN/62 zárubeň jednokřídlá obložková - dle specifikace v PD - DN/62 zárubeň jednokřídlá obložková - dle specifikace v PD - DN/62
P | 591 | 6118DN63 |  | zárubeň jednokřídlá obložková - dle specifikace v PD - DN/63 | KUS | 1 | 0 |  |  |  | 0 |  | R-položka |  | 2
PP |  |  |  | zárubeň jednokřídlá obložková - dle specifikace v PD - DN/63
VV |  |  |  | dle tabulky dveří nových - DN/63 1 =1.000 [A] Celkem 1=1.000 [B]
TS |  |  |  | zárubeň jednokřídlá obložková - dle specifikace v PD - DN/63zárubeň jednokřídlá obložková - dle specifikace v PD - DN/63 zárubeň jednokřídlá obložková - dle specifikace v PD - DN/63 zárubeň jednokřídlá obložková - dle specifikace v PD - DN/63 zárubeň jednokřídlá obložková - dle specifikace v PD - DN/63
P | 592 | 6118DN64 |  | zárubeň jednokřídlá obložková - dle specifikace v PD - DN/64 | KUS | 1 | 0 |  |  |  | 0 |  | R-položka |  | 2
PP |  |  |  | zárubeň jednokřídlá obložková - dle specifikace v PD - DN/64
VV |  |  |  | dle tabulky dveří nových - DN/64 1 =1.000 [A] Celkem 1=1.000 [B]
TS |  |  |  | zárubeň jednokřídlá obložková - dle specifikace v PD - DN/64zárubeň jednokřídlá obložková - dle specifikace v PD - DN/64 zárubeň jednokřídlá obložková - dle specifikace v PD - DN/64 zárubeň jednokřídlá obložková - dle specifikace v PD - DN/64 zárubeň jednokřídlá obložková - dle specifikace v PD - DN/64
P | 593 | 6118DN65 |  | zárubeň jednokřídlá obložková - dle specifikace v PD - DN/65 | KUS | 3 | 0 |  |  |  | 0 |  | R-položka |  | 2
PP |  |  |  | zárubeň jednokřídlá obložková - dle specifikace v PD - DN/65
VV |  |  |  | dle tabulky dveří nových - DN/65 3 =3.000 [A] Celkem 3=3.000 [B]
TS |  |  |  | zárubeň jednokřídlá obložková - dle specifikace v PD - DN/65zárubeň jednokřídlá obložková - dle specifikace v PD - DN/65 zárubeň jednokřídlá obložková - dle specifikace v PD - DN/65 zárubeň jednokřídlá obložková - dle specifikace v PD - DN/65 zárubeň jednokřídlá obložková - dle specifikace v PD - DN/65
P | 594 | 6118DN66 |  | zárubeň jednokřídlá obložková - dle specifikace v PD - DN/66 | KUS | 1 | 0 |  |  |  | 0 |  | R-položka |  | 2
PP |  |  |  | zárubeň jednokřídlá obložková - dle specifikace v PD - DN/66
VV |  |  |  | dle tabulky dveří nových - DN/66 1 =1.000 [A] Celkem 1=1.000 [B]
TS |  |  |  | zárubeň jednokřídlá obložková - dle specifikace v PD - DN/66zárubeň jednokřídlá obložková - dle specifikace v PD - DN/66 zárubeň jednokřídlá obložková - dle specifikace v PD - DN/66 zárubeň jednokřídlá obložková - dle specifikace v PD - DN/66 zárubeň jednokřídlá obložková - dle specifikace v PD - DN/66
P | 595 | 6118DN67 |  | zárubeň jednokřídlá obložková - dle specifikace v PD - DN/67 | KUS | 2 | 0 |  |  |  | 0 |  | R-položka |  | 2
PP |  |  |  | zárubeň jednokřídlá obložková - dle specifikace v PD - DN/67
VV |  |  |  | dle tabulky dveří nových - DN/67 2 =2.000 [A] Celkem 2=2.000 [B]
TS |  |  |  | zárubeň jednokřídlá obložková - dle specifikace v PD - DN/67zárubeň jednokřídlá obložková - dle specifikace v PD - DN/67 zárubeň jednokřídlá obložková - dle specifikace v PD - DN/67 zárubeň jednokřídlá obložková - dle specifikace v PD - DN/67 zárubeň jednokřídlá obložková - dle specifikace v PD - DN/67
P | 596 | 6118DN68 |  | zárubeň jednokřídlá obložková - dle specifikace v PD - DN/68 | KUS | 1 | 0 |  |  |  | 0 |  | R-položka |  | 2
PP |  |  |  | zárubeň jednokřídlá obložková - dle specifikace v PD - DN/68
VV |  |  |  | dle tabulky dveří nových - DN/68 1 =1.000 [A] Celkem 1=1.000 [B]
TS |  |  |  | zárubeň jednokřídlá obložková - dle specifikace v PD - DN/68zárubeň jednokřídlá obložková - dle specifikace v PD - DN/68 zárubeň jednokřídlá obložková - dle specifikace v PD - DN/68 zárubeň jednokřídlá obložková - dle specifikace v PD - DN/68 zárubeň jednokřídlá obložková - dle specifikace v PD - DN/68
P | 597 | 6118DN69 |  | zárubeň jednokřídlá obložková - dle specifikace v PD - DN/69 | KUS | 1 | 0 |  |  |  | 0 |  | R-položka |  | 2
PP |  |  |  | zárubeň jednokřídlá obložková - dle specifikace v PD - DN/69
VV |  |  |  | dle tabulky dveří nových - DN/69 1 =1.000 [A] Celkem 1=1.000 [B]
TS |  |  |  | zárubeň jednokřídlá obložková - dle specifikace v PD - DN/69zárubeň jednokřídlá obložková - dle specifikace v PD - DN/69 zárubeň jednokřídlá obložková - dle specifikace v PD - DN/69 zárubeň jednokřídlá obložková - dle specifikace v PD - DN/69 zárubeň jednokřídlá obložková - dle specifikace v PD - DN/69
P | 600 | 6118DN78 |  | zárubeň jednokřídlá obložková - dle specifikace v PD - DN/78 | KUS | 2 | 0 |  |  |  | 0 |  | R-položka |  | 2
PP |  |  |  | zárubeň jednokřídlá obložková - dle specifikace v PD - DN/78
VV |  |  |  | dle tabulky dveří nových - DN/78 2 =2.000 [A] Celkem 2=2.000 [B]
TS |  |  |  | zárubeň jednokřídlá obložková - dle specifikace v PD - DN/78zárubeň jednokřídlá obložková - dle specifikace v PD - DN/78 zárubeň jednokřídlá obložková - dle specifikace v PD - DN/78 zárubeň jednokřídlá obložková - dle specifikace v PD - DN/78 zárubeň jednokřídlá obložková - dle specifikace v PD - DN/78
P | 601 | 6118DN79 |  | zárubeň jednokřídlá obložková - dle specifikace v PD - DN/79 | KUS | 1 | 0 |  |  |  | 0 |  | R-položka |  | 2
PP |  |  |  | zárubeň jednokřídlá obložková - dle specifikace v PD - DN/79
VV |  |  |  | dle tabulky dveří nových - DN/79 1 =1.000 [A] Celkem 1=1.000 [B]
TS |  |  |  | zárubeň jednokřídlá obložková - dle specifikace v PD - DN/79zárubeň jednokřídlá obložková - dle specifikace v PD - DN/79 zárubeň jednokřídlá obložková - dle specifikace v PD - DN/79 zárubeň jednokřídlá obložková - dle specifikace v PD - DN/79 zárubeň jednokřídlá obložková - dle specifikace v PD - DN/79
P | 602 | 6118DN80 |  | zárubeň jednokřídlá obložková - dle specifikace v PD - DN/80 | KUS | 2 | 0 |  |  |  | 0 |  | R-položka |  | 2
PP |  |  |  | zárubeň jednokřídlá obložková - dle specifikace v PD - DN/80
VV |  |  |  | dle tabulky dveří nových - DN/80 2 =2.000 [A] Celkem 2=2.000 [B]
TS |  |  |  | zárubeň jednokřídlá obložková - dle specifikace v PD - DN/80zárubeň jednokřídlá obložková - dle specifikace v PD - DN/80 zárubeň jednokřídlá obložková - dle specifikace v PD - DN/80 zárubeň jednokřídlá obložková - dle specifikace v PD - DN/80 zárubeň jednokřídlá obložková - dle specifikace v PD - DN/80
P | 603 | 6118DN81 |  | zárubeň jednokřídlá obložková - dle specifikace v PD - DN/81 | KUS | 2 | 0 |  |  |  | 0 |  | R-položka |  | 2
PP |  |  |  | zárubeň jednokřídlá obložková - dle specifikace v PD - DN/81
VV |  |  |  | dle tabulky dveří nových - DN/81 2 =2.000 [A] Celkem 2=2.000 [B]
TS |  |  |  | zárubeň jednokřídlá obložková - dle specifikace v PD - DN/81zárubeň jednokřídlá obložková - dle specifikace v PD - DN/81 zárubeň jednokřídlá obložková - dle specifikace v PD - DN/81 zárubeň jednokřídlá obložková - dle specifikace v PD - DN/81 zárubeň jednokřídlá obložková - dle specifikace v PD - DN/81
P | 604 | 6118DN82 |  | zárubeň jednokřídlá obložková - dle specifikace v PD - DN/82 | KUS | 1 | 0 |  |  |  | 0 |  | R-položka |  | 2
PP |  |  |  | zárubeň jednokřídlá obložková - dle specifikace v PD - DN/82
VV |  |  |  | dle tabulky dveří nových - DN/82 1 =1.000 [A] Celkem 1=1.000 [B]
TS |  |  |  | zárubeň jednokřídlá obložková - dle specifikace v PD - DN/82zárubeň jednokřídlá obložková - dle specifikace v PD - DN/82 zárubeň jednokřídlá obložková - dle specifikace v PD - DN/82 zárubeň jednokřídlá obložková - dle specifikace v PD - DN/82 zárubeň jednokřídlá obložková - dle specifikace v PD - DN/82
P | 605 | 6118DN93 |  | zárubeň jednokřídlá obložková - dle specifikace v PD - DN/93 | KUS | 1 | 0 |  |  |  | 0 |  | R-položka |  | 2
PP |  |  |  | zárubeň jednokřídlá obložková - dle specifikace v PD - DN/93
VV |  |  |  | dle tabulky dveří nových - DN/93 1 =1.000 [A] Celkem 1=1.000 [B]
TS |  |  |  | zárubeň jednokřídlá obložková - dle specifikace v PD - DN/93zárubeň jednokřídlá obložková - dle specifikace v PD - DN/93 zárubeň jednokřídlá obložková - dle specifikace v PD - DN/93 zárubeň jednokřídlá obložková - dle specifikace v PD - DN/93 zárubeň jednokřídlá obložková - dle specifikace v PD - DN/93
P | 606 | 6118DN94 |  | zárubeň jednokřídlá obložková - dle specifikace v PD - DN/94 | KUS | 1 | 0 |  |  |  | 0 |  | R-položka |  | 2
PP |  |  |  | zárubeň jednokřídlá obložková - dle specifikace v PD - DN/94
VV |  |  |  | dle tabulky dveří nových - DN/94 1 =1.000 [A] Celkem 1=1.000 [B]
TS |  |  |  | zárubeň jednokřídlá obložková - dle specifikace v PD - DN/94zárubeň jednokřídlá obložková - dle specifikace v PD - DN/94 zárubeň jednokřídlá obložková - dle specifikace v PD - DN/94 zárubeň jednokřídlá obložková - dle specifikace v PD - DN/94 zárubeň jednokřídlá obložková - dle specifikace v PD - DN/94
P | 607 | 6118DN95 |  | zárubeň dvoukřídlá obložková - dle specifikace v PD - DN/95 | KUS | 1 | 0 |  |  |  | 0 |  | R-položka |  | 2
PP |  |  |  | zárubeň dvoukřídlá obložková - dle specifikace v PD - DN/95
VV |  |  |  | dle tabulky dveří nových - DN/95 1 =1.000 [A] Celkem 1=1.000 [B]
TS |  |  |  | zárubeň dvoukřídlá obložková - dle specifikace v PD - DN/95zárubeň dvoukřídlá obložková - dle specifikace v PD - DN/95 zárubeň dvoukřídlá obložková - dle specifikace v PD - DN/95 zárubeň dvoukřídlá obložková - dle specifikace v PD - DN/95 zárubeň dvoukřídlá obložková - dle specifikace v PD - DN/95
P | 608 | 6118DN96 |  | zárubeň dvoukřídlá obložková - dle specifikace v PD - DN/96 | KUS | 1 | 0 |  |  |  | 0 |  | R-položka |  | 2
PP |  |  |  | zárubeň dvoukřídlá obložková - dle specifikace v PD - DN/96
VV |  |  |  | dle tabulky dveří nových - DN/96 1 =1.000 [A] Celkem 1=1.000 [B]
TS |  |  |  | zárubeň dvoukřídlá obložková - dle specifikace v PD - DN/96zárubeň dvoukřídlá obložková - dle specifikace v PD - DN/96 zárubeň dvoukřídlá obložková - dle specifikace v PD - DN/96 zárubeň dvoukřídlá obložková - dle specifikace v PD - DN/96 zárubeň dvoukřídlá obložková - dle specifikace v PD - DN/96
P | 609 | 6118DN97 |  | zárubeň jednokřídlá obložková - dle specifikace v PD - DN/97 | KUS | 1 | 0 |  |  |  | 0 |  | R-položka |  | 2
PP |  |  |  | zárubeň jednokřídlá obložková - dle specifikace v PD - DN/97
VV |  |  |  | dle tabulky dveří nových - DN/97 1 =1.000 [A] Celkem 1=1.000 [B]
TS |  |  |  | zárubeň jednokřídlá obložková - dle specifikace v PD - DN/97zárubeň jednokřídlá obložková - dle specifikace v PD - DN/97 zárubeň jednokřídlá obložková - dle specifikace v PD - DN/97 zárubeň jednokřídlá obložková - dle specifikace v PD - DN/97 zárubeň jednokřídlá obložková - dle specifikace v PD - DN/97
P | 610 | 6118DN98 |  | zárubeň dvoukřídlá obložková - dle specifikace v PD - DN/98 | KUS | 1 | 0 |  |  |  | 0 |  | R-položka |  | 2
PP |  |  |  | zárubeň dvoukřídlá obložková - dle specifikace v PD - DN/98
VV |  |  |  | dle tabulky dveří nových - DN/98 1 =1.000 [A] Celkem 1=1.000 [B]
TS |  |  |  | zárubeň dvoukřídlá obložková - dle specifikace v PD - DN/98zárubeň dvoukřídlá obložková - dle specifikace v PD - DN/98 zárubeň dvoukřídlá obložková - dle specifikace v PD - DN/98 zárubeň dvoukřídlá obložková - dle specifikace v PD - DN/98 zárubeň dvoukřídlá obložková - dle specifikace v PD - DN/98
P | 611 | 6118DN99 |  | zárubeň dvoukřídlá obložková - dle specifikace v PD - DN/99 | KUS | 1 | 0 |  |  |  | 0 |  | R-položka |  | 2
PP |  |  |  | zárubeň dvoukřídlá obložková - dle specifikace v PD - DN/99
VV |  |  |  | dle tabulky dveří nových - DN/99 1 =1.000 [A] Celkem 1=1.000 [B]
TS |  |  |  | zárubeň dvoukřídlá obložková - dle specifikace v PD - DN/99zárubeň dvoukřídlá obložková - dle specifikace v PD - DN/99 zárubeň dvoukřídlá obložková - dle specifikace v PD - DN/99 zárubeň dvoukřídlá obložková - dle specifikace v PD - DN/99 zárubeň dvoukřídlá obložková - dle specifikace v PD - DN/99
P | 612 | 766121220 |  | Montáž stěn plných s výplní v přes 2,75 do 3,50 m | M2 | 22.87 | 0 |  |  |  | 0 |  | CS ÚRS 2024 01 |  | 2
PP |  |  |  | Montáž stěn plných s výplní v přes 2,75 do 3,50 m
VV |  |  |  | montáž stěny po repasi - dle tabulky repasovaných dveří - DR/27 2.21*(2.7+2.99)/2 =6.287 [A] montáž stěny po repasi - dle tabulky repasovaných dveří - DR/28 3.22*(4.33+5.97)/2 =16.583 [B] ''Součet Celkem 22.87=22.870 [C]
TS |  |  |  | Montáž stěn plných s výplní v přes 2,75 do 3,50 mMontáž dřevěných stěn plných, s výplní palubovkou nebo překližkou, výšky přes 2,75 do 3,50 m https://podminky.urs.cz/item/CS_URS_2024_01/766121220 Montáž dřevěných stěn plných, s výplní palubovkou nebo překližkou, výšky přes 2,75 do 3,50 m https://podminky.urs.cz/item/CS_URS_2024_01/766121220 Montáž dřevěných stěn plných, s výplní palubovkou nebo překližkou, výšky přes 2,75 do 3,50 m https://podminky.urs.cz/item/CS_URS_2024_01/766121220 Montáž dřevěných stěn plných, s výplní palubovkou nebo překližkou, výšky přes 2,75 do 3,50 m https://podminky.urs.cz/item/CS_URS_2024_01/766121220
P | 613 | 766211211 |  | Montáž madel schodišťových středových dřevených průběžných šířky do 150 mm | M | 143.22 | 0 |  |  |  | 0 |  | CS ÚRS 2024 01 |  | 2
PP |  |  |  | Montáž madel schodišťových středových dřevených průběžných šířky do 150 mm
VV |  |  |  | montáž madla po repasi - dle tabulky zámečnických výrobků - Zi/03 9.72+6*3.68 =31.800 [A] montáž madla po repasi - dle tabulky zámečnických výrobků - Zi/08 4.22 =4.220 [B] montáž madla po repasi - dle tabulky zámečnických výrobků - Zi/21 38 =38.000 [C] montáž madla po repasi - dle tabulky zámečnických výrobků - Zi/22 38 =38.000 [D] montáž madla po repasi - dle tabulky zámečnických výrobků - Zi/23 31.2 =31.200 [E] ''Součet Celkem 143.22=143.220 [F]
TS |  |  |  | Montáž madel schodišťových středových dřevených průběžných šířky do 150 mmMontáž schodišťových madel kotvených na středovou konstrukci zábradlí dřevěných průběžných, šířky do 150 mm https://podminky.urs.cz/item/CS_URS_2024_01/766211211 Montáž schodišťových madel kotvených na středovou konstrukci zábradlí dřevěných průběžných, šířky do 150 mm https://podminky.urs.cz/item/CS_URS_2024_01/766211211 Montáž schodišťových madel kotvených na středovou konstrukci zábradlí dřevěných průběžných, šířky do 150 mm https://podminky.urs.cz/item/CS_URS_2024_01/766211211 Montáž schodišťových madel kotvených na středovou konstrukci zábradlí dřevěných průběžných, šířky do 150 mm https://podminky.urs.cz/item/CS_URS_2024_01/766211211
P | 614 | 766411811. |  | Demontáž truhlářského obložení stěn z panelů plochy do 1,5 m2 se zachováním demontovaného materiálu | M2 | 6.143 | 0 |  |  |  | 0 |  | R-položka |  | 2
PP |  |  |  | Demontáž truhlářského obložení stěn z panelů plochy do 1,5 m2 se zachováním demontovaného materiálu
VV |  |  |  | demontáž deštění pro repasi - dle tabulky truhlářských výrobků - T/02 0.47*2.25 =1.058 [A] demontáž deštění pro repasi - dle tabulky truhlářských výrobků - T/03 2*0.53*2.25 =2.385 [B] demontáž deštění pro repasi - dle tabulky truhlářských výrobků - T/06 4*0.3*2.25 =2.700 [C] ''Součet Celkem 6.143=6.143 [D]
TS |  |  |  | Demontáž truhlářského obložení stěn z panelů plochy do 1,5 m2 se zachováním demontovaného materiáluDemontáž obložení stěn panely, plochy do 1,5 m2 Demontáž obložení stěn panely, plochy do 1,5 m2 Demontáž obložení stěn panely, plochy do 1,5 m2 Demontáž obložení stěn panely, plochy do 1,5 m2
P | 615 | 766411812. |  | Demontáž truhlářského obložení stěn z panelů plochy přes 1,5 m2 se zachováním demontovaného materiálu | M2 | 32.143 | 0 |  |  |  | 0 |  | R-položka |  | 2
PP |  |  |  | Demontáž truhlářského obložení stěn z panelů plochy přes 1,5 m2 se zachováním demontovaného materiálu
VV |  |  |  | demontáž deštění pro repasi - dle tabulky truhlářských výrobků - T/03 2*1.04*2.25 =4.680 [A] demontáž deštění pro repasi - dle tabulky truhlářských výrobků - T/07 4.68*1.82 =8.518 [B] demontáž deštění pro repasi - dle tabulky truhlářských výrobků - T/08 8.42*2.25 =18.945 [C] ''Součet Celkem 32.143=32.143 [D]
TS |  |  |  | Demontáž truhlářského obložení stěn z panelů plochy přes 1,5 m2 se zachováním demontovaného materiáluDemontáž obložení stěn panely, plochy přes 1,5 m2 Demontáž obložení stěn panely, plochy přes 1,5 m2 Demontáž obložení stěn panely, plochy přes 1,5 m2 Demontáž obložení stěn panely, plochy přes 1,5 m2
P | 616 | 766411821 |  | Demontáž truhlářského obložení stěn z palubek | M2 | 5.512 | 0 |  |  |  | 0 |  | CS ÚRS 2024 01 |  | 2
PP |  |  |  | Demontáž truhlářského obložení stěn z palubek
VV |  |  |  | 1.NP 1.04*5.3 =5.512 [A] Celkem 5.512=5.512 [B]
TS |  |  |  | Demontáž truhlářského obložení stěn z palubekDemontáž obložení stěn palubkami https://podminky.urs.cz/item/CS_URS_2024_01/766411821 Demontáž obložení stěn palubkami https://podminky.urs.cz/item/CS_URS_2024_01/766411821 Demontáž obložení stěn palubkami https://podminky.urs.cz/item/CS_URS_2024_01/766411821 Demontáž obložení stěn palubkami https://podminky.urs.cz/item/CS_URS_2024_01/766411821
P | 617 | 766414232 |  | Montáž obložení stěn pl do 5 m2 panely dýhovanými přes 0,60 do 1,50 m2 | M2 | 6.143 | 0 |  |  |  | 0 |  | CS ÚRS 2024 01 |  | 2
PP |  |  |  | Montáž obložení stěn pl do 5 m2 panely dýhovanými přes 0,60 do 1,50 m2
VV |  |  |  | montáž deštění po repasi - dle tabulky truhlářských výrobků - T/02 0.47*2.25 =1.058 [A] montáž deštění po repasi - dle tabulky truhlářských výrobků - T/03 2*0.53*2.25 =2.385 [B] montáž deštění po repasi - dle tabulky truhlářských výrobků - T/06 4*0.3*2.25 =2.700 [C] ''Součet Celkem 6.143=6.143 [D]
TS |  |  |  | Montáž obložení stěn pl do 5 m2 panely dýhovanými přes 0,60 do 1,50 m2Montáž obložení stěn panely obkladovými plochy do 5 m2 dýhovanými, plochy přes 0,60 do 1,50 m2 https://podminky.urs.cz/item/CS_URS_2024_01/766414232 Montáž obložení stěn panely obkladovými plochy do 5 m2 dýhovanými, plochy přes 0,60 do 1,50 m2 https://podminky.urs.cz/item/CS_URS_2024_01/766414232 Montáž obložení stěn panely obkladovými plochy do 5 m2 dýhovanými, plochy přes 0,60 do 1,50 m2 https://podminky.urs.cz/item/CS_URS_2024_01/766414232 Montáž obložení stěn panely obkladovými plochy do 5 m2 dýhovanými, plochy přes 0,60 do 1,50 m2 https://podminky.urs.cz/item/CS_URS_2024_01/766414232
P | 618 | 766414233 |  | Montáž obložení stěn pl do 5 m2 panely dýhovanými přes 1,50 m2 | M2 | 32.143 | 0 |  |  |  | 0 |  | CS ÚRS 2024 01 |  | 2
PP |  |  |  | Montáž obložení stěn pl do 5 m2 panely dýhovanými přes 1,50 m2
VV |  |  |  | montáž deštění po repasi - dle tabulky truhlářských výrobků - T/03 2*1.04*2.25 =4.680 [A] montáž deštění po repasi - dle tabulky truhlářských výrobků - T/07 4.68*1.82 =8.518 [B] montáž deštění po repasi - dle tabulky truhlářských výrobků - T/08 8.42*2.25 =18.945 [C] ''Součet Celkem 32.143=32.143 [D]
TS |  |  |  | Montáž obložení stěn pl do 5 m2 panely dýhovanými přes 1,50 m2Montáž obložení stěn panely obkladovými plochy do 5 m2 dýhovanými, plochy přes 1,50 m2 https://podminky.urs.cz/item/CS_URS_2024_01/766414233 Montáž obložení stěn panely obkladovými plochy do 5 m2 dýhovanými, plochy přes 1,50 m2 https://podminky.urs.cz/item/CS_URS_2024_01/766414233 Montáž obložení stěn panely obkladovými plochy do 5 m2 dýhovanými, plochy přes 1,50 m2 https://podminky.urs.cz/item/CS_URS_2024_01/766414233 Montáž obložení stěn panely obkladovými plochy do 5 m2 dýhovanými, plochy přes 1,50 m2 https://podminky.urs.cz/item/CS_URS_2024_01/766414233
P | 619 | 766431821 |  | Demontáž truhlářského obložení sloupů a pilířů z palubek | M2 | 8.67 | 0 |  |  |  | 0 |  | CS ÚRS 2024 01 |  | 2
PP |  |  |  | Demontáž truhlářského obložení sloupů a pilířů z palubek
VV |  |  |  | 1.NP 1.18*3.14*0.78*3 =8.670 [A] Celkem 8.67=8.670 [B]
TS |  |  |  | Demontáž truhlářského obložení sloupů a pilířů z palubekDemontáž obložení sloupů nebo pilířů palubkami https://podminky.urs.cz/item/CS_URS_2024_01/766431821 Demontáž obložení sloupů nebo pilířů palubkami https://podminky.urs.cz/item/CS_URS_2024_01/766431821 Demontáž obložení sloupů nebo pilířů palubkami https://podminky.urs.cz/item/CS_URS_2024_01/766431821 Demontáž obložení sloupů nebo pilířů palubkami https://podminky.urs.cz/item/CS_URS_2024_01/766431821
P | 620 | 766621112 |  | Montáž dřevěných oken plochy přes 1 m2 špaletových výšky do 2,5 m s rámem do zdiva | M2 | 108.33 | 0 |  |  |  | 0 |  | CS ÚRS 2024 01 |  | 2
PP |  |  |  | Montáž dřevěných oken plochy přes 1 m2 špaletových výšky do 2,5 m s rámem do zdiva
VV |  |  |  | dle tabulky oken - ON/01 4*1.92*2.5 =19.200 [A] dle tabulky oken - ON/02 2*1.7*1.7 =5.780 [B] dle tabulky oken - ON/03 4*1.9*1.97 =14.972 [C] montáž okna po repasi - dle tabulky repasovaných oken - OR/05 2*1.7*2.4 =8.160 [D] montáž okna po repasi - dle tabulky repasovaných oken - OR/06 1.7*2.4 =4.080 [E] montáž okna po repasi - dle tabulky repasovaných oken - OR/07 1.7*2.4 =4.080 [F] montáž okna po repasi - dle tabulky repasovaných oken - OR/09 2*1.69*2.38 =8.044 [G] montáž okna po repasi - dle tabulky repasovaných oken - OR/11 3*1.7*2.4 =12.240 [H] montáž okna po repasi - dle tabulky repasovaných oken - OR/12 2*0.8*2.13 =3.408 [I] montáž okna po repasi - dle tabulky repasovaných oken - OR/13 1.7*2.4 =4.080 [J] montáž okna po repasi - dle tabulky repasovaných oken - OR/14 2*1.7*2.4 =8.160 [K] montáž okna po repasi - dle tabulky repasovaných oken - OR/15 2*1.69*2.1 =7.098 [L] montáž okna po repasi - dle tabulky repasovaných oken - OR/18 2*1.2*2 =4.800 [M] montáž okna po repasi - dle tabulky repasovaných oken - OR/21 3*0.66*1.56 =3.089 [N] montáž okna po repasi - dle tabulky repasovaných oken - OR/22 0.67*1.7 =1.139 [O] ''Součet Celkem 108.33=108.330 [P]
TS |  |  |  | Montáž dřevěných oken plochy přes 1 m2 špaletových výšky do 2,5 m s rámem do zdivaMontáž oken dřevěných včetně montáže rámu plochy přes 1 m2 špaletových do zdiva, výšky přes 1,5 do 2,5 m https://podminky.urs.cz/item/CS_URS_2024_01/766621112 Montáž oken dřevěných včetně montáže rámu plochy přes 1 m2 špaletových do zdiva, výšky přes 1,5 do 2,5 m https://podminky.urs.cz/item/CS_URS_2024_01/766621112 Montáž oken dřevěných včetně montáže rámu plochy přes 1 m2 špaletových do zdiva, výšky přes 1,5 do 2,5 m https://podminky.urs.cz/item/CS_URS_2024_01/766621112 Montáž oken dřevěných včetně montáže rámu plochy přes 1 m2 špaletových do zdiva, výšky přes 1,5 do 2,5 m https://podminky.urs.cz/item/CS_URS_2024_01/766621112
P | 621 | 766621211 |  | Montáž dřevěných oken plochy přes 1 m2 otevíravých výšky do 1,5 m s rámem do zdiva | M2 | 7.511 | 0 |  |  |  | 0 |  | CS ÚRS 2024 01 |  | 2
PP |  |  |  | Montáž dřevěných oken plochy přes 1 m2 otevíravých výšky do 1,5 m s rámem do zdiva
VV |  |  |  | montáž okna po repasi - dle tabulky repasovaných oken - OR/01 1.4*1.4 =1.960 [A] montáž okna po repasi - dle tabulky repasovaných oken - OR/02 2*1.33*1.33 =3.538 [B] montáž okna po repasi - dle tabulky repasovaných oken - OR/20 1.75*1.15 =2.013 [C] ''Součet Celkem 7.511=7.511 [D]
TS |  |  |  | Montáž dřevěných oken plochy přes 1 m2 otevíravých výšky do 1,5 m s rámem do zdivaMontáž oken dřevěných včetně montáže rámu plochy přes 1 m2 otevíravých do zdiva, výšky do 1,5 m https://podminky.urs.cz/item/CS_URS_2024_01/766621211 Montáž oken dřevěných včetně montáže rámu plochy přes 1 m2 otevíravých do zdiva, výšky do 1,5 m https://podminky.urs.cz/item/CS_URS_2024_01/766621211 Montáž oken dřevěných včetně montáže rámu plochy přes 1 m2 otevíravých do zdiva, výšky do 1,5 m https://podminky.urs.cz/item/CS_URS_2024_01/766621211 Montáž oken dřevěných včetně montáže rámu plochy přes 1 m2 otevíravých do zdiva, výšky do 1,5 m https://podminky.urs.cz/item/CS_URS_2024_01/766621211
P | 622 | 766621212 |  | Montáž dřevěných oken plochy přes 1 m2 otevíravých výšky do 2,5 m s rámem do zdiva | M2 | 4.54 | 0 |  |  |  | 0 |  | CS ÚRS 2024 01 |  | 2
PP |  |  |  | Montáž dřevěných oken plochy přes 1 m2 otevíravých výšky do 2,5 m s rámem do zdiva
VV |  |  |  | montáž okna po repasi - dle tabulky repasovaných oken - OR/08 2*2.27 =4.540 [A] Celkem 4.54=4.540 [B]
TS |  |  |  | Montáž dřevěných oken plochy přes 1 m2 otevíravých výšky do 2,5 m s rámem do zdivaMontáž oken dřevěných včetně montáže rámu plochy přes 1 m2 otevíravých do zdiva, výšky přes 1,5 do 2,5 m https://podminky.urs.cz/item/CS_URS_2024_01/766621212 Montáž oken dřevěných včetně montáže rámu plochy přes 1 m2 otevíravých do zdiva, výšky přes 1,5 do 2,5 m https://podminky.urs.cz/item/CS_URS_2024_01/766621212 Montáž oken dřevěných včetně montáže rámu plochy přes 1 m2 otevíravých do zdiva, výšky přes 1,5 do 2,5 m https://podminky.urs.cz/item/CS_URS_2024_01/766621212 Montáž oken dřevěných včetně montáže rámu plochy přes 1 m2 otevíravých do zdiva, výšky přes 1,5 do 2,5 m https://podminky.urs.cz/item/CS_URS_2024_01/766621212
P | 623 | 766621602 |  | Montáž dřevěných oken plochy do 1 m2 jednoduchých pevných do zdiva | KUS | 5 | 0 |  |  |  | 0 |  | CS ÚRS 2024 01 |  | 2
PP |  |  |  | Montáž dřevěných oken plochy do 1 m2 jednoduchých pevných do zdiva
VV |  |  |  | montáž okna po repasi - dle tabulky repasovaných oken - OR/10 1 =1.000 [A] montáž okna po repasi - dle tabulky repasovaných oken - OR/16 3 =3.000 [B] montáž okna po repasi - dle tabulky repasovaných oken - OR/17 1 =1.000 [C] ''Součet Celkem 5=5.000 [D]
TS |  |  |  | Montáž dřevěných oken plochy do 1 m2 jednoduchých pevných do zdivaMontáž oken dřevěných plochy do 1 m2 včetně montáže rámu jednoduchých pevných do zdiva https://podminky.urs.cz/item/CS_URS_2024_01/766621602 Montáž oken dřevěných plochy do 1 m2 včetně montáže rámu jednoduchých pevných do zdiva https://podminky.urs.cz/item/CS_URS_2024_01/766621602 Montáž oken dřevěných plochy do 1 m2 včetně montáže rámu jednoduchých pevných do zdiva https://podminky.urs.cz/item/CS_URS_2024_01/766621602 Montáž oken dřevěných plochy do 1 m2 včetně montáže rámu jednoduchých pevných do zdiva https://podminky.urs.cz/item/CS_URS_2024_01/766621602
P | 624 | 766621612 |  | Montáž dřevěných oken plochy do 1 m2 špaletových do zdiva | KUS | 2 | 0 |  |  |  | 0 |  | CS ÚRS 2024 01 |  | 2
PP |  |  |  | Montáž dřevěných oken plochy do 1 m2 špaletových do zdiva
VV |  |  |  | montáž okna po repasi - dle tabulky repasovaných oken - OR/03 2 =2.000 [A] Celkem 2=2.000 [B]
TS |  |  |  | Montáž dřevěných oken plochy do 1 m2 špaletových do zdivaMontáž oken dřevěných plochy do 1 m2 včetně montáže rámu špaletových do zdiva https://podminky.urs.cz/item/CS_URS_2024_01/766621612 Montáž oken dřevěných plochy do 1 m2 včetně montáže rámu špaletových do zdiva https://podminky.urs.cz/item/CS_URS_2024_01/766621612 Montáž oken dřevěných plochy do 1 m2 včetně montáže rámu špaletových do zdiva https://podminky.urs.cz/item/CS_URS_2024_01/766621612 Montáž oken dřevěných plochy do 1 m2 včetně montáže rámu špaletových do zdiva https://podminky.urs.cz/item/CS_URS_2024_01/766621612
P | 625 | 766621622 |  | Montáž dřevěných oken plochy do 1 m2 zdvojených otevíravých do zdiva | KUS | 2 | 0 |  |  |  | 0 |  | CS ÚRS 2024 01 |  | 2
PP |  |  |  | Montáž dřevěných oken plochy do 1 m2 zdvojených otevíravých do zdiva
VV |  |  |  | montáž okna po repasi - dle tabulky repasovaných oken - OR/04 2 =2.000 [A] Celkem 2=2.000 [B]
TS |  |  |  | Montáž dřevěných oken plochy do 1 m2 zdvojených otevíravých do zdivaMontáž oken dřevěných plochy do 1 m2 včetně montáže rámu otevíravých do zdiva https://podminky.urs.cz/item/CS_URS_2024_01/766621622 Montáž oken dřevěných plochy do 1 m2 včetně montáže rámu otevíravých do zdiva https://podminky.urs.cz/item/CS_URS_2024_01/766621622 Montáž oken dřevěných plochy do 1 m2 včetně montáže rámu otevíravých do zdiva https://podminky.urs.cz/item/CS_URS_2024_01/766621622 Montáž oken dřevěných plochy do 1 m2 včetně montáže rámu otevíravých do zdiva https://podminky.urs.cz/item/CS_URS_2024_01/766621622
P | 626 | 766624T01 |  | Repase nárožníku - dle specifikace v PD - T/01 | KUS | 140 | 0 |  |  |  | 0 |  | R-položka |  | 2
PP |  |  |  | Repase nárožníku - dle specifikace v PD - T/01
VV |  |  |  | včetně demontáže a opětovné montáže - dle tabulky truhlářských výrobků - T01 140 =140.000 [A] Celkem 140=140.000 [B]
TS |  |  |  | Repase nárožníku - dle specifikace v PD - T/01Repase nárožníku - dle specifikace v PD - T/01 Repase nárožníku - dle specifikace v PD - T/01 Repase nárožníku - dle specifikace v PD - T/01 Repase nárožníku - dle specifikace v PD - T/01
P | 627 | 766624T02 |  | Repase deštění stěny - dle specifikace v PD - T/02 | M2 | 1.058 | 0 |  |  |  | 0 |  | R-položka |  | 2
PP |  |  |  | Repase deštění stěny - dle specifikace v PD - T/02
VV |  |  |  | dle tabulky truhlářských výrobků - T02 0.47*2.25 =1.058 [A] Celkem 1.058=1.058 [B]
TS |  |  |  | Repase deštění stěny - dle specifikace v PD - T/02Repase deštění stěny - dle specifikace v PD - T/02 Repase deštění stěny - dle specifikace v PD - T/02 Repase deštění stěny - dle specifikace v PD - T/02 Repase deštění stěny - dle specifikace v PD - T/02
P | 628 | 766624T03 |  | Repase deštění stěny - dle specifikace v PD - T/03 | M2 | 2.385 | 0 |  |  |  | 0 |  | R-položka |  | 2
PP |  |  |  | Repase deštění stěny - dle specifikace v PD - T/03
VV |  |  |  | dle tabulky truhlářských výrobků - T03 2*0.53*2.25 =2.385 [A] Celkem 2.385=2.385 [B]
TS |  |  |  | Repase deštění stěny - dle specifikace v PD - T/03Repase deštění stěny - dle specifikace v PD - T/03 Repase deštění stěny - dle specifikace v PD - T/03 Repase deštění stěny - dle specifikace v PD - T/03 Repase deštění stěny - dle specifikace v PD - T/03
P | 629 | 766624T04 |  | Repase deštění stěny - dle specifikace v PD - T/04 | M2 | 4.68 | 0 |  |  |  | 0 |  | R-položka |  | 2
PP |  |  |  | Repase deštění stěny - dle specifikace v PD - T/04
VV |  |  |  | dle tabulky truhlářských výrobků - T04 2*1.04*2.25 =4.680 [A] Celkem 4.68=4.680 [B]
TS |  |  |  | Repase deštění stěny - dle specifikace v PD - T/04Repase deštění stěny - dle specifikace v PD - T/04 Repase deštění stěny - dle specifikace v PD - T/04 Repase deštění stěny - dle specifikace v PD - T/04 Repase deštění stěny - dle specifikace v PD - T/04
P | 630 | 766624T05 |  | Repase zrcadla v secesním rámu - dle specifikace v PD - T/05 | KUS | 1 | 0 |  |  |  | 0 |  | R-položka |  | 2
PP |  |  |  | Repase zrcadla v secesním rámu - dle specifikace v PD - T/05
VV |  |  |  | včetně demontáže a opětovné montáže - dle tabulky truhlářských výrobků - T05 1 =1.000 [A] Celkem 1=1.000 [B]
TS |  |  |  | Repase zrcadla v secesním rámu - dle specifikace v PD - T/05Repase zrcadla v secesním rámu - dle specifikace v PD - T/05 Repase zrcadla v secesním rámu - dle specifikace v PD - T/05 Repase zrcadla v secesním rámu - dle specifikace v PD - T/05 Repase zrcadla v secesním rámu - dle specifikace v PD - T/05
P | 631 | 766624T06 |  | Repase deštění stěny - dle specifikace v PD - T/06 | M2 | 2.7 | 0 |  |  |  | 0 |  | R-položka |  | 2
PP |  |  |  | Repase deštění stěny - dle specifikace v PD - T/06
VV |  |  |  | dle tabulky truhlářských výrobků - T06 4*0.3*2.25 =2.700 [A] Celkem 2.7=2.700 [B]
TS |  |  |  | Repase deštění stěny - dle specifikace v PD - T/06Repase deštění stěny - dle specifikace v PD - T/06 Repase deštění stěny - dle specifikace v PD - T/06 Repase deštění stěny - dle specifikace v PD - T/06 Repase deštění stěny - dle specifikace v PD - T/06
P | 632 | 766624T07 |  | Repase deštění stěny - dle specifikace v PD - T/07 | M2 | 8.518 | 0 |  |  |  | 0 |  | R-položka |  | 2
PP |  |  |  | Repase deštění stěny - dle specifikace v PD - T/07
VV |  |  |  | dle tabulky truhlářských výrobků - T07 4.68*1.82 =8.518 [A] Celkem 8.518=8.518 [B]
TS |  |  |  | Repase deštění stěny - dle specifikace v PD - T/07Repase deštění stěny - dle specifikace v PD - T/07 Repase deštění stěny - dle specifikace v PD - T/07 Repase deštění stěny - dle specifikace v PD - T/07 Repase deštění stěny - dle specifikace v PD - T/07
P | 633 | 766624T08 |  | Repase zrcadla v secesním rámu - dle specifikace v PD - T/08 | KUS | 1 | 0 |  |  |  | 0 |  | R-položka |  | 2
PP |  |  |  | Repase zrcadla v secesním rámu - dle specifikace v PD - T/08
VV |  |  |  | včetně demontáže a opětovné montáže - dle tabulky truhlářských výrobků - T08 1 =1.000 [A] Celkem 1=1.000 [B]
TS |  |  |  | Repase zrcadla v secesním rámu - dle specifikace v PD - T/08Repase zrcadla v secesním rámu - dle specifikace v PD - T/08 Repase zrcadla v secesním rámu - dle specifikace v PD - T/08 Repase zrcadla v secesním rámu - dle specifikace v PD - T/08 Repase zrcadla v secesním rámu - dle specifikace v PD - T/08
P | 634 | 766624T09 |  | Repase deštění stěny - dle specifikace v PD - T/09 | M2 | 18.945 | 0 |  |  |  | 0 |  | R-položka |  | 2
PP |  |  |  | Repase deštění stěny - dle specifikace v PD - T/09
VV |  |  |  | dle tabulky truhlářských výrobků - T09 8.42*2.25 =18.945 [A] Celkem 18.945=18.945 [B]
TS |  |  |  | Repase deštění stěny - dle specifikace v PD - T/09Repase deštění stěny - dle specifikace v PD - T/09 Repase deštění stěny - dle specifikace v PD - T/09 Repase deštění stěny - dle specifikace v PD - T/09 Repase deštění stěny - dle specifikace v PD - T/09
P | 635 | 766624T10 |  | Repase zrcadla v secesním rámu - dle specifikace v PD - T/10 | KUS | 1 | 0 |  |  |  | 0 |  | R-položka |  | 2
PP |  |  |  | Repase zrcadla v secesním rámu - dle specifikace v PD - T/10
VV |  |  |  | včetně demontáže a opětovné montáže - dle tabulky truhlářských výrobků - T10 1 =1.000 [A] Celkem 1=1.000 [B]
TS |  |  |  | Repase zrcadla v secesním rámu - dle specifikace v PD - T/10Repase zrcadla v secesním rámu - dle specifikace v PD - T/10 Repase zrcadla v secesním rámu - dle specifikace v PD - T/10 Repase zrcadla v secesním rámu - dle specifikace v PD - T/10 Repase zrcadla v secesním rámu - dle specifikace v PD - T/10
P | 636 | 766624T11 |  | Repase dveřního nástavce - dle specifikace v PD - T/11 | KUS | 1 | 0 |  |  |  | 0 |  | R-položka |  | 2
PP |  |  |  | Repase dveřního nástavce - dle specifikace v PD - T/11
VV |  |  |  | dle tabulky truhlářských výrobků - T11 1 =1.000 [A] Celkem 1=1.000 [B]
TS |  |  |  | Repase dveřního nástavce - dle specifikace v PD - T/11Repase dveřního nástavce - dle specifikace v PD - T/11 Repase dveřního nástavce - dle specifikace v PD - T/11 Repase dveřního nástavce - dle specifikace v PD - T/11 Repase dveřního nástavce - dle specifikace v PD - T/11
P | 637 | 766624T13 |  | Opláštění lávky - dle specifikace v PD - T/13 | KUS | 1 | 0 |  |  |  | 0 |  | R-položka |  | 2
PP |  |  |  | Opláštění lávky - dle specifikace v PD - T/13
VV |  |  |  | dle tabulky truhlářských výrobků - T13 1 =1.000 [A] Celkem 1=1.000 [B]
TS |  |  |  | Opláštění lávky - dle specifikace v PD - T/13Repase dveřního nástavce - dle specifikace v PD - T/13 Repase dveřního nástavce - dle specifikace v PD - T/13 Repase dveřního nástavce - dle specifikace v PD - T/13 Repase dveřního nástavce - dle specifikace v PD - T/13
P | 638 | 766624T14 |  | Repase nárožníku - dle specifikace v PD - T/14 | KUS | 4 | 0 |  |  |  | 0 |  | R-položka |  | 2
PP |  |  |  | Repase nárožníku - dle specifikace v PD - T/14
VV |  |  |  | včetně demontáže a opětovné montáže - dle tabulky truhlářských výrobků - T14 4 =4.000 [A] Celkem 4=4.000 [B]
TS |  |  |  | Repase nárožníku - dle specifikace v PD - T/14Repase nárožníku - dle specifikace v PD - T/14 Repase nárožníku - dle specifikace v PD - T/14 Repase nárožníku - dle specifikace v PD - T/14 Repase nárožníku - dle specifikace v PD - T/14
P | 639 | 766624T15 |  | Repase nárožníku - dle specifikace v PD - T/15 | KUS | 11 | 0 |  |  |  | 0 |  | R-položka |  | 2
PP |  |  |  | Repase nárožníku - dle specifikace v PD - T/15
VV |  |  |  | včetně demontáže a opětovné montáže - dle tabulky truhlářských výrobků - T15 11 =11.000 [A] Celkem 11=11.000 [B]
TS |  |  |  | Repase nárožníku - dle specifikace v PD - T/15Repase nárožníku - dle specifikace v PD - T/15 Repase nárožníku - dle specifikace v PD - T/15 Repase nárožníku - dle specifikace v PD - T/15 Repase nárožníku - dle specifikace v PD - T/15
P | 640 | 76662DN121 |  | Dveře interiérové jednokřídlé prosklené bezrámové včetně kování - dle specifikace v PD - DN/121 | KUS | 1 | 0 |  |  |  | 0 |  | R-položka |  | 2
PP |  |  |  | Dveře interiérové jednokřídlé prosklené bezrámové včetně kování - dle specifikace v PD - DN/121
VV |  |  |  | dle tabulky dveří nových - DN/121 1 =1.000 [A] Celkem 1=1.000 [B]
TS |  |  |  | Dveře interiérové jednokřídlé prosklené bezrámové včetně kování - dle specifikace v PD - DN/121Dveře interiérové jednokřídlé prosklené bezrámové včetně kování - dle specifikace v PD - DN/121 Dveře interiérové jednokřídlé prosklené bezrámové včetně kování - dle specifikace v PD - DN/121 Dveře interiérové jednokřídlé prosklené bezrámové včetně kování - dle specifikace v PD - DN/121 Dveře interiérové jednokřídlé prosklené bezrámové včetně kování - dle specifikace v PD - DN/121
P | 641 | 76662DN122 |  | Dveře interiérové jednokřídlé prosklené bezrámové včetně kování - dle specifikace v PD - DN/122 | KUS | 1 | 0 |  |  |  | 0 |  | R-položka |  | 2
PP |  |  |  | Dveře interiérové jednokřídlé prosklené bezrámové včetně kování - dle specifikace v PD - DN/122
VV |  |  |  | dle tabulky dveří nových - DN/122 1 =1.000 [A] Celkem 1=1.000 [B]
TS |  |  |  | Dveře interiérové jednokřídlé prosklené bezrámové včetně kování - dle specifikace v PD - DN/122Dveře interiérové jednokřídlé prosklené bezrámové včetně kování - dle specifikace v PD - DN/122 Dveře interiérové jednokřídlé prosklené bezrámové včetně kování - dle specifikace v PD - DN/122 Dveře interiérové jednokřídlé prosklené bezrámové včetně kování - dle specifikace v PD - DN/122 Dveře interiérové jednokřídlé prosklené bezrámové včetně kování - dle specifikace v PD - DN/122
P | 642 | 76662DN60 |  | Repase dřevěné zárubně - dle specifikace v PD - DN/60 | KUS | 1 | 0 |  |  |  | 0 |  | R-položka |  | 2
PP |  |  |  | Repase dřevěné zárubně - dle specifikace v PD - DN/60
VV |  |  |  | dle tabulky dveří nových - DN/60 1 =1.000 [A] Celkem 1=1.000 [B]
TS |  |  |  | Repase dřevěné zárubně - dle specifikace v PD - DN/60Repase dřevěné zárubně - dle specifikace v PD - DN/60 Repase dřevěné zárubně - dle specifikace v PD - DN/60 Repase dřevěné zárubně - dle specifikace v PD - DN/60 Repase dřevěné zárubně - dle specifikace v PD - DN/60
P | 643 | 76662DN61 |  | Repase dřevěné zárubně - dle specifikace v PD - DN/61 | KUS | 1 | 0 |  |  |  | 0 |  | R-položka |  | 2
PP |  |  |  | Repase dřevěné zárubně - dle specifikace v PD - DN/61
VV |  |  |  | dle tabulky dveří nových - DN/61 1 =1.000 [A] Celkem 1=1.000 [B]
TS |  |  |  | Repase dřevěné zárubně - dle specifikace v PD - DN/61Repase dřevěné zárubně - dle specifikace v PD - DN/61 Repase dřevěné zárubně - dle specifikace v PD - DN/61 Repase dřevěné zárubně - dle specifikace v PD - DN/61 Repase dřevěné zárubně - dle specifikace v PD - DN/61
P | 644 | 76662DN75 |  | Dveře interiérové jednokřídlé celoskleněné bezrámové včetně kování - dle specifikace v PD - DN/75 | KUS | 1 | 0 |  |  |  | 0 |  | R-položka |  | 2
PP |  |  |  | Dveře interiérové jednokřídlé celoskleněné bezrámové včetně kování - dle specifikace v PD - DN/75
VV |  |  |  | dle tabulky dveří nových - DN/75 1 =1.000 [A] Celkem 1=1.000 [B]
TS |  |  |  | Dveře interiérové jednokřídlé celoskleněné bezrámové včetně kování - dle specifikace v PD - DN/75Dveře interiérové jednokřídlé celoskleněné bezrámové včetně kování - dle specifikace v PD - DN/75 Dveře interiérové jednokřídlé celoskleněné bezrámové včetně kování - dle specifikace v PD - DN/75 Dveře interiérové jednokřídlé celoskleněné bezrámové včetně kování - dle specifikace v PD - DN/75 Dveře interiérové jednokřídlé celoskleněné bezrámové včetně kování - dle specifikace v PD - DN/75
P | 645 | 76662DR01 |  | Repase interiérových dveří - dle specifikace v PD - DR/01 | KUS | 1 | 0 |  |  |  | 0 |  | R-položka |  | 2
PP |  |  |  | Repase interiérových dveří - dle specifikace v PD - DR/01
VV |  |  |  | dle navrhovaných úprav a všech požadavků v tabulce repasovaných dveří - DR/01 - včetně dopravy na dílnu a zpět 1 =1.000 [A] Celkem 1=1.000 [B]
TS |  |  |  | Repase interiérových dveří - dle specifikace v PD - DR/01Repase interiérových dveří - dle specifikace v PD - DR/01 Repase interiérových dveří - dle specifikace v PD - DR/01 Repase interiérových dveří - dle specifikace v PD - DR/01 Repase interiérových dveří - dle specifikace v PD - DR/01
P | 646 | 76662DR02 |  | Repase interiérových dveří - dle specifikace v PD - DR/02 | KUS | 1 | 0 |  |  |  | 0 |  | R-položka |  | 2
PP |  |  |  | Repase interiérových dveří - dle specifikace v PD - DR/02
VV |  |  |  | dle navrhovaných úprav a všech požadavků v tabulce repasovaných dveří - DR/02 - včetně dopravy na dílnu a zpět 1 =1.000 [A] Celkem 1=1.000 [B]
TS |  |  |  | Repase interiérových dveří - dle specifikace v PD - DR/02Repase interiérových dveří - dle specifikace v PD - DR/02 Repase interiérových dveří - dle specifikace v PD - DR/02 Repase interiérových dveří - dle specifikace v PD - DR/02 Repase interiérových dveří - dle specifikace v PD - DR/02
P | 647 | 76662DR03 |  | Repase interiérových dveří - dle specifikace v PD - DR/03 | KUS | 2 | 0 |  |  |  | 0 |  | R-položka |  | 2
PP |  |  |  | Repase interiérových dveří - dle specifikace v PD - DR/03
VV |  |  |  | dle navrhovaných úprav a všech požadavků v tabulce repasovaných dveří - DR/03 - včetně dopravy na dílnu a zpět 2 =2.000 [A] Celkem 2=2.000 [B]
TS |  |  |  | Repase interiérových dveří - dle specifikace v PD - DR/03Repase interiérových dveří - dle specifikace v PD - DR/03 Repase interiérových dveří - dle specifikace v PD - DR/03 Repase interiérových dveří - dle specifikace v PD - DR/03 Repase interiérových dveří - dle specifikace v PD - DR/03
P | 648 | 76662DR05 |  | Repase interiérových dveří - dle specifikace v PD - DR/05 | KUS | 1 | 0 |  |  |  | 0 |  | R-položka |  | 2
PP |  |  |  | Repase interiérových dveří - dle specifikace v PD - DR/05
VV |  |  |  | dle navrhovaných úprav a všech požadavků v tabulce repasovaných dveří - DR/05 - včetně dopravy na dílnu a zpět 1 =1.000 [A] Celkem 1=1.000 [B]
TS |  |  |  | Repase interiérových dveří - dle specifikace v PD - DR/05Repase interiérových dveří - dle specifikace v PD - DR/05 Repase interiérových dveří - dle specifikace v PD - DR/05 Repase interiérových dveří - dle specifikace v PD - DR/05 Repase interiérových dveří - dle specifikace v PD - DR/05
P | 649 | 76662DR06 |  | Repase interiérových dveří - dle specifikace v PD - DR/06 | KUS | 1 | 0 |  |  |  | 0 |  | R-položka |  | 2
PP |  |  |  | Repase interiérových dveří - dle specifikace v PD - DR/06
VV |  |  |  | dle navrhovaných úprav a všech požadavků v tabulce repasovaných dveří - DR/06 - včetně dopravy na dílnu a zpět 1 =1.000 [A] Celkem 1=1.000 [B]
TS |  |  |  | Repase interiérových dveří - dle specifikace v PD - DR/06Repase interiérových dveří - dle specifikace v PD - DR/06 Repase interiérových dveří - dle specifikace v PD - DR/06 Repase interiérových dveří - dle specifikace v PD - DR/06 Repase interiérových dveří - dle specifikace v PD - DR/06
P | 650 | 76662DR07 |  | Repase interiérových dveří - dle specifikace v PD - DR/07 | KUS | 1 | 0 |  |  |  | 0 |  | R-položka |  | 2
PP |  |  |  | Repase interiérových dveří - dle specifikace v PD - DR/07
VV |  |  |  | dle navrhovaných úprav a všech požadavků v tabulce repasovaných dveří - DR/07 - včetně dopravy na dílnu a zpět 1 =1.000 [A] Celkem 1=1.000 [B]
TS |  |  |  | Repase interiérových dveří - dle specifikace v PD - DR/07Repase interiérových dveří - dle specifikace v PD - DR/07 Repase interiérových dveří - dle specifikace v PD - DR/07 Repase interiérových dveří - dle specifikace v PD - DR/07 Repase interiérových dveří - dle specifikace v PD - DR/07
P | 651 | 76662DR08 |  | Repase interiérových dveří - dle specifikace v PD - DR/08 | KUS | 1 | 0 |  |  |  | 0 |  | R-položka |  | 2
PP |  |  |  | Repase interiérových dveří - dle specifikace v PD - DR/08
VV |  |  |  | dle navrhovaných úprav a všech požadavků v tabulce repasovaných dveří - DR/08 - včetně dopravy na dílnu a zpět 1 =1.000 [A] Celkem 1=1.000 [B]
TS |  |  |  | Repase interiérových dveří - dle specifikace v PD - DR/08Repase interiérových dveří - dle specifikace v PD - DR/08 Repase interiérových dveří - dle specifikace v PD - DR/08 Repase interiérových dveří - dle specifikace v PD - DR/08 Repase interiérových dveří - dle specifikace v PD - DR/08
P | 652 | 76662DR09 |  | Repase interiérových dveří - dle specifikace v PD - DR/09 | KUS | 1 | 0 |  |  |  | 0 |  | R-položka |  | 2
PP |  |  |  | Repase interiérových dveří - dle specifikace v PD - DR/09
VV |  |  |  | dle navrhovaných úprav a všech požadavků v tabulce repasovaných dveří - DR/09 - včetně dopravy na dílnu a zpět 1 =1.000 [A] Celkem 1=1.000 [B]
TS |  |  |  | Repase interiérových dveří - dle specifikace v PD - DR/09Repase interiérových dveří - dle specifikace v PD - DR/09 Repase interiérových dveří - dle specifikace v PD - DR/09 Repase interiérových dveří - dle specifikace v PD - DR/09 Repase interiérových dveří - dle specifikace v PD - DR/09
P | 653 | 76662DR10 |  | Repase interiérových dveří - dle specifikace v PD - DR/10 | KUS | 1 | 0 |  |  |  | 0 |  | R-položka |  | 2
PP |  |  |  | Repase interiérových dveří - dle specifikace v PD - DR/10
VV |  |  |  | dle navrhovaných úprav a všech požadavků v tabulce repasovaných dveří - DR/10 - včetně dopravy na dílnu a zpět 1 =1.000 [A] Celkem 1=1.000 [B]
TS |  |  |  | Repase interiérových dveří - dle specifikace v PD - DR/10Repase interiérových dveří - dle specifikace v PD - DR/10 Repase interiérových dveří - dle specifikace v PD - DR/10 Repase interiérových dveří - dle specifikace v PD - DR/10 Repase interiérových dveří - dle specifikace v PD - DR/10
P | 654 | 76662DR100 |  | Repase interiérových dveří - dle specifikace v PD - DR/100 | KUS | 1 | 0 |  |  |  | 0 |  | R-položka |  | 2
PP |  |  |  | Repase interiérových dveří - dle specifikace v PD - DR/100
VV |  |  |  | dle navrhovaných úprav a všech požadavků v tabulce repasovaných dveří - DR/100 1 =1.000 [A] Celkem 1=1.000 [B]
TS |  |  |  | Repase interiérových dveří - dle specifikace v PD - DR/100Repase interiérových dveří - dle specifikace v PD - DR/100 Repase interiérových dveří - dle specifikace v PD - DR/100 Repase interiérových dveří - dle specifikace v PD - DR/100 Repase interiérových dveří - dle specifikace v PD - DR/100
P | 655 | 76662DR101 |  | Repase interiérových dveří - dle specifikace v PD - DR/101 | KUS | 3 | 0 |  |  |  | 0 |  | R-položka |  | 2
PP |  |  |  | Repase interiérových dveří - dle specifikace v PD - DR/101
VV |  |  |  | dle navrhovaných úprav a všech požadavků v tabulce repasovaných dveří - DR/101 3 =3.000 [A] Celkem 3=3.000 [B]
TS |  |  |  | Repase interiérových dveří - dle specifikace v PD - DR/101Repase interiérových dveří - dle specifikace v PD - DR/101 Repase interiérových dveří - dle specifikace v PD - DR/101 Repase interiérových dveří - dle specifikace v PD - DR/101 Repase interiérových dveří - dle specifikace v PD - DR/101
P | 656 | 76662DR102 |  | Repase interiérových dveří - dle specifikace v PD - DR/102 | KUS | 2 | 0 |  |  |  | 0 |  | R-položka |  | 2
PP |  |  |  | Repase interiérových dveří - dle specifikace v PD - DR/102
VV |  |  |  | dle navrhovaných úprav a všech požadavků v tabulce repasovaných dveří - DR/102 2 =2.000 [A] Celkem 2=2.000 [B]
TS |  |  |  | Repase interiérových dveří - dle specifikace v PD - DR/102Repase interiérových dveří - dle specifikace v PD - DR/102 Repase interiérových dveří - dle specifikace v PD - DR/102 Repase interiérových dveří - dle specifikace v PD - DR/102 Repase interiérových dveří - dle specifikace v PD - DR/102
P | 657 | 76662DR103 |  | Repase interiérových dveří - dle specifikace v PD - DR/103 | KUS | 1 | 0 |  |  |  | 0 |  | R-položka |  | 2
PP |  |  |  | Repase interiérových dveří - dle specifikace v PD - DR/103
VV |  |  |  | dle navrhovaných úprav a všech požadavků v tabulce repasovaných dveří - DR/103 1 =1.000 [A] Celkem 1=1.000 [B]
TS |  |  |  | Repase interiérových dveří - dle specifikace v PD - DR/103Repase interiérových dveří - dle specifikace v PD - DR/103 Repase interiérových dveří - dle specifikace v PD - DR/103 Repase interiérových dveří - dle specifikace v PD - DR/103 Repase interiérových dveří - dle specifikace v PD - DR/103
P | 658 | 76662DR104 |  | Repase interiérových dveří - dle specifikace v PD - DR/104 | KUS | 1 | 0 |  |  |  | 0 |  | R-položka |  | 2
PP |  |  |  | Repase interiérových dveří - dle specifikace v PD - DR/104
VV |  |  |  | dle navrhovaných úprav a všech požadavků v tabulce repasovaných dveří - DR/104 1 =1.000 [A] Celkem 1=1.000 [B]
TS |  |  |  | Repase interiérových dveří - dle specifikace v PD - DR/104Repase interiérových dveří - dle specifikace v PD - DR/104 Repase interiérových dveří - dle specifikace v PD - DR/104 Repase interiérových dveří - dle specifikace v PD - DR/104 Repase interiérových dveří - dle specifikace v PD - DR/104
P | 659 | 76662DR105 |  | Repase interiérových dveří - dle specifikace v PD - DR/105 | KUS | 2 | 0 |  |  |  | 0 |  | R-položka |  | 2
PP |  |  |  | Repase interiérových dveří - dle specifikace v PD - DR/105
VV |  |  |  | dle navrhovaných úprav a všech požadavků v tabulce repasovaných dveří - DR/105 2 =2.000 [A] Celkem 2=2.000 [B]
TS |  |  |  | Repase interiérových dveří - dle specifikace v PD - DR/105Repase interiérových dveří - dle specifikace v PD - DR/105 Repase interiérových dveří - dle specifikace v PD - DR/105 Repase interiérových dveří - dle specifikace v PD - DR/105 Repase interiérových dveří - dle specifikace v PD - DR/105
P | 660 | 76662DR107 |  | Repase interiérových dveří - dle specifikace v PD - DR/107 | KUS | 2 | 0 |  |  |  | 0 |  | R-položka |  | 2
PP |  |  |  | Repase interiérových dveří - dle specifikace v PD - DR/107
VV |  |  |  | dle navrhovaných úprav a všech požadavků v tabulce repasovaných dveří - DR/107 2 =2.000 [A] Celkem 2=2.000 [B]
TS |  |  |  | Repase interiérových dveří - dle specifikace v PD - DR/107Repase interiérových dveří - dle specifikace v PD - DR/107 Repase interiérových dveří - dle specifikace v PD - DR/107 Repase interiérových dveří - dle specifikace v PD - DR/107 Repase interiérových dveří - dle specifikace v PD - DR/107
P | 661 | 76662DR108 |  | Repase dřevěné stěny - dle specifikace v PD - DR/108 | KUS | 1 | 0 |  |  |  | 0 |  | R-položka |  | 2
PP |  |  |  | Repase dřevěné stěny - dle specifikace v PD - DR/108
VV |  |  |  | dle navrhovaných úprav a všech požadavků v tabulce repasovaných dveří - DR/108 - včetně dopravy na dílnu a zpět 1 =1.000 [A] Celkem 1=1.000 [B]
TS |  |  |  | Repase dřevěné stěny - dle specifikace v PD - DR/108Repase dřevěné stěny - dle specifikace v PD - DR/108 Repase dřevěné stěny - dle specifikace v PD - DR/108 Repase dřevěné stěny - dle specifikace v PD - DR/108 Repase dřevěné stěny - dle specifikace v PD - DR/108
P | 662 | 76662DR11 |  | Repase interiérových dveří - dle specifikace v PD - DR/11 | KUS | 1 | 0 |  |  |  | 0 |  | R-položka |  | 2
PP |  |  |  | Repase interiérových dveří - dle specifikace v PD - DR/11
VV |  |  |  | dle navrhovaných úprav a všech požadavků v tabulce repasovaných dveří - DR/11 - včetně dopravy na dílnu a zpět 1 =1.000 [A] Celkem 1=1.000 [B]
TS |  |  |  | Repase interiérových dveří - dle specifikace v PD - DR/11Repase interiérových dveří - dle specifikace v PD - DR/11 Repase interiérových dveří - dle specifikace v PD - DR/11 Repase interiérových dveří - dle specifikace v PD - DR/11 Repase interiérových dveří - dle specifikace v PD - DR/11
P | 663 | 76662DR110 |  | Repase interiérových dveří - dle specifikace v PD - DR/110 | KUS | 2 | 0 |  |  |  | 0 |  | R-položka |  | 2
PP |  |  |  | Repase interiérových dveří - dle specifikace v PD - DR/110
VV |  |  |  | dle navrhovaných úprav a všech požadavků v tabulce repasovaných dveří - DR/110 2 =2.000 [A] Celkem 2=2.000 [B]
TS |  |  |  | Repase interiérových dveří - dle specifikace v PD - DR/110Repase interiérových dveří - dle specifikace v PD - DR/110 Repase interiérových dveří - dle specifikace v PD - DR/110 Repase interiérových dveří - dle specifikace v PD - DR/110 Repase interiérových dveří - dle specifikace v PD - DR/110
P | 664 | 76662DR111 |  | Repase dvířek - dle specifikace v PD - DR/111 | KUS | 1 | 0 |  |  |  | 0 |  | R-položka |  | 2
PP |  |  |  | Repase dvířek - dle specifikace v PD - DR/111
VV |  |  |  | dle navrhovaných úprav a všech požadavků v tabulce repasovaných dveří - DR/111 1 =1.000 [A] Celkem 1=1.000 [B]
TS |  |  |  | Repase dvířek - dle specifikace v PD - DR/111Repase dvířek - dle specifikace v PD - DR/111 Repase dvířek - dle specifikace v PD - DR/111 Repase dvířek - dle specifikace v PD - DR/111 Repase dvířek - dle specifikace v PD - DR/111
P | 665 | 76662DR114 |  | Repase dvířek - dle specifikace v PD - DR/114 | KUS | 1 | 0 |  |  |  | 0 |  | R-položka |  | 2
PP |  |  |  | Repase dvířek - dle specifikace v PD - DR/114
VV |  |  |  | dle navrhovaných úprav a všech požadavků v tabulce repasovaných dveří - DR/114 1 =1.000 [A] Celkem 1=1.000 [B]
TS |  |  |  | Repase dvířek - dle specifikace v PD - DR/114Repase dvířek - dle specifikace v PD - DR/114 Repase dvířek - dle specifikace v PD - DR/114 Repase dvířek - dle specifikace v PD - DR/114 Repase dvířek - dle specifikace v PD - DR/114
P | 666 | 76662DR117 |  | Repase interiérových dveří - dle specifikace v PD - DR/117 | KUS | 1 | 0 |  |  |  | 0 |  | R-položka |  | 2
PP |  |  |  | Repase interiérových dveří - dle specifikace v PD - DR/117
VV |  |  |  | dle navrhovaných úprav a všech požadavků v tabulce repasovaných dveří - DR/117 1 =1.000 [A] Celkem 1=1.000 [B]
TS |  |  |  | Repase interiérových dveří - dle specifikace v PD - DR/117Repase interiérových dveří - dle specifikace v PD - DR/117 Repase interiérových dveří - dle specifikace v PD - DR/117 Repase interiérových dveří - dle specifikace v PD - DR/117 Repase interiérových dveří - dle specifikace v PD - DR/117
P | 667 | 76662DR119 |  | Repase interiérových dveří - dle specifikace v PD - DR/119 | KUS | 1 | 0 |  |  |  | 0 |  | R-položka |  | 2
PP |  |  |  | Repase interiérových dveří - dle specifikace v PD - DR/119
VV |  |  |  | dle navrhovaných úprav a všech požadavků v tabulce repasovaných dveří - DR/119 1 =1.000 [A] Celkem 1=1.000 [B]
TS |  |  |  | Repase interiérových dveří - dle specifikace v PD - DR/119Repase interiérových dveří - dle specifikace v PD - DR/119 Repase interiérových dveří - dle specifikace v PD - DR/119 Repase interiérových dveří - dle specifikace v PD - DR/119 Repase interiérových dveří - dle specifikace v PD - DR/119
P | 668 | 76662DR12 |  | Repase interiérových dveří - dle specifikace v PD - DR/12 | KUS | 2 | 0 |  |  |  | 0 |  | R-položka |  | 2
PP |  |  |  | Repase interiérových dveří - dle specifikace v PD - DR/12
VV |  |  |  | dle navrhovaných úprav a všech požadavků v tabulce repasovaných dveří - DR/12 - včetně dopravy na dílnu a zpět 2 =2.000 [A] Celkem 2=2.000 [B]
TS |  |  |  | Repase interiérových dveří - dle specifikace v PD - DR/12Repase interiérových dveří - dle specifikace v PD - DR/12 Repase interiérových dveří - dle specifikace v PD - DR/12 Repase interiérových dveří - dle specifikace v PD - DR/12 Repase interiérových dveří - dle specifikace v PD - DR/12
P | 669 | 76662DR122 |  | Repase interiérových dveří - dle specifikace v PD - DR/122 | KUS | 1 | 0 |  |  |  | 0 |  | R-položka |  | 2
PP |  |  |  | Repase interiérových dveří - dle specifikace v PD - DR/122
VV |  |  |  | dle navrhovaných úprav a všech požadavků v tabulce repasovaných dveří - DR/122 1 =1.000 [A] Celkem 1=1.000 [B]
TS |  |  |  | Repase interiérových dveří - dle specifikace v PD - DR/122Repase interiérových dveří - dle specifikace v PD - DR/122 Repase interiérových dveří - dle specifikace v PD - DR/122 Repase interiérových dveří - dle specifikace v PD - DR/122 Repase interiérových dveří - dle specifikace v PD - DR/122
P | 670 | 76662DR123 |  | Repase interiérových dveří - dle specifikace v PD - DR/123 | KUS | 2 | 0 |  |  |  | 0 |  | R-položka |  | 2
PP |  |  |  | Repase interiérových dveří - dle specifikace v PD - DR/123
VV |  |  |  | dle navrhovaných úprav a všech požadavků v tabulce repasovaných dveří - DR/123 2 =2.000 [A] Celkem 2=2.000 [B]
TS |  |  |  | Repase interiérových dveří - dle specifikace v PD - DR/123Repase interiérových dveří - dle specifikace v PD - DR/123 Repase interiérových dveří - dle specifikace v PD - DR/123 Repase interiérových dveří - dle specifikace v PD - DR/123 Repase interiérových dveří - dle specifikace v PD - DR/123
P | 671 | 76662DR126 |  | Repase interiérových dveří - dle specifikace v PD - DR/126 | KUS | 1 | 0 |  |  |  | 0 |  | R-položka |  | 2
PP |  |  |  | Repase interiérových dveří - dle specifikace v PD - DR/126
VV |  |  |  | dle navrhovaných úprav a všech požadavků v tabulce repasovaných dveří - DR/126 1 =1.000 [A] Celkem 1=1.000 [B]
TS |  |  |  | Repase interiérových dveří - dle specifikace v PD - DR/126Repase interiérových dveří - dle specifikace v PD - DR/126 Repase interiérových dveří - dle specifikace v PD - DR/126 Repase interiérových dveří - dle specifikace v PD - DR/126 Repase interiérových dveří - dle specifikace v PD - DR/126
P | 672 | 76662DR129 |  | Repase interiérových dveří - dle specifikace v PD - DR/129 | KUS | 5 | 0 |  |  |  | 0 |  | R-položka |  | 2
PP |  |  |  | Repase interiérových dveří - dle specifikace v PD - DR/129
VV |  |  |  | dle navrhovaných úprav a všech požadavků v tabulce repasovaných dveří - DR/129 5 =5.000 [A] Celkem 5=5.000 [B]
TS |  |  |  | Repase interiérových dveří - dle specifikace v PD - DR/129Repase interiérových dveří - dle specifikace v PD - DR/129 Repase interiérových dveří - dle specifikace v PD - DR/129 Repase interiérových dveří - dle specifikace v PD - DR/129 Repase interiérových dveří - dle specifikace v PD - DR/129
P | 673 | 76662DR13 |  | Repase interiérových dveří - dle specifikace v PD - DR/13 | KUS | 1 | 0 |  |  |  | 0 |  | R-položka |  | 2
PP |  |  |  | Repase interiérových dveří - dle specifikace v PD - DR/13
VV |  |  |  | dle navrhovaných úprav a všech požadavků v tabulce repasovaných dveří - DR/13 - včetně dopravy na dílnu a zpět 1 =1.000 [A] Celkem 1=1.000 [B]
TS |  |  |  | Repase interiérových dveří - dle specifikace v PD - DR/13Repase interiérových dveří - dle specifikace v PD - DR/13 Repase interiérových dveří - dle specifikace v PD - DR/13 Repase interiérových dveří - dle specifikace v PD - DR/13 Repase interiérových dveří - dle specifikace v PD - DR/13
P | 674 | 76662DR130 |  | Repase interiérových dveří - dle specifikace v PD - DR/130 | KUS | 1 | 0 |  |  |  | 0 |  | R-položka |  | 2
PP |  |  |  | Repase interiérových dveří - dle specifikace v PD - DR/130
VV |  |  |  | dle navrhovaných úprav a všech požadavků v tabulce repasovaných dveří - DR/130 1 =1.000 [A] Celkem 1=1.000 [B]
TS |  |  |  | Repase interiérových dveří - dle specifikace v PD - DR/130Repase interiérových dveří - dle specifikace v PD - DR/130 Repase interiérových dveří - dle specifikace v PD - DR/130 Repase interiérových dveří - dle specifikace v PD - DR/130 Repase interiérových dveří - dle specifikace v PD - DR/130
P | 675 | 76662DR131 |  | Repase interiérových dveří - dle specifikace v PD - DR/131 | KUS | 1 | 0 |  |  |  | 0 |  | R-položka |  | 2
PP |  |  |  | Repase interiérových dveří - dle specifikace v PD - DR/131
VV |  |  |  | dle navrhovaných úprav a všech požadavků v tabulce repasovaných dveří - DR/131 1 =1.000 [A] Celkem 1=1.000 [B]
TS |  |  |  | Repase interiérových dveří - dle specifikace v PD - DR/131Repase interiérových dveří - dle specifikace v PD - DR/131 Repase interiérových dveří - dle specifikace v PD - DR/131 Repase interiérových dveří - dle specifikace v PD - DR/131 Repase interiérových dveří - dle specifikace v PD - DR/131
P | 676 | 76662DR132 |  | Repase interiérových dveří - dle specifikace v PD - DR/132 | KUS | 2 | 0 |  |  |  | 0 |  | R-položka |  | 2
PP |  |  |  | Repase interiérových dveří - dle specifikace v PD - DR/132
VV |  |  |  | dle navrhovaných úprav a všech požadavků v tabulce repasovaných dveří - DR/132 2 =2.000 [A] Celkem 2=2.000 [B]
TS |  |  |  | Repase interiérových dveří - dle specifikace v PD - DR/132Repase interiérových dveří - dle specifikace v PD - DR/132 Repase interiérových dveří - dle specifikace v PD - DR/132 Repase interiérových dveří - dle specifikace v PD - DR/132 Repase interiérových dveří - dle specifikace v PD - DR/132
P | 677 | 76662DR135 |  | Repase interiérových dveří - dle specifikace v PD - DR/135 | KUS | 2 | 0 |  |  |  | 0 |  | R-položka |  | 2
PP |  |  |  | Repase interiérových dveří - dle specifikace v PD - DR/135
VV |  |  |  | dle navrhovaných úprav a všech požadavků v tabulce repasovaných dveří - DR/135 2 =2.000 [A] Celkem 2=2.000 [B]
TS |  |  |  | Repase interiérových dveří - dle specifikace v PD - DR/135Repase interiérových dveří - dle specifikace v PD - DR/135 Repase interiérových dveří - dle specifikace v PD - DR/135 Repase interiérových dveří - dle specifikace v PD - DR/135 Repase interiérových dveří - dle specifikace v PD - DR/135
P | 678 | 76662DR136 |  | Repase interiérových dveří - dle specifikace v PD - DR/136 | KUS | 12 | 0 |  |  |  | 0 |  | R-položka |  | 2
PP |  |  |  | Repase interiérových dveří - dle specifikace v PD - DR/136
VV |  |  |  | dle navrhovaných úprav a všech požadavků v tabulce repasovaných dveří - DR/136 12 =12.000 [A] Celkem 12=12.000 [B]
TS |  |  |  | Repase interiérových dveří - dle specifikace v PD - DR/136Repase interiérových dveří - dle specifikace v PD - DR/136 Repase interiérových dveří - dle specifikace v PD - DR/136 Repase interiérových dveří - dle specifikace v PD - DR/136 Repase interiérových dveří - dle specifikace v PD - DR/136
P | 679 | 76662DR137 |  | Repase interiérových dveří - dle specifikace v PD - DR/137 | KUS | 3 | 0 |  |  |  | 0 |  | R-položka |  | 2
PP |  |  |  | Repase interiérových dveří - dle specifikace v PD - DR/137
VV |  |  |  | dle navrhovaných úprav a všech požadavků v tabulce repasovaných dveří - DR/137 3 =3.000 [A] Celkem 3=3.000 [B]
TS |  |  |  | Repase interiérových dveří - dle specifikace v PD - DR/137Repase interiérových dveří - dle specifikace v PD - DR/137 Repase interiérových dveří - dle specifikace v PD - DR/137 Repase interiérových dveří - dle specifikace v PD - DR/137 Repase interiérových dveří - dle specifikace v PD - DR/137
P | 680 | 76662DR138 |  | Repase interiérových dveří - dle specifikace v PD - DR/138 | KUS | 1 | 0 |  |  |  | 0 |  | R-položka |  | 2
PP |  |  |  | Repase interiérových dveří - dle specifikace v PD - DR/138
VV |  |  |  | dle navrhovaných úprav a všech požadavků v tabulce repasovaných dveří - DR/138 1 =1.000 [A] Celkem 1=1.000 [B]
TS |  |  |  | Repase interiérových dveří - dle specifikace v PD - DR/138Repase interiérových dveří - dle specifikace v PD - DR/138 Repase interiérových dveří - dle specifikace v PD - DR/138 Repase interiérových dveří - dle specifikace v PD - DR/138 Repase interiérových dveří - dle specifikace v PD - DR/138
P | 681 | 76662DR139 |  | Repase interiérových dveří - dle specifikace v PD - DR/139 | KUS | 1 | 0 |  |  |  | 0 |  | R-položka |  | 2
PP |  |  |  | Repase interiérových dveří - dle specifikace v PD - DR/139
VV |  |  |  | dle navrhovaných úprav a všech požadavků v tabulce repasovaných dveří - DR/139 1 =1.000 [A] Celkem 1=1.000 [B]
TS |  |  |  | Repase interiérových dveří - dle specifikace v PD - DR/139Repase interiérových dveří - dle specifikace v PD - DR/139 Repase interiérových dveří - dle specifikace v PD - DR/139 Repase interiérových dveří - dle specifikace v PD - DR/139 Repase interiérových dveří - dle specifikace v PD - DR/139
P | 682 | 76662DR14 |  | Repase interiérových dveří - dle specifikace v PD - DR/14 | KUS | 2 | 0 |  |  |  | 0 |  | R-položka |  | 2
PP |  |  |  | Repase interiérových dveří - dle specifikace v PD - DR/14
VV |  |  |  | dle navrhovaných úprav a všech požadavků v tabulce repasovaných dveří - DR/14 - včetně dopravy na dílnu a zpět 2 =2.000 [A] Celkem 2=2.000 [B]
TS |  |  |  | Repase interiérových dveří - dle specifikace v PD - DR/14Repase interiérových dveří - dle specifikace v PD - DR/14 Repase interiérových dveří - dle specifikace v PD - DR/14 Repase interiérových dveří - dle specifikace v PD - DR/14 Repase interiérových dveří - dle specifikace v PD - DR/14
P | 683 | 76662DR140 |  | Repase interiérových dveří - dle specifikace v PD - DR/140 | KUS | 1 | 0 |  |  |  | 0 |  | R-položka |  | 2
PP |  |  |  | Repase interiérových dveří - dle specifikace v PD - DR/140
VV |  |  |  | dle navrhovaných úprav a všech požadavků v tabulce repasovaných dveří - DR/140 1 =1.000 [A] Celkem 1=1.000 [B]
TS |  |  |  | Repase interiérových dveří - dle specifikace v PD - DR/140Repase interiérových dveří - dle specifikace v PD - DR/140 Repase interiérových dveří - dle specifikace v PD - DR/140 Repase interiérových dveří - dle specifikace v PD - DR/140 Repase interiérových dveří - dle specifikace v PD - DR/140
P | 684 | 76662DR141 |  | Repase interiérových dveří - dle specifikace v PD - DR/141 | KUS | 1 | 0 |  |  |  | 0 |  | R-položka |  | 2
PP |  |  |  | Repase interiérových dveří - dle specifikace v PD - DR/141
VV |  |  |  | dle navrhovaných úprav a všech požadavků v tabulce repasovaných dveří - DR/141 1 =1.000 [A] Celkem 1=1.000 [B]
TS |  |  |  | Repase interiérových dveří - dle specifikace v PD - DR/141Repase interiérových dveří - dle specifikace v PD - DR/141 Repase interiérových dveří - dle specifikace v PD - DR/141 Repase interiérových dveří - dle specifikace v PD - DR/141 Repase interiérových dveří - dle specifikace v PD - DR/141
P | 685 | 76662DR142 |  | Repase interiérových dveří - dle specifikace v PD - DR/142 | KUS | 2 | 0 |  |  |  | 0 |  | R-položka |  | 2
PP |  |  |  | Repase interiérových dveří - dle specifikace v PD - DR/142
VV |  |  |  | dle navrhovaných úprav a všech požadavků v tabulce repasovaných dveří - DR/142 2 =2.000 [A] Celkem 2=2.000 [B]
TS |  |  |  | Repase interiérových dveří - dle specifikace v PD - DR/142Repase interiérových dveří - dle specifikace v PD - DR/142 Repase interiérových dveří - dle specifikace v PD - DR/142 Repase interiérových dveří - dle specifikace v PD - DR/142 Repase interiérových dveří - dle specifikace v PD - DR/142
P | 686 | 76662DR143 |  | Repase interiérových dveří - dle specifikace v PD - DR/143 | KUS | 1 | 0 |  |  |  | 0 |  | R-položka |  | 2
PP |  |  |  | Repase interiérových dveří - dle specifikace v PD - DR/143
VV |  |  |  | dle navrhovaných úprav a všech požadavků v tabulce repasovaných dveří - DR/143 1 =1.000 [A] Celkem 1=1.000 [B]
TS |  |  |  | Repase interiérových dveří - dle specifikace v PD - DR/143Repase interiérových dveří - dle specifikace v PD - DR/143 Repase interiérových dveří - dle specifikace v PD - DR/143 Repase interiérových dveří - dle specifikace v PD - DR/143 Repase interiérových dveří - dle specifikace v PD - DR/143
P | 687 | 76662DR145 |  | Repase interiérových dveří - dle specifikace v PD - DR/145 | KUS | 1 | 0 |  |  |  | 0 |  | R-položka |  | 2
PP |  |  |  | Repase interiérových dveří - dle specifikace v PD - DR/145
VV |  |  |  | dle navrhovaných úprav a všech požadavků v tabulce repasovaných dveří - DR/145 1 =1.000 [A] Celkem 1=1.000 [B]
TS |  |  |  | Repase interiérových dveří - dle specifikace v PD - DR/145Repase interiérových dveří - dle specifikace v PD - DR/145 Repase interiérových dveří - dle specifikace v PD - DR/145 Repase interiérových dveří - dle specifikace v PD - DR/145 Repase interiérových dveří - dle specifikace v PD - DR/145
P | 688 | 76662DR146 |  | Repase interiérových dveří - dle specifikace v PD - DR/146 | KUS | 1 | 0 |  |  |  | 0 |  | R-položka |  | 2
PP |  |  |  | Repase interiérových dveří - dle specifikace v PD - DR/146
VV |  |  |  | dle navrhovaných úprav a všech požadavků v tabulce repasovaných dveří - DR/146 1 =1.000 [A] Celkem 1=1.000 [B]
TS |  |  |  | Repase interiérových dveří - dle specifikace v PD - DR/146Repase interiérových dveří - dle specifikace v PD - DR/146 Repase interiérových dveří - dle specifikace v PD - DR/146 Repase interiérových dveří - dle specifikace v PD - DR/146 Repase interiérových dveří - dle specifikace v PD - DR/146
P | 689 | 76662DR147 |  | Repase interiérových dveří - dle specifikace v PD - DR/147 | KUS | 1 | 0 |  |  |  | 0 |  | R-položka |  | 2
PP |  |  |  | Repase interiérových dveří - dle specifikace v PD - DR/147
VV |  |  |  | dle navrhovaných úprav a všech požadavků v tabulce repasovaných dveří - DR/147 1 =1.000 [A] Celkem 1=1.000 [B]
TS |  |  |  | Repase interiérových dveří - dle specifikace v PD - DR/147Repase interiérových dveří - dle specifikace v PD - DR/147 Repase interiérových dveří - dle specifikace v PD - DR/147 Repase interiérových dveří - dle specifikace v PD - DR/147 Repase interiérových dveří - dle specifikace v PD - DR/147
P | 690 | 76662DR149 |  | Repase interiérových dveří - dle specifikace v PD - DR/149 | KUS | 2 | 0 |  |  |  | 0 |  | R-položka |  | 2
PP |  |  |  | Repase interiérových dveří - dle specifikace v PD - DR/149
VV |  |  |  | dle navrhovaných úprav a všech požadavků v tabulce repasovaných dveří - DR/149 2 =2.000 [A] Celkem 2=2.000 [B]
TS |  |  |  | Repase interiérových dveří - dle specifikace v PD - DR/149Repase interiérových dveří - dle specifikace v PD - DR/149 Repase interiérových dveří - dle specifikace v PD - DR/149 Repase interiérových dveří - dle specifikace v PD - DR/149 Repase interiérových dveří - dle specifikace v PD - DR/149
P | 691 | 76662DR15 |  | Repase interiérových dveří - dle specifikace v PD - DR/15 | KUS | 1 | 0 |  |  |  | 0 |  | R-položka |  | 2
PP |  |  |  | Repase interiérových dveří - dle specifikace v PD - DR/15
VV |  |  |  | dle navrhovaných úprav a všech požadavků v tabulce repasovaných dveří - DR/15 - včetně dopravy na dílnu a zpět 1 =1.000 [A] Celkem 1=1.000 [B]
TS |  |  |  | Repase interiérových dveří - dle specifikace v PD - DR/15Repase interiérových dveří - dle specifikace v PD - DR/15 Repase interiérových dveří - dle specifikace v PD - DR/15 Repase interiérových dveří - dle specifikace v PD - DR/15 Repase interiérových dveří - dle specifikace v PD - DR/15
P | 692 | 76662DR150 |  | Repase interiérových dveří - dle specifikace v PD - DR/150 | KUS | 1 | 0 |  |  |  | 0 |  | R-položka |  | 2
PP |  |  |  | Repase interiérových dveří - dle specifikace v PD - DR/150
VV |  |  |  | dle navrhovaných úprav a všech požadavků v tabulce repasovaných dveří - DR/150 1 =1.000 [A] Celkem 1=1.000 [B]
TS |  |  |  | Repase interiérových dveří - dle specifikace v PD - DR/150Repase interiérových dveří - dle specifikace v PD - DR/150 Repase interiérových dveří - dle specifikace v PD - DR/150 Repase interiérových dveří - dle specifikace v PD - DR/150 Repase interiérových dveří - dle specifikace v PD - DR/150
P | 693 | 76662DR152 |  | Repase interiérových dveří - dle specifikace v PD - DR/152 | KUS | 1 | 0 |  |  |  | 0 |  | R-položka |  | 2
PP |  |  |  | Repase interiérových dveří - dle specifikace v PD - DR/152
VV |  |  |  | dle navrhovaných úprav a všech požadavků v tabulce repasovaných dveří - DR/152 1 =1.000 [A] Celkem 1=1.000 [B]
TS |  |  |  | Repase interiérových dveří - dle specifikace v PD - DR/152Repase interiérových dveří - dle specifikace v PD - DR/152 Repase interiérových dveří - dle specifikace v PD - DR/152 Repase interiérových dveří - dle specifikace v PD - DR/152 Repase interiérových dveří - dle specifikace v PD - DR/152
P | 694 | 76662DR153 |  | Repase interiérových dveří - dle specifikace v PD - DR/153 | KUS | 4 | 0 |  |  |  | 0 |  | R-položka |  | 2
PP |  |  |  | Repase interiérových dveří - dle specifikace v PD - DR/153
VV |  |  |  | dle navrhovaných úprav a všech požadavků v tabulce repasovaných dveří - DR/153 4 =4.000 [A] Celkem 4=4.000 [B]
TS |  |  |  | Repase interiérových dveří - dle specifikace v PD - DR/153Repase interiérových dveří - dle specifikace v PD - DR/153 Repase interiérových dveří - dle specifikace v PD - DR/153 Repase interiérových dveří - dle specifikace v PD - DR/153 Repase interiérových dveří - dle specifikace v PD - DR/153
P | 695 | 76662DR154 |  | Repase interiérových dveří - dle specifikace v PD - DR/154 | KUS | 1 | 0 |  |  |  | 0 |  | R-položka |  | 2
PP |  |  |  | Repase interiérových dveří - dle specifikace v PD - DR/154
VV |  |  |  | dle navrhovaných úprav a všech požadavků v tabulce repasovaných dveří - DR/154 1 =1.000 [A] Celkem 1=1.000 [B]
TS |  |  |  | Repase interiérových dveří - dle specifikace v PD - DR/154Repase interiérových dveří - dle specifikace v PD - DR/154 Repase interiérových dveří - dle specifikace v PD - DR/154 Repase interiérových dveří - dle specifikace v PD - DR/154 Repase interiérových dveří - dle specifikace v PD - DR/154
P | 696 | 76662DR155 |  | Repase interiérových dveří - dle specifikace v PD - DR/155 | KUS | 1 | 0 |  |  |  | 0 |  | R-položka |  | 2
PP |  |  |  | Repase interiérových dveří - dle specifikace v PD - DR/155
VV |  |  |  | dle navrhovaných úprav a všech požadavků v tabulce repasovaných dveří - DR/155 1 =1.000 [A] Celkem 1=1.000 [B]
TS |  |  |  | Repase interiérových dveří - dle specifikace v PD - DR/155Repase interiérových dveří - dle specifikace v PD - DR/155 Repase interiérových dveří - dle specifikace v PD - DR/155 Repase interiérových dveří - dle specifikace v PD - DR/155 Repase interiérových dveří - dle specifikace v PD - DR/155
P | 697 | 76662DR156 |  | Repase interiérových dveří - dle specifikace v PD - DR/156 | KUS | 1 | 0 |  |  |  | 0 |  | R-položka |  | 2
PP |  |  |  | Repase interiérových dveří - dle specifikace v PD - DR/156
VV |  |  |  | dle navrhovaných úprav a všech požadavků v tabulce repasovaných dveří - DR/156 1 =1.000 [A] Celkem 1=1.000 [B]
TS |  |  |  | Repase interiérových dveří - dle specifikace v PD - DR/156Repase interiérových dveří - dle specifikace v PD - DR/156 Repase interiérových dveří - dle specifikace v PD - DR/156 Repase interiérových dveří - dle specifikace v PD - DR/156 Repase interiérových dveří - dle specifikace v PD - DR/156
P | 698 | 76662DR16 |  | Repase interiérových dveří - dle specifikace v PD - DR/16 | KUS | 1 | 0 |  |  |  | 0 |  | R-položka |  | 2
PP |  |  |  | Repase interiérových dveří - dle specifikace v PD - DR/16
VV |  |  |  | dle navrhovaných úprav a všech požadavků v tabulce repasovaných dveří - DR/16 - včetně dopravy na dílnu a zpět 1 =1.000 [A] Celkem 1=1.000 [B]
TS |  |  |  | Repase interiérových dveří - dle specifikace v PD - DR/16Repase interiérových dveří - dle specifikace v PD - DR/16 Repase interiérových dveří - dle specifikace v PD - DR/16 Repase interiérových dveří - dle specifikace v PD - DR/16 Repase interiérových dveří - dle specifikace v PD - DR/16
P | 699 | 76662DR17 |  | Repase interiérových dveří - dle specifikace v PD - DR/17 | KUS | 1 | 0 |  |  |  | 0 |  | R-položka |  | 2
PP |  |  |  | Repase interiérových dveří - dle specifikace v PD - DR/17
VV |  |  |  | dle navrhovaných úprav a všech požadavků v tabulce repasovaných dveří - DR/17 - včetně dopravy na dílnu a zpět 1 =1.000 [A] Celkem 1=1.000 [B]
TS |  |  |  | Repase interiérových dveří - dle specifikace v PD - DR/17Repase interiérových dveří - dle specifikace v PD - DR/17 Repase interiérových dveří - dle specifikace v PD - DR/17 Repase interiérových dveří - dle specifikace v PD - DR/17 Repase interiérových dveří - dle specifikace v PD - DR/17
P | 700 | 76662DR18 |  | Repase interiérových dveří - dle specifikace v PD - DR/18 | KUS | 1 | 0 |  |  |  | 0 |  | R-položka |  | 2
PP |  |  |  | Repase interiérových dveří - dle specifikace v PD - DR/18
VV |  |  |  | dle navrhovaných úprav a všech požadavků v tabulce repasovaných dveří - DR/18 - včetně dopravy na dílnu a zpět 1 =1.000 [A] Celkem 1=1.000 [B]
TS |  |  |  | Repase interiérových dveří - dle specifikace v PD - DR/18Repase interiérových dveří - dle specifikace v PD - DR/18 Repase interiérových dveří - dle specifikace v PD - DR/18 Repase interiérových dveří - dle specifikace v PD - DR/18 Repase interiérových dveří - dle specifikace v PD - DR/18
P | 701 | 76662DR19 |  | Repase interiérových dveří - dle specifikace v PD - DR/19 | KUS | 1 | 0 |  |  |  | 0 |  | R-položka |  | 2
PP |  |  |  | Repase interiérových dveří - dle specifikace v PD - DR/19
VV |  |  |  | dle navrhovaných úprav a všech požadavků v tabulce repasovaných dveří - DR/19 - včetně dopravy na dílnu a zpět 1 =1.000 [A] Celkem 1=1.000 [B]
TS |  |  |  | Repase interiérových dveří - dle specifikace v PD - DR/19Repase interiérových dveří - dle specifikace v PD - DR/19 Repase interiérových dveří - dle specifikace v PD - DR/19 Repase interiérových dveří - dle specifikace v PD - DR/19 Repase interiérových dveří - dle specifikace v PD - DR/19
P | 702 | 76662DR20 |  | Repase interiérových dveří - dle specifikace v PD - DR/20 | KUS | 1 | 0 |  |  |  | 0 |  | R-položka |  | 2
PP |  |  |  | Repase interiérových dveří - dle specifikace v PD - DR/20
VV |  |  |  | dle navrhovaných úprav a všech požadavků v tabulce repasovaných dveří - DR/20 - včetně dopravy na dílnu a zpět 1 =1.000 [A] Celkem 1=1.000 [B]
TS |  |  |  | Repase interiérových dveří - dle specifikace v PD - DR/20Repase interiérových dveří - dle specifikace v PD - DR/20 Repase interiérových dveří - dle specifikace v PD - DR/20 Repase interiérových dveří - dle specifikace v PD - DR/20 Repase interiérových dveří - dle specifikace v PD - DR/20
P | 703 | 76662DR21 |  | Repase interiérových dveří - dle specifikace v PD - DR/21 | KUS | 1 | 0 |  |  |  | 0 |  | R-položka |  | 2
PP |  |  |  | Repase interiérových dveří - dle specifikace v PD - DR/21
VV |  |  |  | dle navrhovaných úprav a všech požadavků v tabulce repasovaných dveří - DR/21 - včetně dopravy na dílnu a zpět 1 =1.000 [A] Celkem 1=1.000 [B]
TS |  |  |  | Repase interiérových dveří - dle specifikace v PD - DR/21Repase interiérových dveří - dle specifikace v PD - DR/21 Repase interiérových dveří - dle specifikace v PD - DR/21 Repase interiérových dveří - dle specifikace v PD - DR/21 Repase interiérových dveří - dle specifikace v PD - DR/21
P | 704 | 76662DR22 |  | Repase interiérových dveří - dle specifikace v PD - DR/22 | KUS | 1 | 0 |  |  |  | 0 |  | R-položka |  | 2
PP |  |  |  | Repase interiérových dveří - dle specifikace v PD - DR/22
VV |  |  |  | dle navrhovaných úprav a všech požadavků v tabulce repasovaných dveří - DR/22 - včetně dopravy na dílnu a zpět 1 =1.000 [A] Celkem 1=1.000 [B]
TS |  |  |  | Repase interiérových dveří - dle specifikace v PD - DR/22Repase interiérových dveří - dle specifikace v PD - DR/22 Repase interiérových dveří - dle specifikace v PD - DR/22 Repase interiérových dveří - dle specifikace v PD - DR/22 Repase interiérových dveří - dle specifikace v PD - DR/22
P | 705 | 76662DR23 |  | Repase interiérových dveří - dle specifikace v PD - DR/23 | KUS | 1 | 0 |  |  |  | 0 |  | R-položka |  | 2
PP |  |  |  | Repase interiérových dveří - dle specifikace v PD - DR/23
VV |  |  |  | dle navrhovaných úprav a všech požadavků v tabulce repasovaných dveří - DR/23 - včetně dopravy na dílnu a zpět 1 =1.000 [A] Celkem 1=1.000 [B]
TS |  |  |  | Repase interiérových dveří - dle specifikace v PD - DR/23Repase interiérových dveří - dle specifikace v PD - DR/23 Repase interiérových dveří - dle specifikace v PD - DR/23 Repase interiérových dveří - dle specifikace v PD - DR/23 Repase interiérových dveří - dle specifikace v PD - DR/23
P | 706 | 76662DR24 |  | Repase interiérových dveří - dle specifikace v PD - DR/24 | KUS | 1 | 0 |  |  |  | 0 |  | R-položka |  | 2
PP |  |  |  | Repase interiérových dveří - dle specifikace v PD - DR/24
VV |  |  |  | dle navrhovaných úprav a všech požadavků v tabulce repasovaných dveří - DR/24 - včetně dopravy na dílnu a zpět 1 =1.000 [A] Celkem 1=1.000 [B]
TS |  |  |  | Repase interiérových dveří - dle specifikace v PD - DR/24Repase interiérových dveří - dle specifikace v PD - DR/24 Repase interiérových dveří - dle specifikace v PD - DR/24 Repase interiérových dveří - dle specifikace v PD - DR/24 Repase interiérových dveří - dle specifikace v PD - DR/24
P | 707 | 76662DR25 |  | Repase interiérových dveří - dle specifikace v PD - DR/25 | KUS | 1 | 0 |  |  |  | 0 |  | R-položka |  | 2
PP |  |  |  | Repase interiérových dveří - dle specifikace v PD - DR/25
VV |  |  |  | dle navrhovaných úprav a všech požadavků v tabulce repasovaných dveří - DR/25 - včetně dopravy na dílnu a zpět 1 =1.000 [A] Celkem 1=1.000 [B]
TS |  |  |  | Repase interiérových dveří - dle specifikace v PD - DR/25Repase interiérových dveří - dle specifikace v PD - DR/25 Repase interiérových dveří - dle specifikace v PD - DR/25 Repase interiérových dveří - dle specifikace v PD - DR/25 Repase interiérových dveří - dle specifikace v PD - DR/25
P | 708 | 76662DR26 |  | Repase interiérových dveří - dle specifikace v PD - DR/26 | KUS | 4 | 0 |  |  |  | 0 |  | R-položka |  | 2
PP |  |  |  | Repase interiérových dveří - dle specifikace v PD - DR/26
VV |  |  |  | dle navrhovaných úprav a všech požadavků v tabulce repasovaných dveří - DR/26 - včetně dopravy na dílnu a zpět 4 =4.000 [A] Celkem 4=4.000 [B]
TS |  |  |  | Repase interiérových dveří - dle specifikace v PD - DR/26Repase interiérových dveří - dle specifikace v PD - DR/26 Repase interiérových dveří - dle specifikace v PD - DR/26 Repase interiérových dveří - dle specifikace v PD - DR/26 Repase interiérových dveří - dle specifikace v PD - DR/26
P | 709 | 76662DR27 |  | Repase dřevěné stěny - dle specifikace v PD - DR/27 | KUS | 1 | 0 |  |  |  | 0 |  | R-položka |  | 2
PP |  |  |  | Repase dřevěné stěny - dle specifikace v PD - DR/27
VV |  |  |  | dle navrhovaných úprav a všech požadavků v tabulce repasovaných dveří - DR/27 - včetně dopravy na dílnu a zpět 1 =1.000 [A] Celkem 1=1.000 [B]
TS |  |  |  | Repase dřevěné stěny - dle specifikace v PD - DR/27Repase dřevěné stěny - dle specifikace v PD - DR/27 Repase dřevěné stěny - dle specifikace v PD - DR/27 Repase dřevěné stěny - dle specifikace v PD - DR/27 Repase dřevěné stěny - dle specifikace v PD - DR/27
P | 710 | 76662DR28 |  | Repase dřevěné stěny - dle specifikace v PD - DR/28 | KUS | 1 | 0 |  |  |  | 0 |  | R-položka |  | 2
PP |  |  |  | Repase dřevěné stěny - dle specifikace v PD - DR/28
VV |  |  |  | dle navrhovaných úprav a všech požadavků v tabulce repasovaných dveří - DR/28 - včetně dopravy na dílnu a zpět 1 =1.000 [A] Celkem 1=1.000 [B]
TS |  |  |  | Repase dřevěné stěny - dle specifikace v PD - DR/28Repase dřevěné stěny - dle specifikace v PD - DR/28 Repase dřevěné stěny - dle specifikace v PD - DR/28 Repase dřevěné stěny - dle specifikace v PD - DR/28 Repase dřevěné stěny - dle specifikace v PD - DR/28
P | 711 | 76662DR29 |  | Repase interiérových dveří - dle specifikace v PD - DR/29 | KUS | 1 | 0 |  |  |  | 0 |  | R-položka |  | 2
PP |  |  |  | Repase interiérových dveří - dle specifikace v PD - DR/29
VV |  |  |  | dle navrhovaných úprav a všech požadavků v tabulce repasovaných dveří - DR/29 1 =1.000 [A] Celkem 1=1.000 [B]
TS |  |  |  | Repase interiérových dveří - dle specifikace v PD - DR/29Repase interiérových dveří - dle specifikace v PD - DR/29 Repase interiérových dveří - dle specifikace v PD - DR/29 Repase interiérových dveří - dle specifikace v PD - DR/29 Repase interiérových dveří - dle specifikace v PD - DR/29
P | 712 | 76662DR30 |  | Repase interiérových dveří - dle specifikace v PD - DR/30 | KUS | 1 | 0 |  |  |  | 0 |  | R-položka |  | 2
PP |  |  |  | Repase interiérových dveří - dle specifikace v PD - DR/30
VV |  |  |  | dle navrhovaných úprav a všech požadavků v tabulce repasovaných dveří - DR/30 1 =1.000 [A] Celkem 1=1.000 [B]
TS |  |  |  | Repase interiérových dveří - dle specifikace v PD - DR/30Repase interiérových dveří - dle specifikace v PD - DR/30 Repase interiérových dveří - dle specifikace v PD - DR/30 Repase interiérových dveří - dle specifikace v PD - DR/30 Repase interiérových dveří - dle specifikace v PD - DR/30
P | 713 | 76662DR32 |  | Repase interiérových dveří - dle specifikace v PD - DR/32 | KUS | 1 | 0 |  |  |  | 0 |  | R-položka |  | 2
PP |  |  |  | Repase interiérových dveří - dle specifikace v PD - DR/32
VV |  |  |  | dle navrhovaných úprav a všech požadavků v tabulce repasovaných dveří - DR/32 1 =1.000 [A] Celkem 1=1.000 [B]
TS |  |  |  | Repase interiérových dveří - dle specifikace v PD - DR/32Repase interiérových dveří - dle specifikace v PD - DR/32 Repase interiérových dveří - dle specifikace v PD - DR/32 Repase interiérových dveří - dle specifikace v PD - DR/32 Repase interiérových dveří - dle specifikace v PD - DR/32
P | 714 | 76662DR33 |  | Repase interiérových dveří - dle specifikace v PD - DR/33 | KUS | 2 | 0 |  |  |  | 0 |  | R-položka |  | 2
PP |  |  |  | Repase interiérových dveří - dle specifikace v PD - DR/33
VV |  |  |  | dle navrhovaných úprav a všech požadavků v tabulce repasovaných dveří - DR/33 2 =2.000 [A] Celkem 2=2.000 [B]
TS |  |  |  | Repase interiérových dveří - dle specifikace v PD - DR/33Repase interiérových dveří - dle specifikace v PD - DR/33 Repase interiérových dveří - dle specifikace v PD - DR/33 Repase interiérových dveří - dle specifikace v PD - DR/33 Repase interiérových dveří - dle specifikace v PD - DR/33
P | 715 | 76662DR34 |  | Repase interiérových dveří - dle specifikace v PD - DR/34 | KUS | 1 | 0 |  |  |  | 0 |  | R-položka |  | 2
PP |  |  |  | Repase interiérových dveří - dle specifikace v PD - DR/34
VV |  |  |  | dle navrhovaných úprav a všech požadavků v tabulce repasovaných dveří - DR/34 1 =1.000 [A] Celkem 1=1.000 [B]
TS |  |  |  | Repase interiérových dveří - dle specifikace v PD - DR/34Repase interiérových dveří - dle specifikace v PD - DR/34 Repase interiérových dveří - dle specifikace v PD - DR/34 Repase interiérových dveří - dle specifikace v PD - DR/34 Repase interiérových dveří - dle specifikace v PD - DR/34
P | 716 | 76662DR35 |  | Repase interiérových dveří - dle specifikace v PD - DR/35 | KUS | 1 | 0 |  |  |  | 0 |  | R-položka |  | 2
PP |  |  |  | Repase interiérových dveří - dle specifikace v PD - DR/35
VV |  |  |  | dle navrhovaných úprav a všech požadavků v tabulce repasovaných dveří - DR/35 1 =1.000 [A] Celkem 1=1.000 [B]
TS |  |  |  | Repase interiérových dveří - dle specifikace v PD - DR/35Repase interiérových dveří - dle specifikace v PD - DR/35 Repase interiérových dveří - dle specifikace v PD - DR/35 Repase interiérových dveří - dle specifikace v PD - DR/35 Repase interiérových dveří - dle specifikace v PD - DR/35
P | 717 | 76662DR36 |  | Repase interiérových dveří - dle specifikace v PD - DR/36 | KUS | 1 | 0 |  |  |  | 0 |  | R-položka |  | 2
PP |  |  |  | Repase interiérových dveří - dle specifikace v PD - DR/36
VV |  |  |  | dle navrhovaných úprav a všech požadavků v tabulce repasovaných dveří - DR/36 1 =1.000 [A] Celkem 1=1.000 [B]
TS |  |  |  | Repase interiérových dveří - dle specifikace v PD - DR/36Repase interiérových dveří - dle specifikace v PD - DR/36 Repase interiérových dveří - dle specifikace v PD - DR/36 Repase interiérových dveří - dle specifikace v PD - DR/36 Repase interiérových dveří - dle specifikace v PD - DR/36
P | 718 | 76662DR37 |  | Repase interiérových dveří - dle specifikace v PD - DR/37 | KUS | 2 | 0 |  |  |  | 0 |  | R-položka |  | 2
PP |  |  |  | Repase interiérových dveří - dle specifikace v PD - DR/37
VV |  |  |  | dle navrhovaných úprav a všech požadavků v tabulce repasovaných dveří - DR/37 - včetně dopravy na dílnu a zpět 2 =2.000 [A] Celkem 2=2.000 [B]
TS |  |  |  | Repase interiérových dveří - dle specifikace v PD - DR/37Repase interiérových dveří - dle specifikace v PD - DR/37 Repase interiérových dveří - dle specifikace v PD - DR/37 Repase interiérových dveří - dle specifikace v PD - DR/37 Repase interiérových dveří - dle specifikace v PD - DR/37
P | 719 | 76662DR44 |  | Repase interiérových dveří - dle specifikace v PD - DR/44 | KUS | 2 | 0 |  |  |  | 0 |  | R-položka |  | 2
PP |  |  |  | Repase interiérových dveří - dle specifikace v PD - DR/44
VV |  |  |  | dle navrhovaných úprav a všech požadavků v tabulce repasovaných dveří - DR/44 2 =2.000 [A] Celkem 2=2.000 [B]
TS |  |  |  | Repase interiérových dveří - dle specifikace v PD - DR/44Repase interiérových dveří - dle specifikace v PD - DR/44 Repase interiérových dveří - dle specifikace v PD - DR/44 Repase interiérových dveří - dle specifikace v PD - DR/44 Repase interiérových dveří - dle specifikace v PD - DR/44
P | 720 | 76662DR45 |  | Repase interiérových dveří - dle specifikace v PD - DR/45 | KUS | 1 | 0 |  |  |  | 0 |  | R-položka |  | 2
PP |  |  |  | Repase interiérových dveří - dle specifikace v PD - DR/45
VV |  |  |  | dle navrhovaných úprav a všech požadavků v tabulce repasovaných dveří - DR/45 1 =1.000 [A] Celkem 1=1.000 [B]
TS |  |  |  | Repase interiérových dveří - dle specifikace v PD - DR/45Repase interiérových dveří - dle specifikace v PD - DR/45 Repase interiérových dveří - dle specifikace v PD - DR/45 Repase interiérových dveří - dle specifikace v PD - DR/45 Repase interiérových dveří - dle specifikace v PD - DR/45
P | 721 | 76662DR46 |  | Repase interiérových dveří - dle specifikace v PD - DR/46 | KUS | 1 | 0 |  |  |  | 0 |  | R-položka |  | 2
PP |  |  |  | Repase interiérových dveří - dle specifikace v PD - DR/46
VV |  |  |  | dle navrhovaných úprav a všech požadavků v tabulce repasovaných dveří - DR/46 1 =1.000 [A] Celkem 1=1.000 [B]
TS |  |  |  | Repase interiérových dveří - dle specifikace v PD - DR/46Repase interiérových dveří - dle specifikace v PD - DR/46 Repase interiérových dveří - dle specifikace v PD - DR/46 Repase interiérových dveří - dle specifikace v PD - DR/46 Repase interiérových dveří - dle specifikace v PD - DR/46
P | 722 | 76662DR47 |  | Repase interiérových dveří - dle specifikace v PD - DR/47 | KUS | 2 | 0 |  |  |  | 0 |  | R-položka |  | 2
PP |  |  |  | Repase interiérových dveří - dle specifikace v PD - DR/47
VV |  |  |  | dle navrhovaných úprav a všech požadavků v tabulce repasovaných dveří - DR/47 - včetně dopravy na dílnu a zpět 2 =2.000 [A] Celkem 2=2.000 [B]
TS |  |  |  | Repase interiérových dveří - dle specifikace v PD - DR/47Repase interiérových dveří - dle specifikace v PD - DR/47 Repase interiérových dveří - dle specifikace v PD - DR/47 Repase interiérových dveří - dle specifikace v PD - DR/47 Repase interiérových dveří - dle specifikace v PD - DR/47
P | 723 | 76662DR50 |  | Repase interiérových dveří - dle specifikace v PD - DR/50 | KUS | 2 | 0 |  |  |  | 0 |  | R-položka |  | 2
PP |  |  |  | Repase interiérových dveří - dle specifikace v PD - DR/50
VV |  |  |  | dle navrhovaných úprav a všech požadavků v tabulce repasovaných dveří - DR/50 2 =2.000 [A] Celkem 2=2.000 [B]
TS |  |  |  | Repase interiérových dveří - dle specifikace v PD - DR/50Repase interiérových dveří - dle specifikace v PD - DR/50 Repase interiérových dveří - dle specifikace v PD - DR/50 Repase interiérových dveří - dle specifikace v PD - DR/50 Repase interiérových dveří - dle specifikace v PD - DR/50
P | 724 | 76662DR51 |  | Repase interiérových dveří - dle specifikace v PD - DR/51 | KUS | 1 | 0 |  |  |  | 0 |  | R-položka |  | 2
PP |  |  |  | Repase interiérových dveří - dle specifikace v PD - DR/51
VV |  |  |  | dle navrhovaných úprav a všech požadavků v tabulce repasovaných dveří - DR/51 1 =1.000 [A] Celkem 1=1.000 [B]
TS |  |  |  | Repase interiérových dveří - dle specifikace v PD - DR/51Repase interiérových dveří - dle specifikace v PD - DR/51 Repase interiérových dveří - dle specifikace v PD - DR/51 Repase interiérových dveří - dle specifikace v PD - DR/51 Repase interiérových dveří - dle specifikace v PD - DR/51
P | 725 | 76662DR52 |  | Repase interiérových dveří - dle specifikace v PD - DR/52 | KUS | 3 | 0 |  |  |  | 0 |  | R-položka |  | 2
PP |  |  |  | Repase interiérových dveří - dle specifikace v PD - DR/52
VV |  |  |  | dle navrhovaných úprav a všech požadavků v tabulce repasovaných dveří - DR/52 3 =3.000 [A] Celkem 3=3.000 [B]
TS |  |  |  | Repase interiérových dveří - dle specifikace v PD - DR/52Repase interiérových dveří - dle specifikace v PD - DR/52 Repase interiérových dveří - dle specifikace v PD - DR/52 Repase interiérových dveří - dle specifikace v PD - DR/52 Repase interiérových dveří - dle specifikace v PD - DR/52
P | 726 | 76662DR53 |  | Repase interiérových dveří - dle specifikace v PD - DR/53 | KUS | 11 | 0 |  |  |  | 0 |  | R-položka |  | 2
PP |  |  |  | Repase interiérových dveří - dle specifikace v PD - DR/53
VV |  |  |  | dle navrhovaných úprav a všech požadavků v tabulce repasovaných dveří - DR/53 11 =11.000 [A] Celkem 11=11.000 [B]
TS |  |  |  | Repase interiérových dveří - dle specifikace v PD - DR/53Repase interiérových dveří - dle specifikace v PD - DR/53 Repase interiérových dveří - dle specifikace v PD - DR/53 Repase interiérových dveří - dle specifikace v PD - DR/53 Repase interiérových dveří - dle specifikace v PD - DR/53
P | 727 | 76662DR54 |  | Repase interiérových dveří - dle specifikace v PD - DR/54 | KUS | 1 | 0 |  |  |  | 0 |  | R-položka |  | 2
PP |  |  |  | Repase interiérových dveří - dle specifikace v PD - DR/54
VV |  |  |  | dle navrhovaných úprav a všech požadavků v tabulce repasovaných dveří - DR/54 1 =1.000 [A] Celkem 1=1.000 [B]
TS |  |  |  | Repase interiérových dveří - dle specifikace v PD - DR/54Repase interiérových dveří - dle specifikace v PD - DR/54 Repase interiérových dveří - dle specifikace v PD - DR/54 Repase interiérových dveří - dle specifikace v PD - DR/54 Repase interiérových dveří - dle specifikace v PD - DR/54
P | 728 | 76662DR55 |  | Repase interiérových dveří - dle specifikace v PD - DR/55 | KUS | 1 | 0 |  |  |  | 0 |  | R-položka |  | 2
PP |  |  |  | Repase interiérových dveří - dle specifikace v PD - DR/55
VV |  |  |  | dle navrhovaných úprav a všech požadavků v tabulce repasovaných dveří - DR/55 1 =1.000 [A] Celkem 1=1.000 [B]
TS |  |  |  | Repase interiérových dveří - dle specifikace v PD - DR/55Repase interiérových dveří - dle specifikace v PD - DR/55 Repase interiérových dveří - dle specifikace v PD - DR/55 Repase interiérových dveří - dle specifikace v PD - DR/55 Repase interiérových dveří - dle specifikace v PD - DR/55
P | 729 | 76662DR56 |  | Repase interiérových dveří - dle specifikace v PD - DR/56 | KUS | 11 | 0 |  |  |  | 0 |  | R-položka |  | 2
PP |  |  |  | Repase interiérových dveří - dle specifikace v PD - DR/56
VV |  |  |  | dle navrhovaných úprav a všech požadavků v tabulce repasovaných dveří - DR/56 11 =11.000 [A] Celkem 11=11.000 [B]
TS |  |  |  | Repase interiérových dveří - dle specifikace v PD - DR/56Repase interiérových dveří - dle specifikace v PD - DR/56 Repase interiérových dveří - dle specifikace v PD - DR/56 Repase interiérových dveří - dle specifikace v PD - DR/56 Repase interiérových dveří - dle specifikace v PD - DR/56
P | 730 | 76662DR57 |  | Repase interiérových dveří - dle specifikace v PD - DR/57 | KUS | 4 | 0 |  |  |  | 0 |  | R-položka |  | 2
PP |  |  |  | Repase interiérových dveří - dle specifikace v PD - DR/57
VV |  |  |  | dle navrhovaných úprav a všech požadavků v tabulce repasovaných dveří - DR/57 4 =4.000 [A] Celkem 4=4.000 [B]
TS |  |  |  | Repase interiérových dveří - dle specifikace v PD - DR/57Repase interiérových dveří - dle specifikace v PD - DR/57 Repase interiérových dveří - dle specifikace v PD - DR/57 Repase interiérových dveří - dle specifikace v PD - DR/57 Repase interiérových dveří - dle specifikace v PD - DR/57
P | 731 | 76662DR60 |  | Repase interiérových dveří - dle specifikace v PD - DR/60 | KUS | 2 | 0 |  |  |  | 0 |  | R-položka |  | 2
PP |  |  |  | Repase interiérových dveří - dle specifikace v PD - DR/60
VV |  |  |  | dle navrhovaných úprav a všech požadavků v tabulce repasovaných dveří - DR/60 2 =2.000 [A] Celkem 2=2.000 [B]
TS |  |  |  | Repase interiérových dveří - dle specifikace v PD - DR/60Repase interiérových dveří - dle specifikace v PD - DR/60 Repase interiérových dveří - dle specifikace v PD - DR/60 Repase interiérových dveří - dle specifikace v PD - DR/60 Repase interiérových dveří - dle specifikace v PD - DR/60
P | 732 | 76662DR61 |  | Repase interiérových dveří - dle specifikace v PD - DR/61 | KUS | 1 | 0 |  |  |  | 0 |  | R-položka |  | 2
PP |  |  |  | Repase interiérových dveří - dle specifikace v PD - DR/61
VV |  |  |  | dle navrhovaných úprav a všech požadavků v tabulce repasovaných dveří - DR/61 1 =1.000 [A] Celkem 1=1.000 [B]
TS |  |  |  | Repase interiérových dveří - dle specifikace v PD - DR/61Repase interiérových dveří - dle specifikace v PD - DR/61 Repase interiérových dveří - dle specifikace v PD - DR/61 Repase interiérových dveří - dle specifikace v PD - DR/61 Repase interiérových dveří - dle specifikace v PD - DR/61
P | 733 | 76662DR62 |  | Repase interiérových dveří - dle specifikace v PD - DR/62 | KUS | 1 | 0 |  |  |  | 0 |  | R-položka |  | 2
PP |  |  |  | Repase interiérových dveří - dle specifikace v PD - DR/62
VV |  |  |  | dle navrhovaných úprav a všech požadavků v tabulce repasovaných dveří - DR/62 1 =1.000 [A] Celkem 1=1.000 [B]
TS |  |  |  | Repase interiérových dveří - dle specifikace v PD - DR/62Repase interiérových dveří - dle specifikace v PD - DR/62 Repase interiérových dveří - dle specifikace v PD - DR/62 Repase interiérových dveří - dle specifikace v PD - DR/62 Repase interiérových dveří - dle specifikace v PD - DR/62
P | 734 | 76662DR64 |  | Repase interiérových dveří - dle specifikace v PD - DR/64 | KUS | 7 | 0 |  |  |  | 0 |  | R-položka |  | 2
PP |  |  |  | Repase interiérových dveří - dle specifikace v PD - DR/64
VV |  |  |  | dle navrhovaných úprav a všech požadavků v tabulce repasovaných dveří - DR/64 7 =7.000 [A] Celkem 7=7.000 [B]
TS |  |  |  | Repase interiérových dveří - dle specifikace v PD - DR/64Repase interiérových dveří - dle specifikace v PD - DR/64 Repase interiérových dveří - dle specifikace v PD - DR/64 Repase interiérových dveří - dle specifikace v PD - DR/64 Repase interiérových dveří - dle specifikace v PD - DR/64
P | 735 | 76662DR65 |  | Repase interiérových dveří - dle specifikace v PD - DR/65 | KUS | 1 | 0 |  |  |  | 0 |  | R-položka |  | 2
PP |  |  |  | Repase interiérových dveří - dle specifikace v PD - DR/65
VV |  |  |  | dle navrhovaných úprav a všech požadavků v tabulce repasovaných dveří - DR/65 1 =1.000 [A] Celkem 1=1.000 [B]
TS |  |  |  | Repase interiérových dveří - dle specifikace v PD - DR/65Repase interiérových dveří - dle specifikace v PD - DR/65 Repase interiérových dveří - dle specifikace v PD - DR/65 Repase interiérových dveří - dle specifikace v PD - DR/65 Repase interiérových dveří - dle specifikace v PD - DR/65
P | 736 | 76662DR66 |  | Repase interiérových dveří - dle specifikace v PD - DR/66 | KUS | 6 | 0 |  |  |  | 0 |  | R-položka |  | 2
PP |  |  |  | Repase interiérových dveří - dle specifikace v PD - DR/66
VV |  |  |  | dle navrhovaných úprav a všech požadavků v tabulce repasovaných dveří - DR/66 6 =6.000 [A] Celkem 6=6.000 [B]
TS |  |  |  | Repase interiérových dveří - dle specifikace v PD - DR/66Repase interiérových dveří - dle specifikace v PD - DR/66 Repase interiérových dveří - dle specifikace v PD - DR/66 Repase interiérových dveří - dle specifikace v PD - DR/66 Repase interiérových dveří - dle specifikace v PD - DR/66
P | 737 | 76662DR68 |  | Repase interiérových dveří - dle specifikace v PD - DR/68 | KUS | 2 | 0 |  |  |  | 0 |  | R-položka |  | 2
PP |  |  |  | Repase interiérových dveří - dle specifikace v PD - DR/68
VV |  |  |  | dle navrhovaných úprav a všech požadavků v tabulce repasovaných dveří - DR/68 2 =2.000 [A] Celkem 2=2.000 [B]
TS |  |  |  | Repase interiérových dveří - dle specifikace v PD - DR/68Repase interiérových dveří - dle specifikace v PD - DR/68 Repase interiérových dveří - dle specifikace v PD - DR/68 Repase interiérových dveří - dle specifikace v PD - DR/68 Repase interiérových dveří - dle specifikace v PD - DR/68
P | 738 | 76662DR69 |  | Repase interiérových dveří - dle specifikace v PD - DR/69 | KUS | 4 | 0 |  |  |  | 0 |  | R-položka |  | 2
PP |  |  |  | Repase interiérových dveří - dle specifikace v PD - DR/69
VV |  |  |  | dle navrhovaných úprav a všech požadavků v tabulce repasovaných dveří - DR/69 4 =4.000 [A] Celkem 4=4.000 [B]
TS |  |  |  | Repase interiérových dveří - dle specifikace v PD - DR/69Repase interiérových dveří - dle specifikace v PD - DR/69 Repase interiérových dveří - dle specifikace v PD - DR/69 Repase interiérových dveří - dle specifikace v PD - DR/69 Repase interiérových dveří - dle specifikace v PD - DR/69
P | 739 | 76662DR70 |  | Repase interiérových dveří - dle specifikace v PD - DR/70 | KUS | 1 | 0 |  |  |  | 0 |  | R-položka |  | 2
PP |  |  |  | Repase interiérových dveří - dle specifikace v PD - DR/70
VV |  |  |  | dle navrhovaných úprav a všech požadavků v tabulce repasovaných dveří - DR/70 1 =1.000 [A] Celkem 1=1.000 [B]
TS |  |  |  | Repase interiérových dveří - dle specifikace v PD - DR/70Repase interiérových dveří - dle specifikace v PD - DR/70 Repase interiérových dveří - dle specifikace v PD - DR/70 Repase interiérových dveří - dle specifikace v PD - DR/70 Repase interiérových dveří - dle specifikace v PD - DR/70
P | 740 | 76662DR71 |  | Repase dřevěné stěny - dle specifikace v PD - DR/71 | KUS | 1 | 0 |  |  |  | 0 |  | R-položka |  | 2
PP |  |  |  | Repase dřevěné stěny - dle specifikace v PD - DR/71
VV |  |  |  | dle navrhovaných úprav a všech požadavků v tabulce repasovaných dveří - DR/71 1 =1.000 [A] Celkem 1=1.000 [B]
TS |  |  |  | Repase dřevěné stěny - dle specifikace v PD - DR/71Repase dřevěné stěny - dle specifikace v PD - DR/71 Repase dřevěné stěny - dle specifikace v PD - DR/71 Repase dřevěné stěny - dle specifikace v PD - DR/71 Repase dřevěné stěny - dle specifikace v PD - DR/71
P | 741 | 76662DR72 |  | Repase interiérových dveří - dle specifikace v PD - DR/72 | KUS | 3 | 0 |  |  |  | 0 |  | R-položka |  | 2
PP |  |  |  | Repase interiérových dveří - dle specifikace v PD - DR/72
VV |  |  |  | dle navrhovaných úprav a všech požadavků v tabulce repasovaných dveří - DR/72 3 =3.000 [A] Celkem 3=3.000 [B]
TS |  |  |  | Repase interiérových dveří - dle specifikace v PD - DR/72Repase interiérových dveří - dle specifikace v PD - DR/72 Repase interiérových dveří - dle specifikace v PD - DR/72 Repase interiérových dveří - dle specifikace v PD - DR/72 Repase interiérových dveří - dle specifikace v PD - DR/72
P | 742 | 76662DR73 |  | Repase interiérových dveří - dle specifikace v PD - DR/73 | KUS | 2 | 0 |  |  |  | 0 |  | R-položka |  | 2
PP |  |  |  | Repase interiérových dveří - dle specifikace v PD - DR/73
VV |  |  |  | dle navrhovaných úprav a všech požadavků v tabulce repasovaných dveří - DR/73 2 =2.000 [A] Celkem 2=2.000 [B]
TS |  |  |  | Repase interiérových dveří - dle specifikace v PD - DR/73Repase interiérových dveří - dle specifikace v PD - DR/73 Repase interiérových dveří - dle specifikace v PD - DR/73 Repase interiérových dveří - dle specifikace v PD - DR/73 Repase interiérových dveří - dle specifikace v PD - DR/73
P | 743 | 76662DR74 |  | Repase interiérových dveří - dle specifikace v PD - DR/74 | KUS | 1 | 0 |  |  |  | 0 |  | R-položka |  | 2
PP |  |  |  | Repase interiérových dveří - dle specifikace v PD - DR/74
VV |  |  |  | dle navrhovaných úprav a všech požadavků v tabulce repasovaných dveří - DR/74 1 =1.000 [A] Celkem 1=1.000 [B]
TS |  |  |  | Repase interiérových dveří - dle specifikace v PD - DR/74Repase interiérových dveří - dle specifikace v PD - DR/74 Repase interiérových dveří - dle specifikace v PD - DR/74 Repase interiérových dveří - dle specifikace v PD - DR/74 Repase interiérových dveří - dle specifikace v PD - DR/74
P | 744 | 76662DR75 |  | Repase interiérových dveří - dle specifikace v PD - DR/75 | KUS | 2 | 0 |  |  |  | 0 |  | R-položka |  | 2
PP |  |  |  | Repase interiérových dveří - dle specifikace v PD - DR/75
VV |  |  |  | dle navrhovaných úprav a všech požadavků v tabulce repasovaných dveří - DR/75 2 =2.000 [A] Celkem 2=2.000 [B]
TS |  |  |  | Repase interiérových dveří - dle specifikace v PD - DR/75Repase interiérových dveří - dle specifikace v PD - DR/75 Repase interiérových dveří - dle specifikace v PD - DR/75 Repase interiérových dveří - dle specifikace v PD - DR/75 Repase interiérových dveří - dle specifikace v PD - DR/75
P | 745 | 76662DR76 |  | Repase dřevěné stěny - dle specifikace v PD - DR/76 | KUS | 4 | 0 |  |  |  | 0 |  | R-položka |  | 2
PP |  |  |  | Repase dřevěné stěny - dle specifikace v PD - DR/76
VV |  |  |  | dle navrhovaných úprav a všech požadavků v tabulce repasovaných dveří - DR/76 4 =4.000 [A] Celkem 4=4.000 [B]
TS |  |  |  | Repase dřevěné stěny - dle specifikace v PD - DR/76Repase dřevěné stěny - dle specifikace v PD - DR/76 Repase dřevěné stěny - dle specifikace v PD - DR/76 Repase dřevěné stěny - dle specifikace v PD - DR/76 Repase dřevěné stěny - dle specifikace v PD - DR/76
P | 746 | 76662DR77 |  | Repase interiérových dveří - dle specifikace v PD - DR/77 | KUS | 4 | 0 |  |  |  | 0 |  | R-položka |  | 2
PP |  |  |  | Repase interiérových dveří - dle specifikace v PD - DR/77
VV |  |  |  | dle navrhovaných úprav a všech požadavků v tabulce repasovaných dveří - DR/77 4 =4.000 [A] Celkem 4=4.000 [B]
TS |  |  |  | Repase interiérových dveří - dle specifikace v PD - DR/77Repase interiérových dveří - dle specifikace v PD - DR/77 Repase interiérových dveří - dle specifikace v PD - DR/77 Repase interiérových dveří - dle specifikace v PD - DR/77 Repase interiérových dveří - dle specifikace v PD - DR/77
P | 747 | 76662DR78 |  | Repase interiérových dveří - dle specifikace v PD - DR/78 | KUS | 2 | 0 |  |  |  | 0 |  | R-položka |  | 2
PP |  |  |  | Repase interiérových dveří - dle specifikace v PD - DR/78
VV |  |  |  | dle navrhovaných úprav a všech požadavků v tabulce repasovaných dveří - DR/78 2 =2.000 [A] Celkem 2=2.000 [B]
TS |  |  |  | Repase interiérových dveří - dle specifikace v PD - DR/78Repase interiérových dveří - dle specifikace v PD - DR/78 Repase interiérových dveří - dle specifikace v PD - DR/78 Repase interiérových dveří - dle specifikace v PD - DR/78 Repase interiérových dveří - dle specifikace v PD - DR/78
P | 748 | 76662DR79 |  | Repase interiérových dveří - dle specifikace v PD - DR/79 | KUS | 2 | 0 |  |  |  | 0 |  | R-položka |  | 2
PP |  |  |  | Repase interiérových dveří - dle specifikace v PD - DR/79
VV |  |  |  | dle navrhovaných úprav a všech požadavků v tabulce repasovaných dveří - DR/79 2 =2.000 [A] Celkem 2=2.000 [B]
TS |  |  |  | Repase interiérových dveří - dle specifikace v PD - DR/79Repase interiérových dveří - dle specifikace v PD - DR/79 Repase interiérových dveří - dle specifikace v PD - DR/79 Repase interiérových dveří - dle specifikace v PD - DR/79 Repase interiérových dveří - dle specifikace v PD - DR/79
P | 749 | 76662DR80 |  | Repase interiérových dveří - dle specifikace v PD - DR/80 | KUS | 2 | 0 |  |  |  | 0 |  | R-položka |  | 2
PP |  |  |  | Repase interiérových dveří - dle specifikace v PD - DR/80
VV |  |  |  | dle navrhovaných úprav a všech požadavků v tabulce repasovaných dveří - DR/80 2 =2.000 [A] Celkem 2=2.000 [B]
TS |  |  |  | Repase interiérových dveří - dle specifikace v PD - DR/80Repase interiérových dveří - dle specifikace v PD - DR/80 Repase interiérových dveří - dle specifikace v PD - DR/80 Repase interiérových dveří - dle specifikace v PD - DR/80 Repase interiérových dveří - dle specifikace v PD - DR/80
P | 750 | 76662DR81 |  | Repase interiérových dveří - dle specifikace v PD - DR/81 | KUS | 3 | 0 |  |  |  | 0 |  | R-položka |  | 2
PP |  |  |  | Repase interiérových dveří - dle specifikace v PD - DR/81
VV |  |  |  | dle navrhovaných úprav a všech požadavků v tabulce repasovaných dveří - DR/81 3 =3.000 [A] Celkem 3=3.000 [B]
TS |  |  |  | Repase interiérových dveří - dle specifikace v PD - DR/81Repase interiérových dveří - dle specifikace v PD - DR/81 Repase interiérových dveří - dle specifikace v PD - DR/81 Repase interiérových dveří - dle specifikace v PD - DR/81 Repase interiérových dveří - dle specifikace v PD - DR/81
P | 751 | 76662DR82 |  | Repase interiérových dveří - dle specifikace v PD - DR/82 | KUS | 2 | 0 |  |  |  | 0 |  | R-položka |  | 2
PP |  |  |  | Repase interiérových dveří - dle specifikace v PD - DR/82
VV |  |  |  | dle navrhovaných úprav a všech požadavků v tabulce repasovaných dveří - DR/82 2 =2.000 [A] Celkem 2=2.000 [B]
TS |  |  |  | Repase interiérových dveří - dle specifikace v PD - DR/82Repase interiérových dveří - dle specifikace v PD - DR/82 Repase interiérových dveří - dle specifikace v PD - DR/82 Repase interiérových dveří - dle specifikace v PD - DR/82 Repase interiérových dveří - dle specifikace v PD - DR/82
P | 752 | 76662DR83 |  | Repase interiérových dveří - dle specifikace v PD - DR/83 | KUS | 1 | 0 |  |  |  | 0 |  | R-položka |  | 2
PP |  |  |  | Repase interiérových dveří - dle specifikace v PD - DR/83
VV |  |  |  | dle navrhovaných úprav a všech požadavků v tabulce repasovaných dveří - DR/83 1 =1.000 [A] Celkem 1=1.000 [B]
TS |  |  |  | Repase interiérových dveří - dle specifikace v PD - DR/83Repase interiérových dveří - dle specifikace v PD - DR/83 Repase interiérových dveří - dle specifikace v PD - DR/83 Repase interiérových dveří - dle specifikace v PD - DR/83 Repase interiérových dveří - dle specifikace v PD - DR/83
P | 753 | 76662DR84 |  | Repase interiérových dveří - dle specifikace v PD - DR/84 | KUS | 1 | 0 |  |  |  | 0 |  | R-položka |  | 2
PP |  |  |  | Repase interiérových dveří - dle specifikace v PD - DR/84
VV |  |  |  | dle navrhovaných úprav a všech požadavků v tabulce repasovaných dveří - DR/84 1 =1.000 [A] Celkem 1=1.000 [B]
TS |  |  |  | Repase interiérových dveří - dle specifikace v PD - DR/84Repase interiérových dveří - dle specifikace v PD - DR/84 Repase interiérových dveří - dle specifikace v PD - DR/84 Repase interiérových dveří - dle specifikace v PD - DR/84 Repase interiérových dveří - dle specifikace v PD - DR/84
P | 754 | 76662DR85 |  | Repase interiérových dveří - dle specifikace v PD - DR/85 | KUS | 3 | 0 |  |  |  | 0 |  | R-položka |  | 2
PP |  |  |  | Repase interiérových dveří - dle specifikace v PD - DR/85
VV |  |  |  | dle navrhovaných úprav a všech požadavků v tabulce repasovaných dveří - DR/85 3 =3.000 [A] Celkem 3=3.000 [B]
TS |  |  |  | Repase interiérových dveří - dle specifikace v PD - DR/85Repase interiérových dveří - dle specifikace v PD - DR/85 Repase interiérových dveří - dle specifikace v PD - DR/85 Repase interiérových dveří - dle specifikace v PD - DR/85 Repase interiérových dveří - dle specifikace v PD - DR/85
P | 755 | 76662DR86 |  | Repase interiérových dveří - dle specifikace v PD - DR/86 | KUS | 1 | 0 |  |  |  | 0 |  | R-položka |  | 2
PP |  |  |  | Repase interiérových dveří - dle specifikace v PD - DR/86
VV |  |  |  | dle navrhovaných úprav a všech požadavků v tabulce repasovaných dveří - DR/86 1 =1.000 [A] Celkem 1=1.000 [B]
TS |  |  |  | Repase interiérových dveří - dle specifikace v PD - DR/86Repase interiérových dveří - dle specifikace v PD - DR/86 Repase interiérových dveří - dle specifikace v PD - DR/86 Repase interiérových dveří - dle specifikace v PD - DR/86 Repase interiérových dveří - dle specifikace v PD - DR/86
P | 756 | 76662DR87 |  | Repase interiérových dveří - dle specifikace v PD - DR/87 | KUS | 1 | 0 |  |  |  | 0 |  | R-položka |  | 2
PP |  |  |  | Repase interiérových dveří - dle specifikace v PD - DR/87
VV |  |  |  | dle navrhovaných úprav a všech požadavků v tabulce repasovaných dveří - DR/87 1 =1.000 [A] Celkem 1=1.000 [B]
TS |  |  |  | Repase interiérových dveří - dle specifikace v PD - DR/87Repase interiérových dveří - dle specifikace v PD - DR/87 Repase interiérových dveří - dle specifikace v PD - DR/87 Repase interiérových dveří - dle specifikace v PD - DR/87 Repase interiérových dveří - dle specifikace v PD - DR/87
P | 757 | 76662DR88 |  | Repase dřevěné stěny - dle specifikace v PD - DR/88 | KUS | 1 | 0 |  |  |  | 0 |  | R-položka |  | 2
PP |  |  |  | Repase dřevěné stěny - dle specifikace v PD - DR/88
VV |  |  |  | dle navrhovaných úprav a všech požadavků v tabulce repasovaných dveří - DR/88 1 =1.000 [A] Celkem 1=1.000 [B]
TS |  |  |  | Repase dřevěné stěny - dle specifikace v PD - DR/88Repase dřevěné stěny - dle specifikace v PD - DR/88 Repase dřevěné stěny - dle specifikace v PD - DR/88 Repase dřevěné stěny - dle specifikace v PD - DR/88 Repase dřevěné stěny - dle specifikace v PD - DR/88
P | 758 | 76662DR90 |  | Repase interiérových dveří - dle specifikace v PD - DR/90 | KUS | 2 | 0 |  |  |  | 0 |  | R-položka |  | 2
PP |  |  |  | Repase interiérových dveří - dle specifikace v PD - DR/90
VV |  |  |  | dle navrhovaných úprav a všech požadavků v tabulce repasovaných dveří - DR/90 2 =2.000 [A] Celkem 2=2.000 [B]
TS |  |  |  | Repase interiérových dveří - dle specifikace v PD - DR/90Repase interiérových dveří - dle specifikace v PD - DR/90 Repase interiérových dveří - dle specifikace v PD - DR/90 Repase interiérových dveří - dle specifikace v PD - DR/90 Repase interiérových dveří - dle specifikace v PD - DR/90
P | 759 | 76662DR91 |  | Repase interiérových dveří - dle specifikace v PD - DR/91 | KUS | 2 | 0 |  |  |  | 0 |  | R-položka |  | 2
PP |  |  |  | Repase interiérových dveří - dle specifikace v PD - DR/91
VV |  |  |  | dle navrhovaných úprav a všech požadavků v tabulce repasovaných dveří - DR/91 2 =2.000 [A] Celkem 2=2.000 [B]
TS |  |  |  | Repase interiérových dveří - dle specifikace v PD - DR/91Repase interiérových dveří - dle specifikace v PD - DR/91 Repase interiérových dveří - dle specifikace v PD - DR/91 Repase interiérových dveří - dle specifikace v PD - DR/91 Repase interiérových dveří - dle specifikace v PD - DR/91
P | 760 | 76662DR92 |  | Repase interiérových dveří - dle specifikace v PD - DR/92 | KUS | 1 | 0 |  |  |  | 0 |  | R-položka |  | 2
PP |  |  |  | Repase interiérových dveří - dle specifikace v PD - DR/92
VV |  |  |  | dle navrhovaných úprav a všech požadavků v tabulce repasovaných dveří - DR/92 1 =1.000 [A] Celkem 1=1.000 [B]
TS |  |  |  | Repase interiérových dveří - dle specifikace v PD - DR/92Repase interiérových dveří - dle specifikace v PD - DR/92 Repase interiérových dveří - dle specifikace v PD - DR/92 Repase interiérových dveří - dle specifikace v PD - DR/92 Repase interiérových dveří - dle specifikace v PD - DR/92
P | 761 | 76662DR94 |  | Repase interiérových dveří - dle specifikace v PD - DR/94 | KUS | 1 | 0 |  |  |  | 0 |  | R-položka |  | 2
PP |  |  |  | Repase interiérových dveří - dle specifikace v PD - DR/94
VV |  |  |  | dle navrhovaných úprav a všech požadavků v tabulce repasovaných dveří - DR/94 1 =1.000 [A] Celkem 1=1.000 [B]
TS |  |  |  | Repase interiérových dveří - dle specifikace v PD - DR/94Repase interiérových dveří - dle specifikace v PD - DR/94 Repase interiérových dveří - dle specifikace v PD - DR/94 Repase interiérových dveří - dle specifikace v PD - DR/94 Repase interiérových dveří - dle specifikace v PD - DR/94
P | 762 | 76662DR96 |  | Repase interiérových dveří - dle specifikace v PD - DR/96 | KUS | 1 | 0 |  |  |  | 0 |  | R-položka |  | 2
PP |  |  |  | Repase interiérových dveří - dle specifikace v PD - DR/96
VV |  |  |  | dle navrhovaných úprav a všech požadavků v tabulce repasovaných dveří - DR/96 1 =1.000 [A] Celkem 1=1.000 [B]
TS |  |  |  | Repase interiérových dveří - dle specifikace v PD - DR/96Repase interiérových dveří - dle specifikace v PD - DR/96 Repase interiérových dveří - dle specifikace v PD - DR/96 Repase interiérových dveří - dle specifikace v PD - DR/96 Repase interiérových dveří - dle specifikace v PD - DR/96
P | 763 | 76662DR97 |  | Repase interiérových dveří - dle specifikace v PD - DR/97 | KUS | 1 | 0 |  |  |  | 0 |  | R-položka |  | 2
PP |  |  |  | Repase interiérových dveří - dle specifikace v PD - DR/97
VV |  |  |  | dle navrhovaných úprav a všech požadavků v tabulce repasovaných dveří - DR/97 1 =1.000 [A] Celkem 1=1.000 [B]
TS |  |  |  | Repase interiérových dveří - dle specifikace v PD - DR/97Repase interiérových dveří - dle specifikace v PD - DR/97 Repase interiérových dveří - dle specifikace v PD - DR/97 Repase interiérových dveří - dle specifikace v PD - DR/97 Repase interiérových dveří - dle specifikace v PD - DR/97
P | 764 | 76662DR98 |  | Repase interiérových dveří - dle specifikace v PD - DR/98 | KUS | 1 | 0 |  |  |  | 0 |  | R-položka |  | 2
PP |  |  |  | Repase interiérových dveří - dle specifikace v PD - DR/98
VV |  |  |  | dle navrhovaných úprav a všech požadavků v tabulce repasovaných dveří - DR/98 1 =1.000 [A] Celkem 1=1.000 [B]
TS |  |  |  | Repase interiérových dveří - dle specifikace v PD - DR/98Repase interiérových dveří - dle specifikace v PD - DR/98 Repase interiérových dveří - dle specifikace v PD - DR/98 Repase interiérových dveří - dle specifikace v PD - DR/98 Repase interiérových dveří - dle specifikace v PD - DR/98
P | 765 | 76662DR99 |  | Repase dřevěné stěny - dle specifikace v PD - DR/99 | KUS | 1 | 0 |  |  |  | 0 |  | R-položka |  | 2
PP |  |  |  | Repase dřevěné stěny - dle specifikace v PD - DR/99
VV |  |  |  | dle navrhovaných úprav a všech požadavků v tabulce repasovaných dveří - DR/99 1 =1.000 [A] Celkem 1=1.000 [B]
TS |  |  |  | Repase dřevěné stěny - dle specifikace v PD - DR/99Repase dřevěné stěny - dle specifikace v PD - DR/99 Repase dřevěné stěny - dle specifikace v PD - DR/99 Repase dřevěné stěny - dle specifikace v PD - DR/99 Repase dřevěné stěny - dle specifikace v PD - DR/99
P | 766 | 76662OR01 |  | Repase interiérového okna - dle specifikace v PD - OR/01 | KUS | 1 | 0 |  |  |  | 0 |  | R-položka |  | 2
PP |  |  |  | Repase interiérového okna - dle specifikace v PD - OR/01
VV |  |  |  | dle tabulky repasovaných oken - OR/01 1 =1.000 [A] Celkem 1=1.000 [B]
TS |  |  |  | Repase interiérového okna - dle specifikace v PD - OR/01Repase interiérového okna - dle specifikace v PD - OR/01 Repase interiérového okna - dle specifikace v PD - OR/01 Repase interiérového okna - dle specifikace v PD - OR/01 Repase interiérového okna - dle specifikace v PD - OR/01
P | 767 | 76662OR02 |  | Repase interiérového okna - dle specifikace v PD - OR/02 | KUS | 2 | 0 |  |  |  | 0 |  | R-položka |  | 2
PP |  |  |  | Repase interiérového okna - dle specifikace v PD - OR/02
VV |  |  |  | dle tabulky repasovaných oken - OR/02 2 =2.000 [A] Celkem 2=2.000 [B]
TS |  |  |  | Repase interiérového okna - dle specifikace v PD - OR/02Repase interiérového okna - dle specifikace v PD - OR/02 Repase interiérového okna - dle specifikace v PD - OR/02 Repase interiérového okna - dle specifikace v PD - OR/02 Repase interiérového okna - dle specifikace v PD - OR/02
P | 768 | 76662OR03 |  | Repase interiérového okna - dle specifikace v PD - OR/03 | KUS | 2 | 0 |  |  |  | 0 |  | R-položka |  | 2
PP |  |  |  | Repase interiérového okna - dle specifikace v PD - OR/03
VV |  |  |  | dle tabulky repasovaných oken - OR/03 2 =2.000 [A] Celkem 2=2.000 [B]
TS |  |  |  | Repase interiérového okna - dle specifikace v PD - OR/03Repase interiérového okna - dle specifikace v PD - OR/03 Repase interiérového okna - dle specifikace v PD - OR/03 Repase interiérového okna - dle specifikace v PD - OR/03 Repase interiérového okna - dle specifikace v PD - OR/03
P | 769 | 76662OR04 |  | Repase interiérového okna - dle specifikace v PD - OR/04 | KUS | 2 | 0 |  |  |  | 0 |  | R-položka |  | 2
PP |  |  |  | Repase interiérového okna - dle specifikace v PD - OR/04
VV |  |  |  | dle tabulky repasovaných oken - OR/04 2 =2.000 [A] Celkem 2=2.000 [B]
TS |  |  |  | Repase interiérového okna - dle specifikace v PD - OR/04Repase interiérového okna - dle specifikace v PD - OR/04 Repase interiérového okna - dle specifikace v PD - OR/04 Repase interiérového okna - dle specifikace v PD - OR/04 Repase interiérového okna - dle specifikace v PD - OR/04
P | 770 | 76662OR05 |  | Repase exteriérového okna - dle specifikace v PD - OR/05 | KUS | 2 | 0 |  |  |  | 0 |  | R-položka |  | 2
PP |  |  |  | Repase exteriérového okna - dle specifikace v PD - OR/05
VV |  |  |  | dle tabulky repasovaných oken - OR/05 2 =2.000 [A] Celkem 2=2.000 [B]
TS |  |  |  | Repase exteriérového okna - dle specifikace v PD - OR/05Repase exteriérového okna - dle specifikace v PD - OR/05 Repase exteriérového okna - dle specifikace v PD - OR/05 Repase exteriérového okna - dle specifikace v PD - OR/05 Repase exteriérového okna - dle specifikace v PD - OR/05
P | 771 | 76662OR06 |  | Repase exteriérového okna - dle specifikace v PD - OR/06 | KUS | 1 | 0 |  |  |  | 0 |  | R-položka |  | 2
PP |  |  |  | Repase exteriérového okna - dle specifikace v PD - OR/06
VV |  |  |  | dle tabulky repasovaných oken - OR/06 1 =1.000 [A] Celkem 1=1.000 [B]
TS |  |  |  | Repase exteriérového okna - dle specifikace v PD - OR/06Repase exteriérového okna - dle specifikace v PD - OR/06 Repase exteriérového okna - dle specifikace v PD - OR/06 Repase exteriérového okna - dle specifikace v PD - OR/06 Repase exteriérového okna - dle specifikace v PD - OR/06
P | 772 | 76662OR07 |  | Repase exteriérového okna - dle specifikace v PD - OR/07 | KUS | 1 | 0 |  |  |  | 0 |  | R-položka |  | 2
PP |  |  |  | Repase exteriérového okna - dle specifikace v PD - OR/07
VV |  |  |  | dle tabulky repasovaných oken - OR/07 1 =1.000 [A] Celkem 1=1.000 [B]
TS |  |  |  | Repase exteriérového okna - dle specifikace v PD - OR/07Repase exteriérového okna - dle specifikace v PD - OR/07 Repase exteriérového okna - dle specifikace v PD - OR/07 Repase exteriérového okna - dle specifikace v PD - OR/07 Repase exteriérového okna - dle specifikace v PD - OR/07
P | 773 | 76662OR08 |  | Repase exteriérového okna - dle specifikace v PD - OR/08 | KUS | 1 | 0 |  |  |  | 0 |  | R-položka |  | 2
PP |  |  |  | Repase exteriérového okna - dle specifikace v PD - OR/08
VV |  |  |  | dle tabulky repasovaných oken - OR/08 1 =1.000 [A] Celkem 1=1.000 [B]
TS |  |  |  | Repase exteriérového okna - dle specifikace v PD - OR/08Repase exteriérového okna - dle specifikace v PD - OR/08 Repase exteriérového okna - dle specifikace v PD - OR/08 Repase exteriérového okna - dle specifikace v PD - OR/08 Repase exteriérového okna - dle specifikace v PD - OR/08
P | 774 | 76662OR09 |  | Repase exteriérového okna - dle specifikace v PD - OR/09 | KUS | 2 | 0 |  |  |  | 0 |  | R-položka |  | 2
PP |  |  |  | Repase exteriérového okna - dle specifikace v PD - OR/09
VV |  |  |  | dle tabulky repasovaných oken - OR/09 2 =2.000 [A] Celkem 2=2.000 [B]
TS |  |  |  | Repase exteriérového okna - dle specifikace v PD - OR/09Repase exteriérového okna - dle specifikace v PD - OR/09 Repase exteriérového okna - dle specifikace v PD - OR/09 Repase exteriérového okna - dle specifikace v PD - OR/09 Repase exteriérového okna - dle specifikace v PD - OR/09
P | 775 | 76662OR10 |  | Repase exteriérového okna - dle specifikace v PD - OR/10 | KUS | 1 | 0 |  |  |  | 0 |  | R-položka |  | 2
PP |  |  |  | Repase exteriérového okna - dle specifikace v PD - OR/10
VV |  |  |  | dle tabulky repasovaných oken - OR/10 1 =1.000 [A] Celkem 1=1.000 [B]
TS |  |  |  | Repase exteriérového okna - dle specifikace v PD - OR/10Repase exteriérového okna - dle specifikace v PD - OR/10 Repase exteriérového okna - dle specifikace v PD - OR/10 Repase exteriérového okna - dle specifikace v PD - OR/10 Repase exteriérového okna - dle specifikace v PD - OR/10
P | 776 | 76662OR11 |  | Repase exteriérového okna - dle specifikace v PD - OR/11 | KUS | 3 | 0 |  |  |  | 0 |  | R-položka |  | 2
PP |  |  |  | Repase exteriérového okna - dle specifikace v PD - OR/11
VV |  |  |  | dle tabulky repasovaných oken - OR/11 3 =3.000 [A] Celkem 3=3.000 [B]
TS |  |  |  | Repase exteriérového okna - dle specifikace v PD - OR/11Repase exteriérového okna - dle specifikace v PD - OR/11 Repase exteriérového okna - dle specifikace v PD - OR/11 Repase exteriérového okna - dle specifikace v PD - OR/11 Repase exteriérového okna - dle specifikace v PD - OR/11
P | 777 | 76662OR12 |  | Repase exteriérového okna - dle specifikace v PD - OR/12 | KUS | 2 | 0 |  |  |  | 0 |  | R-položka |  | 2
PP |  |  |  | Repase exteriérového okna - dle specifikace v PD - OR/12
VV |  |  |  | dle tabulky repasovaných oken - OR/12 2 =2.000 [A] Celkem 2=2.000 [B]
TS |  |  |  | Repase exteriérového okna - dle specifikace v PD - OR/12Repase exteriérového okna - dle specifikace v PD - OR/12 Repase exteriérového okna - dle specifikace v PD - OR/12 Repase exteriérového okna - dle specifikace v PD - OR/12 Repase exteriérového okna - dle specifikace v PD - OR/12
P | 778 | 76662OR13 |  | Repase exteriérového okna - dle specifikace v PD - OR/13 | KUS | 1 | 0 |  |  |  | 0 |  | R-položka |  | 2
PP |  |  |  | Repase exteriérového okna - dle specifikace v PD - OR/13
VV |  |  |  | dle tabulky repasovaných oken - OR/13 1 =1.000 [A] Celkem 1=1.000 [B]
TS |  |  |  | Repase exteriérového okna - dle specifikace v PD - OR/13Repase exteriérového okna - dle specifikace v PD - OR/13 Repase exteriérového okna - dle specifikace v PD - OR/13 Repase exteriérového okna - dle specifikace v PD - OR/13 Repase exteriérového okna - dle specifikace v PD - OR/13
P | 779 | 76662OR14 |  | Repase exteriérového okna - dle specifikace v PD - OR/14 | KUS | 2 | 0 |  |  |  | 0 |  | R-položka |  | 2
PP |  |  |  | Repase exteriérového okna - dle specifikace v PD - OR/14
VV |  |  |  | dle tabulky repasovaných oken - OR/14 2 =2.000 [A] Celkem 2=2.000 [B]
TS |  |  |  | Repase exteriérového okna - dle specifikace v PD - OR/14Repase exteriérového okna - dle specifikace v PD - OR/14 Repase exteriérového okna - dle specifikace v PD - OR/14 Repase exteriérového okna - dle specifikace v PD - OR/14 Repase exteriérového okna - dle specifikace v PD - OR/14
P | 780 | 76662OR15 |  | Repase exteriérového okna - dle specifikace v PD - OR/15 | KUS | 2 | 0 |  |  |  | 0 |  | R-položka |  | 2
PP |  |  |  | Repase exteriérového okna - dle specifikace v PD - OR/15
VV |  |  |  | dle tabulky repasovaných oken - OR/15 2 =2.000 [A] Celkem 2=2.000 [B]
TS |  |  |  | Repase exteriérového okna - dle specifikace v PD - OR/15Repase exteriérového okna - dle specifikace v PD - OR/15 Repase exteriérového okna - dle specifikace v PD - OR/15 Repase exteriérového okna - dle specifikace v PD - OR/15 Repase exteriérového okna - dle specifikace v PD - OR/15
P | 781 | 76662OR16 |  | Repase exteriérového okna - dle specifikace v PD - OR/16 | KUS | 3 | 0 |  |  |  | 0 |  | R-položka |  | 2
PP |  |  |  | Repase exteriérového okna - dle specifikace v PD - OR/16
VV |  |  |  | dle tabulky repasovaných oken - OR/16 3 =3.000 [A] Celkem 3=3.000 [B]
TS |  |  |  | Repase exteriérového okna - dle specifikace v PD - OR/16Repase exteriérového okna - dle specifikace v PD - OR/16 Repase exteriérového okna - dle specifikace v PD - OR/16 Repase exteriérového okna - dle specifikace v PD - OR/16 Repase exteriérového okna - dle specifikace v PD - OR/16
P | 782 | 76662OR17 |  | Repase exteriérového okna - dle specifikace v PD - OR/17 | KUS | 1 | 0 |  |  |  | 0 |  | R-položka |  | 2
PP |  |  |  | Repase exteriérového okna - dle specifikace v PD - OR/17
VV |  |  |  | dle tabulky repasovaných oken - OR/17 1 =1.000 [A] Celkem 1=1.000 [B]
TS |  |  |  | Repase exteriérového okna - dle specifikace v PD - OR/17Repase exteriérového okna - dle specifikace v PD - OR/17 Repase exteriérového okna - dle specifikace v PD - OR/17 Repase exteriérového okna - dle specifikace v PD - OR/17 Repase exteriérového okna - dle specifikace v PD - OR/17
P | 783 | 76662OR18 |  | Repase exteriérového okna - dle specifikace v PD - OR/18 | KUS | 2 | 0 |  |  |  | 0 |  | R-položka |  | 2
PP |  |  |  | Repase exteriérového okna - dle specifikace v PD - OR/18
VV |  |  |  | dle tabulky repasovaných oken - OR/18 2 =2.000 [A] Celkem 2=2.000 [B]
TS |  |  |  | Repase exteriérového okna - dle specifikace v PD - OR/18Repase exteriérového okna - dle specifikace v PD - OR/18 Repase exteriérového okna - dle specifikace v PD - OR/18 Repase exteriérového okna - dle specifikace v PD - OR/18 Repase exteriérového okna - dle specifikace v PD - OR/18
P | 784 | 76662OR20 |  | Repase interiérového okna - dle specifikace v PD - OR/20 | KUS | 1 | 0 |  |  |  | 0 |  | R-položka |  | 2
PP |  |  |  | Repase interiérového okna - dle specifikace v PD - OR/20
VV |  |  |  | dle tabulky repasovaných oken - OR/20 1 =1.000 [A] Celkem 1=1.000 [B]
TS |  |  |  | Repase interiérového okna - dle specifikace v PD - OR/20Repase exteriérového okna - dle specifikace v PD - OR/20 Repase exteriérového okna - dle specifikace v PD - OR/20 Repase exteriérového okna - dle specifikace v PD - OR/20 Repase exteriérového okna - dle specifikace v PD - OR/20
P | 785 | 76662OR21 |  | Repase interiérového okna - dle specifikace v PD - OR/21 | KUS | 3 | 0 |  |  |  | 0 |  | R-položka |  | 2
PP |  |  |  | Repase interiérového okna - dle specifikace v PD - OR/21
VV |  |  |  | dle tabulky repasovaných oken - OR/21 3 =3.000 [A] Celkem 3=3.000 [B]
TS |  |  |  | Repase interiérového okna - dle specifikace v PD - OR/21Repase exteriérového okna - dle specifikace v PD - OR/21 Repase exteriérového okna - dle specifikace v PD - OR/21 Repase exteriérového okna - dle specifikace v PD - OR/21 Repase exteriérového okna - dle specifikace v PD - OR/21
P | 786 | 76662OR22 |  | Repase interiérového okna - dle specifikace v PD - OR/22 | KUS | 1 | 0 |  |  |  | 0 |  | R-položka |  | 2
PP |  |  |  | Repase interiérového okna - dle specifikace v PD - OR/22
VV |  |  |  | dle tabulky repasovaných oken - OR/22 1 =1.000 [A] Celkem 1=1.000 [B]
TS |  |  |  | Repase interiérového okna - dle specifikace v PD - OR/22Repase exteriérového okna - dle specifikace v PD - OR/22 Repase exteriérového okna - dle specifikace v PD - OR/22 Repase exteriérového okna - dle specifikace v PD - OR/22 Repase exteriérového okna - dle specifikace v PD - OR/22
P | 788 | 766660001 |  | Montáž dveřních křídel otvíravých jednokřídlových š do 0,8 m do ocelové zárubně | KUS | 5 | 0 |  |  |  | 0 |  | CS ÚRS 2024 01 |  | 2
PP |  |  |  | Montáž dveřních křídel otvíravých jednokřídlových š do 0,8 m do ocelové zárubně
VV |  |  |  | dle tabulky dveří nových - DN/85 3 =3.000 [A] dle tabulky dveří nových - DN/86 1 =1.000 [B] dle tabulky dveří nových - DN/87 1 =1.000 [C] ''Součet Celkem 5=5.000 [D]
TS |  |  |  | Montáž dveřních křídel otvíravých jednokřídlových š do 0,8 m do ocelové zárubněMontáž dveřních křídel dřevěných nebo plastových otevíravých do ocelové zárubně povrchově upravených jednokřídlových, šířky do 800 mm https://podminky.urs.cz/item/CS_URS_2024_01/766660001 Montáž dveřních křídel dřevěných nebo plastových otevíravých do ocelové zárubně povrchově upravených jednokřídlových, šířky do 800 mm https://podminky.urs.cz/item/CS_URS_2024_01/766660001 Montáž dveřních křídel dřevěných nebo plastových otevíravých do ocelové zárubně povrchově upravených jednokřídlových, šířky do 800 mm https://podminky.urs.cz/item/CS_URS_2024_01/766660001 Montáž dveřních křídel dřevěných nebo plastových otevíravých do ocelové zárubně povrchově upravených jednokřídlových, šířky do 800 mm https://podminky.urs.cz/item/CS_URS_2024_01/766660001
P | 789 | 766660002 |  | Montáž dveřních křídel otvíravých jednokřídlových š přes 0,8 m do ocelové zárubně | KUS | 7 | 0 |  |  |  | 0 |  | CS ÚRS 2024 01 |  | 2
PP |  |  |  | Montáž dveřních křídel otvíravých jednokřídlových š přes 0,8 m do ocelové zárubně
VV |  |  |  | dle tabulky dveří nových - DN/88 1 =1.000 [A] dle tabulky dveří nových - DN/89 1 =1.000 [B] dle tabulky dveří nových - DN/91 1 =1.000 [C] dle tabulky dveří nových - DN/103 2 =2.000 [D] dle tabulky dveří nových - DN/128 2 =2.000 [E] ''Součet Celkem 7=7.000 [F]
TS |  |  |  | Montáž dveřních křídel otvíravých jednokřídlových š přes 0,8 m do ocelové zárubněMontáž dveřních křídel dřevěných nebo plastových otevíravých do ocelové zárubně povrchově upravených jednokřídlových, šířky přes 800 mm https://podminky.urs.cz/item/CS_URS_2024_01/766660002 Montáž dveřních křídel dřevěných nebo plastových otevíravých do ocelové zárubně povrchově upravených jednokřídlových, šířky přes 800 mm https://podminky.urs.cz/item/CS_URS_2024_01/766660002 Montáž dveřních křídel dřevěných nebo plastových otevíravých do ocelové zárubně povrchově upravených jednokřídlových, šířky přes 800 mm https://podminky.urs.cz/item/CS_URS_2024_01/766660002 Montáž dveřních křídel dřevěných nebo plastových otevíravých do ocelové zárubně povrchově upravených jednokřídlových, šířky přes 800 mm https://podminky.urs.cz/item/CS_URS_2024_01/766660002
P | 790 | 766660021 |  | Montáž dveřních křídel otvíravých jednokřídlových š do 0,8 m požárních do ocelové zárubně | KUS | 9 | 0 |  |  |  | 0 |  | CS ÚRS 2024 01 |  | 2
PP |  |  |  | Montáž dveřních křídel otvíravých jednokřídlových š do 0,8 m požárních do ocelové zárubně
VV |  |  |  | dle tabulky dveří nových - DN/92 2 =2.000 [A] dle tabulky dveří nových - DN/104 4 =4.000 [B] dle tabulky dveří nových - DN/106 1 =1.000 [C] dle tabulky dveří nových - DN/124 1 =1.000 [D] dle tabulky dveří nových - DN/127 1 =1.000 [E] ''Součet Celkem 9=9.000 [F]
TS |  |  |  | Montáž dveřních křídel otvíravých jednokřídlových š do 0,8 m požárních do ocelové zárubněMontáž dveřních křídel dřevěných nebo plastových otevíravých do ocelové zárubně protipožárních jednokřídlových, šířky do 800 mm https://podminky.urs.cz/item/CS_URS_2024_01/766660021 Montáž dveřních křídel dřevěných nebo plastových otevíravých do ocelové zárubně protipožárních jednokřídlových, šířky do 800 mm https://podminky.urs.cz/item/CS_URS_2024_01/766660021 Montáž dveřních křídel dřevěných nebo plastových otevíravých do ocelové zárubně protipožárních jednokřídlových, šířky do 800 mm https://podminky.urs.cz/item/CS_URS_2024_01/766660021 Montáž dveřních křídel dřevěných nebo plastových otevíravých do ocelové zárubně protipožárních jednokřídlových, šířky do 800 mm https://podminky.urs.cz/item/CS_URS_2024_01/766660021
P | 791 | 766660022 |  | Montáž dveřních křídel otvíravých jednokřídlových š přes 0,8 m požárních do ocelové zárubně | KUS | 5 | 0 |  |  |  | 0 |  | CS ÚRS 2024 01 |  | 2
PP |  |  |  | Montáž dveřních křídel otvíravých jednokřídlových š přes 0,8 m požárních do ocelové zárubně
VV |  |  |  | dle tabulky dveří nových - DN/90 1 =1.000 [A] dle tabulky dveří nových - DN/110 1 =1.000 [B] dle tabulky dveří nových - DN/125 1 =1.000 [C] dle tabulky dveří nových - DN/126 1 =1.000 [D] dle tabulky dveří nových - DN/130 1 =1.000 [E] ''Součet Celkem 5=5.000 [F]
TS |  |  |  | Montáž dveřních křídel otvíravých jednokřídlových š přes 0,8 m požárních do ocelové zárubněMontáž dveřních křídel dřevěných nebo plastových otevíravých do ocelové zárubně protipožárních jednokřídlových, šířky přes 800 mm https://podminky.urs.cz/item/CS_URS_2024_01/766660022 Montáž dveřních křídel dřevěných nebo plastových otevíravých do ocelové zárubně protipožárních jednokřídlových, šířky přes 800 mm https://podminky.urs.cz/item/CS_URS_2024_01/766660022 Montáž dveřních křídel dřevěných nebo plastových otevíravých do ocelové zárubně protipožárních jednokřídlových, šířky přes 800 mm https://podminky.urs.cz/item/CS_URS_2024_01/766660022 Montáž dveřních křídel dřevěných nebo plastových otevíravých do ocelové zárubně protipožárních jednokřídlových, šířky přes 800 mm https://podminky.urs.cz/item/CS_URS_2024_01/766660022
P | 792 | 766660171 |  | Montáž dveřních křídel otvíravých jednokřídlových š do 0,8 m do obložkové zárubně | KUS | 140 | 0 |  |  |  | 0 |  | CS ÚRS 2024 01 |  | 2
PP |  |  |  | Montáž dveřních křídel otvíravých jednokřídlových š do 0,8 m do obložkové zárubně
VV |  |  |  | dle tabulky dveří nových - DN/01 7 =7.000 [A] dle tabulky dveří nových - DN/02 1 =1.000 [B] dle tabulky dveří nových - DN/05 2 =2.000 [C] dle tabulky dveří nových - DN/09 2 =2.000 [D] dle tabulky dveří nových - DN/10 3 =3.000 [E] dle tabulky dveří nových - DN/21 1 =1.000 [F] dle tabulky dveří nových - DN/22 1 =1.000 [G] dle tabulky dveří nových - DN/24 1 =1.000 [H] dle tabulky dveří nových - DN/25 1 =1.000 [I] dle tabulky dveří nových - DN/26 1 =1.000 [J] dle tabulky dveří nových - DN/27 1 =1.000 [K] dle tabulky dveří nových - DN/28 8=8.000 [L] dle tabulky dveří nových - DN/29 7=7.000 [M] dle tabulky dveří nových - DN/31 4 =4.000 [N] dle tabulky dveří nových - DN/32 4 =4.000 [O] dle tabulky dveří nových - DN/33 2 =2.000 [P] dle tabulky dveří nových - DN/35 5 =5.000 [Q] dle tabulky dveří nových - DN/37 1 =1.000 [R] dle tabulky dveří nových - DN/39 12 =12.000 [S] dle tabulky dveří nových - DN/46 2 =2.000 [T] dle tabulky dveří nových - DN/52 1 =1.000 [U] dle tabulky dveří nových - DN/54 4 =4.000 [V] dle tabulky dveří nových - DN/56 1 =1.000 [W] dle tabulky dveří nových - DN/57 2 =2.000 [X] dle tabulky dveří nových - DN/58 3 =3.000 [Y] dle tabulky dveří nových - DN/59 16 =16.000 [Z] dle tabulky dveří nových - DN/62 1 =1.000 [AA] dle tabulky dveří nových - DN/70 1 =1.000 [AB] dle tabulky dveří nových - DN/73 2 =2.000 [AC] dle tabulky dveří nových - DN/74 1 =1.000 [AD] dle tabulky dveří nových - DN/76 1 =1.000 [AE] dle tabulky dveří nových - DN/77 1 =1.000 [AF] dle tabulky dveří nových - DN/79 1 =1.000 [AG] dle tabulky dveří nových - DN/80 2 =2.000 [AH] dle tabulky dveří nových - DN/81 2 =2.000 [AI] dle tabulky dveří nových - DN/82 1 =1.000 [AJ] dle tabulky dveří nových - DN/84 2 =2.000 [AK] dle tabulky dveří nových - DN/105 1 =1.000 [AL] dle tabulky dveří nových - DN/108 1 =1.000 [AM] dle tabulky dveří nových - DN/112 1 =1.000 [AN] dle tabulky dveří nových - DN/113 1 =1.000 [AO] dle tabulky dveří nových - DN/115 1 =1.000 [AP] dle tabulky dveří nových - DN/116 1 =1.000 [AQ] dle tabulky dveří nových - DN/117 1 =1.000 [AR] dle tabulky dveří nových - DN/145 1 =1.000 [AS] dle tabulky dveří nových - DN/146 4 =4.000 [AT] dle tabulky dveří nových - DN/150 8 =8.000 [AU] dle tabulky dveří nových - DN/151 5 =5.000 [AV] montáž dveří po repasi - dle tabulky repasovaných dveří - DR/14 2 =2.000 [AW] montáž dveří po repasi - dle tabulky repasovaných dveří - DR/15 1 =1.000 [AX] montáž dveří po repasi - dle tabulky repasovaných dveří - DR/18 1 =1.000 [AY] montáž dveří po repasi - dle tabulky repasovaných dveří - DR/25 1 =1.000 [AZ] montáž dveří po repasi - dle tabulky repasovaných dveří - DR/37 2 =2.000 [BA] ''Součet Celkem 140=140.000 [BB]
TS |  |  |  | Montáž dveřních křídel otvíravých jednokřídlových š do 0,8 m do obložkové zárubněMontáž dveřních křídel dřevěných nebo plastových otevíravých do obložkové zárubně povrchově upravených jednokřídlových, šířky do 800 mm https://podminky.urs.cz/item/CS_URS_2024_01/766660171 Montáž dveřních křídel dřevěných nebo plastových otevíravých do obložkové zárubně povrchově upravených jednokřídlových, šířky do 800 mm https://podminky.urs.cz/item/CS_URS_2024_01/766660171 Montáž dveřních křídel dřevěných nebo plastových otevíravých do obložkové zárubně povrchově upravených jednokřídlových, šířky do 800 mm https://podminky.urs.cz/item/CS_URS_2024_01/766660171 Montáž dveřních křídel dřevěných nebo plastových otevíravých do obložkové zárubně povrchově upravených jednokřídlových, šířky do 800 mm https://podminky.urs.cz/item/CS_URS_2024_01/766660171
P | 793 | 766660172 |  | Montáž dveřních křídel otvíravých jednokřídlových š přes 0,8 m do obložkové zárubně | KUS | 50 | 0 |  |  |  | 0 |  | CS ÚRS 2024 01 |  | 2
PP |  |  |  | Montáž dveřních křídel otvíravých jednokřídlových š přes 0,8 m do obložkové zárubně
VV |  |  |  | dle tabulky dveří nových - DN/08 1 =1.000 [A] dle tabulky dveří nových - DN/14 2 =2.000 [B] dle tabulky dveří nových - DN/23 6 =6.000 [C] dle tabulky dveří nových - DN/30 7 =7.000 [D] dle tabulky dveří nových - DN/42 1 =1.000 [E] dle tabulky dveří nových - DN/43 2 =2.000 [F] dle tabulky dveří nových - DN/44 1 =1.000 [G] dle tabulky dveří nových - DN/45 1 =1.000 [H] dle tabulky dveří nových - DN/47 1 =1.000 [I] dle tabulky dveří nových - DN/48 1 =1.000 [J] dle tabulky dveří nových - DN/53 1 =1.000 [K] dle tabulky dveří nových - DN/60 1 =1.000 [L] dle tabulky dveří nových - DN/61 1 =1.000 [M] dle tabulky dveří nových - DN/63 1 =1.000 [N] dle tabulky dveří nových - DN/64 1 =1.000 [O] dle tabulky dveří nových - DN/68 1 =1.000 [P] dle tabulky dveří nových - DN/69 1 =1.000 [Q] dle tabulky dveří nových - DN/78 2 =2.000 [R] dle tabulky dveří nových - DN/83 2 =2.000 [S] dle tabulky dveří nových - DN/97 1 =1.000 [T] dle tabulky dveří nových - DN/107 1 =1.000 [U] dle tabulky dveří nových - DN/109 1 =1.000 [V] dle tabulky dveří nových - DN/114 1 =1.000 [W] dle tabulky dveří nových - DN/123 1 =1.000 [X] dle tabulky dveří nových - DN/149 2 =2.000 [Y] dle tabulky dveří nových - DN/152 1 =1.000 [Z] montáž dveří po repasi - dle tabulky repasovaných dveří - DR/05 1 =1.000 [AA] montáž dveří po repasi - dle tabulky repasovaných dveří - DR/10 1 =1.000 [AB] montáž dveří po repasi - dle tabulky repasovaných dveří - DR/19 1 =1.000 [AC] montáž dveří po repasi - dle tabulky repasovaných dveří - DR/20 1 =1.000 [AD] montáž dveří po repasi - dle tabulky repasovaných dveří - DR/23 1 =1.000 [AE] montáž dveří po repasi - dle tabulky repasovaných dveří - DR/24 1 =1.000 [AF] montáž dveří po repasi - dle tabulky repasovaných dveří - DR/47 2 =2.000 [AG] ''Součet Celkem 50=50.000 [AH]
TS |  |  |  | Montáž dveřních křídel otvíravých jednokřídlových š přes 0,8 m do obložkové zárubněMontáž dveřních křídel dřevěných nebo plastových otevíravých do obložkové zárubně povrchově upravených jednokřídlových, šířky přes 800 mm https://podminky.urs.cz/item/CS_URS_2024_01/766660172 Montáž dveřních křídel dřevěných nebo plastových otevíravých do obložkové zárubně povrchově upravených jednokřídlových, šířky přes 800 mm https://podminky.urs.cz/item/CS_URS_2024_01/766660172 Montáž dveřních křídel dřevěných nebo plastových otevíravých do obložkové zárubně povrchově upravených jednokřídlových, šířky přes 800 mm https://podminky.urs.cz/item/CS_URS_2024_01/766660172 Montáž dveřních křídel dřevěných nebo plastových otevíravých do obložkové zárubně povrchově upravených jednokřídlových, šířky přes 800 mm https://podminky.urs.cz/item/CS_URS_2024_01/766660172
P | 794 | 766660173 |  | Montáž dveřních křídel otvíravých dvoukřídlových š do 1,45 m do obložkové zárubně | KUS | 38 | 0 |  |  |  | 0 |  | CS ÚRS 2024 01 |  | 2
PP |  |  |  | Montáž dveřních křídel otvíravých dvoukřídlových š do 1,45 m do obložkové zárubně
VV |  |  |  | dle tabulky dveří nových - DN/49 2 =2.000 [A] dle tabulky dveří nových - DN/50 4 =4.000 [B] dle tabulky dveří nových - DN/51 1 =1.000 [C] dle tabulky dveří nových - DN/55 8 =8.000 [D] dle tabulky dveří nových - DN/120 1 =1.000 [E] dle tabulky dveří nových - DN/140 1 =1.000 [F] montáž dveří po repasi - dle tabulky repasovaných dveří - DR/01 1 =1.000 [G] montáž dveří po repasi - dle tabulky repasovaných dveří - DR/02 1 =1.000 [H] montáž dveří po repasi - dle tabulky repasovaných dveří - DR/03 2 =2.000 [I] montáž dveří po repasi - dle tabulky repasovaných dveří - DR/06 1 =1.000 [J] montáž dveří po repasi - dle tabulky repasovaných dveří - DR/07 1 =1.000 [K] montáž dveří po repasi - dle tabulky repasovaných dveří - DR/08 1 =1.000 [L] montáž dveří po repasi - dle tabulky repasovaných dveří - DR/09 1 =1.000 [M] montáž dveří po repasi - dle tabulky repasovaných dveří - DR/11 1 =1.000 [N] montáž dveří po repasi - dle tabulky repasovaných dveří - DR/12 2 =2.000 [O] montáž dveří po repasi - dle tabulky repasovaných dveří - DR/13 1 =1.000 [P] montáž dveří po repasi - dle tabulky repasovaných dveří - DR/16 1 =1.000 [Q] montáž dveří po repasi - dle tabulky repasovaných dveří - DR/17 1 =1.000 [R] montáž dveří po repasi - dle tabulky repasovaných dveří - DR/21 1 =1.000 [S] montáž dveří po repasi - dle tabulky repasovaných dveří - DR/22 1 =1.000 [T] montáž dveří po repasi - dle tabulky repasovaných dveří - DR/26 4 =4.000 [U] montáž dveří po repasi - dle tabulky repasovaných dveří - DR/157 1 =1.000 [V] ''Součet Celkem 38=38.000 [W]
TS |  |  |  | Montáž dveřních křídel otvíravých dvoukřídlových š do 1,45 m do obložkové zárubněMontáž dveřních křídel dřevěných nebo plastových otevíravých do obložkové zárubně povrchově upravených dvoukřídlových, šířky do 1450 mm https://podminky.urs.cz/item/CS_URS_2024_01/766660173 Montáž dveřních křídel dřevěných nebo plastových otevíravých do obložkové zárubně povrchově upravených dvoukřídlových, šířky do 1450 mm https://podminky.urs.cz/item/CS_URS_2024_01/766660173 Montáž dveřních křídel dřevěných nebo plastových otevíravých do obložkové zárubně povrchově upravených dvoukřídlových, šířky do 1450 mm https://podminky.urs.cz/item/CS_URS_2024_01/766660173 Montáž dveřních křídel dřevěných nebo plastových otevíravých do obložkové zárubně povrchově upravených dvoukřídlových, šířky do 1450 mm https://podminky.urs.cz/item/CS_URS_2024_01/766660173
P | 795 | 766660174 |  | Montáž dveřních křídel otvíravých dvoukřídlových š přes 1,45 m do obložkové zárubně | KUS | 1 | 0 |  |  |  | 0 |  | CS ÚRS 2024 01 |  | 2
PP |  |  |  | Montáž dveřních křídel otvíravých dvoukřídlových š přes 1,45 m do obložkové zárubně
VV |  |  |  | dle tabulky dveří nových - DN/11 1 =1.000 [A] Celkem 1=1.000 [B]
TS |  |  |  | Montáž dveřních křídel otvíravých dvoukřídlových š přes 1,45 m do obložkové zárubněMontáž dveřních křídel dřevěných nebo plastových otevíravých do obložkové zárubně povrchově upravených dvoukřídlových, šířky přes 1450 mm https://podminky.urs.cz/item/CS_URS_2024_01/766660174 Montáž dveřních křídel dřevěných nebo plastových otevíravých do obložkové zárubně povrchově upravených dvoukřídlových, šířky přes 1450 mm https://podminky.urs.cz/item/CS_URS_2024_01/766660174 Montáž dveřních křídel dřevěných nebo plastových otevíravých do obložkové zárubně povrchově upravených dvoukřídlových, šířky přes 1450 mm https://podminky.urs.cz/item/CS_URS_2024_01/766660174 Montáž dveřních křídel dřevěných nebo plastových otevíravých do obložkové zárubně povrchově upravených dvoukřídlových, šířky přes 1450 mm https://podminky.urs.cz/item/CS_URS_2024_01/766660174
P | 796 | 766660181 |  | Montáž dveřních křídel otvíravých jednokřídlových š do 0,8 m požárních do obložkové zárubně | KUS | 18 | 0 |  |  |  | 0 |  | CS ÚRS 2024 01 |  | 2
PP |  |  |  | Montáž dveřních křídel otvíravých jednokřídlových š do 0,8 m požárních do obložkové zárubně
VV |  |  |  | dle tabulky dveří nových - DN/16 1 =1.000 [A] dle tabulky dveří nových - DN/18 9 =9.000 [B] dle tabulky dveří nových - DN/34 1 =1.000 [C] dle tabulky dveří nových - DN/36 6 =6.000 [D] dle tabulky dveří nových - DN/147 1 =1.000 [E] ''Součet Celkem 18=18.000 [F]
TS |  |  |  | Montáž dveřních křídel otvíravých jednokřídlových š do 0,8 m požárních do obložkové zárubněMontáž dveřních křídel dřevěných nebo plastových otevíravých do obložkové zárubně protipožárních jednokřídlových, šířky do 800 mm https://podminky.urs.cz/item/CS_URS_2024_01/766660181 Montáž dveřních křídel dřevěných nebo plastových otevíravých do obložkové zárubně protipožárních jednokřídlových, šířky do 800 mm https://podminky.urs.cz/item/CS_URS_2024_01/766660181 Montáž dveřních křídel dřevěných nebo plastových otevíravých do obložkové zárubně protipožárních jednokřídlových, šířky do 800 mm https://podminky.urs.cz/item/CS_URS_2024_01/766660181 Montáž dveřních křídel dřevěných nebo plastových otevíravých do obložkové zárubně protipožárních jednokřídlových, šířky do 800 mm https://podminky.urs.cz/item/CS_URS_2024_01/766660181
P | 797 | 766660182 |  | Montáž dveřních křídel otvíravých jednokřídlových š přes 0,8 m požárních do obložkové zárubně | KUS | 43 | 0 |  |  |  | 0 |  | CS ÚRS 2024 01 |  | 2
PP |  |  |  | Montáž dveřních křídel otvíravých jednokřídlových š přes 0,8 m požárních do obložkové zárubně
VV |  |  |  | dle tabulky dveří nových - DN/03 1 =1.000 [A] dle tabulky dveří nových - DN/06 1 =1.000 [B] dle tabulky dveří nových - DN/15 1 =1.000 [C] dle tabulky dveří nových - DN/17 1 =1.000 [D] dle tabulky dveří nových - DN/38 1 =1.000 [E] dle tabulky dveří nových - DN/39 12 =12.000 [F] dle tabulky dveří nových - DN/41 1 =1.000 [G] dle tabulky dveří nových - DN/65 3 =3.000 [H] dle tabulky dveří nových - DN/66 1 =1.000 [I] dle tabulky dveří nových - DN/67 2 =2.000 [J] dle tabulky dveří nových - DN/71 1 =1.000 [K] dle tabulky dveří nových - DN/72 1 =1.000 [L] dle tabulky dveří nových - DN/93 1 =1.000 [M] dle tabulky dveří nových - DN/94 1 =1.000 [N] dle tabulky dveří nových - DN/111 1 =1.000 [O] dle tabulky dveří nových - DN/118 4 =4.000 [P] dle tabulky dveří nových - DN/132 2 =2.000 [Q] dle tabulky dveří nových - DN/135 2 =2.000 [R] dle tabulky dveří nových - DN/136 2 =2.000 [S] dle tabulky dveří nových - DN/137 2 =2.000 [T] dle tabulky dveří nových - DN/141 1 =1.000 [U] dle tabulky dveří nových - DN/153 1 =1.000 [V] ''Součet Celkem 43=43.000 [W]
TS |  |  |  | Montáž dveřních křídel otvíravých jednokřídlových š přes 0,8 m požárních do obložkové zárubněMontáž dveřních křídel dřevěných nebo plastových otevíravých do obložkové zárubně protipožárních jednokřídlových, šířky přes 800 mm https://podminky.urs.cz/item/CS_URS_2024_01/766660182 Montáž dveřních křídel dřevěných nebo plastových otevíravých do obložkové zárubně protipožárních jednokřídlových, šířky přes 800 mm https://podminky.urs.cz/item/CS_URS_2024_01/766660182 Montáž dveřních křídel dřevěných nebo plastových otevíravých do obložkové zárubně protipožárních jednokřídlových, šířky přes 800 mm https://podminky.urs.cz/item/CS_URS_2024_01/766660182 Montáž dveřních křídel dřevěných nebo plastových otevíravých do obložkové zárubně protipožárních jednokřídlových, šířky přes 800 mm https://podminky.urs.cz/item/CS_URS_2024_01/766660182
P | 798 | 766660183 |  | Montáž dveřních křídel otvíravých dvoukřídlových požárních do obložkové zárubně | KUS | 18 | 0 |  |  |  | 0 |  | CS ÚRS 2024 01 |  | 2
PP |  |  |  | Montáž dveřních křídel otvíravých dvoukřídlových požárních do obložkové zárubně
VV |  |  |  | dle tabulky dveří nových - DN/07 1 =1.000 [A] dle tabulky dveří nových - DN/13 1 =1.000 [B] dle tabulky dveří nových - DN/40 1 =1.000 [C] dle tabulky dveří nových - DN/131 1 =1.000 [D] dle tabulky dveří nových - DN/133 2 =2.000 [E] dle tabulky dveří nových - DN/134 3 =3.000 [F] dle tabulky dveří nových - DN/138 2 =2.000 [G] dle tabulky dveří nových - DN/139 5 =5.000 [H] -dle tabulky dveří nových - DN/143 2 =-2.000 [I] dle tabulky dveří nových - DN/144 4 =4.000 [J] ''Součet Celkem 18=18.000 [K]
TS |  |  |  | Montáž dveřních křídel otvíravých dvoukřídlových požárních do obložkové zárubněMontáž dveřních křídel dřevěných nebo plastových otevíravých do obložkové zárubně protipožárních dvoukřídlových jakékoliv šířky https://podminky.urs.cz/item/CS_URS_2024_01/766660183 Montáž dveřních křídel dřevěných nebo plastových otevíravých do obložkové zárubně protipožárních dvoukřídlových jakékoliv šířky https://podminky.urs.cz/item/CS_URS_2024_01/766660183 Montáž dveřních křídel dřevěných nebo plastových otevíravých do obložkové zárubně protipožárních dvoukřídlových jakékoliv šířky https://podminky.urs.cz/item/CS_URS_2024_01/766660183 Montáž dveřních křídel dřevěných nebo plastových otevíravých do obložkové zárubně protipožárních dvoukřídlových jakékoliv šířky https://podminky.urs.cz/item/CS_URS_2024_01/766660183
P | 799 | 766660311 |  | Montáž posuvných dveří jednokřídlových průchozí š do 800 mm do pouzdra s jednou kapsou | KUS | 1 | 0 |  |  |  | 0 |  | CS ÚRS 2024 01 |  | 2
PP |  |  |  | Montáž posuvných dveří jednokřídlových průchozí š do 800 mm do pouzdra s jednou kapsou
VV |  |  |  | dle tabulky dveří nových - DN/148 1 =1.000 [A] Celkem 1=1.000 [B]
TS |  |  |  | Montáž posuvných dveří jednokřídlových průchozí š do 800 mm do pouzdra s jednou kapsouMontáž dveřních křídel dřevěných nebo plastových posuvných dveří do pouzdra s jednou kapsou jednokřídlových, průchozí šířky do 800 mm https://podminky.urs.cz/item/CS_URS_2024_01/766660311 Montáž dveřních křídel dřevěných nebo plastových posuvných dveří do pouzdra s jednou kapsou jednokřídlových, průchozí šířky do 800 mm https://podminky.urs.cz/item/CS_URS_2024_01/766660311 Montáž dveřních křídel dřevěných nebo plastových posuvných dveří do pouzdra s jednou kapsou jednokřídlových, průchozí šířky do 800 mm https://podminky.urs.cz/item/CS_URS_2024_01/766660311 Montáž dveřních křídel dřevěných nebo plastových posuvných dveří do pouzdra s jednou kapsou jednokřídlových, průchozí šířky do 800 mm https://podminky.urs.cz/item/CS_URS_2024_01/766660311
P | 800 | 766660381 |  | Montáž skládacích dveří jednokřídlových do pojezdu na stěnu | KUS | 4 | 0 |  |  |  | 0 |  | CS ÚRS 2024 01 |  | 2
PP |  |  |  | Montáž skládacích dveří jednokřídlových do pojezdu na stěnu
VV |  |  |  | dle tabulky dveří nových - DN/154 4=4.000 [A] Celkem 4=4.000 [B]
TS |  |  |  | Montáž skládacích dveří jednokřídlových do pojezdu na stěnuMontáž dveřních křídel dřevěných nebo plastových skládaných do pojezdu na stěnu jednokřídlových https://podminky.urs.cz/item/CS_URS_2024_01/766660381 Montáž dveřních křídel dřevěných nebo plastových skládaných do pojezdu na stěnu jednokřídlových https://podminky.urs.cz/item/CS_URS_2024_01/766660381 Montáž dveřních křídel dřevěných nebo plastových skládaných do pojezdu na stěnu jednokřídlových https://podminky.urs.cz/item/CS_URS_2024_01/766660381 Montáž dveřních křídel dřevěných nebo plastových skládaných do pojezdu na stěnu jednokřídlových https://podminky.urs.cz/item/CS_URS_2024_01/766660381
P | 801 | 766660481 |  | Montáž vchodových dveří dvoukřídlových s díly a nadsvětlíkem do zdiva | KUS | 10 | 0 |  |  |  | 0 |  | CS ÚRS 2024 01 |  | 2
PP |  |  |  | Montáž vchodových dveří dvoukřídlových s díly a nadsvětlíkem do zdiva
VV |  |  |  | dle tabulky dveří nových - DN/04 2 =2.000 [A] dle tabulky dveří nových - DN/12 1 =1.000 [B] dle tabulky dveří nových - DN/95 1 =1.000 [C] dle tabulky dveří nových - DN/96 1 =1.000 [D] dle tabulky dveří nových - DN/98 1 =1.000 [E] dle tabulky dveří nových - DN/99 1 =1.000 [F] dle tabulky dveří nových - DN/100 1 =1.000 [G] dle tabulky dveří nových - DN/101 1 =1.000 [H] dle tabulky dveří nových - DN/119 1 =1.000 [I] ''Součet Celkem 10=10.000 [J]
TS |  |  |  | Montáž vchodových dveří dvoukřídlových s díly a nadsvětlíkem do zdivaMontáž dveřních křídel dřevěných nebo plastových vchodových dveří včetně rámu do zdiva dvoukřídlových s díly a nadsvětlíkem https://podminky.urs.cz/item/CS_URS_2024_01/766660481 Montáž dveřních křídel dřevěných nebo plastových vchodových dveří včetně rámu do zdiva dvoukřídlových s díly a nadsvětlíkem https://podminky.urs.cz/item/CS_URS_2024_01/766660481 Montáž dveřních křídel dřevěných nebo plastových vchodových dveří včetně rámu do zdiva dvoukřídlových s díly a nadsvětlíkem https://podminky.urs.cz/item/CS_URS_2024_01/766660481 Montáž dveřních křídel dřevěných nebo plastových vchodových dveří včetně rámu do zdiva dvoukřídlových s díly a nadsvětlíkem https://podminky.urs.cz/item/CS_URS_2024_01/766660481
P | 802 | 766660716 |  | Montáž samozavírače na dřevěnou zárubeň a dveřní křídlo | KUS | 108 | 0 |  |  |  | 0 |  | CS ÚRS 2024 01 |  | 2
PP |  |  |  | Montáž samozavírače na dřevěnou zárubeň a dveřní křídlo
VV |  |  |  | dle tabulky dveří nových - DN/16 1 =1.000 [A] dle tabulky dveří nových - DN/18 9 =9.000 [B] dle tabulky dveří nových - DN/34 1 =1.000 [C] dle tabulky dveří nových - DN/36 6 =6.000 [D] dle tabulky dveří nových - DN/03 1 =1.000 [E] dle tabulky dveří nových - DN/06 1 =1.000 [F] dle tabulky dveří nových - DN/15 1 =1.000 [G] dle tabulky dveří nových - DN/17 1 =1.000 [H] dle tabulky dveří nových - DN/38 1 =1.000 [I] dle tabulky dveří nových - DN/39 12 =12.000 [J] dle tabulky dveří nových - DN/41 1 =1.000 [K] dle tabulky dveří nových - DN/65 3 =3.000 [L] dle tabulky dveří nových - DN/66 1 =1.000 [M] dle tabulky dveří nových - DN/67 2 =2.000 [N] dle tabulky dveří nových - DN/71 1 =1.000 [O] dle tabulky dveří nových - DN/72 1 =1.000 [P] dle tabulky dveří nových - DN/78 2 =2.000 [Q] dle tabulky dveří nových - DN/87 1 =1.000 [R] dle tabulky dveří nových - DN/92 2 =2.000 [S] dle tabulky dveří nových - DN/93 1 =1.000 [T] dle tabulky dveří nových - DN/95 2 =2.000 [U] dle tabulky dveří nových - DN/96 2 =2.000 [V] dle tabulky dveří nových - DN/98 2 =2.000 [W] dle tabulky dveří nových - DN/99 2 =2.000 [X] dle tabulky dveří nových - DN/100 2 =2.000 [Y] dle tabulky dveří nových - DN/101 2 =2.000 [Z] dle tabulky dveří nových - DN/111 1 =1.000 [AA] dle tabulky dveří nových - DN/119 2 =2.000 [AB] dle tabulky dveří nových - DN/120 2 =2.000 [AC] dle tabulky dveří nových - DN/124 1 =1.000 [AD] dle tabulky dveří nových - DN/125 1 =1.000 [AE] dle tabulky dveří nových - DN/126 1 =1.000 [AF] dle tabulky dveří nových - DN/131 2 =2.000 [AG] dle tabulky dveří nových - DN/133 4 =4.000 [AH] dle tabulky dveří nových - DN/135 2 =2.000 [AI] dle tabulky dveří nových - DN/136 2 =2.000 [AJ] dle tabulky dveří nových - DN/138 4 =4.000 [AK] dle tabulky dveří nových - DN/139 10 =10.000 [AL] dle tabulky dveří nových - DN/144 8 =8.000 [AM] dle tabulky dveří nových - DN/145 1 =1.000 [AN] dle tabulky dveří nových - DN/146 4 =4.000 [AO] dle tabulky dveří nových - DN/147 1 =1.000 [AP] dle tabulky dveří nových - DN/153 1 =1.000 [AQ] ''Součet Celkem 108=108.000 [AR]
TS |  |  |  | Montáž samozavírače na dřevěnou zárubeň a dveřní křídloMontáž dveřních doplňků samozavírače na zárubeň dřevěnou https://podminky.urs.cz/item/CS_URS_2024_01/766660716 Montáž dveřních doplňků samozavírače na zárubeň dřevěnou https://podminky.urs.cz/item/CS_URS_2024_01/766660716 Montáž dveřních doplňků samozavírače na zárubeň dřevěnou https://podminky.urs.cz/item/CS_URS_2024_01/766660716 Montáž dveřních doplňků samozavírače na zárubeň dřevěnou https://podminky.urs.cz/item/CS_URS_2024_01/766660716
P | 803 | 766660729 |  | Montáž dveřního interiérového kování - štítku s klikou | KUS | 227 | 0 |  |  |  | 0 |  | CS ÚRS 2024 01 |  | 2
PP |  |  |  | Montáž dveřního interiérového kování - štítku s klikou
VV |  |  |  | dle tabulky dveří nových - DN/01 7 =7.000 [A] dle tabulky dveří nových - DN/02 1 =1.000 [B] dle tabulky dveří nových - DN/03 1 =1.000 [C] dle tabulky dveří nových - DN/04 2 =2.000 [D] dle tabulky dveří nových - DN/05 2 =2.000 [E] dle tabulky dveří nových - DN/08 1 =1.000 [F] dle tabulky dveří nových - DN/09 2 =2.000 [G] dle tabulky dveří nových - DN/10 2 =2.000 [H] dle tabulky dveří nových - DN/11 1 =1.000 [I] dle tabulky dveří nových - DN/12 1 =1.000 [J] dle tabulky dveří nových - DN/13 1 =1.000 [K] dle tabulky dveří nových - DN/14 2 =2.000 [L] dle tabulky dveří nových - DN/15 1 =1.000 [M] dle tabulky dveří nových - DN/16 1 =1.000 [N] dle tabulky dveří nových - DN/17 1 =1.000 [O] dle tabulky dveří nových - DN/18 9 =9.000 [P] dle tabulky dveří nových - DN/21 1 =1.000 [Q] dle tabulky dveří nových - DN/22 1 =1.000 [R] dle tabulky dveří nových - DN/23 6 =6.000 [S] dle tabulky dveří nových - DN/24 1 =1.000 [T] dle tabulky dveří nových - DN/25 1 =1.000 [U] dle tabulky dveří nových - DN/26 1 =1.000 [V] dle tabulky dveří nových - DN/27 1 =1.000 [W] dle tabulky dveří nových - DN/28 8=8.000 [X] dle tabulky dveří nových - DN/29 7=7.000 [Y] dle tabulky dveří nových - DN/30 7 =7.000 [Z] dle tabulky dveří nových - DN/31 4 =4.000 [AA] dle tabulky dveří nových - DN/32 4 =4.000 [AB] dle tabulky dveří nových - DN/33 2 =2.000 [AC] dle tabulky dveří nových - DN/34 1 =1.000 [AD] dle tabulky dveří nových - DN/35 5 =5.000 [AE] dle tabulky dveří nových - DN/37 1 =1.000 [AF] dle tabulky dveří nových - DN/39 12 =12.000 [AG] dle tabulky dveří nových - DN/40 1 =1.000 [AH] dle tabulky dveří nových - DN/41 1 =1.000 [AI] dle tabulky dveří nových - DN/42 1 =1.000 [AJ] dle tabulky dveří nových - DN/44 1 =1.000 [AK] dle tabulky dveří nových - DN/45 1 =1.000 [AL] dle tabulky dveří nových - DN/46 2 =2.000 [AM] dle tabulky dveří nových - DN/48 1 =1.000 [AN] dle tabulky dveří nových - DN/49 2 =2.000 [AO] dle tabulky dveří nových - DN/50 4 =4.000 [AP] dle tabulky dveří nových - DN/51 1 =1.000 [AQ] dle tabulky dveří nových - DN/52 1 =1.000 [AR] dle tabulky dveří nových - DN/54 4 =4.000 [AS] dle tabulky dveří nových - DN/56 1 =1.000 [AT] dle tabulky dveří nových - DN/57 2 =2.000 [AU] dle tabulky dveří nových - DN/58 3 =3.000 [AV] dle tabulky dveří nových - DN/59 16 =16.000 [AW] dle tabulky dveří nových - DN/60 1 =1.000 [AX] dle tabulky dveří nových - DN/61 1 =1.000 [AY] dle tabulky dveří nových - DN/62 1 =1.000 [AZ] dle tabulky dveří nových - DN/64 1 =1.000 [BA] dle tabulky dveří nových - DN/69 1 =1.000 [BB] dle tabulky dveří nových - DN/70 1 =1.000 [BC] dle tabulky dveří nových - DN/73 2 =2.000 [BD] dle tabulky dveří nových - DN/74 1 =1.000 [BE] dle tabulky dveří nových - DN/76 1 =1.000 [BF] dle tabulky dveří nových - DN/77 1 =1.000 [BG] dle tabulky dveří nových - DN/79 1 =1.000 [BH] dle tabulky dveří nových - DN/80 2 =2.000 [BI] dle tabulky dveří nových - DN/81 2 =2.000 [BJ] dle tabulky dveří nových - DN/82 1 =1.000 [BK] dle tabulky dveří nových - DN/83 2 =2.000 [BL] dle tabulky dveří nových - DN/84 2 =2.000 [BM] dle tabulky dveří nových - DN/85 3 =3.000 [BN] dle tabulky dveří nových - DN/86 1 =1.000 [BO] dle tabulky dveří nových - DN/88 1 =1.000 [BP] dle tabulky dveří nových - DN/89 1 =1.000 [BQ] dle tabulky dveří nových - DN/90 1 =1.000 [BR] dle tabulky dveří nových - DN/91 1 =1.000 [BS] dle tabulky dveří nových - DN/94 1 =1.000 [BT] dle tabulky dveří nových - DN/97 1 =1.000 [BU] dle tabulky dveří nových - DN/102 1 =1.000 [BV] dle tabulky dveří nových - DN/103 2 =2.000 [BW] dle tabulky dveří nových - DN/104 4 =4.000 [BX] dle tabulky dveří nových - DN/105 1 =1.000 [BY] dle tabulky dveří nových - DN/106 1 =1.000 [BZ] dle tabulky dveří nových - DN/107 1 =1.000 [CA] dle tabulky dveří nových - DN/108 1 =1.000 [CB] dle tabulky dveří nových - DN/109 1 =1.000 [CC] dle tabulky dveří nových - DN/112 1 =1.000 [CD] dle tabulky dveří nových - DN/113 1 =1.000 [CE] dle tabulky dveří nových - DN/114 1 =1.000 [CF] dle tabulky dveří nových - DN/115 1 =1.000 [CG] dle tabulky dveří nových - DN/116 1 =1.000 [CH] dle tabulky dveří nových - DN/117 1 =1.000 [CI] dle tabulky dveří nových - DN/118 4 =4.000 [CJ] dle tabulky dveří nových - DN/119 1 =1.000 [CK] dle tabulky dveří nových - DN/123 1 =1.000 [CL] dle tabulky dveří nových - DN/127 1 =1.000 [CM] dle tabulky dveří nových - DN/128 2 =2.000 [CN] dle tabulky dveří nových - DN/130 1 =1.000 [CO] dle tabulky dveří nových - DN/132 2 =2.000 [CP] dle tabulky dveří nových - DN/134 3 =3.000 [CQ] dle tabulky dveří nových - DN/137 2 =2.000 [CR] dle tabulky dveří nových - DN/140 1 =1.000 [CS] dle tabulky dveří nových - DN/141 1 =1.000 [CT] dle tabulky dveří nových - DN/143 2 =2.000 [CU] dle tabulky dveří nových - DN/148 1 =1.000 [CV] dle tabulky dveří nových - DN/149 2 =2.000 [CW] dle tabulky dveří nových - DN/150 8 =8.000 [CX] dle tabulky dveří nových - DN/151 5 =5.000 [CY] dle tabulky dveří nových - DN/152 1 =1.000 [CZ] ''Součet Celkem 227=227.000 [DA]
TS |  |  |  | Montáž dveřního interiérového kování - štítku s klikouMontáž dveřních doplňků dveřního kování interiérového štítku s klikou https://podminky.urs.cz/item/CS_URS_2024_01/766660729 Montáž dveřních doplňků dveřního kování interiérového štítku s klikou https://podminky.urs.cz/item/CS_URS_2024_01/766660729 Montáž dveřních doplňků dveřního kování interiérového štítku s klikou https://podminky.urs.cz/item/CS_URS_2024_01/766660729 Montáž dveřních doplňků dveřního kování interiérového štítku s klikou https://podminky.urs.cz/item/CS_URS_2024_01/766660729
P | 804 | 766660733 |  | Montáž dveřního bezpečnostního kování - štítku s klikou | KUS | 72 | 0 |  |  |  | 0 |  | CS ÚRS 2024 01 |  | 2
PP |  |  |  | Montáž dveřního bezpečnostního kování - štítku s klikou
VV |  |  |  | dle tabulky dveří nových - DN/06 1 =1.000 [A] dle tabulky dveří nových - DN/07 1 =1.000 [B] dle tabulky dveří nových - DN/10 1 =1.000 [C] dle tabulky dveří nových - DN/15 1 =1.000 [D] dle tabulky dveří nových - DN/16 1 =1.000 [E] dle tabulky dveří nových - DN/17 1 =1.000 [F] dle tabulky dveří nových - DN/36 6 =6.000 [G] dle tabulky dveří nových - DN/38 1 =1.000 [H] dle tabulky dveří nových - DN/43 2 =2.000 [I] dle tabulky dveří nových - DN/47 1 =1.000 [J] dle tabulky dveří nových - DN/53 1 =1.000 [K] dle tabulky dveří nových - DN/55 8 =8.000 [L] dle tabulky dveří nových - DN/65 3 =3.000 [M] dle tabulky dveří nových - DN/66 1 =1.000 [N] dle tabulky dveří nových - DN/67 2 =2.000 [O] dle tabulky dveří nových - DN/68 1 =1.000 [P] dle tabulky dveří nových - DN/71 1 =1.000 [Q] dle tabulky dveří nových - DN/72 1 =1.000 [R] dle tabulky dveří nových - DN/78 2 =2.000 [S] dle tabulky dveří nových - DN/87 1 =1.000 [T] dle tabulky dveří nových - DN/92 2 =2.000 [U] dle tabulky dveří nových - DN/93 1 =1.000 [V] dle tabulky dveří nových - DN/95 1 =1.000 [W] dle tabulky dveří nových - DN/96 1 =1.000 [X] dle tabulky dveří nových - DN/98 1 =1.000 [Y] dle tabulky dveří nových - DN/99 1 =1.000 [Z] dle tabulky dveří nových - DN/100 1 =1.000 [AA] dle tabulky dveří nových - DN/101 1 =1.000 [AB] dle tabulky dveří nových - DN/111 1 =1.000 [AC] dle tabulky dveří nových - DN/120 1 =1.000 [AD] dle tabulky dveří nových - DN/124 1 =1.000 [AE] dle tabulky dveří nových - DN/125 1 =1.000 [AF] dle tabulky dveří nových - DN/126 1 =1.000 [AG] dle tabulky dveří nových - DN/131 1 =1.000 [AH] dle tabulky dveří nových - DN/133 2 =2.000 [AI] dle tabulky dveří nových - DN/135 2 =2.000 [AJ] dle tabulky dveří nových - DN/136 2 =2.000 [AK] dle tabulky dveří nových - DN/138 2 =2.000 [AL] dle tabulky dveří nových - DN/139 5 =5.000 [AM] dle tabulky dveří nových - DN/144 4 =4.000 [AN] dle tabulky dveří nových - DN/145 1 =1.000 [AO] dle tabulky dveří nových - DN/147 1 =1.000 [AP] dle tabulky dveří nových - DN/153 1 =1.000 [AQ] ''Součet Celkem 72=72.000 [AR]
TS |  |  |  | Montáž dveřního bezpečnostního kování - štítku s klikouMontáž dveřních doplňků dveřního kování bezpečnostního štítku s klikou https://podminky.urs.cz/item/CS_URS_2024_01/766660733 Montáž dveřních doplňků dveřního kování bezpečnostního štítku s klikou https://podminky.urs.cz/item/CS_URS_2024_01/766660733 Montáž dveřních doplňků dveřního kování bezpečnostního štítku s klikou https://podminky.urs.cz/item/CS_URS_2024_01/766660733 Montáž dveřních doplňků dveřního kování bezpečnostního štítku s klikou https://podminky.urs.cz/item/CS_URS_2024_01/766660733
P | 805 | 766671003 |  | Montáž střešního okna do krytiny ploché 78 x 98 cm | KUS | 1 | 0 |  |  |  | 0 |  | CS ÚRS 2024 01 |  | 2
PP |  |  |  | Montáž střešního okna do krytiny ploché 78 x 98 cm
VV |  |  |  | montáž okna po repasi - dle tabulky repasovaných oken - OR/23 1 =1.000 [A] Celkem 1=1.000 [B]
TS |  |  |  | Montáž střešního okna do krytiny ploché 78 x 98 cmMontáž střešních oken dřevěných nebo plastových kyvných, výklopných/kyvných s okenním rámem a lemováním, splisovaným límcem, snapojením na krytinu do krytiny ploché, rozměru 78 x 98 cm https://podminky.urs.cz/item/CS_URS_2024_01/766671003 Montáž střešních oken dřevěných nebo plastových kyvných, výklopných/kyvných s okenním rámem a lemováním, splisovaným límcem, snapojením na krytinu do krytiny ploché, rozměru 78 x 98 cm https://podminky.urs.cz/item/CS_URS_2024_01/766671003 Montáž střešních oken dřevěných nebo plastových kyvných, výklopných/kyvných s okenním rámem a lemováním, splisovaným límcem, snapojením na krytinu do krytiny ploché, rozměru 78 x 98 cm https://podminky.urs.cz/item/CS_URS_2024_01/766671003 Montáž střešních oken dřevěných nebo plastových kyvných, výklopných/kyvných s okenním rámem a lemováním, splisovaným límcem, snapojením na krytinu do krytiny ploché, rozměru 78 x 98 cm https://podminky.urs.cz/item/CS_URS_2024_01/766671003
P | 806 | 766674811 |  | Demontáž střešního okna hladká krytina přes 30 do 45° | KUS | 1 | 0 |  |  |  | 0 |  | CS ÚRS 2024 01 |  | 2
PP |  |  |  | Demontáž střešního okna hladká krytina přes 30 do 45°
VV |  |  |  | demontáž okna pro repasi - dle tabulky repasovaných oken - OR/23 1 =1.000 [A] Celkem 1=1.000 [B]
TS |  |  |  | Demontáž střešního okna hladká krytina přes 30 do 45°Demontáž střešních oken na krytině hladké a drážkové, sklonu přes 30 do 45° https://podminky.urs.cz/item/CS_URS_2024_01/766674811 Demontáž střešních oken na krytině hladké a drážkové, sklonu přes 30 do 45° https://podminky.urs.cz/item/CS_URS_2024_01/766674811 Demontáž střešních oken na krytině hladké a drážkové, sklonu přes 30 do 45° https://podminky.urs.cz/item/CS_URS_2024_01/766674811 Demontáž střešních oken na krytině hladké a drážkové, sklonu přes 30 do 45° https://podminky.urs.cz/item/CS_URS_2024_01/766674811
P | 807 | 766682111 |  | Montáž zárubní obložkových pro dveře jednokřídlové tl stěny do 170 mm | KUS | 178 | 0 |  |  |  | 0 |  | CS ÚRS 2024 01 |  | 2
PP |  |  |  | Montáž zárubní obložkových pro dveře jednokřídlové tl stěny do 170 mm
VV |  |  |  | dle tabulky dveří nových - DN/01 7 =7.000 [A] dle tabulky dveří nových - DN/02 1 =1.000 [B] dle tabulky dveří nových - DN/05 2 =2.000 [C] dle tabulky dveří nových - DN/08 1 =1.000 [D] dle tabulky dveří nových - DN/09 2 =2.000 [E] dle tabulky dveří nových - DN/10 3 =3.000 [F] dle tabulky dveří nových - DN/14 2 =2.000 [G] dle tabulky dveří nových - DN/21 1 =1.000 [H] dle tabulky dveří nových - DN/22 1 =1.000 [I] dle tabulky dveří nových - DN/23 6 =6.000 [J] dle tabulky dveří nových - DN/24 1 =1.000 [K] dle tabulky dveří nových - DN/25 1 =1.000 [L] dle tabulky dveří nových - DN/26 1 =1.000 [M] dle tabulky dveří nových - DN/27 1 =1.000 [N] dle tabulky dveří nových - DN/28 8=8.000 [O] dle tabulky dveří nových - DN/29 7=7.000 [P] dle tabulky dveří nových - DN/30 7 =7.000 [Q] dle tabulky dveří nových - DN/31 4 =4.000 [R] dle tabulky dveří nových - DN/32 4 =4.000 [S] dle tabulky dveří nových - DN/33 2 =2.000 [T] dle tabulky dveří nových - DN/37 1 =1.000 [U] dle tabulky dveří nových - DN/39 12 =12.000 [V] dle tabulky dveří nových - DN/42 1 =1.000 [W] dle tabulky dveří nových - DN/43 2 =2.000 [X] dle tabulky dveří nových - DN/44 1 =1.000 [Y] dle tabulky dveří nových - DN/45 1 =1.000 [Z] dle tabulky dveří nových - DN/46 2 =2.000 [AA] dle tabulky dveří nových - DN/47 1 =1.000 [AB] dle tabulky dveří nových - DN/48 1 =1.000 [AC] dle tabulky dveří nových - DN/52 1 =1.000 [AD] dle tabulky dveří nových - DN/53 1 =1.000 [AE] dle tabulky dveří nových - DN/54 4 =4.000 [AF] dle tabulky dveří nových - DN/56 1 =1.000 [AG] dle tabulky dveří nových - DN/57 2 =2.000 [AH] dle tabulky dveří nových - DN/58 3 =3.000 [AI] dle tabulky dveří nových - DN/59 16 =16.000 [AJ] dle tabulky dveří nových - DN/62 1 =1.000 [AK] dle tabulky dveří nových - DN/63 1 =1.000 [AL] dle tabulky dveří nových - DN/64 1 =1.000 [AM] dle tabulky dveří nových - DN/68 1 =1.000 [AN] dle tabulky dveří nových - DN/69 1 =1.000 [AO] dle tabulky dveří nových - DN/70 1 =1.000 [AP] dle tabulky dveří nových - DN/73 2 =2.000 [AQ] dle tabulky dveří nových - DN/74 1 =1.000 [AR] dle tabulky dveří nových - DN/76 1 =1.000 [AS] dle tabulky dveří nových - DN/77 1 =1.000 [AT] dle tabulky dveří nových - DN/78 2 =2.000 [AU] dle tabulky dveří nových - DN/79 1 =1.000 [AV] dle tabulky dveří nových - DN/80 2 =2.000 [AW] dle tabulky dveří nových - DN/81 2 =2.000 [AX] dle tabulky dveří nových - DN/82 1 =1.000 [AY] dle tabulky dveří nových - DN/97 1 =1.000 [AZ] dle tabulky dveří nových - DN/105 1 =1.000 [BA] dle tabulky dveří nových - DN/107 1 =1.000 [BB] dle tabulky dveří nových - DN/108 1 =1.000 [BC] dle tabulky dveří nových - DN/109 1 =1.000 [BD] dle tabulky dveří nových - DN/112 1 =1.000 [BE] dle tabulky dveří nových - DN/113 1 =1.000 [BF] dle tabulky dveří nových - DN/114 1 =1.000 [BG] dle tabulky dveří nových - DN/116 1 =1.000 [BH] dle tabulky dveří nových - DN/117 1 =1.000 [BI] dle tabulky dveří nových - DN/123 1 =1.000 [BJ] dle tabulky dveří nových - DN/145 1 =1.000 [BK] dle tabulky dveří nových - DN/146 4 =4.000 [BL] dle tabulky dveří nových - DN/148 1 =1.000 [BM] dle tabulky dveří nových - DN/149 2 =2.000 [BN] dle tabulky dveří nových - DN/150 8 =8.000 [BO] dle tabulky dveří nových - DN/151 5 =5.000 [BP] montáž dveří po repasi - dle tabulky repasovaných dveří - DR/05 1 =1.000 [BQ] montáž dveří po repasi - dle tabulky repasovaných dveří - DR/10 1 =1.000 [BR] montáž dveří po repasi - dle tabulky repasovaných dveří - DR/14 2 =2.000 [BS] montáž dveří po repasi - dle tabulky repasovaných dveří - DR/15 1 =1.000 [BT] montáž dveří po repasi - dle tabulky repasovaných dveří - DR/18 1 =1.000 [BU] montáž dveří po repasi - dle tabulky repasovaných dveří - DR/19 1 =1.000 [BV] montáž dveří po repasi - dle tabulky repasovaných dveří - DR/20 1 =1.000 [BW] montáž dveří po repasi - dle tabulky repasovaných dveří - DR/23 1 =1.000 [BX] montáž dveří po repasi - dle tabulky repasovaných dveří - DR/24 1 =1.000 [BY] montáž dveří po repasi - dle tabulky repasovaných dveří - DR/25 1 =1.000 [BZ] montáž dveří po repasi - dle tabulky repasovaných dveří - DR/37 2 =2.000 [CA] montáž dveří po repasi - dle tabulky repasovaných dveří - DR/47 2 =2.000 [CB] ''Součet Celkem 178=178.000 [CC]
TS |  |  |  | Montáž zárubní obložkových pro dveře jednokřídlové tl stěny do 170 mmMontáž zárubní dřevěných, plastových nebo z lamina obložkových, pro dveře jednokřídlové, tloušťky stěny do 170 mm https://podminky.urs.cz/item/CS_URS_2024_01/766682111 Montáž zárubní dřevěných, plastových nebo z lamina obložkových, pro dveře jednokřídlové, tloušťky stěny do 170 mm https://podminky.urs.cz/item/CS_URS_2024_01/766682111 Montáž zárubní dřevěných, plastových nebo z lamina obložkových, pro dveře jednokřídlové, tloušťky stěny do 170 mm https://podminky.urs.cz/item/CS_URS_2024_01/766682111 Montáž zárubní dřevěných, plastových nebo z lamina obložkových, pro dveře jednokřídlové, tloušťky stěny do 170 mm https://podminky.urs.cz/item/CS_URS_2024_01/766682111
P | 808 | 766682121 |  | Montáž zárubní obložkových pro dveře dvoukřídlové tl stěny do 170 mm | KUS | 39 | 0 |  |  |  | 0 |  | CS ÚRS 2024 01 |  | 2
PP |  |  |  | Montáž zárubní obložkových pro dveře dvoukřídlové tl stěny do 170 mm
VV |  |  |  | dle tabulky dveří nových - DN/11 1 =1.000 [A] dle tabulky dveří nových - DN/49 2 =2.000 [B] dle tabulky dveří nových - DN/50 4 =4.000 [C] dle tabulky dveří nových - DN/51 1 =1.000 [D] dle tabulky dveří nových - DN/55 8 =8.000 [E] dle tabulky dveří nových - DN/119 1 =1.000 [F] dle tabulky dveří nových - DN/120 1 =1.000 [G] dle tabulky dveří nových - DN/140 1 =1.000 [H] montáž dveří po repasi - dle tabulky repasovaných dveří - DR/01 1 =1.000 [I] montáž dveří po repasi - dle tabulky repasovaných dveří - DR/02 1 =1.000 [J] montáž dveří po repasi - dle tabulky repasovaných dveří - DR/03 2 =2.000 [K] montáž dveří po repasi - dle tabulky repasovaných dveří - DR/06 1 =1.000 [L] montáž dveří po repasi - dle tabulky repasovaných dveří - DR/07 1 =1.000 [M] montáž dveří po repasi - dle tabulky repasovaných dveří - DR/08 1 =1.000 [N] montáž dveří po repasi - dle tabulky repasovaných dveří - DR/09 1 =1.000 [O] montáž dveří po repasi - dle tabulky repasovaných dveří - DR/11 1 =1.000 [P] montáž dveří po repasi - dle tabulky repasovaných dveří - DR/12 2 =2.000 [Q] montáž dveří po repasi - dle tabulky repasovaných dveří - DR/13 1 =1.000 [R] montáž dveří po repasi - dle tabulky repasovaných dveří - DR/16 1 =1.000 [S] montáž dveří po repasi - dle tabulky repasovaných dveří - DR/17 1 =1.000 [T] montáž dveří po repasi - dle tabulky repasovaných dveří - DR/21 1 =1.000 [U] montáž dveří po repasi - dle tabulky repasovaných dveří - DR/22 1 =1.000 [V] montáž dveří po repasi - dle tabulky repasovaných dveří - DR/26 4 =4.000 [W] ''Součet Celkem 39=39.000 [X]
TS |  |  |  | Montáž zárubní obložkových pro dveře dvoukřídlové tl stěny do 170 mmMontáž zárubní dřevěných, plastových nebo z lamina obložkových, pro dveře dvoukřídlové, tloušťky stěny do 170 mm https://podminky.urs.cz/item/CS_URS_2024_01/766682121 Montáž zárubní dřevěných, plastových nebo z lamina obložkových, pro dveře dvoukřídlové, tloušťky stěny do 170 mm https://podminky.urs.cz/item/CS_URS_2024_01/766682121 Montáž zárubní dřevěných, plastových nebo z lamina obložkových, pro dveře dvoukřídlové, tloušťky stěny do 170 mm https://podminky.urs.cz/item/CS_URS_2024_01/766682121 Montáž zárubní dřevěných, plastových nebo z lamina obložkových, pro dveře dvoukřídlové, tloušťky stěny do 170 mm https://podminky.urs.cz/item/CS_URS_2024_01/766682121
P | 809 | 766682211 |  | Montáž zárubní obložkových protipožárních pro dveře jednokřídlové tl stěny do 170 mm | KUS | 50 | 0 |  |  |  | 0 |  | CS ÚRS 2024 01 |  | 2
PP |  |  |  | Montáž zárubní obložkových protipožárních pro dveře jednokřídlové tl stěny do 170 mm
VV |  |  |  | dle tabulky dveří nových - DN/03 1 =1.000 [A] dle tabulky dveří nových - DN/06 1 =1.000 [B] dle tabulky dveří nových - DN/15 1 =1.000 [C] dle tabulky dveří nových - DN/16 1 =1.000 [D] dle tabulky dveří nových - DN/17 1 =1.000 [E] dle tabulky dveří nových - DN/18 9 =9.000 [F] dle tabulky dveří nových - DN/34 1 =1.000 [G] dle tabulky dveří nových - DN/36 6 =6.000 [H] dle tabulky dveří nových - DN/38 1 =1.000 [I] dle tabulky dveří nových - DN/41 1 =1.000 [J] dle tabulky dveří nových - DN/65 3 =3.000 [K] dle tabulky dveří nových - DN/66 1 =1.000 [L] dle tabulky dveří nových - DN/67 2 =2.000 [M] dle tabulky dveří nových - DN/71 1 =1.000 [N] dle tabulky dveří nových - DN/72 1 =1.000 [O] dle tabulky dveří nových - DN/93 1 =1.000 [P] dle tabulky dveří nových - DN/94 1 =1.000 [Q] dle tabulky dveří nových - DN/111 1 =1.000 [R] dle tabulky dveří nových - DN/118 4 =4.000 [S] dle tabulky dveří nových - DN/130 1 =1.000 [T] dle tabulky dveří nových - DN/132 2 =2.000 [U] dle tabulky dveří nových - DN/135 2 =2.000 [V] dle tabulky dveří nových - DN/136 2 =2.000 [W] dle tabulky dveří nových - DN/137 2 =2.000 [X] dle tabulky dveří nových - DN/141 1 =1.000 [Y] dle tabulky dveří nových - DN/147 1 =1.000 [Z] dle tabulky dveří nových - DN/153 1 =1.000 [AA] ''Součet Celkem 50=50.000 [AB]
TS |  |  |  | Montáž zárubní obložkových protipožárních pro dveře jednokřídlové tl stěny do 170 mmMontáž zárubní dřevěných, plastových nebo z lamina obložkových protipožárních, pro dveře jednokřídlové, tloušťky stěny do 170 mm https://podminky.urs.cz/item/CS_URS_2024_01/766682211 Montáž zárubní dřevěných, plastových nebo z lamina obložkových protipožárních, pro dveře jednokřídlové, tloušťky stěny do 170 mm https://podminky.urs.cz/item/CS_URS_2024_01/766682211 Montáž zárubní dřevěných, plastových nebo z lamina obložkových protipožárních, pro dveře jednokřídlové, tloušťky stěny do 170 mm https://podminky.urs.cz/item/CS_URS_2024_01/766682211 Montáž zárubní dřevěných, plastových nebo z lamina obložkových protipožárních, pro dveře jednokřídlové, tloušťky stěny do 170 mm https://podminky.urs.cz/item/CS_URS_2024_01/766682211
P | 810 | 766682221 |  | Montáž zárubní obložkových protipožárních pro dveře dvoukřídlové tl stěny do 170 mm | KUS | 31 | 0 |  |  |  | 0 |  | CS ÚRS 2024 01 |  | 2
PP |  |  |  | Montáž zárubní obložkových protipožárních pro dveře dvoukřídlové tl stěny do 170 mm
VV |  |  |  | dle tabulky dveří nových - DN/04 2 =2.000 [A] dle tabulky dveří nových - DN/07 1 =1.000 [B] dle tabulky dveří nových - DN/12 1 =1.000 [C] dle tabulky dveří nových - DN/13 1 =1.000 [D] dle tabulky dveří nových - DN/40 1 =1.000 [E] dle tabulky dveří nových - DN/95 1 =1.000 [F] dle tabulky dveří nových - DN/96 1 =1.000 [G] dle tabulky dveří nových - DN/98 1 =1.000 [H] dle tabulky dveří nových - DN/99 1 =1.000 [I] dle tabulky dveří nových - DN/100 1 =1.000 [J] dle tabulky dveří nových - DN/101 1 =1.000 [K] dle tabulky dveří nových - DN/131 1 =1.000 [L] dle tabulky dveří nových - DN/133 2 =2.000 [M] dle tabulky dveří nových - DN/134 3 =3.000 [N] dle tabulky dveří nových - DN/138 2 =2.000 [O] dle tabulky dveří nových - DN/139 5 =5.000 [P] dle tabulky dveří nových - DN/143 2 =2.000 [Q] dle tabulky dveří nových - DN/144 4 =4.000 [R] ''Součet Celkem 31=31.000 [S]
TS |  |  |  | Montáž zárubní obložkových protipožárních pro dveře dvoukřídlové tl stěny do 170 mmMontáž zárubní dřevěných, plastových nebo z lamina obložkových protipožárních, pro dveře dvoukřídlové, tloušťky stěny do 170 mm https://podminky.urs.cz/item/CS_URS_2024_01/766682221 Montáž zárubní dřevěných, plastových nebo z lamina obložkových protipožárních, pro dveře dvoukřídlové, tloušťky stěny do 170 mm https://podminky.urs.cz/item/CS_URS_2024_01/766682221 Montáž zárubní dřevěných, plastových nebo z lamina obložkových protipožárních, pro dveře dvoukřídlové, tloušťky stěny do 170 mm https://podminky.urs.cz/item/CS_URS_2024_01/766682221 Montáž zárubní dřevěných, plastových nebo z lamina obložkových protipožárních, pro dveře dvoukřídlové, tloušťky stěny do 170 mm https://podminky.urs.cz/item/CS_URS_2024_01/766682221
P | 811 | 766691914 |  | Vyvěšení nebo zavěšení dřevěných křídel dveří pl do 2 m2 | KUS | 264 | 0 |  |  |  | 0 |  | CS ÚRS 2024 01 |  | 2
PP |  |  |  | Vyvěšení nebo zavěšení dřevěných křídel dveří pl do 2 m2
VV |  |  |  | DB/08 1=1.000 [A] DB/26 1=1.000 [B] DB/89 4=4.000 [C] DB/93 1=1.000 [D] DB/59 1=1.000 [E] DB/37 1=1.000 [F] DB/88 1=1.000 [G] DB/89 1=1.000 [H] DB/35 (1+1)=2.000 [I] DB/36 (1+1)=2.000 [J] DB/37 (2+2)=4.000 [K] DB/40 (1+1)=2.000 [L] DB/43 (1+1)=2.000 [M] DB/44 (2+2)=4.000 [N] DB/45 (2+2)=4.000 [O] DB/46 (1+1)=2.000 [P] DB/49 (2+2)=4.000 [Q] DB/66 (1+1)=2.000 [R] DB/67 (2+2)=4.000 [S] DB/70 (1+1)=2.000 [T] DB/62 2=2.000 [U] DB/95 (1+4)=5.000 [V] DB/01 2=2.000 [W] DB/03 5=5.000 [X] DB/04 (2+1+3)=6.000 [Y] DB/05 2=2.000 [Z] DB/06 2=2.000 [AA] DB/07 2=2.000 [AB] DB/09 1=1.000 [AC] DB/12 1=1.000 [AD] DB/13 (11+7+3+1+1+17)=40.000 [AE] DB/16 (17+12+25+3+3+8+2)=70.000 [AF] DB/18 (17+18+12+2+2+4)=55.000 [AG] DB/73 1=1.000 [AH] DB/57 1=1.000 [AI] DB/60 1=1.000 [AJ] DB/80 1=1.000 [AK] DB/34 1=1.000 [AL] DB/41 (1+1)=2.000 [AM] DB/68 (1+1)=2.000 [AN] DB/69 (1+1)=2.000 [AO] DB/75 (4+4)=8.000 [AP] DB/52 1=1.000 [AQ] DB/53 2=2.000 [AR] DB/65 2=2.000 [AS] DB/79 1=1.000 [AT] DB/54 1=1.000 [AU] ''Součet Celkem 264=264.000 [AV]
TS |  |  |  | Vyvěšení nebo zavěšení dřevěných křídel dveří pl do 2 m2Ostatní práce vyvěšení nebo zavěšení křídel dřevěných dveřních, plochy do 2 m2 https://podminky.urs.cz/item/CS_URS_2024_01/766691914 Ostatní práce vyvěšení nebo zavěšení křídel dřevěných dveřních, plochy do 2 m2 https://podminky.urs.cz/item/CS_URS_2024_01/766691914 Ostatní práce vyvěšení nebo zavěšení křídel dřevěných dveřních, plochy do 2 m2 https://podminky.urs.cz/item/CS_URS_2024_01/766691914 Ostatní práce vyvěšení nebo zavěšení křídel dřevěných dveřních, plochy do 2 m2 https://podminky.urs.cz/item/CS_URS_2024_01/766691914
P | 812 | 766691915 |  | Vyvěšení nebo zavěšení dřevěných křídel dveří pl přes 2 m2 | KUS | 42 | 0 |  |  |  | 0 |  | CS ÚRS 2024 01 |  | 2
PP |  |  |  | Vyvěšení nebo zavěšení dřevěných křídel dveří pl přes 2 m2
VV |  |  |  | DB/11 2=2.000 [A] DB/20 2=2.000 [B] DB/25 1=1.000 [C] DB/96 1=1.000 [D] DB/27 (1+1)=2.000 [E] DB/28 1+2=3.000 [F] DB/85 4=4.000 [G] DB/29 1=1.000 [H] DB/32 1=1.000 [I] DB/56 2=2.000 [J] DB/85 2=2.000 [K] DB/91 2=2.000 [L] DB/92 1=1.000 [M] DB/97 2=2.000 [N] DB/38 (1+1)=2.000 [O] DB/39 (1+1)=2.000 [P] DB/85 (4+2)=6.000 [Q] DB/86 1=1.000 [R] DB/94 1=1.000 [S] DB/02 1=1.000 [T] DB/71 1=1.000 [U] DB/76 (1+1)=2.000 [V] ''Součet Celkem 42=42.000 [W]
TS |  |  |  | Vyvěšení nebo zavěšení dřevěných křídel dveří pl přes 2 m2Ostatní práce vyvěšení nebo zavěšení křídel dřevěných dveřních, plochy přes 2 m2 https://podminky.urs.cz/item/CS_URS_2024_01/766691915 Ostatní práce vyvěšení nebo zavěšení křídel dřevěných dveřních, plochy přes 2 m2 https://podminky.urs.cz/item/CS_URS_2024_01/766691915 Ostatní práce vyvěšení nebo zavěšení křídel dřevěných dveřních, plochy přes 2 m2 https://podminky.urs.cz/item/CS_URS_2024_01/766691915 Ostatní práce vyvěšení nebo zavěšení křídel dřevěných dveřních, plochy přes 2 m2 https://podminky.urs.cz/item/CS_URS_2024_01/766691915
P | 813 | 766693413 |  | Montáž umyvadlové desky bez výřezu dl přes 2000 mm | KUS | 4 | 0 |  |  |  | 0 |  | CS ÚRS 2024 01 |  | 2
PP |  |  |  | Montáž umyvadlové desky bez výřezu dl přes 2000 mm
VV
TS |  |  |  | Montáž umyvadlové desky bez výřezu dl přes 2000 mmMontáž ostatních truhlářských konstrukcí umyvadlových desek bez výřezu, délky jednoho dílu přes 2000 mm https://podminky.urs.cz/item/CS_URS_2024_01/766693413 Montáž ostatních truhlářských konstrukcí umyvadlových desek bez výřezu, délky jednoho dílu přes 2000 mm https://podminky.urs.cz/item/CS_URS_2024_01/766693413 Montáž ostatních truhlářských konstrukcí umyvadlových desek bez výřezu, délky jednoho dílu přes 2000 mm https://podminky.urs.cz/item/CS_URS_2024_01/766693413 Montáž ostatních truhlářských konstrukcí umyvadlových desek bez výřezu, délky jednoho dílu přes 2000 mm https://podminky.urs.cz/item/CS_URS_2024_01/766693413
P | 814 | 766812840 |  | Demontáž kuchyňských linek dřevěných nebo kovových dl přes 1,8 do 2,1 m | KUS | 7 | 0 |  |  |  | 0 |  | CS ÚRS 2024 01 |  | 2
PP |  |  |  | Demontáž kuchyňských linek dřevěných nebo kovových dl přes 1,8 do 2,1 m
VV |  |  |  | 1.NP 1+2 =3.000 [A] 2.NP 4 =4.000 [B] ''Součet Celkem 7=7.000 [C]
TS |  |  |  | Demontáž kuchyňských linek dřevěných nebo kovových dl přes 1,8 do 2,1 mDemontáž kuchyňských linek dřevěných nebo kovových včetně skříněk uchycených na stěně, délky přes 1800 do 2100 mm https://podminky.urs.cz/item/CS_URS_2024_01/766812840 Demontáž kuchyňských linek dřevěných nebo kovových včetně skříněk uchycených na stěně, délky přes 1800 do 2100 mm https://podminky.urs.cz/item/CS_URS_2024_01/766812840 Demontáž kuchyňských linek dřevěných nebo kovových včetně skříněk uchycených na stěně, délky přes 1800 do 2100 mm https://podminky.urs.cz/item/CS_URS_2024_01/766812840 Demontáž kuchyňských linek dřevěných nebo kovových včetně skříněk uchycených na stěně, délky přes 1800 do 2100 mm https://podminky.urs.cz/item/CS_URS_2024_01/766812840
P | 815 | 766825821 |  | Demontáž truhlářských vestavěných skříní dvoukřídlových | KUS | 4 | 0 |  |  |  | 0 |  | CS ÚRS 2024 01 |  | 2
PP |  |  |  | Demontáž truhlářských vestavěných skříní dvoukřídlových
VV |  |  |  | 1-2.NP 2 =2.000 [A] 2.NP 2 =2.000 [B] ''Součet Celkem 4=4.000 [C]
TS |  |  |  | Demontáž truhlářských vestavěných skříní dvoukřídlovýchDemontáž nábytku vestavěného skříní dvoukřídlových https://podminky.urs.cz/item/CS_URS_2024_01/766825821 Demontáž nábytku vestavěného skříní dvoukřídlových https://podminky.urs.cz/item/CS_URS_2024_01/766825821 Demontáž nábytku vestavěného skříní dvoukřídlových https://podminky.urs.cz/item/CS_URS_2024_01/766825821 Demontáž nábytku vestavěného skříní dvoukřídlových https://podminky.urs.cz/item/CS_URS_2024_01/766825821
P | 816 | 766999R01 |  | Příplatek za zabudování generální klíč do vybraných dveří | KPL | 1 | 0 |  |  |  | 0 |  | R-položka |  | 2
PP |  |  |  | Příplatek za zabudování GK do vybraných dveří
VV
TS |  |  |  | Příplatek za zabudování GK do vybraných dveříPříplatek za zabudování GK do vybraných dveří Příplatek za zabudování GK do vybraných dveří Příplatek za zabudování GK do vybraných dveří Příplatek za zabudování GK do vybraných dveří
P | 817 | 998766104 |  | Přesun hmot tonážní pro kce truhlářské v objektech v přes 24 do 36 m | T | 12.17 | 0 |  |  |  | 0 |  | CS ÚRS 2024 01 |  | 2
PP |  |  |  | Přesun hmot tonážní pro kce truhlářské v objektech v přes 24 do 36 m
VV
TS |  |  |  | Přesun hmot tonážní pro kce truhlářské v objektech v přes 24 do 36 mPřesun hmot pro konstrukce truhlářské stanovený zhmotnosti přesunovaného materiálu vodorovná dopravní vzdálenost do 50 m v objektech výšky přes 24 do 36 m https://podminky.urs.cz/item/CS_URS_2024_01/998766104 Přesun hmot pro konstrukce truhlářské stanovený zhmotnosti přesunovaného materiálu vodorovná dopravní vzdálenost do 50 m v objektech výšky přes 24 do 36 m https://podminky.urs.cz/item/CS_URS_2024_01/998766104 Přesun hmot pro konstrukce truhlářské stanovený zhmotnosti přesunovaného materiálu vodorovná dopravní vzdálenost do 50 m v objektech výšky přes 24 do 36 m https://podminky.urs.cz/item/CS_URS_2024_01/998766104 Přesun hmot pro konstrukce truhlářské stanovený zhmotnosti přesunovaného materiálu vodorovná dopravní vzdálenost do 50 m v objektech výšky přes 24 do 36 m https://podminky.urs.cz/item/CS_URS_2024_01/998766104
P | 1130 | 76662DR157 |  | Repase exteriérových dveří - dle specifikace v PD - DR/157 | KUS | 1 | 0 |  |  |  | 0 |  | [bez vazby na CS] |  | 2
PP |  |  |  | Repase exteriérových dveří - dle specifikace v PD - DR/157
VV |  |  |  | dle navrhovaných úprav a všech požadavků v tabulce repasovaných dveří - DR/157 1 =1.000 [A] Celkem 1=1.000 [B]
TS |  |  |  | Repase exteriérových dveří - dle specifikace v PD - DR/157
P | 1131 | 6116DN14 |  | dveře interiérové jednokřídlé 900 x 2100 mm - dle specifikace v PD - DN/14 | KUS | 2 | 0 |  |  |  | 0 |  | [bez vazby na CS] |  | 2
PP |  |  |  | dveře interiérové jednokřídlé 900 x 2100 mm - dle specifikace v PD - DN/14
VV |  |  |  | dle tabulky dveří nových - DN/14 2=2.000 [A] Celkem 2=2.000 [B]
TS |  |  |  | dveře interiérové jednokřídlé 900 x 2100 mm - dle specifikace v PD - DN/14
P | 1132 | 6118DN14 |  | zárubeň jednokřídlá obložková - dle specifikace v PD - DN/14 | KUS | 2 | 0 |  |  |  | 0 |  | [bez vazby na CS] |  | 2
PP |  |  |  | zárubeň jednokřídlá obložková - dle specifikace v PD - DN/14
VV |  |  |  | dle tabulky dveří nových - DN/14 2 =2.000 [A] Celkem 2=2.000 [B]
TS |  |  |  | zárubeň jednokřídlá obložková - dle specifikace v PD - DN/14
P | 1133 | 5491DN14 |  | dveřní klika, replika secesního kování - dle specifikace v PD - DN/14 | KUS | 2 | 0 |  |  |  | 0 |  | [bez vazby na CS] |  | 2
PP |  |  |  | dveřní klika, replika secesního kování - dle specifikace v PD - DN/14
VV |  |  |  | dle tabulky dveří nových - DN/14 2 =2.000 [A] Celkem 2=2.000 [B]
TS |  |  |  | dveřní klika, replika secesního kování - dle specifikace v PD - DN/14
P | 1134 | 766660734 |  | Montáž dveřního bezpečnostního kování - panikového | KUS | 1 | 0 |  |  |  | 0 |  | CS ÚRS 2024 01 |  | 2
PP |  |  |  | Montáž dveřních doplňků dveřního kování bezpečnostního panikového kování
VV |  |  |  | dle tabulky repasovaných dveří - DR/01 1 =1.000 [A]
TS
P | 1135 | 54914136 |  | kování panikové madlo/klika | KUS | 1 | 0.0022 |  |  |  | 0 |  | [bez vazby na CS] |  | 2
PP |  |  |  | kování panikové madlo/klika
VV
TS
P | 1136 | 76662DN19 |  | Dveře interiérové dvoukřídlé skleněné včetně kování - dle specifikace v PD - DN/19 | KUS | 1 | 0 |  |  |  | 0 |  | [bez vazby na CS] |  | 2
PP |  |  |  | Dveře interiérové dvoukřídlé skleněné včetně kování - dle specifikace v PD - DN/19
VV |  |  |  | dle tabulky dveří nových - DN/19 1 =1.000 [A] Celkem 1=1.000 [B]
TS |  |  |  | Dveře interiérové dvoukřídlé skleněné včetně kování - dle specifikace v PD - DN/19
P | 1137 | 76662DN20 |  | Dveře interiérové jednokřídlé ocelové včetně kování - dle specifikace v PD - DN/20 | KUS | 1 | 0 |  |  |  | 0 |  | [bez vazby na CS] |  | 2
PP |  |  |  | Dveře interiérové jednokřídlé ocelové včetně kování - dle specifikace v PD - DN/20
VV |  |  |  | dle tabulky dveří nových - DN/20 1 =1.000 [A] Celkem 1=1.000 [B]
TS |  |  |  | Dveře interiérové jednokřídlé ocelové včetně kování - dle specifikace v PD - DN/20
P | 1138 | 61165314 |  | dveře jednokřídlé dřevotřískové protipožární EI (EW) 30 D3 povrch laminátový plné 900x1970-2100mm | KUS | 6 | 0.043 |  |  |  | 0 |  | [bez vazby na CS] |  | 2
PP |  |  |  | dveře jednokřídlé dřevotřískové protipožární EI (EW) 30 D3 povrch laminátový plné 900x1970-2100mm
VV |  |  |  | dle tabulky dveří nových - DN/72 1=1.000 [A] dle tabulky dveří nových - DN/110 1 =1.000 [B] dle tabulky dveří nových - DN/118 4 =4.000 [C] Celkem 6=6.000 [D]
TS
P | 1139 | 61182318 |  | zárubeň jednokřídlá obložková s laminátovým povrchem a protipožární úpravou tl stěny 60-150mm rozměru 600-1100/1970, 2100mm | KUS | 1 | 0.016 |  |  |  | 0 |  | [bez vazby na CS] |  | 2
PP |  |  |  | zárubeň jednokřídlá obložková s laminátovým povrchem a protipožární úpravou tl stěny 60-150mm rozměru 600-1100/1970, 2100mm
VV |  |  |  | dle tabulky dveří nových - DN/72 1 =1.000 [A]
TS
P | 1140 | 61162098 |  | dveře jednokřídlé dřevotřískové protipožární EI (EW) 30 D3 povrch laminátový plné 800x1970-2100mm | KUS | 2 | 0.0195 |  |  |  | 0 |  | [bez vazby na CS] |  | 2
PP |  |  |  | dveře jednokřídlé dřevotřískové protipožární EI (EW) 30 D3 povrch laminátový plné 800x1970-2100mm
VV |  |  |  | dle tabulky dveří nových - DN/92 2 =2.000 [A]
TS
P | 1141 | 61162097 |  | dveře jednokřídlé dřevotřískové protipožární EI (EW) 30 D3 povrch laminátový plné 700x1970-2100mm | KUS | 4 | 0.0175 |  |  |  | 0 |  | [bez vazby na CS] |  | 2
PP |  |  |  | dveře jednokřídlé dřevotřískové protipožární EI (EW) 30 D3 povrch laminátový plné 700x1970-2100mm
VV |  |  |  | dle tabulky dveří nových - DN/104 4 =4.000 [A]
TS
P | 1142 | 61164073 |  | dveře jednokřídlé voštinové profilované povrch lakovaný plné 900x1970-2100mm | KUS | 2 | 0.0223 |  |  |  | 0 |  | [bez vazby na CS] |  | 2
PP |  |  |  | dveře jednokřídlé voštinové profilované povrch lakovaný plné 900x1970-2100mm
VV |  |  |  | dle tabulky dveří nových - DN/149 2=2.000 [A]
TS
P | 1143 | 61164070 |  | dveře jednokřídlé voštinové profilované povrch lakovaný plné 600x1970-2100mm | KUS | 13 | 0.017 |  |  |  | 0 |  | [bez vazby na CS] |  | 2
PP |  |  |  | dveře jednokřídlé voštinové profilované povrch lakovaný plné 600x1970-2100mm
VV |  |  |  | dle tabulky dveří nových - DN/150 8 =8.000 [A] dle tabulky dveří nových - DN/151 5 =5.000 [B] ''Součet Celkem 13=13.000 [C]
TS
SD |  | 767 |  | Konstrukce zámečnické
P | 818 | 5491Zi32 |  | dočasné ochranná mříž - dle tabulky zámečnických výrobků - Zi/32 | M2 | 3.93 | 0 |  |  |  | 0 |  | R-položka |  | 2
PP |  |  |  | dočasné ochranná mříž - dle tabulky zámečnických výrobků - Zi/32
VV |  |  |  | dle tabulky zámečnických výrobků - Zi/32 1.45*2.71 =3.930 [A] Celkem 3.93=3.930 [B]
TS |  |  |  | dočasné ochranná mříž - dle tabulky zámečnických výrobků - Zi/32dočasné ochranná mříž - dle tabulky zámečnických výrobků - Zi/32 dočasné ochranná mříž - dle tabulky zámečnických výrobků - Zi/32 dočasné ochranná mříž - dle tabulky zámečnických výrobků - Zi/32 dočasné ochranná mříž - dle tabulky zámečnických výrobků - Zi/32
P | 819 | 55341206 |  | dveře jednokřídlé ocelové vchodové plné hladké s polodrážkou 800x2100mm | KUS | 1 | 0 |  |  |  | 0 |  | CS ÚRS 2024 01 |  | 2
PP |  |  |  | dveře jednokřídlé ocelové vchodové plné hladké s polodrážkou 800x2100mm
VV
TS |  |  |  | dveře jednokřídlé ocelové vchodové plné hladké s polodrážkou 800x2100mmdveře jednokřídlé ocelové vchodové plné hladké s polodrážkou 800x2100mm dveře jednokřídlé ocelové vchodové plné hladké s polodrážkou 800x2100mm dveře jednokřídlé ocelové vchodové plné hladké s polodrážkou 800x2100mm dveře jednokřídlé ocelové vchodové plné hladké s polodrážkou 800x2100mm
P | 820 | 5534DN102 |  | dveře interiérové jednokřídlé 900 x 1700 mm - dle specifikace v PD - DN/102 | KUS | 1 | 0 |  |  |  | 0 |  | R-položka |  | 2
PP |  |  |  | dveře interiérové jednokřídlé 900 x 1700 mm - dle specifikace v PD - DN/102
VV |  |  |  | dle tabulky dveří nových - DN/102 1 =1.000 [A] Celkem 1=1.000 [B]
TS |  |  |  | dveře interiérové jednokřídlé 900 x 1700 mm - dle specifikace v PD - DN/102dveře interiérové jednokřídlé 900 x 1700 mm - dle specifikace v PD - DN/102 dveře interiérové jednokřídlé 900 x 1700 mm - dle specifikace v PD - DN/102 dveře interiérové jednokřídlé 900 x 1700 mm - dle specifikace v PD - DN/102 dveře interiérové jednokřídlé 900 x 1700 mm - dle specifikace v PD - DN/102
P | 821 | 5534ON04 |  | skleněná protipožární příčka - dle specifikace v PD - ON/04 | M2 | 25.193 | 0 |  |  |  | 0 |  | R-položka |  | 2
PP |  |  |  | skleněná protipožární příčka - dle specifikace v PD - ON/04
VV
TS |  |  |  | skleněná protipožární příčka - dle specifikace v PD - ON/04skleněná protipožární příčka - dle specifikace v PD - ON/04 skleněná protipožární příčka - dle specifikace v PD - ON/04 skleněná protipožární příčka - dle specifikace v PD - ON/04 skleněná protipožární příčka - dle specifikace v PD - ON/04
P | 822 | 5534ON05 |  | výdejní vytahovací okno k pokladně - dle specifikace v PD - ON/05 | M2 | 2.055 | 0 |  |  |  | 0 |  | R-položka |  | 2
PP |  |  |  | výdejní vytahovací okno k pokladně - dle specifikace v PD - ON/05
VV
TS |  |  |  | výdejní vytahovací okno k pokladně - dle specifikace v PD - ON/05výdejní vytahovací okno k pokladně - dle specifikace v PD - ON/05 výdejní vytahovací okno k pokladně - dle specifikace v PD - ON/05 výdejní vytahovací okno k pokladně - dle specifikace v PD - ON/05 výdejní vytahovací okno k pokladně - dle specifikace v PD - ON/05
P | 823 | 5534Zi33 |  | schody v ohradě - dle specifikace v PD - Zi/33 | KUS | 1 | 0 |  |  |  | 0 |  | R-položka |  | 2
PP |  |  |  | schody v ohradě - dle specifikace v PD - Zi/33
VV |  |  |  | dle tabulky zámečnických výrobků - Zi/33 1 =1.000 [A] Celkem 1=1.000 [B]
TS |  |  |  | schody v ohradě - dle specifikace v PD - Zi/33schody v ohradě - dle specifikace v PD - Zi/33 schody v ohradě - dle specifikace v PD - Zi/33 schody v ohradě - dle specifikace v PD - Zi/33 schody v ohradě - dle specifikace v PD - Zi/33
P | 824 | 767114141 |  | Montáž stěn a příček rámových zasklených vnitřních do zdiva s požární odolností plochy do 6 m2 | M2 | 25.193 | 0 |  |  |  | 0 |  | CS ÚRS 2024 01 |  | 2
PP |  |  |  | Montáž stěn a příček rámových zasklených vnitřních do zdiva s požární odolností plochy do 6 m2
VV |  |  |  | dle tabulky oken - ON/04 5*2.135*2.36 =25.193 [A] Celkem 25.193=25.193 [B]
TS |  |  |  | Montáž stěn a příček rámových zasklených vnitřních do zdiva s požární odolností plochy do 6 m2Montáž stěn a příček rámových zasklených zhliníkových nebo ocelových profilů vnitřních do zdiva s požární odolností, plochy do 6 m2 https://podminky.urs.cz/item/CS_URS_2024_01/767114141 Montáž stěn a příček rámových zasklených zhliníkových nebo ocelových profilů vnitřních do zdiva s požární odolností, plochy do 6 m2 https://podminky.urs.cz/item/CS_URS_2024_01/767114141 Montáž stěn a příček rámových zasklených zhliníkových nebo ocelových profilů vnitřních do zdiva s požární odolností, plochy do 6 m2 https://podminky.urs.cz/item/CS_URS_2024_01/767114141 Montáž stěn a příček rámových zasklených zhliníkových nebo ocelových profilů vnitřních do zdiva s požární odolností, plochy do 6 m2 https://podminky.urs.cz/item/CS_URS_2024_01/767114141
P | 825 | 767161834 |  | Demontáž zábradlí rovného nerozebíratelného hmotnosti 1 m zábradlí přes 20 kg k dalšímu použítí | M | 26.94 | 0 |  |  |  | 0 |  | CS ÚRS 2024 01 |  | 2
PP |  |  |  | Demontáž zábradlí rovného nerozebíratelného hmotnosti 1 m zábradlí přes 20 kg k dalšímu použítí
VV |  |  |  | demontáž zábradlí pro repasi - dle tabulky zámečnických výrobků - Zi/01 6.9 =6.900 [A] demontáž zábradlí pro repasi - dle tabulky zámečnických výrobků - Zi/27 6.94 =6.940 [B] demontáž zábradlí pro repasi - dle tabulky zámečnických výrobků - Zi/28 11.1 =11.100 [C] demontáž zábradlí pro repasi - dle tabulky zámečnických výrobků - Zi/29 2 =2.000 [D] ''Součet Celkem 26.94=26.940 [E]
TS |  |  |  | Demontáž zábradlí rovného nerozebíratelného hmotnosti 1 m zábradlí přes 20 kg k dalšímu použítíDemontáž zábradlí k dalšímu použití rovného nerozebíratelný spoj hmotnosti 1 m zábradlí přes 20 kg https://podminky.urs.cz/item/CS_URS_2024_01/767161834 Demontáž zábradlí k dalšímu použití rovného nerozebíratelný spoj hmotnosti 1 m zábradlí přes 20 kg https://podminky.urs.cz/item/CS_URS_2024_01/767161834 Demontáž zábradlí k dalšímu použití rovného nerozebíratelný spoj hmotnosti 1 m zábradlí přes 20 kg https://podminky.urs.cz/item/CS_URS_2024_01/767161834 Demontáž zábradlí k dalšímu použití rovného nerozebíratelný spoj hmotnosti 1 m zábradlí přes 20 kg https://podminky.urs.cz/item/CS_URS_2024_01/767161834
P | 826 | 767161844 |  | Demontáž zábradlí schodišťového nerozebíratelného hmotnosti 1 m zábradlí přes 20 kg k dalšímu použítí | M | 219 | 0 |  |  |  | 0 |  | CS ÚRS 2024 01 |  | 2
PP |  |  |  | Demontáž zábradlí schodišťového nerozebíratelného hmotnosti 1 m zábradlí přes 20 kg k dalšímu použítí
VV |  |  |  | demontáž zábradlí pro repasi - dle tabulky zámečnických výrobků - Zi/04 41.3 =41.300 [A] demontáž zábradlí pro repasi - dle tabulky zámečnických výrobků - Zi/05 8.6+29.2 =37.800 [B] demontáž zábradlí pro repasi - dle tabulky zámečnických výrobků - Zi/07 44.8 =44.800 [C] demontáž zábradlí pro repasi - dle tabulky zámečnických výrobků - Zi/21 25.2 =25.200 [D] demontáž zábradlí pro repasi - dle tabulky zámečnických výrobků - Zi/22 28.2 =28.200 [E] demontáž zábradlí pro repasi - dle tabulky zámečnických výrobků - Zi/24 41.7 =41.700 [F] ''Součet Celkem 219=219.000 [G]
TS |  |  |  | Demontáž zábradlí schodišťového nerozebíratelného hmotnosti 1 m zábradlí přes 20 kg k dalšímu použítíDemontáž zábradlí k dalšímu použití schodišťového nerozebíratelný spoj hmotnosti 1 m zábradlí přes 20 kg https://podminky.urs.cz/item/CS_URS_2024_01/767161844 Demontáž zábradlí k dalšímu použití schodišťového nerozebíratelný spoj hmotnosti 1 m zábradlí přes 20 kg https://podminky.urs.cz/item/CS_URS_2024_01/767161844 Demontáž zábradlí k dalšímu použití schodišťového nerozebíratelný spoj hmotnosti 1 m zábradlí přes 20 kg https://podminky.urs.cz/item/CS_URS_2024_01/767161844 Demontáž zábradlí k dalšímu použití schodišťového nerozebíratelný spoj hmotnosti 1 m zábradlí přes 20 kg https://podminky.urs.cz/item/CS_URS_2024_01/767161844
P | 827 | 767161871 |  | Demontáž madel schodišťových k dalšímu použití | M | 143.22 | 0 |  |  |  | 0 |  | CS ÚRS 2024 01 |  | 2
PP |  |  |  | Demontáž madel schodišťových k dalšímu použití
VV |  |  |  | demontáž madla pro repasi - dle tabulky zámečnických výrobků - Zi/03 9.72+6*3.68 =31.800 [A] demontáž madla pro repasi - dle tabulky zámečnických výrobků - Zi/08 4.22 =4.220 [B] demontáž madla pro repasi - dle tabulky zámečnických výrobků - Zi/21 38 =38.000 [C] demontáž madla pro repasi - dle tabulky zámečnických výrobků - Zi/22 38 =38.000 [D] demontáž madla pro repasi - dle tabulky zámečnických výrobků - Zi/23 31.2 =31.200 [E] ''Součet Celkem 143.22=143.220 [F]
TS |  |  |  | Demontáž madel schodišťových k dalšímu použitíDemontáž zábradlí k dalšímu použití madel schodišťových https://podminky.urs.cz/item/CS_URS_2024_01/767161871 Demontáž zábradlí k dalšímu použití madel schodišťových https://podminky.urs.cz/item/CS_URS_2024_01/767161871 Demontáž zábradlí k dalšímu použití madel schodišťových https://podminky.urs.cz/item/CS_URS_2024_01/767161871 Demontáž zábradlí k dalšímu použití madel schodišťových https://podminky.urs.cz/item/CS_URS_2024_01/767161871
P | 828 | 767163101 |  | Montáž přímého kovového zábradlí z dílců do zdiva nebo lehčeného betonu v rovině | M | 30.765 | 0 |  |  |  | 0 |  | CS ÚRS 2024 01 |  | 2
PP |  |  |  | Montáž přímého kovového zábradlí z dílců do zdiva nebo lehčeného betonu v rovině
VV |  |  |  | montáž zábradlí po repasi - dle tabulky zámečnických výrobků - Zi/01 6.9 =6.900 [A] montáž zábradlí po repasi - dle tabulky zámečnických výrobků - Zi/27 6.94 =6.940 [B] montáž zábradlí po repasi - dle tabulky zámečnických výrobků - Zi/28 11.1 =11.100 [C] montáž zábradlí po repasi - dle tabulky zámečnických výrobků - Zi/29 2 =2.000 [D] montáž nového zábradlí - dle tabulky zámečnických výrobků - Zi/31 3.825 =3.825 [E] ''Součet Celkem 30.765=30.765 [F]
TS |  |  |  | Montáž přímého kovového zábradlí z dílců do zdiva nebo lehčeného betonu v roviněMontáž kompletního kovového zábradlí přímého z dílců v rovině (na rovné ploše) kotveného do zdiva nebo lehčeného betonu https://podminky.urs.cz/item/CS_URS_2024_01/767163101 Montáž kompletního kovového zábradlí přímého z dílců v rovině (na rovné ploše) kotveného do zdiva nebo lehčeného betonu https://podminky.urs.cz/item/CS_URS_2024_01/767163101 Montáž kompletního kovového zábradlí přímého z dílců v rovině (na rovné ploše) kotveného do zdiva nebo lehčeného betonu https://podminky.urs.cz/item/CS_URS_2024_01/767163101 Montáž kompletního kovového zábradlí přímého z dílců v rovině (na rovné ploše) kotveného do zdiva nebo lehčeného betonu https://podminky.urs.cz/item/CS_URS_2024_01/767163101
P | 829 | 767211311 |  | Montáž venkovního kovového schodiště rovného kotveného do zdiva | M | 1.62 | 0 |  |  |  | 0 |  | CS ÚRS 2024 01 |  | 2
PP |  |  |  | Montáž venkovního kovového schodiště rovného kotveného do zdiva
VV |  |  |  | montáž schodů v ohradě - dle tabulky zámečnických výrobků - Zi/33 1.62 =1.620 [A] Celkem 1.62=1.620 [B]
TS |  |  |  | Montáž venkovního kovového schodiště rovného kotveného do zdivaMontáž kovového venkovního schodiště bez zábradlí a podesty, pro šířku stupně do 1 200 mm rovného, kotveného do zdiva nebo lehčeného betonu https://podminky.urs.cz/item/CS_URS_2024_01/767211311 Montáž kovového venkovního schodiště bez zábradlí a podesty, pro šířku stupně do 1 200 mm rovného, kotveného do zdiva nebo lehčeného betonu https://podminky.urs.cz/item/CS_URS_2024_01/767211311 Montáž kovového venkovního schodiště bez zábradlí a podesty, pro šířku stupně do 1 200 mm rovného, kotveného do zdiva nebo lehčeného betonu https://podminky.urs.cz/item/CS_URS_2024_01/767211311 Montáž kovového venkovního schodiště bez zábradlí a podesty, pro šířku stupně do 1 200 mm rovného, kotveného do zdiva nebo lehčeného betonu https://podminky.urs.cz/item/CS_URS_2024_01/767211311
P | 830 | 767220420 |  | Montáž zábradlí schodišťového z profilové oceli do zdi hmotnosti přes 20 do 40 kg | M | 219 | 0 |  |  |  | 0 |  | CS ÚRS 2024 01 |  | 2
PP |  |  |  | Montáž zábradlí schodišťového z profilové oceli do zdi hmotnosti přes 20 do 40 kg
VV |  |  |  | montáž zábradlí po repasi - dle tabulky zámečnických výrobků - Zi/04 41.3 =41.300 [A] montáž zábradlí po repasi - dle tabulky zámečnických výrobků - Zi/05 8.6+29.2 =37.800 [B] montáž zábradlí po repasi - dle tabulky zámečnických výrobků - Zi/07 44.8 =44.800 [C] montáž zábradlí po repasi - dle tabulky zámečnických výrobků - Zi/21 25.2 =25.200 [D] montáž zábradlí po repasi - dle tabulky zámečnických výrobků - Zi/22 28.2 =28.200 [E] montáž zábradlí po repasi - dle tabulky zámečnických výrobků - Zi/23 41.7 =41.700 [F] ''Součet Celkem 219=219.000 [G]
TS |  |  |  | Montáž zábradlí schodišťového z profilové oceli do zdi hmotnosti přes 20 do 40 kgMontáž schodišťového zábradlí z profilové oceli do zdiva, hmotnosti 1 m zábradlí přes 20 do 40 kg https://podminky.urs.cz/item/CS_URS_2024_01/767220420 Montáž schodišťového zábradlí z profilové oceli do zdiva, hmotnosti 1 m zábradlí přes 20 do 40 kg https://podminky.urs.cz/item/CS_URS_2024_01/767220420 Montáž schodišťového zábradlí z profilové oceli do zdiva, hmotnosti 1 m zábradlí přes 20 do 40 kg https://podminky.urs.cz/item/CS_URS_2024_01/767220420 Montáž schodišťového zábradlí z profilové oceli do zdiva, hmotnosti 1 m zábradlí přes 20 do 40 kg https://podminky.urs.cz/item/CS_URS_2024_01/767220420
P | 831 | 767311830 |  | Demontáž světlíků bodových se skleněnou výplní | M2 | 6.6 | 0 |  |  |  | 0 |  | CS ÚRS 2024 01 |  | 2
PP |  |  |  | Demontáž světlíků bodových se skleněnou výplní
VV |  |  |  | 4.NP 1.1*1*6 =6.600 [A] Celkem 6.6=6.600 [B]
TS |  |  |  | Demontáž světlíků bodových se skleněnou výplníDemontáž světlíků se skleněnou výplní bodových https://podminky.urs.cz/item/CS_URS_2024_01/767311830 Demontáž světlíků se skleněnou výplní bodových https://podminky.urs.cz/item/CS_URS_2024_01/767311830 Demontáž světlíků se skleněnou výplní bodových https://podminky.urs.cz/item/CS_URS_2024_01/767311830 Demontáž světlíků se skleněnou výplní bodových https://podminky.urs.cz/item/CS_URS_2024_01/767311830
P | 832 | 767610127 |  | Montáž oken kovových jednoduchých otevíravých do zdiva pl přes 1,5 do 2,5 m2 | M2 | 1.914 | 0 |  |  |  | 0 |  | CS ÚRS 2024 01 |  | 2
PP |  |  |  | Montáž oken kovových jednoduchých otevíravých do zdiva pl přes 1,5 do 2,5 m2
VV |  |  |  | montáž okna po repasi - dle tabulky repasovaných oken - OR/19 1.84*1.04 =1.914 [A] Celkem 1.914=1.914 [B]
TS |  |  |  | Montáž oken kovových jednoduchých otevíravých do zdiva pl přes 1,5 do 2,5 m2Montáž oken jednoduchých zhliníkových nebo ocelových profilů na polyuretanovou pěnu otevíravých do zdiva, plochy přes 1,5 do 2,5 m2 https://podminky.urs.cz/item/CS_URS_2024_01/767610127 Montáž oken jednoduchých zhliníkových nebo ocelových profilů na polyuretanovou pěnu otevíravých do zdiva, plochy přes 1,5 do 2,5 m2 https://podminky.urs.cz/item/CS_URS_2024_01/767610127 Montáž oken jednoduchých zhliníkových nebo ocelových profilů na polyuretanovou pěnu otevíravých do zdiva, plochy přes 1,5 do 2,5 m2 https://podminky.urs.cz/item/CS_URS_2024_01/767610127 Montáž oken jednoduchých zhliníkových nebo ocelových profilů na polyuretanovou pěnu otevíravých do zdiva, plochy přes 1,5 do 2,5 m2 https://podminky.urs.cz/item/CS_URS_2024_01/767610127
P | 833 | 767610217 |  | Montáž oken kovových vertikálně posuvných ve vodícím rámu na zdi | M2 | 2.055 | 0 |  |  |  | 0 |  | CS ÚRS 2024 01 |  | 2
PP |  |  |  | Montáž oken kovových vertikálně posuvných ve vodícím rámu na zdi
VV |  |  |  | dle tabulky oken - ON/05 2.055*1 =2.055 [A] Celkem 2.055=2.055 [B]
TS |  |  |  | Montáž oken kovových vertikálně posuvných ve vodícím rámu na zdiMontáž oken jednoduchých zhliníkových nebo ocelových profilů na polyuretanovou pěnu podávacích vertikálně posuvných svodícím rámem na zdi https://podminky.urs.cz/item/CS_URS_2024_01/767610217 Montáž oken jednoduchých zhliníkových nebo ocelových profilů na polyuretanovou pěnu podávacích vertikálně posuvných svodícím rámem na zdi https://podminky.urs.cz/item/CS_URS_2024_01/767610217 Montáž oken jednoduchých zhliníkových nebo ocelových profilů na polyuretanovou pěnu podávacích vertikálně posuvných svodícím rámem na zdi https://podminky.urs.cz/item/CS_URS_2024_01/767610217 Montáž oken jednoduchých zhliníkových nebo ocelových profilů na polyuretanovou pěnu podávacích vertikálně posuvných svodícím rámem na zdi https://podminky.urs.cz/item/CS_URS_2024_01/767610217
P | 834 | 76761OR19 |  | Repase exteriérového okna - dle specifikace v PD - OR/19 | KUS | 1 | 0 |  |  |  | 0 |  | R-položka |  | 2
PP |  |  |  | Repase exteriérového okna - dle specifikace v PD - OR/19
VV |  |  |  | dle tabulky repasovaných oken - OR/19 1 =1.000 [A] Celkem 1=1.000 [B]
TS |  |  |  | Repase exteriérového okna - dle specifikace v PD - OR/19Repase exteriérového okna - dle specifikace v PD - OR/19 Repase exteriérového okna - dle specifikace v PD - OR/19 Repase exteriérového okna - dle specifikace v PD - OR/19 Repase exteriérového okna - dle specifikace v PD - OR/19
P | 835 | 76761Zi01 |  | Repase zábradlí - dle specifikace v PD - Zi/01 | KUS | 1 | 0 |  |  |  | 0 |  | R-položka |  | 2
PP |  |  |  | Repase zábradlí - dle specifikace v PD - Zi/01
VV |  |  |  | dle tabulky zámečnických výrobků - Zi/01 1 =1.000 [A] Celkem 1=1.000 [B]
TS |  |  |  | Repase zábradlí - dle specifikace v PD - Zi/01Repase zábradlí - dle specifikace v PD - Zi/01 Repase zábradlí - dle specifikace v PD - Zi/01 Repase zábradlí - dle specifikace v PD - Zi/01 Repase zábradlí - dle specifikace v PD - Zi/01
P | 836 | 76761Zi02 |  | Repase krytu na topení - dle specifikace v PD - Zi/02 | KUS | 2 | 0 |  |  |  | 0 |  | R-položka |  | 2
PP |  |  |  | Repase krytu na topení - dle specifikace v PD - Zi/02
VV |  |  |  | včetně demontáže a opětovné montáže - dle tabulky zámečnických výrobků - Zi/02 2 =2.000 [A] Celkem 2=2.000 [B]
TS |  |  |  | Repase krytu na topení - dle specifikace v PD - Zi/02Repase zábradlí - dle specifikace v PD - Zi/02 Repase zábradlí - dle specifikace v PD - Zi/02 Repase zábradlí - dle specifikace v PD - Zi/02 Repase zábradlí - dle specifikace v PD - Zi/02
P | 837 | 76761Zi03 |  | Repase madla - dle specifikace v PD - Zi/03 | M | 31.8 | 0 |  |  |  | 0 |  | R-položka |  | 2
PP |  |  |  | Repase madla - dle specifikace v PD - Zi/03
VV |  |  |  | dle tabulky zámečnických výrobků - Zi/03 9.72+6*3.68 =31.800 [A] Celkem 31.8=31.800 [B]
TS |  |  |  | Repase madla - dle specifikace v PD - Zi/03Repase madla - dle specifikace v PD - Zi/03 Repase madla - dle specifikace v PD - Zi/03 Repase madla - dle specifikace v PD - Zi/03 Repase madla - dle specifikace v PD - Zi/03
P | 838 | 76761Zi04 |  | Repase schodišťového zábradlí - dle specifikace v PD - Zi/04 | M | 41.3 | 0 |  |  |  | 0 |  | R-položka |  | 2
PP |  |  |  | Repase schodišťového zábradlí - dle specifikace v PD - Zi/04
VV |  |  |  | dle tabulky zámečnických výrobků - Zi/04 41.3 =41.300 [A] Celkem 41.3=41.300 [B]
TS |  |  |  | Repase schodišťového zábradlí - dle specifikace v PD - Zi/04Repase schodišťového zábradlí - dle specifikace v PD - Zi/04 Repase schodišťového zábradlí - dle specifikace v PD - Zi/04 Repase schodišťového zábradlí - dle specifikace v PD - Zi/04 Repase schodišťového zábradlí - dle specifikace v PD - Zi/04
P | 839 | 76761Zi05 |  | Repase schodišťového zábradlí - dle specifikace v PD - Zi/05 | M | 37.8 | 0 |  |  |  | 0 |  | R-položka |  | 2
PP |  |  |  | Repase schodišťového zábradlí - dle specifikace v PD - Zi/05
VV |  |  |  | dle tabulky zámečnických výrobků - Zi/05 8.6+29.2 =37.800 [A] Celkem 37.8=37.800 [B]
TS |  |  |  | Repase schodišťového zábradlí - dle specifikace v PD - Zi/05Repase schodišťového zábradlí - dle specifikace v PD - Zi/05 Repase schodišťového zábradlí - dle specifikace v PD - Zi/05 Repase schodišťového zábradlí - dle specifikace v PD - Zi/05 Repase schodišťového zábradlí - dle specifikace v PD - Zi/05
P | 840 | 76761Zi07 |  | Repase schodišťového zábradlí - dle specifikace v PD - Zi/07 | M | 44.8 | 0 |  |  |  | 0 |  | R-položka |  | 2
PP |  |  |  | Repase schodišťového zábradlí - dle specifikace v PD - Zi/07
VV |  |  |  | dle tabulky zámečnických výrobků - Zi/07 44.8 =44.800 [A] Celkem 44.8=44.800 [B]
TS |  |  |  | Repase schodišťového zábradlí - dle specifikace v PD - Zi/07Repase schodišťového zábradlí - dle specifikace v PD - Zi/07 Repase schodišťového zábradlí - dle specifikace v PD - Zi/07 Repase schodišťového zábradlí - dle specifikace v PD - Zi/07 Repase schodišťového zábradlí - dle specifikace v PD - Zi/07
P | 841 | 76761Zi08 |  | Repase madla - dle specifikace v PD - Zi/08 | M | 4.22 | 0 |  |  |  | 0 |  | R-položka |  | 2
PP |  |  |  | Repase madla - dle specifikace v PD - Zi/08
VV |  |  |  | dle tabulky zámečnických výrobků - Zi/08 4.22 =4.220 [A] Celkem 4.22=4.220 [B]
TS |  |  |  | Repase madla - dle specifikace v PD - Zi/08Repase madla - dle specifikace v PD - Zi/08 Repase madla - dle specifikace v PD - Zi/08 Repase madla - dle specifikace v PD - Zi/08 Repase madla - dle specifikace v PD - Zi/08
P | 842 | 76761Zi09 |  | Repase mřížky - dle specifikace v PD - Zi/09 | M2 | 6.127 | 0 |  |  |  | 0 |  | R-položka |  | 2
PP |  |  |  | Repase mřížky - dle specifikace v PD - Zi/09
VV |  |  |  | dle tabulky zámečnických výrobků - Zi/09 4*0.37*4.14 =6.127 [A] Celkem 6.127=6.127 [B]
TS |  |  |  | Repase mřížky - dle specifikace v PD - Zi/09Repase mřížky - dle specifikace v PD - Zi/09 Repase mřížky - dle specifikace v PD - Zi/09 Repase mřížky - dle specifikace v PD - Zi/09 Repase mřížky - dle specifikace v PD - Zi/09
P | 843 | 76761Zi10 |  | Repase mřížky - dle specifikace v PD - Zi/10 | M2 | 0.274 | 0 |  |  |  | 0 |  | R-položka |  | 2
PP |  |  |  | Repase mřížky - dle specifikace v PD - Zi/10
VV |  |  |  | dle tabulky zámečnických výrobků - Zi/10 2*0.37*0.37 =0.274 [A] Celkem 0.274=0.274 [B]
TS |  |  |  | Repase mřížky - dle specifikace v PD - Zi/10Repase mřížky - dle specifikace v PD - Zi/10 Repase mřížky - dle specifikace v PD - Zi/10 Repase mřížky - dle specifikace v PD - Zi/10 Repase mřížky - dle specifikace v PD - Zi/10
P | 844 | 76761Zi11 |  | Repase mřížky - dle specifikace v PD - Zi/11 | M2 | 2.16 | 0 |  |  |  | 0 |  | R-položka |  | 2
PP |  |  |  | Repase mřížky - dle specifikace v PD - Zi/11
VV |  |  |  | dle tabulky zámečnických výrobků - Zi/11 4*1.2*0.45 =2.160 [A] Celkem 2.16=2.160 [B]
TS |  |  |  | Repase mřížky - dle specifikace v PD - Zi/11Repase mřížky - dle specifikace v PD - Zi/11 Repase mřížky - dle specifikace v PD - Zi/11 Repase mřížky - dle specifikace v PD - Zi/11 Repase mřížky - dle specifikace v PD - Zi/11
P | 845 | 76761Zi12 |  | Repase mřížky - dle specifikace v PD - Zi/12 | M2 | 0.63 | 0 |  |  |  | 0 |  | R-položka |  | 2
PP |  |  |  | Repase mřížky - dle specifikace v PD - Zi/12
VV |  |  |  | dle tabulky zámečnických výrobků - Zi/12 4*0.35*0.45 =0.630 [A] Celkem 0.63=0.630 [B]
TS |  |  |  | Repase mřížky - dle specifikace v PD - Zi/12Repase mřížky - dle specifikace v PD - Zi/12 Repase mřížky - dle specifikace v PD - Zi/12 Repase mřížky - dle specifikace v PD - Zi/12 Repase mřížky - dle specifikace v PD - Zi/12
P | 846 | 76761Zi13 |  | Repase mřížky - dle specifikace v PD - Zi/13 | M2 | 0.63 | 0 |  |  |  | 0 |  | R-položka |  | 2
PP |  |  |  | Repase mřížky - dle specifikace v PD - Zi/13
VV |  |  |  | dle tabulky zámečnických výrobků - Zi/13 4*0.35*0.45 =0.630 [A] Celkem 0.63=0.630 [B]
TS |  |  |  | Repase mřížky - dle specifikace v PD - Zi/13Repase mřížky - dle specifikace v PD - Zi/13 Repase mřížky - dle specifikace v PD - Zi/13 Repase mřížky - dle specifikace v PD - Zi/13 Repase mřížky - dle specifikace v PD - Zi/13
P | 847 | 76761Zi14 |  | Repase mřížky - dle specifikace v PD - Zi/14 | M2 | 1.318 | 0 |  |  |  | 0 |  | R-položka |  | 2
PP |  |  |  | Repase mřížky - dle specifikace v PD - Zi/14
VV |  |  |  | dle tabulky zámečnických výrobků - Zi/14 2*1.22*0.54 =1.318 [A] Celkem 1.318=1.318 [B]
TS |  |  |  | Repase mřížky - dle specifikace v PD - Zi/14Repase mřížky - dle specifikace v PD - Zi/14 Repase mřížky - dle specifikace v PD - Zi/14 Repase mřížky - dle specifikace v PD - Zi/14 Repase mřížky - dle specifikace v PD - Zi/14
P | 848 | 76761Zi15 |  | Repase mřížky - dle specifikace v PD - Zi/15 | M2 | 1.318 | 0 |  |  |  | 0 |  | R-položka |  | 2
PP |  |  |  | Repase mřížky - dle specifikace v PD - Zi/15
VV |  |  |  | dle tabulky zámečnických výrobků - Zi/15 2*1.22*0.54 =1.318 [A] Celkem 1.318=1.318 [B]
TS |  |  |  | Repase mřížky - dle specifikace v PD - Zi/15Repase mřížky - dle specifikace v PD - Zi/15 Repase mřížky - dle specifikace v PD - Zi/15 Repase mřížky - dle specifikace v PD - Zi/15 Repase mřížky - dle specifikace v PD - Zi/15
P | 849 | 76761Zi16 |  | Repase mřížky - dle specifikace v PD - Zi/16 | M2 | 0.171 | 0 |  |  |  | 0 |  | R-položka |  | 2
PP |  |  |  | Repase mřížky - dle specifikace v PD - Zi/16
VV |  |  |  | dle tabulky zámečnických výrobků - Zi/16 0.45*0.38 =0.171 [A] Celkem 0.171=0.171 [B]
TS |  |  |  | Repase mřížky - dle specifikace v PD - Zi/16Repase mřížky - dle specifikace v PD - Zi/16 Repase mřížky - dle specifikace v PD - Zi/16 Repase mřížky - dle specifikace v PD - Zi/16 Repase mřížky - dle specifikace v PD - Zi/16
P | 850 | 76761Zi17 |  | Repase mříže - dle specifikace v PD - Zi/17 | M2 | 4 | 0 |  |  |  | 0 |  | R-položka |  | 2
PP |  |  |  | Repase mříže - dle specifikace v PD - Zi/17
VV |  |  |  | dle tabulky zámečnických výrobků - Zi/17 2*1*2 =4.000 [A] Celkem 4=4.000 [B]
TS |  |  |  | Repase mříže - dle specifikace v PD - Zi/17Repase mříže - dle specifikace v PD - Zi/17 Repase mříže - dle specifikace v PD - Zi/17 Repase mříže - dle specifikace v PD - Zi/17 Repase mříže - dle specifikace v PD - Zi/17
P | 851 | 76761Zi18 |  | Repase mřížky - dle specifikace v PD - Zi/18 | M2 | 0.144 | 0 |  |  |  | 0 |  | R-položka |  | 2
PP |  |  |  | Repase mřížky - dle specifikace v PD - Zi/18
VV |  |  |  | dle tabulky zámečnických výrobků - Zi/18 0.38*0.38 =0.144 [A] Celkem 0.144=0.144 [B]
TS |  |  |  | Repase mřížky - dle specifikace v PD - Zi/18Repase mřížky - dle specifikace v PD - Zi/18 Repase mřížky - dle specifikace v PD - Zi/18 Repase mřížky - dle specifikace v PD - Zi/18 Repase mřížky - dle specifikace v PD - Zi/18
P | 852 | 76761Zi19 |  | Repase mříže - dle specifikace v PD - Zi/19 | M2 | 5.166 | 0 |  |  |  | 0 |  | R-položka |  | 2
PP |  |  |  | Repase mříže - dle specifikace v PD - Zi/19
VV |  |  |  | dle tabulky zámečnických výrobků - Zi/19 2*3.15*0.82 =5.166 [A] Celkem 5.166=5.166 [B]
TS |  |  |  | Repase mříže - dle specifikace v PD - Zi/19Repase mříže - dle specifikace v PD - Zi/19 Repase mříže - dle specifikace v PD - Zi/19 Repase mříže - dle specifikace v PD - Zi/19 Repase mříže - dle specifikace v PD - Zi/19
P | 853 | 76761Zi20 |  | Repase mřížky - dle specifikace v PD - Zi/20 | M2 | 3 | 0 |  |  |  | 0 |  | R-položka |  | 2
PP |  |  |  | Repase mřížky - dle specifikace v PD - Zi/20
VV |  |  |  | dle tabulky zámečnických výrobků - Zi/20 3*1*1 =3.000 [A] Celkem 3=3.000 [B]
TS |  |  |  | Repase mřížky - dle specifikace v PD - Zi/20Repase mřížky - dle specifikace v PD - Zi/20 Repase mřížky - dle specifikace v PD - Zi/20 Repase mřížky - dle specifikace v PD - Zi/20 Repase mřížky - dle specifikace v PD - Zi/20
P | 854 | 76761Zi21 |  | Repase schodiště se zábradlím - dle specifikace v PD - Zi/21 | KUS | 1 | 0 |  |  |  | 0 |  | R-položka |  | 2
PP |  |  |  | Repase schodiště se zábradlím - dle specifikace v PD - Zi/21
VV |  |  |  | dle tabulky zámečnických výrobků - Zi/21 1 =1.000 [A] Celkem 1=1.000 [B]
TS |  |  |  | Repase schodiště se zábradlím - dle specifikace v PD - Zi/21Repase schodiště se zábradlím - dle specifikace v PD - Zi/21 Repase schodiště se zábradlím - dle specifikace v PD - Zi/21 Repase schodiště se zábradlím - dle specifikace v PD - Zi/21 Repase schodiště se zábradlím - dle specifikace v PD - Zi/21
P | 855 | 76761Zi22 |  | Repase schodiště se zábradlím - dle specifikace v PD - Zi/22 | KUS | 1 | 0 |  |  |  | 0 |  | R-položka |  | 2
PP |  |  |  | Repase schodiště se zábradlím - dle specifikace v PD - Zi/22
VV |  |  |  | dle tabulky zámečnických výrobků - Zi/22 1 =1.000 [A] Celkem 1=1.000 [B]
TS |  |  |  | Repase schodiště se zábradlím - dle specifikace v PD - Zi/22Repase schodiště se zábradlím - dle specifikace v PD - Zi/22 Repase schodiště se zábradlím - dle specifikace v PD - Zi/22 Repase schodiště se zábradlím - dle specifikace v PD - Zi/22 Repase schodiště se zábradlím - dle specifikace v PD - Zi/22
P | 856 | 76761Zi23 |  | Repase madla - dle specifikace v PD - Zi/23 | M | 31.2 | 0 |  |  |  | 0 |  | R-položka |  | 2
PP |  |  |  | Repase madla - dle specifikace v PD - Zi/23
VV |  |  |  | dle tabulky zámečnických výrobků - Zi/23 31.2 =31.200 [A] Celkem 31.2=31.200 [B]
TS |  |  |  | Repase madla - dle specifikace v PD - Zi/23Repase madla - dle specifikace v PD - Zi/23 Repase madla - dle specifikace v PD - Zi/23 Repase madla - dle specifikace v PD - Zi/23 Repase madla - dle specifikace v PD - Zi/23
P | 857 | 76761Zi24 |  | Repase schodišťového zábradlí - dle specifikace v PD - Zi/24 | M | 41.7 | 0 |  |  |  | 0 |  | R-položka |  | 2
PP |  |  |  | Repase schodišťového zábradlí - dle specifikace v PD - Zi/24
VV |  |  |  | dle tabulky zámečnických výrobků - Zi/24 41.7 =41.700 [A] Celkem 41.7=41.700 [B]
TS |  |  |  | Repase schodišťového zábradlí - dle specifikace v PD - Zi/24Repase schodišťového zábradlí - dle specifikace v PD - Zi/24 Repase schodišťového zábradlí - dle specifikace v PD - Zi/24 Repase schodišťového zábradlí - dle specifikace v PD - Zi/24 Repase schodišťového zábradlí - dle specifikace v PD - Zi/24
P | 858 | 76761Zi25 |  | Repase mřížky - dle specifikace v PD - Zi/25 | M2 | 1.375 | 0 |  |  |  | 0 |  | R-položka |  | 2
PP |  |  |  | Repase mřížky - dle specifikace v PD - Zi/25
VV |  |  |  | dle tabulky zámečnických výrobků - Zi/25 2*1.25*0.55 =1.375 [A] Celkem 1.375=1.375 [B]
TS |  |  |  | Repase mřížky - dle specifikace v PD - Zi/25Repase mřížky - dle specifikace v PD - Zi/25 Repase mřížky - dle specifikace v PD - Zi/25 Repase mřížky - dle specifikace v PD - Zi/25 Repase mřížky - dle specifikace v PD - Zi/25
P | 859 | 76761Zi26 |  | Repase komínových dvířek - dle specifikace v PD - Zi/26 | KUS | 80 | 0 |  |  |  | 0 |  | R-položka |  | 2
PP |  |  |  | Repase komínových dvířek - dle specifikace v PD - Zi/26
VV |  |  |  | dle tabulky zámečnických výrobků - Zi/26 80 =80.000 [A] Celkem 80=80.000 [B]
TS |  |  |  | Repase komínových dvířek - dle specifikace v PD - Zi/26Repase komínových dvířek - dle specifikace v PD - Zi/26 Repase komínových dvířek - dle specifikace v PD - Zi/26 Repase komínových dvířek - dle specifikace v PD - Zi/26 Repase komínových dvířek - dle specifikace v PD - Zi/26
P | 860 | 76761Zi27 |  | Repase zábradlí - dle specifikace v PD - Zi/27 | KUS | 1 | 0 |  |  |  | 0 |  | R-položka |  | 2
PP |  |  |  | Repase zábradlí - dle specifikace v PD - Zi/27
VV |  |  |  | dle tabulky zámečnických výrobků - Zi/27 1 =1.000 [A] Celkem 1=1.000 [B]
TS |  |  |  | Repase zábradlí - dle specifikace v PD - Zi/27Repase zábradlí - dle specifikace v PD - Zi/27 Repase zábradlí - dle specifikace v PD - Zi/27 Repase zábradlí - dle specifikace v PD - Zi/27 Repase zábradlí - dle specifikace v PD - Zi/27
P | 861 | 76761Zi28 |  | Repase zábradlí - dle specifikace v PD - Zi/28 | KUS | 1 | 0 |  |  |  | 0 |  | R-položka |  | 2
PP |  |  |  | Repase zábradlí - dle specifikace v PD - Zi/28
VV |  |  |  | dle tabulky zámečnických výrobků - Zi/28 1 =1.000 [A] Celkem 1=1.000 [B]
TS |  |  |  | Repase zábradlí - dle specifikace v PD - Zi/28Repase zábradlí - dle specifikace v PD - Zi/28 Repase zábradlí - dle specifikace v PD - Zi/28 Repase zábradlí - dle specifikace v PD - Zi/28 Repase zábradlí - dle specifikace v PD - Zi/28
P | 862 | 76761Zi29 |  | Repase zábradlí - dle specifikace v PD - Zi/29 | KUS | 1 | 0 |  |  |  | 0 |  | R-položka |  | 2
PP |  |  |  | Repase zábradlí - dle specifikace v PD - Zi/29
VV |  |  |  | dle tabulky zámečnických výrobků - Zi/29 1 =1.000 [A] Celkem 1=1.000 [B]
TS |  |  |  | Repase zábradlí - dle specifikace v PD - Zi/29Repase zábradlí - dle specifikace v PD - Zi/29 Repase zábradlí - dle specifikace v PD - Zi/29 Repase zábradlí - dle specifikace v PD - Zi/29 Repase zábradlí - dle specifikace v PD - Zi/29
P | 863 | 76761Zi30 |  | Schodiště se zábradlím - dle specifikace v PD - Zi/30 | KUS | 1 | 0 |  |  |  | 0 |  | R-položka |  | 2
PP |  |  |  | Schodiště se zábradlím - dle specifikace v PD - Zi/30
VV |  |  |  | dle tabulky zámečnických výrobků - Zi/30 1 =1.000 [A] Celkem 1=1.000 [B]
TS |  |  |  | Schodiště se zábradlím - dle specifikace v PD - Zi/30Schodiště se zábradlím - dle specifikace v PD - Zi/30 Schodiště se zábradlím - dle specifikace v PD - Zi/30 Schodiště se zábradlím - dle specifikace v PD - Zi/30 Schodiště se zábradlím - dle specifikace v PD - Zi/30
P | 864 | 76761Zi31 |  | replika stávajícího zábradlí Zi/27 - dle specifikace v PD - Zi/31 | M | 3.825 | 0 |  |  |  | 0 |  | R-položka |  | 2
PP |  |  |  | replika stávajícího zábradlí Zi/27 - dle specifikace v PD - Zi/31
VV |  |  |  | dle tabulky zámečnických výrobků - Zi/31 3.825 =3.825 [A] Celkem 3.825=3.825 [B]
TS |  |  |  | replika stávajícího zábradlí Zi/27 - dle specifikace v PD - Zi/31replika stávajícího zábradlí Zi/27 - dle specifikace v PD - Zi/31 replika stávajícího zábradlí Zi/27 - dle specifikace v PD - Zi/31 replika stávajícího zábradlí Zi/27 - dle specifikace v PD - Zi/31 replika stávajícího zábradlí Zi/27 - dle specifikace v PD - Zi/31
P | 865 | 76761Zi34 |  | Ohrada - doplnění konstrukce - dle specifikace v PD - Zi/34 | KUS | 1 | 0 |  |  |  | 0 |  | R-položka |  | 2
PP |  |  |  | Ohrada - doplnění konstrukce - dle specifikace v PD - Zi/34
VV |  |  |  | dle tabulky zámečnických výrobků - Zi/34 1 =1.000 [A] Celkem 1=1.000 [B]
TS |  |  |  | Ohrada - doplnění konstrukce - dle specifikace v PD - Zi/34Ohrada - doplnění konstrukce - dle specifikace v PD - Zi/34 Ohrada - doplnění konstrukce - dle specifikace v PD - Zi/34 Ohrada - doplnění konstrukce - dle specifikace v PD - Zi/34 Ohrada - doplnění konstrukce - dle specifikace v PD - Zi/34
P | 866 | 76761Zi35 |  | Ocelový žebřík se závěsy - dle specifikace v PD - Zi/35 | KUS | 1 | 0 |  |  |  | 0 |  | R-položka |  | 2
PP |  |  |  | Ocelový žebřík se závěsy - dle specifikace v PD - Zi/35
VV |  |  |  | dle tabulky zámečnických výrobků - Zi/35 1 =1.000 [A] Celkem 1=1.000 [B]
TS |  |  |  | Ocelový žebřík se závěsy - dle specifikace v PD - Zi/35Ocelový žebřík se závěsy - dle specifikace v PD - Zi/35 Ocelový žebřík se závěsy - dle specifikace v PD - Zi/35 Ocelový žebřík se závěsy - dle specifikace v PD - Zi/35 Ocelový žebřík se závěsy - dle specifikace v PD - Zi/35
P | 867 | 767640111 |  | Montáž dveří ocelových nebo hliníkových vchodových jednokřídlových bez nadsvětlíku | KUS | 1 | 0 |  |  |  | 0 |  | CS ÚRS 2024 01 |  | 2
PP |  |  |  | Montáž dveří ocelových nebo hliníkových vchodových jednokřídlových bez nadsvětlíku
VV |  |  |  | dle tabulky dveří nových - DN/155 1 =1.000 [A] Celkem 1=1.000 [B]
TS |  |  |  | Montáž dveří ocelových nebo hliníkových vchodových jednokřídlových bez nadsvětlíkuMontáž dveří ocelových nebo hliníkových vchodových jednokřídlových beznadsvětlíku https://podminky.urs.cz/item/CS_URS_2024_01/767640111 Montáž dveří ocelových nebo hliníkových vchodových jednokřídlových beznadsvětlíku https://podminky.urs.cz/item/CS_URS_2024_01/767640111 Montáž dveří ocelových nebo hliníkových vchodových jednokřídlových beznadsvětlíku https://podminky.urs.cz/item/CS_URS_2024_01/767640111 Montáž dveří ocelových nebo hliníkových vchodových jednokřídlových beznadsvětlíku https://podminky.urs.cz/item/CS_URS_2024_01/767640111
P | 868 | 767641711 |  | Montáž turniketu průměr do 3 m v do 2,2 m | KUS | 1 | 0 |  |  |  | 0 |  | CS ÚRS 2024 01 |  | 2
PP |  |  |  | Montáž turniketu průměr do 3 m v do 2,2 m
VV
TS |  |  |  | Montáž turniketu průměr do 3 m v do 2,2 mMontáž automatických dveří turniketu, výšky do 2200 mm, průměru do 3000 mm https://podminky.urs.cz/item/CS_URS_2024_01/767641711 Montáž automatických dveří turniketu, výšky do 2200 mm, průměru do 3000 mm https://podminky.urs.cz/item/CS_URS_2024_01/767641711 Montáž automatických dveří turniketu, výšky do 2200 mm, průměru do 3000 mm https://podminky.urs.cz/item/CS_URS_2024_01/767641711 Montáž automatických dveří turniketu, výšky do 2200 mm, průměru do 3000 mm https://podminky.urs.cz/item/CS_URS_2024_01/767641711
P | 869 | 767641821 |  | Demontáž turniketu D přes 3 m v do 2,2 m | KUS | 1 | 0 |  |  |  | 0 |  | CS ÚRS 2024 01 |  | 2
PP |  |  |  | Demontáž turniketu D přes 3 m v do 2,2 m
VV |  |  |  | 1.PP 1=1.000 [A] Celkem 1=1.000 [B]
TS |  |  |  | Demontáž turniketu D přes 3 m v do 2,2 mDemontáž automatických dveří výšky do 2200 mm turniketu, průměru přes 3 000 mm https://podminky.urs.cz/item/CS_URS_2024_01/767641821 Demontáž automatických dveří výšky do 2200 mm turniketu, průměru přes 3 000 mm https://podminky.urs.cz/item/CS_URS_2024_01/767641821 Demontáž automatických dveří výšky do 2200 mm turniketu, průměru přes 3 000 mm https://podminky.urs.cz/item/CS_URS_2024_01/767641821 Demontáž automatických dveří výšky do 2200 mm turniketu, průměru přes 3 000 mm https://podminky.urs.cz/item/CS_URS_2024_01/767641821
P | 870 | 767646510 |  | Montáž dveří protipožárního uzávěru jednokřídlového | KUS | 1 | 0 |  |  |  | 0 |  | CS ÚRS 2024 01 |  | 2
PP |  |  |  | Montáž dveří protipožárního uzávěru jednokřídlového
VV |  |  |  | dle tabulky dveří nových - DN/102 1 =1.000 [A] Celkem 1=1.000 [B]
TS |  |  |  | Montáž dveří protipožárního uzávěru jednokřídlovéhoMontáž dveří ocelových nebo hliníkových protipožárních uzávěrů jednokřídlových https://podminky.urs.cz/item/CS_URS_2024_01/767646510 Montáž dveří ocelových nebo hliníkových protipožárních uzávěrů jednokřídlových https://podminky.urs.cz/item/CS_URS_2024_01/767646510 Montáž dveří ocelových nebo hliníkových protipožárních uzávěrů jednokřídlových https://podminky.urs.cz/item/CS_URS_2024_01/767646510 Montáž dveří ocelových nebo hliníkových protipožárních uzávěrů jednokřídlových https://podminky.urs.cz/item/CS_URS_2024_01/767646510
P | 871 | 767661803 |  | Demontáž textilního roletového požárního uzávěru umístěného ve stěně nebo stropě plochy přes 13 do 20 m2 | KUS | 1 | 0 |  |  |  | 0 |  | CS ÚRS 2024 01 |  | 2
PP |  |  |  | Demontáž textilního roletového požárního uzávěru umístěného ve stěně nebo stropě plochy přes 13 do 20 m2
VV |  |  |  | 1.NP 1 =1.000 [A] Celkem 1=1.000 [B]
TS |  |  |  | Demontáž textilního roletového požárního uzávěru umístěného ve stěně nebo stropě plochy přes 13 do 20 m2Demontáž požárního uzávěru textilního roletového ve stěnách nebo stropech plochy přes 13 do 20 m2 https://podminky.urs.cz/item/CS_URS_2024_01/767661803 Demontáž požárního uzávěru textilního roletového ve stěnách nebo stropech plochy přes 13 do 20 m2 https://podminky.urs.cz/item/CS_URS_2024_01/767661803 Demontáž požárního uzávěru textilního roletového ve stěnách nebo stropech plochy přes 13 do 20 m2 https://podminky.urs.cz/item/CS_URS_2024_01/767661803 Demontáž požárního uzávěru textilního roletového ve stěnách nebo stropech plochy přes 13 do 20 m2 https://podminky.urs.cz/item/CS_URS_2024_01/767661803
P | 872 | 767661811 |  | Demontáž mříží pevných nebo otevíravých | M2 | 65.501 | 0 |  |  |  | 0 |  | CS ÚRS 2024 01 |  | 2
PP |  |  |  | Demontáž mříží pevných nebo otevíravých
VV |  |  |  | DB/30 2.12*3.52 =7.462 [A] DB/31 4.445*2.59 =11.513 [B] 1.NP 2.955*2.49+2.76*2.6 =14.534 [C] 1.-2.NP 4.99*3.03+3.19*1.75 =20.702 [D] 2.NP 4.445*2.54 =11.290 [E] ''Součet Celkem 65.501=65.501 [F]
TS |  |  |  | Demontáž mříží pevných nebo otevíravýchDemontáž mříží pevných nebo otevíravých https://podminky.urs.cz/item/CS_URS_2024_01/767661811 Demontáž mříží pevných nebo otevíravých https://podminky.urs.cz/item/CS_URS_2024_01/767661811 Demontáž mříží pevných nebo otevíravých https://podminky.urs.cz/item/CS_URS_2024_01/767661811 Demontáž mříží pevných nebo otevíravých https://podminky.urs.cz/item/CS_URS_2024_01/767661811
P | 873 | 767661811. |  | Demontáž mříží pevných nebo otevíravých se zachováním demontovaného materiálu | M2 | 26.313 | 0 |  |  |  | 0 |  | R-položka |  | 2
PP |  |  |  | Demontáž mříží pevných nebo otevíravých se zachováním demontovaného materiálu
VV |  |  |  | demontáž mřížky pro repasi - dle tabulky zámečnických výrobků - Zi/09 4*0.37*4.14 =6.127 [A] demontáž mřížky pro repasi - dle tabulky zámečnických výrobků - Zi/10 2*0.37*0.37 =0.274 [B] demontáž mřížky pro repasi - dle tabulky zámečnických výrobků - Zi/11 4*1.2*0.45 =2.160 [C] demontáž mřížky pro repasi - dle tabulky zámečnických výrobků - Zi/12 4*0.35*0.45 =0.630 [D] demontáž mřížky pro repasi - dle tabulky zámečnických výrobků - Zi/13 4*0.35*0.45 =0.630 [E] demontáž mřížky pro repasi - dle tabulky zámečnických výrobků - Zi/14 2*1.22*0.54 =1.318 [F] demontáž mřížky pro repasi - dle tabulky zámečnických výrobků - Zi/15 2*1.22*0.54 =1.318 [G] demontáž mřížky pro repasi - dle tabulky zámečnických výrobků - Zi/16 0.45*0.38 =0.171 [H] demontáž mříže pro repasi - dle tabulky zámečnických výrobků - Zi/17 2*1*2 =4.000 [I] demontáž mřížky pro repasi - dle tabulky zámečnických výrobků - Zi/18 0.38*0.38 =0.144 [J] demontáž mříže pro repasi - dle tabulky zámečnických výrobků - Zi/19 2*3.15*0.82 =5.166 [K] demontáž mřížky pro repasi - dle tabulky zámečnických výrobků - Zi/20 3*1*1 =3.000 [L] demontáž mřížky pro repasi - dle tabulky zámečnických výrobků - Zi/25 2*1.25*0.55 =1.375 [M] ''Součet Celkem 26.313=26.313 [N]
TS |  |  |  | Demontáž mříží pevných nebo otevíravých se zachováním demontovaného materiáluDemontáž mříží pevných nebo otevíravých se zachováním demontovaného materiálu Demontáž mříží pevných nebo otevíravých se zachováním demontovaného materiálu Demontáž mříží pevných nebo otevíravých se zachováním demontovaného materiálu Demontáž mříží pevných nebo otevíravých se zachováním demontovaného materiálu
P | 874 | 767662110 |  | Montáž mříží pevných šroubovaných | M2 | 26.313 | 0 |  |  |  | 0 |  | CS ÚRS 2024 01 |  | 2
PP |  |  |  | Montáž mříží pevných šroubovaných
VV |  |  |  | montáž mřížky po repasi - dle tabulky zámečnických výrobků - Zi/09 4*0.37*4.14 =6.127 [A] montáž mřížky po repasi - dle tabulky zámečnických výrobků - Zi/10 2*0.37*0.37 =0.274 [B] montáž mřížky po repasi - dle tabulky zámečnických výrobků - Zi/11 4*1.2*0.45 =2.160 [C] montáž mřížky po repasi - dle tabulky zámečnických výrobků - Zi/12 4*0.35*0.45 =0.630 [D] montáž mřížky po repasi - dle tabulky zámečnických výrobků - Zi/13 4*0.35*0.45 =0.630 [E] montáž mřížky po repasi - dle tabulky zámečnických výrobků - Zi/14 2*1.22*0.54 =1.318 [F] montáž mřížky po repasi - dle tabulky zámečnických výrobků - Zi/15 2*1.22*0.54 =1.318 [G] montáž mřížky po repasi - dle tabulky zámečnických výrobků - Zi/16 0.45*0.38 =0.171 [H] montáž mříže po repasi - dle tabulky zámečnických výrobků - Zi/17 2*1*2 =4.000 [I] montáž mřížky po repasi - dle tabulky zámečnických výrobků - Zi/18 0.38*0.38 =0.144 [J] montáž mříže po repasi - dle tabulky zámečnických výrobků - Zi/19 2*3.15*0.82 =5.166 [K] montáž mřížky po repasi - dle tabulky zámečnických výrobků - Zi/20 3*1*1 =3.000 [L] montáž mřížky po repasi - dle tabulky zámečnických výrobků - Zi/25 2*1.25*0.55 =1.375 [M] ''Součet Celkem 26.313=26.313 [N]
TS |  |  |  | Montáž mříží pevných šroubovanýchMontáž mříží pevných, připevněných šroubováním https://podminky.urs.cz/item/CS_URS_2024_01/767662110 Montáž mříží pevných, připevněných šroubováním https://podminky.urs.cz/item/CS_URS_2024_01/767662110 Montáž mříží pevných, připevněných šroubováním https://podminky.urs.cz/item/CS_URS_2024_01/767662110 Montáž mříží pevných, připevněných šroubováním https://podminky.urs.cz/item/CS_URS_2024_01/767662110
P | 875 | 767662210 |  | Montáž mříží otvíravých | M2 | 3.93 | 0 |  |  |  | 0 |  | CS ÚRS 2024 01 |  | 2
PP |  |  |  | Montáž mříží otvíravých
VV |  |  |  | montáž dočasné ochranné mříže - dle tabulky zámečnických výrobků - Zi/32 1.45*2.71 =3.930 [A] Celkem 3.93=3.930 [B]
TS |  |  |  | Montáž mříží otvíravýchMontáž mříží otvíravých https://podminky.urs.cz/item/CS_URS_2024_01/767662210 Montáž mříží otvíravých https://podminky.urs.cz/item/CS_URS_2024_01/767662210 Montáž mříží otvíravých https://podminky.urs.cz/item/CS_URS_2024_01/767662210 Montáž mříží otvíravých https://podminky.urs.cz/item/CS_URS_2024_01/767662210
P | 876 | 767691822 |  | Vyvěšení nebo zavěšení kovových křídel dveří do 2 m2 | KUS | 6 | 0 |  |  |  | 0 |  | CS ÚRS 2024 01 |  | 2
PP |  |  |  | Vyvěšení nebo zavěšení kovových křídel dveří do 2 m2
VV |  |  |  | DB/07 2=2.000 [A] DB/34 (1+1)=2.000 [B] DB/77 1=1.000 [C] DB/90 1=1.000 [D] ''Součet Celkem 6=6.000 [E]
TS |  |  |  | Vyvěšení nebo zavěšení kovových křídel dveří do 2 m2Ostatní práce - vyvěšení nebo zavěšení kovových křídel dveří, plochy do 2 m2 https://podminky.urs.cz/item/CS_URS_2024_01/767691822 Ostatní práce - vyvěšení nebo zavěšení kovových křídel dveří, plochy do 2 m2 https://podminky.urs.cz/item/CS_URS_2024_01/767691822 Ostatní práce - vyvěšení nebo zavěšení kovových křídel dveří, plochy do 2 m2 https://podminky.urs.cz/item/CS_URS_2024_01/767691822 Ostatní práce - vyvěšení nebo zavěšení kovových křídel dveří, plochy do 2 m2 https://podminky.urs.cz/item/CS_URS_2024_01/767691822
P | 877 | 767691823 |  | Vyvěšení nebo zavěšení kovových křídel dveří přes 2 m2 | KUS | 4 | 0 |  |  |  | 0 |  | CS ÚRS 2024 01 |  | 2
PP |  |  |  | Vyvěšení nebo zavěšení kovových křídel dveří přes 2 m2
VV |  |  |  | DB/17 1=1.000 [A] DB/98 1=1.000 [B] DB/87 2=2.000 [C] ''Součet Celkem 4=4.000 [D]
TS |  |  |  | Vyvěšení nebo zavěšení kovových křídel dveří přes 2 m2Ostatní práce - vyvěšení nebo zavěšení kovových křídel dveří, plochy přes 2 m2 https://podminky.urs.cz/item/CS_URS_2024_01/767691823 Ostatní práce - vyvěšení nebo zavěšení kovových křídel dveří, plochy přes 2 m2 https://podminky.urs.cz/item/CS_URS_2024_01/767691823 Ostatní práce - vyvěšení nebo zavěšení kovových křídel dveří, plochy přes 2 m2 https://podminky.urs.cz/item/CS_URS_2024_01/767691823 Ostatní práce - vyvěšení nebo zavěšení kovových křídel dveří, plochy přes 2 m2 https://podminky.urs.cz/item/CS_URS_2024_01/767691823
P | 878 | 767833802 |  | Demontáž vnitřních kovových žebříků přímých dl přes 2 do 5 m kotvených do zdiva | KUS | 1 | 0 |  |  |  | 0 |  | CS ÚRS 2024 01 |  | 2
PP |  |  |  | Demontáž vnitřních kovových žebříků přímých dl přes 2 do 5 m kotvených do zdiva
VV |  |  |  | 5.NP 1 =1.000 [A] Celkem 1=1.000 [B]
TS |  |  |  | Demontáž vnitřních kovových žebříků přímých dl přes 2 do 5 m kotvených do zdivaDemontáž vnitřních kovových žebříků přímých délky přes 2 do 5 m https://podminky.urs.cz/item/CS_URS_2024_01/767833802 Demontáž vnitřních kovových žebříků přímých délky přes 2 do 5 m https://podminky.urs.cz/item/CS_URS_2024_01/767833802 Demontáž vnitřních kovových žebříků přímých délky přes 2 do 5 m https://podminky.urs.cz/item/CS_URS_2024_01/767833802 Demontáž vnitřních kovových žebříků přímých délky přes 2 do 5 m https://podminky.urs.cz/item/CS_URS_2024_01/767833802
P | 879 | 998767104 |  | Přesun hmot tonážní pro zámečnické konstrukce v objektech v přes 24 do 36 m | T | 1.446 | 0 |  |  |  | 0 |  | CS ÚRS 2024 01 |  | 2
PP |  |  |  | Přesun hmot tonážní pro zámečnické konstrukce v objektech v přes 24 do 36 m
VV
TS |  |  |  | Přesun hmot tonážní pro zámečnické konstrukce v objektech v přes 24 do 36 mPřesun hmot pro zámečnické konstrukce stanovený zhmotnosti přesunovaného materiálu vodorovná dopravní vzdálenost do 50 m v objektech výšky přes 24 do 36 m https://podminky.urs.cz/item/CS_URS_2024_01/998767104 Přesun hmot pro zámečnické konstrukce stanovený zhmotnosti přesunovaného materiálu vodorovná dopravní vzdálenost do 50 m v objektech výšky přes 24 do 36 m https://podminky.urs.cz/item/CS_URS_2024_01/998767104 Přesun hmot pro zámečnické konstrukce stanovený zhmotnosti přesunovaného materiálu vodorovná dopravní vzdálenost do 50 m v objektech výšky přes 24 do 36 m https://podminky.urs.cz/item/CS_URS_2024_01/998767104 Přesun hmot pro zámečnické konstrukce stanovený zhmotnosti přesunovaného materiálu vodorovná dopravní vzdálenost do 50 m v objektech výšky přes 24 do 36 m https://podminky.urs.cz/item/CS_URS_2024_01/998767104
P | 880 | C_25 |  | turnikety s 2 otočnými křídly, SG model se zaoblenými kabinety, 2krát turniket, 1krát boční branka, 3krát doplňující neotvíravý díl. | KUS | 1 | 0 |  |  |  | 0 |  | R-položka |  | 2
PP |  |  |  | turnikety s 2 otočnými křídly, SG model se zaoblenými kabinety, 2krát turniket, 1krát boční branka, 3krát doplňující neotvíravý díl.
VV
TS |  |  |  | turnikety s 2 otočnými křídly, SG model se zaoblenými kabinety, 2krát turniket, 1krát boční branka, 3krát doplňující neotvíravý díl.Poznámka k položce: výška 990mm délka kabinetu 1320mm šířka průchodu 920mm nerez brus Poznámka k položce: výška 990mm délka kabinetu 1320mm šířka průchodu 920mm nerez brus Poznámka k položce: výška 990mm délka kabinetu 1320mm šířka průchodu 920mm nerez brus Poznámka k položce: výška 990mm délka kabinetu 1320mm šířka průchodu 920mm nerez brus
SD |  | 771 |  | Podlahy z dlaždic
P | 881 | 5976113R |  | dlažba keramická - kopie původní - tl 20mm - tabulka ostatních výrobků OV/45 | M2 | 679.184 | 0 |  |  |  | 0 |  | R-položka |  | 2
PP |  |  |  | dlažba keramická - kopie původní - tl 20mm
VV |  |  |  | 617.44*1.1 Přepočtené koeficientem množství =679.184 [A] Celkem 679.184=679.184 [B]
TS |  |  |  | dlažba keramická - kopie původní - tl 20mmdlažba keramická - kopie původní - tl 20mm dlažba keramická - kopie původní - tl 20mm dlažba keramická - kopie původní - tl 20mm dlažba keramická - kopie původní - tl 20mm
P | 882 | 59761160 |  | dlažba keramická slinutá mrazuvzdorná do interiéru i exteriéru povrch hladký/matný tl do 10mm přes 9 do 12ks/m2 | M2 | 1241.427 | 0 |  |  |  | 0 |  | CS ÚRS 2024 01 |  | 2
PP |  |  |  | dlažba keramická slinutá mrazuvzdorná do interiéru i exteriéru povrch hladký/matný tl do 10mm přes 9 do 12ks/m2
VV |  |  |  | 1128.57*1.1 Přepočtené koeficientem množství =1 241.427 [A] Celkem 1241.427=1 241.427 [B]
TS |  |  |  | dlažba keramická slinutá mrazuvzdorná do interiéru i exteriéru povrch hladký/matný tl do 10mm přes 9 do 12ks/m2dlažba keramická slinutá mrazuvzdorná do interiéru i exteriéru povrch hladký/matný tl do 10mm přes 9 do 12ks/m2 dlažba keramická slinutá mrazuvzdorná do interiéru i exteriéru povrch hladký/matný tl do 10mm přes 9 do 12ks/m2 dlažba keramická slinutá mrazuvzdorná do interiéru i exteriéru povrch hladký/matný tl do 10mm přes 9 do 12ks/m2 dlažba keramická slinutá mrazuvzdorná do interiéru i exteriéru povrch hladký/matný tl do 10mm přes 9 do 12ks/m2
P | 883 | 59761184 |  | sokl keramický mrazuvzdorný povrch hladký/matný tl do 10mm výšky přes 65 do 90mm | M | 496.964 | 0 |  |  |  | 0 |  | CS ÚRS 2024 01 |  | 2
PP |  |  |  | sokl keramický mrazuvzdorný povrch hladký/matný tl do 10mm výšky přes 65 do 90mm
VV |  |  |  | 451.785*1.1 Přepočtené koeficientem množství =496.964 [A] Celkem 496.964=496.964 [B]
TS |  |  |  | sokl keramický mrazuvzdorný povrch hladký/matný tl do 10mm výšky přes 65 do 90mmsokl keramický mrazuvzdorný povrch hladký/matný tl do 10mm výšky přes 65 do 90mm sokl keramický mrazuvzdorný povrch hladký/matný tl do 10mm výšky přes 65 do 90mm sokl keramický mrazuvzdorný povrch hladký/matný tl do 10mm výšky přes 65 do 90mm sokl keramický mrazuvzdorný povrch hladký/matný tl do 10mm výšky přes 65 do 90mm
P | 884 | 771111011 |  | Vysátí podkladu před pokládkou dlažby | M2 | 1746.01 | 0 |  |  |  | 0 |  | CS ÚRS 2024 01 |  | 2
PP |  |  |  | Vysátí podkladu před pokládkou dlažby
VV |  |  |  | 'Podlahdlaz1+Podlahdlaz2 Celkem 1746.01=1 746.010 [A]
TS |  |  |  | Vysátí podkladu před pokládkou dlažbyPříprava podkladu před provedením dlažby vysátí podlah https://podminky.urs.cz/item/CS_URS_2024_01/771111011 Příprava podkladu před provedením dlažby vysátí podlah https://podminky.urs.cz/item/CS_URS_2024_01/771111011 Příprava podkladu před provedením dlažby vysátí podlah https://podminky.urs.cz/item/CS_URS_2024_01/771111011 Příprava podkladu před provedením dlažby vysátí podlah https://podminky.urs.cz/item/CS_URS_2024_01/771111011
P | 885 | 771121011 |  | Nátěr penetrační na podlahu | M2 | 1746.01 | 0 |  |  |  | 0 |  | CS ÚRS 2024 01 |  | 2
PP |  |  |  | Nátěr penetrační na podlahu
VV |  |  |  | 'Podlahdlaz1+Podlahdlaz2 Celkem 1746.01=1 746.010 [A]
TS |  |  |  | Nátěr penetrační na podlahuPříprava podkladu před provedením dlažby nátěr penetrační na podlahu https://podminky.urs.cz/item/CS_URS_2024_01/771121011 Příprava podkladu před provedením dlažby nátěr penetrační na podlahu https://podminky.urs.cz/item/CS_URS_2024_01/771121011 Příprava podkladu před provedením dlažby nátěr penetrační na podlahu https://podminky.urs.cz/item/CS_URS_2024_01/771121011 Příprava podkladu před provedením dlažby nátěr penetrační na podlahu https://podminky.urs.cz/item/CS_URS_2024_01/771121011
P | 886 | 771151014 |  | Samonivelační stěrka podlah pevnosti 20 MPa tl přes 8 do 10 mm | M2 | 2.18 | 0 |  |  |  | 0 |  | CS ÚRS 2024 01 |  | 2
PP |  |  |  | Samonivelační stěrka podlah pevnosti 20 MPa tl přes 8 do 10 mm
VV |  |  |  | ''dle tabulky skladeb - podlahy - P/53' P53 Celkem 2.18=2.180 [A]
TS |  |  |  | Samonivelační stěrka podlah pevnosti 20 MPa tl přes 8 do 10 mmPříprava podkladu před provedením dlažby samonivelační stěrka min.pevnosti 20 MPa, tloušťky přes 8 do 10 mm https://podminky.urs.cz/item/CS_URS_2024_01/771151014 Příprava podkladu před provedením dlažby samonivelační stěrka min.pevnosti 20 MPa, tloušťky přes 8 do 10 mm https://podminky.urs.cz/item/CS_URS_2024_01/771151014 Příprava podkladu před provedením dlažby samonivelační stěrka min.pevnosti 20 MPa, tloušťky přes 8 do 10 mm https://podminky.urs.cz/item/CS_URS_2024_01/771151014 Příprava podkladu před provedením dlažby samonivelační stěrka min.pevnosti 20 MPa, tloušťky přes 8 do 10 mm https://podminky.urs.cz/item/CS_URS_2024_01/771151014
P | 887 | 771474112 |  | Montáž soklů z dlaždic keramických rovných lepených cementovým flexibilním lepidlem v přes 65 do 90 mm | M | 451.785 | 0 |  |  |  | 0 |  | CS ÚRS 2024 01 |  | 2
PP |  |  |  | Montáž soklů z dlaždic keramických rovných lepených cementovým flexibilním lepidlem v přes 65 do 90 mm
VV |  |  |  | 1.NP 1.135+0.74+0.34+0.71-0.6+1.62+0.34+2.88-1.305+4.83*2+2.65*2-(0.635+0.9*2)+10.49+8.96+2.13+2.21+0.75+0.435*2+0.28*2-(0.635+0.8+0.9+0.6) =41.420 [A] 3.375*2+2.31*2+0.58*2-(0.6+0.8) =11.130 [B] 2.NP 2.255*2+1.61*2-0.9+1.61*2+3.36*2-0.8*2+5.435*2+1.85*2-0.8+3.045*2+2.1*2-0.8 =38.430 [C] 3.NP 2.01*2+3*2-0.9+2*2+3*2-0.9+3.87*2+0.31*2+1.765*2-0.915+3.49*2+1.355*2-0.9+2.455*2+1.36*2-0.9+5.29*2+4.505*2-1.2+5.875*2+5.25*2-1.2+2*2+2*2-0=92.155 [D] 0.805*2+1.195*2-0.71+1.81*2+0.98*2-0.9+15.22*2+3.79+1.15*2-(0.77+1.21) =42.520 [E] 4.NP 0.785*2+1.21*2-0.71+0.77*2+1.22*2-0.71+3.69*2+2.43*2-0.9+1.67+2.41+0.83-(0.7*2+0.6)+0.985*2+1.775*2+0.305*2-0.7+1.455*2+1.83*2-0.9+2.435*2+2=38.770 [F] 4.27*2+1.86*2-0.9 =11.360 [G] 5.NP 2.24*2+1.27*2-0.61+1.07*2+1.27*2-0.75+2.7*2+3.02*2-0.9+5.66*2+1.585*2-1.34+2.715*2+5.02*2-(0.9*2+0.6)+3.45*2+4.37*2-(0.9+0.65) =61.190 [H] 3.55*2+4.4*2-(0.9+0.65)+27.28*2+8.76*2-0.65+3.615*2+3.89*2-0.9 =99.890 [I] 6.NP 3.34*2+4.63*2-0.8 =15.140 [J] ''Součet Celkem 451.785=451.785 [K]
TS |  |  |  | Montáž soklů z dlaždic keramických rovných lepených cementovým flexibilním lepidlem v přes 65 do 90 mmMontáž soklů z dlaždic keramických lepených cementovým flexibilním lepidlem rovných, výšky přes 65 do 90 mm https://podminky.urs.cz/item/CS_URS_2024_01/771474112 Montáž soklů z dlaždic keramických lepených cementovým flexibilním lepidlem rovných, výšky přes 65 do 90 mm https://podminky.urs.cz/item/CS_URS_2024_01/771474112 Montáž soklů z dlaždic keramických lepených cementovým flexibilním lepidlem rovných, výšky přes 65 do 90 mm https://podminky.urs.cz/item/CS_URS_2024_01/771474112 Montáž soklů z dlaždic keramických lepených cementovým flexibilním lepidlem rovných, výšky přes 65 do 90 mm https://podminky.urs.cz/item/CS_URS_2024_01/771474112
P | 888 | 771573810 |  | Demontáž podlah z dlaždic keramických lepených | M2 | 1553.066 | 0 |  |  |  | 0 |  | CS ÚRS 2024 01 |  | 2
PP |  |  |  | Demontáž podlah z dlaždic keramických lepených
VV |  |  |  | 'skladba - bourání - SB/01 - 1.PP dle tabulky skladeb - bouraných konstrukcí - SB/01 27.3+39.04+6.72+7.72+4.14+3.56+3.76+3.59+41.97+1.855*3.725 =144.710 [A] ''skladba - bourání - SB/01 - 1.NP 1.55+114.92 =116.470 [B] ''Mezisoučet ''skladba - bourání - SB/07 - 1.PP dle tabulky skladeb - bouraných konstrukcí - SB/07 2.1*2.25 =4.725 [C] ''Mezisoučet ''skladba - bourání - SB/11 - 1.NP dle tabulky skladeb - bouraných konstrukcí - SB/11 2.205*0.88+1.85*0.86+2.205*1.22+1.305*0.475+1.805*1.38+0.935*0.35+0.475*1.32+4.685*1.47+7.45 =24.623 [D] 12.28+7.13+7.38+4.59 =31.380 [E] ''Mezisoučet ''skladba - bourání - SB/19 - 1.NP dle tabulky skladeb - bouraných konstrukcí - SB/19 13.29+16.42+1.12*0.92+1.12*0.985 =31.844 [F] ''Mezisoučet ''skladba - bourání - SB/20 - 1.NP dle tabulky skladeb - bouraných konstrukcí - SB/20 1.9*1.95 =3.705 [G] ''Mezisoučet ''skladba - bourání - SB/22 - 1.NP dle tabulky skladeb - bouraných konstrukcí - SB/22 11.86+39.49+2.15+1.54*1.955+1.8*1.65+8.48+42.19+17.12+22.42+8.35+1.85+3.83+1.61+1.76 =167.091 [H] ''Mezisoučet ''skladba - bourání - SB/24 - 1.NP '''dle tabulky skladeb - bouraných konstrukcí - SB/24' 314,95-SB25+261,77 ''Mezisoučet ''skladba - bourání - SB/28 - 1-2.NP dle tabulky skladeb - bouraných konstrukcí - SB/28 7.61+5.2+1.24*0.835+1.7*1.01+1.55*1.085+10.16+11.63+3.55+1.7+9.08+2.82 =56.184 [I] ''Mezisoučet ''skladba - bourání - SB/36 - 1-2.NP dle tabulky skladeb - bouraných konstrukcí - SB/36 9.37+3.65+3.77+56.63 =73.420 [J] ''Mezisoučet ''skladba - bourání - SB/38 - 1-2.NP dle tabulky skladeb - bouraných konstrukcí - SB/37 3.33 =3.330 [K] ''Mezisoučet ''skladba - bourání - SB/38 - 1-2.NP dle tabulky skladeb - bouraných konstrukcí - SB/38 17.3 =17.300 [L] ''Mezisoučet ''skladba - bourání - SB/44 - 2.NP dle tabulky skladeb - bouraných konstrukcí - SB/44 2.08+20.76+12.69+12.31+14.5+1.12+6.26+6.67+22.71+4.67+1.85+1.66+1.61+9.91+7.21+8.87 =134.880 [M] ''Mezisoučet ''skladba - bourání - SB/44a - 2.NP dle tabulky skladeb - bouraných konstrukcí - SB/44a 2.05+6.3+18.89 =27.240 [N] ''Mezisoučet ''skladba - bourání - SB/44b - 2.NP dle tabulky skladeb - bouraných konstrukcí - SB/44b 11.44+18.27 =29.710 [O] ''Mezisoučet ''skladba - bourání - SB/45 - 2.NP dle tabulky skladeb - bouraných konstrukcí - SB/45 8.55 =8.550 [P] ''Mezisoučet ''skladba - bourání - SB/46 - 2.NP dle tabulky skladeb - bouraných konstrukcí - SB/46 16.66+8.54 =25.200 [Q] ''Mezisoučet ''skladba - bourání - SB/50 - 2.NP dle tabulky skladeb - bouraných konstrukcí - SB/50 26.33 =26.330 [R] ''Mezisoučet ''skladba - bourání - SB/59 - 3.NP dle tabulky skladeb - bouraných konstrukcí - SB/59 14.81+5.67+4.66+3.5+1.1+3.71 =33.450 [S] ''Mezisoučet ''skladba - bourání - SB/59a - 3.NP dle tabulky skladeb - bouraných konstrukcí - SB/59a 7.14 =7.140 [T] ''Mezisoučet ''skladba - bourání - SB/60 - 3.NP dle tabulky skladeb - bouraných konstrukcí - SB/60 5.32+1.93+4.17+1.96 =13.380 [U] ''Mezisoučet ''skladba - bourání - SB/60a - 3.NP dle tabulky skladeb - bouraných konstrukcí - SB/60a 1.7+1.39 =3.090 [V] ''Mezisoučet ''skladba - bourání - SB/60a - 3.NP dle tabulky skladeb - bouraných konstrukcí - SB/60b 3.9+2.1 =6.000 [W] ''Mezisoučet ''skladba - bourání - SB/70 - 4.NP dle tabulky skladeb - bouraných konstrukcí - SB/70 1.79 =1.790 [X] ''Mezisoučet ''skladba - bourání - SB/80 - 4.NP dle tabulky skladeb - bouraných konstrukcí - SB/80 3.19+2.12+3.19+2.2+6.38+2.23+2+2.18+1.44 =24.930 [Y] ''Mezisoučet ''skladba - bourání - SB/85 - 4.NP dle tabulky skladeb - bouraných konstrukcí - SB/85 2.03+1.46*2.75 =6.045 [Z] ''Mezisoučet ''skladba - bourání - SB/91 - 5.NP dle tabulky skladeb - bouraných konstrukcí - SB/91 20.69+3.1+2.06+1.14+2.24+1+3.86+2.9+1.51+1.21+2.99+1.06+1.04 =44.800 [AA] ''Mezisoučet ''skladba - bourání - SB/100 - 6.NP dle tabulky skladeb - bouraných konstrukcí - SB/100 5.93+5.35 =11.280 [AB] ''Mezisoučet ''skladba - bourání - SB/103 - 5.NP dle tabulky skladeb - bouraných konstrukcí - SB/103 4.11 =4.110 [AC] ''Součet Celkem 1553.066=1 553.066 [AD]
TS |  |  |  | Demontáž podlah z dlaždic keramických lepenýchDemontáž podlah z dlaždic keramických lepených https://podminky.urs.cz/item/CS_URS_2024_01/771573810 Demontáž podlah z dlaždic keramických lepených https://podminky.urs.cz/item/CS_URS_2024_01/771573810 Demontáž podlah z dlaždic keramických lepených https://podminky.urs.cz/item/CS_URS_2024_01/771573810 Demontáž podlah z dlaždic keramických lepených https://podminky.urs.cz/item/CS_URS_2024_01/771573810
P | 889 | 771574416 |  | Montáž podlah keramických hladkých lepených cementovým flexibilním lepidlem přes 9 do 12 ks/m2 | M2 | 1128.57 | 0 |  |  |  | 0 |  | CS ÚRS 2024 01 |  | 2
PP |  |  |  | Montáž podlah keramických hladkých lepených cementovým flexibilním lepidlem přes 9 do 12 ks/m2
VV |  |  |  | 'Podlahy P05 - 1.PP dle tabulky skladeb - podlahy - P/05 6.72+4.14+3.56+38.11+2.79+2.96+8.53+17.96+8.09+12.31+14.99 =120.160 [A] ''Mezisoučet ''Podlahy P09 - 1.NP dle tabulky skladeb - podlahy - P/09 1.4+42.17+16.83+12.71+22.42+1.85+8.4+3.83+1.62+1.48 =112.710 [B] ''Podlahy P09 - 2.NP 1.88+2.36+3.63+5.72 =13.590 [C] ''Podlahy P09 - 3.NP 1.26+3.02+1.09+10.59+3.32 =19.280 [D] ''Mezisoučet ''Podlahy P15 - MP dle tabulky skladeb - podlahy - P/15 12.57 =12.570 [E] ''Podlahy P15 - 1.NP 2.52+2.02+7.73 =12.270 [F] ''Mezisoučet ''Podlahy P16 - 1.NP 4.9=4.900 [G] ''Mezisoučet ''Podlahy P18 - MP dle tabulky skladeb - podlahy - P/18 17.84+20.67+18.49+16.24+20.53+26.43+9.76+17.47+25.69+30.03 =203.150 [H] ''Mezisoučet ''Podlahy P18a - MP dle tabulky skladeb - podlahy - P/18a 3.81 =3.810 [I] ''Mezisoučet ''Podlahy P21 - MP dle tabulky skladeb - podlahy - P/21 4.45+1.56+1.7+1.42+1.73+4.8 =15.660 [J] ''Podlahy P21 - 1.NP 1.17 =1.170 [K] ''Podlahy P21 - 3.NP 6.03+6+7.14+7.73+1.77+1.66+1.06+6.4+1.02+1.6+4.87+3.99 =49.270 [L] ''Podlahy P21 - 4.NP 5.16+2.23+7.15+3.36+7.37+2.09+1.04 =28.400 [M] ''Podlahy P21 - 5.NP 5.94+7.51+5.52+5.19+2.43 =26.590 [N] ''Podlahy P21 - 6.NP 2.73 =2.730 [O] ''Mezisoučet ''Podlahy P22 - MP dle tabulky skladeb - podlahy - P/22 1.54+3.86 =5.400 [P] ''Mezisoučet ''Podlahy P29 - 2.NP dle tabulky skladeb - podlahy - P/29 2.95+2.81+0.67+2.49+1.9+1.24+2.22+1.75+1.66+3.13+2.51+2.04+5.07+4.9+1.68+1.68+2.3+1.84+1.64+3.67+1.5+4.48+5.=59.130 [Q] 3.34+6.76+5.68+6.46+5.29+5.33+3.09+3.63+5.72 =45.300 [R] ''Podlahy P29 - 6.NP 13.98+5.74+5.03 =24.750 [S] ''Mezisoučet ''Podlahy P32 - 2.NP dle tabulky skladeb - podlahy - P/32 5.12+1.57+4.67+1.47+1.72+1.75 =16.300 [T] ''Mezisoučet ''Podlahy P36 - MP dle tabulky skladeb - podlahy - P/36 1.2+6.94+1.08+1.08+2.97+6.42+1.12+1.03+1.05+11.13 =34.020 [U] ''Podlahy P36 - 1.NP 49.32 =49.320 [V] ''Podlahy P36 - 2.NP 9.5 =9.500 [W] ''Podlahy P36 - 5.NP 2.79+1.36 =4.150 [X] ''Mezisoučet ''Podlahy P42 - 3.NP dle tabulky skladeb - podlahy - P/42 0.98+3.12+4.17+2.25+1.86+1.46+2.08+2.26+4.69+56.64 =79.510 [Y] ''Mezisoučet ''Podlahy P44 - 3.NP dle tabulky skladeb - podlahy - P/44 3.47+3.47+4.73+3.28 =14.950 [Z] ''Mezisoučet ''Podlahy P46 - 4.NP dle tabulky skladeb - podlahy - P/46 0.95+0.94+8.94+1.92+3.14+3.15+1.99+1.43+4.2+2.18+2.01+2.29+2.86 =36.000 [AA] ''Podlahy P46 - 5.NP 8.18+3.85+8.54+3.2+1.28+1.96+1.1+2.05 =30.160 [AB] ''Mezisoučet ''Podlahy P49 - 4.NP dle tabulky skladeb - podlahy - P/49 5.02+1.55+3.64+2.28+1.47+1.73+4.18+7.29 =27.160 [AC] ''Mezisoučet ''Podlahy P52 - 5.NP dle tabulky skladeb - podlahy - P/52 13.73+2.13+15.69+16.07+2.31+14.11 =64.040 [AD] ''Mezisoučet ''Podlahy P53 - 5.NP dle tabulky skladeb - podlahy - P/53 1.03+1.15 =2.180 [AE] ''Mezisoučet ''Součet Celkem 1128.57=1 128.570 [AF]
TS |  |  |  | Montáž podlah keramických hladkých lepených cementovým flexibilním lepidlem přes 9 do 12 ks/m2Montáž podlah z dlaždic keramických lepených cementovým flexibilním lepidlem hladkých, tloušťky do 10 mm přes 9 do 12 ks/m2 https://podminky.urs.cz/item/CS_URS_2024_01/771574416 Montáž podlah z dlaždic keramických lepených cementovým flexibilním lepidlem hladkých, tloušťky do 10 mm přes 9 do 12 ks/m2 https://podminky.urs.cz/item/CS_URS_2024_01/771574416 Montáž podlah z dlaždic keramických lepených cementovým flexibilním lepidlem hladkých, tloušťky do 10 mm přes 9 do 12 ks/m2 https://podminky.urs.cz/item/CS_URS_2024_01/771574416 Montáž podlah z dlaždic keramických lepených cementovým flexibilním lepidlem hladkých, tloušťky do 10 mm přes 9 do 12 ks/m2 https://podminky.urs.cz/item/CS_URS_2024_01/771574416
P | 890 | 771574436 |  | Montáž podlah keramických reliéfních nebo z dekorů lepených cementovým flexibilním lepidlem přes 9 do 12 ks/m2 | M2 | 617.44 | 0 |  |  |  | 0 |  | CS ÚRS 2024 01 |  | 2
PP |  |  |  | Montáž podlah keramických reliéfních nebo z dekorů lepených cementovým flexibilním lepidlem přes 9 do 12 ks/m2
VV |  |  |  | 'Podlahy P14 - 1.NP dle tabulky skladeb - podlahy - P/14 305.53+2.15 =307.680 [A] ''Mezisoučet ''Podlahy P17 - 1.NP dle tabulky skladeb - podlahy - P/17 40.8+264.06+4.9 =309.760 [B] ''Mezisoučet ''Součet Celkem 617.44=617.440 [C]
TS |  |  |  | Montáž podlah keramických reliéfních nebo z dekorů lepených cementovým flexibilním lepidlem přes 9 do 12 ks/m2Montáž podlah z dlaždic keramických lepených cementovým flexibilním lepidlem reliéfních nebo z dekorů, tloušťky do 10 mm přes 9 do 12 ks/m2 https://podminky.urs.cz/item/CS_URS_2024_01/771574436 Montáž podlah z dlaždic keramických lepených cementovým flexibilním lepidlem reliéfních nebo z dekorů, tloušťky do 10 mm přes 9 do 12 ks/m2 https://podminky.urs.cz/item/CS_URS_2024_01/771574436 Montáž podlah z dlaždic keramických lepených cementovým flexibilním lepidlem reliéfních nebo z dekorů, tloušťky do 10 mm přes 9 do 12 ks/m2 https://podminky.urs.cz/item/CS_URS_2024_01/771574436 Montáž podlah z dlaždic keramických lepených cementovým flexibilním lepidlem reliéfních nebo z dekorů, tloušťky do 10 mm přes 9 do 12 ks/m2 https://podminky.urs.cz/item/CS_URS_2024_01/771574436
P | 891 | 998771104 |  | Přesun hmot tonážní pro podlahy z dlaždic v objektech v přes 24 do 36 m | T | 51.852 | 0 |  |  |  | 0 |  | CS ÚRS 2024 01 |  | 2
PP |  |  |  | Přesun hmot tonážní pro podlahy z dlaždic v objektech v přes 24 do 36 m
VV
TS |  |  |  | Přesun hmot tonážní pro podlahy z dlaždic v objektech v přes 24 do 36 mPřesun hmot pro podlahy z dlaždic stanovený zhmotnosti přesunovaného materiálu vodorovná dopravní vzdálenost do 50 m v objektech výšky přes 24 do 36 m https://podminky.urs.cz/item/CS_URS_2024_01/998771104 Přesun hmot pro podlahy z dlaždic stanovený zhmotnosti přesunovaného materiálu vodorovná dopravní vzdálenost do 50 m v objektech výšky přes 24 do 36 m https://podminky.urs.cz/item/CS_URS_2024_01/998771104 Přesun hmot pro podlahy z dlaždic stanovený zhmotnosti přesunovaného materiálu vodorovná dopravní vzdálenost do 50 m v objektech výšky přes 24 do 36 m https://podminky.urs.cz/item/CS_URS_2024_01/998771104 Přesun hmot pro podlahy z dlaždic stanovený zhmotnosti přesunovaného materiálu vodorovná dopravní vzdálenost do 50 m v objektech výšky přes 24 do 36 m https://podminky.urs.cz/item/CS_URS_2024_01/998771104
SD |  | 772 |  | Podlahy z kamene
P | 892 | 56284510 |  | profil dilatační PVC 40x40mm | M | 78.75 | 0 |  |  |  | 0 |  | CS ÚRS 2024 01 |  | 2
PP |  |  |  | profil dilatační PVC 40x40mm
VV |  |  |  | 75*1.05 Přepočtené koeficientem množství =78.750 [A] Celkem 78.75=78.750 [B]
TS |  |  |  | profil dilatační PVC 40x40mmprofil dilatační PVC 40x40mm profil dilatační PVC 40x40mm profil dilatační PVC 40x40mm profil dilatační PVC 40x40mm
P | 893 | 58381335 |  | deska dlažební řezaná žula tl 30mm do 0,48m2 | M2 | 379.423 | 0 |  |  |  | 0 |  | CS ÚRS 2024 01 |  | 2
PP |  |  |  | deska dlažební řezaná žula tl 30mm do 0,48m2
VV |  |  |  | 364.83*1.04 Přepočtené koeficientem množství =379.423 [A] Celkem 379.423=379.423 [B]
TS |  |  |  | deska dlažební řezaná žula tl 30mm do 0,48m2deska dlažební řezaná žula tl 30mm do 0,48m2 deska dlažební řezaná žula tl 30mm do 0,48m2 deska dlažební řezaná žula tl 30mm do 0,48m2 deska dlažební řezaná žula tl 30mm do 0,48m2
P | 894 | 772521240 |  | Kladení dlažby z kamene z pravoúhlých desek a dlaždic lepených tl do 30 mm | M2 | 364.83 | 0 |  |  |  | 0 |  | CS ÚRS 2024 01 |  | 2
PP |  |  |  | Kladení dlažby z kamene z pravoúhlých desek a dlaždic lepených tl do 30 mm
VV |  |  |  | 'Podlahy P04 - 1.PP dle tabulky skladeb - podlahy - P/04 56.34+233.51+12.98 =302.830 [A] ''Mezisoučet dle tabulky kamenických výrobků - KA/19 31*2 =62.000 [B] ''Součet Celkem 364.83=364.830 [C]
TS |  |  |  | Kladení dlažby z kamene z pravoúhlých desek a dlaždic lepených tl do 30 mmKladení dlažby zkamene do lepidla z nejvýše dvou rozdílných druhů pravoúhlých desek nebo dlaždic ve skladbě se pravidelně opakujících, tl. do 30 mm https://podminky.urs.cz/item/CS_URS_2024_01/772521240 Kladení dlažby zkamene do lepidla z nejvýše dvou rozdílných druhů pravoúhlých desek nebo dlaždic ve skladbě se pravidelně opakujících, tl. do 30 mm https://podminky.urs.cz/item/CS_URS_2024_01/772521240 Kladení dlažby zkamene do lepidla z nejvýše dvou rozdílných druhů pravoúhlých desek nebo dlaždic ve skladbě se pravidelně opakujících, tl. do 30 mm https://podminky.urs.cz/item/CS_URS_2024_01/772521240 Kladení dlažby zkamene do lepidla z nejvýše dvou rozdílných druhů pravoúhlých desek nebo dlaždic ve skladbě se pravidelně opakujících, tl. do 30 mm https://podminky.urs.cz/item/CS_URS_2024_01/772521240
P | 895 | 772522812 |  | Demontáž dlažby z kamene do suti z tvrdých kamenů kladených do lepidla | M2 | 383.814 | 0 |  |  |  | 0 |  | CS ÚRS 2024 01 |  | 2
PP |  |  |  | Demontáž dlažby z kamene do suti z tvrdých kamenů kladených do lepidla
VV |  |  |  | 'skladba - bourání - SB/03 - 1.PP '''dle tabulky skladeb - bouraných konstrukcí - SB/03' 10,92*6,695+0,745*(1,945+5,67+2,075)+10,92*5,88+7,71*7,53+1,45*(3,33+3,32)+1,26*(1,67+4,915+1, ''skladba - bourání - SB/25 - 1.NP dle tabulky skladeb - bouraných konstrukcí - SB/25 5.485*11.51+4.265*0.495+5.475*7.51 =106.361 [A] ''skladba - bourání - SB/64 - 3.NP dle tabulky skladeb - bouraných konstrukcí - SB/64 5.72+1.43+47.4 =54.550 [B] ''Součet Celkem 383.814=383.814 [C]
TS |  |  |  | Demontáž dlažby z kamene do suti z tvrdých kamenů kladených do lepidlaDemontáž dlažby z kamene do suti z tvrdých kamenů lepených https://podminky.urs.cz/item/CS_URS_2024_01/772522812 Demontáž dlažby z kamene do suti z tvrdých kamenů lepených https://podminky.urs.cz/item/CS_URS_2024_01/772522812 Demontáž dlažby z kamene do suti z tvrdých kamenů lepených https://podminky.urs.cz/item/CS_URS_2024_01/772522812 Demontáž dlažby z kamene do suti z tvrdých kamenů lepených https://podminky.urs.cz/item/CS_URS_2024_01/772522812
P | 896 | 772991111 |  | Penetrace podkladu dlažby z kamene | M2 | 364.83 | 0 |  |  |  | 0 |  | CS ÚRS 2024 01 |  | 2
PP |  |  |  | Penetrace podkladu dlažby z kamene
VV |  |  |  | 'Podlahkam Celkem 364.83=364.830 [A]
TS |  |  |  | Penetrace podkladu dlažby z kameneDlažby z kamene - ostatní práce penetrace podkladu https://podminky.urs.cz/item/CS_URS_2024_01/772991111 Dlažby z kamene - ostatní práce penetrace podkladu https://podminky.urs.cz/item/CS_URS_2024_01/772991111 Dlažby z kamene - ostatní práce penetrace podkladu https://podminky.urs.cz/item/CS_URS_2024_01/772991111 Dlažby z kamene - ostatní práce penetrace podkladu https://podminky.urs.cz/item/CS_URS_2024_01/772991111
P | 897 | 772991116 |  | Spárování kamenných dlažeb epoxidem | M | 3648.3 | 0 |  |  |  | 0 |  | CS ÚRS 2024 01 |  | 2
PP |  |  |  | Spárování kamenných dlažeb epoxidem
VV |  |  |  | ''předpoklad 10 m spár na 1 m2' Podlahkam*10 Celkem 3648.3=3 648.300 [A]
TS |  |  |  | Spárování kamenných dlažeb epoxidemDlažby z kamene - ostatní práce spárování epoxidem https://podminky.urs.cz/item/CS_URS_2024_01/772991116 Dlažby z kamene - ostatní práce spárování epoxidem https://podminky.urs.cz/item/CS_URS_2024_01/772991116 Dlažby z kamene - ostatní práce spárování epoxidem https://podminky.urs.cz/item/CS_URS_2024_01/772991116 Dlažby z kamene - ostatní práce spárování epoxidem https://podminky.urs.cz/item/CS_URS_2024_01/772991116
P | 898 | 772991301 |  | Montáž dilatačních profilů dlažeb z kamene | M | 75 | 0 |  |  |  | 0 |  | CS ÚRS 2024 01 |  | 2
PP |  |  |  | Montáž dilatačních profilů dlažeb z kamene
VV |  |  |  | 75 =75.000 [A] Celkem 75=75.000 [B]
TS |  |  |  | Montáž dilatačních profilů dlažeb z kameneDlažby z kamene - ostatní práce montáž profilů dilatačních https://podminky.urs.cz/item/CS_URS_2024_01/772991301 Dlažby z kamene - ostatní práce montáž profilů dilatačních https://podminky.urs.cz/item/CS_URS_2024_01/772991301 Dlažby z kamene - ostatní práce montáž profilů dilatačních https://podminky.urs.cz/item/CS_URS_2024_01/772991301 Dlažby z kamene - ostatní práce montáž profilů dilatačních https://podminky.urs.cz/item/CS_URS_2024_01/772991301
P | 899 | 998772103 |  | Přesun hmot tonážní pro podlahy z kamene v objektech v přes 12 do 60 m | T | 36.502 | 0 |  |  |  | 0 |  | CS ÚRS 2024 01 |  | 2
PP |  |  |  | Přesun hmot tonážní pro podlahy z kamene v objektech v přes 12 do 60 m
VV
TS |  |  |  | Přesun hmot tonážní pro podlahy z kamene v objektech v přes 12 do 60 mPřesun hmot pro kamenné dlažby, obklady schodišťových stupňů a soklů stanovený zhmotnosti přesunovaného materiálu vodorovná dopravní vzdálenost do 50 m v objektech výšky přes 12 do 60 m https://podminky.urs.cz/item/CS_URS_2024_01/998772103 Přesun hmot pro kamenné dlažby, obklady schodišťových stupňů a soklů stanovený zhmotnosti přesunovaného materiálu vodorovná dopravní vzdálenost do 50 m v objektech výšky přes 12 do 60 m https://podminky.urs.cz/item/CS_URS_2024_01/998772103 Přesun hmot pro kamenné dlažby, obklady schodišťových stupňů a soklů stanovený zhmotnosti přesunovaného materiálu vodorovná dopravní vzdálenost do 50 m v objektech výšky přes 12 do 60 m https://podminky.urs.cz/item/CS_URS_2024_01/998772103 Přesun hmot pro kamenné dlažby, obklady schodišťových stupňů a soklů stanovený zhmotnosti přesunovaného materiálu vodorovná dopravní vzdálenost do 50 m v objektech výšky přes 12 do 60 m https://podminky.urs.cz/item/CS_URS_2024_01/998772103
SD |  | 773 |  | Podlahy z litého teraca
P | 900 | 56284510 |  | profil dilatační mosazný 40x40mm | M | 315 | 0 |  |  |  | 0 |  | R-položka |  | 2
PP |  |  |  | profil dilatační mosazný 40x40mm
VV |  |  |  | 300*1.05 Přepočtené koeficientem množství =315.000 [A] Celkem 315=315.000 [B]
TS |  |  |  | profil dilatační mosazný 40x40mm
P | 901 | 773211211 |  | Obklady barevným litým teracem tloušťky do 20 mm stupňů rovných | M2 | 10.44 | 0.06581 |  |  |  | 0 |  | CS ÚRS 2024 01 |  | 2
PP |  |  |  | Obklady schodišť barevným litým teracem stupňů tloušťky do 20 mm bez zábradlí rovných
VV |  |  |  | dle tabulky skladeb - podlahy - P/10sch 3.6*1.45*2 =10.440 [A] Celkem 10.44=10.440 [B]
TS |  |  |  | Obklady přírodním litým teracem tloušťky do 20 mm stupňů rovných bez zábradlíObklady schodišť přírodním litým teracem stupňů tloušťky do 20 mm bez zábradlí rovných https://podminky.urs.cz/item/CS_URS_2024_01/773211211 Obklady schodišť přírodním litým teracem stupňů tloušťky do 20 mm bez zábradlí rovných https://podminky.urs.cz/item/CS_URS_2024_01/773211211 Obklady schodišť přírodním litým teracem stupňů tloušťky do 20 mm bez zábradlí rovných https://podminky.urs.cz/item/CS_URS_2024_01/773211211 Obklady schodišť přírodním litým teracem stupňů tloušťky do 20 mm bez zábradlí rovných https://podminky.urs.cz/item/CS_URS_2024_01/773211211
P | 902 | 773413200 |  | Soklíky z barevného litého teraca rovné tloušťky do 20 mm výšky přes 50 do 150 mm s fabionem | M | 1067.015 | 0.014 |  |  |  | 0 |  | CS ÚRS 2024 01 |  | 2
PP |  |  |  | Soklíky z barevného litého teraca tloušťky do 20 mm rovné s požlábkem (fabionem), výšky přes 50 do 150 mm
VV |  |  |  | 1.NP 3.83*2+5.38*2-(0.9+1.2+3.83)+3.85*2+1.38*2-(1.1*2+0.9)+1.69*2+2.18*2-(0.9+0.6+0.92)+7.145*2+4.02*2-(2.92+0.8+0.9+1.2) =41.680 [A] 4.04*2+2.86*2-(1.2+0.8+1.46)+10.35*2+7.79*2+0.6*2+0.645*2+2.54*2-(1.3+1.46+0.7*2+3.555) =46.475 [B] 2.NP 6.275+1.76*2-1.22*2+26.96*2+2.13*2-(3.22+0.8+3.095+1.22*7+1.2+0.9)+21.5*2+2.1*2-(1.2*5+1.22+1.645+0.8*2+3.195) =81.320 [C] 6.285*2+3.525*2-(0.7+4.445+3.195+3.22)+4.2*2+3.81*2-(0.9*2+0.85+0.7)+2.22*2+1.32*2-0.7+2.125*2+1.32*2-0.7+3.795*2+4.2*2-(0.9*2+0.6+0.85+0.7*2) =44.640 [D] 2.59*2+3.67*2-(0.89+0.65+0.93+1.21+0.8+0.9)+6.29*2+3.78*2-(1.2+0.6+1.21)+1.11*2+2*2-0.9+1.58*2+1.11*2-0.8+11.8*2+4.6*2-(1.35+0.95+0.91+0.9*2) =61.960 [E] 7.5*2+12.51*2-(0.6+0.8*2+0.9*7)+4.705*2+4.21*2-(0.9*2+1.2)+23.4*2+4.37*2+0.26*4-(1.2*11+1.22*3)+7.715*2+2.025*2+0.58*2-(0.8+1.2+1.22*2+2.91) =99.360 [F] 3.NP 11.78*2+1.645*2+0.61*2+0.3*2+1.92*2+0.5*2-(0.9*3+0.8+0.7*2+1.955+1.2)+3.17*2+2.6*2-(0.9*3+1.2)+4.1*2+7.54*2-(1.63+1.685)+1.955+1.75*2 =58.515 [G] 19.835*2+2.11*2-(0.9*2+1.2*4+3.19+0.85+1.685)+6.33*2+3.555*2-(4.425+3.19+3.18+0.7)+21.6*2-(3.18+1.63+0.9+1.2*5+0.8)+1.32*2+0.675*2 =74.520 [H] 2.66*2+0.5*2+3.99*2+0.66*2+1.195*2+1.44*2-(0.7+0.9*3+1.2+3.18+1.315*2+0.71)+3.875*2+6.575*2-(3.18*2++4.465+1.6)+4.91*2+3.14*2-(3.18+0.9*2+0.6) = 4.635*2+2.085*2+0.62*2-(1.21+1.6+1.85)+2.235*2+3.38*2-(1.22+1.21+2.635)+4.575*2+2.07*2-(1.86+1.65)+4.58*2+2.67*2+0.66*2-(0.9+1.63+1.2+1.21) =36.845 [J] ''4,96*2+2,71*2-(1,2+1,21*2+0,9*2+0,7)+2,88+2,08+4,63-(1,2+1,65+1,48)+2,09*2+2,08*2+0,48*2-(1,48+0,69+0,71+1,615)+2,675*2+2,16*2-(1,615+1,63+1,21+0,9 4.NP 4*2+3.33*2+0.645*2+1.48*2+1.21*2-(0.9*3+0.71+1.335*2+1.21+0.7+3.2)+6.62*2+3.715*2+0.805*2-(4.445+3.19+1.62+3.2)+4.575+1.44*2 =27.420 [K] 4.04*2+2.69*2+1.86*2+1.53*2-(3.19+1.22+0.9*3+0.71*2+1.34*2)+4.66*2+4.17*2-1.22+2.175*2+4.66*2-(1.22*2+1.2*2) =34.300 [L] 4.65*2+6.925+4.595*2+2.08*2+2.095*2+2.065*2+0.64*2+0.65*2-(1.62+1.835*2+1.22+1.2+1.83*2+1.64)+4.575*2+4.18*2-0.9+4.58*2+2.68*2-(1.21+1.2+0.9*2) =54.385 [M] 2.46+2.31+2.38+2.41-(0.7+1.21*2+0.9)+2.095*2+5.75*2-(4.55+1.22+1.64+1.21)+0.955*2+0.51*2+2.655*2+2.15*2+2.07-(1.22+1.5*2+0.7+0.9*3+1.2) =18.400 [N] 26.99*2+2.31*2-(1.2*5+0.95+0.9*2+3.105+1+0.75+3.2)+6.92*2+1.55-(1.2+2.675)+21.74*2+2.275*2-(2.27+1.76+0.8+0.9*2+3.195+0.7+1.2*4) =86.015 [O] 3.35*2+6.27*2-(0.9+0.7+3.195+3.2+4.395)+1.35*2+0.66*2 =10.870 [P] 5.NP 2.53*2+6.59*2+0.78*2-(4.44+0.9*2+1.2)+3.055*2+1.27*2-(0.61+1.2+0.75+0.9)+4.63*2+2.65*2-(0.9+1.1+0.85)+3.8*2+4.64*2-0.85+2*2+6.93-(1.1*2+1.4)=52.620 [Q] 4.6*2+6.6*2-(1.08+1.06+0.6+0.7*2+0.9+1.1)+2.42*2+2.555+7.53+0.665+4.5+11.835*2+1.605*2-(0.9*3+0.8+1.2+3.13+1.19) =54.210 [R] 15.89*2+1.58*2-(0.9*3+0.8+1.2+1.18+1.66)+4.875*2+1.4*2-(1.19+0.8+0.9*2)+6.315*2+3.555*2+0.4*2-(3.485+0.9*2+0.7)+4.915*2+1.315*2-(0.9*2+0.8+1.21) =59.365 [S] 1.29*2 =2.580 [T] 6.NP 15.86*2+1.58*2+15.86*2+1.585*2-0.6 =69.170 [U] ''Součet Celkem 1067.015=1 067.015 [V]
TS |  |  |  | Soklíky z přírodního litého teraca rovné tloušťky do 20 mm výšky přes 50 do 150 mm s fabionemSoklíky zpřírodního litého teraca tloušťky do 20 mm rovné s požlábkem (fabionem), výšky přes 50 do 150 mm https://podminky.urs.cz/item/CS_URS_2024_01/773413200 Soklíky zpřírodního litého teraca tloušťky do 20 mm rovné s požlábkem (fabionem), výšky přes 50 do 150 mm https://podminky.urs.cz/item/CS_URS_2024_01/773413200 Soklíky zpřírodního litého teraca tloušťky do 20 mm rovné s požlábkem (fabionem), výšky přes 50 do 150 mm https://podminky.urs.cz/item/CS_URS_2024_01/773413200 Soklíky zpřírodního litého teraca tloušťky do 20 mm rovné s požlábkem (fabionem), výšky přes 50 do 150 mm https://podminky.urs.cz/item/CS_URS_2024_01/773413200
P | 903 | 773511260 |  | Podlaha z barevného litého teraca tloušťky do 20 mm | M2 | 1713.76 | 0.06583 |  |  |  | 0 |  | CS ÚRS 2024 01 |  | 2
PP |  |  |  | Podlaha z barevného litého teraca prostá tloušťky do 20 mm
VV |  |  |  | 'Podlahy P01 - 1.PP dle tabulky skladeb - podlahy - P/01 8.08 =8.080 [A] ''Mezisoučet ''Podlahy P03 - 1.PP dle tabulky skladeb - podlahy - P/03 56.34+5.4 =61.740 [B] ''Mezisoučet ''Podlahy P10 - MP '''dle tabulky skladeb - podlahy - P/10' 30,55-P10sch ''Podlahy P10 - 1.NP 11.86+2.19+3.9+1.58+1.56+1.32+1.69+1.69+12.04 =37.830 [C] ''Mezisoučet ''Podlahy P12 - 1.NP dle tabulky skladeb - podlahy - P/12 18.84+16.59+18.01+15.87+33.61 =102.920 [D] ''Podlahy P12 - 2.NP 15.42 =15.420 [E] ''Podlahy P12 - 3.NP 47.41+7.78 =55.190 [F] ''Mezisoučet ''Podlahy P13 - 1.NP dle tabulky skladeb - podlahy - P/13 74.96+1.74+1.73+1.78+1.73 =81.940 [G] ''Mezisoučet ''Podlahy P20 - 1.NP dle tabulky skladeb - podlahy - P/20 114.27 =114.270 [H] ''Mezisoučet ''Podlahy P23 - MP dle tabulky skladeb - podlahy - P/23 20.79+9 =29.790 [I] ''Mezisoučet ''Podlahy P26 - MP dle tabulky skladeb - podlahy - P/26 24.58+16.84+17.01 =58.430 [J] ''Mezisoučet ''Podlahy P26a - MP dle tabulky skladeb - podlahy - P/26a 3.19 =3.190 [K] ''Mezisoučet ''Podlahy P27 - 1.NP dle tabulky skladeb - podlahy - P/27 5.3 =5.300 [L] ''Podlahy P27 - 2.NP 14.36+10.23+24.89+39.44 =88.920 [M] ''Mezisoučet ''Podlahy P28 - MP dle tabulky skladeb - podlahy - P/28 12.49 =12.490 [N] ''Mezisoučet ''Podlahy P31 - 2.NP dle tabulky skladeb - podlahy - P/31 14 =14.000 [O] ''Mezisoučet ''Podlahy P33 - 3.NP dle tabulky skladeb - podlahy - P/33 15.61+13.57 =29.180 [P] ''Mezisoučet ''Podlahy P35 - MP dle tabulky skladeb - podlahy - P/35 13.43 =13.430 [Q] ''Podlahy P35 - 2.NP 56 =56.000 [R] ''Podlahy P35 - 5.NP 4.13 =4.130 [S] ''Mezisoučet ''Podlahy P39 - 2.NP dle tabulky skladeb - podlahy - P/39 16.35+23.96+46.24 =86.550 [T] ''Podlahy P39 - 4.NP 15.41+15.64+20.3+10.21+19.83+13.74+1.99+5.71 =102.830 [U] ''Podlahy P39 - 5.NP 13.3+17.79+15.08+20.86 =67.030 [V] ''Mezisoučet ''Podlahy P40 - MP dle tabulky skladeb - podlahy - P/40 5.88+13.87 =19.750 [W] ''Podlahy P40 - 1.NP 25.28+14.97+11.65+9.95+3.06+12.63 =77.540 [X] ''Podlahy P40 - 2.NP 11.31+6.19+17.87+6.51+12.4 =54.280 [Y] ''Podlahy P40 - 3.NP 5.74+11.54+26.24 =43.520 [Z] ''Podlahy P40 - 4.NP 6.49+13.43+23.06 =42.980 [AA] ''Podlahy P40 - 5.NP 6.21+14.1+25.35 =45.660 [AB] ''Mezisoučet ''Podlahy P45 - 3.NP dle tabulky skladeb - podlahy - P/45 12.55+7.98+6.61+3.47+42.13+45.92 =118.660 [AC] ''Mezisoučet ''Podlahy P47 - 4.NP 56.21+47.91 =104.120 [AD] ''Mezisoučet ''Podlahy P51 - 5.NP dle tabulky skladeb - podlahy - P/51 36.86+32.38 =69.240 [AE] ''Podlahy P51 - 6.NP 36.86+32.38 =69.240 [AF] ''Mezisoučet ''Součet Celkem 1713.76=1 713.760 [AG]
TS |  |  |  | Podlaha z přírodního litého teraca prostá tloušťky do 20 mmPodlaha zpřírodního litého teraca prostá tloušťky do 20 mm https://podminky.urs.cz/item/CS_URS_2024_01/773511260 Podlaha zpřírodního litého teraca prostá tloušťky do 20 mm https://podminky.urs.cz/item/CS_URS_2024_01/773511260 Podlaha zpřírodního litého teraca prostá tloušťky do 20 mm https://podminky.urs.cz/item/CS_URS_2024_01/773511260 Podlaha zpřírodního litého teraca prostá tloušťky do 20 mm https://podminky.urs.cz/item/CS_URS_2024_01/773511260
P | 904 | 773513111 |  | Dilatace povrchu z litého teraca vložením lišty | M | 300 | 0 |  |  |  | 0 |  | CS ÚRS 2024 01 |  | 2
PP |  |  |  | Dilatace povrchu z litého teraca vložením lišty
VV |  |  |  | 300 =300.000 [A] Celkem 300=300.000 [B]
TS |  |  |  | Dilatace povrchu z litého teraca vložením lištyOstatní práce vložení dilatace na připravený podklad a spáru (materiál ve specifikaci) lišta https://podminky.urs.cz/item/CS_URS_2024_01/773513111 Ostatní práce vložení dilatace na připravený podklad a spáru (materiál ve specifikaci) lišta https://podminky.urs.cz/item/CS_URS_2024_01/773513111 Ostatní práce vložení dilatace na připravený podklad a spáru (materiál ve specifikaci) lišta https://podminky.urs.cz/item/CS_URS_2024_01/773513111 Ostatní práce vložení dilatace na připravený podklad a spáru (materiál ve specifikaci) lišta https://podminky.urs.cz/item/CS_URS_2024_01/773513111
P | 905 | 773591111 |  | Vysátí podlahy před provedením litého teraca | M2 | 1713.76 | 0 |  |  |  | 0 |  | CS ÚRS 2024 01 |  | 2
PP |  |  |  | Vysátí podlahy před provedením litého teraca
VV |  |  |  | 'Podlahterac Celkem 1713.76=1 713.760 [A]
TS |  |  |  | Vysátí podlahy před provedením litého teracaPříprava podkladu před provedením teracových podlah podlah vysátí https://podminky.urs.cz/item/CS_URS_2024_01/773591111 Příprava podkladu před provedením teracových podlah podlah vysátí https://podminky.urs.cz/item/CS_URS_2024_01/773591111 Příprava podkladu před provedením teracových podlah podlah vysátí https://podminky.urs.cz/item/CS_URS_2024_01/773591111 Příprava podkladu před provedením teracových podlah podlah vysátí https://podminky.urs.cz/item/CS_URS_2024_01/773591111
P | 906 | 773591171 |  | Penetrační nátěr podlahy před provedením litého teraca | M2 | 1713.76 | 0 |  |  |  | 0 |  | CS ÚRS 2024 01 |  | 2
PP |  |  |  | Penetrační nátěr podlahy před provedením litého teraca
VV |  |  |  | 'Podlahterac Celkem 1713.76=1 713.760 [A]
TS |  |  |  | Penetrační nátěr podlahy před provedením litého teracaPříprava podkladu před provedením teracových podlah podlah penetrační nátěr https://podminky.urs.cz/item/CS_URS_2024_01/773591171 Příprava podkladu před provedením teracových podlah podlah penetrační nátěr https://podminky.urs.cz/item/CS_URS_2024_01/773591171 Příprava podkladu před provedením teracových podlah podlah penetrační nátěr https://podminky.urs.cz/item/CS_URS_2024_01/773591171 Příprava podkladu před provedením teracových podlah podlah penetrační nátěr https://podminky.urs.cz/item/CS_URS_2024_01/773591171
P | 907 | 998773104 |  | Přesun hmot tonážní pro podlahy teracové lité v objektech v přes 24 do 36 m | T | 128.766 | 0 |  |  |  | 0 |  | CS ÚRS 2024 01 |  | 2
PP |  |  |  | Přesun hmot tonážní pro podlahy teracové lité v objektech v přes 24 do 36 m
VV
TS |  |  |  | Přesun hmot tonážní pro podlahy teracové lité v objektech v přes 24 do 36 mPřesun hmot pro podlahy teracové lité stanovený zhmotnosti přesunovaného materiálu vodorovná dopravní vzdálenost do 50 m v objektech výšky přes 24 do 36 m https://podminky.urs.cz/item/CS_URS_2024_01/998773104 Přesun hmot pro podlahy teracové lité stanovený zhmotnosti přesunovaného materiálu vodorovná dopravní vzdálenost do 50 m v objektech výšky přes 24 do 36 m https://podminky.urs.cz/item/CS_URS_2024_01/998773104 Přesun hmot pro podlahy teracové lité stanovený zhmotnosti přesunovaného materiálu vodorovná dopravní vzdálenost do 50 m v objektech výšky přes 24 do 36 m https://podminky.urs.cz/item/CS_URS_2024_01/998773104 Přesun hmot pro podlahy teracové lité stanovený zhmotnosti přesunovaného materiálu vodorovná dopravní vzdálenost do 50 m v objektech výšky přes 24 do 36 m https://podminky.urs.cz/item/CS_URS_2024_01/998773104
SD |  | 775 |  | Podlahy skládané
P | 908 | 24744623 |  | páska dilatační okrajová, tl 5mm š 20mm | M | 816 | 0 |  |  |  | 0 |  | CS ÚRS 2024 01 |  | 2
PP |  |  |  | páska dilatační okrajová, tl 5mm š 20mm
VV |  |  |  | 800*1.02 Přepočtené koeficientem množství =816.000 [A] Celkem 816=816.000 [B]
TS |  |  |  | páska dilatační okrajová, tl 5mm š 20mmpáska dilatační okrajová, tl 5mm š 20mm páska dilatační okrajová, tl 5mm š 20mm páska dilatační okrajová, tl 5mm š 20mm páska dilatační okrajová, tl 5mm š 20mm
P | 909 | 6141815R |  | lišta podlahová dřevěná dub 27x35mm | M | 2680.665 | 0 |  |  |  | 0 |  | R-položka |  | 2
PP |  |  |  | lišta podlahová dřevěná dub 27x35mm
VV |  |  |  | 2482.097*1.08 Přepočtené koeficientem množství =2 680.665 [A] Celkem 2680.665=2 680.665 [B]
TS |  |  |  | lišta podlahová dřevěná dub 27x35mmlišta podlahová dřevěná dub 27x35mm lišta podlahová dřevěná dub 27x35mm lišta podlahová dřevěná dub 27x35mm lišta podlahová dřevěná dub 27x35mm
P | 910 | 775111116 |  | Odstranění zbytků lepidla z podkladu skládaných podlah broušením | M2 | 3908.2 | 0 |  |  |  | 0 |  | CS ÚRS 2024 01 |  | 2
PP |  |  |  | Odstranění zbytků lepidla z podkladu skládaných podlah broušením
VV |  |  |  | 'Podlahsklad Celkem 3908.2=3 908.200 [A]
TS |  |  |  | Odstranění zbytků lepidla z podkladu skládaných podlah broušenímPříprava podkladu skládaných podlah a stěn broušení podlah stávajícího podkladu pro odstranění lepidla (po starých krytinách) https://podminky.urs.cz/item/CS_URS_2024_01/775111116 Příprava podkladu skládaných podlah a stěn broušení podlah stávajícího podkladu pro odstranění lepidla (po starých krytinách) https://podminky.urs.cz/item/CS_URS_2024_01/775111116 Příprava podkladu skládaných podlah a stěn broušení podlah stávajícího podkladu pro odstranění lepidla (po starých krytinách) https://podminky.urs.cz/item/CS_URS_2024_01/775111116 Příprava podkladu skládaných podlah a stěn broušení podlah stávajícího podkladu pro odstranění lepidla (po starých krytinách) https://podminky.urs.cz/item/CS_URS_2024_01/775111116
P | 911 | 775111411 |  | Montáž pásky dilatační skládaných podlah | M | 800 | 0 |  |  |  | 0 |  | CS ÚRS 2024 01 |  | 2
PP |  |  |  | Montáž pásky dilatační skládaných podlah
VV |  |  |  | 800 =800.000 [A] Celkem 800=800.000 [B]
TS |  |  |  | Montáž pásky dilatační skládaných podlahPříprava podkladu skládaných podlah a stěn montáž dilatační pásky podlah https://podminky.urs.cz/item/CS_URS_2024_01/775111411 Příprava podkladu skládaných podlah a stěn montáž dilatační pásky podlah https://podminky.urs.cz/item/CS_URS_2024_01/775111411 Příprava podkladu skládaných podlah a stěn montáž dilatační pásky podlah https://podminky.urs.cz/item/CS_URS_2024_01/775111411 Příprava podkladu skládaných podlah a stěn montáž dilatační pásky podlah https://podminky.urs.cz/item/CS_URS_2024_01/775111411
P | 912 | 775121111 |  | Vodou ředitelná penetrace savého podkladu skládaných podlah | M2 | 3908.2 | 0 |  |  |  | 0 |  | CS ÚRS 2024 01 |  | 2
PP |  |  |  | Vodou ředitelná penetrace savého podkladu skládaných podlah
VV |  |  |  | 'Podlahsklad Celkem 3908.2=3 908.200 [A]
TS |  |  |  | Vodou ředitelná penetrace savého podkladu skládaných podlahPříprava podkladu skládaných podlah a stěn penetrace vodou ředitelná na savý podklad (válečkováním) podlah https://podminky.urs.cz/item/CS_URS_2024_01/775121111 Příprava podkladu skládaných podlah a stěn penetrace vodou ředitelná na savý podklad (válečkováním) podlah https://podminky.urs.cz/item/CS_URS_2024_01/775121111 Příprava podkladu skládaných podlah a stěn penetrace vodou ředitelná na savý podklad (válečkováním) podlah https://podminky.urs.cz/item/CS_URS_2024_01/775121111 Příprava podkladu skládaných podlah a stěn penetrace vodou ředitelná na savý podklad (válečkováním) podlah https://podminky.urs.cz/item/CS_URS_2024_01/775121111
P | 913 | 775413401 |  | Montáž podlahové lišty obvodové lepené | M | 2482.097 | 0 |  |  |  | 0 |  | CS ÚRS 2024 01 |  | 2
PP |  |  |  | Montáž podlahové lišty obvodové lepené
VV |  |  |  | 1.NP 4.885*2+2.275*2+0.835*2-0.8+6.12*2+4.8*2+0.95*2-(3.26+0.8) =34.870 [A] 2.NP 5.13*2+7.96*2-(1.22+1.2)+5.675*2+5.14*2-1.2*2+5.705*2+4.77*2-1.22*3+4.555*2+5.715*2-(1.22*2+0.8)+4.55*2+5.735*2-1.2*3+5.15*2+5.675*2-1.2*2 =113.800 [B] 5.695*2+5.14*2-1.22+5.725*2+4.05*2-(1.22+0.8)+4.84*2+5.5*2-1.2+4.81*2+5.54*2-1.2+4.81*2+5.55*2-0.9+5.51*2+4.825*2-0.9+5.29*2+2.735*2-0.9 =131.700 [C] 4.83*2+2.72*2-0.9+3.78*2+2.79*2-0.89+7.57*2+3.77*2-1.2+3.98*2+3.68*2+0.4*2-0.8+3.855*2+3.11*2-(0.8*2+0.93)+3.17*2+0.485*2+3.86*2-(2.205+0.8) =86.675 [D] ''3,7*2+4,01*2-2,205+3,71*2+3,295*2-0,9+4,145*2+3,31*2-0,9+3,66*2+3,015*2-0,9+8,065*2+3,035*2-0,9*2+4,78*2+4,45*2-(1,22+1,2*2)+5,93*2+4,18*2-(1,2*2+1 4.6*2+5.78*2-1.2*3+3.755*2+4.975*2-1.2+3.54*2+4.975*2-1.2+15.68*2+1.96*2+7.345*2+1.14*2-(1.2*2+1.22*3+0.8)+7.43*2+3.735*2-1.2+7.43*2+3.69*2-1.2 =136.810 [E] 5.73*2+3.725*2-1.2+3.825*2+5.735*2-1.2+3.995*5.735*2-1.2+3.6*2+5.735*2-1.2+5.315*2+3.72*2-1.2+3.795*2+5.375*2-1.22+4.66*2+7.135*2-(2.91+0.8*2) =150.793 [F] 5.13*2+5.69*2-1.22+5.21*2+5.64*2-1.22*2 =39.680 [G] 3.NP 5.785*2+3.355-0.9+6.38*2+0.22*2+3.06*2-0.8+5.305*2+6.04*2-0.9+8.125*2+5.335*2-1.2*2+3.745*2+5.84*2-(1.2+0.9)+5.975*2+5.84*2-1.2 =118.355 [H] ''5,33*2+5,88*2-1,2+5,825*2+4,145*2-1,2+5,185*2+5,86*2-1,2+5,25*2+5,875*2-1,2+5,8*2+4,985*2-0,9+5,8*2+4,975*2-0,9+3,315*2+4,935*2-0,9+3,665*2+2,32*2- 5.815*2+4.98*2-0.9+5.115*2+2.785*2-0.9+5.14*2+3.24*2-(1.57+0.72+0.9)+7.97*2+4.635*2-1.2+7.965*2+4.63*2-(1.2*2+1.55)+7.96*2*2+3.39*2+3.41*2-1.21*2 =137.430 [I] 7.965*2+3.405*2-(1.55+1.2+1.22)+3.38*2+5.7*2+0.5*2-(1.56+2.635)+4.595*2+7.97*2-1.21*2+5.105*2+4.58*2-(1.55+1.2)+5.43*2+3.975*2-0.9 =90.975 [J] 5.115*2+4.02*2-(1.55+1.21) =15.510 [K] '''4.NP' 4,955*2+3,315*2-0,9+3,8*2+2,33*2-0,9+4,96*2+3,32*2-0,9+2,82*2+5,12*2-0,9+2,82*2+5,11*2-(0,9+0,7)+4,63*2+7,935*2-1,21*2+4,66*2+5,69*2-(1,2+0, 3.385*2+7.94*2*2+3.405*2-(1.21*2+1.2*2)+3.425*2+3.405*2+7.95*2*2-(1.2+1.21+0.9)+7.965*2+4.585*2-(1.2+1.21)+4.58*2+5.11*2-(0.9+1.2)+5.4*2+4.03*2-0.9=140.600 [L] 4.035*2+5.055*2-1.2+5.32*2+6.22*2-0.9+5.87*2+5.37*2-1.2+3.735*2+1.21*2-0.95+5.34*2+5.675*2-1.2+5.41*2+8.12*2-(1.2+2.27)+5.01*2+5.125*2+5.96*2*2-1.2=156.710 [M] ''4,905*2+5,18*2+5,92*2*2-1,2*2+4,28*2+5,78*2-1,2+4,97*2+3,36*2-(0,9+0,7*2)+4,255*2+5,92*2-(0,9+1,2)+5,015*2+5,82*2-0,9+2,3+1,25*2+2,3*2+3,105*2-0,7* 5.NP 5.605*2+4.775*2-0.9+6.145*2+4.01*2-0.9+1.815*2+4.57*2-0.9*4+4.045*2+1.505*2-(0.9*3+0.91)+6.14*2+4.01*2-0.9+7.76*2+4.66*2-0.9+7.76*2+4.13*2 =123.050 [N] -0.9*2+4.945*2+8.54*2-1.4+2.705*2+5.46*2-(1.4*2+0.9)+1.065*2+5.14*2-(0.6+0.8+1.34)+5.23*2+8.5*2-1.61+5.77*2+4.12*2-0.9+1.935*2+4.12*2-(1.08+0.9*2) =100.030 [O] 1.955*2+4.17*2-(1.06+0.9*2)+4.17*2+5.765*2-0.9+4.29*2+7.7*2-0.9+3.87*2+7.88*2-0.9+7.72*+4.26*2-0.9+5.215*2+3.48*2-0.9+8.22*2+4.955*2-1.18 = 4.965*2+5.03*2-0.9+4.97*2+5.01*2-0.9+5.11*2+4.965*2-0.9+5.165*2+5.02*2-0.9+5.055*2+5.015*2-0.9+5.015*2+5.04*2-0.9+3.8*2+0.15*2+5.23*2-0.8 =132.880 [Q] 3.745*2+5.26*2-0.8 =17.210 [R] 6.NP 4.12*2+4.63*2-0.8*2+9.26*2+2.66*2-(0.6+0.8)+9.47*2+2.685*2-(0.6+0.8)+4.04*2+5.71*2+0.65*2-(0.8+0.7+0.6) =79.950 [S] ''Součet Celkem 2482.097=2 482.097 [T]
TS |  |  |  | Montáž podlahové lišty obvodové lepenéMontáž lišty obvodové lepené https://podminky.urs.cz/item/CS_URS_2024_01/775413401 Montáž lišty obvodové lepené https://podminky.urs.cz/item/CS_URS_2024_01/775413401 Montáž lišty obvodové lepené https://podminky.urs.cz/item/CS_URS_2024_01/775413401 Montáž lišty obvodové lepené https://podminky.urs.cz/item/CS_URS_2024_01/775413401
P | 914 | 775511612 |  | Podlahy z vlysů lepených tl do 22 mm š přes 60 do 70 mm dl přes 400 do 500 mm dub II | M2 | 3908.2 | 0 |  |  |  | 0 |  | CS ÚRS 2024 01 |  | 2
PP |  |  |  | Podlahy z vlysů lepených tl do 22 mm š přes 60 do 70 mm dl přes 400 do 500 mm dub II
VV |  |  |  | 'Podlahy P08 - 1.NP dle tabulky skladeb - podlahy - P/08 12.2+31.81+8.4 =52.410 [A] ''Podlahy P08 - 2.NP 28.25+28.18+13.23+32.4+23.17+24.29+23.72+24.5+27.97+26.27+26.94+23.44 =302.360 [B] ''Podlahy P08 - 3.NP 37.42+37.6+28.63+27.93+28.15+20.07+37.31+23.57 =240.680 [C] ''Mezisoučet ''Podlahy P19 - 6.NP dle tabulky skladeb - podlahy - P/19 18.89 =18.890 [D] ''Mezisoučet ''Podlahy P24 - MP dle tabulky skladeb - podlahy - P/24 27.99+30.63+41.86+28.16+12.26+28.11+25.78 =194.790 [E] ''Mezisoučet ''Podlahy P25 - MP dle tabulky skladeb - podlahy - P/25 28.5+30.18+31.67+57.66+29.25+31.46 =208.720 [F] ''Mezisoučet ''Podlahy P30 - 2.NP dle tabulky skladeb - podlahy - P/30 13.71+13.61+15.77+12.11+12.7+16.22+12.72+12.75+11.49+24.83+29.39+39.35+25.61+32.25+62.52+33.27+36.88 =405.180 [G] ''Podlahy P30 - 6.NP 17.65+24.77+25.32 =67.740 [H] ''Mezisoučet ''Podlahy P34 - 2.NP dle tabulky skladeb - podlahy - P/34 18.88+17.94+27.64+28+21.52+22.16+23.12+20.85 =180.110 [I] ''Mezisoučet ''Podlahy P37 - 2.NP dle tabulky skladeb - podlahy - P/37 20.55+29.41+27.7 =77.660 [J] ''Mezisoučet ''Podlahy P38 - 2.NP dle tabulky skladeb - podlahy - P/38 20.78+29.75+40.63+30.22+29.6+28.99+27.79 =207.760 [K] ''Podlahy P38 - 4.NP 16.55+8.71+16.65+14.66+14.89+37.01+26.62+28.47+28.71+28.07+27.38+36.79+24.18+20.27+21.15 =350.110 [L] ''Podlahy P38 - 5.NP 26.83+26.8+23.1+7.38+7.57+23.07+32.59+32.07+43.92+15.34+5.45+46.75+23.69+7.97+7.96+24.04+30.95+30.61+30.51 =446.600 [M] ''Mezisoučet ''Podlahy P41 - 3.NP dle tabulky skladeb - podlahy - P/41 16.6+8.75+29.55+14.46+14.93+20.09+21.04 =125.420 [N] ''Mezisoučet ''Podlahy P43 - 3.NP dle tabulky skladeb - podlahy - P/43 29.44+19.4+19.96+31.53+42.56+21.94+34.87+31.42+24.17+30.64+27+30.45+30.34+29.28+29.44 =432.440 [O] ''Mezisoučet ''Podlahy P48 - 4.NP dle tabulky skladeb - podlahy - P/48 26.89+31.57+42.49+30.5+29.64+30.34+28.72+24.77+17.33+30.68+24.45+29.74 =347.120 [P] ''Mezisoučet ''Podlahy P50 - 5.NP dle tabulky skladeb - podlahy - P/50 18.19+40.96+25+24.9+25.56+25.9+25.13+25.19+19.71+19.67 =250.210 [Q] ''Mezisoučet ''Součet Celkem 3908.2=3 908.200 [R]
TS |  |  |  | Podlahy z vlysů lepených tl do 22 mm š přes 60 do 70 mm dl přes 400 do 500 mm dub IIPodlahy vlysové masivní lepené rybinový, řemenový, průpletový vzor stmelením a broušením, bez povrchové úpravy a olištování zvlysů tl. do 22 mm šířky přes 60 do 70 mm, délky přes 400 do 500 mm dub, třída II https://podminky.urs.cz/item/CS_URS_2024_01/775511612 Podlahy vlysové masivní lepené rybinový, řemenový, průpletový vzor stmelením a broušením, bez povrchové úpravy a olištování zvlysů tl. do 22 mm šířky přes 60 do 70 mm, délky přes 400 do 500 mm dub, třída II https://podminky.urs.cz/item/CS_URS_2024_01/775511612 Podlahy vlysové masivní lepené rybinový, řemenový, průpletový vzor stmelením a broušením, bez povrchové úpravy a olištování zvlysů tl. do 22 mm šířky přes 60 do 70 mm, délky přes 400 do 500 mm dub, třída II https://podminky.urs.cz/item/CS_URS_2024_01/775511612 Podlahy vlysové masivní lepené rybinový, řemenový, průpletový vzor stmelením a broušením, bez povrchové úpravy a olištování zvlysů tl. do 22 mm šířky přes 60 do 70 mm, délky přes 400 do 500 mm dub, třída II https://podminky.urs.cz/item/CS_URS_2024_01/775511612
P | 915 | 775511830 |  | Demontáž podlah vlysových přibíjených bez lišt do suti | M2 | 947.914 | 0 |  |  |  | 0 |  | CS ÚRS 2024 01 |  | 2
PP |  |  |  | Demontáž podlah vlysových přibíjených bez lišt do suti
VV |  |  |  | dle tabulky truhlářských výrobků - T12 301 =301.000 [A] ''skladba - bourání - SB/18 - 1.NP dle tabulky skladeb - bouraných konstrukcí - SB/18 9.85 =9.850 [B] '''dle tabulky skladeb - bouraných konstrukcí - SB/56' SB56 '''dle tabulky skladeb - bouraných konstrukcí - SB/56a' SB56a '''dle tabulky skladeb - bouraných konstrukcí - SB/57' SB57 '''dle tabulky skladeb - bouraných konstrukcí - SB/57a' SB57a '''dle tabulky skladeb - bouraných konstrukcí - SB/58' SB58 ''Součet Celkem 947.914=947.914 [C]
TS |  |  |  | Demontáž podlah vlysových přibíjených bez lišt do sutiDemontáž podlah vlysových do suti bez lišt přibíjených https://podminky.urs.cz/item/CS_URS_2024_01/775511830 Demontáž podlah vlysových do suti bez lišt přibíjených https://podminky.urs.cz/item/CS_URS_2024_01/775511830 Demontáž podlah vlysových do suti bez lišt přibíjených https://podminky.urs.cz/item/CS_URS_2024_01/775511830 Demontáž podlah vlysových do suti bez lišt přibíjených https://podminky.urs.cz/item/CS_URS_2024_01/775511830
P | 916 | 775541811 |  | Demontáž podlah plovoucích lepených do suti | M2 | 69.05 | 0 |  |  |  | 0 |  | CS ÚRS 2024 01 |  | 2
PP |  |  |  | Demontáž podlah plovoucích lepených do suti
VV |  |  |  | 'skladba - bourání - SB/86 - 4.NP dle tabulky skladeb - bouraných konstrukcí - SB/86 13.82 =13.820 [A] ''Mezisoučet ''skladba - bourání - SB/90 - 5.NP dle tabulky skladeb - bouraných konstrukcí - SB/90 8.5+46.73 =55.230 [B] ''Součet Celkem 69.05=69.050 [C]
TS |  |  |  | Demontáž podlah plovoucích lepených do sutiDemontáž plovoucích podlah laminátových, dýhovaných, vinylových ap. lepených https://podminky.urs.cz/item/CS_URS_2024_01/775541811 Demontáž plovoucích podlah laminátových, dýhovaných, vinylových ap. lepených https://podminky.urs.cz/item/CS_URS_2024_01/775541811 Demontáž plovoucích podlah laminátových, dýhovaných, vinylových ap. lepených https://podminky.urs.cz/item/CS_URS_2024_01/775541811 Demontáž plovoucích podlah laminátových, dýhovaných, vinylových ap. lepených https://podminky.urs.cz/item/CS_URS_2024_01/775541811
P | 917 | 775591411 |  | Podlahy dřevěné, nátěr olejem a voskování | M2 | 36 | 0 |  |  |  | 0 |  | CS ÚRS 2024 01 |  | 2
PP |  |  |  | Podlahy dřevěné, nátěr olejem a voskování
VV |  |  |  | dle tabulky truhlářských výrobků - T12 36 =36.000 [A] Celkem 36=36.000 [B]
TS |  |  |  | Podlahy dřevěné, nátěr olejem a voskováníSkládané podlahy - ostatní práce dokončovací nátěr olejem a voskování https://podminky.urs.cz/item/CS_URS_2024_01/775591411 Skládané podlahy - ostatní práce dokončovací nátěr olejem a voskování https://podminky.urs.cz/item/CS_URS_2024_01/775591411 Skládané podlahy - ostatní práce dokončovací nátěr olejem a voskování https://podminky.urs.cz/item/CS_URS_2024_01/775591411 Skládané podlahy - ostatní práce dokončovací nátěr olejem a voskování https://podminky.urs.cz/item/CS_URS_2024_01/775591411
P | 918 | 998775104 |  | Přesun hmot tonážní pro podlahy dřevěné v objektech v přes 24 do 36 m | T | 71.827 | 0 |  |  |  | 0 |  | CS ÚRS 2024 01 |  | 2
PP |  |  |  | Přesun hmot tonážní pro podlahy dřevěné v objektech v přes 24 do 36 m
VV
TS |  |  |  | Přesun hmot tonážní pro podlahy dřevěné v objektech v přes 24 do 36 mPřesun hmot pro podlahy skládané stanovený zhmotnosti přesunovaného materiálu vodorovná dopravní vzdálenost do 50 m v objektech výšky přes 24 do 36 m https://podminky.urs.cz/item/CS_URS_2024_01/998775104 Přesun hmot pro podlahy skládané stanovený zhmotnosti přesunovaného materiálu vodorovná dopravní vzdálenost do 50 m v objektech výšky přes 24 do 36 m https://podminky.urs.cz/item/CS_URS_2024_01/998775104 Přesun hmot pro podlahy skládané stanovený zhmotnosti přesunovaného materiálu vodorovná dopravní vzdálenost do 50 m v objektech výšky přes 24 do 36 m https://podminky.urs.cz/item/CS_URS_2024_01/998775104 Přesun hmot pro podlahy skládané stanovený zhmotnosti přesunovaného materiálu vodorovná dopravní vzdálenost do 50 m v objektech výšky přes 24 do 36 m https://podminky.urs.cz/item/CS_URS_2024_01/998775104
SD |  | 776 |  | Podlahy povlakové
P | 919 | 24744623 |  | páska dilatační okrajová, tl 5mm š 20mm | M | 30.6 | 0 |  |  |  | 0 |  | CS ÚRS 2024 01 |  | 2
PP |  |  |  | páska dilatační okrajová, tl 5mm š 20mm
VV |  |  |  | 30*1.02 Přepočtené koeficientem množství =30.600 [A] Celkem 30.6=30.600 [B]
TS |  |  |  | páska dilatační okrajová, tl 5mm š 20mmpáska dilatační okrajová, tl 5mm š 20mm páska dilatační okrajová, tl 5mm š 20mm páska dilatační okrajová, tl 5mm š 20mm páska dilatační okrajová, tl 5mm š 20mm
P | 920 | 28410242 |  | krytina podlahová homogenní elektrostaticky vodivá tl 2,0mm 608x608mm | M2 | 130.988 | 0 |  |  |  | 0 |  | CS ÚRS 2024 01 |  | 2
PP |  |  |  | krytina podlahová homogenní elektrostaticky vodivá tl 2,0mm 608x608mm
VV |  |  |  | 119.08*1.1 Přepočtené koeficientem množství =130.988 [A] Celkem 130.988=130.988 [B]
TS |  |  |  | krytina podlahová homogenní elektrostaticky vodivá tl 2,0mm 608x608mmkrytina podlahová homogenní elektrostaticky vodivá tl 2,0mm 608x608mm krytina podlahová homogenní elektrostaticky vodivá tl 2,0mm 608x608mm krytina podlahová homogenní elektrostaticky vodivá tl 2,0mm 608x608mm krytina podlahová homogenní elektrostaticky vodivá tl 2,0mm 608x608mm
P | 921 | 776111116 |  | Odstranění zbytků lepidla z podkladu povlakových podlah broušením | M2 | 119.08 | 0 |  |  |  | 0 |  | CS ÚRS 2024 01 |  | 2
PP |  |  |  | Odstranění zbytků lepidla z podkladu povlakových podlah broušením
VV |  |  |  | 'Podlahpovlak Celkem 119.08=119.080 [A]
TS |  |  |  | Odstranění zbytků lepidla z podkladu povlakových podlah broušenímPříprava podkladu povlakových podlah a stěn broušení podlah stávajícího podkladu pro odstranění lepidla (po starých krytinách) https://podminky.urs.cz/item/CS_URS_2024_01/776111116 Příprava podkladu povlakových podlah a stěn broušení podlah stávajícího podkladu pro odstranění lepidla (po starých krytinách) https://podminky.urs.cz/item/CS_URS_2024_01/776111116 Příprava podkladu povlakových podlah a stěn broušení podlah stávajícího podkladu pro odstranění lepidla (po starých krytinách) https://podminky.urs.cz/item/CS_URS_2024_01/776111116 Příprava podkladu povlakových podlah a stěn broušení podlah stávajícího podkladu pro odstranění lepidla (po starých krytinách) https://podminky.urs.cz/item/CS_URS_2024_01/776111116
P | 922 | 776111411 |  | Montáž pásky dilatační povlakových podlah | M | 30 | 0 |  |  |  | 0 |  | CS ÚRS 2024 01 |  | 2
PP |  |  |  | Montáž pásky dilatační povlakových podlah
VV |  |  |  | 30 =30.000 [A] Celkem 30=30.000 [B]
TS |  |  |  | Montáž pásky dilatační povlakových podlahPříprava podkladu povlakových podlah a stěn montáž dilatační pásky podlah https://podminky.urs.cz/item/CS_URS_2024_01/776111411 Příprava podkladu povlakových podlah a stěn montáž dilatační pásky podlah https://podminky.urs.cz/item/CS_URS_2024_01/776111411 Příprava podkladu povlakových podlah a stěn montáž dilatační pásky podlah https://podminky.urs.cz/item/CS_URS_2024_01/776111411 Příprava podkladu povlakových podlah a stěn montáž dilatační pásky podlah https://podminky.urs.cz/item/CS_URS_2024_01/776111411
P | 923 | 776121112 |  | Vodou ředitelná penetrace savého podkladu povlakových podlah | M2 | 119.08 | 0 |  |  |  | 0 |  | CS ÚRS 2024 01 |  | 2
PP |  |  |  | Vodou ředitelná penetrace savého podkladu povlakových podlah
VV |  |  |  | 'Podlahpovlak Celkem 119.08=119.080 [A]
TS |  |  |  | Vodou ředitelná penetrace savého podkladu povlakových podlahPříprava podkladu povlakových podlah a stěn penetrace vodou ředitelná podlah https://podminky.urs.cz/item/CS_URS_2024_01/776121112 Příprava podkladu povlakových podlah a stěn penetrace vodou ředitelná podlah https://podminky.urs.cz/item/CS_URS_2024_01/776121112 Příprava podkladu povlakových podlah a stěn penetrace vodou ředitelná podlah https://podminky.urs.cz/item/CS_URS_2024_01/776121112 Příprava podkladu povlakových podlah a stěn penetrace vodou ředitelná podlah https://podminky.urs.cz/item/CS_URS_2024_01/776121112
P | 924 | 776141114 |  | Stěrka podlahová nivelační pro vyrovnání podkladu povlakových podlah pevnosti 20 MPa tl přes 8 do 10 mm | M2 | 59.41 | 0 |  |  |  | 0 |  | CS ÚRS 2024 01 |  | 2
PP |  |  |  | Stěrka podlahová nivelační pro vyrovnání podkladu povlakových podlah pevnosti 20 MPa tl přes 8 do 10 mm
VV |  |  |  | ''dle tabulky skladeb - podlahy - P/11' P11 Celkem 59.41=59.410 [A]
TS |  |  |  | Stěrka podlahová nivelační pro vyrovnání podkladu povlakových podlah pevnosti 20 MPa tl přes 8 do 10 mmPříprava podkladu vyrovnání samonivelační stěrkou podlah min.pevnosti 20 MPa, tloušťky přes 8 do 10 mm https://podminky.urs.cz/item/CS_URS_2024_01/776141114 Příprava podkladu vyrovnání samonivelační stěrkou podlah min.pevnosti 20 MPa, tloušťky přes 8 do 10 mm https://podminky.urs.cz/item/CS_URS_2024_01/776141114 Příprava podkladu vyrovnání samonivelační stěrkou podlah min.pevnosti 20 MPa, tloušťky přes 8 do 10 mm https://podminky.urs.cz/item/CS_URS_2024_01/776141114 Příprava podkladu vyrovnání samonivelační stěrkou podlah min.pevnosti 20 MPa, tloušťky přes 8 do 10 mm https://podminky.urs.cz/item/CS_URS_2024_01/776141114
P | 925 | 776201812 |  | Demontáž lepených povlakových podlah s podložkou ručně | M2 | 5069.632 | 0 |  |  |  | 0 |  | CS ÚRS 2024 01 |  | 2
PP |  |  |  | Demontáž lepených povlakových podlah s podložkou ručně
VV |  |  |  | 'skladba - bourání - SB/08 - 1.NP dle tabulky skladeb - bouraných konstrukcí - SB/08 4.04*5.975-2.68*2.99 =16.126 [A] ''Mezisoučet ''skladba - bourání - SB/09 - 1.PP 2.46*2.355 =5.793 [B] ''skladba - bourání - SB/09 - 1.NP 2.68*2.99 =8.013 [C] ''Mezisoučet ''skladba - bourání - SB/12 - 1.NP dle tabulky skladeb - bouraných konstrukcí - SB/12 20.85 =20.850 [D] ''Mezisoučet ''skladba - bourání - SB/13 - 1.NP dle tabulky skladeb - bouraných konstrukcí - SB/13 1.41+18.28+18.63 =38.320 [E] ''Mezisoučet ''skladba - bourání - SB/14 - 1.NP dle tabulky skladeb - bouraných konstrukcí - SB/14 5.56+6.17+25.51 =37.240 [F] ''Mezisoučet ''skladba - bourání - SB/14a - 1.NP dle tabulky skladeb - bouraných konstrukcí - SB/14a 11.06+27.67 =38.730 [G] ''Mezisoučet ''skladba - bourání - SB/23 - 1.NP dle tabulky skladeb - bouraných konstrukcí - SB/23 9.03+12.71+8.53 =30.270 [H] ''Mezisoučet ''skladba - bourání - SB/27 - 1.NP dle tabulky skladeb - bouraných konstrukcí - SB/27 32.02+55.63 =87.650 [I] ''Mezisoučet ''skladba - bourání - SB/29 - 1-2.NP dle tabulky skladeb - bouraných konstrukcí - SB/29 42.75 =42.750 [J] ''Mezisoučet ''skladba - bourání - SB/30 - 1-2.NP dle tabulky skladeb - bouraných konstrukcí - SB/30 19.13+22.89+24.51 =66.530 [K] ''Mezisoučet ''skladba - bourání - SB/31 - 1-2.NP dle tabulky skladeb - bouraných konstrukcí - SB/31 29.08+29.11+28.63+22.32+16+35.76+6.29 =167.190 [L] ''Mezisoučet ''skladba - bourání - SB/32 - 1-2.NP dle tabulky skladeb - bouraných konstrukcí - SB/32 22.76+15.36+25.41+28.27 =91.800 [M] ''Mezisoučet ''skladba - bourání - SB/33 - 1-2.NP dle tabulky skladeb - bouraných konstrukcí - SB/33 15.81+25.62 =41.430 [N] ''Mezisoučet ''skladba - bourání - SB/35 - 1-2.NP dle tabulky skladeb - bouraných konstrukcí - SB/35 28.34+16.12+17.76+20.97+18.49+25.6+16.24+20.53+17.46+9.39+14.62+9.92+3.92+2.14+8.6+5.08+27.42 =262.600 [O] ''Mezisoučet ''skladba - bourání - SB/40 - 2.NP dle tabulky skladeb - bouraných konstrukcí - SB/40 28.18+28.3+2.04+14.48+15.7+32.36+27.91+23.04+37.38+27.06 =236.450 [P] ''Mezisoučet dle tabulky skladeb - bouraných konstrukcí - SB/41 1.79*6.13+2.01*5 =21.023 [Q] ''Mezisoučet ''skladba - bourání - SB/42 - 2.NP dle tabulky skladeb - bouraných konstrukcí - SB/42 14.16+29.51+29.75+28.33+28.02+29.82+30.05+23.61+15.75 =229.000 [R] ''Mezisoučet ''skladba - bourání - SB/43 - 2.NP dle tabulky skladeb - bouraných konstrukcí - SB/43 3.47+3.61+28.99+23.08+13.27+15.23+20.39+14.6+13.97+3.73+7+20.45+11.56+11.25+13.03+28.14+29.44 =261.210 [S] 30.2 =30.200 [T] ''Mezisoučet '''dle tabulky skladeb - bouraných konstrukcí - SB/43a' 35,68+12,23+33,62+32,5+13,62+19,42+13,71-SB41+4,74 ''Mezisoučet ''skladba - bourání - SB/49 - 2.NP dle tabulky skladeb - bouraných konstrukcí - SB/49 19.8+21.11 =40.910 [U] ''Mezisoučet ''skladba - bourání - SB/51 - 2.NP dle tabulky skladeb - bouraných konstrukcí - SB/51 15.86+16.22+13.81+13.81+2.53+0.66+19.47+14.33+28.09+28.55 =153.330 [V] ''Mezisoučet ''skladba - bourání - SB/55 - 2.NP dle tabulky skladeb - bouraných konstrukcí - SB/55 1.7*2.13 =3.621 [W] ''Mezisoučet ''skladba - bourání - SB/56 - 3.NP dle tabulky skladeb - bouraných konstrukcí - SB/56 17.03+7.23+17.37+11.21+16.6+29.55+13.56+14.93+21.03 =148.510 [X] ''Mezisoučet ''skladba - bourání - SB/56a - 3.NP dle tabulky skladeb - bouraných konstrukcí - SB/56a 23.75+25.3 =49.050 [Y] ''Mezisoučet ''skladba - bourání - SB/57 - 3.NP dle tabulky skladeb - bouraných konstrukcí - SB/57 16.95+22.82+43.27+14.42+22.85+31.01+17.03+10.45+23.71+3.7+8.1+10.45+1.7+4.12+8.75+15.61+14.46 =269.400 [Z] 2.25+3.12+1.46+2.26+3.05+1.81+1.8*0.98 =15.714 [AA] ''Mezisoučet ''skladba - bourání - SB/57a - 3.NP dle tabulky skladeb - bouraných konstrukcí - SB/57a 24.94+10.38+48.24+23.4 =106.960 [AB] ''Mezisoučet ''skladba - bourání - SB/58 - 3.NP dle tabulky skladeb - bouraných konstrukcí - SB/58 14.9+5.35+27.18 =47.430 [AC] ''Mezisoučet dle tabulky skladeb - bouraných konstrukcí - SB/61 37.42+28.62+27.93+37.31+37.61+28.16+20.06+23.57 =240.680 [AD] ''Mezisoučet dle tabulky skladeb - bouraných konstrukcí - SB/62 0.98 =0.980 [AE] ''Mezisoučet ''skladba - bourání - SB/62a - 3.NP dle tabulky skladeb - bouraných konstrukcí - SB/62a 18.18+5.23+12.33+7.47+21.6 =64.810 [AF] ''Mezisoučet dle tabulky skladeb - bouraných konstrukcí - SB/63 7.74+4.55+7.78+13.4+6 =39.470 [AG] ''Mezisoučet ''skladba - bourání - SB/66 - 4.NP dle tabulky skladeb - bouraných konstrukcí - SB/66 20.08+56.64 =76.720 [AH] ''Mezisoučet ''skladba - bourání - SB/68 - 4.NP dle tabulky skladeb - bouraných konstrukcí - SB/68 25.14+25.49+24.79+25.74+24.72+31.83+26.06 =183.770 [AI] ''Mezisoučet ''skladba - bourání - SB/68a - 4.NP dle tabulky skladeb - bouraných konstrukcí - SB/68a 11.84+17.35 =29.190 [AJ] ''Mezisoučet ''skladba - bourání - SB/69 - 4.NP dle tabulky skladeb - bouraných konstrukcí - SB/69 3.6+3.64 =7.240 [AK] ''Mezisoučet ''skladba - bourání - SB/72 - 4.NP dle tabulky skladeb - bouraných konstrukcí - SB/72 34.49 =34.490 [AL] ''Mezisoučet ''skladba - bourání - SB/73 - 4.NP dle tabulky skladeb - bouraných konstrukcí - SB/73 14.87+3.1*1.9 =20.760 [AM] ''Mezisoučet ''skladba - bourání - SB/74 - 4.NP dle tabulky skladeb - bouraných konstrukcí - SB/74 24.36+30.75+22.44+31.61+7.79+26.14+25.42+24.86+1.62 =194.990 [AN] ''Mezisoučet ''skladba - bourání - SB/75 - 4.NP dle tabulky skladeb - bouraných konstrukcí - SB/75 2.14+4.07+3.84 =10.050 [AO] ''Mezisoučet ''skladba - bourání - SB/76 - 4.NP dle tabulky skladeb - bouraných konstrukcí - SB/76 12.41+1.73 =14.140 [AP] ''Mezisoučet ''skladba - bourání - SB/77 - 4.NP dle tabulky skladeb - bouraných konstrukcí - SB/77 3.14+8.81+4.87+3.06 =19.880 [AQ] ''Mezisoučet ''skladba - bourání - SB/78 - 4.NP dle tabulky skladeb - bouraných konstrukcí - SB/78 8.71+28.4+28.62+37.25+20.71+28.21+27.77+10.58+16.68 =206.930 [AR] ''Mezisoučet ''skladba - bourání - SB/79 - 4.NP dle tabulky skladeb - bouraných konstrukcí - SB/79 21.3+24.26+14.11+6.42+2.8+2.51+13.19+37.33+14.75+15.89+0.95+16.48+8.97+15.21+26.74+14.87+4.17 =239.950 [AS] 7.23 =7.230 [AT] ''Mezisoučet ''skladba - bourání - SB/87 - 5.NP dle tabulky skladeb - bouraných konstrukcí - SB/87 26.82+23.1+5.45+8.16+14.72+4.12*5.74+7.96+30.95+30.62+30.53+24.04 =225.999 [AU] ''skladba - bourání - SB/88 - 5.NP dle tabulky skladeb - bouraných konstrukcí - SB/88 26.77+23.07+7.55+4.13+7.38+32.97+13.28+17.79+32.37+43.82+18.18+16.25+16.12 =259.680 [AV] ''skladba - bourání - SB/92 - 5.NP dle tabulky skladeb - bouraných konstrukcí - SB/92 9.2+14.58+1.355*8.27+15.41+3.49*1.33+15.69+16.04 =86.768 [AW] ''skladba - bourání - SB/93 - 5.NP dle tabulky skladeb - bouraných konstrukcí - SB/93 25+36.3+25.55+25.16+37.76-3.49*1.33+24.95+25.9+25.2 =221.178 [AX] ''skladba - bourání - SB/96 - 5.NP dle tabulky skladeb - bouraných konstrukcí - SB/96 9.03+2.43+2.33+8.58+12.7+12.75 =47.820 [AY] ''skladba - bourání - SB/99 - 6.NP dle tabulky skladeb - bouraných konstrukcí - SB/99 17.65+24.77+25.24 =67.660 [AZ] ''skladba - bourání - SB/104 - 5.NP dle tabulky skladeb - bouraných konstrukcí - SB/104 8.54+12.56+23.15+12.4 =56.650 [BA] ''Součet Celkem 5069.632=5 069.632 [BB]
TS |  |  |  | Demontáž lepených povlakových podlah s podložkou ručněDemontáž povlakových podlahovin lepených ručně s podložkou https://podminky.urs.cz/item/CS_URS_2024_01/776201812 Demontáž povlakových podlahovin lepených ručně s podložkou https://podminky.urs.cz/item/CS_URS_2024_01/776201812 Demontáž povlakových podlahovin lepených ručně s podložkou https://podminky.urs.cz/item/CS_URS_2024_01/776201812 Demontáž povlakových podlahovin lepených ručně s podložkou https://podminky.urs.cz/item/CS_URS_2024_01/776201812
P | 926 | 776221111 |  | Lepení pásů z PVC standardním lepidlem | M2 | 119.08 | 0 |  |  |  | 0 |  | CS ÚRS 2024 01 |  | 2
PP |  |  |  | Lepení pásů z PVC standardním lepidlem
VV |  |  |  | 'Podlahy P07 - 1.NP dle tabulky skladeb - podlahy - P/07 59.67 =59.670 [A] ''Mezisoučet ''Podlahy P11 - 5.NP dle tabulky skladeb - podlahy - P/11 10.23+12.92+23.87+12.39 =59.410 [B] ''Mezisoučet ''Součet Celkem 119.08=119.080 [C]
TS |  |  |  | Lepení pásů z PVC standardním lepidlemMontáž podlahovin z PVC lepením standardním lepidlem z pásů https://podminky.urs.cz/item/CS_URS_2024_01/776221111 Montáž podlahovin z PVC lepením standardním lepidlem z pásů https://podminky.urs.cz/item/CS_URS_2024_01/776221111 Montáž podlahovin z PVC lepením standardním lepidlem z pásů https://podminky.urs.cz/item/CS_URS_2024_01/776221111 Montáž podlahovin z PVC lepením standardním lepidlem z pásů https://podminky.urs.cz/item/CS_URS_2024_01/776221111
P | 927 | 998776104 |  | Přesun hmot tonážní pro podlahy povlakové v objektech v přes 24 do 36 m | T | 1.308 | 0 |  |  |  | 0 |  | CS ÚRS 2024 01 |  | 2
PP |  |  |  | Přesun hmot tonážní pro podlahy povlakové v objektech v přes 24 do 36 m
VV
TS |  |  |  | Přesun hmot tonážní pro podlahy povlakové v objektech v přes 24 do 36 mPřesun hmot pro podlahy povlakové stanovený zhmotnosti přesunovaného materiálu vodorovná dopravní vzdálenost do 50 m v objektech výšky přes 24 do 36 m https://podminky.urs.cz/item/CS_URS_2024_01/998776104 Přesun hmot pro podlahy povlakové stanovený zhmotnosti přesunovaného materiálu vodorovná dopravní vzdálenost do 50 m v objektech výšky přes 24 do 36 m https://podminky.urs.cz/item/CS_URS_2024_01/998776104 Přesun hmot pro podlahy povlakové stanovený zhmotnosti přesunovaného materiálu vodorovná dopravní vzdálenost do 50 m v objektech výšky přes 24 do 36 m https://podminky.urs.cz/item/CS_URS_2024_01/998776104 Přesun hmot pro podlahy povlakové stanovený zhmotnosti přesunovaného materiálu vodorovná dopravní vzdálenost do 50 m v objektech výšky přes 24 do 36 m https://podminky.urs.cz/item/CS_URS_2024_01/998776104
SD |  | 781 |  | Dokončovací práce - obklady
P | 928 | 5976125R |  | obklad keramický - replika původního historického obkladu formátu 150x150mm - tabulka ostatních výrobků OV/27 | M2 | 89.632 | 0 |  |  |  | 0 |  | R-položka |  | 2
PP |  |  |  | obklad keramický - replika původního historického obkladu formátu 150x150mm
VV |  |  |  | ''dle tabulky skladeb - stěny - S/11' S11 '''dle tabulky skladeb - stěny - S/14' S14 ''Součet 81.484*1.1 Přepočtené koeficientem množství =89.632 [A] Celkem 89.632=89.632 [B]
TS |  |  |  | obklad keramický - replika původního historického obkladu formátu 150x150mmobklad keramický - replika původního historického obkladu formátu 150x150mm obklad keramický - replika původního historického obkladu formátu 150x150mm obklad keramický - replika původního historického obkladu formátu 150x150mm obklad keramický - replika původního historického obkladu formátu 150x150mm
P | 929 | 59761706 |  | obklad keramický nemrazuvzdorný povrch hladký/lesklý tl do 10mm přes 35 do 45ks/m2 | M2 | 247.487 | 0 |  |  |  | 0 |  | CS ÚRS 2024 01 |  | 2
PP |  |  |  | obklad keramický nemrazuvzdorný povrch hladký/lesklý tl do 10mm přes 35 do 45ks/m2
VV |  |  |  | ''dle tabulky skladeb - stěny - S/04' S04 '''dle tabulky skladeb - stěny - S/09' S09 '''dle tabulky skladeb - stěny - S/21' S21 '''dle tabulky skladeb - stěny - S/22' S22 '''dle tabulky skladeb - stěny - S/26' S26 '''dle tabulky skladeb - stěny - S/31' S31 ''Součet 224.988*1.1 Přepočtené koeficientem množství =247.487 [A] Celkem 247.487=247.487 [B]
TS |  |  |  | obklad keramický nemrazuvzdorný povrch hladký/lesklý tl do 10mm přes 35 do 45ks/m2obklad keramický nemrazuvzdorný povrch hladký/lesklý tl do 10mm přes 35 do 45ks/m2 obklad keramický nemrazuvzdorný povrch hladký/lesklý tl do 10mm přes 35 do 45ks/m2 obklad keramický nemrazuvzdorný povrch hladký/lesklý tl do 10mm přes 35 do 45ks/m2 obklad keramický nemrazuvzdorný povrch hladký/lesklý tl do 10mm přes 35 do 45ks/m2
P | 930 | 59761707 |  | obklad keramický nemrazuvzdorný povrch hladký/lesklý tl do 10mm přes 4 do 6ks/m2 | M2 | 348.698 | 0 |  |  |  | 0 |  | CS ÚRS 2024 01 |  | 2
PP |  |  |  | obklad keramický nemrazuvzdorný povrch hladký/lesklý tl do 10mm přes 4 do 6ks/m2
VV |  |  |  | 303.216*1.15 Přepočtené koeficientem množství =348.698 [A] Celkem 348.698=348.698 [B]
TS |  |  |  | obklad keramický nemrazuvzdorný povrch hladký/lesklý tl do 10mm přes 4 do 6ks/m2obklad keramický nemrazuvzdorný povrch hladký/lesklý tl do 10mm přes 4 do 6ks/m2 obklad keramický nemrazuvzdorný povrch hladký/lesklý tl do 10mm přes 4 do 6ks/m2 obklad keramický nemrazuvzdorný povrch hladký/lesklý tl do 10mm přes 4 do 6ks/m2 obklad keramický nemrazuvzdorný povrch hladký/lesklý tl do 10mm přes 4 do 6ks/m2
P | 931 | 781111011 |  | Ometení (oprášení) stěny při přípravě podkladu | M2 | 1522.217 | 0 |  |  |  | 0 |  | CS ÚRS 2024 01 |  | 2
PP |  |  |  | Ometení (oprášení) stěny při přípravě podkladu
VV |  |  |  | 'obklad1+obklad2 Celkem 1522.217=1 522.217 [A]
TS |  |  |  | Ometení (oprášení) stěny při přípravě podkladuPříprava podkladu před provedením obkladu oprášení (ometení) stěny https://podminky.urs.cz/item/CS_URS_2024_01/781111011 Příprava podkladu před provedením obkladu oprášení (ometení) stěny https://podminky.urs.cz/item/CS_URS_2024_01/781111011 Příprava podkladu před provedením obkladu oprášení (ometení) stěny https://podminky.urs.cz/item/CS_URS_2024_01/781111011 Příprava podkladu před provedením obkladu oprášení (ometení) stěny https://podminky.urs.cz/item/CS_URS_2024_01/781111011
P | 932 | 781471810 |  | Demontáž obkladů z obkladaček keramických kladených do malty | M2 | 2107.026 | 0 |  |  |  | 0 |  | CS ÚRS 2024 01 |  | 2
PP |  |  |  | Demontáž obkladů z obkladaček keramických kladených do malty
VV |  |  |  | 1.PP 2.22*(2.51*2+3.26*2+2.71*2+1.69*2+2.795*2+1.375*2+11.1*2+4.185+1.78+2.15*2+1.775*4+2.185*2)-(0.8*2*5+0.7*2*2+0.9*2*2+1*2*4) =138.805 [A] 2.2*(2.77+2.305+3.08+1.55*2+0.1+5.52+2.775+4.915+1.09+1.51+3.545+1.51+1.505+1.84+3.545+1.09)-(0.9*1.97+0.8*2) =85.067 [B] 2.2*(3.6*2+4.24*2+2.435*2+1.935*2+1.71*2+0.84*2+0.12*2+0.3*2)-0.9*1.97+3*(6.29+8.63+14.27+0.2+1.255*4+1.08*2+1.185*2)-(0.9*1.2+1.98*1.54+0.82*2) =176.070 [C] 2.5*(9.57+3.215+1.46+0.42+7.53+0.52+0.655*2+1.21*2)-(0.9*2+0.82*2*4) =57.753 [D] 1.NP 2.35*3.24+1.75*(1.765*2+0.78*2-0.6)+2.13*6.12+2.26*(2.205*2*2+0.88*2+1.695*2+1.85*2+0.86*2+2.2*2+1.5*2)-0.6*1.97*5+1.5*2.64 =87.103 [E] 1.5*(0.8+0.625+0.78+0.625*2+0.495+0.375+0.62+0.39*6+1.225+1.235+0.4+0.59*2+0.45+0.37+1.205+7.51+0.62*2+0.49)+0.78*(2.795+2.79) =38.241 [F] 6.03*(3.47+1.4*2)-0.9*2.05+(6.03-3.2)*(13.5-3.47-1.4*2)+6.03*13.33-1.66*2.95+1.5*1.17+2.05*(1*2+0.095+0.97+0.925+0.26*2+0.075)+1.5*(0.75*2+0.8-0.6)=145.611 [G] ''1,5*(1,12*2*2+0,92*2+0,985*2-0,6*2)+3,22*4,11+1,6*(3,51*2+1,53*2-0,8)-2,955*(1,6-0,79)+1,5*(0,965+1,24*2)+1,55*0,96+1,63*2,66+1,8*(4,57+0,335*2+0,8 1.6*(1.265+0.18)+1.97*(1.265*2+3.07+0.3*2+0.54+0.57+0.4)+1.76*(0.4+0.285+1.325+0.8+0.18)+1.7*(2.88+2.25+3.55)+2.03*(1.09*2+1.605*2*2+1.305*2) =60.275 [H] -0.6*1.97*3+2.08*(2.35*2+1.56*2)-0.6*1.97+1.73*(3.025*2+2.65*2)-0.6*1.97+2.17*(1.14*2+1.6*2)-0.6*1.97+2.26*(2.04*2+2.25*2)-0.8*1.97 =58.516 [I] 2.26*(1.12*2+1.285*2+2.38*2+1.94*2+1.145*2+1.27*2+1.55*2+1.105*2+2.405*2+1.56*2+1.57*2+1.1*2)-(0.6*1.97*8+0.8*1.97) =72.272 [J] 1-2.NP 2*(1.91*2+1.915*2+0.795*2+1.34*2+1.94*2+0.82*2+3.85*2+2.66*2)-(0.6*1.97*5+0.8*1.97+2.77*1.54)+1.85*(1.73*4+0.905*2+0.91*2-0.6*2-0.8) =64.986 [K] 1.4*(1.3+0.88)+2*(3.945*2+1.705*2+1.7*2+1.01*2+1.355*4+0.89*2+0.885*2+1.92*2+1.44*2+0.835*2+1.24*2+1.55*2+1.085*2)-(0.7*1.97*2+0.6*1.97*9)+1.22*1.2=74.780 [L] ''2*(4,86*2*2+2,24*2+0,945*2*2+0,875*2*2+1*2*2+0,9*2*2+2,38*2)-(0,8*1,97*2+0,6*1,97*5+0,74*4)+1,2*(1,41-0,91)+0,81*(1,05-0,86)+1,52*(0,85*2+2,03*2-0, 2.42*(0.725+1.015*2+1.045+1.81)+1.61*0.74 =14.768 [M] '''2.NP' 1,5*(2,64+0,61)+1,53*(0,61+1,49)+2,49*(3,755*2+1,685*2)-(0,8*1,95+0,8*1,97)+2,5*(1,755*2+2,485*2)-(0,8*1,97+0,6*1,98*4)+2,5*(0,89*2*2+1,21*2 2.49*(1.465*2+0.885*2+1.49*2+0.9*2+3.45*2+1.785*2)-(0.6*1.99*4+0.8*1.99)+1.37*(1.6*0.88)*3+1.73*(1.415*8+0.895*2+0.91*2+0.89*2+1.075*2) =81.722 [N] -0.6*(1.97-1.73)*4+1.76*(4.755*2+4.22*2+2.995*2+2.695*2+0.55*4+1.41*4+0.91*2+0.79*2)-0.6*(1.97-1.76)*10+1.42*(2.575+1.25)+1.5*(2.32+1.38) =80.549 [O] 2.02*(0.885*4+2*4)-(0.6*2*2+0.425*(2.02-1.51)*2)+2*(2.365*2+2*2-0.97-0.6)-0.69*(2-1.51)+2.28*(0.97+1*2) =41.231 [P] 2.04*(3*2+4.095*2+1.7+1.085+0.805*2+1.545*3+0.44)-(0.7*1.97+0.6*1.97*4)+1.55*(1.78+0.91+0.93+2.21-0.6) =50.266 [Q] 2*(1.99*2*2+1.005*2+0.95*2+0.84*2+1.59*2+1.97*2+1.82*2)-0.6*1.97*4 =43.892 [R] '''3.NP' 2,34*(0,94+1,02*2)+1,19*(0,94*2+1,48*2-0,7)+1,42*(1,66+1,6)+1,55*(1,1+1,08*2)+2,29*0,95*2+1,615*(1,885*2+2,575*2-0,9-0,95*2)+1,65*(1,56+0,82 1.65*1.25+4.02*1.5+1.39*(1.025*2+1.08*2-0.6*3+1.815*2+2.02*2-0.6*2+1.805*2+1.93*2-0.6-0.7)+1.97*(0.93*2+0.88*2-0.7)+1.98*(0.905*2+0.935*2-0.7) =40.665 [S] 1.56*(2*2+1.045*4-0.7*3+3.04*2)+1.38*(1+0.51)+1.31*(1.215*2+1.63*2-0.69)+1.41*(1.39*2+0.965*2-0.77)+2.06*(1.885*2+1.05*2-0.7)+(1.5-0.8)*(0.84+1.68)=45.573 [T] 1.73*0.83+1.72*(1.34*2+1.02*2-0.7)+1.72*(1.77*2+0.99+0.38+1.77+1.09) =21.715 [U] 4.NP 1.4*(3.05*2+1.035*2-0.71*2)+1.62*(1.03*2+1.995*2-0.71)+(1.45-0.88)*(1.94+1.87)+(1.38-0.78)*(4.18*2+1.515+0.78+0.47)+1.35*(1.745+1.215) =30.944 [V] ''1,45*1,86+1,41*(1,5+0,35)+2,06*(1,415*2+0,99*2)-(0,6*2+0,615*(2,06-0,93))+1,39*(2,385+1,03)-2,195*(1,39-0,87)+1,1*(1,74*2+1,29*2-0,7)+1,45*(1,15+1, (0.75-0.6)*0.52+1.54*(0.63+0.6)+1.96*(1.08*2+1.1)+1.38*1.55+1.37*(0.83*2+1.96*2-0.7)+2.06*(1.285*2+0.99*2-0.6)+1.42*(0.85+0.99-0.6) =27.084 [W] (0.87-0.58)*(1.585+1.65)+1.5*(2.3+0.56*2)+1.48*(1.56+0.145+1.085*2+1.83*2-0.7) =16.184 [X] 5.NP 2.53*(1.6*2+2.71*2)-0.6*1.97+2.94*(2.29*2+0.605*2+1.63*2+1.09*2+0.95*2)-0.6*1.97*3+2.97*(0.875*2+1.3*2)-0.6*1.97+3.05*(2.085*2+1.23*2) =87.642 [Y] -0.6*1.97*2+3.04*(2.28*2+0.945*2)-0.6*1.97+2.065*(1.56*2+0.825*2)-0.6*1.97+1.995*(3.5*2+2.915*2-0.6)-(0.8*1.97+0.6*1.97+1.58*(1.995-0.415)) =43.875 [Z] 2.215*(2.475*2-0.6+1.1*2+2.335*2-0.6+1.1*2)+1.97*(1.45*2+0.885*2-0.6)+1.995*(2.915*2+3.58*2-0.6)-(0.8*1.97+0.6*1.97+1.58*(1.995-0.415)) =55.878 [AA] 1.52*(0.91+2.24+0.79+1.75+0.5+1.44-0.6)*2+1.53*(1.055*2+1.005*2-0.7+0.945*2+1.51*2-0.7+1.095*2+1.57*2+1*2+1.1*2-0.6*3) =44.872 [AB] 6.NP (1.36+2.7)/2*(3.725*2+2.03*2)-0.6*1.97+(1.3+2.71)/2*(3.66*2+2.41*2)-0.6*1.97*2 =44.160 [AC] ''Součet Celkem 2107.026=2 107.026 [AD]
TS |  |  |  | Demontáž obkladů z obkladaček keramických kladených do maltyDemontáž obkladů z dlaždic keramických kladených do malty https://podminky.urs.cz/item/CS_URS_2024_01/781471810 Demontáž obkladů z dlaždic keramických kladených do malty https://podminky.urs.cz/item/CS_URS_2024_01/781471810 Demontáž obkladů z dlaždic keramických kladených do malty https://podminky.urs.cz/item/CS_URS_2024_01/781471810 Demontáž obkladů z dlaždic keramických kladených do malty https://podminky.urs.cz/item/CS_URS_2024_01/781471810
P | 933 | 781474117 |  | Montáž obkladů vnitřních keramických hladkých přes 35 do 45 ks/m2 lepených flexibilním lepidlem | M2 | 1219.001 | 0 |  |  |  | 0 |  | CS ÚRS 2024 01 |  | 2
PP |  |  |  | Montáž obkladů vnitřních keramických hladkých přes 35 do 45 ks/m2 lepených flexibilním lepidlem
VV |  |  |  | ''dle tabulky skladeb - stěny - S/04' S04 '''dle tabulky skladeb - stěny - S/05' S05 '''dle tabulky skladeb - stěny - S/08' S08 '''dle tabulky skladeb - stěny - S/09' S09 '''dle tabulky skladeb - stěny - S/11' S11 '''dle tabulky skladeb - stěny - S/14' S14 '''dle tabulky skladeb - stěny - S/21' S21 '''dle tabulky skladeb - stěny - S/22' S22 '''dle tabulky skladeb - stěny - S/23' S23 '''dle tabulky skladeb - stěny - S/25' S25 '''dle tabulky skladeb - stěny - S/26' S26 '''dle tabulky skladeb - stěny - S/27' S27 '''dle tabulky skladeb - stěny - S/31' S31 '''dle tabulky skladeb - stěny - S/34' S34*2 ''Součet Celkem 1219.001=1 219.001 [A]
TS |  |  |  | Montáž obkladů vnitřních keramických hladkých přes 35 do 45 ks/m2 lepených flexibilním lepidlemMontáž obkladů vnitřních stěn z dlaždic keramických lepených flexibilním lepidlem maloformátových hladkých přes 35 do 45 ks/m2 https://podminky.urs.cz/item/CS_URS_2024_01/781474117 Montáž obkladů vnitřních stěn z dlaždic keramických lepených flexibilním lepidlem maloformátových hladkých přes 35 do 45 ks/m2 https://podminky.urs.cz/item/CS_URS_2024_01/781474117 Montáž obkladů vnitřních stěn z dlaždic keramických lepených flexibilním lepidlem maloformátových hladkých přes 35 do 45 ks/m2 https://podminky.urs.cz/item/CS_URS_2024_01/781474117 Montáž obkladů vnitřních stěn z dlaždic keramických lepených flexibilním lepidlem maloformátových hladkých přes 35 do 45 ks/m2 https://podminky.urs.cz/item/CS_URS_2024_01/781474117
P | 934 | 781474154 |  | Montáž obkladů vnitřních keramických velkoformátových hladkých přes 4 do 6 ks/m2 lepených flexibilním lepidlem | M2 | 303.216 | 0 |  |  |  | 0 |  | CS ÚRS 2024 01 |  | 2
PP |  |  |  | Montáž obkladů vnitřních keramických velkoformátových hladkých přes 4 do 6 ks/m2 lepených flexibilním lepidlem
VV |  |  |  | ''dle tabulky skladeb - stěny - S/12' S12 '''dle tabulky skladeb - stěny - S/29' S29 '''dle tabulky skladeb - stěny - S/30' S30 ''Součet Celkem 303.216=303.216 [A]
TS |  |  |  | Montáž obkladů vnitřních keramických velkoformátových hladkých přes 4 do 6 ks/m2 lepených flexibilním lepidlemMontáž obkladů vnitřních stěn z dlaždic keramických lepených flexibilním lepidlem velkoformátových hladkých přes 4 do 6 ks/m2 https://podminky.urs.cz/item/CS_URS_2024_01/781474154 Montáž obkladů vnitřních stěn z dlaždic keramických lepených flexibilním lepidlem velkoformátových hladkých přes 4 do 6 ks/m2 https://podminky.urs.cz/item/CS_URS_2024_01/781474154 Montáž obkladů vnitřních stěn z dlaždic keramických lepených flexibilním lepidlem velkoformátových hladkých přes 4 do 6 ks/m2 https://podminky.urs.cz/item/CS_URS_2024_01/781474154 Montáž obkladů vnitřních stěn z dlaždic keramických lepených flexibilním lepidlem velkoformátových hladkých přes 4 do 6 ks/m2 https://podminky.urs.cz/item/CS_URS_2024_01/781474154
P | 935 | 781491011 |  | Montáž zrcadel plochy do 1 m2 lepených silikonovým tmelem na podkladní omítku | M2 | 60.39 | 0 |  |  |  | 0 |  | CS ÚRS 2024 01 |  | 2
PP |  |  |  | Montáž zrcadel plochy do 1 m2 lepených silikonovým tmelem na podkladní omítku
VV |  |  |  | 55*0.9*1.1 +11*0.6*0.9=60.390 [A] Celkem 60.39=60.390 [B]
TS |  |  |  | Montáž zrcadel plochy do 1 m2 lepených silikonovým tmelem na podkladní omítkuMontáž zrcadel lepených silikonovým tmelem na podkladní omítku, plochy do 1 m2 https://podminky.urs.cz/item/CS_URS_2024_01/781491011 Montáž zrcadel lepených silikonovým tmelem na podkladní omítku, plochy do 1 m2 https://podminky.urs.cz/item/CS_URS_2024_01/781491011 Montáž zrcadel lepených silikonovým tmelem na podkladní omítku, plochy do 1 m2 https://podminky.urs.cz/item/CS_URS_2024_01/781491011 Montáž zrcadel lepených silikonovým tmelem na podkladní omítku, plochy do 1 m2 https://podminky.urs.cz/item/CS_URS_2024_01/781491011
P | 936 | 998781104 |  | Přesun hmot tonážní pro obklady keramické v objektech v přes 24 do 36 m | T | 27.196 | 0 |  |  |  | 0 |  | CS ÚRS 2024 01 |  | 2
PP |  |  |  | Přesun hmot tonážní pro obklady keramické v objektech v přes 24 do 36 m
VV
TS |  |  |  | Přesun hmot tonážní pro obklady keramické v objektech v přes 24 do 36 mPřesun hmot pro obklady keramické stanovený zhmotnosti přesunovaného materiálu vodorovná dopravní vzdálenost do 50 m v objektech výšky přes 24 do 36 m https://podminky.urs.cz/item/CS_URS_2024_01/998781104 Přesun hmot pro obklady keramické stanovený zhmotnosti přesunovaného materiálu vodorovná dopravní vzdálenost do 50 m v objektech výšky přes 24 do 36 m https://podminky.urs.cz/item/CS_URS_2024_01/998781104 Přesun hmot pro obklady keramické stanovený zhmotnosti přesunovaného materiálu vodorovná dopravní vzdálenost do 50 m v objektech výšky přes 24 do 36 m https://podminky.urs.cz/item/CS_URS_2024_01/998781104 Přesun hmot pro obklady keramické stanovený zhmotnosti přesunovaného materiálu vodorovná dopravní vzdálenost do 50 m v objektech výšky přes 24 do 36 m https://podminky.urs.cz/item/CS_URS_2024_01/998781104
P | 937 | C_16 |  | zrcadlo lepené v úrovni obkladu | KUS | 66 | 0 |  |  |  | 0 |  | R-položka |  | 2
PP |  |  |  | zrcadlo lepené v úrovni obkladu
VV
TS |  |  |  | zrcadlo lepené v úrovni obkladuPoznámka k položce: výška 900mm šířka různá dle umístění - Poznámka k položce: výška 900mm šířka různá dle umístění - Poznámka k položce: výška 900mm šířka různá dle umístění - Poznámka k položce: výška 900mm šířka různá dle umístění -
P | 1126 | 59761716 |  | obklad keramický nemrazuvzdorný povrch hladký/matný tl do 10mm přes 35 do 45ks/m2 | M2 | 1003.782 | 0.00992 |  |  |  | 0 |  | [bez vazby na CS] |  | 2
PP |  |  |  | obklad keramický nemrazuvzdorný povrch hladký/matný tl do 10mm přes 35 do 45ks/m2
VV |  |  |  | ''dle tabulky skladeb - stěny - S/05' S05 '''dle tabulky skladeb - stěny - S/08' S08 '''dle tabulky skladeb - stěny - S/23' S23 '''dle tabulky skladeb - stěny - S/25' S25 '''dle tabulky skladeb - stěny - S/27' S27 '''dle tabulky skladeb - stěny - S/34' S34*2 ''Součet 912.529*1.1 Přepočtené koeficientem množství =1 003.782 [A] Celkem 1003.782=1 003.782 [B]
TS
SD |  | 782 |  | Dokončovací práce - obklady z kamene
P | 938 | 58382710 |  | deska obkladová leštěná žula liberecká tl 20mm | M2 | 179.39 | 0 |  |  |  | 0 |  | CS ÚRS 2024 01 |  | 2
PP |  |  |  | deska obkladová leštěná žula liberecká tl 20mm
VV |  |  |  | 170.848*1.05 Přepočtené koeficientem množství =179.390 [A] Celkem 179.39=179.390 [B]
TS |  |  |  | deska obkladová leštěná žula liberecká tl 20mmdeska obkladová leštěná žula liberecká tl 20mm deska obkladová leštěná žula liberecká tl 20mm deska obkladová leštěná žula liberecká tl 20mm deska obkladová leštěná žula liberecká tl 20mm
P | 939 | 59054120 |  | profil ukončovací pro vnější hrany obkladů hliník matně eloxovaný 4,5x2500mm | M | 119.64 | 0 |  |  |  | 0 |  | CS ÚRS 2024 01 |  | 2
PP |  |  |  | profil ukončovací pro vnější hrany obkladů hliník matně eloxovaný 4,5x2500mm
VV
TS |  |  |  | profil ukončovací pro vnější hrany obkladů hliník matně eloxovaný 4,5x2500mmprofil ukončovací pro vnější hrany obkladů hliník matně eloxovaný 4,5x2500mm profil ukončovací pro vnější hrany obkladů hliník matně eloxovaný 4,5x2500mm profil ukončovací pro vnější hrany obkladů hliník matně eloxovaný 4,5x2500mm profil ukončovací pro vnější hrany obkladů hliník matně eloxovaný 4,5x2500mm
P | 940 | 782132111 |  | Montáž obkladu stěn z pravoúhlých desek z tvrdého kamene do lepidla tl do 25 mm | M2 | 170.848 | 0 |  |  |  | 0 |  | CS ÚRS 2024 01 |  | 2
PP |  |  |  | Montáž obkladu stěn z pravoúhlých desek z tvrdého kamene do lepidla tl do 25 mm
VV |  |  |  | ''dle tabulky skladeb - stěny - S/06' S06 '''dle tabulky skladeb - stěny - S/28' S28 ''Součet Celkem 170.848=170.848 [A]
TS |  |  |  | Montáž obkladu stěn z pravoúhlých desek z tvrdého kamene do lepidla tl do 25 mmMontáž obkladů stěn z tvrdých kamenů kladených do lepidla z nejvýše dvou rozdílných druhů pravoúhlých desek ve skladbě se pravidelně opakujících tl. do 25 mm https://podminky.urs.cz/item/CS_URS_2024_01/782132111 Montáž obkladů stěn z tvrdých kamenů kladených do lepidla z nejvýše dvou rozdílných druhů pravoúhlých desek ve skladbě se pravidelně opakujících tl. do 25 mm https://podminky.urs.cz/item/CS_URS_2024_01/782132111 Montáž obkladů stěn z tvrdých kamenů kladených do lepidla z nejvýše dvou rozdílných druhů pravoúhlých desek ve skladbě se pravidelně opakujících tl. do 25 mm https://podminky.urs.cz/item/CS_URS_2024_01/782132111 Montáž obkladů stěn z tvrdých kamenů kladených do lepidla z nejvýše dvou rozdílných druhů pravoúhlých desek ve skladbě se pravidelně opakujících tl. do 25 mm https://podminky.urs.cz/item/CS_URS_2024_01/782132111
P | 941 | 782991111 |  | Penetrace podkladu obkladu z kamene | M2 | 170.848 | 0 |  |  |  | 0 |  | CS ÚRS 2024 01 |  | 2
PP |  |  |  | Penetrace podkladu obkladu z kamene
VV |  |  |  | 'obkladkam Celkem 170.848=170.848 [A]
TS |  |  |  | Penetrace podkladu obkladu z kameneObklady z kamene - ostatní práce penetrace podkladu https://podminky.urs.cz/item/CS_URS_2024_01/782991111 Obklady z kamene - ostatní práce penetrace podkladu https://podminky.urs.cz/item/CS_URS_2024_01/782991111 Obklady z kamene - ostatní práce penetrace podkladu https://podminky.urs.cz/item/CS_URS_2024_01/782991111 Obklady z kamene - ostatní práce penetrace podkladu https://podminky.urs.cz/item/CS_URS_2024_01/782991111
P | 942 | 782991116 |  | Spárování kamenných obkladů epoxidem | M | 1025.088 | 0 |  |  |  | 0 |  | CS ÚRS 2024 01 |  | 2
PP |  |  |  | Spárování kamenných obkladů epoxidem
VV |  |  |  | 'obkladkam*6 Celkem 1025.088=1 025.088 [A]
TS |  |  |  | Spárování kamenných obkladů epoxidemObklady z kamene - ostatní práce spárování epoxidem https://podminky.urs.cz/item/CS_URS_2024_01/782991116 Obklady z kamene - ostatní práce spárování epoxidem https://podminky.urs.cz/item/CS_URS_2024_01/782991116 Obklady z kamene - ostatní práce spárování epoxidem https://podminky.urs.cz/item/CS_URS_2024_01/782991116 Obklady z kamene - ostatní práce spárování epoxidem https://podminky.urs.cz/item/CS_URS_2024_01/782991116
P | 943 | 782991301 |  | Montáž ukončovacích profilů obkladu z kamene | M | 119.64 | 0 |  |  |  | 0 |  | CS ÚRS 2024 01 |  | 2
PP |  |  |  | Montáž ukončovacích profilů obkladu z kamene
VV |  |  |  | 'skladba - stěny - S/06 a S/28- 1.PP dle tabulky skladeb - stěny - S/06 3*30+0.9+2*2+0.82*2+2*2*2+0.9+2*2.1+0.8+2*2.1+0.8+2.1*2 =119.640 [A] Celkem 119.64=119.640 [B]
TS |  |  |  | Montáž ukončovacích profilů obkladu z kameneObklady z kamene - ostatní práce montáž profilů ukončovacích https://podminky.urs.cz/item/CS_URS_2024_01/782991301 Obklady z kamene - ostatní práce montáž profilů ukončovacích https://podminky.urs.cz/item/CS_URS_2024_01/782991301 Obklady z kamene - ostatní práce montáž profilů ukončovacích https://podminky.urs.cz/item/CS_URS_2024_01/782991301 Obklady z kamene - ostatní práce montáž profilů ukončovacích https://podminky.urs.cz/item/CS_URS_2024_01/782991301
P | 944 | 998782103 |  | Přesun hmot tonážní pro obklady kamenné v objektech v přes 12 do 60 m | T | 11.711 | 0 |  |  |  | 0 |  | CS ÚRS 2024 01 |  | 2
PP |  |  |  | Přesun hmot tonážní pro obklady kamenné v objektech v přes 12 do 60 m
VV
TS |  |  |  | Přesun hmot tonážní pro obklady kamenné v objektech v přes 12 do 60 mPřesun hmot pro obklady kamenné stanovený zhmotnosti přesunovaného materiálu vodorovná dopravní vzdálenost do 50 m vobjektech výšky přes 12 do 60 m https://podminky.urs.cz/item/CS_URS_2024_01/998782103 Přesun hmot pro obklady kamenné stanovený zhmotnosti přesunovaného materiálu vodorovná dopravní vzdálenost do 50 m vobjektech výšky přes 12 do 60 m https://podminky.urs.cz/item/CS_URS_2024_01/998782103 Přesun hmot pro obklady kamenné stanovený zhmotnosti přesunovaného materiálu vodorovná dopravní vzdálenost do 50 m vobjektech výšky přes 12 do 60 m https://podminky.urs.cz/item/CS_URS_2024_01/998782103 Přesun hmot pro obklady kamenné stanovený zhmotnosti přesunovaného materiálu vodorovná dopravní vzdálenost do 50 m vobjektech výšky přes 12 do 60 m https://podminky.urs.cz/item/CS_URS_2024_01/998782103
SD |  | 783 |  | Dokončovací práce - nátěry
P | 945 | 783334201 |  | Základní antikorozní jednonásobný epoxidový nátěr zámečnických konstrukcí | M2 | 1354.839 | 0 |  |  |  | 0 |  | CS ÚRS 2024 01 |  | 2
PP |  |  |  | Základní antikorozní jednonásobný epoxidový nátěr zámečnických konstrukcí
VV |  |  |  | 'Překlady ''IPE 80 1.NP - př. 100 13*0.8*0.304 =3.162 [A] 1-2.NP - př. 100 14*0.8*0.304 =3.405 [B] 2.NP - př. 100 18*0.8*0.304 =4.378 [C] 3.NP - př. 100 18*0.8*0.304 =4.378 [D] 4.NP - př. 100 14*0.8*0.304 =3.405 [E] 5.NP - př. 100 11*0.8*0.304 =2.675 [F] 6.NP - př. 100 5*0.8*0.304 =1.216 [G] ''IPE 100 2.NP - př. 59 7*1.4*0.37 =3.626 [H] 2.NP - př. 103 3*1.3*0.37 =1.443 [I] 2.NP - př. 104 3*1.5*0.37 =1.665 [J] 2.NP - př. 105 6*1.4*0.37 =3.108 [K] 3.NP - př. 68 6*1.5*0.37 =3.330 [L] 3.NP - př. 69 6*1.2*0.37 =2.664 [M] 4.NP - př. 53 6*1.4*0.37 =3.108 [N] 4.NP - př. 133 2*6*1.5*0.37 =6.660 [O] 5.NP - př. 54 6*1.4*0.37 =3.108 [P] 5.NP - př. 109 2*6*1.6*0.37 =7.104 [Q] 5.NP - př. 110 3*1.4*0.37 =1.554 [R] 5.NP - př. 134 3*1.65*0.37 =1.832 [S] ''IPE 120 1-2.NP - př. 22 3*1.5*0.439 =1.976 [T] 1-2.NP - př. 23 1*1.5*0.439 =0.659 [U] 2.NP - př. 26 4*1.35*0.439 =2.371 [V] 2.NP - př. 103 3*1.3*0.439 =1.712 [W] 2.NP - př. 104 3*1.5*0.439 =1.976 [X] 4.NP - př. 54 4*1.4*0.439 =2.458 [Y] ''IPE 140 1.PP - př. 111 2*2.3*0.502 =2.309 [Z] 1.PP - př. 112 3*2.4*0.502 =3.614 [AA] 1.NP - př. 07 4*1.6*0.502 =3.213 [AB] 1.NP - př. 99 4*1.65*0.502 =3.313 [AC] 1.NP - př. 113 6*1.3*0.502 =3.916 [AD] 1-2.NP - př. 63 6*2.7*0.502 =8.132 [AE] 1-2.NP - př. 64 4*2.5*0.502 =5.020 [AF] 1-2.NP - př. 117 2*1.9*0.502 =1.908 [AG] 1-2.NP - př. 118 2*1.6*0.502 =1.606 [AH] 2.NP - př. 60 4*2*2*0.502 =8.032 [AI] 2.NP - př. 61 4*2.3*2*0.502 =9.237 [AJ] 2.NP - př. 97 6*2.1*0.502 =6.325 [AK] 2.NP - př. 114 2*2*0.502 =2.008 [AL] 3.NP - př. 67 6*2.1*0.502 =6.325 [AM] 4.NP - př. 108 6*3.1*0.502 =9.337 [AN] 5.NP - př. 88 6*2.2*0.502 =6.626 [AO] ''IPE 160 1.NP - př. 09 2*2.3*0.575 =2.645 [AP] 1.NP - př. 106 2*1.85*0.575 =2.128 [AQ] 1.NP - př. 131 2*2*0.575 =2.300 [AR] 3.NP - př. 43 6*4*2.55*0.575 =35.190 [AS] 3.NP - př. 65 4*2.75*0.575 =6.325 [AT] 3.NP - př. 116 2*2.55*0.575 =2.933 [AU] 4.NP - př. 43 3*4*2.55*0.575 =17.595 [AV] 4.NP - př. 70 2*3.15*0.575 =3.623 [AW] ''IPE 180 2.NP - př. 115 2.565*0.64 =1.642 [AX] ''IPE 200 1.PP - př. 130 6*3.4*0.709 =14.464 [AY] 1-2.NP - př. 62 6*3.6*0.709 =15.314 [AZ] ''IPE 220 1.NP - př. 93 4*3*0.775 =9.300 [BA] 3.NP - př. 66 4*3.62*0.775 =11.222 [BB] 4.NP - př. 66 4*3.62*0.775 =11.222 [BC] 5.NP - př. 66 4*3.62*0.775 =11.222 [BD] ''IPE 240 1-2.NP - př. 107 2*3.4*0.844 =5.739 [BE] 2.NP - př. 29 4*3.6*0.844 =12.154 [BF] 2.NP - př. 96 2*4*3.7*0.844 =24.982 [BG] 3.NP - př. 96 2*4*3.7*0.844 =24.982 [BH] 4.NP - př. 96 2*4*3.7*0.844 =24.982 [BI] ''IPE 270 1.NP - př. 08 2*4.1*1.04 =8.528 [BJ] 1-2.NP - př. 19 2*4.8*1.04 =9.984 [BK] ''Nosníky dle výkazu ocelových kcí - 1.NP - IPE 100 19.9/8.34*0.37 =0.883 [BL] dle výkazu ocelových kcí - 1.-2.NP - IPE 100 19.9/8.34*0.37 =0.883 [BM] dle výkazu ocelových kcí - 2.NP - IPE 100 (16.1+19.9)/8.34*0.37 =1.597 [BN] dle výkazu ocelových kcí - 3.NP - IPE 100 (16.1+19.9)/8.34*0.37 =1.597 [BO] dle výkazu ocelových kcí - 4.NP - IPE 100 (16.1+19.9)/8.34*0.37 =1.597 [BP] dle výkazu ocelových kcí - 5.NP - IPE 100 19.9/8.34*0.37 =0.883 [BQ] dle výkazu ocelových kcí - 1.-2.NP - IPE 140 24.8/14.4*0.502 =0.865 [BR] dle výkazu ocelových kcí - 1.PP - IPE 180 95.9/21.9*0.64 =2.803 [BS] dle výkazu ocelových kcí - 1.NP - IPE 180 (122.2+101.5)/21.9*0.64 =6.537 [BT] dle výkazu ocelových kcí - 1.-2.NP - IPE 180 (120.3+103.4)/21.9*0.64 =6.537 [BU] dle výkazu ocelových kcí - 2.NP - IPE 180 (126+45.1)/21.9*0.64 =5.000 [BV] dle výkazu ocelových kcí - 3.NP - IPE 180 126/21.9*0.64 =3.682 [BW] dle výkazu ocelových kcí - 4.NP - IPE 180 126/21.9*0.64 =3.682 [BX] dle výkazu ocelových kcí - 5.NP - IPE 180 122.2/21.9*0.64 =3.571 [BY] dle výkazu ocelových kcí - 7.NP - IPE 180 176.7/21.9*0.64 =5.164 [BZ] dle výkazu ocelových kcí - 1.NP - IPE 240 304/36.2*0.844 =7.088 [CA] dle výkazu ocelových kcí - 1.-2.NP - IPE 240 (280.8+497.4+113.6+307.1)/36.2*0.844 =27.952 [CB] dle výkazu ocelových kcí - 1.NP - IPE 270 155.1/36.1*1.04 =4.468 [CC] dle výkazu ocelových kcí - 1.-2.NP - IPE 270 779/36.1*1.04 =22.442 [CD] dle výkazu ocelových kcí - 1.NP - IPE 300 549.2/54.2*1.03 =10.437 [CE] dle výkazu ocelových kcí - 1.-2.NP - IPE 300 557.6/54.2*1.03 =10.596 [CF] dle výkazu ocelových kcí - 2.NP - IPE 300 (868.1+1404.6+582.9)/54.2*1.03 =54.267 [CG] dle výkazu ocelových kcí - 3.NP - IPE 300 (2331.8+582.9)/54.2*1.03 =55.390 [CH] dle výkazu ocelových kcí - 4.NP - IPE 300 (2314.9+582.9)/54.2*1.03 =55.069 [CI] dle výkazu ocelových kcí - 5.NP - IPE 300 (2331.8+582.9)/54.2*1.03 =55.390 [CJ] dle výkazu ocelových kcí - 1.-2.NP - IPE 330 491.5/49.1*1.25 =12.513 [CK] dle výkazu ocelových kcí - 2.NP - IPE 360 391.1/76.1*1.21 =6.219 [CL] dle výkazu ocelových kcí - 3.NP - IPE 360 393.9/76.1*1.21 =6.263 [CM] dle výkazu ocelových kcí - 4.NP - IPE 360 391.1/76.1*1.21 =6.219 [CN] dle výkazu ocelových kcí - 1.-2.NP - IPE 400 1060.9/92.4*1.33 =15.271 [CO] dle výkazu ocelových kcí - 1.PP - HEB 100 177.8/20.4*0.567 =4.942 [CP] dle výkazu ocelových kcí - 1.NP - HEB 100 141/20.4*0.567 =3.919 [CQ] dle výkazu ocelových kcí - 2.NP - HEB 100 128.8/20.4*0.567 =3.580 [CR] dle výkazu ocelových kcí - 1.PP - HEB 180 (222.8+230.5+15.4)/51.2*1.04 =9.520 [CS] dle výkazu ocelových kcí - 1.NP - HEB 180 5660.1/51.2*1.04 =114.971 [CT] dle výkazu ocelových kcí - 1.PP - HEB 200 269.7/61.3*1.15 =5.060 [CU] dle výkazu ocelových kcí - 1.PP - HEB 260 506.7/93*1.5 =8.173 [CV] dle výkazu ocelových kcí - 2.NP - HEB 260 1190.1/93*1.5 =19.195 [CW] dle výkazu ocelových kcí - 1.NP - HEB 280 1385.9/103*1.62 =21.798 [CX] dle výkazu ocelových kcí - 1.NP - HEB 320 1682/127*1.77 =23.442 [CY] dle výkazu ocelových kcí - 2.NP - HEB 340 1781.2/134*1.81 =24.059 [CZ] dle výkazu ocelových kcí - 1.NP - HEB 450 2012.4/171*2.03 =23.890 [DA] předpoklad špatného stavu stávajících stropů - IPE 300 15000/54.2*1.03 =285.055 [DB] ''Součet Celkem 1354.839=1 354.839 [DC]
TS |  |  |  | Základní antikorozní jednonásobný epoxidový nátěr zámečnických konstrukcíZákladní antikorozní nátěr zámečnických konstrukcí jednonásobný epoxidový https://podminky.urs.cz/item/CS_URS_2024_01/783334201 Základní antikorozní nátěr zámečnických konstrukcí jednonásobný epoxidový https://podminky.urs.cz/item/CS_URS_2024_01/783334201 Základní antikorozní nátěr zámečnických konstrukcí jednonásobný epoxidový https://podminky.urs.cz/item/CS_URS_2024_01/783334201 Základní antikorozní nátěr zámečnických konstrukcí jednonásobný epoxidový https://podminky.urs.cz/item/CS_URS_2024_01/783334201
P | 946 | 783801201 |  | Obroušení omítek před provedením nátěru | M2 | 23543.917 | 0 |  |  |  | 0 |  | CS ÚRS 2024 01 |  | 2
PP |  |  |  | Obroušení omítek před provedením nátěru
VV |  |  |  | 'nater Celkem 23543.917=23 543.917 [A]
TS |  |  |  | Obroušení omítek před provedením nátěruPříprava podkladu omítek před provedením nátěru obroušení https://podminky.urs.cz/item/CS_URS_2024_01/783801201 Příprava podkladu omítek před provedením nátěru obroušení https://podminky.urs.cz/item/CS_URS_2024_01/783801201 Příprava podkladu omítek před provedením nátěru obroušení https://podminky.urs.cz/item/CS_URS_2024_01/783801201 Příprava podkladu omítek před provedením nátěru obroušení https://podminky.urs.cz/item/CS_URS_2024_01/783801201
P | 947 | 783823137 |  | Penetrační vápenný nátěr hladkých nebo štukových omítek | M2 | 23543.917 | 0 |  |  |  | 0 |  | CS ÚRS 2024 01 |  | 2
PP |  |  |  | Penetrační vápenný nátěr hladkých nebo štukových omítek
VV |  |  |  | 'nater Celkem 23543.917=23 543.917 [A]
TS |  |  |  | Penetrační vápenný nátěr hladkých nebo štukových omítekPenetrační nátěr omítek hladkých omítek hladkých, zrnitých tenkovrstvých nebo štukových stupně členitosti 1 a 2 vápenný https://podminky.urs.cz/item/CS_URS_2024_01/783823137 Penetrační nátěr omítek hladkých omítek hladkých, zrnitých tenkovrstvých nebo štukových stupně členitosti 1 a 2 vápenný https://podminky.urs.cz/item/CS_URS_2024_01/783823137 Penetrační nátěr omítek hladkých omítek hladkých, zrnitých tenkovrstvých nebo štukových stupně členitosti 1 a 2 vápenný https://podminky.urs.cz/item/CS_URS_2024_01/783823137 Penetrační nátěr omítek hladkých omítek hladkých, zrnitých tenkovrstvých nebo štukových stupně členitosti 1 a 2 vápenný https://podminky.urs.cz/item/CS_URS_2024_01/783823137
P | 948 | 783827127 |  | Krycí jednonásobný vápenný nátěr omítek stupně členitosti 1 a 2 | M2 | 23543.917 | 0 |  |  |  | 0 |  | CS ÚRS 2024 01 |  | 2
PP |  |  |  | Krycí jednonásobný vápenný nátěr omítek stupně členitosti 1 a 2
VV |  |  |  | ''dle tabulky skladeb - stěny - S/01' S01 '''dle tabulky skladeb - stěny - S/02' S02 '''dle tabulky skladeb - stěny - S/07' S07 '''dle tabulky skladeb - stěny - S/13' S13 '''dle tabulky skladeb - stěny - S/15' S15 '''dle tabulky skladeb - stěny - S/18' S18 '''dle tabulky skladeb - stěny - S/19' S19 ''Součet Celkem 23543.917=23 543.917 [A]
TS |  |  |  | Krycí jednonásobný vápenný nátěr omítek stupně členitosti 1 a 2Krycí (ochranný ) nátěr omítek jednonásobný hladkých omítek hladkých, zrnitých tenkovrstvých nebo štukových stupně členitosti 1 a 2 vápenný https://podminky.urs.cz/item/CS_URS_2024_01/783827127 Krycí (ochranný ) nátěr omítek jednonásobný hladkých omítek hladkých, zrnitých tenkovrstvých nebo štukových stupně členitosti 1 a 2 vápenný https://podminky.urs.cz/item/CS_URS_2024_01/783827127 Krycí (ochranný ) nátěr omítek jednonásobný hladkých omítek hladkých, zrnitých tenkovrstvých nebo štukových stupně členitosti 1 a 2 vápenný https://podminky.urs.cz/item/CS_URS_2024_01/783827127 Krycí (ochranný ) nátěr omítek jednonásobný hladkých omítek hladkých, zrnitých tenkovrstvých nebo štukových stupně členitosti 1 a 2 vápenný https://podminky.urs.cz/item/CS_URS_2024_01/783827127
P | 949 | 783947151 |  | Krycí jednonásobný polyuretanový vodou ředitelný nátěr betonové podlahy | M2 | 115.36 | 0 |  |  |  | 0 |  | CS ÚRS 2024 01 |  | 2
PP |  |  |  | Krycí jednonásobný polyuretanový vodou ředitelný nátěr betonové podlahy
VV |  |  |  | 'Podlahy P06 - 1.PP dle tabulky skladeb - podlahy - P/06 3.91 =3.910 [A] ''Podlahy P06a - 1.PP dle tabulky skladeb - podlahy - P/06a 2.92+22.37+3+2.92 =31.210 [B] ''Mezisoučet dle tabulky skladeb - podlahy - P/54 1 =1.000 [C] ''Podlahy P55 - 3.NP 7.02+27.28+16.04 =50.340 [D] ''Podlahy P55 - 6.NP 28.9 =28.900 [E] ''Mezisoučet ''Součet Celkem 115.36=115.360 [F]
TS |  |  |  | Krycí jednonásobný polyuretanový vodou ředitelný nátěr betonové podlahyKrycí (uzavírací) nátěr betonových podlah jednonásobný polyuretanový vodou ředitelný https://podminky.urs.cz/item/CS_URS_2024_01/783947151 Krycí (uzavírací) nátěr betonových podlah jednonásobný polyuretanový vodou ředitelný https://podminky.urs.cz/item/CS_URS_2024_01/783947151 Krycí (uzavírací) nátěr betonových podlah jednonásobný polyuretanový vodou ředitelný https://podminky.urs.cz/item/CS_URS_2024_01/783947151 Krycí (uzavírací) nátěr betonových podlah jednonásobný polyuretanový vodou ředitelný https://podminky.urs.cz/item/CS_URS_2024_01/783947151
SD |  | 784 |  | Dokončovací práce - malby a tapety
P | 950 | 784111041 |  | Omytí podkladu s odmaštěním v místnostech v do 3,80 m | M2 | 9313.195 | 0 |  |  |  | 0 |  | CS ÚRS 2024 01 |  | 2
PP |  |  |  | Omytí podkladu s odmaštěním v místnostech v do 3,80 m
VV |  |  |  | 'malby Celkem 9313.195=9 313.195 [A]
TS |  |  |  | Omytí podkladu s odmaštěním v místnostech v do 3,80 mOmytí podkladu omytí omytím s odmaštěním a následným opláchnutím v místnostech výšky do 3,80 m https://podminky.urs.cz/item/CS_URS_2024_01/784111041 Omytí podkladu omytí omytím s odmaštěním a následným opláchnutím v místnostech výšky do 3,80 m https://podminky.urs.cz/item/CS_URS_2024_01/784111041 Omytí podkladu omytí omytím s odmaštěním a následným opláchnutím v místnostech výšky do 3,80 m https://podminky.urs.cz/item/CS_URS_2024_01/784111041 Omytí podkladu omytí omytím s odmaštěním a následným opláchnutím v místnostech výšky do 3,80 m https://podminky.urs.cz/item/CS_URS_2024_01/784111041
P | 951 | 784121001 |  | Oškrabání malby v místnostech v do 3,80 m | M2 | 23903.42 | 0 |  |  |  | 0 |  | CS ÚRS 2024 01 |  | 2
PP |  |  |  | Oškrabání malby v místnostech v do 3,80 m
VV |  |  |  | ''oškrábání malby na stávajících konstrukcích, které se nebourají' S01+S02+S04+S05+S06+S11+S12+S15+S22+ST03 '''odpočet obkladů' -obkladbour chodba 1.032c 346.33*1.2+(7-1.6)*47.76*2 =931.404 [A] ''Součet Celkem 23903.42=23 903.420 [B]
TS |  |  |  | Oškrabání malby v místnostech v do 3,80 mOškrabání malby v místnostech výšky do 3,80 m https://podminky.urs.cz/item/CS_URS_2024_01/784121001 Oškrabání malby v místnostech výšky do 3,80 m https://podminky.urs.cz/item/CS_URS_2024_01/784121001 Oškrabání malby v místnostech výšky do 3,80 m https://podminky.urs.cz/item/CS_URS_2024_01/784121001 Oškrabání malby v místnostech výšky do 3,80 m https://podminky.urs.cz/item/CS_URS_2024_01/784121001
P | 952 | 784181102 |  | Základní akrylátová jednonásobná pigmentovaná penetrace podkladu v místnostech v do 3,80 m | M2 | 402.868 | 0 |  |  |  | 0 |  | CS ÚRS 2024 01 |  | 2
PP |  |  |  | Základní akrylátová jednonásobná pigmentovaná penetrace podkladu v místnostech v do 3,80 m
VV |  |  |  | ''dle tabulky skladeb - stěny - S/10' S10 '''dle tabulky skladeb - stěny - S/16' S16*2 '''dle tabulky skladeb - stěny - S/17' S17*2 '''dle tabulky skladeb - stěny - S/24' S24 ''Součet Celkem 402.868=402.868 [A]
TS |  |  |  | Základní akrylátová jednonásobná pigmentovaná penetrace podkladu v místnostech v do 3,80 mPenetrace podkladu jednonásobná základní pigmentovaná v místnostech výšky do 3,80 m https://podminky.urs.cz/item/CS_URS_2024_01/784181102 Penetrace podkladu jednonásobná základní pigmentovaná v místnostech výšky do 3,80 m https://podminky.urs.cz/item/CS_URS_2024_01/784181102 Penetrace podkladu jednonásobná základní pigmentovaná v místnostech výšky do 3,80 m https://podminky.urs.cz/item/CS_URS_2024_01/784181102 Penetrace podkladu jednonásobná základní pigmentovaná v místnostech výšky do 3,80 m https://podminky.urs.cz/item/CS_URS_2024_01/784181102
P | 953 | 784211001 |  | Jednonásobné bílé malby ze směsí za mokra výborně oděruvzdorných v místnostech v do 3,80 m | M2 | 9313.195 | 0 |  |  |  | 0 |  | CS ÚRS 2024 01 |  | 2
PP |  |  |  | Jednonásobné bílé malby ze směsí za mokra výborně oděruvzdorných v místnostech v do 3,80 m
VV |  |  |  | ''dle tabulky skladeb - stěny - S/10' S10 '''dle tabulky skladeb - stěny - S/16' S16*2 '''dle tabulky skladeb - stěny - S/17' S17*2 '''dle tabulky skladeb - stěny - S/24' S24 '''dle tabulky skladeb - stropy - ST/01' ST01 '''dle tabulky skladeb - stropy - ST/02' ST02 '''dle tabulky skladeb - stropy - ST/03' ST03 '''dle tabulky skladeb - stropy - ST/08' ST08 '''dle tabulky skladeb - stropy - ST/09' ST09 '''dle tabulky skladeb - stropy - ST/11' ST11 '''dle tabulky skladeb - stropy - ST/13' ST13 ''Součet Celkem 9313.195=9 313.195 [A]
TS |  |  |  | Jednonásobné bílé malby ze směsí za mokra výborně oděruvzdorných v místnostech v do 3,80 mMalby z malířských směsí oděruvzdorných za mokra jednonásobné, bílé za mokra odruvzdorné výborně v místnostech výšky do 3,80 m https://podminky.urs.cz/item/CS_URS_2024_01/784211001 Malby z malířských směsí oděruvzdorných za mokra jednonásobné, bílé za mokra odruvzdorné výborně v místnostech výšky do 3,80 m https://podminky.urs.cz/item/CS_URS_2024_01/784211001 Malby z malířských směsí oděruvzdorných za mokra jednonásobné, bílé za mokra odruvzdorné výborně v místnostech výšky do 3,80 m https://podminky.urs.cz/item/CS_URS_2024_01/784211001 Malby z malířských směsí oděruvzdorných za mokra jednonásobné, bílé za mokra odruvzdorné výborně v místnostech výšky do 3,80 m https://podminky.urs.cz/item/CS_URS_2024_01/784211001
SD |  | 799-KAM |  | Kamenické výrobky
P | 954 | 799-KA-01 |  | Restaurování kamenického nápisu - dle specifikace v PD - KA/01 | KUS | 1 | 0 |  |  |  | 0 |  | R-položka |  | 2
PP |  |  |  | Restaurování kamenického nápisu - dle specifikace v PD - KA/01
VV |  |  |  | dle navrhovaných úprav a všech požadavků v tabulce kamenických výrobků - KA/01 1 =1.000 [A] Celkem 1=1.000 [B]
TS |  |  |  | Restaurování kamenického nápisu - dle specifikace v PD - KA/01Restaurování kamenického nápisu - dle specifikace v PD - KA/01 Restaurování kamenického nápisu - dle specifikace v PD - KA/01 Restaurování kamenického nápisu - dle specifikace v PD - KA/01 Restaurování kamenického nápisu - dle specifikace v PD - KA/01
P | 955 | 799-KA-02 |  | Restaurování kamenné lavice - zábradlí schodiště - dle specifikace v PD - KA/02 | KUS | 2 | 0 |  |  |  | 0 |  | R-položka |  | 2
PP |  |  |  | Restaurování kamenné lavice - zábradlí schodiště - dle specifikace v PD - KA/02
VV |  |  |  | dle navrhovaných úprav a všech požadavků v tabulce kamenických výrobků - KA/02 2 =2.000 [A] Celkem 2=2.000 [B]
TS |  |  |  | Restaurování kamenné lavice - zábradlí schodiště - dle specifikace v PD - KA/02Restaurování kamenné lavice - zábradlí schodiště - dle specifikace v PD - KA/02 Restaurování kamenné lavice - zábradlí schodiště - dle specifikace v PD - KA/02 Restaurování kamenné lavice - zábradlí schodiště - dle specifikace v PD - KA/02 Restaurování kamenné lavice - zábradlí schodiště - dle specifikace v PD - KA/02
P | 956 | 799-KA-03 |  | Restaurování podlahy vytvořené z litého teraca - dle specifikace v PD - KA/03 | M2 | 10 | 0 |  |  |  | 0 |  | R-položka |  | 2
PP |  |  |  | Restaurování podlahy vytvořené z litého teraca - dle specifikace v PD - KA/03
VV |  |  |  | dle navrhovaných úprav a všech požadavků v tabulce kamenických výrobků - KA/03 10 =10.000 [A] Celkem 10=10.000 [B]
TS |  |  |  | Restaurování podlahy vytvořené z litého teraca - dle specifikace v PD - KA/03Restaurování podlahy vytvořené z litého teraca - dle specifikace v PD - KA/03 Restaurování podlahy vytvořené z litého teraca - dle specifikace v PD - KA/03 Restaurování podlahy vytvořené z litého teraca - dle specifikace v PD - KA/03 Restaurování podlahy vytvořené z litého teraca - dle specifikace v PD - KA/03
P | 957 | 799-KA-04 |  | Restaurování podlahy vytvořené z litého teraca - dle specifikace v PD - KA/04 | M2 | 301.4 | 0 |  |  |  | 0 |  | R-položka |  | 2
PP |  |  |  | Restaurování podlahy vytvořené z litého teraca - dle specifikace v PD - KA/04
VV |  |  |  | dle navrhovaných úprav a všech požadavků v tabulce kamenických výrobků - KA/04 301.4 =301.400 [A] Celkem 301.4=301.400 [B]
TS |  |  |  | Restaurování podlahy vytvořené z litého teraca - dle specifikace v PD - KA/04Restaurování podlahy vytvořené z litého teraca - dle specifikace v PD - KA/04 Restaurování podlahy vytvořené z litého teraca - dle specifikace v PD - KA/04 Restaurování podlahy vytvořené z litého teraca - dle specifikace v PD - KA/04 Restaurování podlahy vytvořené z litého teraca - dle specifikace v PD - KA/04
P | 958 | 799-KA-05 |  | Restaurování niky v boční stěně na podestě schodiště - dle specifikace v PD - KA/05 | KUS | 8 | 0 |  |  |  | 0 |  | R-položka |  | 2
PP |  |  |  | Restaurování niky v boční stěně na podestě schodiště - dle specifikace v PD - KA/05
VV |  |  |  | dle navrhovaných úprav a všech požadavků v tabulce kamenických výrobků - KA/05 8 =8.000 [A] Celkem 8=8.000 [B]
TS |  |  |  | Restaurování niky v boční stěně na podestě schodiště - dle specifikace v PD - KA/05Restaurování niky v boční stěně na podestě schodiště - dle specifikace v PD - KA/05 Restaurování niky v boční stěně na podestě schodiště - dle specifikace v PD - KA/05 Restaurování niky v boční stěně na podestě schodiště - dle specifikace v PD - KA/05 Restaurování niky v boční stěně na podestě schodiště - dle specifikace v PD - KA/05
P | 959 | 799-KA-06 |  | Restaurování sochy svobody v oktogonálním salonku - dle specifikace v PD - KA/06 | KUS | 1 | 0 |  |  |  | 0 |  | R-položka |  | 2
PP |  |  |  | Restaurování sochy svobody v oktogonálním salonku - dle specifikace v PD - KA/06
VV |  |  |  | dle navrhovaných úprav a všech požadavků v tabulce kamenických výrobků - KA/06 1 =1.000 [A] Celkem 1=1.000 [B]
TS |  |  |  | Restaurování sochy svobody v oktogonálním salonku - dle specifikace v PD - KA/06Restaurování sochy svobody v oktogonálním salonku - dle specifikace v PD - KA/06 Restaurování sochy svobody v oktogonálním salonku - dle specifikace v PD - KA/06 Restaurování sochy svobody v oktogonálním salonku - dle specifikace v PD - KA/06 Restaurování sochy svobody v oktogonálním salonku - dle specifikace v PD - KA/06
P | 960 | 799-KA-07 |  | Restaurování socialistického reliéfu - dle specifikace v PD - KA/07 | KUS | 1 | 0 |  |  |  | 0 |  | R-položka |  | 2
PP |  |  |  | Restaurování socialistického reliéfu - dle specifikace v PD - KA/07
VV |  |  |  | dle navrhovaných úprav a všech požadavků v tabulce kamenických výrobků - KA/07 1 =1.000 [A] Celkem 1=1.000 [B]
TS |  |  |  | Restaurování socialistického reliéfu - dle specifikace v PD - KA/07Restaurování socialistického reliéfu - dle specifikace v PD - KA/07 Restaurování socialistického reliéfu - dle specifikace v PD - KA/07 Restaurování socialistického reliéfu - dle specifikace v PD - KA/07 Restaurování socialistického reliéfu - dle specifikace v PD - KA/07
P | 961 | 799-KA-08 |  | Restaurování točitého vetknutého schodiště - dle specifikace v PD - KA/08 | KUS | 2 | 0 |  |  |  | 0 |  | R-položka |  | 2
PP |  |  |  | Restaurování točitého vetknutého schodiště - dle specifikace v PD - KA/08
VV |  |  |  | dle navrhovaných úprav a všech požadavků v tabulce kamenických výrobků - KA/08 2 =2.000 [A] Celkem 2=2.000 [B]
TS |  |  |  | Restaurování točitého vetknutého schodiště - dle specifikace v PD - KA/08Restaurování točitého vetknutého schodiště - dle specifikace v PD - KA/08 Restaurování točitého vetknutého schodiště - dle specifikace v PD - KA/08 Restaurování točitého vetknutého schodiště - dle specifikace v PD - KA/08 Restaurování točitého vetknutého schodiště - dle specifikace v PD - KA/08
P | 962 | 799-KA-09 |  | Restaurování podlahy vytvořené z teraca - dle specifikace v PD - KA/09 | M2 | 242.14 | 0 |  |  |  | 0 |  | R-položka |  | 2
PP |  |  |  | Restaurování podlahy vytvořené z teraca - dle specifikace v PD - KA/09
VV |  |  |  | dle navrhovaných úprav a všech požadavků v tabulce kamenických výrobků - KA/09 242.14 =242.140 [A] Celkem 242.14=242.140 [B]
TS |  |  |  | Restaurování podlahy vytvořené z teraca - dle specifikace v PD - KA/09Restaurování podlahy vytvořené z teraca - dle specifikace v PD - KA/09 Restaurování podlahy vytvořené z teraca - dle specifikace v PD - KA/09 Restaurování podlahy vytvořené z teraca - dle specifikace v PD - KA/09 Restaurování podlahy vytvořené z teraca - dle specifikace v PD - KA/09
P | 963 | 799-KA-10 |  | Restaurování podlahy vytvořené z teraca - dle specifikace v PD - KA/10 | M2 | 10.8 | 0 |  |  |  | 0 |  | R-položka |  | 2
PP |  |  |  | Restaurování podlahy vytvořené z teraca - dle specifikace v PD - KA/10
VV |  |  |  | dle navrhovaných úprav a všech požadavků v tabulce kamenických výrobků - KA/10 10.8 =10.800 [A] Celkem 10.8=10.800 [B]
TS |  |  |  | Restaurování podlahy vytvořené z teraca - dle specifikace v PD - KA/10Restaurování podlahy vytvořené z teraca - dle specifikace v PD - KA/10 Restaurování podlahy vytvořené z teraca - dle specifikace v PD - KA/10 Restaurování podlahy vytvořené z teraca - dle specifikace v PD - KA/10 Restaurování podlahy vytvořené z teraca - dle specifikace v PD - KA/10
P | 964 | 799-KA-11 |  | Restaurování parapetní desky v nikách schodiště - dle specifikace v PD - KA/11 | KUS | 8 | 0 |  |  |  | 0 |  | R-položka |  | 2
PP |  |  |  | Restaurování parapetní desky v nikách schodiště - dle specifikace v PD - KA/11
VV |  |  |  | dle navrhovaných úprav a všech požadavků v tabulce kamenických výrobků - KA/11 8 =8.000 [A] Celkem 8=8.000 [B]
TS |  |  |  | Restaurování parapetní desky v nikách schodiště - dle specifikace v PD - KA/11Restaurování parapetní desky v nikách schodiště - dle specifikace v PD - KA/11 Restaurování parapetní desky v nikách schodiště - dle specifikace v PD - KA/11 Restaurování parapetní desky v nikách schodiště - dle specifikace v PD - KA/11 Restaurování parapetní desky v nikách schodiště - dle specifikace v PD - KA/11
P | 965 | 799-KA-12 |  | Restaurování podlahy vytvořené z teraca - dle specifikace v PD - KA/12 | M2 | 129.1 | 0 |  |  |  | 0 |  | R-položka |  | 2
PP |  |  |  | Restaurování podlahy vytvořené z teraca - dle specifikace v PD - KA/12
VV |  |  |  | dle navrhovaných úprav a všech požadavků v tabulce kamenických výrobků - KA/12 129.1 =129.100 [A] Celkem 129.1=129.100 [B]
TS |  |  |  | Restaurování podlahy vytvořené z teraca - dle specifikace v PD - KA/12Restaurování podlahy vytvořené z teraca - dle specifikace v PD - KA/12 Restaurování podlahy vytvořené z teraca - dle specifikace v PD - KA/12 Restaurování podlahy vytvořené z teraca - dle specifikace v PD - KA/12 Restaurování podlahy vytvořené z teraca - dle specifikace v PD - KA/12
P | 966 | 799-KA-13 |  | Restaurování parapetní desky - dle specifikace v PD - KA/13 | KUS | 2 | 0 |  |  |  | 0 |  | R-položka |  | 2
PP |  |  |  | Restaurování parapetní desky - dle specifikace v PD - KA/13
VV |  |  |  | dle navrhovaných úprav a všech požadavků v tabulce kamenických výrobků - KA/13 2 =2.000 [A] Celkem 2=2.000 [B]
TS |  |  |  | Restaurování parapetní desky - dle specifikace v PD - KA/13Restaurování parapetní desky - dle specifikace v PD - KA/13 Restaurování parapetní desky - dle specifikace v PD - KA/13 Restaurování parapetní desky - dle specifikace v PD - KA/13 Restaurování parapetní desky - dle specifikace v PD - KA/13
P | 967 | 799-KA-14 |  | Restaurování parapetní desky - dle specifikace v PD - KA/14 | KUS | 2 | 0 |  |  |  | 0 |  | R-položka |  | 2
PP |  |  |  | Restaurování parapetní desky - dle specifikace v PD - KA/14
VV |  |  |  | dle navrhovaných úprav a všech požadavků v tabulce kamenických výrobků - KA/14 2 =2.000 [A] Celkem 2=2.000 [B]
TS |  |  |  | Restaurování parapetní desky - dle specifikace v PD - KA/14Restaurování parapetní desky - dle specifikace v PD - KA/14 Restaurování parapetní desky - dle specifikace v PD - KA/14 Restaurování parapetní desky - dle specifikace v PD - KA/14 Restaurování parapetní desky - dle specifikace v PD - KA/14
P | 968 | 799-KA-15 |  | Restaurování parapetní desky - dle specifikace v PD - KA/15 | KUS | 1 | 0 |  |  |  | 0 |  | R-položka |  | 2
PP |  |  |  | Restaurování parapetní desky - dle specifikace v PD - KA/15
VV |  |  |  | dle navrhovaných úprav a všech požadavků v tabulce kamenických výrobků - KA/15 1 =1.000 [A] Celkem 1=1.000 [B]
TS |  |  |  | Restaurování parapetní desky - dle specifikace v PD - KA/15Restaurování parapetní desky - dle specifikace v PD - KA/15 Restaurování parapetní desky - dle specifikace v PD - KA/15 Restaurování parapetní desky - dle specifikace v PD - KA/15 Restaurování parapetní desky - dle specifikace v PD - KA/15
P | 969 | 799-KA-16 |  | Restaurování parapetní desky - dle specifikace v PD - KA/16 | KUS | 2 | 0 |  |  |  | 0 |  | R-položka |  | 2
PP |  |  |  | Restaurování parapetní desky - dle specifikace v PD - KA/16
VV |  |  |  | dle navrhovaných úprav a všech požadavků v tabulce kamenických výrobků - KA/16 2 =2.000 [A] Celkem 2=2.000 [B]
TS |  |  |  | Restaurování parapetní desky - dle specifikace v PD - KA/16Restaurování parapetní desky - dle specifikace v PD - KA/16 Restaurování parapetní desky - dle specifikace v PD - KA/16 Restaurování parapetní desky - dle specifikace v PD - KA/16 Restaurování parapetní desky - dle specifikace v PD - KA/16
P | 970 | 799-KA-17 |  | Restaurování parapetní desky - dle specifikace v PD - KA/17 | KUS | 1 | 0 |  |  |  | 0 |  | R-položka |  | 2
PP |  |  |  | Restaurování parapetní desky - dle specifikace v PD - KA/17
VV |  |  |  | dle navrhovaných úprav a všech požadavků v tabulce kamenických výrobků - KA/17 1 =1.000 [A] Celkem 1=1.000 [B]
TS |  |  |  | Restaurování parapetní desky - dle specifikace v PD - KA/17Restaurování parapetní desky - dle specifikace v PD - KA/17 Restaurování parapetní desky - dle specifikace v PD - KA/17 Restaurování parapetní desky - dle specifikace v PD - KA/17 Restaurování parapetní desky - dle specifikace v PD - KA/17
P | 971 | 799-KA-18 |  | Žulový stupeň 250 mm - dle specifikace v PD - KA/18 | KUS | 1 | 0 |  |  |  | 0 |  | R-položka |  | 2
PP |  |  |  | Žulový stupeň 250 mm - dle specifikace v PD - KA/18
VV |  |  |  | dle tabulky kamenických výrobků - KA/18 1 =1.000 [A] Celkem 1=1.000 [B]
TS |  |  |  | Žulový stupeň 250 mm - dle specifikace v PD - KA/18Žulový stupeň 250 mm - dle specifikace v PD - KA/18 Žulový stupeň 250 mm - dle specifikace v PD - KA/18 Žulový stupeň 250 mm - dle specifikace v PD - KA/18 Žulový stupeň 250 mm - dle specifikace v PD - KA/18
P | 972 | 799-KA-21 |  | Očištění a oprava schodiště budovy E - dle specifikace v PD - KA/21 | KUS | 1 | 0 |  |  |  | 0 |  | R-položka |  | 2
PP |  |  |  | Očištění a oprava schodiště budovy E - dle specifikace v PD - KA/21
VV |  |  |  | dle navrhovaných úprav a všech požadavků v tabulce kamenických výrobků - KA/21 1 =1.000 [A] Celkem 1=1.000 [B]
TS |  |  |  | Očištění a oprava schodiště budovy E - dle specifikace v PD - KA/21Očištění a oprava schodiště budovy E - dle specifikace v PD - KA/21 Očištění a oprava schodiště budovy E - dle specifikace v PD - KA/21 Očištění a oprava schodiště budovy E - dle specifikace v PD - KA/21 Očištění a oprava schodiště budovy E - dle specifikace v PD - KA/21
P | 973 | 799-KA-22 |  | Očištění a oprava schodiště budovy E - dle specifikace v PD - KA/22 | KUS | 1 | 0 |  |  |  | 0 |  | R-položka |  | 2
PP |  |  |  | Očištění a oprava schodiště budovy E - dle specifikace v PD - KA/22
VV |  |  |  | dle navrhovaných úprav a všech požadavků v tabulce kamenických výrobků - KA/22 1 =1.000 [A] Celkem 1=1.000 [B]
TS |  |  |  | Očištění a oprava schodiště budovy E - dle specifikace v PD - KA/22Očištění a oprava schodiště budovy E - dle specifikace v PD - KA/22 Očištění a oprava schodiště budovy E - dle specifikace v PD - KA/22 Očištění a oprava schodiště budovy E - dle specifikace v PD - KA/22 Očištění a oprava schodiště budovy E - dle specifikace v PD - KA/22
P | 974 | 799-KA-23 |  | Očištění a oprava schodiště budovy A - dle specifikace v PD - KA/23 | KUS | 1 | 0 |  |  |  | 0 |  | R-položka |  | 2
PP |  |  |  | Očištění a oprava schodiště budovy A - dle specifikace v PD - KA/23
VV |  |  |  | dle navrhovaných úprav a všech požadavků v tabulce kamenických výrobků - KA/23 1 =1.000 [A] Celkem 1=1.000 [B]
TS |  |  |  | Očištění a oprava schodiště budovy A - dle specifikace v PD - KA/23Očištění a oprava schodiště budovy A - dle specifikace v PD - KA/23 Očištění a oprava schodiště budovy A - dle specifikace v PD - KA/23 Očištění a oprava schodiště budovy A - dle specifikace v PD - KA/23 Očištění a oprava schodiště budovy A - dle specifikace v PD - KA/23
SD |  | 799-OV |  | Ostatní výrobky
P | 276 | 763412112 |  | Sanitární příčky včetně dveří - dle specifikace v PD - OV | M2 | 84.464 | 0 |  |  |  | 0 |  | [bez vazby na CS] |  | 2
PP |  |  |  | Sanitární příčky - dle specifikace v PD - OV/15
VV |  |  |  | dle tabulky ostatních výrobků - OV/15 1.5*2.1=3.150 [A] dle tabulky ostatních výrobků - OV/05 0.5*2.1 =1.050 [B] dle tabulky ostatních výrobků - OV/16 1.705*2.1=3.581 [C] dle tabulky ostatních výrobků - OV/20 (3*1.53+4.24)*2.1=18.543 [D] dle tabulky ostatních výrobků - OV/21 (2*1.52+2.865)*2.1=12.401 [E] dle tabulky ostatních výrobků - OV/22 (2*1.67+3.16)*2.1=13.650 [F] dle tabulky ostatních výrobků - OV/23 (1.22+2.93)*2.1=8.715 [G] dle tabulky ostatních výrobků - OV/07 2*1.93*2.1=8.106 [H] dle tabulky ostatních výrobků - OV/08 0.75*2.1 =1.575 [I] dle tabulky ostatních výrobků - OV/09 (1.76+0.93)*2.1=5.649 [J] dle tabulky ostatních výrobků - OV/10 (1.775+0.93)*2.1=5.681 [K] dle tabulky ostatních výrobků - OV/11 1.125*2.1 =2.363 [L] Celkem: A+B+C+D+E+F+G+H+I+J+K+L=84.464 [M]
TS |  |  |  | Sanitární příčky do suchého prostředí, desky laminované tl 18 mmSanitární příčky vhodné do suchého prostředí dělící z dřevotřískových desek laminovaných tl. 18 mm https://podminky.urs.cz/item/CS_URS_2024_01/763412112 Sanitární příčky vhodné do suchého prostředí dělící z dřevotřískových desek laminovaných tl. 18 mm https://podminky.urs.cz/item/CS_URS_2024_01/763412112 Sanitární příčky vhodné do suchého prostředí dělící z dřevotřískových desek laminovaných tl. 18 mm https://podminky.urs.cz/item/CS_URS_2024_01/763412112 Sanitární příčky vhodné do suchého prostředí dělící z dřevotřískových desek laminovaných tl. 18 mm https://podminky.urs.cz/item/CS_URS_2024_01/763412112
P | 975 | 799-OV-26 |  | Kašna - kamenná deska s bronzovým reliéfem - dle specifikace v PD - OV/26 | KUS | 1 | 0 |  |  |  | 0 |  | R-položka |  | 2
PP |  |  |  | Kašna - kamenná deska s bronzovým reliéfem - dle specifikace v PD - OV/26
VV |  |  |  | dle tabulky ostatních výrobků - OV/26 - včetně technologie a osvětlení 1 =1.000 [A] Celkem 1=1.000 [B]
TS |  |  |  | Kašna - kamenná deska s bronzovým reliéfem - dle specifikace v PD - OV/26Kašna - kamenná deska s bronzovým reliéfem - dle specifikace v PD - OV/26 Kašna - kamenná deska s bronzovým reliéfem - dle specifikace v PD - OV/26 Kašna - kamenná deska s bronzovým reliéfem - dle specifikace v PD - OV/26 Kašna - kamenná deska s bronzovým reliéfem - dle specifikace v PD - OV/26
P | 976 | 799-OV-27 |  | Repase keramických obkladů pilastrů a sloupů v 1.NP - dle specifikace v PD - OV/27 | M2 | 65.92 | 0 |  |  |  | 0 |  | R-položka |  | 2
PP |  |  |  | Repase keramických obkladů pilastrů a sloupů v 1.NP - dle specifikace v PD - OV/27
VV |  |  |  | dle navrhovaných úprav a všech požadavků v tabulce ostatních výrobků - OV/27 65.92 =65.920 [A] Celkem 65.92=65.920 [B]
TS |  |  |  | Repase keramických obkladů pilastrů a sloupů v 1.NP - dle specifikace v PD - OV/27Repase keramických obkladů pilastrů a sloupů v 1.NP - dle specifikace v PD - OV/27 Repase keramických obkladů pilastrů a sloupů v 1.NP - dle specifikace v PD - OV/27 Repase keramických obkladů pilastrů a sloupů v 1.NP - dle specifikace v PD - OV/27 Repase keramických obkladů pilastrů a sloupů v 1.NP - dle specifikace v PD - OV/27
P | 977 | 799-OV-28 |  | Repase obkladu soklu stěn - dle specifikace v PD - OV/28 | M2 | 12.8 | 0 |  |  |  | 0 |  | R-položka |  | 2
PP |  |  |  | Repase obkladu soklu stěn - dle specifikace v PD - OV/28
VV |  |  |  | dle navrhovaných úprav a všech požadavků v tabulce ostatních výrobků - OV/28 0.64*20 =12.800 [A] Celkem 12.8=12.800 [B]
TS |  |  |  | Repase obkladu soklu stěn - dle specifikace v PD - OV/28Repase obkladu soklu stěn - dle specifikace v PD - OV/28 Repase obkladu soklu stěn - dle specifikace v PD - OV/28 Repase obkladu soklu stěn - dle specifikace v PD - OV/28 Repase obkladu soklu stěn - dle specifikace v PD - OV/28
P | 978 | 799-OV-29 |  | Repase červené keramické dlažby - dle specifikace v PD - OV/29 | M2 | 116.08 | 0 |  |  |  | 0 |  | R-položka |  | 2
PP |  |  |  | Repase červené keramické dlažby - dle specifikace v PD - OV/29
VV |  |  |  | dle navrhovaných úprav a všech požadavků v tabulce ostatních výrobků - OV/29 51.45+31.92+32.71 =116.080 [A] Celkem 116.08=116.080 [B]
TS |  |  |  | Repase červené keramické dlažby - dle specifikace v PD - OV/29Repase červené keramické dlažby - dle specifikace v PD - OV/29 Repase červené keramické dlažby - dle specifikace v PD - OV/29 Repase červené keramické dlažby - dle specifikace v PD - OV/29 Repase červené keramické dlažby - dle specifikace v PD - OV/29
P | 979 | 799-OV-30 |  | Restaurování secesních kruhových hodin - dle specifikace v PD - OV/30 | KUS | 1 | 0 |  |  |  | 0 |  | R-položka |  | 2
PP |  |  |  | Restaurování secesních kruhových hodin - dle specifikace v PD - OV/30
VV |  |  |  | dle navrhovaných úprav a všech požadavků v tabulce ostatních výrobků - OV/30 1 =1.000 [A] Celkem 1=1.000 [B]
TS |  |  |  | Restaurování secesních kruhových hodin - dle specifikace v PD - OV/30Restaurování secesních kruhových hodin - dle specifikace v PD - OV/30 Restaurování secesních kruhových hodin - dle specifikace v PD - OV/30 Restaurování secesních kruhových hodin - dle specifikace v PD - OV/30 Restaurování secesních kruhových hodin - dle specifikace v PD - OV/30
P | 980 | 799-OV-31 |  | Restaurování malby - dle specifikace v PD - OV/31 | KUS | 1 | 0 |  |  |  | 0 |  | R-položka |  | 2
PP |  |  |  | Restaurování malby - dle specifikace v PD - OV/31
VV |  |  |  | dle navrhovaných úprav a všech požadavků v tabulce ostatních výrobků - OV/31 1 =1.000 [A] Celkem 1=1.000 [B]
TS |  |  |  | Restaurování malby - dle specifikace v PD - OV/31Restaurování malby - dle specifikace v PD - OV/31 Restaurování malby - dle specifikace v PD - OV/31 Restaurování malby - dle specifikace v PD - OV/31 Restaurování malby - dle specifikace v PD - OV/31
P | 981 | 799-OV-32 |  | Restaurování malby - dle specifikace v PD - OV/32 | KUS | 1 | 0 |  |  |  | 0 |  | R-položka |  | 2
PP |  |  |  | Restaurování malby - dle specifikace v PD - OV/32
VV |  |  |  | dle navrhovaných úprav a všech požadavků v tabulce ostatních výrobků - OV/32 1 =1.000 [A] Celkem 1=1.000 [B]
TS |  |  |  | Restaurování malby - dle specifikace v PD - OV/32Restaurování malby - dle specifikace v PD - OV/32 Restaurování malby - dle specifikace v PD - OV/32 Restaurování malby - dle specifikace v PD - OV/32 Restaurování malby - dle specifikace v PD - OV/32
P | 982 | 799-OV-33 |  | Restaurování malby - dle specifikace v PD - OV/33 | KUS | 1 | 0 |  |  |  | 0 |  | R-položka |  | 2
PP |  |  |  | Restaurování malby - dle specifikace v PD - OV/33
VV |  |  |  | dle navrhovaných úprav a všech požadavků v tabulce ostatních výrobků - OV/33 1 =1.000 [A] Celkem 1=1.000 [B]
TS |  |  |  | Restaurování malby - dle specifikace v PD - OV/33Restaurování malby - dle specifikace v PD - OV/33 Restaurování malby - dle specifikace v PD - OV/33 Restaurování malby - dle specifikace v PD - OV/33 Restaurování malby - dle specifikace v PD - OV/33
P | 983 | 799-OV-34 |  | Restaurování malby - dle specifikace v PD - OV/34 | KUS | 1 | 0 |  |  |  | 0 |  | R-položka |  | 2
PP |  |  |  | Restaurování malby - dle specifikace v PD - OV/34
VV |  |  |  | dle navrhovaných úprav a všech požadavků v tabulce ostatních výrobků - OV/34 1 =1.000 [A] Celkem 1=1.000 [B]
TS |  |  |  | Restaurování malby - dle specifikace v PD - OV/34Restaurování malby - dle specifikace v PD - OV/34 Restaurování malby - dle specifikace v PD - OV/34 Restaurování malby - dle specifikace v PD - OV/34 Restaurování malby - dle specifikace v PD - OV/34
P | 984 | 799-OV-35 |  | Restaurování obrazu - dle specifikace v PD - OV/35 | KUS | 1 | 0 |  |  |  | 0 |  | R-položka |  | 2
PP |  |  |  | Restaurování obrazu - dle specifikace v PD - OV/35
VV |  |  |  | dle navrhovaných úprav a všech požadavků v tabulce ostatních výrobků - OV/35 1 =1.000 [A] Celkem 1=1.000 [B]
TS |  |  |  | Restaurování obrazu - dle specifikace v PD - OV/35Restaurování obrazu - dle specifikace v PD - OV/35 Restaurování obrazu - dle specifikace v PD - OV/35 Restaurování obrazu - dle specifikace v PD - OV/35 Restaurování obrazu - dle specifikace v PD - OV/35
P | 985 | 799-OV-36 |  | Restaurování obrazu - dle specifikace v PD - OV/36 | KUS | 1 | 0 |  |  |  | 0 |  | R-položka |  | 2
PP |  |  |  | Restaurování obrazu - dle specifikace v PD - OV/36
VV |  |  |  | dle navrhovaných úprav a všech požadavků v tabulce ostatních výrobků - OV/36 1 =1.000 [A] Celkem 1=1.000 [B]
TS |  |  |  | Restaurování obrazu - dle specifikace v PD - OV/36Restaurování obrazu - dle specifikace v PD - OV/36 Restaurování obrazu - dle specifikace v PD - OV/36 Restaurování obrazu - dle specifikace v PD - OV/36 Restaurování obrazu - dle specifikace v PD - OV/36
P | 986 | 799-OV-37 |  | Restaurování obrazu - dle specifikace v PD - OV/37 | KUS | 1 | 0 |  |  |  | 0 |  | R-položka |  | 2
PP |  |  |  | Restaurování obrazu - dle specifikace v PD - OV/37
VV |  |  |  | dle navrhovaných úprav a všech požadavků v tabulce ostatních výrobků - OV/37 1 =1.000 [A] Celkem 1=1.000 [B]
TS |  |  |  | Restaurování obrazu - dle specifikace v PD - OV/37Restaurování obrazu - dle specifikace v PD - OV/37 Restaurování obrazu - dle specifikace v PD - OV/37 Restaurování obrazu - dle specifikace v PD - OV/37 Restaurování obrazu - dle specifikace v PD - OV/37
P | 987 | 799-OV-38 |  | Restaurování obrazu - dle specifikace v PD - OV/38 | KUS | 1 | 0 |  |  |  | 0 |  | R-položka |  | 2
PP |  |  |  | Restaurování obrazu - dle specifikace v PD - OV/38
VV |  |  |  | dle navrhovaných úprav a všech požadavků v tabulce ostatních výrobků - OV/38 1 =1.000 [A] Celkem 1=1.000 [B]
TS |  |  |  | Restaurování obrazu - dle specifikace v PD - OV/38Restaurování obrazu - dle specifikace v PD - OV/38 Restaurování obrazu - dle specifikace v PD - OV/38 Restaurování obrazu - dle specifikace v PD - OV/38 Restaurování obrazu - dle specifikace v PD - OV/38
P | 988 | 799-OV-39 |  | Restaurování obrazu - dle specifikace v PD - OV/39 | KUS | 1 | 0 |  |  |  | 0 |  | R-položka |  | 2
PP |  |  |  | Restaurování obrazu - dle specifikace v PD - OV/39
VV |  |  |  | dle navrhovaných úprav a všech požadavků v tabulce ostatních výrobků - OV/39 1 =1.000 [A] Celkem 1=1.000 [B]
TS |  |  |  | Restaurování obrazu - dle specifikace v PD - OV/39Restaurování obrazu - dle specifikace v PD - OV/39 Restaurování obrazu - dle specifikace v PD - OV/39 Restaurování obrazu - dle specifikace v PD - OV/39 Restaurování obrazu - dle specifikace v PD - OV/39
P | 989 | 799-OV-40 |  | Restaurování obrazu - dle specifikace v PD - OV/40 | KUS | 1 | 0 |  |  |  | 0 |  | R-položka |  | 2
PP |  |  |  | Restaurování obrazu - dle specifikace v PD - OV/40
VV |  |  |  | dle navrhovaných úprav a všech požadavků v tabulce ostatních výrobků - OV/40 1 =1.000 [A] Celkem 1=1.000 [B]
TS |  |  |  | Restaurování obrazu - dle specifikace v PD - OV/40Restaurování obrazu - dle specifikace v PD - OV/40 Restaurování obrazu - dle specifikace v PD - OV/40 Restaurování obrazu - dle specifikace v PD - OV/40 Restaurování obrazu - dle specifikace v PD - OV/40
P | 990 | 799-OV-41 |  | Restaurování obrazu - dle specifikace v PD - OV/41 | KUS | 1 | 0 |  |  |  | 0 |  | R-položka |  | 2
PP |  |  |  | Restaurování obrazu - dle specifikace v PD - OV/41
VV |  |  |  | dle navrhovaných úprav a všech požadavků v tabulce ostatních výrobků - OV/41 1 =1.000 [A] Celkem 1=1.000 [B]
TS |  |  |  | Restaurování obrazu - dle specifikace v PD - OV/41Restaurování obrazu - dle specifikace v PD - OV/41 Restaurování obrazu - dle specifikace v PD - OV/41 Restaurování obrazu - dle specifikace v PD - OV/41 Restaurování obrazu - dle specifikace v PD - OV/41
P | 991 | 799-OV-42 |  | Restaurování vitráže - dle specifikace v PD - OV/42 | KUS | 1 | 0 |  |  |  | 0 |  | R-položka |  | 2
PP |  |  |  | Restaurování vitráže - dle specifikace v PD - OV/42
VV |  |  |  | dle navrhovaných úprav a všech požadavků v tabulce ostatních výrobků - OV/42 1 =1.000 [A] Celkem 1=1.000 [B]
TS |  |  |  | Restaurování vitráže - dle specifikace v PD - OV/42Restaurování vitráže - dle specifikace v PD - OV/42 Restaurování vitráže - dle specifikace v PD - OV/42 Restaurování vitráže - dle specifikace v PD - OV/42 Restaurování vitráže - dle specifikace v PD - OV/42
P | 992 | 799-OV-43 |  | Restaurování malby klenebného oblouku a lunety - dle specifikace v PD - OV/43 | KUS | 16 | 0 |  |  |  | 0 |  | R-položka |  | 2
PP |  |  |  | Restaurování malby klenebného oblouku a lunety - dle specifikace v PD - OV/43
VV |  |  |  | dle navrhovaných úprav a všech požadavků v tabulce ostatních výrobků - OV/43 16 =16.000 [A] Celkem 16=16.000 [B]
TS |  |  |  | Restaurování malby klenebného oblouku a lunety - dle specifikace v PD - OV/43Restaurování malby klenebného oblouku a lunety - dle specifikace v PD - OV/43 Restaurování malby klenebného oblouku a lunety - dle specifikace v PD - OV/43 Restaurování malby klenebného oblouku a lunety - dle specifikace v PD - OV/43 Restaurování malby klenebného oblouku a lunety - dle specifikace v PD - OV/43
P | 993 | 799-OV-44 |  | Restaurování malby sloupu mezi lunetami - dle specifikace v PD - OV/44 | KUS | 18 | 0 |  |  |  | 0 |  | R-položka |  | 2
PP |  |  |  | Restaurování malby sloupu mezi lunetami - dle specifikace v PD - OV/44
VV |  |  |  | dle navrhovaných úprav a všech požadavků v tabulce ostatních výrobků - OV/44 18 =18.000 [A] Celkem 18=18.000 [B]
TS |  |  |  | Restaurování malby sloupu mezi lunetami - dle specifikace v PD - OV/44Restaurování malby sloupu mezi lunetami - dle specifikace v PD - OV/44 Restaurování malby sloupu mezi lunetami - dle specifikace v PD - OV/44 Restaurování malby sloupu mezi lunetami - dle specifikace v PD - OV/44 Restaurování malby sloupu mezi lunetami - dle specifikace v PD - OV/44
P | 994 | 799-OV-45 |  | Kopie dochované keramické dlažby v chodbě příjezdové haly - dle specifikace v PD - OV/45 | M2 | 650 | 0 |  |  |  | 0 |  | R-položka |  | 2
PP |  |  |  | Kopie dochované keramické dlažby v chodbě příjezdové haly - dle specifikace v PD - OV/45
VV |  |  |  | dle tabulky ostatních výrobků - OV/45 650 =650.000 [A] Celkem 650=650.000 [B]
TS |  |  |  | Kopie dochované keramické dlažby v chodbě příjezdové haly - dle specifikace v PD - OV/45Kopie dochované keramické dlažby v chodbě příjezdové haly - dle specifikace v PD - OV/45 Kopie dochované keramické dlažby v chodbě příjezdové haly - dle specifikace v PD - OV/45 Kopie dochované keramické dlažby v chodbě příjezdové haly - dle specifikace v PD - OV/45 Kopie dochované keramické dlažby v chodbě příjezdové haly - dle specifikace v PD - OV/45
P | 995 | 799-OV-48 |  | Rozvaděč - dle specifikace v PD - OV/48 | KUS | 40 | 0 |  |  |  | 0 |  | R-položka |  | 2
PP |  |  |  | Rozvaděč - dle specifikace v PD - OV/48
VV |  |  |  | dle tabulky ostatních výrobků - OV/48 40 =40.000 [A] Celkem 40=40.000 [B]
TS |  |  |  | Rozvaděč - dle specifikace v PD - OV/48Rozvaděč - dle specifikace v PD - OV/48 Rozvaděč - dle specifikace v PD - OV/48 Rozvaděč - dle specifikace v PD - OV/48 Rozvaděč - dle specifikace v PD - OV/48
P | 996 | 799-OV-49 |  | Podlahová krabice - dle specifikace v PD - OV/49 | KUS | 12 | 0 |  |  |  | 0 |  | R-položka |  | 2
PP |  |  |  | Podlahová krabice - dle specifikace v PD - OV/49
VV |  |  |  | dle tabulky ostatních výrobků - OV/49 12 =12.000 [A] Celkem 12=12.000 [B]
TS |  |  |  | Podlahová krabice - dle specifikace v PD - OV/49Podlahová krabice - dle specifikace v PD - OV/49 Podlahová krabice - dle specifikace v PD - OV/49 Podlahová krabice - dle specifikace v PD - OV/49 Podlahová krabice - dle specifikace v PD - OV/49
P | 1124 | 799-OV-50 |  | Salonový sedák | KS | 12 | 0 |  |  |  | 0 |  | [bez vazby na CS] |  | 2
PP |  |  |  | Salonový sedák
VV
TS |  |  |  | Salonový sedákdle specifikace v PD
SD |  | 799-STV |  | Štukové výrobky
P | 997 | 799-SP-01 |  | Renovace plastiky - dle specifikace v PD - SP/01 | KUS | 1 | 0 |  |  |  | 0 |  | R-položka |  | 2
PP |  |  |  | Renovace plastiky - dle specifikace v PD - SP/01
VV |  |  |  | dle navrhovaných úprav a všech požadavků v tabulce štukových výrobků - SP/01 1 =1.000 [A] Celkem 1=1.000 [B]
TS |  |  |  | Renovace plastiky - dle specifikace v PD - SP/01Renovace plastiky - dle specifikace v PD - SP/01 Renovace plastiky - dle specifikace v PD - SP/01 Renovace plastiky - dle specifikace v PD - SP/01 Renovace plastiky - dle specifikace v PD - SP/01
P | 998 | 799-SP-02 |  | Renovace rámování okna - dle specifikace v PD - SP/02 | KUS | 1 | 0 |  |  |  | 0 |  | R-položka |  | 2
PP |  |  |  | Renovace rámování okna - dle specifikace v PD - SP/02
VV |  |  |  | dle navrhovaných úprav a všech požadavků v tabulce štukových výrobků - SP/02 1 =1.000 [A] Celkem 1=1.000 [B]
TS |  |  |  | Renovace rámování okna - dle specifikace v PD - SP/02Renovace rámování okna - dle specifikace v PD - SP/02 Renovace rámování okna - dle specifikace v PD - SP/02 Renovace rámování okna - dle specifikace v PD - SP/02 Renovace rámování okna - dle specifikace v PD - SP/02
P | 999 | 799-SP-03 |  | Renovace světlíku nade dveřmi - dle specifikace v PD - SP/03 | KUS | 2 | 0 |  |  |  | 0 |  | R-položka |  | 2
PP |  |  |  | Renovace světlíku nade dveřmi - dle specifikace v PD - SP/03
VV |  |  |  | dle navrhovaných úprav a všech požadavků v tabulce štukových výrobků - SP/03 2 =2.000 [A] Celkem 2=2.000 [B]
TS |  |  |  | Renovace světlíku nade dveřmi - dle specifikace v PD - SP/03Renovace světlíku nade dveřmi - dle specifikace v PD - SP/03 Renovace světlíku nade dveřmi - dle specifikace v PD - SP/03 Renovace světlíku nade dveřmi - dle specifikace v PD - SP/03 Renovace světlíku nade dveřmi - dle specifikace v PD - SP/03
P | 1000 | 799-SP-04 |  | Renovace mascaronu - dle specifikace v PD - SP/04 | KUS | 8 | 0 |  |  |  | 0 |  | R-položka |  | 2
PP |  |  |  | Renovace mascaronu - dle specifikace v PD - SP/04
VV |  |  |  | dle navrhovaných úprav a všech požadavků v tabulce štukových výrobků - SP/04 8 =8.000 [A] Celkem 8=8.000 [B]
TS |  |  |  | Renovace mascaronu - dle specifikace v PD - SP/04Renovace mascaronu - dle specifikace v PD - SP/04 Renovace mascaronu - dle specifikace v PD - SP/04 Renovace mascaronu - dle specifikace v PD - SP/04 Renovace mascaronu - dle specifikace v PD - SP/04
P | 1001 | 799-SP-05 |  | Renovace rámování dveří a arkád - dle specifikace v PD - SP/05 | KUS | 12 | 0 |  |  |  | 0 |  | R-položka |  | 2
PP |  |  |  | Renovace rámování dveří a arkád - dle specifikace v PD - SP/05
VV |  |  |  | dle navrhovaných úprav a všech požadavků v tabulce štukových výrobků - SP/05 12 =12.000 [A] Celkem 12=12.000 [B]
TS |  |  |  | Renovace rámování dveří a arkád - dle specifikace v PD - SP/05Renovace rámování dveří a arkád - dle specifikace v PD - SP/05 Renovace rámování dveří a arkád - dle specifikace v PD - SP/05 Renovace rámování dveří a arkád - dle specifikace v PD - SP/05 Renovace rámování dveří a arkád - dle specifikace v PD - SP/05
P | 1002 | 799-SP-06 |  | Renovace štukové výzdoby, střapců - dle specifikace v PD - SP/06 | KUS | 10 | 0 |  |  |  | 0 |  | R-položka |  | 2
PP |  |  |  | Renovace štukové výzdoby, střapců - dle specifikace v PD - SP/06
VV |  |  |  | dle navrhovaných úprav a všech požadavků v tabulce štukových výrobků - SP/06 10 =10.000 [A] Celkem 10=10.000 [B]
TS |  |  |  | Renovace štukové výzdoby, střapců - dle specifikace v PD - SP/06Renovace štukové výzdoby, střapců - dle specifikace v PD - SP/06 Renovace štukové výzdoby, střapců - dle specifikace v PD - SP/06 Renovace štukové výzdoby, střapců - dle specifikace v PD - SP/06 Renovace štukové výzdoby, střapců - dle specifikace v PD - SP/06
P | 1003 | 799-SP-07 |  | Renovace dekoru klenebních pásů - dle specifikace v PD - SP/07 | KUS | 2 | 0 |  |  |  | 0 |  | R-položka |  | 2
PP |  |  |  | Renovace dekoru klenebních pásů - dle specifikace v PD - SP/07
VV |  |  |  | dle navrhovaných úprav a všech požadavků v tabulce štukových výrobků - SP/07 2 =2.000 [A] Celkem 2=2.000 [B]
TS |  |  |  | Renovace dekoru klenebních pásů - dle specifikace v PD - SP/07Renovace dekoru klenebních pásů - dle specifikace v PD - SP/07 Renovace dekoru klenebních pásů - dle specifikace v PD - SP/07 Renovace dekoru klenebních pásů - dle specifikace v PD - SP/07 Renovace dekoru klenebních pásů - dle specifikace v PD - SP/07
P | 1004 | 799-SP-08 |  | Renovace pendativu klenby - dle specifikace v PD - SP/08 | KUS | 8 | 0 |  |  |  | 0 |  | R-položka |  | 2
PP |  |  |  | Renovace pendativu klenby - dle specifikace v PD - SP/08
VV |  |  |  | dle navrhovaných úprav a všech požadavků v tabulce štukových výrobků - SP/08 8 =8.000 [A] Celkem 8=8.000 [B]
TS |  |  |  | Renovace pendativu klenby - dle specifikace v PD - SP/08Renovace pendativu klenby - dle specifikace v PD - SP/08 Renovace pendativu klenby - dle specifikace v PD - SP/08 Renovace pendativu klenby - dle specifikace v PD - SP/08 Renovace pendativu klenby - dle specifikace v PD - SP/08
P | 1005 | 799-SP-09 |  | Renovace štukového dekoru stěn předsíně - dle specifikace v PD - SP/09 | KUS | 4 | 0 |  |  |  | 0 |  | R-položka |  | 2
PP |  |  |  | Renovace štukového dekoru stěn předsíně - dle specifikace v PD - SP/09
VV |  |  |  | dle navrhovaných úprav a všech požadavků v tabulce štukových výrobků - SP/09 4 =4.000 [A] Celkem 4=4.000 [B]
TS |  |  |  | Renovace štukového dekoru stěn předsíně - dle specifikace v PD - SP/09Renovace štukového dekoru stěn předsíně - dle specifikace v PD - SP/09 Renovace štukového dekoru stěn předsíně - dle specifikace v PD - SP/09 Renovace štukového dekoru stěn předsíně - dle specifikace v PD - SP/09 Renovace štukového dekoru stěn předsíně - dle specifikace v PD - SP/09
P | 1006 | 799-SP-10 |  | Renovace dekoru klenebních pásů - dle specifikace v PD - SP/10 | KUS | 1 | 0 |  |  |  | 0 |  | R-položka |  | 2
PP |  |  |  | Renovace dekoru klenebních pásů - dle specifikace v PD - SP/10
VV |  |  |  | dle navrhovaných úprav a všech požadavků v tabulce štukových výrobků - SP/10 1 =1.000 [A] Celkem 1=1.000 [B]
TS |  |  |  | Renovace dekoru klenebních pásů - dle specifikace v PD - SP/10Renovace dekoru klenebních pásů - dle specifikace v PD - SP/10 Renovace dekoru klenebních pásů - dle specifikace v PD - SP/10 Renovace dekoru klenebních pásů - dle specifikace v PD - SP/10 Renovace dekoru klenebních pásů - dle specifikace v PD - SP/10
P | 1007 | 799-SP-1032c |  | Rekonstrukce výmalby stěn a kleneb včetně zlacení prvků plátkovým zlatem v místnosti 1.032c | M2 | 931.404 | 0 |  |  |  | 0 |  | R-položka |  | 2
PP |  |  |  | Rekonstrukce výmalby stěn a kleneb včetně zlacení prvků plátkovým zlatem v místnosti 1.032c
VV |  |  |  | chodba 1.032c 346.33*1.2+(7-1.6)*47.76*2 =931.404 [A] Celkem 931.404=931.404 [B]
TS |  |  |  | Rekonstrukce výmalby stěn a kleneb včetně zlacení prvků plátkovým zlatem v místnosti 1.032cRekonstrukce výmalby stěn a kleneb včetně zlacení prvků plátkovým zlatem v místnosti 1.032c Rekonstrukce výmalby stěn a kleneb včetně zlacení prvků plátkovým zlatem v místnosti 1.032c Rekonstrukce výmalby stěn a kleneb včetně zlacení prvků plátkovým zlatem v místnosti 1.032c Rekonstrukce výmalby stěn a kleneb včetně zlacení prvků plátkovým zlatem v místnosti 1.032c
P | 1008 | 799-SP-1060 |  | Rekonstrukce výmalby stěn a kleneb včetně zlacení prvků plátkovým zlatem v místnosti 1.060 | M2 | 860 | 0 |  |  |  | 0 |  | R-položka |  | 2
PP |  |  |  | Rekonstrukce výmalby stěn a kleneb včetně zlacení prvků plátkovým zlatem v místnosti 1.060
VV |  |  |  | příjezdová hala 860 =860.000 [A] Celkem 860=860.000 [B]
TS |  |  |  | Rekonstrukce výmalby stěn a kleneb včetně zlacení prvků plátkovým zlatem v místnosti 1.060Rekonstrukce výmalby stěn a kleneb včetně zlacení prvků plátkovým zlatem v místnosti 1.060 Rekonstrukce výmalby stěn a kleneb včetně zlacení prvků plátkovým zlatem v místnosti 1.060 Rekonstrukce výmalby stěn a kleneb včetně zlacení prvků plátkovým zlatem v místnosti 1.060 Rekonstrukce výmalby stěn a kleneb včetně zlacení prvků plátkovým zlatem v místnosti 1.060
P | 1009 | 799-SP-1080 |  | Retuše výmalby stěn a kleneb včetně zlacení prvků plátkovým zlatem v místnosti 1.080a,b,c | M2 | 137.789 | 0 |  |  |  | 0 |  | R-položka |  | 2
PP |  |  |  | Retuše výmalby stěn a kleneb včetně zlacení prvků plátkovým zlatem v místnosti 1.080a,b,c
VV |  |  |  | chodba 1.080a,b,c - 30% ((32.71+51.45+31.92)*1.2+320)*0.3 =137.789 [A] Celkem 137.789=137.789 [B]
TS |  |  |  | Retuše výmalby stěn a kleneb včetně zlacení prvků plátkovým zlatem v místnosti 1.080a,b,cRetuše výmalby stěn a kleneb včetně zlacení prvků plátkovým zlatem v místnosti 1.080a,b,c Retuše výmalby stěn a kleneb včetně zlacení prvků plátkovým zlatem v místnosti 1.080a,b,c Retuše výmalby stěn a kleneb včetně zlacení prvků plátkovým zlatem v místnosti 1.080a,b,c Retuše výmalby stěn a kleneb včetně zlacení prvků plátkovým zlatem v místnosti 1.080a,b,c
P | 1010 | 799-SP-10812 |  | Retuše výmalby stěn a kleneb včetně zlacení prvků plátkovým zlatem v místnostech 1.081 a 1.082 | M2 | 180.176 | 0 |  |  |  | 0 |  | R-položka |  | 2
PP |  |  |  | Retuše výmalby stěn a kleneb včetně zlacení prvků plátkovým zlatem v místnostech 1.081 a 1.082
VV |  |  |  | salonky 1.081 a 1.082 - 30% (82.09*1.2+52.08+450)*0.3 =180.176 [A] Celkem 180.176=180.176 [B]
TS |  |  |  | Retuše výmalby stěn a kleneb včetně zlacení prvků plátkovým zlatem v místnostech 1.081 a 1.082Retuše výmalby stěn a kleneb včetně zlacení prvků plátkovým zlatem v místnostech 1.081 a 1.082 Retuše výmalby stěn a kleneb včetně zlacení prvků plátkovým zlatem v místnostech 1.081 a 1.082 Retuše výmalby stěn a kleneb včetně zlacení prvků plátkovým zlatem v místnostech 1.081 a 1.082 Retuše výmalby stěn a kleneb včetně zlacení prvků plátkovým zlatem v místnostech 1.081 a 1.082
P | 1011 | 799-SP-11 |  | Renovace dekoru klenebních pásů - dle specifikace v PD - SP/11 | KUS | 1 | 0 |  |  |  | 0 |  | R-položka |  | 2
PP |  |  |  | Renovace dekoru klenebních pásů - dle specifikace v PD - SP/11
VV |  |  |  | dle navrhovaných úprav a všech požadavků v tabulce štukových výrobků - SP/11 1 =1.000 [A] Celkem 1=1.000 [B]
TS |  |  |  | Renovace dekoru klenebních pásů - dle specifikace v PD - SP/11Renovace dekoru klenebních pásů - dle specifikace v PD - SP/11 Renovace dekoru klenebních pásů - dle specifikace v PD - SP/11 Renovace dekoru klenebních pásů - dle specifikace v PD - SP/11 Renovace dekoru klenebních pásů - dle specifikace v PD - SP/11
P | 1012 | 799-SP-12 |  | Renovace fabionu - dle specifikace v PD - SP/12 | KUS | 1 | 0 |  |  |  | 0 |  | R-položka |  | 2
PP |  |  |  | Renovace fabionu - dle specifikace v PD - SP/12
VV |  |  |  | dle navrhovaných úprav a všech požadavků v tabulce štukových výrobků - SP/12 1 =1.000 [A] Celkem 1=1.000 [B]
TS |  |  |  | Renovace fabionu - dle specifikace v PD - SP/12Renovace fabionu - dle specifikace v PD - SP/12 Renovace fabionu - dle specifikace v PD - SP/12 Renovace fabionu - dle specifikace v PD - SP/12 Renovace fabionu - dle specifikace v PD - SP/12
P | 1013 | 799-SP-13 |  | Renovace štukové výzdoby stěn - dle specifikace v PD - SP/13 | KUS | 4 | 0 |  |  |  | 0 |  | R-položka |  | 2
PP |  |  |  | Renovace štukové výzdoby stěn - dle specifikace v PD - SP/13
VV |  |  |  | dle navrhovaných úprav a všech požadavků v tabulce štukových výrobků - SP/13 4 =4.000 [A] Celkem 4=4.000 [B]
TS |  |  |  | Renovace štukové výzdoby stěn - dle specifikace v PD - SP/13Renovace štukové výzdoby stěn - dle specifikace v PD - SP/13 Renovace štukové výzdoby stěn - dle specifikace v PD - SP/13 Renovace štukové výzdoby stěn - dle specifikace v PD - SP/13 Renovace štukové výzdoby stěn - dle specifikace v PD - SP/13
P | 1014 | 799-SP-14 |  | Renovace putti - dle specifikace v PD - SP/14 | KUS | 4 | 0 |  |  |  | 0 |  | R-položka |  | 2
PP |  |  |  | Renovace putti - dle specifikace v PD - SP/14
VV |  |  |  | dle navrhovaných úprav a všech požadavků v tabulce štukových výrobků - SP/14 4 =4.000 [A] Celkem 4=4.000 [B]
TS |  |  |  | Renovace putti - dle specifikace v PD - SP/14Renovace putti - dle specifikace v PD - SP/14 Renovace putti - dle specifikace v PD - SP/14 Renovace putti - dle specifikace v PD - SP/14 Renovace putti - dle specifikace v PD - SP/14
P | 1015 | 799-SP-15 |  | Renovace římsy - dle specifikace v PD - SP/15 | KUS | 1 | 0 |  |  |  | 0 |  | R-položka |  | 2
PP |  |  |  | Renovace římsy - dle specifikace v PD - SP/15
VV |  |  |  | dle navrhovaných úprav a všech požadavků v tabulce štukových výrobků - SP/15 1 =1.000 [A] Celkem 1=1.000 [B]
TS |  |  |  | Renovace římsy - dle specifikace v PD - SP/15Renovace římsy - dle specifikace v PD - SP/15 Renovace římsy - dle specifikace v PD - SP/15 Renovace římsy - dle specifikace v PD - SP/15 Renovace římsy - dle specifikace v PD - SP/15
P | 1016 | 799-SP-16 |  | Renovace štukové výzdoby lunet - dle specifikace v PD - SP/16 | KUS | 4 | 0 |  |  |  | 0 |  | R-položka |  | 2
PP |  |  |  | Renovace štukové výzdoby lunet - dle specifikace v PD - SP/16
VV |  |  |  | dle navrhovaných úprav a všech požadavků v tabulce štukových výrobků - SP/16 4 =4.000 [A] Celkem 4=4.000 [B]
TS |  |  |  | Renovace štukové výzdoby lunet - dle specifikace v PD - SP/16Renovace štukové výzdoby lunet - dle specifikace v PD - SP/16 Renovace štukové výzdoby lunet - dle specifikace v PD - SP/16 Renovace štukové výzdoby lunet - dle specifikace v PD - SP/16 Renovace štukové výzdoby lunet - dle specifikace v PD - SP/16
P | 1017 | 799-SP-17 |  | Renovace šambrány výklenků pod lunetami - dle specifikace v PD - SP/17 | KUS | 2 | 0 |  |  |  | 0 |  | R-položka |  | 2
PP |  |  |  | Renovace šambrány výklenků pod lunetami - dle specifikace v PD - SP/17
VV |  |  |  | dle navrhovaných úprav a všech požadavků v tabulce štukových výrobků - SP/17 2 =2.000 [A] Celkem 2=2.000 [B]
TS |  |  |  | Renovace šambrány výklenků pod lunetami - dle specifikace v PD - SP/17Renovace šambrány výklenků pod lunetami - dle specifikace v PD - SP/17 Renovace šambrány výklenků pod lunetami - dle specifikace v PD - SP/17 Renovace šambrány výklenků pod lunetami - dle specifikace v PD - SP/17 Renovace šambrány výklenků pod lunetami - dle specifikace v PD - SP/17
P | 1018 | 799-SP-18 |  | Renovace reliéfu v poli klenby - dle specifikace v PD - SP/18 | KUS | 2 | 0 |  |  |  | 0 |  | R-položka |  | 2
PP |  |  |  | Renovace reliéfu v poli klenby - dle specifikace v PD - SP/18
VV |  |  |  | dle navrhovaných úprav a všech požadavků v tabulce štukových výrobků - SP/18 2 =2.000 [A] Celkem 2=2.000 [B]
TS |  |  |  | Renovace reliéfu v poli klenby - dle specifikace v PD - SP/18Renovace reliéfu v poli klenby - dle specifikace v PD - SP/18 Renovace reliéfu v poli klenby - dle specifikace v PD - SP/18 Renovace reliéfu v poli klenby - dle specifikace v PD - SP/18 Renovace reliéfu v poli klenby - dle specifikace v PD - SP/18
P | 1019 | 799-SP-19 |  | Renovace reliéfu v poli klenby - dle specifikace v PD - SP/19 | KUS | 2 | 0 |  |  |  | 0 |  | R-položka |  | 2
PP |  |  |  | Renovace reliéfu v poli klenby - dle specifikace v PD - SP/19
VV |  |  |  | dle navrhovaných úprav a všech požadavků v tabulce štukových výrobků - SP/19 2 =2.000 [A] Celkem 2=2.000 [B]
TS |  |  |  | Renovace reliéfu v poli klenby - dle specifikace v PD - SP/19Renovace reliéfu v poli klenby - dle specifikace v PD - SP/19 Renovace reliéfu v poli klenby - dle specifikace v PD - SP/19 Renovace reliéfu v poli klenby - dle specifikace v PD - SP/19 Renovace reliéfu v poli klenby - dle specifikace v PD - SP/19
P | 1020 | 799-SP-20 |  | Renovace reliéfu ptáčků - dle specifikace v PD - SP/20 | KUS | 2 | 0 |  |  |  | 0 |  | R-položka |  | 2
PP |  |  |  | Renovace reliéfu ptáčků - dle specifikace v PD - SP/20
VV |  |  |  | dle navrhovaných úprav a všech požadavků v tabulce štukových výrobků - SP/20 2 =2.000 [A] Celkem 2=2.000 [B]
TS |  |  |  | Renovace reliéfu ptáčků - dle specifikace v PD - SP/20Renovace reliéfu ptáčků - dle specifikace v PD - SP/20 Renovace reliéfu ptáčků - dle specifikace v PD - SP/20 Renovace reliéfu ptáčků - dle specifikace v PD - SP/20 Renovace reliéfu ptáčků - dle specifikace v PD - SP/20
P | 1021 | 799-SP-21 |  | Renovace stropu - dle specifikace v PD - SP/21 | KUS | 1 | 0 |  |  |  | 0 |  | R-položka |  | 2
PP |  |  |  | Renovace stropu - dle specifikace v PD - SP/21
VV |  |  |  | dle navrhovaných úprav a všech požadavků v tabulce štukových výrobků - SP/21 1 =1.000 [A] Celkem 1=1.000 [B]
TS |  |  |  | Renovace stropu - dle specifikace v PD - SP/21Renovace stropu - dle specifikace v PD - SP/21 Renovace stropu - dle specifikace v PD - SP/21 Renovace stropu - dle specifikace v PD - SP/21 Renovace stropu - dle specifikace v PD - SP/21
P | 1022 | 799-SP-22 |  | Renovace klenebních čel a valené klenby - dle specifikace v PD - SP/22 | KUS | 2 | 0 |  |  |  | 0 |  | R-položka |  | 2
PP |  |  |  | Renovace klenebních čel a valené klenby - dle specifikace v PD - SP/22
VV |  |  |  | dle navrhovaných úprav a všech požadavků v tabulce štukových výrobků - SP/22 2 =2.000 [A] Celkem 2=2.000 [B]
TS |  |  |  | Renovace klenebních čel a valené klenby - dle specifikace v PD - SP/22Renovace klenebních čel a valené klenby - dle specifikace v PD - SP/22 Renovace klenebních čel a valené klenby - dle specifikace v PD - SP/22 Renovace klenebních čel a valené klenby - dle specifikace v PD - SP/22 Renovace klenebních čel a valené klenby - dle specifikace v PD - SP/22
P | 1023 | 799-SP-23 |  | Renovace stropu s klenebnými pásy - dle specifikace v PD - SP/23 | KUS | 1 | 0 |  |  |  | 0 |  | R-položka |  | 2
PP |  |  |  | Renovace stropu s klenebnými pásy - dle specifikace v PD - SP/23
VV |  |  |  | dle navrhovaných úprav a všech požadavků v tabulce štukových výrobků - SP/23 1 =1.000 [A] Celkem 1=1.000 [B]
TS |  |  |  | Renovace stropu s klenebnými pásy - dle specifikace v PD - SP/23Renovace stropu s klenebnými pásy - dle specifikace v PD - SP/23 Renovace stropu s klenebnými pásy - dle specifikace v PD - SP/23 Renovace stropu s klenebnými pásy - dle specifikace v PD - SP/23 Renovace stropu s klenebnými pásy - dle specifikace v PD - SP/23
P | 1024 | 799-SP-24 |  | Renovace maskaronu - dle specifikace v PD - SP/24 | KUS | 2 | 0 |  |  |  | 0 |  | R-položka |  | 2
PP |  |  |  | Renovace maskaronu - dle specifikace v PD - SP/24
VV |  |  |  | dle navrhovaných úprav a všech požadavků v tabulce štukových výrobků - SP/24 2 =2.000 [A] Celkem 2=2.000 [B]
TS |  |  |  | Renovace maskaronu - dle specifikace v PD - SP/24Renovace maskaronu - dle specifikace v PD - SP/24 Renovace maskaronu - dle specifikace v PD - SP/24 Renovace maskaronu - dle specifikace v PD - SP/24 Renovace maskaronu - dle specifikace v PD - SP/24
P | 1025 | 799-SP-25 |  | Renovace maskaronu aedificatum - dle specifikace v PD - SP/25 | KUS | 1 | 0 |  |  |  | 0 |  | R-položka |  | 2
PP |  |  |  | Renovace maskaronu aedificatum - dle specifikace v PD - SP/25
VV |  |  |  | dle navrhovaných úprav a všech požadavků v tabulce štukových výrobků - SP/25 1 =1.000 [A] Celkem 1=1.000 [B]
TS |  |  |  | Renovace maskaronu aedificatum - dle specifikace v PD - SP/25Renovace maskaronu aedificatum - dle specifikace v PD - SP/25 Renovace maskaronu aedificatum - dle specifikace v PD - SP/25 Renovace maskaronu aedificatum - dle specifikace v PD - SP/25 Renovace maskaronu aedificatum - dle specifikace v PD - SP/25
P | 1026 | 799-SP-26 |  | Renovace znaku Prahy s plastikami - dle specifikace v PD - SP/26 | KUS | 1 | 0 |  |  |  | 0 |  | R-položka |  | 2
PP |  |  |  | Renovace znaku Prahy s plastikami - dle specifikace v PD - SP/26
VV |  |  |  | dle navrhovaných úprav a všech požadavků v tabulce štukových výrobků - SP/26 1 =1.000 [A] Celkem 1=1.000 [B]
TS |  |  |  | Renovace znaku Prahy s plastikami - dle specifikace v PD - SP/26Renovace znaku Prahy s plastikami - dle specifikace v PD - SP/26 Renovace znaku Prahy s plastikami - dle specifikace v PD - SP/26 Renovace znaku Prahy s plastikami - dle specifikace v PD - SP/26 Renovace znaku Prahy s plastikami - dle specifikace v PD - SP/26
P | 1027 | 799-SP-27 |  | Renovace mascaronu s nápisem - dle specifikace v PD - SP/27 | KUS | 1 | 0 |  |  |  | 0 |  | R-položka |  | 2
PP |  |  |  | Renovace mascaronu s nápisem - dle specifikace v PD - SP/27
VV |  |  |  | dle navrhovaných úprav a všech požadavků v tabulce štukových výrobků - SP/27 1 =1.000 [A] Celkem 1=1.000 [B]
TS |  |  |  | Renovace mascaronu s nápisem - dle specifikace v PD - SP/27Renovace mascaronu s nápisem - dle specifikace v PD - SP/27 Renovace mascaronu s nápisem - dle specifikace v PD - SP/27 Renovace mascaronu s nápisem - dle specifikace v PD - SP/27 Renovace mascaronu s nápisem - dle specifikace v PD - SP/27
P | 1028 | 799-SP-28 |  | Renovace mascaronu nad okny - dle specifikace v PD - SP/28 | KUS | 3 | 0 |  |  |  | 0 |  | R-položka |  | 2
PP |  |  |  | Renovace mascaronu nad okny - dle specifikace v PD - SP/28
VV |  |  |  | dle navrhovaných úprav a všech požadavků v tabulce štukových výrobků - SP/28 3 =3.000 [A] Celkem 3=3.000 [B]
TS |  |  |  | Renovace mascaronu nad okny - dle specifikace v PD - SP/28Renovace mascaronu nad okny - dle specifikace v PD - SP/28 Renovace mascaronu nad okny - dle specifikace v PD - SP/28 Renovace mascaronu nad okny - dle specifikace v PD - SP/28 Renovace mascaronu nad okny - dle specifikace v PD - SP/28
P | 1029 | 799-SP-29 |  | Renovace mascaronu - dle specifikace v PD - SP/29 | KUS | 2 | 0 |  |  |  | 0 |  | R-položka |  | 2
PP |  |  |  | Renovace mascaronu - dle specifikace v PD - SP/29
VV |  |  |  | dle navrhovaných úprav a všech požadavků v tabulce štukových výrobků - SP/29 2 =2.000 [A] Celkem 2=2.000 [B]
TS |  |  |  | Renovace mascaronu - dle specifikace v PD - SP/29Renovace mascaronu - dle specifikace v PD - SP/29 Renovace mascaronu - dle specifikace v PD - SP/29 Renovace mascaronu - dle specifikace v PD - SP/29 Renovace mascaronu - dle specifikace v PD - SP/29
P | 1030 | 799-SP-30 |  | Restaurování štukové výzdoby atria - dle specifikace v PD - SP/30 | M2 | 987.9 | 0 |  |  |  | 0 |  | R-položka |  | 2
PP |  |  |  | Restaurování štukové výzdoby atria - dle specifikace v PD - SP/30
VV |  |  |  | dle navrhovaných úprav a všech požadavků v tabulce štukových výrobků - SP/30 2*15.5*7+2*15.5*6.5+2*19.5*8.3+2*19.5*6.3 =987.900 [A] Celkem 987.9=987.900 [B]
TS |  |  |  | Restaurování štukové výzdoby atria - dle specifikace v PD - SP/30Restaurování štukové výzdoby atria - dle specifikace v PD - SP/30 Restaurování štukové výzdoby atria - dle specifikace v PD - SP/30 Restaurování štukové výzdoby atria - dle specifikace v PD - SP/30 Restaurování štukové výzdoby atria - dle specifikace v PD - SP/30
P | 1031 | 799-SP-31 |  | Renovace štukové výzdoby příjezdové haly- dle specifikace v PD - SP/31 | M2 | 40 | 0 |  |  |  | 0 |  | R-položka |  | 2
PP |  |  |  | Renovace štukové výzdoby příjezdové haly- dle specifikace v PD - SP/31
VV |  |  |  | dle navrhovaných úprav a všech požadavků v tabulce štukových výrobků - SP/31 2*20 =40.000 [A] Celkem 40=40.000 [B]
TS |  |  |  | Renovace štukové výzdoby příjezdové haly- dle specifikace v PD - SP/31Renovace štukové výzdoby příjezdové haly- dle specifikace v PD - SP/31 Renovace štukové výzdoby příjezdové haly- dle specifikace v PD - SP/31 Renovace štukové výzdoby příjezdové haly- dle specifikace v PD - SP/31 Renovace štukové výzdoby příjezdové haly- dle specifikace v PD - SP/31
P | 1032 | 799-SP-32 |  | Renovace štukové výzdoby příjezdové haly - dle specifikace v PD - SP/32 | KUS | 14 | 0 |  |  |  | 0 |  | R-položka |  | 2
PP |  |  |  | Renovace štukové výzdoby příjezdové haly - dle specifikace v PD - SP/32
VV |  |  |  | dle navrhovaných úprav a všech požadavků v tabulce štukových výrobků - SP/32 14 =14.000 [A] Celkem 14=14.000 [B]
TS |  |  |  | Renovace štukové výzdoby příjezdové haly - dle specifikace v PD - SP/32Renovace štukové výzdoby příjezdové haly - dle specifikace v PD - SP/32 Renovace štukové výzdoby příjezdové haly - dle specifikace v PD - SP/32 Renovace štukové výzdoby příjezdové haly - dle specifikace v PD - SP/32 Renovace štukové výzdoby příjezdové haly - dle specifikace v PD - SP/32
P | 1033 | 799-SP-33 |  | Renovace štukové výzdoby příjezdové haly - dle specifikace v PD - SP/33 | KUS | 16 | 0 |  |  |  | 0 |  | R-položka |  | 2
PP |  |  |  | Renovace štukové výzdoby příjezdové haly - dle specifikace v PD - SP/33
VV |  |  |  | dle navrhovaných úprav a všech požadavků v tabulce štukových výrobků - SP/33 16 =16.000 [A] Celkem 16=16.000 [B]
TS |  |  |  | Renovace štukové výzdoby příjezdové haly - dle specifikace v PD - SP/33Renovace štukové výzdoby příjezdové haly - dle specifikace v PD - SP/33 Renovace štukové výzdoby příjezdové haly - dle specifikace v PD - SP/33 Renovace štukové výzdoby příjezdové haly - dle specifikace v PD - SP/33 Renovace štukové výzdoby příjezdové haly - dle specifikace v PD - SP/33
P | 1034 | 799-SP-34 |  | Renovace štukové výzdoby příjezdové haly - dle specifikace v PD - SP/34 | KUS | 12 | 0 |  |  |  | 0 |  | R-položka |  | 2
PP |  |  |  | Renovace štukové výzdoby příjezdové haly - dle specifikace v PD - SP/34
VV |  |  |  | dle navrhovaných úprav a všech požadavků v tabulce štukových výrobků - SP/34 12 =12.000 [A] Celkem 12=12.000 [B]
TS |  |  |  | Renovace štukové výzdoby příjezdové haly - dle specifikace v PD - SP/34Renovace štukové výzdoby příjezdové haly - dle specifikace v PD - SP/34 Renovace štukové výzdoby příjezdové haly - dle specifikace v PD - SP/34 Renovace štukové výzdoby příjezdové haly - dle specifikace v PD - SP/34 Renovace štukové výzdoby příjezdové haly - dle specifikace v PD - SP/34
SD |  | 799-VYT |  | Výtahy
P | 1035 | 799-VYT-01 |  | Výtah V.01 dle specifikace v PD - včetně vystrojení výtahové šachty | SOUBOR | 1 | 0 |  |  |  | 0 |  | R-položka |  | 2
PP |  |  |  | Výtah V.01 dle specifikace v PD - včetně vystrojení výtahové šachty
VV |  |  |  | dodávka a montáž výtahu V.01 - včetně vystrojení šachty 1 =1.000 [A] Celkem 1=1.000 [B]
TS |  |  |  | Výtah V.01 dle specifikace v PD - včetně vystrojení výtahové šachtyVýtah V.01 dle specifikace v PD - včetně vystrojení výtahové šachty Výtah V.01 dle specifikace v PD - včetně vystrojení výtahové šachty Výtah V.01 dle specifikace v PD - včetně vystrojení výtahové šachty Výtah V.01 dle specifikace v PD - včetně vystrojení výtahové šachty
P | 1036 | 799-VYT-02 |  | Výtah V.02 dle specifikace v PD - včetně vystrojení výtahové šachty | SOUBOR | 1 | 0 |  |  |  | 0 |  | R-položka |  | 2
PP |  |  |  | Výtah V.02 dle specifikace v PD - včetně vystrojení výtahové šachty
VV |  |  |  | dodávka a montáž výtahu V.02 - včetně vystrojení šachty 1 =1.000 [A] Celkem 1=1.000 [B]
TS |  |  |  | Výtah V.02 dle specifikace v PD - včetně vystrojení výtahové šachtyVýtah V.02 dle specifikace v PD - včetně vystrojení výtahové šachty Výtah V.02 dle specifikace v PD - včetně vystrojení výtahové šachty Výtah V.02 dle specifikace v PD - včetně vystrojení výtahové šachty Výtah V.02 dle specifikace v PD - včetně vystrojení výtahové šachty
P | 1037 | 799-VYT-03 |  | Výtah V.03 dle specifikace v PD - včetně vystrojení výtahové šachty | SOUBOR | 1 | 0 |  |  |  | 0 |  | R-položka |  | 2
PP |  |  |  | Výtah V.03 dle specifikace v PD - včetně vystrojení výtahové šachty
VV |  |  |  | dodávka a montáž výtahu V.03 - včetně vystrojení šachty 1 =1.000 [A] Celkem 1=1.000 [B]
TS |  |  |  | Výtah V.03 dle specifikace v PD - včetně vystrojení výtahové šachtyVýtah V.03 dle specifikace v PD - včetně vystrojení výtahové šachty Výtah V.03 dle specifikace v PD - včetně vystrojení výtahové šachty Výtah V.03 dle specifikace v PD - včetně vystrojení výtahové šachty Výtah V.03 dle specifikace v PD - včetně vystrojení výtahové šachty
P | 1038 | 799-VYT-04 |  | Výtah V.04 dle specifikace v PD - včetně vystrojení výtahové šachty | SOUBOR | 1 | 0 |  |  |  | 0 |  | R-položka |  | 2
PP |  |  |  | Výtah V.04 dle specifikace v PD - včetně vystrojení výtahové šachty
VV |  |  |  | dodávka a montáž výtahu V.04 - včetně vystrojení šachty 1 =1.000 [A] Celkem 1=1.000 [B]
TS |  |  |  | Výtah V.04 dle specifikace v PD - včetně vystrojení výtahové šachtyVýtah V.04 dle specifikace v PD - včetně vystrojení výtahové šachty Výtah V.04 dle specifikace v PD - včetně vystrojení výtahové šachty Výtah V.04 dle specifikace v PD - včetně vystrojení výtahové šachty Výtah V.04 dle specifikace v PD - včetně vystrojení výtahové šachty
P | 1039 | 799-VYT-05 |  | Výtah V.05 dle specifikace v PD - včetně vystrojení výtahové šachty | SOUBOR | 1 | 0 |  |  |  | 0 |  | R-položka |  | 2
PP |  |  |  | Výtah V.05 dle specifikace v PD - včetně vystrojení výtahové šachty
VV |  |  |  | dodávka a montáž výtahu V.05 - včetně vystrojení šachty 1 =1.000 [A] Celkem 1=1.000 [B]
TS |  |  |  | Výtah V.05 dle specifikace v PD - včetně vystrojení výtahové šachtyVýtah V.05 dle specifikace v PD - včetně vystrojení výtahové šachty Výtah V.05 dle specifikace v PD - včetně vystrojení výtahové šachty Výtah V.05 dle specifikace v PD - včetně vystrojení výtahové šachty Výtah V.05 dle specifikace v PD - včetně vystrojení výtahové šachty
SD |  | 9 |  | Ostatní konstrukce a práce, bourání
P | 1040 | 919726122 |  | Geotextilie pro ochranu, separaci a filtraci netkaná měrná hm přes 200 do 300 g/m2 | M2 | 648.1 | 0 |  |  |  | 0 |  | CS ÚRS 2024 01 |  | 2
PP |  |  |  | Geotextilie pro ochranu, separaci a filtraci netkaná měrná hm přes 200 do 300 g/m2
VV |  |  |  | ''dle tabulky skladeb - podlahy - P/01' P01 '''dle tabulky skladeb - podlahy - P/03' P03 '''dle tabulky skladeb - podlahy - P/04' P04 '''dle tabulky skladeb - podlahy - P/05' P05 '''dle tabulky skladeb - podlahy - P/06a' P06a '''dle tabulky skladeb - podlahy - P/16' P16 '''dle tabulky skladeb - podlahy - P/20' P20 ''Součet Celkem 648.1=648.100 [A]
TS |  |  |  | Geotextilie pro ochranu, separaci a filtraci netkaná měrná hm přes 200 do 300 g/m2Geotextilie netkaná pro ochranu, separaci nebo filtraci měrná hmotnost přes 200 do 300 g/m2 https://podminky.urs.cz/item/CS_URS_2024_01/919726122 Geotextilie netkaná pro ochranu, separaci nebo filtraci měrná hmotnost přes 200 do 300 g/m2 https://podminky.urs.cz/item/CS_URS_2024_01/919726122 Geotextilie netkaná pro ochranu, separaci nebo filtraci měrná hmotnost přes 200 do 300 g/m2 https://podminky.urs.cz/item/CS_URS_2024_01/919726122 Geotextilie netkaná pro ochranu, separaci nebo filtraci měrná hmotnost přes 200 do 300 g/m2 https://podminky.urs.cz/item/CS_URS_2024_01/919726122
P | 1041 | 919726123 |  | Geotextilie pro ochranu, separaci a filtraci netkaná měrná hm přes 300 do 500 g/m2 | M2 | 5786.05 | 0 |  |  |  | 0 |  | CS ÚRS 2024 01 |  | 2
PP |  |  |  | Geotextilie pro ochranu, separaci a filtraci netkaná měrná hm přes 300 do 500 g/m2
VV |  |  |  | ''dle tabulky skladeb - podlahy - P/08' P08 '''dle tabulky skladeb - podlahy - P/09' P09 '''dle tabulky skladeb - podlahy - P/10' P10+P10sch '''dle tabulky skladeb - podlahy - P/12' P12 '''dle tabulky skladeb - podlahy - P/13' P13 '''dle tabulky skladeb - podlahy - P/14' P14 '''dle tabulky skladeb - podlahy - P/15' P15 '''dle tabulky skladeb - podlahy - P/18a' P18a '''dle tabulky skladeb - podlahy - P/22' P22 '''dle tabulky skladeb - podlahy - P/23' P23 '''dle tabulky skladeb - podlahy - P/24' P24 '''dle tabulky skladeb - podlahy - P/25a' P25a '''dle tabulky skladeb - podlahy - P/26a' P26a '''dle tabulky skladeb - podlahy - P/27' P27 '''dle tabulky skladeb - podlahy - P/29' P29 '''dle tabulky skladeb - podlahy - P/30' P30 '''dle tabulky skladeb - podlahy - P/31' P31 '''dle tabulky skladeb - podlahy - P/32' P32 '''dle tabulky skladeb - podlahy - P/33' P33 '''dle tabulky skladeb - podlahy - P/34' P34 '''dle tabulky skladeb - podlahy - P/35' P35 '''dle tabulky skladeb - podlahy - P/36' P36 '''dle tabulky skladeb - podlahy - P/37' P37 '''dle tabulky skladeb - podlahy - P/38' P38 '''dle tabulky skladeb - podlahy - P/39' P39 '''dle tabulky skladeb - podlahy - P/41' P41 '''dle tabulky skladeb - podlahy - P/42' P42 '''dle tabulky skladeb - podlahy - P/43' P43 '''dle tabulky skladeb - podlahy - P/44' P44 '''dle tabulky skladeb - podlahy - P/45' P45 '''dle tabulky skladeb - podlahy - P/46' P46 '''dle tabulky skladeb - podlahy - P/47' P47 '''dle tabulky skladeb - podlahy - P/48' P48 '''dle tabulky skladeb - podlahy - P/49' P49 '''dle tabulky skladeb - podlahy - P/50' P50 '''dle tabulky skladeb - podlahy - P/51' P51 '''dle tabulky skladeb - podlahy - P/54' P54 ''Součet Celkem 5786.05=5 786.050 [A]
TS |  |  |  | Geotextilie pro ochranu, separaci a filtraci netkaná měrná hm přes 300 do 500 g/m2Geotextilie netkaná pro ochranu, separaci nebo filtraci měrná hmotnost přes 300 do 500 g/m2 https://podminky.urs.cz/item/CS_URS_2024_01/919726123 Geotextilie netkaná pro ochranu, separaci nebo filtraci měrná hmotnost přes 300 do 500 g/m2 https://podminky.urs.cz/item/CS_URS_2024_01/919726123 Geotextilie netkaná pro ochranu, separaci nebo filtraci měrná hmotnost přes 300 do 500 g/m2 https://podminky.urs.cz/item/CS_URS_2024_01/919726123 Geotextilie netkaná pro ochranu, separaci nebo filtraci měrná hmotnost přes 300 do 500 g/m2 https://podminky.urs.cz/item/CS_URS_2024_01/919726123
P | 1042 | 941111122 |  | Montáž lešení řadového trubkového lehkého s podlahami zatížení do 200 kg/m2 š od 0,9 do 1,2 m v přes 10 do 25 m | M2 | 971.131 | 0 |  |  |  | 0 |  | CS ÚRS 2024 01 |  | 2
PP |  |  |  | Montáž lešení řadového trubkového lehkého s podlahami zatížení do 200 kg/m2 š od 0,9 do 1,2 m v přes 10 do 25 m
VV |  |  |  | dle tabulky skladeb - stěny - S/13 - atria 19.23*(8.225*2+6.275*2) =557.670 [A] 15.24*(6.97*2+6.595*2) =413.461 [B] ''Součet Celkem 971.131=971.131 [C]
TS |  |  |  | Montáž lešení řadového trubkového lehkého s podlahami zatížení do 200 kg/m2 š od 0,9 do 1,2 m v přes 10 do 25 mMontáž lešení řadového trubkového lehkého pracovního s podlahami s provozním zatížením tř. 3 do 200 kg/m2 šířky tř. W09 od 0,9 do 1,2 m, výšky přes 10 do 25 m https://podminky.urs.cz/item/CS_URS_2024_01/941111122 Montáž lešení řadového trubkového lehkého pracovního s podlahami s provozním zatížením tř. 3 do 200 kg/m2 šířky tř. W09 od 0,9 do 1,2 m, výšky přes 10 do 25 m https://podminky.urs.cz/item/CS_URS_2024_01/941111122 Montáž lešení řadového trubkového lehkého pracovního s podlahami s provozním zatížením tř. 3 do 200 kg/m2 šířky tř. W09 od 0,9 do 1,2 m, výšky přes 10 do 25 m https://podminky.urs.cz/item/CS_URS_2024_01/941111122 Montáž lešení řadového trubkového lehkého pracovního s podlahami s provozním zatížením tř. 3 do 200 kg/m2 šířky tř. W09 od 0,9 do 1,2 m, výšky přes 10 do 25 m https://podminky.urs.cz/item/CS_URS_2024_01/941111122
P | 1043 | 941111221 |  | Příplatek k lešení řadovému trubkovému lehkému s podlahami do 200 kg/m2 š od 0,9 do 1,2 m v 10 m za každý den použití | M2 | 48556.55 | 0 |  |  |  | 0 |  | CS ÚRS 2024 01 |  | 2
PP |  |  |  | Příplatek k lešení řadovému trubkovému lehkému s podlahami do 200 kg/m2 š od 0,9 do 1,2 m v 10 m za každý den použití
VV |  |  |  | 'předpoklad realizace vnějších prací v atriích 50 dní ''lešení*50 Celkem 48556.55=48 556.550 [A]
TS |  |  |  | Příplatek k lešení řadovému trubkovému lehkému s podlahami do 200 kg/m2 š od 0,9 do 1,2 m v 10 m za každý den použitíLešení řadové trubkové lehké pracovní s podlahami s provozním zatížením tř. 3 do 200 kg/m2 šířky tř. W09 od 0,9 do 1,2 m, výšky výšky do 10 m příplatek k ceně za každý den použití https://podminky.urs.cz/item/CS_URS_2024_01/941111221 Lešení řadové trubkové lehké pracovní s podlahami s provozním zatížením tř. 3 do 200 kg/m2 šířky tř. W09 od 0,9 do 1,2 m, výšky výšky do 10 m příplatek k ceně za každý den použití https://podminky.urs.cz/item/CS_URS_2024_01/941111221 Lešení řadové trubkové lehké pracovní s podlahami s provozním zatížením tř. 3 do 200 kg/m2 šířky tř. W09 od 0,9 do 1,2 m, výšky výšky do 10 m příplatek k ceně za každý den použití https://podminky.urs.cz/item/CS_URS_2024_01/941111221 Lešení řadové trubkové lehké pracovní s podlahami s provozním zatížením tř. 3 do 200 kg/m2 šířky tř. W09 od 0,9 do 1,2 m, výšky výšky do 10 m příplatek k ceně za každý den použití https://podminky.urs.cz/item/CS_URS_2024_01/941111221
P | 1044 | 941111822 |  | Demontáž lešení řadového trubkového lehkého s podlahami zatížení do 200 kg/m2 š od 0,9 do 1,2 m v přes 10 do 25 m | M2 | 971.131 | 0 |  |  |  | 0 |  | CS ÚRS 2024 01 |  | 2
PP |  |  |  | Demontáž lešení řadového trubkového lehkého s podlahami zatížení do 200 kg/m2 š od 0,9 do 1,2 m v přes 10 do 25 m
VV |  |  |  | 'lešení Celkem 971.131=971.131 [A]
TS |  |  |  | Demontáž lešení řadového trubkového lehkého s podlahami zatížení do 200 kg/m2 š od 0,9 do 1,2 m v přes 10 do 25 mDemontáž lešení řadového trubkového lehkého pracovního s podlahami s provozním zatížením tř. 3 do 200 kg/m2 šířky tř. W09 od 0,9 do 1,2 m, výšky přes 10 do 25 m https://podminky.urs.cz/item/CS_URS_2024_01/941111822 Demontáž lešení řadového trubkového lehkého pracovního s podlahami s provozním zatížením tř. 3 do 200 kg/m2 šířky tř. W09 od 0,9 do 1,2 m, výšky přes 10 do 25 m https://podminky.urs.cz/item/CS_URS_2024_01/941111822 Demontáž lešení řadového trubkového lehkého pracovního s podlahami s provozním zatížením tř. 3 do 200 kg/m2 šířky tř. W09 od 0,9 do 1,2 m, výšky přes 10 do 25 m https://podminky.urs.cz/item/CS_URS_2024_01/941111822 Demontáž lešení řadového trubkového lehkého pracovního s podlahami s provozním zatížením tř. 3 do 200 kg/m2 šířky tř. W09 od 0,9 do 1,2 m, výšky přes 10 do 25 m https://podminky.urs.cz/item/CS_URS_2024_01/941111822
P | 1045 | 943121111 |  | Montáž lešení prostorového trubkového těžkého bez podlah zatížení přes 200 do 300 kg/m2 v do 20 m | M3 | 23760.39 | 0 |  |  |  | 0 |  | CS ÚRS 2024 01 |  | 2
PP |  |  |  | Montáž lešení prostorového trubkového těžkého bez podlah zatížení přes 200 do 300 kg/m2 v do 20 m
VV |  |  |  | 'Pomocné lešení ve všech místnostech průměrně do výšky 3 m ''P01+P03+P04+P05+P06+P06a+P07+P08+P09+P10+P11+P12+P13+P14+P15+P17+P18+P18a+P19+P20+P21+P22+P23+P24+P25+P26+P26a+P27+P28+P29+P30+P31+P32+P33+P34+P35+ ''P37+P38+P39+P40+P41+P42+P43+P44+P45+P46+P47+P48+P49+P50+P51+P52+P53+P55 ''Mezisoučet ''leseniprost*3 Celkem 23760.39=23 760.390 [A]
TS |  |  |  | Montáž lešení prostorového trubkového těžkého bez podlah zatížení přes 200 do 300 kg/m2 v do 20 mLešení prostorové trubkové těžké pracovní nebo podpěrné bez podlah s provozním zatížením tř. 4 přes 200 do 300 kg/m2 výšky do 20 m montáž https://podminky.urs.cz/item/CS_URS_2024_01/943121111 Lešení prostorové trubkové těžké pracovní nebo podpěrné bez podlah s provozním zatížením tř. 4 přes 200 do 300 kg/m2 výšky do 20 m montáž https://podminky.urs.cz/item/CS_URS_2024_01/943121111 Lešení prostorové trubkové těžké pracovní nebo podpěrné bez podlah s provozním zatížením tř. 4 přes 200 do 300 kg/m2 výšky do 20 m montáž https://podminky.urs.cz/item/CS_URS_2024_01/943121111 Lešení prostorové trubkové těžké pracovní nebo podpěrné bez podlah s provozním zatížením tř. 4 přes 200 do 300 kg/m2 výšky do 20 m montáž https://podminky.urs.cz/item/CS_URS_2024_01/943121111
P | 1046 | 943121211 |  | Příplatek k lešení prostorovému trubkovému těžkému bez podlah přes 200 do 300 kg/m2 v 20 m za každý den použití | M3 | 2126776.89 | 0 |  |  |  | 0 |  | CS ÚRS 2024 01 |  | 2
PP |  |  |  | Příplatek k lešení prostorovému trubkovému těžkému bez podlah přes 200 do 300 kg/m2 v 20 m za každý den použití
VV |  |  |  | 'předpoklad realizace vnitřních prací dle TZ 24 měsíců ''lešení*3*730 Celkem 2126776.89=2 126 776.890 [A]
TS |  |  |  | Příplatek k lešení prostorovému trubkovému těžkému bez podlah přes 200 do 300 kg/m2 v 20 m za každý den použitíLešení prostorové trubkové těžké pracovní nebo podpěrné bez podlah s provozním zatížením tř. 4 přes 200 do 300 kg/m2 výšky do 20 m příplatek k ceně za každý den použití https://podminky.urs.cz/item/CS_URS_2024_01/943121211 Lešení prostorové trubkové těžké pracovní nebo podpěrné bez podlah s provozním zatížením tř. 4 přes 200 do 300 kg/m2 výšky do 20 m příplatek k ceně za každý den použití https://podminky.urs.cz/item/CS_URS_2024_01/943121211 Lešení prostorové trubkové těžké pracovní nebo podpěrné bez podlah s provozním zatížením tř. 4 přes 200 do 300 kg/m2 výšky do 20 m příplatek k ceně za každý den použití https://podminky.urs.cz/item/CS_URS_2024_01/943121211 Lešení prostorové trubkové těžké pracovní nebo podpěrné bez podlah s provozním zatížením tř. 4 přes 200 do 300 kg/m2 výšky do 20 m příplatek k ceně za každý den použití https://podminky.urs.cz/item/CS_URS_2024_01/943121211
P | 1047 | 943121811 |  | Demontáž lešení prostorového trubkového těžkého bez podlah zatížení tř. 4 přes 200 do 300 kg/m2 v do 20 m | M3 | 23760.39 | 0 |  |  |  | 0 |  | CS ÚRS 2024 01 |  | 2
PP |  |  |  | Demontáž lešení prostorového trubkového těžkého bez podlah zatížení tř. 4 přes 200 do 300 kg/m2 v do 20 m
VV |  |  |  | 'leseniprost*3 Celkem 23760.39=23 760.390 [A]
TS |  |  |  | Demontáž lešení prostorového trubkového těžkého bez podlah zatížení tř. 4 přes 200 do 300 kg/m2 v do 20 mLešení prostorové trubkové těžké pracovní nebo podpěrné bez podlah s provozním zatížením tř. 4 přes 200 do 300 kg/m2 výšky do 20 m demontáž https://podminky.urs.cz/item/CS_URS_2024_01/943121811 Lešení prostorové trubkové těžké pracovní nebo podpěrné bez podlah s provozním zatížením tř. 4 přes 200 do 300 kg/m2 výšky do 20 m demontáž https://podminky.urs.cz/item/CS_URS_2024_01/943121811 Lešení prostorové trubkové těžké pracovní nebo podpěrné bez podlah s provozním zatížením tř. 4 přes 200 do 300 kg/m2 výšky do 20 m demontáž https://podminky.urs.cz/item/CS_URS_2024_01/943121811 Lešení prostorové trubkové těžké pracovní nebo podpěrné bez podlah s provozním zatížením tř. 4 přes 200 do 300 kg/m2 výšky do 20 m demontáž https://podminky.urs.cz/item/CS_URS_2024_01/943121811
P | 1048 | 952902021 |  | Čištění budov zametení hladkých podlah | M2 | 36 | 0 |  |  |  | 0 |  | CS ÚRS 2024 01 |  | 2
PP |  |  |  | Čištění budov zametení hladkých podlah
VV |  |  |  | dle tabulky truhlářských výrobků - T12 36 =36.000 [A] Celkem 36=36.000 [B]
TS |  |  |  | Čištění budov zametení hladkých podlahČištění budov při provádění oprav a udržovacích prací podlah hladkých zametením https://podminky.urs.cz/item/CS_URS_2024_01/952902021 Čištění budov při provádění oprav a udržovacích prací podlah hladkých zametením https://podminky.urs.cz/item/CS_URS_2024_01/952902021 Čištění budov při provádění oprav a udržovacích prací podlah hladkých zametením https://podminky.urs.cz/item/CS_URS_2024_01/952902021 Čištění budov při provádění oprav a udržovacích prací podlah hladkých zametením https://podminky.urs.cz/item/CS_URS_2024_01/952902021
P | 1049 | 952902031 |  | Čištění budov omytí hladkých podlah | M2 | 36 | 0 |  |  |  | 0 |  | CS ÚRS 2024 01 |  | 2
PP |  |  |  | Čištění budov omytí hladkých podlah
VV |  |  |  | dle tabulky truhlářských výrobků - T12 36 =36.000 [A] Celkem 36=36.000 [B]
TS |  |  |  | Čištění budov omytí hladkých podlahČištění budov při provádění oprav a udržovacích prací podlah hladkých omytím https://podminky.urs.cz/item/CS_URS_2024_01/952902031 Čištění budov při provádění oprav a udržovacích prací podlah hladkých omytím https://podminky.urs.cz/item/CS_URS_2024_01/952902031 Čištění budov při provádění oprav a udržovacích prací podlah hladkých omytím https://podminky.urs.cz/item/CS_URS_2024_01/952902031 Čištění budov při provádění oprav a udržovacích prací podlah hladkých omytím https://podminky.urs.cz/item/CS_URS_2024_01/952902031
P | 1050 | 953941209 |  | Osazování kovových komínových dvířek | KUS | 80 | 0 |  |  |  | 0 |  | CS ÚRS 2024 01 |  | 2
PP |  |  |  | Osazování kovových komínových dvířek
VV |  |  |  | montáž dvířek po repasi - dle tabulky zámečnických výrobků - Zi/26 80 =80.000 [A] Celkem 80=80.000 [B]
TS |  |  |  | Osazování kovových komínových dvířekOsazování drobných kovových předmětů se zalitím maltou cementovou, do vysekaných kapes nebo připravených otvorů komínových dvířek https://podminky.urs.cz/item/CS_URS_2024_01/953941209 Osazování drobných kovových předmětů se zalitím maltou cementovou, do vysekaných kapes nebo připravených otvorů komínových dvířek https://podminky.urs.cz/item/CS_URS_2024_01/953941209 Osazování drobných kovových předmětů se zalitím maltou cementovou, do vysekaných kapes nebo připravených otvorů komínových dvířek https://podminky.urs.cz/item/CS_URS_2024_01/953941209 Osazování drobných kovových předmětů se zalitím maltou cementovou, do vysekaných kapes nebo připravených otvorů komínových dvířek https://podminky.urs.cz/item/CS_URS_2024_01/953941209
P | 1051 | 961055111 |  | Bourání základů ze ŽB | M3 | 1.112 | 0 |  |  |  | 0 |  | CS ÚRS 2024 01 |  | 2
PP |  |  |  | Bourání základů ze ŽB
VV |  |  |  | ''dle tabulky skladeb - bouraných konstrukcí - SB/09' SB07*0,06 '''dle tabulky skladeb - bouraných konstrukcí - SB/09' SB09*0,06 ''Součet Celkem 1.112=1.112 [A]
TS |  |  |  | Bourání základů ze ŽBBourání základů zbetonu železového https://podminky.urs.cz/item/CS_URS_2024_01/961055111 Bourání základů zbetonu železového https://podminky.urs.cz/item/CS_URS_2024_01/961055111 Bourání základů zbetonu železového https://podminky.urs.cz/item/CS_URS_2024_01/961055111 Bourání základů zbetonu železového https://podminky.urs.cz/item/CS_URS_2024_01/961055111
P | 1052 | 962025151 |  | Bourání pilířů kamenných | M3 | 17.996 | 0 |  |  |  | 0 |  | CS ÚRS 2024 01 |  | 2
PP |  |  |  | Bourání pilířů kamenných
VV |  |  |  | 1.-2.NP 6.28*3.14*0.39*0.39*6 =17.996 [A] Celkem 17.996=17.996 [B]
TS |  |  |  | Bourání pilířů kamennýchBourání zdiva nadzákladového kamenného na sucho pilířů kamenných průřezu do 0,36 m2 https://podminky.urs.cz/item/CS_URS_2024_01/962025151 Bourání zdiva nadzákladového kamenného na sucho pilířů kamenných průřezu do 0,36 m2 https://podminky.urs.cz/item/CS_URS_2024_01/962025151 Bourání zdiva nadzákladového kamenného na sucho pilířů kamenných průřezu do 0,36 m2 https://podminky.urs.cz/item/CS_URS_2024_01/962025151 Bourání zdiva nadzákladového kamenného na sucho pilířů kamenných průřezu do 0,36 m2 https://podminky.urs.cz/item/CS_URS_2024_01/962025151
P | 1053 | 962031132 |  | Bourání příček z cihel pálených na MVC tl do 100 mm | M2 | 1121.455 | 0 |  |  |  | 0 |  | CS ÚRS 2024 01 |  | 2
PP |  |  |  | Bourání příček z cihel pálených na MVC tl do 100 mm
VV |  |  |  | 1.PP 2.88*(2.09+1.325*2+0.08+2.425)-0.8*1.97*2+3*(1.775+2.525)-1*2*2+4.32*(2.42+2.66+2.43)-0.82*2 =57.417 [A] 1.NP 3.1*5.185-0.8*1.97+2.5*1.475-0.8*1.97+2.05*(0.97+1-0.71)+2.14*(1.21+1.12+1.98)-0.6*1.97*2+3.68*4.695-0.68*0.61-0.9*1.97+3.65*1.55*2-0.6*1.97=51.274 [B] 3.65*(0.79+1.27*2)-0.6*1.97*2 =9.791 [C] 1.-2.NP 3.66*5.485-0.8*1.97+3.13*(2.135+2.45)-0.8*1.97+2.7*2.02 =36.728 [D] 2.NP 3.67*1.32+3.61*0.805+1.695*4.02-0.8*1.97+3.63*2.09-0.8*1.97+3.65*(2.995+1.41*2+1.9+0.55)-0.6*1.97*2+3.64*(4.07+1.415*3)-0.6*1.97*4 =72.341 [E] 3.54*(4.77+5.175+0.175+4.1)-1.22*2.4*3+3.52*5.755-1.22*2.34+3.55*4.55-1.2*2.38+2.86*(2.12+0.475*2)-0.8*1.97+3.6*3.47+2.86*0.945+4.18*4.645 =114.069 [F] 4.07*(0.735+6.17)-0.82*1.97+4.23*(6.12+1.99)-0.82*2+4.14*(2.785+1.79)-0.6*1.97*4+4.13*(5.035+3.835)-1.2*2.4+4.1*(3.535+1.465+2.385)-0.8*2.4 =135.477 [G] 4.11*3.56-1.2*2.4+4.12*7.43+4.1*(2.575+3.56)-1.2*2.4*2+4.11*7.35-1.22*2.4+4.11*(3.6+3.32)-(0.8*1.97+1.22*2.44) =112.926 [H] 3.NP 3.515*(3.35+0.94)-0.7*2.1*2+2.7*3.06-0.74*1.93+4.03*(1.865+1.1)-0.6*1.97+4.16*2.575-0.9*2+4.05*0.965-0.8*1.97+4.08*4.585+2.42*4.585 =70.787 [I] 4.05*0.98-0.7*2.07+4.06*2.25-1.2*2.38+4.06*1.05-0.7*2.13+2*1.49+2.7*(2.315+0.83+3.15*2+2.03+0.93+0.905+1.035-0.7*2)-0.6*1.97*3 =45.957 [J] 4.15*(1.42+0.69)-0.61*1.98 =7.549 [K] 4.NP 3.18*1.46+1.33*2.38-0.8*1.97+3.61*4.18-0.6*1.95+3.6*3.96+3.61*(3.1+2.79)-(0.7*2.08+1.2*2.3)+3.615*(1.36*2+1.69+3.63+1.17)-0.6*1.97*2 =82.385 [L] 3.615*3.075-0.6*1.97+3.58*(4.955+10.26)-(0.9*1.97*2+1.1*1*6)+3.6*4.9-0.9*1.97+3.72*2.3+3.655*(3.1*2+0.99+4.67)-(0.8*1.97+0.7*1.97+0.6*2) =117.874 [M] 5.NP 3.05*(0.605+2.29+1.09+0.875+1.2)-0.6*1.97*2+2*(0.7*2.1-0.6*1.97)+2.755*(0.96+2.5)/2*2-(0.6*1.22+0.7*1.97)+3.62*(2.58+3.15)/2-0.8*1.97 =32.912 [N] 1.81*(3.595+6.69)+3.495*(3.86+2.58)/2-0.9*1.97+3.15*1.165+3.11*(4.11+3.1+1.73)-0.6*1.97+3.1*(3.09+1.52)-0.6*1.97+3.38*(4.02+3.175)-0.8*1.97 =94.240 [O] 3.39*1.145-0.6*1.97+3.37*3.15-0.8*1.97+3.44*(1.88+1.805)-0.6*1.97+0.85*2.3+0.9*2.35+(3.03*(2.1+0.75+1.02+2.2+1.1)-0.6*1.97*2)*2+0.95*2.3-0.7*1.97 =66.832 [P] 2.81*(0.92+1.58+0.15+1.115+1.245) =14.078 [Q] ''Součet Celkem 1121.455=1 121.455 [R]
TS |  |  |  | Bourání příček z cihel pálených na MVC tl do 100 mmBourání příček zcihel, tvárnic nebo příčkovek z cihel pálených, plných nebo dutých na maltu vápennou nebo vápenocementovou, tl. do 100 mm https://podminky.urs.cz/item/CS_URS_2024_01/962031132 Bourání příček zcihel, tvárnic nebo příčkovek z cihel pálených, plných nebo dutých na maltu vápennou nebo vápenocementovou, tl. do 100 mm https://podminky.urs.cz/item/CS_URS_2024_01/962031132 Bourání příček zcihel, tvárnic nebo příčkovek z cihel pálených, plných nebo dutých na maltu vápennou nebo vápenocementovou, tl. do 100 mm https://podminky.urs.cz/item/CS_URS_2024_01/962031132 Bourání příček zcihel, tvárnic nebo příčkovek z cihel pálených, plných nebo dutých na maltu vápennou nebo vápenocementovou, tl. do 100 mm https://podminky.urs.cz/item/CS_URS_2024_01/962031132
P | 1054 | 962031133 |  | Bourání příček z cihel pálených na MVC tl do 150 mm | M2 | 731.916 | 0 |  |  |  | 0 |  | CS ÚRS 2024 01 |  | 2
PP |  |  |  | Bourání příček z cihel pálených na MVC tl do 150 mm
VV |  |  |  | 1.NP 2.14*(1.19+0.83)-0.6*1.97+3.835*(2.205*2+1.85)-0.6*1.97*2+1.465*3.01-0.9*2.05+1.725*3.22-0.9*1.97+3.19*4.1+2.55*1.44-0.8*1.97 =46.305 [A] 3.76*2.715-0.8*1.97+3.77*(2.12+4.33)-(0.75*1.97+0.53*0.53*2)+3.73*1.36 =35.982 [B] 1.-2.NP 3.37*(5.575+1.5)-1.2*2.24+3.14*(1.94+1.34+1.91+1.83+3.4)-(0.6*1.97*3+0.8*1.97)+3.16*2.2-0.9*1.95+3.15*3.79*2 =77.826 [C] 2.96*(3.8+1.68+1.73*2+2.06+1.02)-(0.8*1.95+0.8*1.97+0.6*1.97)+3.15*(3.945+1.9*2+1.355+1.24+1.7+1.085)-0.6*1.97*4+3.66*(2.225+0.945*2)-0.6*1.97*2 =80.574 [D] 3.49*(2.225+0.875*2)-0.74*2*2+3.08*4.685 =25.343 [E] '''2.NP' 3,67*(1,31+1,035)-0,6*1,97+3,66*3,665+2,5*(2,59+1,755+1,21*3+3,045+0,9)-(0,6*1,98*2+0,6*1,99*2)+3,6*1,185+2,86*2,55-1,2*2,4+4,18*(2*4+5,45+1 -0.6*1.97*4+4.18*4.215-0.9*2.11+4.08*(5.71+2.61+1.545*2+2.14+2.86+2.25+1.78)-(0.9*2.17+0.7*1.97+0.6*1.97*2+0.6*2)+4.1*2.73 =98.684 [F] 4.14*(1.99+1.59+3.4)-0.8*1.97+1.625*3.5 =33.009 [G] 3.NP 1.075*3.365+0.8*2.1+3.86*0.4+3.86*(2.77+0.14)-0.9*2.1+4.03*(5.305+3.2)-(1.2*2.37+0.65*0.81+0.9*2)+4.05*5.89+4.07*4.14-1.2*2.39+4.07*5.81 =106.772 [H] 4.02*6.27+4.06*(4.195*2+1.885+1.87-0.7)-(0.79*1.88+0.77*1.82+0.78*1.87) =67.327 [I] 4.NP 3.63*4.17-0.7*1.97*2+3.625*5.01-0.9*1.97+3.615*4.08-0.8*1.97 =41.941 [J] 5.NP 3.44*0.93 =3.199 [K] ''Součet Celkem 731.916=731.916 [L]
TS |  |  |  | Bourání příček z cihel pálených na MVC tl do 150 mmBourání příček zcihel, tvárnic nebo příčkovek z cihel pálených, plných nebo dutých na maltu vápennou nebo vápenocementovou, tl. do 150 mm https://podminky.urs.cz/item/CS_URS_2024_01/962031133 Bourání příček zcihel, tvárnic nebo příčkovek z cihel pálených, plných nebo dutých na maltu vápennou nebo vápenocementovou, tl. do 150 mm https://podminky.urs.cz/item/CS_URS_2024_01/962031133 Bourání příček zcihel, tvárnic nebo příčkovek z cihel pálených, plných nebo dutých na maltu vápennou nebo vápenocementovou, tl. do 150 mm https://podminky.urs.cz/item/CS_URS_2024_01/962031133 Bourání příček zcihel, tvárnic nebo příčkovek z cihel pálených, plných nebo dutých na maltu vápennou nebo vápenocementovou, tl. do 150 mm https://podminky.urs.cz/item/CS_URS_2024_01/962031133
P | 1055 | 962032231 |  | Bourání zdiva z cihel pálených nebo vápenopískových na MV nebo MVC přes 1 m3 | M3 | 211.779 | 0 |  |  |  | 0 |  | CS ÚRS 2024 01 |  | 2
PP |  |  |  | Bourání zdiva z cihel pálených nebo vápenopískových na MV nebo MVC přes 1 m3
VV |  |  |  | 1.PP 0.31*3*1.855+0.185*3.84*3.2+0.9*3.84*0.99+0.27*(3.15*5.62-0.9*1.2)+0.285*(3.15*(5.625+0.79)-1.98*1.54-0.82*2)+0.785*(4.32*2.96-1.36*3.83) =22.280 [A] 1.NP 0.18*(3.835*(5.17+0.23)-0.6*1.97)+0.16*(1.68*3.07-0.9*1.95)+0.33*3.43*4+0.405*1.7*3.15+0.335*4.11*6.28+0.2*3.555*3.45 =21.855 [B] 0.185*(3.73*(1.45+3.45)-1.43*1.15)+0.47*5.135*3.68-0.32*1.46*2.6+0.165*(3.66*2.25-0.8*1.97)+0.185*(4.81*3.65-0.8*1.97)+0.19*4.81*3.65 =18.135 [C] 1.-2.NP 0.24*7.22*4.47+0.505*3.14*3.55+0.485*3.17*1.09+0.26*(3.17*(1.98+4)-0.8*2)+0.2*3.16*2.065+0.17*3.16*2.27+0.18*1.02*2.4 =22.529 [D] 0.225*(2.91*3.21-0.8*1.97)+0.205*(3.17*3.08-0.7*1.97*2)+0.665*2.81*4.11+0.21*3.66*4.86+0.165*(3.66*4.3-0.8*1.97*2)+0.165*(3.13*4.68-0.8*1.99) =18.830 [E] 2.NP 0.19*(3.63*2.565-0.87*2.28)+0.18*(3.63*4.795-1.2*2.35)+0.17*3.64*2.795+0.205*(3.6*3.18+2.79*2.855-0.94*2.14)+0.19*4.19*3.035 =11.731 [F] 0.18*(4.18*4.645-0.9*2.09)+0.175*(4.23*(4.39+1.85)-0.9*2.2-0.8*1.97)+0.315*1.645*3.5 =8.967 [G] 3.NP 0.225*(3.86*3.895-0.9*2.05)+0.16*3.42*3.5+0.36*3.42*1.18+0.18*(4.01*5.035-0.85*2.07)+0.48*0.255*0.87+0.65*4.15*3.19-1.1*2.17*0.485 =17.207 [H] 0.19*(4.15*4.085-0.9*2.07)+0.16*4.05*(4.215+0.595)+0.5*(2.005*3.8-0.9*1.97)+0.63*(3.05*2.5-0.85*2.07)+0.68*1.015*4.16+0.455*(2.105*3.8-0.85*2.07) =18.312 [I] 0.3*2.11*3.8+0.47*(2.115*3.8-0.6*1.99)+0.5*(2.115*3.8-1.455*2.55)+0.48*(4.08*2.11-1.2*2.38)+0.155*(4.13*4.985-0.9*2.1)+0.17*(4.08*4.185-0.9*1.97) =16.046 [J] 0.195*4.1*1.02 =0.815 [K] 4.NP 0.17*(3.61*(2.03+5.37)-0.95*2.05-1.2*2.22)+0.19*(3.615*5.34-1.28*2.42)+0.64*3.105*2.4-0.46*2.18*3.05-0.18*0.9*1.97+0.625*0.63*2.4 =9.173 [L] 0.2*(3.61*2.78-1.28*2.4)+0.48*(2.12*3.45-1.2*2.4)+0.17*(3.72*5.01-0.7*2.15)+0.315*(2.13*3.3-0.65*1.97)+0.18*(2.12*3.425-0.78*1.96)+0.49*2.12*3.425 =12.834 [M] 0.63*1.1*2.25+0.16*(3.655*3.26-0.9*2.12-0.9*2.13) =2.854 [N] 5.NP 0.57*(3.175*2.75-0.8*1.97)+0.885*3.1*0.8+0.59*(1.66*3.1-0.8*1.97)+0.6*2.18*1.4 =10.211 [O] ''Součet Celkem 211.779=211.779 [P]
TS |  |  |  | Bourání zdiva z cihel pálených nebo vápenopískových na MV nebo MVC přes 1 m3Bourání zdiva nadzákladového zcihel nebo tvárnic z cihel pálených nebo vápenopískových, na maltu vápennou nebo vápenocementovou, objemu přes 1 m3 https://podminky.urs.cz/item/CS_URS_2024_01/962032231 Bourání zdiva nadzákladového zcihel nebo tvárnic z cihel pálených nebo vápenopískových, na maltu vápennou nebo vápenocementovou, objemu přes 1 m3 https://podminky.urs.cz/item/CS_URS_2024_01/962032231 Bourání zdiva nadzákladového zcihel nebo tvárnic z cihel pálených nebo vápenopískových, na maltu vápennou nebo vápenocementovou, objemu přes 1 m3 https://podminky.urs.cz/item/CS_URS_2024_01/962032231 Bourání zdiva nadzákladového zcihel nebo tvárnic z cihel pálených nebo vápenopískových, na maltu vápennou nebo vápenocementovou, objemu přes 1 m3 https://podminky.urs.cz/item/CS_URS_2024_01/962032231
P | 1056 | 963011511 |  | Bourání stropů z tvárnic pálených do nosníků ocelových tl do 120 mm | M2 | 639.451 | 0 |  |  |  | 0 |  | CS ÚRS 2024 01 |  | 2
PP |  |  |  | Bourání stropů z tvárnic pálených do nosníků ocelových tl do 120 mm
VV |  |  |  | ''dle tabulky skladeb - bouraných konstrukcí - SB/30' SB30 '''dle tabulky skladeb - bouraných konstrukcí - SB/46' SB46 '''dle tabulky skladeb - bouraných konstrukcí - SB/53' SB53 '''dle tabulky skladeb - bouraných konstrukcí - SB/55' SB55 '''dle tabulky skladeb - bouraných konstrukcí - SB/58' SB58 '''dle tabulky skladeb - bouraných konstrukcí - SB/59' SB59 '''dle tabulky skladeb - bouraných konstrukcí - SB/59a' SB59a '''dle tabulky skladeb - bouraných konstrukcí - SB/72' SB72 '''dle tabulky skladeb - bouraných konstrukcí - SB/73' SB73 '''dle tabulky skladeb - bouraných konstrukcí - SB/76' SB76 '''dle tabulky skladeb - bouraných konstrukcí - SB/77' SB77 '''dle tabulky skladeb - bouraných konstrukcí - SB/96' SB96 '''dle tabulky skladeb - bouraných konstrukcí - SB/102' SB102 předpoklad špatného stavu stávajících stropů 300 =300.000 [A] ''Součet Celkem 639.451=639.451 [B]
TS |  |  |  | Bourání stropů z tvárnic pálených do nosníků ocelových tl do 120 mmBourání stropů z tvárnic pálených do nosníků ocelových, bez jejich vybourání a odklizení, tloušťky do 120 mm https://podminky.urs.cz/item/CS_URS_2024_01/963011511 Bourání stropů z tvárnic pálených do nosníků ocelových, bez jejich vybourání a odklizení, tloušťky do 120 mm https://podminky.urs.cz/item/CS_URS_2024_01/963011511 Bourání stropů z tvárnic pálených do nosníků ocelových, bez jejich vybourání a odklizení, tloušťky do 120 mm https://podminky.urs.cz/item/CS_URS_2024_01/963011511 Bourání stropů z tvárnic pálených do nosníků ocelových, bez jejich vybourání a odklizení, tloušťky do 120 mm https://podminky.urs.cz/item/CS_URS_2024_01/963011511
P | 1057 | 963031432 |  | Bourání cihelných kleneb na MV nebo MVC tl do 150 mm | M2 | 24.648 | 0 |  |  |  | 0 |  | CS ÚRS 2024 01 |  | 2
PP |  |  |  | Bourání cihelných kleneb na MV nebo MVC tl do 150 mm
VV |  |  |  | ''dle tabulky skladeb - bouraných konstrukcí - SB/22c' SB22c*1,2 Celkem 24.648=24.648 [A]
TS |  |  |  | Bourání cihelných kleneb na MV nebo MVC tl do 150 mmBourání cihelných kleneb na maltu vápennou nebo vápenocementovou, tl. do 150 mm https://podminky.urs.cz/item/CS_URS_2024_01/963031432 Bourání cihelných kleneb na maltu vápennou nebo vápenocementovou, tl. do 150 mm https://podminky.urs.cz/item/CS_URS_2024_01/963031432 Bourání cihelných kleneb na maltu vápennou nebo vápenocementovou, tl. do 150 mm https://podminky.urs.cz/item/CS_URS_2024_01/963031432 Bourání cihelných kleneb na maltu vápennou nebo vápenocementovou, tl. do 150 mm https://podminky.urs.cz/item/CS_URS_2024_01/963031432
P | 1058 | 963051113 |  | Bourání ŽB stropů deskových tl přes 80 mm | M3 | 4.341 | 0 |  |  |  | 0 |  | CS ÚRS 2024 01 |  | 2
PP |  |  |  | Bourání ŽB stropů deskových tl přes 80 mm
VV |  |  |  | ''dle tabulky skladeb - bouraných konstrukcí - SB/20' SB20*0,1 '''dle tabulky skladeb - bouraných konstrukcí - SB/38' SB38*0,215 '''dle tabulky skladeb - bouraných konstrukcí - SB/48' SB48*0,25 ''Součet Celkem 4.341=4.341 [A]
TS |  |  |  | Bourání ŽB stropů deskových tl přes 80 mmBourání železobetonových stropů deskových, tl. přes 80 mm https://podminky.urs.cz/item/CS_URS_2024_01/963051113 Bourání železobetonových stropů deskových, tl. přes 80 mm https://podminky.urs.cz/item/CS_URS_2024_01/963051113 Bourání železobetonových stropů deskových, tl. přes 80 mm https://podminky.urs.cz/item/CS_URS_2024_01/963051113 Bourání železobetonových stropů deskových, tl. přes 80 mm https://podminky.urs.cz/item/CS_URS_2024_01/963051113
P | 1059 | 963051213 |  | Bourání ŽB stropů žebrových s viditelnými trámy | M3 | 111.972 | 0 |  |  |  | 0 |  | CS ÚRS 2024 01 |  | 2
PP |  |  |  | Bourání ŽB stropů žebrových s viditelnými trámy
VV |  |  |  | ''dle tabulky skladeb - bouraných konstrukcí - SB/48a' SB48a*0,33 ''Pomocné výpočty dle tabulky skladeb - bouraných konstrukcí - SB/48a 19.77*15.24+6.845*4.95+3.53*1.17 =339.308 [A] Celkem 111.972=111.972 [B]
TS |  |  |  | Bourání ŽB stropů žebrových s viditelnými trámyBourání železobetonových stropů žebrových s viditelnými trámy https://podminky.urs.cz/item/CS_URS_2024_01/963051213 Bourání železobetonových stropů žebrových s viditelnými trámy https://podminky.urs.cz/item/CS_URS_2024_01/963051213 Bourání železobetonových stropů žebrových s viditelnými trámy https://podminky.urs.cz/item/CS_URS_2024_01/963051213 Bourání železobetonových stropů žebrových s viditelnými trámy https://podminky.urs.cz/item/CS_URS_2024_01/963051213
P | 1060 | 964011211 |  | Vybourání ŽB překladů prefabrikovaných dl do 3 m hmotnosti do 50 kg/m | M3 | 0.135 | 0 |  |  |  | 0 |  | CS ÚRS 2024 01 |  | 2
PP |  |  |  | Vybourání ŽB překladů prefabrikovaných dl do 3 m hmotnosti do 50 kg/m
VV |  |  |  | 1.NP 1.2*0.25*0.15 =0.045 [A] 5.NP 2*1.2*0.25*0.15 =0.090 [B] ''Součet Celkem 0.135=0.135 [C]
TS |  |  |  | Vybourání ŽB překladů prefabrikovaných dl do 3 m hmotnosti do 50 kg/mVybourání železobetonových prefabrikovaných překladů uložených ve zdivu, délky do 3 m, hmotnosti do 50 kg/m https://podminky.urs.cz/item/CS_URS_2024_01/964011211 Vybourání železobetonových prefabrikovaných překladů uložených ve zdivu, délky do 3 m, hmotnosti do 50 kg/m https://podminky.urs.cz/item/CS_URS_2024_01/964011211 Vybourání železobetonových prefabrikovaných překladů uložených ve zdivu, délky do 3 m, hmotnosti do 50 kg/m https://podminky.urs.cz/item/CS_URS_2024_01/964011211 Vybourání železobetonových prefabrikovaných překladů uložených ve zdivu, délky do 3 m, hmotnosti do 50 kg/m https://podminky.urs.cz/item/CS_URS_2024_01/964011211
P | 1061 | 964073341 |  | Vybourání válcovaných nosníků ze zdiva cihelného dl do 6 m hmotnosti 55 kg/m | T | 20.901 | 0 |  |  |  | 0 |  | CS ÚRS 2024 01 |  | 2
PP |  |  |  | Vybourání válcovaných nosníků ze zdiva cihelného dl do 6 m hmotnosti 55 kg/m
VV |  |  |  | ''dle tabulky skladeb - bouraných konstrukcí - SB/16' SB16*36,2*0,001*0,9 '''dle tabulky skladeb - bouraných konstrukcí - SB/30' SB30*36,2*0,001*0,9 '''dle tabulky skladeb - bouraných konstrukcí - SB/46' SB46*36,2*0,001*0,9 '''dle tabulky skladeb - bouraných konstrukcí - SB/53' SB53*36,2*0,001*0,9 '''dle tabulky skladeb - bouraných konstrukcí - SB/55' SB55*36,2*0,001*0,9 '''dle tabulky skladeb - bouraných konstrukcí - SB/58' SB58*36,2*0,001*0,9 '''dle tabulky skladeb - bouraných konstrukcí - SB/59' SB59*36,2*0,001*0,9 '''dle tabulky skladeb - bouraných konstrukcí - SB/59a' SB59a*36,2*0,001*0,9 '''dle tabulky skladeb - bouraných konstrukcí - SB/72' SB72*36,2*0,001*0,9 '''dle tabulky skladeb - bouraných konstrukcí - SB/73' SB73*36,2*0,001*0,9 '''dle tabulky skladeb - bouraných konstrukcí - SB/76' SB76*36,2*0,001*0,9 '''dle tabulky skladeb - bouraných konstrukcí - SB/77' SB77*36,2*0,001*0,9 '''dle tabulky skladeb - bouraných konstrukcí - SB/96' SB96*36,2*0,001*0,9 '''dle tabulky skladeb - bouraných konstrukcí - SB/97' SB97*36,2*0,001*0,9 '''dle tabulky skladeb - bouraných konstrukcí - SB/102' SB102*36,2*0,001*0,9 předpoklad špatného stavu stávajících stropů 300*36.2*0.001*0.9 =9.774 [A] ''Součet Celkem 20.901=20.901 [B]
TS |  |  |  | Vybourání válcovaných nosníků ze zdiva cihelného dl do 6 m hmotnosti 55 kg/mVybourání válcovaných nosníků uložených ve zdivu cihelném délky do 6 m, hmotnosti do 55 kg/m https://podminky.urs.cz/item/CS_URS_2024_01/964073341 Vybourání válcovaných nosníků uložených ve zdivu cihelném délky do 6 m, hmotnosti do 55 kg/m https://podminky.urs.cz/item/CS_URS_2024_01/964073341 Vybourání válcovaných nosníků uložených ve zdivu cihelném délky do 6 m, hmotnosti do 55 kg/m https://podminky.urs.cz/item/CS_URS_2024_01/964073341 Vybourání válcovaných nosníků uložených ve zdivu cihelném délky do 6 m, hmotnosti do 55 kg/m https://podminky.urs.cz/item/CS_URS_2024_01/964073341
P | 1062 | 965031131 |  | Bourání podlah z cihel kladených na plocho pl přes 1 m2 | M2 | 23.08 | 0 |  |  |  | 0 |  | CS ÚRS 2024 01 |  | 2
PP |  |  |  | Bourání podlah z cihel kladených na plocho pl přes 1 m2
VV |  |  |  | 'skladba - bourání - SB/06 - 1.PP dle tabulky skladeb - bouraných konstrukcí - SB/06 11.33+9.06+2.69 =23.080 [A] Celkem 23.08=23.080 [B]
TS |  |  |  | Bourání podlah z cihel kladených na plocho pl přes 1 m2Bourání podlah zcihel bez podkladního lože, s jakoukoliv výplní spár kladených naplocho, plochy přes 1 m2 https://podminky.urs.cz/item/CS_URS_2024_01/965031131 Bourání podlah zcihel bez podkladního lože, s jakoukoliv výplní spár kladených naplocho, plochy přes 1 m2 https://podminky.urs.cz/item/CS_URS_2024_01/965031131 Bourání podlah zcihel bez podkladního lože, s jakoukoliv výplní spár kladených naplocho, plochy přes 1 m2 https://podminky.urs.cz/item/CS_URS_2024_01/965031131 Bourání podlah zcihel bez podkladního lože, s jakoukoliv výplní spár kladených naplocho, plochy přes 1 m2 https://podminky.urs.cz/item/CS_URS_2024_01/965031131
P | 1063 | 965042141 |  | Bourání podkladů pod dlažby nebo mazanin betonových nebo z litého asfaltu tl do 100 mm pl přes 4 m2 | M3 | 350.282 | 0 |  |  |  | 0 |  | CS ÚRS 2024 01 |  | 2
PP |  |  |  | Bourání podkladů pod dlažby nebo mazanin betonových nebo z litého asfaltu tl do 100 mm pl přes 4 m2
VV |  |  |  | ''dle tabulky skladeb - bouraných konstrukcí - SB/01' SB01*0,05 '''dle tabulky skladeb - bouraných konstrukcí - SB/07' SB07*0,05 '''dle tabulky skladeb - bouraných konstrukcí - SB/08' SB08*0,05 '''dle tabulky skladeb - bouraných konstrukcí - SB/09' SB09*0,05 '''dle tabulky skladeb - bouraných konstrukcí - SB/11' SB11*0,06 '''dle tabulky skladeb - bouraných konstrukcí - SB/13' SB13*(0,04+0,03) '''dle tabulky skladeb - bouraných konstrukcí - SB/14' SB14*0,06 '''dle tabulky skladeb - bouraných konstrukcí - SB/14a' SB14a*0,06 '''dle tabulky skladeb - bouraných konstrukcí - SB/19' SB19*(0,04+0,03) '''dle tabulky skladeb - bouraných konstrukcí - SB/21' SB21*(0,04+0,03) '''dle tabulky skladeb - bouraných konstrukcí - SB/22' SB22*0,05 '''dle tabulky skladeb - bouraných konstrukcí - SB/23' SB23*0,05 '''dle tabulky skladeb - bouraných konstrukcí - SB/25' SB25*0,05 '''dle tabulky skladeb - bouraných konstrukcí - SB/27' SB27*0,06 '''dle tabulky skladeb - bouraných konstrukcí - SB/22c' SB22c*0,07 '''dle tabulky skladeb - bouraných konstrukcí - SB/28' SB28*0,05 '''dle tabulky skladeb - bouraných konstrukcí - SB/29' SB29*(0,06+0,03) '''dle tabulky skladeb - bouraných konstrukcí - SB/30' SB30*0,06 '''dle tabulky skladeb - bouraných konstrukcí - SB/31' SB31*0,06 '''dle tabulky skladeb - bouraných konstrukcí - SB/32' SB32*0,06 '''dle tabulky skladeb - bouraných konstrukcí - SB/33' SB33*(0,05+0,065) '''dle tabulky skladeb - bouraných konstrukcí - SB/34' SB34*0,05 '''dle tabulky skladeb - bouraných konstrukcí - SB/35' SB35*(0,012+0,04+0,03) '''dle tabulky skladeb - bouraných konstrukcí - SB/36' SB36*(0,05+0,05) '''dle tabulky skladeb - bouraných konstrukcí - SB/37' SB37*0,05 '''dle tabulky skladeb - bouraných konstrukcí - SB/38' SB38*(0,05+0,05) '''dle tabulky skladeb - bouraných konstrukcí - SB/39' SB39*0,05 '''dle tabulky skladeb - bouraných konstrukcí - SB/40' SB40*0,05 '''dle tabulky skladeb - bouraných konstrukcí - SB/41' SB41*0,05 '''dle tabulky skladeb - bouraných konstrukcí - SB/42' SB42*0,05 '''dle tabulky skladeb - bouraných konstrukcí - SB/43' SB43*0,06 '''dle tabulky skladeb - bouraných konstrukcí - SB/43a' SB43a*0,06 '''dle tabulky skladeb - bouraných konstrukcí - SB/44' SB44*0,06 '''dle tabulky skladeb - bouraných konstrukcí - SB/44a' SB44a*0,06 '''dle tabulky skladeb - bouraných konstrukcí - SB/44b' SB44b*0,06 '''dle tabulky skladeb - bouraných konstrukcí - SB/45' SB45*0,07 '''dle tabulky skladeb - bouraných konstrukcí - SB/46' SB46*0,06 '''dle tabulky skladeb - bouraných konstrukcí - SB/46' SB47*0,05 '''dle tabulky skladeb - bouraných konstrukcí - SB/49' SB49*(0,05+0,05) '''dle tabulky skladeb - bouraných konstrukcí - SB/50' SB50*(0,05+0,05) '''dle tabulky skladeb - bouraných konstrukcí - SB/51' SB51*0,06 '''dle tabulky skladeb - bouraných konstrukcí - SB/52' SB52*0,07 '''dle tabulky skladeb - bouraných konstrukcí - SB/53' SB53*0,07 '''dle tabulky skladeb - bouraných konstrukcí - SB/54' SB54*0,06 '''dle tabulky skladeb - bouraných konstrukcí - SB/55' SB55*0,06 '''dle tabulky skladeb - bouraných konstrukcí - SB/59' SB59*0,06 '''dle tabulky skladeb - bouraných konstrukcí - SB/59a' SB59a*0,06 '''dle tabulky skladeb - bouraných konstrukcí - SB/60' SB60*0,06 '''dle tabulky skladeb - bouraných konstrukcí - SB/60a' SB60a*0,06 '''dle tabulky skladeb - bouraných konstrukcí - SB/60b' SB60b*0,06 '''dle tabulky skladeb - bouraných konstrukcí - SB/61' SB61*0,06 '''dle tabulky skladeb - bouraných konstrukcí - SB/62' SB62*(0,05+0,005) '''dle tabulky skladeb - bouraných konstrukcí - SB/62a' SB62a*(0,05+0,005) '''dle tabulky skladeb - bouraných konstrukcí - SB/63' SB63*0,06 '''dle tabulky skladeb - bouraných konstrukcí - SB/64' SB64*0,05 '''dle tabulky skladeb - bouraných konstrukcí - SB/65' SB65*0,05 '''dle tabulky skladeb - bouraných konstrukcí - SB/65a' SB65a*0,05 '''dle tabulky skladeb - bouraných konstrukcí - SB/66' SB66*0,05 '''dle tabulky skladeb - bouraných konstrukcí - SB/68' SB68*0,05 '''dle tabulky skladeb - bouraných konstrukcí - SB/68a' SB68a*0,05 '''dle tabulky skladeb - bouraných konstrukcí - SB/69' SB69*0,05 '''dle tabulky skladeb - bouraných konstrukcí - SB/70' SB70*0,06 '''dle tabulky skladeb - bouraných konstrukcí - SB/71' SB71*0,05 '''dle tabulky skladeb - bouraných konstrukcí - SB/72' SB72*0,05 '''dle tabulky skladeb - bouraných konstrukcí - SB/73' SB73*0,05 '''dle tabulky skladeb - bouraných konstrukcí - SB/74' SB74*0,05 '''dle tabulky skladeb - bouraných konstrukcí - SB/75' SB75*0,065 '''dle tabulky skladeb - bouraných konstrukcí - SB/76' SB76*0,05 '''dle tabulky skladeb - bouraných konstrukcí - SB/77' SB77*0,065 '''dle tabulky skladeb - bouraných konstrukcí - SB/78' SB78*0,05 '''dle tabulky skladeb - bouraných konstrukcí - SB/79' SB79*0,06 '''dle tabulky skladeb - bouraných konstrukcí - SB/80' SB80*0,06 '''dle tabulky skladeb - bouraných konstrukcí - SB/81' SB81*0,05 '''dle tabulky skladeb - bouraných konstrukcí - SB/85' SB85*0,06 '''dle tabulky skladeb - bouraných konstrukcí - SB/86' SB86*(0,05+0,005) '''dle tabulky skladeb - bouraných konstrukcí - SB/87' SB87*0,06 '''dle tabulky skladeb - bouraných konstrukcí - SB/88' SB88*0,06 '''dle tabulky skladeb - bouraných konstrukcí - SB/89' SB89*0,05 '''dle tabulky skladeb - bouraných konstrukcí - SB/90' SB90*(0,045+0,005) '''dle tabulky skladeb - bouraných konstrukcí - SB/91' SB91*0,06 '''dle tabulky skladeb - bouraných konstrukcí - SB/92' SB92*0,05 '''dle tabulky skladeb - bouraných konstrukcí - SB/93' SB93*0,06 '''dle tabulky skladeb - bouraných konstrukcí - SB/96' SB96*0,06 '''dle tabulky skladeb - bouraných konstrukcí - SB/100' SB100*0,06 '''dle tabulky skladeb - bouraných konstrukcí - SB/101' SB101*0,06 ''Součet ''Pomocné výpočty ''skladba - bourání - SB/52 - 2.NP dle tabulky skladeb - bouraných konstrukcí - SB/52 20.28 =20.280 [A] ''skladba - bourání - SB/53 - 2.NP dle tabulky skladeb - bouraných konstrukcí - SB/53 1.8*1.65 =2.970 [B] Celkem 350.282=350.282 [C]
TS |  |  |  | Bourání podkladů pod dlažby nebo mazanin betonových nebo z litého asfaltu tl do 100 mm pl přes 4 m2Bourání mazanin betonových nebo z litého asfaltu tl. do 100 mm, plochy přes 4 m2 https://podminky.urs.cz/item/CS_URS_2024_01/965042141 Bourání mazanin betonových nebo z litého asfaltu tl. do 100 mm, plochy přes 4 m2 https://podminky.urs.cz/item/CS_URS_2024_01/965042141 Bourání mazanin betonových nebo z litého asfaltu tl. do 100 mm, plochy přes 4 m2 https://podminky.urs.cz/item/CS_URS_2024_01/965042141 Bourání mazanin betonových nebo z litého asfaltu tl. do 100 mm, plochy přes 4 m2 https://podminky.urs.cz/item/CS_URS_2024_01/965042141
P | 1064 | 965042241 |  | Bourání podkladů pod dlažby nebo mazanin betonových nebo z litého asfaltu tl přes 100 mm pl přes 4 m2 | M3 | 1.187 | 0 |  |  |  | 0 |  | CS ÚRS 2024 01 |  | 2
PP |  |  |  | Bourání podkladů pod dlažby nebo mazanin betonových nebo z litého asfaltu tl přes 100 mm pl přes 4 m2
VV |  |  |  | ''dle tabulky skladeb - bouraných konstrukcí - SB/37' SB37*0,19 vybourání rampy v 1.-2.NP 2.7*1.14*0.18 =0.554 [A] ''Součet Celkem 1.187=1.187 [B]
TS |  |  |  | Bourání podkladů pod dlažby nebo mazanin betonových nebo z litého asfaltu tl přes 100 mm pl přes 4 m2Bourání mazanin betonových nebo z litého asfaltu tl. přes 100 mm, plochy přes 4 m2 https://podminky.urs.cz/item/CS_URS_2024_01/965042241 Bourání mazanin betonových nebo z litého asfaltu tl. přes 100 mm, plochy přes 4 m2 https://podminky.urs.cz/item/CS_URS_2024_01/965042241 Bourání mazanin betonových nebo z litého asfaltu tl. přes 100 mm, plochy přes 4 m2 https://podminky.urs.cz/item/CS_URS_2024_01/965042241 Bourání mazanin betonových nebo z litého asfaltu tl. přes 100 mm, plochy přes 4 m2 https://podminky.urs.cz/item/CS_URS_2024_01/965042241
P | 1065 | 965043341 |  | Bourání podkladů pod dlažby betonových s potěrem nebo teracem tl do 100 mm pl přes 4 m2 | M3 | 79.13 | 0 |  |  |  | 0 |  | CS ÚRS 2024 01 |  | 2
PP |  |  |  | Bourání podkladů pod dlažby betonových s potěrem nebo teracem tl do 100 mm pl přes 4 m2
VV |  |  |  | ''dle tabulky skladeb - bouraných konstrukcí - SB/01' SB01*0,035 '''dle tabulky skladeb - bouraných konstrukcí - SB/03' SB03*0,05 '''dle tabulky skladeb - bouraných konstrukcí - SB/06' SB06*0,05 '''dle tabulky skladeb - bouraných konstrukcí - SB/07' SB07*0,035 '''dle tabulky skladeb - bouraných konstrukcí - SB/08' SB08*0,035 '''dle tabulky skladeb - bouraných konstrukcí - SB/09' SB09*0,035 '''dle tabulky skladeb - bouraných konstrukcí - SB/14' SB14*0,007 '''dle tabulky skladeb - bouraných konstrukcí - SB/14a' SB14a*0,007 '''dle tabulky skladeb - bouraných konstrukcí - SB/20' SB20*0,06 '''dle tabulky skladeb - bouraných konstrukcí - SB/24' SB24*0,05 '''dle tabulky skladeb - bouraných konstrukcí - SB/30' SB30*0,007 '''dle tabulky skladeb - bouraných konstrukcí - SB/31' SB31*0,007 '''dle tabulky skladeb - bouraných konstrukcí - SB/34' SB34*0,015 '''dle tabulky skladeb - bouraných konstrukcí - SB/39' SB39*0,015 '''dle tabulky skladeb - bouraných konstrukcí - SB/43' SB43*0,007 '''dle tabulky skladeb - bouraných konstrukcí - SB/43a' SB43a*0,007 '''dle tabulky skladeb - bouraných konstrukcí - SB/45' SB45*0,04 '''dle tabulky skladeb - bouraných konstrukcí - SB/47' SB47*0,015 '''dle tabulky skladeb - bouraných konstrukcí - SB/55' SB55*0,007 '''dle tabulky skladeb - bouraných konstrukcí - SB/65' SB65*0,015 '''dle tabulky skladeb - bouraných konstrukcí - SB/65a' SB65a*0,015 '''dle tabulky skladeb - bouraných konstrukcí - SB/68' SB68*0,035 '''dle tabulky skladeb - bouraných konstrukcí - SB/68a' SB68a*0,035 '''dle tabulky skladeb - bouraných konstrukcí - SB/69' SB69*0,007 '''dle tabulky skladeb - bouraných konstrukcí - SB/71' SB71*0,015 '''dle tabulky skladeb - bouraných konstrukcí - SB/72' SB72*0,035 '''dle tabulky skladeb - bouraných konstrukcí - SB/73' SB73*0,035 '''dle tabulky skladeb - bouraných konstrukcí - SB/74' SB74*0,035 '''dle tabulky skladeb - bouraných konstrukcí - SB/75' SB75*0,007 '''dle tabulky skladeb - bouraných konstrukcí - SB/77' SB77*0,007 '''dle tabulky skladeb - bouraných konstrukcí - SB/78' SB78*0,007 '''dle tabulky skladeb - bouraných konstrukcí - SB/81' SB81*0,015 '''dle tabulky skladeb - bouraných konstrukcí - SB/88' SB88*0,007 '''dle tabulky skladeb - bouraných konstrukcí - SB/89' SB89*0,015 '''dle tabulky skladeb - bouraných konstrukcí - SB/93' SB93*0,007 '''dle tabulky skladeb - bouraných konstrukcí - SB/96' SB96*0,007 '''dle tabulky skladeb - bouraných konstrukcí - SB/99' SB99*0,05 '''dle tabulky skladeb - bouraných konstrukcí - SB/104' SB104*0,007 ''Součet ''Pomocné výpočty ''skladba - bourání - SB/34 - 1-2.NP dle tabulky skladeb - bouraných konstrukcí - SB/34 1.98*3.08+0.475*1.49+4.15*1.75 =14.069 [A] ''skladba - bourání - Sb/39 - 1-2.NP dle tabulky skladeb - bouraných konstrukcí - SB/39 24.85+1.5*5.47 =33.055 [B] ''skladba - bourání - SB/47 - 2.NP dle tabulky skladeb - bouraných konstrukcí - SB/47 3.515*3.105 =10.914 [C] ''skladba - bourání - SB/65 - 3.NP dle tabulky skladeb - bouraných konstrukcí - SB/65 12.37 =12.370 [D] ''skladba - bourání - SB/65a - 3.NP dle tabulky skladeb - bouraných konstrukcí - SB/65a 6.36 =6.360 [E] ''skladba - bourání - SB/71 - 4.NP dle tabulky skladeb - bouraných konstrukcí - SB/71 4.84 =4.840 [F] ''skladba - bourání - SB/81 - 4.NP dle tabulky skladeb - bouraných konstrukcí - SB/81 15.51+4.11 =19.620 [G] ''skladba - bourání - SB/89 - 5.NP dle tabulky skladeb - bouraných konstrukcí - SB/89 15.3 =15.300 [H] Celkem 79.13=79.130 [I]
TS |  |  |  | Bourání podkladů pod dlažby betonových s potěrem nebo teracem tl do 100 mm pl přes 4 m2Bourání mazanin betonových s potěrem nebo teracem tl. do 100 mm, plochy přes 4 m2 https://podminky.urs.cz/item/CS_URS_2024_01/965043341 Bourání mazanin betonových s potěrem nebo teracem tl. do 100 mm, plochy přes 4 m2 https://podminky.urs.cz/item/CS_URS_2024_01/965043341 Bourání mazanin betonových s potěrem nebo teracem tl. do 100 mm, plochy přes 4 m2 https://podminky.urs.cz/item/CS_URS_2024_01/965043341 Bourání mazanin betonových s potěrem nebo teracem tl. do 100 mm, plochy přes 4 m2 https://podminky.urs.cz/item/CS_URS_2024_01/965043341
P | 1066 | 965045113 |  | Bourání potěrů cementových nebo pískocementových tl do 50 mm pl přes 4 m2 | M2 | 204.44 | 0 |  |  |  | 0 |  | CS ÚRS 2024 01 |  | 2
PP |  |  |  | Bourání potěrů cementových nebo pískocementových tl do 50 mm pl přes 4 m2
VV |  |  |  | 'skladba - bourání - SB/04 - 1.PP dle tabulky skladeb - bouraných konstrukcí - SB/04 8.04+2.69+49.79+5.12+53.82 =119.460 [A] ''skladba - bourání - SB/22c - 1.NP dle tabulky skladeb - bouraných konstrukcí - SB/22c 20.54 =20.540 [B] ''skladba - bourání - SB/67 - 3.NP dle tabulky skladeb - bouraných konstrukcí - SB/67 7.14+16.04+27.28 =50.460 [C] ''skladba - bourání - SB/101 - 6.NP dle tabulky skladeb - bouraných konstrukcí - SB/101 13.98 =13.980 [D] ''Součet Celkem 204.44=204.440 [E]
TS |  |  |  | Bourání potěrů cementových nebo pískocementových tl do 50 mm pl přes 4 m2Bourání potěrů tl. do 50 mm cementových nebo pískocementových, plochy přes 4 m2 https://podminky.urs.cz/item/CS_URS_2024_01/965045113 Bourání potěrů tl. do 50 mm cementových nebo pískocementových, plochy přes 4 m2 https://podminky.urs.cz/item/CS_URS_2024_01/965045113 Bourání potěrů tl. do 50 mm cementových nebo pískocementových, plochy přes 4 m2 https://podminky.urs.cz/item/CS_URS_2024_01/965045113 Bourání potěrů tl. do 50 mm cementových nebo pískocementových, plochy přes 4 m2 https://podminky.urs.cz/item/CS_URS_2024_01/965045113
P | 1067 | 965082933 |  | Odstranění násypů pod podlahami tl do 200 mm pl přes 2 m2 | M3 | 664.505 | 0 |  |  |  | 0 |  | CS ÚRS 2024 01 |  | 2
PP |  |  |  | Odstranění násypů pod podlahami tl do 200 mm pl přes 2 m2
VV |  |  |  | ''dle tabulky skladeb - bouraných konstrukcí - SB/11' SB11*0,13 '''dle tabulky skladeb - bouraných konstrukcí - SB/14' SB14*0,115 '''dle tabulky skladeb - bouraných konstrukcí - SB/14a' SB14a*0,105 '''dle tabulky skladeb - bouraných konstrukcí - SB/18' SB18*0,11 '''dle tabulky skladeb - bouraných konstrukcí - SB/22' SB22*0,11 '''dle tabulky skladeb - bouraných konstrukcí - SB/23' SB23*0,11 '''dle tabulky skladeb - bouraných konstrukcí - SB/25' SB25*0,11 '''dle tabulky skladeb - bouraných konstrukcí - SB/27' SB27*0,11 '''dle tabulky skladeb - bouraných konstrukcí - SB/22c' SB22c*0,105 '''dle tabulky skladeb - bouraných konstrukcí - SB/28' SB28*0,14 '''dle tabulky skladeb - bouraných konstrukcí - SB/31' SB31*0,1 '''dle tabulky skladeb - bouraných konstrukcí - SB/32' SB32*0,13 '''dle tabulky skladeb - bouraných konstrukcí - SB/34' SB34*0,145 '''dle tabulky skladeb - bouraných konstrukcí - SB/39' SB39*0,145 '''dle tabulky skladeb - bouraných konstrukcí - SB/40' SB40*0,18 '''dle tabulky skladeb - bouraných konstrukcí - SB/41' SB41*0,18 '''dle tabulky skladeb - bouraných konstrukcí - SB/42' SB42*0,195 '''dle tabulky skladeb - bouraných konstrukcí - SB/43' SB43*0,14 '''dle tabulky skladeb - bouraných konstrukcí - SB/43a' SB43a*0,19 '''dle tabulky skladeb - bouraných konstrukcí - SB/44' SB44*0,135 '''dle tabulky skladeb - bouraných konstrukcí - SB/44a' SB44a*0,18 '''dle tabulky skladeb - bouraných konstrukcí - SB/44b' SB44b*0,185 '''dle tabulky skladeb - bouraných konstrukcí - SB/46' SB46*0,185 '''dle tabulky skladeb - bouraných konstrukcí - SB/47' SB47*0,145 '''dle tabulky skladeb - bouraných konstrukcí - SB/51' SB51*0,14 '''dle tabulky skladeb - bouraných konstrukcí - SB/52' SB52*0,13 '''dle tabulky skladeb - bouraných konstrukcí - SB/53' SB53*0,13 '''dle tabulky skladeb - bouraných konstrukcí - SB/54' SB54*0,12 '''dle tabulky skladeb - bouraných konstrukcí - SB/55' SB55*0,14 '''dle tabulky skladeb - bouraných konstrukcí - SB/56' SB56*0,19 '''dle tabulky skladeb - bouraných konstrukcí - SB/58' SB58*0,165 '''dle tabulky skladeb - bouraných konstrukcí - SB/59' SB59*0,135 '''dle tabulky skladeb - bouraných konstrukcí - SB/59a' SB59a*0,1 '''dle tabulky skladeb - bouraných konstrukcí - SB/60' SB60*0,185 '''dle tabulky skladeb - bouraných konstrukcí - SB/61' SB61*0,11 '''dle tabulky skladeb - bouraných konstrukcí - SB/62' SB62*0,195 '''dle tabulky skladeb - bouraných konstrukcí - SB/63' SB63*0,11 '''dle tabulky skladeb - bouraných konstrukcí - SB/64' SB64*0,11 '''dle tabulky skladeb - bouraných konstrukcí - SB/65' SB65*0,145 '''dle tabulky skladeb - bouraných konstrukcí - SB/66' SB66*0,195 '''dle tabulky skladeb - bouraných konstrukcí - SB/68a' SB68a*0,13 '''dle tabulky skladeb - bouraných konstrukcí - SB/72' SB72*0,13 '''dle tabulky skladeb - bouraných konstrukcí - SB/76' SB76*0,125 '''dle tabulky skladeb - bouraných konstrukcí - SB/77' SB77*0,11 '''dle tabulky skladeb - bouraných konstrukcí - SB/79' SB79*0,19 '''dle tabulky skladeb - bouraných konstrukcí - SB/81' SB81*0,145 '''dle tabulky skladeb - bouraných konstrukcí - SB/85' SB85*0,185 '''dle tabulky skladeb - bouraných konstrukcí - SB/87' SB87*0,19 '''dle tabulky skladeb - bouraných konstrukcí - SB/88' SB88*0,185 '''dle tabulky skladeb - bouraných konstrukcí - SB/89' SB89*0,145 '''dle tabulky skladeb - bouraných konstrukcí - SB/91' SB91*0,185 '''dle tabulky skladeb - bouraných konstrukcí - SB/92' SB92*0,105 '''dle tabulky skladeb - bouraných konstrukcí - SB/93' SB93*0,135 '''dle tabulky skladeb - bouraných konstrukcí - SB/96' SB96*0,165 '''dle tabulky skladeb - bouraných konstrukcí - SB/99' SB99*0,135 '''dle tabulky skladeb - bouraných konstrukcí - SB/100' SB100*0,135 '''dle tabulky skladeb - bouraných konstrukcí - SB/101' SB101*0,1 ''Součet Celkem 664.505=664.505 [A]
TS |  |  |  | Odstranění násypů pod podlahami tl do 200 mm pl přes 2 m2Odstranění násypu pod podlahami nebo ochranného násypu na střechách tl. do 200 mm, plochy přes 2 m2 https://podminky.urs.cz/item/CS_URS_2024_01/965082933 Odstranění násypu pod podlahami nebo ochranného násypu na střechách tl. do 200 mm, plochy přes 2 m2 https://podminky.urs.cz/item/CS_URS_2024_01/965082933 Odstranění násypu pod podlahami nebo ochranného násypu na střechách tl. do 200 mm, plochy přes 2 m2 https://podminky.urs.cz/item/CS_URS_2024_01/965082933 Odstranění násypu pod podlahami nebo ochranného násypu na střechách tl. do 200 mm, plochy přes 2 m2 https://podminky.urs.cz/item/CS_URS_2024_01/965082933
P | 1068 | 965082941 |  | Odstranění násypů pod podlahami tl přes 200 mm | M3 | 326.821 | 0 |  |  |  | 0 |  | CS ÚRS 2024 01 |  | 2
PP |  |  |  | Odstranění násypů pod podlahami tl přes 200 mm
VV |  |  |  | ''dle tabulky skladeb - bouraných konstrukcí - SB/09' SB09*1,31 '''dle tabulky skladeb - bouraných konstrukcí - SB/45' SB45*0,27 '''dle tabulky skladeb - bouraných konstrukcí - SB/56a' SB56a*0,27 '''dle tabulky skladeb - bouraných konstrukcí - SB/57' SB57*0,205 '''dle tabulky skladeb - bouraných konstrukcí - SB/57a' SB57a*0,285 '''dle tabulky skladeb - bouraných konstrukcí - SB/60a' SB60a*0,355 '''dle tabulky skladeb - bouraných konstrukcí - SB/60b' SB60b*0,265 '''dle tabulky skladeb - bouraných konstrukcí - SB/62a' SB62a*0,35 '''dle tabulky skladeb - bouraných konstrukcí - SB/65a' SB65a*0,345 '''dle tabulky skladeb - bouraných konstrukcí - SB/68' SB68*0,215 '''dle tabulky skladeb - bouraných konstrukcí - SB/69' SB69*0,245 '''dle tabulky skladeb - bouraných konstrukcí - SB/70' SB70*0,235 '''dle tabulky skladeb - bouraných konstrukcí - SB/71' SB71*0,245 '''dle tabulky skladeb - bouraných konstrukcí - SB/72' SB72*0,305 '''dle tabulky skladeb - bouraných konstrukcí - SB/74' SB74*0,26 '''dle tabulky skladeb - bouraných konstrukcí - SB/75' SB75*0,27 '''dle tabulky skladeb - bouraných konstrukcí - SB/78' SB78*0,225 '''dle tabulky skladeb - bouraných konstrukcí - SB/80' SB80*0,215 '''dle tabulky skladeb - bouraných konstrukcí - SB/86' SB86*0,21 '''dle tabulky skladeb - bouraných konstrukcí - SB/90' SB90*0,21 '''dle tabulky skladeb - bouraných konstrukcí - SB/102' SB102*0,215 ''Součet Celkem 326.821=326.821 [A]
TS |  |  |  | Odstranění násypů pod podlahami tl přes 200 mmOdstranění násypu pod podlahami nebo ochranného násypu na střechách tl. přes 200 mm jakékoliv plochy https://podminky.urs.cz/item/CS_URS_2024_01/965082941 Odstranění násypu pod podlahami nebo ochranného násypu na střechách tl. přes 200 mm jakékoliv plochy https://podminky.urs.cz/item/CS_URS_2024_01/965082941 Odstranění násypu pod podlahami nebo ochranného násypu na střechách tl. přes 200 mm jakékoliv plochy https://podminky.urs.cz/item/CS_URS_2024_01/965082941 Odstranění násypu pod podlahami nebo ochranného násypu na střechách tl. přes 200 mm jakékoliv plochy https://podminky.urs.cz/item/CS_URS_2024_01/965082941
P | 1069 | 966008213 |  | Bourání odvodňovacího žlabu z betonových příkopových tvárnic š přes 800 do 1 200 mm | M | 51 | 0 |  |  |  | 0 |  | CS ÚRS 2024 01 |  | 2
PP |  |  |  | Bourání odvodňovacího žlabu z betonových příkopových tvárnic š přes 800 do 1 200 mm
VV |  |  |  | dle tabulky kamenických výrobků - KA/19 31 =31.000 [A] dle tabulky kamenických výrobků - KA/20 20 =20.000 [B] ''Součet Celkem 51=51.000 [C]
TS |  |  |  | Bourání odvodňovacího žlabu z betonových příkopových tvárnic š přes 800 do 1 200 mmBourání odvodňovacího žlabu s odklizením a uložením vybouraného materiálu na skládku na vzdálenost do 10 m nebo s naložením na dopravní prostředek z betonových příkopových tvárnic nebo desek šířky přes 800 do 1 200 mm https://podminky.urs.cz/item/CS_URS_2024_01/966008213 Bourání odvodňovacího žlabu s odklizením a uložením vybouraného materiálu na skládku na vzdálenost do 10 m nebo s naložením na dopravní prostředek z betonových příkopových tvárnic nebo desek šířky přes 800 do 1 200 mm https://podminky.urs.cz/item/CS_URS_2024_01/966008213 Bourání odvodňovacího žlabu s odklizením a uložením vybouraného materiálu na skládku na vzdálenost do 10 m nebo s naložením na dopravní prostředek z betonových příkopových tvárnic nebo desek šířky přes 800 do 1 200 mm https://podminky.urs.cz/item/CS_URS_2024_01/966008213 Bourání odvodňovacího žlabu s odklizením a uložením vybouraného materiálu na skládku na vzdálenost do 10 m nebo s naložením na dopravní prostředek z betonových příkopových tvárnic nebo desek šířky přes 800 do 1 200 mm https://podminky.urs.cz/item/CS_URS_2024_01/966008213
P | 1070 | 966074112 |  | Demontáž prosvětlovacích pásů stěn z ocelových rámů s výplní polykarbonátovou deskou pl přes 5 do 10 m2 | M2 | 7.558 | 0 |  |  |  | 0 |  | CS ÚRS 2024 01 |  | 2
PP |  |  |  | Demontáž prosvětlovacích pásů stěn z ocelových rámů s výplní polykarbonátovou deskou pl přes 5 do 10 m2
VV |  |  |  | 1.NP 3.76*(1.36+0.65) =7.558 [A] Celkem 7.558=7.558 [B]
TS |  |  |  | Demontáž prosvětlovacích pásů stěn z ocelových rámů s výplní polykarbonátovou deskou pl přes 5 do 10 m2Demontáž prosvětlovacích pásů stěn ocelových konstrukcí zocelových rámů, s výplní polykarbonátovou deskou, plochy otvoru přes 5 do 10 m2 https://podminky.urs.cz/item/CS_URS_2024_01/966074112 Demontáž prosvětlovacích pásů stěn ocelových konstrukcí zocelových rámů, s výplní polykarbonátovou deskou, plochy otvoru přes 5 do 10 m2 https://podminky.urs.cz/item/CS_URS_2024_01/966074112 Demontáž prosvětlovacích pásů stěn ocelových konstrukcí zocelových rámů, s výplní polykarbonátovou deskou, plochy otvoru přes 5 do 10 m2 https://podminky.urs.cz/item/CS_URS_2024_01/966074112 Demontáž prosvětlovacích pásů stěn ocelových konstrukcí zocelových rámů, s výplní polykarbonátovou deskou, plochy otvoru přes 5 do 10 m2 https://podminky.urs.cz/item/CS_URS_2024_01/966074112
P | 1071 | 968062244. |  | Vybourání dřevěných rámů oken jednoduchých včetně křídel pl do 1 m2 se zachováním demontovaného materiálu | M2 | 3.349 | 0 |  |  |  | 0 |  | R-položka |  | 2
PP |  |  |  | Vybourání dřevěných rámů oken jednoduchých včetně křídel pl do 1 m2 se zachováním demontovaného materiálu
VV |  |  |  | demontáž okna pro repasi - dle tabulky repasovaných oken - OR/03 2*1.21*0.75 =1.815 [A] demontáž okna pro repasi - dle tabulky repasovaných oken - OR/10 0.96*0.51 =0.490 [B] demontáž okna pro repasi - dle tabulky repasovaných oken - OR/16 3*0.33*0.64 =0.634 [C] demontáž okna pro repasi - dle tabulky repasovaných oken - OR/17 0.64*0.64 =0.410 [D] ''Součet Celkem 3.349=3.349 [E]
TS |  |  |  | Vybourání dřevěných rámů oken jednoduchých včetně křídel pl do 1 m2 se zachováním demontovaného materiáluVybourání dřevěných rámů oken s křídly, dveřních zárubní, vrat, stěn, ostění nebo obkladů rámů oken s křídly jednoduchých, plochy do 1 m2 Vybourání dřevěných rámů oken s křídly, dveřních zárubní, vrat, stěn, ostění nebo obkladů rámů oken s křídly jednoduchých, plochy do 1 m2 Vybourání dřevěných rámů oken s křídly, dveřních zárubní, vrat, stěn, ostění nebo obkladů rámů oken s křídly jednoduchých, plochy do 1 m2 Vybourání dřevěných rámů oken s křídly, dveřních zárubní, vrat, stěn, ostění nebo obkladů rámů oken s křídly jednoduchých, plochy do 1 m2
P | 1072 | 968062245. |  | Vybourání dřevěných rámů oken jednoduchých včetně křídel pl do 2 m2 se zachováním demontovaného materiálu | M2 | 9.726 | 0 |  |  |  | 0 |  | R-položka |  | 2
PP |  |  |  | Vybourání dřevěných rámů oken jednoduchých včetně křídel pl do 2 m2 se zachováním demontovaného materiálu
VV |  |  |  | demontáž okna pro repasi - dle tabulky repasovaných oken - OR/01 1.4*1.4 =1.960 [A] demontáž okna pro repasi - dle tabulky repasovaných oken - OR/02 2*1.33*1.33 =3.538 [B] demontáž okna pro repasi - dle tabulky repasovaných oken - OR/21 3*0.66*1.56 =3.089 [C] demontáž okna pro repasi - dle tabulky repasovaných oken - OR/22 0.67*1.7 =1.139 [D] ''Součet Celkem 9.726=9.726 [E]
TS |  |  |  | Vybourání dřevěných rámů oken jednoduchých včetně křídel pl do 2 m2 se zachováním demontovaného materiáluVybourání dřevěných rámů oken s křídly, dveřních zárubní, vrat, stěn, ostění nebo obkladů rámů oken s křídly jednoduchých, plochy do 2 m2 Vybourání dřevěných rámů oken s křídly, dveřních zárubní, vrat, stěn, ostění nebo obkladů rámů oken s křídly jednoduchých, plochy do 2 m2 Vybourání dřevěných rámů oken s křídly, dveřních zárubní, vrat, stěn, ostění nebo obkladů rámů oken s křídly jednoduchých, plochy do 2 m2 Vybourání dřevěných rámů oken s křídly, dveřních zárubní, vrat, stěn, ostění nebo obkladů rámů oken s křídly jednoduchých, plochy do 2 m2
P | 1073 | 968062246 |  | Vybourání dřevěných rámů oken jednoduchých včetně křídel pl do 4 m2 | M2 | 5.78 | 0 |  |  |  | 0 |  | CS ÚRS 2024 01 |  | 2
PP |  |  |  | Vybourání dřevěných rámů oken jednoduchých včetně křídel pl do 4 m2
VV |  |  |  | OB/02 2*1.7*1.7 =5.780 [A] Celkem 5.78=5.780 [B]
TS |  |  |  | Vybourání dřevěných rámů oken jednoduchých včetně křídel pl do 4 m2Vybourání dřevěných rámů oken s křídly, dveřních zárubní, vrat, stěn, ostění nebo obkladů rámů oken s křídly jednoduchých, plochy do 4 m2 https://podminky.urs.cz/item/CS_URS_2024_01/968062246 Vybourání dřevěných rámů oken s křídly, dveřních zárubní, vrat, stěn, ostění nebo obkladů rámů oken s křídly jednoduchých, plochy do 4 m2 https://podminky.urs.cz/item/CS_URS_2024_01/968062246 Vybourání dřevěných rámů oken s křídly, dveřních zárubní, vrat, stěn, ostění nebo obkladů rámů oken s křídly jednoduchých, plochy do 4 m2 https://podminky.urs.cz/item/CS_URS_2024_01/968062246 Vybourání dřevěných rámů oken s křídly, dveřních zárubní, vrat, stěn, ostění nebo obkladů rámů oken s křídly jednoduchých, plochy do 4 m2 https://podminky.urs.cz/item/CS_URS_2024_01/968062246
P | 1074 | 968062246. |  | Vybourání dřevěných rámů oken jednoduchých včetně křídel pl do 4 m2 se zachováním demontovaného materiálu | M2 | 2.013 | 0 |  |  |  | 0 |  | R-položka |  | 2
PP |  |  |  | Vybourání dřevěných rámů oken jednoduchých včetně křídel pl do 4 m2 se zachováním demontovaného materiálu
VV |  |  |  | demontáž okna pro repasi - dle tabulky repasovaných oken - OR/20 1.75*1.15 =2.013 [A] Celkem 2.013=2.013 [B]
TS |  |  |  | Vybourání dřevěných rámů oken jednoduchých včetně křídel pl do 4 m2 se zachováním demontovaného materiáluVybourání dřevěných rámů oken s křídly, dveřních zárubní, vrat, stěn, ostění nebo obkladů rámů oken s křídly jednoduchých, plochy do 4 m2 Vybourání dřevěných rámů oken s křídly, dveřních zárubní, vrat, stěn, ostění nebo obkladů rámů oken s křídly jednoduchých, plochy do 4 m2 Vybourání dřevěných rámů oken s křídly, dveřních zárubní, vrat, stěn, ostění nebo obkladů rámů oken s křídly jednoduchých, plochy do 4 m2 Vybourání dřevěných rámů oken s křídly, dveřních zárubní, vrat, stěn, ostění nebo obkladů rámů oken s křídly jednoduchých, plochy do 4 m2
P | 1075 | 968062247. |  | Vybourání dřevěných rámů oken jednoduchých včetně křídel pl přes 4 m2 se zachováním demontovaného materiálu | M2 | 4.54 | 0 |  |  |  | 0 |  | R-položka |  | 2
PP |  |  |  | Vybourání dřevěných rámů oken jednoduchých včetně křídel pl přes 4 m2 se zachováním demontovaného materiálu
VV |  |  |  | demontáž okna pro repasi - dle tabulky repasovaných oken - OR/08 2*2.27 =4.540 [A] Celkem 4.54=4.540 [B]
TS |  |  |  | Vybourání dřevěných rámů oken jednoduchých včetně křídel pl přes 4 m2 se zachováním demontovaného materiáluVybourání dřevěných rámů oken s křídly, dveřních zárubní, vrat, stěn, ostění nebo obkladů rámů oken s křídly jednoduchých, plochy přes 4 m2 Vybourání dřevěných rámů oken s křídly, dveřních zárubní, vrat, stěn, ostění nebo obkladů rámů oken s křídly jednoduchých, plochy přes 4 m2 Vybourání dřevěných rámů oken s křídly, dveřních zárubní, vrat, stěn, ostění nebo obkladů rámů oken s křídly jednoduchých, plochy přes 4 m2 Vybourání dřevěných rámů oken s křídly, dveřních zárubní, vrat, stěn, ostění nebo obkladů rámů oken s křídly jednoduchých, plochy přes 4 m2
P | 1076 | 968062354 |  | Vybourání dřevěných rámů oken dvojitých včetně křídel pl do 1 m2 | M2 | 0.312 | 0 |  |  |  | 0 |  | CS ÚRS 2024 01 |  | 2
PP |  |  |  | Vybourání dřevěných rámů oken dvojitých včetně křídel pl do 1 m2
VV |  |  |  | OB/04 0.39*0.8 =0.312 [A] Celkem 0.312=0.312 [B]
TS |  |  |  | Vybourání dřevěných rámů oken dvojitých včetně křídel pl do 1 m2Vybourání dřevěných rámů oken s křídly, dveřních zárubní, vrat, stěn, ostění nebo obkladů rámů oken s křídly dvojitých, plochy do 1 m2 https://podminky.urs.cz/item/CS_URS_2024_01/968062354 Vybourání dřevěných rámů oken s křídly, dveřních zárubní, vrat, stěn, ostění nebo obkladů rámů oken s křídly dvojitých, plochy do 1 m2 https://podminky.urs.cz/item/CS_URS_2024_01/968062354 Vybourání dřevěných rámů oken s křídly, dveřních zárubní, vrat, stěn, ostění nebo obkladů rámů oken s křídly dvojitých, plochy do 1 m2 https://podminky.urs.cz/item/CS_URS_2024_01/968062354 Vybourání dřevěných rámů oken s křídly, dveřních zárubní, vrat, stěn, ostění nebo obkladů rámů oken s křídly dvojitých, plochy do 1 m2 https://podminky.urs.cz/item/CS_URS_2024_01/968062354
P | 1077 | 968062354. |  | Vybourání dřevěných rámů oken dvojitých včetně křídel pl do 1 m2 se zachováním demontovaného materiálu | M2 | 1.61 | 0 |  |  |  | 0 |  | R-položka |  | 2
PP |  |  |  | Vybourání dřevěných rámů oken dvojitých včetně křídel pl do 1 m2 se zachováním demontovaného materiálu
VV |  |  |  | demontáž okna pro repasi - dle tabulky repasovaných oken - OR/04 2*0.61*1.32 =1.610 [A] Celkem 1.61=1.610 [B]
TS |  |  |  | Vybourání dřevěných rámů oken dvojitých včetně křídel pl do 1 m2 se zachováním demontovaného materiáluVybourání dřevěných rámů oken s křídly, dveřních zárubní, vrat, stěn, ostění nebo obkladů rámů oken s křídly dvojitých, plochy do 1 m2 se zachováním demontovaného materiálu Vybourání dřevěných rámů oken s křídly, dveřních zárubní, vrat, stěn, ostění nebo obkladů rámů oken s křídly dvojitých, plochy do 1 m2 se zachováním demontovaného materiálu Vybourání dřevěných rámů oken s křídly, dveřních zárubní, vrat, stěn, ostění nebo obkladů rámů oken s křídly dvojitých, plochy do 1 m2 se zachováním demontovaného materiálu Vybourání dřevěných rámů oken s křídly, dveřních zárubní, vrat, stěn, ostění nebo obkladů rámů oken s křídly dvojitých, plochy do 1 m2 se zachováním demontovaného materiálu
P | 1078 | 968062355. |  | Vybourání dřevěných rámů oken dvojitých včetně křídel pl do 2 m2 se zachováním demontovaného materiálu | M2 | 3.408 | 0 |  |  |  | 0 |  | R-položka |  | 2
PP |  |  |  | Vybourání dřevěných rámů oken dvojitých včetně křídel pl do 2 m2 se zachováním demontovaného materiálu
VV |  |  |  | demontáž okna pro repasi - dle tabulky repasovaných oken - OR/12 2*0.8*2.13 =3.408 [A] Celkem 3.408=3.408 [B]
TS |  |  |  | Vybourání dřevěných rámů oken dvojitých včetně křídel pl do 2 m2 se zachováním demontovaného materiáluVybourání dřevěných rámů oken s křídly, dveřních zárubní, vrat, stěn, ostění nebo obkladů rámů oken s křídly dvojitých, plochy do 2 m2 Vybourání dřevěných rámů oken s křídly, dveřních zárubní, vrat, stěn, ostění nebo obkladů rámů oken s křídly dvojitých, plochy do 2 m2 Vybourání dřevěných rámů oken s křídly, dveřních zárubní, vrat, stěn, ostění nebo obkladů rámů oken s křídly dvojitých, plochy do 2 m2 Vybourání dřevěných rámů oken s křídly, dveřních zárubní, vrat, stěn, ostění nebo obkladů rámů oken s křídly dvojitých, plochy do 2 m2
P | 1079 | 968062357 |  | Vybourání dřevěných rámů oken dvojitých včetně křídel pl přes 4 m2 | M2 | 19.2 | 0 |  |  |  | 0 |  | CS ÚRS 2024 01 |  | 2
PP |  |  |  | Vybourání dřevěných rámů oken dvojitých včetně křídel pl přes 4 m2
VV |  |  |  | OB/01 4*1.92*2.5 =19.200 [A] Celkem 19.2=19.200 [B]
TS |  |  |  | Vybourání dřevěných rámů oken dvojitých včetně křídel pl přes 4 m2Vybourání dřevěných rámů oken s křídly, dveřních zárubní, vrat, stěn, ostění nebo obkladů rámů oken s křídly dvojitých, plochy přes 4 m2 https://podminky.urs.cz/item/CS_URS_2024_01/968062357 Vybourání dřevěných rámů oken s křídly, dveřních zárubní, vrat, stěn, ostění nebo obkladů rámů oken s křídly dvojitých, plochy přes 4 m2 https://podminky.urs.cz/item/CS_URS_2024_01/968062357 Vybourání dřevěných rámů oken s křídly, dveřních zárubní, vrat, stěn, ostění nebo obkladů rámů oken s křídly dvojitých, plochy přes 4 m2 https://podminky.urs.cz/item/CS_URS_2024_01/968062357 Vybourání dřevěných rámů oken s křídly, dveřních zárubní, vrat, stěn, ostění nebo obkladů rámů oken s křídly dvojitých, plochy přes 4 m2 https://podminky.urs.cz/item/CS_URS_2024_01/968062357
P | 1080 | 968062357. |  | Vybourání dřevěných rámů oken dvojitých včetně křídel pl přes 4 m2 se zachováním demontovaného materiálu | M2 | 48.844 | 0 |  |  |  | 0 |  | R-položka |  | 2
PP |  |  |  | Vybourání dřevěných rámů oken dvojitých včetně křídel pl přes 4 m2 se zachováním demontovaného materiálu
VV |  |  |  | demontáž okna pro repasi - dle tabulky repasovaných oken - OR/05 2*1.7*2.4 =8.160 [A] demontáž okna pro repasi - dle tabulky repasovaných oken - OR/06 1.7*2.4 =4.080 [B] demontáž okna pro repasi - dle tabulky repasovaných oken - OR/07 1.7*2.4 =4.080 [C] demontáž okna pro repasi - dle tabulky repasovaných oken - OR/09 2*1.69*2.38 =8.044 [D] demontáž okna pro repasi - dle tabulky repasovaných oken - OR/11 3*1.7*2.4 =12.240 [E] demontáž okna pro repasi - dle tabulky repasovaných oken - OR/13 1.7*2.4 =4.080 [F] demontáž okna pro repasi - dle tabulky repasovaných oken - OR/14 2*1.7*2.4 =8.160 [G] ''Součet Celkem 48.844=48.844 [H]
TS |  |  |  | Vybourání dřevěných rámů oken dvojitých včetně křídel pl přes 4 m2 se zachováním demontovaného materiáluVybourání dřevěných rámů oken s křídly, dveřních zárubní, vrat, stěn, ostění nebo obkladů rámů oken s křídly dvojitých, plochy přes 4 m2 Vybourání dřevěných rámů oken s křídly, dveřních zárubní, vrat, stěn, ostění nebo obkladů rámů oken s křídly dvojitých, plochy přes 4 m2 Vybourání dřevěných rámů oken s křídly, dveřních zárubní, vrat, stěn, ostění nebo obkladů rámů oken s křídly dvojitých, plochy přes 4 m2 Vybourání dřevěných rámů oken s křídly, dveřních zárubní, vrat, stěn, ostění nebo obkladů rámů oken s křídly dvojitých, plochy přes 4 m2
P | 1081 | 968062376. |  | Vybourání dřevěných rámů oken zdvojených včetně křídel pl do 4 m2 se zachováním demontovaného materiálu | M2 | 11.898 | 0 |  |  |  | 0 |  | R-položka |  | 2
PP |  |  |  | Vybourání dřevěných rámů oken zdvojených včetně křídel pl do 4 m2 se zachováním demontovaného materiálu
VV |  |  |  | demontáž okna pro repasi - dle tabulky repasovaných oken - OR/15 2*1.69*2.1 =7.098 [A] demontáž okna pro repasi - dle tabulky repasovaných oken - OR/18 2*1.2*2 =4.800 [B] ''Součet Celkem 11.898=11.898 [C]
TS |  |  |  | Vybourání dřevěných rámů oken zdvojených včetně křídel pl do 4 m2 se zachováním demontovaného materiáluVybourání dřevěných rámů oken s křídly, dveřních zárubní, vrat, stěn, ostění nebo obkladů rámů oken s křídly zdvojených, plochy do 4 m2 Vybourání dřevěných rámů oken s křídly, dveřních zárubní, vrat, stěn, ostění nebo obkladů rámů oken s křídly zdvojených, plochy do 4 m2 Vybourání dřevěných rámů oken s křídly, dveřních zárubní, vrat, stěn, ostění nebo obkladů rámů oken s křídly zdvojených, plochy do 4 m2 Vybourání dřevěných rámů oken s křídly, dveřních zárubní, vrat, stěn, ostění nebo obkladů rámů oken s křídly zdvojených, plochy do 4 m2
P | 1082 | 968062455 |  | Vybourání dřevěných dveřních zárubní pl do 2 m2 | M2 | 101.762 | 0 |  |  |  | 0 |  | CS ÚRS 2024 01 |  | 2
PP |  |  |  | Vybourání dřevěných dveřních zárubní pl do 2 m2
VV |  |  |  | DB/08 0.82*1.96 =1.607 [A] DB/26 0.8*1.97 =1.576 [B] DB/89 4*0.9*2.1 =7.560 [C] DB/93 0.88*1.97 =1.734 [D] DB/55 0.56*2.16 =1.210 [E] DB/59 0.87*2.28 =1.984 [F] DB/37 0.9*2.11 =1.899 [G] DB/88 0.9*2 =1.800 [H] DB/89 0.9*2.1 =1.890 [I] DB/35 (1+1)*0.7*2.1 =2.940 [J] DB/36 (1+1)*0.83*1.97 =3.270 [K] DB/37 (2+2)*0.9*2.05 =7.380 [L] DB/40 (1+1)*0.9*2 =3.600 [M] DB/42 (2+2)*0.9*1.97 =7.092 [N] DB/43 (1+1)*0.6*2.37 =2.844 [O] DB/44 (2+2)*0.7*2.13 =5.964 [P] DB/45 (2+2)*0.75*1.88 =5.640 [Q] DB/46 (1+1)*0.6*1.99 =2.388 [R] DB/47 (2+2)*0.85*2.07 =7.038 [S] DB/48 (1+1)*0.6*1.97 =2.364 [T] DB/49 (2+2)*0.9*2 =7.200 [U] DB/66 (1+1)*0.77*1.82 =2.803 [V] DB/67 (2+2)*0.78*1.87 =5.834 [W] DB/70 (1+1)*0.92*2.12 =3.901 [X] DB/62 2*0.6*1.97 =2.364 [Y] DB/95 (1+4)*0.8*1.97 =7.880 [Z] ''Součet Celkem 101.762=101.762 [AA]
TS |  |  |  | Vybourání dřevěných dveřních zárubní pl do 2 m2Vybourání dřevěných rámů oken s křídly, dveřních zárubní, vrat, stěn, ostění nebo obkladů dveřních zárubní, plochy do 2 m2 https://podminky.urs.cz/item/CS_URS_2024_01/968062455 Vybourání dřevěných rámů oken s křídly, dveřních zárubní, vrat, stěn, ostění nebo obkladů dveřních zárubní, plochy do 2 m2 https://podminky.urs.cz/item/CS_URS_2024_01/968062455 Vybourání dřevěných rámů oken s křídly, dveřních zárubní, vrat, stěn, ostění nebo obkladů dveřních zárubní, plochy do 2 m2 https://podminky.urs.cz/item/CS_URS_2024_01/968062455 Vybourání dřevěných rámů oken s křídly, dveřních zárubní, vrat, stěn, ostění nebo obkladů dveřních zárubní, plochy do 2 m2 https://podminky.urs.cz/item/CS_URS_2024_01/968062455
P | 1083 | 968062455. |  | Vybourání dřevěných dveřních zárubní pl do 2 m2 se zachováním demontovaného materiálu | M2 | 25.156 | 0 |  |  |  | 0 |  | R-položka |  | 2
PP |  |  |  | Vybourání dřevěných dveřních zárubní pl do 2 m2 se zachováním demontovaného materiálu
VV |  |  |  | demontáž dveří pro repasi - dle tabulky repasovaných dveří - DR/05 0.9*2.07 =1.863 [A] demontáž dveří pro repasi - dle tabulky repasovaných dveří - DR/10 0.85*2.02 =1.717 [B] demontáž dveří pro repasi - dle tabulky repasovaných dveří - DR/14 2*0.7*2.38 =3.332 [C] demontáž dveří pro repasi - dle tabulky repasovaných dveří - DR/15 0.7*2.06 =1.442 [D] demontáž dveří pro repasi - dle tabulky repasovaných dveří - DR/18 0.7*2.08 =1.456 [E] demontáž dveří pro repasi - dle tabulky repasovaných dveří - DR/19 0.95*2.05 =1.948 [F] demontáž dveří pro repasi - dle tabulky repasovaných dveří - DR/20 0.9*1.97 =1.773 [G] demontáž dveří pro repasi - dle tabulky repasovaných dveří - DR/23 0.9*2.13 =1.917 [H] demontáž dveří pro repasi - dle tabulky repasovaných dveří - DR/24 0.9*2.1 =1.890 [I] demontáž dveří pro repasi - dle tabulky repasovaných dveří - DR/25 0.6*1.97 =1.182 [J] demontáž dveří pro repasi - dle tabulky repasovaných dveří - DR/37 2*0.68*2.1 =2.856 [K] demontáž dveří pro repasi - dle tabulky repasovaných dveří - DR/47 2*0.9*2.1 =3.780 [L] ''Součet Celkem 25.156=25.156 [M]
TS |  |  |  | Vybourání dřevěných dveřních zárubní pl do 2 m2 se zachováním demontovaného materiáluVybourání dřevěných rámů oken s křídly, dveřních zárubní, vrat, stěn, ostění nebo obkladů dveřních zárubní, plochy do 2 m2 se zachováním demontovaného materiálu Vybourání dřevěných rámů oken s křídly, dveřních zárubní, vrat, stěn, ostění nebo obkladů dveřních zárubní, plochy do 2 m2 se zachováním demontovaného materiálu Vybourání dřevěných rámů oken s křídly, dveřních zárubní, vrat, stěn, ostění nebo obkladů dveřních zárubní, plochy do 2 m2 se zachováním demontovaného materiálu Vybourání dřevěných rámů oken s křídly, dveřních zárubní, vrat, stěn, ostění nebo obkladů dveřních zárubní, plochy do 2 m2 se zachováním demontovaného materiálu
P | 1084 | 968062456 |  | Vybourání dřevěných dveřních zárubní pl přes 2 m2 | M2 | 112.732 | 0 |  |  |  | 0 |  | CS ÚRS 2024 01 |  | 2
PP |  |  |  | Vybourání dřevěných dveřních zárubní pl přes 2 m2
VV |  |  |  | DB/11 2*0.9*2.45 =4.410 [A] DB/20 2*1.53*2.95 =9.027 [B] DB/25 1.3*2.17 =2.821 [C] DB/96 1.3*2.4 =3.120 [D] DB/27 (1+1)*1.22*2.48 =6.051 [E] DB/28 1.4*2.24+2*1.36*1.97 =8.494 [F] DB/85 4*1.2*2.4 =11.520 [G] DB/29 1.58*2.32 =3.666 [H] DB/32 1.4*2.4 =3.360 [I] DB/56 2*0.85*(2.15+0.67) =4.794 [J] DB/81 1.22*2.35 =2.867 [K] DB/85 2*1.2*2.4 =5.760 [L] DB/91 2*1.2*2.12 =5.088 [M] DB/92 1.2*2.4 =2.880 [N] DB/97 2*0.9*2.3 =4.140 [O] DB/38 (1+1)*1.23*2.4 =5.904 [P] DB/39 (1+1)*1.2*2.37 =5.688 [Q] DB/85 (4+2)*1.2*2.4 =17.280 [R] DB/86 1.4*2.4 =3.360 [S] DB/94 0.9*2.78 =2.502 [T] ''Součet Celkem 112.732=112.732 [U]
TS |  |  |  | Vybourání dřevěných dveřních zárubní pl přes 2 m2Vybourání dřevěných rámů oken s křídly, dveřních zárubní, vrat, stěn, ostění nebo obkladů dveřních zárubní, plochy přes 2 m2 https://podminky.urs.cz/item/CS_URS_2024_01/968062456 Vybourání dřevěných rámů oken s křídly, dveřních zárubní, vrat, stěn, ostění nebo obkladů dveřních zárubní, plochy přes 2 m2 https://podminky.urs.cz/item/CS_URS_2024_01/968062456 Vybourání dřevěných rámů oken s křídly, dveřních zárubní, vrat, stěn, ostění nebo obkladů dveřních zárubní, plochy přes 2 m2 https://podminky.urs.cz/item/CS_URS_2024_01/968062456 Vybourání dřevěných rámů oken s křídly, dveřních zárubní, vrat, stěn, ostění nebo obkladů dveřních zárubní, plochy přes 2 m2 https://podminky.urs.cz/item/CS_URS_2024_01/968062456
P | 1085 | 968062456. |  | Vybourání dřevěných dveřních zárubní pl přes 2 m2 se zachováním demontovaného materiálu | M2 | 60.312 | 0 |  |  |  | 0 |  | R-položka |  | 2
PP |  |  |  | Vybourání dřevěných dveřních zárubní pl přes 2 m2 se zachováním demontovaného materiálu
VV |  |  |  | demontáž dveří pro repasi - dle tabulky repasovaných dveří - DR/01 1.22*2.4 =2.928 [A] demontáž dveří pro repasi - dle tabulky repasovaných dveří - DR/02 1.2*2.4 =2.880 [B] demontáž dveří pro repasi - dle tabulky repasovaných dveří - DR/03 2*1.21*2.4 =5.808 [C] demontáž dveří pro repasi - dle tabulky repasovaných dveří - DR/06 1.2*2.4 =2.880 [D] demontáž dveří pro repasi - dle tabulky repasovaných dveří - DR/07 1.2*2.4 =2.880 [E] demontáž dveří pro repasi - dle tabulky repasovaných dveří - DR/08 1.2*2.35 =2.820 [F] demontáž dveří pro repasi - dle tabulky repasovaných dveří - DR/09 1.2*2.4 =2.880 [G] demontáž dveří pro repasi - dle tabulky repasovaných dveří - DR/11 1.22*2.34 =2.855 [H] demontáž dveří pro repasi - dle tabulky repasovaných dveří - DR/12 2*1.2*2.38 =5.712 [I] demontáž dveří pro repasi - dle tabulky repasovaných dveří - DR/13 1.2*2.39 =2.868 [J] demontáž dveří pro repasi - dle tabulky repasovaných dveří - DR/16 1.2*2.42 =2.904 [K] demontáž dveří pro repasi - dle tabulky repasovaných dveří - DR/17 1.2*2.38 =2.856 [L] demontáž dveří pro repasi - dle tabulky repasovaných dveří - DR/21 1.2*2.4 =2.880 [M] demontáž dveří pro repasi - dle tabulky repasovaných dveří - DR/22 1.2*2.4 =2.880 [N] demontáž dveří pro repasi - dle tabulky repasovaných dveří - DR/26 4*1.2*2.42 =11.616 [O] demontáž dveří pro repasi - dle tabulky repasovaných dveří - DR/157 1*1.3*2.05=2.665 [P] ''Součet Celkem 60.312=60.312 [Q]
TS |  |  |  | Vybourání dřevěných dveřních zárubní pl přes 2 m2 se zachováním demontovaného materiáluVybourání dřevěných rámů oken s křídly, dveřních zárubní, vrat, stěn, ostění nebo obkladů dveřních zárubní, plochy přes 2 m2 se zachováním demontovaného materiálu Vybourání dřevěných rámů oken s křídly, dveřních zárubní, vrat, stěn, ostění nebo obkladů dveřních zárubní, plochy přes 2 m2 se zachováním demontovaného materiálu Vybourání dřevěných rámů oken s křídly, dveřních zárubní, vrat, stěn, ostění nebo obkladů dveřních zárubní, plochy přes 2 m2 se zachováním demontovaného materiálu Vybourání dřevěných rámů oken s křídly, dveřních zárubní, vrat, stěn, ostění nebo obkladů dveřních zárubní, plochy přes 2 m2 se zachováním demontovaného materiálu
P | 1086 | 968062745 |  | Vybourání stěn dřevěných plných, zasklených nebo výkladních pl do 2 m2 | M2 | 4.377 | 0 |  |  |  | 0 |  | CS ÚRS 2024 01 |  | 2
PP |  |  |  | Vybourání stěn dřevěných plných, zasklených nebo výkladních pl do 2 m2
VV |  |  |  | DB/72 0.7*1.97 =1.379 [A] DB/58 0.8*1.9 =1.520 [B] DB/61 0.75*1.97 =1.478 [C] ''Součet Celkem 4.377=4.377 [D]
TS |  |  |  | Vybourání stěn dřevěných plných, zasklených nebo výkladních pl do 2 m2Vybourání dřevěných rámů oken s křídly, dveřních zárubní, vrat, stěn, ostění nebo obkladů stěn plných, zasklených nebo výkladních pevných nebo otevíratelných, plochy do 2 m2 https://podminky.urs.cz/item/CS_URS_2024_01/968062745 Vybourání dřevěných rámů oken s křídly, dveřních zárubní, vrat, stěn, ostění nebo obkladů stěn plných, zasklených nebo výkladních pevných nebo otevíratelných, plochy do 2 m2 https://podminky.urs.cz/item/CS_URS_2024_01/968062745 Vybourání dřevěných rámů oken s křídly, dveřních zárubní, vrat, stěn, ostění nebo obkladů stěn plných, zasklených nebo výkladních pevných nebo otevíratelných, plochy do 2 m2 https://podminky.urs.cz/item/CS_URS_2024_01/968062745 Vybourání dřevěných rámů oken s křídly, dveřních zárubní, vrat, stěn, ostění nebo obkladů stěn plných, zasklených nebo výkladních pevných nebo otevíratelných, plochy do 2 m2 https://podminky.urs.cz/item/CS_URS_2024_01/968062745
P | 1087 | 968062746 |  | Vybourání stěn dřevěných plných, zasklených nebo výkladních pl do 4 m2 | M2 | 3.749 | 0 |  |  |  | 0 |  | CS ÚRS 2024 01 |  | 2
PP |  |  |  | Vybourání stěn dřevěných plných, zasklených nebo výkladních pl do 4 m2
VV |  |  |  | DB/74 1.53*2.45 =3.749 [A] Celkem 3.749=3.749 [B]
TS |  |  |  | Vybourání stěn dřevěných plných, zasklených nebo výkladních pl do 4 m2Vybourání dřevěných rámů oken s křídly, dveřních zárubní, vrat, stěn, ostění nebo obkladů stěn plných, zasklených nebo výkladních pevných nebo otevíratelných, plochy do 4 m2 https://podminky.urs.cz/item/CS_URS_2024_01/968062746 Vybourání dřevěných rámů oken s křídly, dveřních zárubní, vrat, stěn, ostění nebo obkladů stěn plných, zasklených nebo výkladních pevných nebo otevíratelných, plochy do 4 m2 https://podminky.urs.cz/item/CS_URS_2024_01/968062746 Vybourání dřevěných rámů oken s křídly, dveřních zárubní, vrat, stěn, ostění nebo obkladů stěn plných, zasklených nebo výkladních pevných nebo otevíratelných, plochy do 4 m2 https://podminky.urs.cz/item/CS_URS_2024_01/968062746 Vybourání dřevěných rámů oken s křídly, dveřních zárubní, vrat, stěn, ostění nebo obkladů stěn plných, zasklených nebo výkladních pevných nebo otevíratelných, plochy do 4 m2 https://podminky.urs.cz/item/CS_URS_2024_01/968062746
P | 1088 | 968062747 |  | Vybourání stěn dřevěných plných, zasklených nebo výkladních pl přes 4 m2 | M2 | 81.769 | 0 |  |  |  | 0 |  | CS ÚRS 2024 01 |  | 2
PP |  |  |  | Vybourání stěn dřevěných plných, zasklených nebo výkladních pl přes 4 m2
VV |  |  |  | DB/33 (1+1)*3.06*2.2 =13.464 [A] 1.-2.NP 3.11*(1.36+1.6)-0.7*1.97+3.16*(2.69+1.06)-0.68*2.1 =18.249 [B] 2.NP 4.17*3.855-0.8*1.9+2.57*(1.75+2.29)-0.75*1.97 =23.461 [C] 3.NP 4.14*(4.975+2.13)-0.75*1.88*2 =26.595 [D] ''Součet Celkem 81.769=81.769 [E]
TS |  |  |  | Vybourání stěn dřevěných plných, zasklených nebo výkladních pl přes 4 m2Vybourání dřevěných rámů oken s křídly, dveřních zárubní, vrat, stěn, ostění nebo obkladů stěn plných, zasklených nebo výkladních pevných nebo otevíratelných, plochy přes 4 m2 https://podminky.urs.cz/item/CS_URS_2024_01/968062747 Vybourání dřevěných rámů oken s křídly, dveřních zárubní, vrat, stěn, ostění nebo obkladů stěn plných, zasklených nebo výkladních pevných nebo otevíratelných, plochy přes 4 m2 https://podminky.urs.cz/item/CS_URS_2024_01/968062747 Vybourání dřevěných rámů oken s křídly, dveřních zárubní, vrat, stěn, ostění nebo obkladů stěn plných, zasklených nebo výkladních pevných nebo otevíratelných, plochy přes 4 m2 https://podminky.urs.cz/item/CS_URS_2024_01/968062747 Vybourání dřevěných rámů oken s křídly, dveřních zárubní, vrat, stěn, ostění nebo obkladů stěn plných, zasklených nebo výkladních pevných nebo otevíratelných, plochy přes 4 m2 https://podminky.urs.cz/item/CS_URS_2024_01/968062747
P | 1089 | 968062747. |  | Vybourání stěn dřevěných plných, zasklených nebo výkladních pl přes 4 m2 se zachováním demontovaného materiálu | M2 | 22.87 | 0 |  |  |  | 0 |  | R-položka |  | 2
PP |  |  |  | Vybourání stěn dřevěných plných, zasklených nebo výkladních pl přes 4 m2 se zachováním demontovaného materiálu
VV |  |  |  | demontáž stěny pro repasi - dle tabulky repasovaných dveří - DR/27 2.21*(2.7+2.99)/2 =6.287 [A] demontáž stěny pro repasi - dle tabulky repasovaných dveří - DR/28 3.22*(4.33+5.97)/2 =16.583 [B] ''Součet Celkem 22.87=22.870 [C]
TS |  |  |  | Vybourání stěn dřevěných plných, zasklených nebo výkladních pl přes 4 m2 se zachováním demontovaného materiáluVybourání dřevěných rámů oken s křídly, dveřních zárubní, vrat, stěn, ostění nebo obkladů stěn plných, zasklených nebo výkladních pevných nebo otevíratelných, plochy přes 4 m2 se zachováním demontovaného materiálu Vybourání dřevěných rámů oken s křídly, dveřních zárubní, vrat, stěn, ostění nebo obkladů stěn plných, zasklených nebo výkladních pevných nebo otevíratelných, plochy přes 4 m2 se zachováním demontovaného materiálu Vybourání dřevěných rámů oken s křídly, dveřních zárubní, vrat, stěn, ostění nebo obkladů stěn plných, zasklených nebo výkladních pevných nebo otevíratelných, plochy přes 4 m2 se zachováním demontovaného materiálu Vybourání dřevěných rámů oken s křídly, dveřních zárubní, vrat, stěn, ostění nebo obkladů stěn plných, zasklených nebo výkladních pevných nebo otevíratelných, plochy přes 4 m2 se zachováním demontovaného materiálu
P | 1090 | 968072245. |  | Vybourání kovových rámů oken jednoduchých včetně křídel pl do 2 m2 se zachováním demontovaného materiálu | M2 | 1.914 | 0 |  |  |  | 0 |  | R-položka |  | 2
PP |  |  |  | Vybourání kovových rámů oken jednoduchých včetně křídel pl do 2 m2 se zachováním demontovaného materiálu
VV |  |  |  | demontáž okna pro repasi - dle tabulky repasovaných oken - OR/19 1.84*1.04 =1.914 [A] Celkem 1.914=1.914 [B]
TS |  |  |  | Vybourání kovových rámů oken jednoduchých včetně křídel pl do 2 m2 se zachováním demontovaného materiáluVybourání kovových rámů oken s křídly, dveřních zárubní, vrat, stěn, ostění nebo obkladů okenních rámů s křídly jednoduchých, plochy do 2 m2 Vybourání kovových rámů oken s křídly, dveřních zárubní, vrat, stěn, ostění nebo obkladů okenních rámů s křídly jednoduchých, plochy do 2 m2 Vybourání kovových rámů oken s křídly, dveřních zárubní, vrat, stěn, ostění nebo obkladů okenních rámů s křídly jednoduchých, plochy do 2 m2 Vybourání kovových rámů oken s křídly, dveřních zárubní, vrat, stěn, ostění nebo obkladů okenních rámů s křídly jednoduchých, plochy do 2 m2
P | 1091 | 968072455 |  | Vybourání kovových dveřních zárubní pl do 2 m2 | M2 | 323.547 | 0 |  |  |  | 0 |  | CS ÚRS 2024 01 |  | 2
PP |  |  |  | Vybourání kovových dveřních zárubní pl do 2 m2
VV |  |  |  | DB/01 2*0.82*2 =3.280 [A] DB/03 5*0.8*2 =8.000 [B] DB/04 (1+2+1+3)*0.7*1.97 =9.653 [C] DB/05 2*0.9*1.97 =3.546 [D] DB/06 2*1*2 =4.000 [E] DB/07 2*0.8*1.97 =3.152 [F] DB/09 0.6*1.97 =1.182 [G] DB/12 0.6*1.97 =1.182 [H] DB/13 (11+7+3+1+1+17)*0.9*1.97 =70.920 [I] DB/15 0.6*2.35 =1.410 [J] DB/16 (17+12+25+3+3+8+2)*0.6*1.97 =82.740 [K] DB/18 (17+18+12+2+2+4)*0.8*1.97 =86.680 [L] DB/22 0.75*1.97 =1.478 [M] DB/23 0.9*1.97 =1.773 [N] DB/73 0.8*1.97 =1.576 [O] DB/19 0.8*1.97 =1.576 [P] DB/57 0.8*1.97 =1.576 [Q] DB/60 0.9*2.2 =1.980 [R] DB/80 0.6*0.9 =0.540 [S] DB/34 (1+1)*0.9*2.1 =3.780 [T] DB/41 (1+1)*0.8*1.97 =3.152 [U] DB/68 (1+1)*0.61*1.98 =2.416 [V] DB/69 (1+1)*0.61*1.98 =2.416 [W] DB/75 (4+4)*0.9*1.97 =14.184 [X] DB/52 0.6*1.22 =0.732 [Y] DB/53 2*0.65*1.56 =2.028 [Z] DB/65 2*0.8*1.97 =3.152 [AA] DB/77 1*1.97 =1.970 [AB] DB/79 0.9*(1.26+2.03)/2 =1.481 [AC] DB/54 0.6*1.78 =1.068 [AD] DB/90 0.6*1.54 =0.924 [AE] ''Součet Celkem 323.547=323.547 [AF]
TS |  |  |  | Vybourání kovových dveřních zárubní pl do 2 m2Vybourání kovových rámů oken s křídly, dveřních zárubní, vrat, stěn, ostění nebo obkladů dveřních zárubní, plochy do 2 m2 https://podminky.urs.cz/item/CS_URS_2024_01/968072455 Vybourání kovových rámů oken s křídly, dveřních zárubní, vrat, stěn, ostění nebo obkladů dveřních zárubní, plochy do 2 m2 https://podminky.urs.cz/item/CS_URS_2024_01/968072455 Vybourání kovových rámů oken s křídly, dveřních zárubní, vrat, stěn, ostění nebo obkladů dveřních zárubní, plochy do 2 m2 https://podminky.urs.cz/item/CS_URS_2024_01/968072455 Vybourání kovových rámů oken s křídly, dveřních zárubní, vrat, stěn, ostění nebo obkladů dveřních zárubní, plochy do 2 m2 https://podminky.urs.cz/item/CS_URS_2024_01/968072455
P | 1092 | 968072456 |  | Vybourání kovových dveřních zárubní pl přes 2 m2 | M2 | 31.301 | 0 |  |  |  | 0 |  | CS ÚRS 2024 01 |  | 2
PP |  |  |  | Vybourání kovových dveřních zárubní pl přes 2 m2
VV |  |  |  | DB/02 1.25*2.45 =3.063 [A] DB/14 1.44*1.97 =2.837 [B] DB/17 1.68*2.4 =4.032 [C] DB/21 1.4*2.4 =3.360 [D] DB/24 1.3*2.4 =3.120 [E] DB/98 1.05*2.13 =2.237 [F] DB/71 1.09*2.27 =2.474 [G] DB/76 (1+1)*1.4*1.97 =5.516 [H] DB/87 2*1.05*2.22 =4.662 [I] ''Součet Celkem 31.301=31.301 [J]
TS |  |  |  | Vybourání kovových dveřních zárubní pl přes 2 m2Vybourání kovových rámů oken s křídly, dveřních zárubní, vrat, stěn, ostění nebo obkladů dveřních zárubní, plochy přes 2 m2 https://podminky.urs.cz/item/CS_URS_2024_01/968072456 Vybourání kovových rámů oken s křídly, dveřních zárubní, vrat, stěn, ostění nebo obkladů dveřních zárubní, plochy přes 2 m2 https://podminky.urs.cz/item/CS_URS_2024_01/968072456 Vybourání kovových rámů oken s křídly, dveřních zárubní, vrat, stěn, ostění nebo obkladů dveřních zárubní, plochy přes 2 m2 https://podminky.urs.cz/item/CS_URS_2024_01/968072456 Vybourání kovových rámů oken s křídly, dveřních zárubní, vrat, stěn, ostění nebo obkladů dveřních zárubní, plochy přes 2 m2 https://podminky.urs.cz/item/CS_URS_2024_01/968072456
P | 1093 | 968072746 |  | Vybourání výkladních stěn kovových pevných nebo otevíratelných pl do 4 m2 | M2 | 3.663 | 0 |  |  |  | 0 |  | CS ÚRS 2024 01 |  | 2
PP |  |  |  | Vybourání výkladních stěn kovových pevných nebo otevíratelných pl do 4 m2
VV |  |  |  | DB/78 1.85*(1.57+2.39)/2 =3.663 [A] Celkem 3.663=3.663 [B]
TS |  |  |  | Vybourání výkladních stěn kovových pevných nebo otevíratelných pl do 4 m2Vybourání kovových rámů oken s křídly, dveřních zárubní, vrat, stěn, ostění nebo obkladů stěn výkladních pevných nebo otevíratelných, plochy do 4 m2 https://podminky.urs.cz/item/CS_URS_2024_01/968072746 Vybourání kovových rámů oken s křídly, dveřních zárubní, vrat, stěn, ostění nebo obkladů stěn výkladních pevných nebo otevíratelných, plochy do 4 m2 https://podminky.urs.cz/item/CS_URS_2024_01/968072746 Vybourání kovových rámů oken s křídly, dveřních zárubní, vrat, stěn, ostění nebo obkladů stěn výkladních pevných nebo otevíratelných, plochy do 4 m2 https://podminky.urs.cz/item/CS_URS_2024_01/968072746 Vybourání kovových rámů oken s křídly, dveřních zárubní, vrat, stěn, ostění nebo obkladů stěn výkladních pevných nebo otevíratelných, plochy do 4 m2 https://podminky.urs.cz/item/CS_URS_2024_01/968072746
P | 1094 | 968082017 |  | Vybourání plastových rámů oken včetně křídel plochy přes 2 do 4 m2 | M2 | 4.2 | 0 |  |  |  | 0 |  | CS ÚRS 2024 01 |  | 2
PP |  |  |  | Vybourání plastových rámů oken včetně křídel plochy přes 2 do 4 m2
VV |  |  |  | OB/03 2*1.25*1.68 =4.200 [A] Celkem 4.2=4.200 [B]
TS |  |  |  | Vybourání plastových rámů oken včetně křídel plochy přes 2 do 4 m2Vybourání plastových rámů oken s křídly, dveřních zárubní, vrat rámu oken skřídly, plochy přes 2 do 4 m2 https://podminky.urs.cz/item/CS_URS_2024_01/968082017 Vybourání plastových rámů oken s křídly, dveřních zárubní, vrat rámu oken skřídly, plochy přes 2 do 4 m2 https://podminky.urs.cz/item/CS_URS_2024_01/968082017 Vybourání plastových rámů oken s křídly, dveřních zárubní, vrat rámu oken skřídly, plochy přes 2 do 4 m2 https://podminky.urs.cz/item/CS_URS_2024_01/968082017 Vybourání plastových rámů oken s křídly, dveřních zárubní, vrat rámu oken skřídly, plochy přes 2 do 4 m2 https://podminky.urs.cz/item/CS_URS_2024_01/968082017
P | 1095 | 971033641 |  | Vybourání otvorů ve zdivu cihelném pl do 4 m2 na MVC nebo MV tl do 300 mm | M3 | 213.787 | 0 |  |  |  | 0 |  | CS ÚRS 2024 01 |  | 2
PP |  |  |  | Vybourání otvorů ve zdivu cihelném pl do 4 m2 na MVC nebo MV tl do 300 mm
VV |  |  |  | 1.PP 4.17*(0.3*0.355+0.36*0.16+0.545*0.485)+4.32*0.19*0.35+4.35*0.405*0.12+4.02*(0.28*0.17+0.14*0.14)+4.15*0.405*0.38+3*0.405*0.405+4.56*0.355*0.=3.686 [A] ''4,4*0,405*0,585+3,25*0,3*0,195+3,85*0,14*0,14+3,29*(0,38*0,21+0,57*0,675+0,14*0,14)+3,27*0,85*0,245+3,3*(0,21*0,205+0,35*0,525+0,175*0,22+0,135*0,1 ''3,3*(0,21+0,525+0,21*0,2+0,155*0,13+0,35*0,235+0,4*0,295+0,23*0,265+0,21*0,215)+2,82*0,38*0,215+2,6*0,405*0,2+2,89*0,14*0,14+3,05*(0,4*0,21+0,35*0, ''3,3*(0,35*0,25+0,54*0,455)+3*(0,36*0,205+0,355*0,315+0,19*0,21+0,42*0,48+0,205*0,21+0,34*0,395+0,165*0,175+0,21*0,31+0,25*0,21+0,45*0,21+0,375*0,21 3.26*0.29*0.3+2.8*0.34*0.255+2.88*(0.36*0.3+0.37*0.35)+3.1*0.14*0.155+4.52*(0.3*0.29+0.45*0.565)+2.28*0.405*0.19+1.56*0.14*0.14+2.66*0.31*0.43 =3.381 [B] 2.74*0.145*0.14+3.26*(0.22*0.21+0.33*0.205)+3.3*(0.14*0.14+0.87*0.385+0.04*0.565+0.405*0.44+0.27*0.47+0.35*0.205+0.34*0.195)+3.66*0.195*0.245 =3.309 [C] 3.1*0.35*0.33 =0.358 [D] 1.NP 6.51*0.31*0.18+7*(0.205*0.35+0.69*0.14+0.4*0.59+0.225*0.225)+6.72*0.26*0.405+3*0.14*0.14*2+5.53*0.205*0.35+3.21*0.23*0.405+5.45*0.405*0.23 =5.577 [E] 3.64*0.425*0.23+3.74*0.465*0.285+3.77*0.255*0.3+2.42*(0.605*0.165+0.205*0.31)+7.19*(0.35*0.215+0.565*0.305)+7.08*(0.405*0.23+0.73*0.185+0.29*0.515)=5.988 [F] ''7,08*(0,35*0,205+0,3*0,185)+3,1*0,29*0,18+6,57*(0,15*0,275*2+0,26*0,14+0,16*1,955+0,3*0,18+0,205*0,35+0,3*0,18)+2,14*(0,21*0,22+0,47*0,21+0,2*0,275 3.71*(0.47*0.25+0.405*0.245+0.26*0.87)+3.825*(0.26*0.21+0.225*0.225+0.15*0.69+0.42*0.21)+2.67*0.35*0.2+0.69*0.69*0.11+3.56*0.2*0.2+3.53*0.18*0.245 =3.316 [G] 3.8*0.37*0.205+2.12*0.18*0.08+2.13*0.18*0.17+3.53*(0.15*0.13+0.15*0.42+0.24*0.14)+3.52*0.35*0.255+3.43*0.405*0.255+3.61*0.475*0.24+3.63*0.15*0.695 =2.252 [H] 3.63*(0.21*0.21*2+0.2*0.2+0.325*0.155+0.35*0.02+0.225*0.35)+3.68*(0.69*0.15+0.35*0.205)+0.15*0.69*2.08+3.64*(0.14*0.14+0.15*0.15)+3.78*0.405*0.23 =2.325 [I] 3.73*0.38*0.22+3.65*(0.52*0.21+0.54*0.305+0.35*0.22)+3.68*(0.26*0.205+0.2*0.125)+3.68*0.405*0.23 =2.224 [J] ''3,66*(0,175*0,155+0,4*0,28+0,205*0,35+0,4*0,2+0,23*0,175+0,34*0,405)+3,69*(0,695*0,15+0,21*0,275)+3,68*0,215*0,14+3,67*(0,69*0,15+0,3*0,18+0,21*0,3 3.62*(0.205*0.21+0.175*0.175)+3.63*(0.175*0.165+0.27*0.21)+3.62*(0.845*0.275+0.59*0.405+0.265*0.26)+3.64*(0.44*0.14+0.38*0.215) =3.055 [K] 3.66*(0.66*0.255+0.38*0.28)+3.65*(0.215*0.38+0.395*0.21+0.28*0.285+0.215*0.38+0.175*0.175+0.265*0.3) =2.598 [L] 1.-2.NP 4.5*0.23*0.425+4.45*0.405*0.23+4.26*0.405*0.225+4.46*0.205*0.35+3.36*0.255*0.225+4.31*(0.21*0.35+0.225*0.225+0.59*0.4)+4.4*0.26*0.255 =3.599 [M] 3.14*(0.36*0.325+0.3*0.23)+3.37*(0.14*0.14*2+0.145*0.14)+3.14*(0.305*0.2+0.26*0.215)+3.12*0.465*0.258+3.13*0.69*0.15+3.1*0.18*0.29+7.19*0.35*0.215 =2.553 [N] 7.19*0.565*0.305+6.57*0.14*0.14+7.22*(0.325*0.18+0.3*0.18+0.165*1.95)+3.07*(0.14*0.24+0.28*0.15+0.27*0.15+0.31*0.22)+7.07*(0.35*0.37+0.52*0.31) =7.124 [O] 7.07*(0.21*0.21*2+0.405+0.415+0.3*0.365)+3.05*(0.14*0.24+0.28*0.15+0.27*0.15+0.21*0.235)+3.15*0.17*0.15+2.92*(0.87*0.27+0.245*0.405+0.335*0.47) =9.215 [P] 3.16*(0.135*0.69+0.14*0.14+0.25*0.72)+3.15*(0.69*0.155+0.34*0.195)+3.14*0.175*0.175+2.43*0.2*0.185+3.16*0.135*0.9*2+3.15*0.3*0.21 =2.623 [Q] 3.05*(0.175*0.325+0.175*0.245)+2.77*(0.355*0.2+0.18*0.19+0.175*0.205)+3.05*0.69*0.15+3.04*0.25*0.35+3.16*(0.69*0.15+0.405*0.23)+3.17*0.205*0.34 =2.119 [R] 3.15*0.21*0.205+3.14*0.26*0.35+3.66*(0.19*1.1+0.31*0.19)+3.15*0.21*0.475+3.11*0.385*0.405+3.12*(0.305*0.35+0.69*0.15)+0.505*(3.13*2.135-1.21*2.4) =4.765 [S] 3.13*(0.405*0.385+0.225*0.225+0.145*0.125)+3.14*(0.54*0.295+0.69*0.15+0.39*0.215+0.35*0.205) =2.017 [T] 0.22*(1.95*2.92-1.2*2.4)+3.11*0.38*0.36+3.1*(0.4*0.22+0.175*0.175+0.195*0.175+0.415*0.415*0.5)+3.08*(0.21*0.215+0.225*0.225+0.33*0.64+0.39*0.22) =2.995 [U] ''3,12*0,69*0,15+2,86*0,175*0,175+3,16*0,69*0,155+3,16*(0,325*0,59+0,3*0,3+0,81*0,245)+3,19*(0,22*0,37+0,195*0,14)+3,15*(0,22*0,34+0,29*0,495+0,69*0, 3.15*(0.38*0.24+0.28*0.28+0.395*0.23)+3.16*(0.69*0.15+0.38*0.255+0.3*0.18)+0.485*0.705*2.03 =2.318 [V] 2.NP 3.67*0.43*0.45+3.65*(0.295*0.39+0.175*0.175)+3.67*(0.4*0.2+0.26*0.305+0.315*0.59+0.23*0.225+0.175*0.22+0.15*0.15+0.69*0.15+0.21*0.295) =3.530 [W] 3.67*0.135*0.065+3.66*(0.635*0.15+0.225*0.225+0.36*0.21+0.495*0.405+0.285*0.28)+3.64*0.35*0.255+3.63*(0.69*0.15+0.23*0.15+0.21*0.315+0.175*0.175) =3.046 [X] 3.63*0.405*0.49+4.17*0.405*0.23+3.62*(0.21*0.235+0.14*0.14+0.26*0.175+0.21*0.34)+3.63*0.69*0.15+4.17*(0.4*0.23+0.225*0.225) =2.752 [Y] 3.66*(0.69*0.145+0.375*0.24+0.69*0.15)+3.61*(00.405*0.555+0.2*0.2)+4.17*(0.175*0.175+0.3*0.18)+3.6*0.405*0.23+0.175*(1.2*2.4-0.9*2.2)+2.49*0.565*0.=2.876 [Z] 2.49*0.38*0.175+2.5*0.22*0.35+2.49*(0.225*0.225+0.23*0.35)+3.79*(0.45*0.35+0.235*0.79)+3.6*0.23*0.475+3.57*0.81*0.15+3.46*(0.41*0.375+0.69*0.165) =3.738 [AA] 3.65*(0.26*0.14+0.15*0.15)+3.63*(0.4*0.35+0.69*0.15)+3.62*0.405*0.4+3.55*(0.225*0.225+0.35*0.4)+3.65*0.205*0.35+3.54*0.71*0.205+3.52*0.38*0.375 =3.641 [AB] 3.47*(0.405*0.33+0.31*0.21+0.69*0.15)+3.56*(0.335*0.225+0.485*0.275+0.345*0.345)+3.6*(0.23*0.405+0.285*0.21)+2.86*(0.14*0.14+0.21*0.24)+2.85*0.4*0.=2.967 [AC] 3.53*(0.245*0.175+0.38*0.4+0.35*0.21+0.5*0.48+0.69*0.175)+2.86*0.225*0.225+3.57*(0.38*0.38+0.3*0.3+0.34*0.59)+4.17*0.3*0.185+4.15*0.205*0.47 =4.550 [AD] 4.22*0.175*0.29+4.17*(0.205*0.35+0.565*0.3)+4.18*(0.69*0.15+0.71*0.205)+2.95*0.14*0.14+4.07*0.21*0.395+4.18*0.19*0.3+4.07*0.35*0.205+4.23*0.69*0.15=3.625 [AE] 4.23*0.405*0.23+4.72*(0.35*0.3+0.14*0.155)+2.14*0.22*0.31+4.06*(0.3*0.18+0.405*0.23)+11.7*0.21*0.5+4.71*(0.14*0.14+0.35*0.295)+4.04*0.405*0.275 =3.993 [AF] 4.04*(0.69*0.15+0.4*0.23)+4.2*(0.305*0.26+0.3*0.555+0.405*0.24+0.47*0.265+0.26*0.21)+4.14*(0.325*0.325+0.15*0.69+0.35*0.22+0.225*0.275)+4.17*0.15*0=4.424 [AG] 4.13*0.15*0.69+4.1*0.215*0.335+4.11*(0.35*0.225+0.405*0.23*2+0.175*0.175)+4.1*(0.2*0.2+0.14*0.14)+4.12*0.69*0.15+4.1*0.175*0.17+4.09*0.3*0.205 =2.982 [AH] 4.11*(0.26*0.26+0.17*0.175+0.35*0.205) =0.695 [AI] 3.NP 1.62*0.405*0.245+0.32*(0.22*0.225+0.21*0.22+0.21*0.21)+3.23*(0.3*0.18+0.35*0.2+0.155*0.135+0.14*0.245+0.415*0.155+0.47*0.225) =1.334 [AJ] 3.19*(0.525*0.21+0.33*0.395+0.15*0.3+0.15*0.25+0.14*0.24+0.405*0.23)+2.58*0.21*0.21+2.05*(0.225*0.4+0.245*0.4)+2.66*(0.195*0.69+0.21*0.255) =2.435 [AK] 3.75*(0.35*0.2+0.14*0.14)+3.76*0.465*0.47+4.1*(0.69*0.15+0.4*0.115+0.405*0.2*2)+3.28*0.24*0.475+2.7*0.225*0.235+4.03*(0.41*0.265+0.175*0.175) =3.513 [AL] 4.01*0.405*0.235+4.05*0.69*0.15+2.295*0.71*0.205+4.15*0.35*0.205+4*0.225*0.225+4.08*0.35*0.22+4.07*0.21*0.175+4.11*0.4*0.24+4.07*0.38*0.24 =2.865 [AM] 4.05*(0.69*0.16+0.48*0.365+0.21*0.215)+4.03*0.225*0.225+4.05*0.38*0.245+4.07*0.175*0.175+0.175*0.9*2.23+0.16*0.7*0.7+4.07*0.405*0.23+4.06*0.195*0.2=3.012 [AN] ''4,13*0,28*0,675+4,12*0,22*0,38+4,11*(0,3*0,3+0,22*0,38)+4,16*0,405*0,265+2,7*0,205*0,21+4,14*(0,22*0,35+0,225*0,225+0,59*0,325+0,54*0,215+0,35*0,22 ''4,13*(0,21*0,295+0,175*0,185*2)+4,12*(0,405*0,235+0,69*0,15)+4,1*0,225*0,225+4,14*(0,205*0,35+0,14*0,145+0,225*0,225+0,69*0,15+0,175*0,15+0,21*0,21 4.1*0.23*0.405+4.08*0.35*0.205+4.06*(0.3*0.54+0.225*0.22+0.29*0.21+0.16*0.69+0.25*0.4)+4.1*0.205*0.35+4.06*0.35*0.205+4.08*(0.35*0.225+0.21*0.21) =3.722 [AO] 4.08*0.175*0.175+4.1*0.35*0.2+4.15*(0.18*0.16+0.465*0.24)+4.08*(0.23*0.405+0.21*0.21)+3.66*(0.225*0.205+0.4*0.235) =2.067 [AP] 4.1*(0.405*0.245+0.69*0.145+0.175*0.175+0.27*0.25)+4.12*0.175*0.175+4.08*(0.13*0.69+0.14*0.14+0.165*0.175)+4.15*(0.36*0.21+0.69*0.15+0.405*0.23) =3.039 [AQ] 4.NP 3.24*(0.15*0.1+0.14*0.225+0.45*0.15)+3.28*(0.415*0.15+0.275*0.245+0.15*0.135+0.47*0.225)+3.65*(0.225*0.22+0.35*0.205+0.21*0.235+0.125*0.19) =1.917 [AR] 3.52*(0.69*0.15+0.35*0.21)+3.65*(0.23*0.295+0.18*0.175)+3.64*(0.23*0.405+0.15*0.69)+3.63*0.225*0.225+3.64*(0.14*0.145+0.2*0.2)+3.69*0.225*0.225 =2.292 [AS] 3.24*(0.69*0.17+0.175*0.17+0.245*0.405)+3.6*0.34*0.24+3.61*0.23*0.35+3.63*(0.54*0.29+0.26*0.265+0.29*0.195+0.225*0.225+0.22*0.405)+3.6*0.35*0.235 =3.209 [AT] 3.6*0.215*0.35+3.61*(0.26*0.26+0.21*0.405)+3.62*(0.2*0.21+0.19*0.175+0.35*0.215)+3.63*(0.405*0.265+0.69*0.15+0.175*0.175)+3.66*0.5*0.24 =2.682 [AU] 3.66*0.175*0.165+3.6*0.175*0.175+3.62*(0.235*0.21+0.355*0.245)+3.7*(0.15*0.16+0.21*0.215+0.69*0.15+0.255*0.405)+3.58*(0.41*0.235+0.175*0.205) =2.204 [AV] 3.6*0.38*0.22+3.71*0.225*0.14+3.615*(0.35*0.19+0.69*0.15+0.225*0.225)+3.625*0.405*0.24+3.615*0.195*0.35+3.6*(0.24*0.405+0.69*0.15+0.245*0.195) =2.709 [AW] 3.6*0.205*0.325+3.72*(0.21*0.265+0.51*0.325)+3.68*0.38*0.195+3.6*(0.35*0.205+0.175*0.15)+3.57*0.38*0.22+3.615*0.3*0.4+3.58*0.23*0.175+3.655*0.69*0.=2.565 [AX] 3.655*0.405*0.235+3.57*0.69*0.175+3.655*0.25*0.21+3.63*0.48*0.21+3.615*0.225*0.225+3.605*0.14*0.14+3.655*(0.3*0.3+0.38*0.22)+0.175*1*2.3 =2.627 [AY] 3.65*0.21*0.2 =0.153 [AZ] 5.NP 0.99*(0.35*0.385+0.395*0.225)+0.95*0.385*0.35+1.13*(0.405*0.4+0.265*1.08)+3.24*0.225*0.22+4*0.15*0.69+3.43*0.2*0.2+3*0.14*0.145+2.98*0.69*0.=1.628 [BA] 4*0.69*0.15+3.18*0.25*0.225+1*0.85*0.405+3.09*(0.225*0.225+0.25*0.4+0.29*0.22+0.74*0.32)+3.42*0.175*0.175+2.53*0.35*0.38+2.47*0.14*0.14+2.54*0.14*0=2.821 [BB] 2.5*0.35*0.405+2.53*(0.21*0.265+0.215*0.2)+0.65*0.35*0.32+3.4*0.69*0.145+3.11*(0.35*0.205+0.49*0.21)+3.04*0.405*0.21+2.94*0.325*0.325+3.3*0.69*0.15=2.471 [BC] 0.61*0.47*0.35+0.67*0.405*0.425+1.06*0.24*0.28+1.05*(0.26*0.38+0.23*0.405)+0.85*0.405*0.65 =0.712 [BD] 0.6*(0.41*0.235+0.38*0.24+0.405*0.265+0.325*0.325+0.21*0.21+0.38*0.275+0.33*0.3+0.38*0.265+0.21*0.375+0.28*0.28+0.38*0.285+0.35*0.23+0.405*0.24) =0.715 [BE] 0.6*0.215*0.35+3.84*0.69*0.15+3.86*0.69*0.15+3.1*0.35*0.21+4.9*0.225*0.225+4.07*0.19*0.175+2.23*0.4*0.24+4.91*0.185*0.175+3.78*0.69*0.15 =2.218 [BF] 3.38*(0.69*0.15+0.35*0.205)+3.8*0.69*0.15+3.39*0.21*0.43+3.44*0.14*0.14+3.86*0.3*0.3+3.03*0.24*0.295+2.24*0.47*0.29+2.81*0.2*0.21+2.92*0.69*0.15 =2.647 [BG] 2.83*0.14*0.14 =0.055 [BH] '''6.NP' 0,34*(0,69*0,15+0,2*0,2)+2,84*0,14*0,155+2,56*(0,235*0,225+0,825*0,32+0,21*0,22+0,69*0,15)+2,26*0,405*0,26+3,56*(0,78*0,15+0,2*0,2+0,78*0,15 2.15*0.165*0.175+1.87*0.16*0.175+2.18*0.195*0.545+1.1*0.445*0.325 =0.505 [BI] ''Součet Celkem 213.787=213.787 [BJ]
TS |  |  |  | Vybourání otvorů ve zdivu cihelném pl do 4 m2 na MVC nebo MV tl do 300 mmVybourání otvorů ve zdivu základovém nebo nadzákladovém zcihel, tvárnic, příčkovek zcihel pálených na maltu vápennou nebo vápenocementovou plochy do 4 m2, tl. do 300 mm https://podminky.urs.cz/item/CS_URS_2024_01/971033641 Vybourání otvorů ve zdivu základovém nebo nadzákladovém zcihel, tvárnic, příčkovek zcihel pálených na maltu vápennou nebo vápenocementovou plochy do 4 m2, tl. do 300 mm https://podminky.urs.cz/item/CS_URS_2024_01/971033641 Vybourání otvorů ve zdivu základovém nebo nadzákladovém zcihel, tvárnic, příčkovek zcihel pálených na maltu vápennou nebo vápenocementovou plochy do 4 m2, tl. do 300 mm https://podminky.urs.cz/item/CS_URS_2024_01/971033641 Vybourání otvorů ve zdivu základovém nebo nadzákladovém zcihel, tvárnic, příčkovek zcihel pálených na maltu vápennou nebo vápenocementovou plochy do 4 m2, tl. do 300 mm https://podminky.urs.cz/item/CS_URS_2024_01/971033641
P | 1096 | 971033651 |  | Vybourání otvorů ve zdivu cihelném pl do 4 m2 na MVC nebo MV tl do 600 mm | M3 | 14.667 | 0 |  |  |  | 0 |  | CS ÚRS 2024 01 |  | 2
PP |  |  |  | Vybourání otvorů ve zdivu cihelném pl do 4 m2 na MVC nebo MV tl do 600 mm
VV |  |  |  | 1.-2.NP 0.485*1.29*2.4 =1.502 [A] 2.NP 0.58*1*2.41+0.5*1.9*1.97*2+0.47*(1.92*1.97*2-0.6*0.9)+0.49*1.305*1.72+0.305*1.405*2.5 =10.614 [B] 3.NP 0.51*1*2.5 =1.275 [C] 5.NP 0.58*1*2.2 =1.276 [D] ''Součet Celkem 14.667=14.667 [E]
TS |  |  |  | Vybourání otvorů ve zdivu cihelném pl do 4 m2 na MVC nebo MV tl do 600 mmVybourání otvorů ve zdivu základovém nebo nadzákladovém zcihel, tvárnic, příčkovek zcihel pálených na maltu vápennou nebo vápenocementovou plochy do 4 m2, tl. do 600 mm https://podminky.urs.cz/item/CS_URS_2024_01/971033651 Vybourání otvorů ve zdivu základovém nebo nadzákladovém zcihel, tvárnic, příčkovek zcihel pálených na maltu vápennou nebo vápenocementovou plochy do 4 m2, tl. do 600 mm https://podminky.urs.cz/item/CS_URS_2024_01/971033651 Vybourání otvorů ve zdivu základovém nebo nadzákladovém zcihel, tvárnic, příčkovek zcihel pálených na maltu vápennou nebo vápenocementovou plochy do 4 m2, tl. do 600 mm https://podminky.urs.cz/item/CS_URS_2024_01/971033651 Vybourání otvorů ve zdivu základovém nebo nadzákladovém zcihel, tvárnic, příčkovek zcihel pálených na maltu vápennou nebo vápenocementovou plochy do 4 m2, tl. do 600 mm https://podminky.urs.cz/item/CS_URS_2024_01/971033651
P | 1097 | 971033681 |  | Vybourání otvorů ve zdivu cihelném pl do 4 m2 na MVC nebo MV tl do 900 mm | M3 | 22.022 | 0 |  |  |  | 0 |  | CS ÚRS 2024 01 |  | 2
PP |  |  |  | Vybourání otvorů ve zdivu cihelném pl do 4 m2 na MVC nebo MV tl do 900 mm
VV |  |  |  | 1.NP 0.625*1.2*2.5 =1.875 [A] 1.-2.NP 0.78*(3.105*2.5-2.026*2.48)+0.75*0.975*2.5 =3.964 [B] 2.NP 0.855*1*2.2+0.645*1*2.2+0.66*1.645*2.5+0.655*(3.1*2.5-0.9*2.07) =9.870 [C] 4.NP 0.635*(2.8*1.5-0.8*1.97)+0.645*(2.8*1.5-0.8*1.97)+0.64*0.975*2.3 =4.794 [D] 5.NP 0.62*1*2.45 =1.519 [E] ''Součet Celkem 22.022=22.022 [F]
TS |  |  |  | Vybourání otvorů ve zdivu cihelném pl do 4 m2 na MVC nebo MV tl do 900 mmVybourání otvorů ve zdivu základovém nebo nadzákladovém zcihel, tvárnic, příčkovek zcihel pálených na maltu vápennou nebo vápenocementovou plochy do 4 m2, tl. do 900 mm https://podminky.urs.cz/item/CS_URS_2024_01/971033681 Vybourání otvorů ve zdivu základovém nebo nadzákladovém zcihel, tvárnic, příčkovek zcihel pálených na maltu vápennou nebo vápenocementovou plochy do 4 m2, tl. do 900 mm https://podminky.urs.cz/item/CS_URS_2024_01/971033681 Vybourání otvorů ve zdivu základovém nebo nadzákladovém zcihel, tvárnic, příčkovek zcihel pálených na maltu vápennou nebo vápenocementovou plochy do 4 m2, tl. do 900 mm https://podminky.urs.cz/item/CS_URS_2024_01/971033681 Vybourání otvorů ve zdivu základovém nebo nadzákladovém zcihel, tvárnic, příčkovek zcihel pálených na maltu vápennou nebo vápenocementovou plochy do 4 m2, tl. do 900 mm https://podminky.urs.cz/item/CS_URS_2024_01/971033681
P | 1098 | 971033691 |  | Vybourání otvorů ve zdivu cihelném pl do 4 m2 na MVC nebo MV tl přes 900 mm | M3 | 2.424 | 0 |  |  |  | 0 |  | CS ÚRS 2024 01 |  | 2
PP |  |  |  | Vybourání otvorů ve zdivu cihelném pl do 4 m2 na MVC nebo MV tl přes 900 mm
VV |  |  |  | 1.PP 1.045*0.705*3.29 =2.424 [A] Celkem 2.424=2.424 [B]
TS |  |  |  | Vybourání otvorů ve zdivu cihelném pl do 4 m2 na MVC nebo MV tl přes 900 mmVybourání otvorů ve zdivu základovém nebo nadzákladovém zcihel, tvárnic, příčkovek zcihel pálených na maltu vápennou nebo vápenocementovou plochy do 4 m2, tl. přes 900 mm https://podminky.urs.cz/item/CS_URS_2024_01/971033691 Vybourání otvorů ve zdivu základovém nebo nadzákladovém zcihel, tvárnic, příčkovek zcihel pálených na maltu vápennou nebo vápenocementovou plochy do 4 m2, tl. přes 900 mm https://podminky.urs.cz/item/CS_URS_2024_01/971033691 Vybourání otvorů ve zdivu základovém nebo nadzákladovém zcihel, tvárnic, příčkovek zcihel pálených na maltu vápennou nebo vápenocementovou plochy do 4 m2, tl. přes 900 mm https://podminky.urs.cz/item/CS_URS_2024_01/971033691 Vybourání otvorů ve zdivu základovém nebo nadzákladovém zcihel, tvárnic, příčkovek zcihel pálených na maltu vápennou nebo vápenocementovou plochy do 4 m2, tl. přes 900 mm https://podminky.urs.cz/item/CS_URS_2024_01/971033691
P | 1099 | 972054241 |  | Vybourání otvorů v ŽB stropech nebo klenbách pl do 0,09 m2 tl do 150 mm | KUS | 95 | 0 |  |  |  | 0 |  | CS ÚRS 2024 01 |  | 2
PP |  |  |  | Vybourání otvorů v ŽB stropech nebo klenbách pl do 0,09 m2 tl do 150 mm
VV |  |  |  | 'prostupy pro ZTI, CHL a VZT 1.PP 2+10+5 =17.000 [A] 1.NP 1+2+10 =13.000 [B] 1.-2.NP 3+2 =5.000 [C] 2.NP 4+14+1 =19.000 [D] 3.NP 6+10+2 =18.000 [E] 4.NP 6+4 =10.000 [F] 5.NP 8+4 =12.000 [G] 6.NP 1 =1.000 [H] ''Součet Celkem 95=95.000 [I]
TS |  |  |  | Vybourání otvorů v ŽB stropech nebo klenbách pl do 0,09 m2 tl do 150 mmVybourání otvorů ve stropech nebo klenbách železobetonových bez odstranění podlahy a násypu, plochy do 0,09 m2, tl. do 150 mm https://podminky.urs.cz/item/CS_URS_2024_01/972054241 Vybourání otvorů ve stropech nebo klenbách železobetonových bez odstranění podlahy a násypu, plochy do 0,09 m2, tl. do 150 mm https://podminky.urs.cz/item/CS_URS_2024_01/972054241 Vybourání otvorů ve stropech nebo klenbách železobetonových bez odstranění podlahy a násypu, plochy do 0,09 m2, tl. do 150 mm https://podminky.urs.cz/item/CS_URS_2024_01/972054241 Vybourání otvorů ve stropech nebo klenbách železobetonových bez odstranění podlahy a násypu, plochy do 0,09 m2, tl. do 150 mm https://podminky.urs.cz/item/CS_URS_2024_01/972054241
P | 1100 | 976072221 |  | Vybourání kovových komínových dvířek pl do 0,3 m2 ze zdiva cihelného | KUS | 80 | 0 |  |  |  | 0 |  | CS ÚRS 2024 01 |  | 2
PP |  |  |  | Vybourání kovových komínových dvířek pl do 0,3 m2 ze zdiva cihelného
VV |  |  |  | demontáž dvířek pro repasi - dle tabulky zámečnických výrobků - Zi/26 80 =80.000 [A] Celkem 80=80.000 [B]
TS |  |  |  | Vybourání kovových komínových dvířek pl do 0,3 m2 ze zdiva cihelnéhoVybourání kovových madel, zábradlí, dvířek, zděří, kotevních želez komínových a topných dvířek, ventilací apod., plochy do 0,30 m2, ze zdiva cihelného nebo kamenného https://podminky.urs.cz/item/CS_URS_2024_01/976072221 Vybourání kovových madel, zábradlí, dvířek, zděří, kotevních želez komínových a topných dvířek, ventilací apod., plochy do 0,30 m2, ze zdiva cihelného nebo kamenného https://podminky.urs.cz/item/CS_URS_2024_01/976072221 Vybourání kovových madel, zábradlí, dvířek, zděří, kotevních želez komínových a topných dvířek, ventilací apod., plochy do 0,30 m2, ze zdiva cihelného nebo kamenného https://podminky.urs.cz/item/CS_URS_2024_01/976072221 Vybourání kovových madel, zábradlí, dvířek, zděří, kotevních želez komínových a topných dvířek, ventilací apod., plochy do 0,30 m2, ze zdiva cihelného nebo kamenného https://podminky.urs.cz/item/CS_URS_2024_01/976072221
P | 1101 | 978011141 |  | Otlučení (osekání) vnitřní vápenné nebo vápenocementové omítky stropů v rozsahu přes 10 do 30 % | M2 | 66.87 | 0 |  |  |  | 0 |  | CS ÚRS 2024 01 |  | 2
PP |  |  |  | Otlučení (osekání) vnitřní vápenné nebo vápenocementové omítky stropů v rozsahu přes 10 do 30 %
VV |  |  |  | 2.NP 28.56+29.44+8.87 =66.870 [A] Celkem 66.87=66.870 [B]
TS |  |  |  | Otlučení (osekání) vnitřní vápenné nebo vápenocementové omítky stropů v rozsahu přes 10 do 30 %Otlučení vápenných nebo vápenocementových omítek vnitřních ploch stropů, v rozsahu přes 10 do 30 % https://podminky.urs.cz/item/CS_URS_2024_01/978011141 Otlučení vápenných nebo vápenocementových omítek vnitřních ploch stropů, v rozsahu přes 10 do 30 % https://podminky.urs.cz/item/CS_URS_2024_01/978011141 Otlučení vápenných nebo vápenocementových omítek vnitřních ploch stropů, v rozsahu přes 10 do 30 % https://podminky.urs.cz/item/CS_URS_2024_01/978011141 Otlučení vápenných nebo vápenocementových omítek vnitřních ploch stropů, v rozsahu přes 10 do 30 % https://podminky.urs.cz/item/CS_URS_2024_01/978011141
P | 1102 | 978011161 |  | Otlučení (osekání) vnitřní vápenné nebo vápenocementové omítky stropů v rozsahu přes 30 do 50 % | M2 | 732.396 | 0 |  |  |  | 0 |  | CS ÚRS 2024 01 |  | 2
PP |  |  |  | Otlučení (osekání) vnitřní vápenné nebo vápenocementové omítky stropů v rozsahu přes 30 do 50 %
VV |  |  |  | chodba 1.032c 346.33*1.2 =415.596 [A] příjezdová hala 1.060 264*1.2 =316.800 [B] ''Součet Celkem 732.396=732.396 [C]
TS |  |  |  | Otlučení (osekání) vnitřní vápenné nebo vápenocementové omítky stropů v rozsahu přes 30 do 50 %Otlučení vápenných nebo vápenocementových omítek vnitřních ploch stropů, v rozsahu přes 30 do 50 % https://podminky.urs.cz/item/CS_URS_2024_01/978011161 Otlučení vápenných nebo vápenocementových omítek vnitřních ploch stropů, v rozsahu přes 30 do 50 % https://podminky.urs.cz/item/CS_URS_2024_01/978011161 Otlučení vápenných nebo vápenocementových omítek vnitřních ploch stropů, v rozsahu přes 30 do 50 % https://podminky.urs.cz/item/CS_URS_2024_01/978011161 Otlučení vápenných nebo vápenocementových omítek vnitřních ploch stropů, v rozsahu přes 30 do 50 % https://podminky.urs.cz/item/CS_URS_2024_01/978011161
P | 1103 | 978011191 |  | Otlučení (osekání) vnitřní vápenné nebo vápenocementové omítky stropů v rozsahu přes 50 do 100 % | M2 | 5277.33 | 0 |  |  |  | 0 |  | CS ÚRS 2024 01 |  | 2
PP |  |  |  | Otlučení (osekání) vnitřní vápenné nebo vápenocementové omítky stropů v rozsahu přes 50 do 100 %
VV |  |  |  | 2.NP 20.83 =20.830 [A] 3.NP 27.93+10.94 =38.870 [B] ''ST03 ''Součet Celkem 5277.33=5 277.330 [C]
TS |  |  |  | Otlučení (osekání) vnitřní vápenné nebo vápenocementové omítky stropů v rozsahu přes 50 do 100 %Otlučení vápenných nebo vápenocementových omítek vnitřních ploch stropů, v rozsahu přes 50 do 100 % https://podminky.urs.cz/item/CS_URS_2024_01/978011191 Otlučení vápenných nebo vápenocementových omítek vnitřních ploch stropů, v rozsahu přes 50 do 100 % https://podminky.urs.cz/item/CS_URS_2024_01/978011191 Otlučení vápenných nebo vápenocementových omítek vnitřních ploch stropů, v rozsahu přes 50 do 100 % https://podminky.urs.cz/item/CS_URS_2024_01/978011191 Otlučení vápenných nebo vápenocementových omítek vnitřních ploch stropů, v rozsahu přes 50 do 100 % https://podminky.urs.cz/item/CS_URS_2024_01/978011191
P | 1104 | 978013161 |  | Otlučení (osekání) vnitřní vápenné nebo vápenocementové omítky stěn v rozsahu přes 30 do 50 % | M2 | 1059.008 | 0 |  |  |  | 0 |  | CS ÚRS 2024 01 |  | 2
PP |  |  |  | Otlučení (osekání) vnitřní vápenné nebo vápenocementové omítky stěn v rozsahu přes 30 do 50 %
VV |  |  |  | chodba 1.032c (7-1.6)*47.76*2 =515.808 [A] příjezdová hala 1.060 543.2 =543.200 [B] ''Součet Celkem 1059.008=1 059.008 [C]
TS |  |  |  | Otlučení (osekání) vnitřní vápenné nebo vápenocementové omítky stěn v rozsahu přes 30 do 50 %Otlučení vápenných nebo vápenocementových omítek vnitřních ploch stěn s vyškrabáním spar, s očištěním zdiva, v rozsahu přes 30 do 50 % https://podminky.urs.cz/item/CS_URS_2024_01/978013161 Otlučení vápenných nebo vápenocementových omítek vnitřních ploch stěn s vyškrabáním spar, s očištěním zdiva, v rozsahu přes 30 do 50 % https://podminky.urs.cz/item/CS_URS_2024_01/978013161 Otlučení vápenných nebo vápenocementových omítek vnitřních ploch stěn s vyškrabáním spar, s očištěním zdiva, v rozsahu přes 30 do 50 % https://podminky.urs.cz/item/CS_URS_2024_01/978013161 Otlučení vápenných nebo vápenocementových omítek vnitřních ploch stěn s vyškrabáním spar, s očištěním zdiva, v rozsahu přes 30 do 50 % https://podminky.urs.cz/item/CS_URS_2024_01/978013161
P | 1105 | 978013191 |  | Otlučení (osekání) vnitřní vápenné nebo vápenocementové omítky stěn v rozsahu přes 50 do 100 % | M2 | 20429.412 | 0 |  |  |  | 0 |  | CS ÚRS 2024 01 |  | 2
PP |  |  |  | Otlučení (osekání) vnitřní vápenné nebo vápenocementové omítky stěn v rozsahu přes 50 do 100 %
VV |  |  |  | ''odstranění poškozených částí jádrové omítky na stávajících konstrukcích, které se nebourají' S01+S02+S04+S05+S06+S11+S12+S15+S22 odsolení 568=568.000 [A] Celkem 20429.412=20 429.412 [B]
TS |  |  |  | Otlučení (osekání) vnitřní vápenné nebo vápenocementové omítky stěn v rozsahu přes 50 do 100 %Otlučení vápenných nebo vápenocementových omítek vnitřních ploch stěn svyškrabáním spar, sočištěním zdiva, v rozsahu přes 50 do 100 % https://podminky.urs.cz/item/CS_URS_2024_01/978013191 Otlučení vápenných nebo vápenocementových omítek vnitřních ploch stěn svyškrabáním spar, sočištěním zdiva, v rozsahu přes 50 do 100 % https://podminky.urs.cz/item/CS_URS_2024_01/978013191 Otlučení vápenných nebo vápenocementových omítek vnitřních ploch stěn svyškrabáním spar, sočištěním zdiva, v rozsahu přes 50 do 100 % https://podminky.urs.cz/item/CS_URS_2024_01/978013191 Otlučení vápenných nebo vápenocementových omítek vnitřních ploch stěn svyškrabáním spar, sočištěním zdiva, v rozsahu přes 50 do 100 % https://podminky.urs.cz/item/CS_URS_2024_01/978013191
P | 1106 | 978015391 |  | Otlučení (osekání) vnější vápenné nebo vápenocementové omítky stupně členitosti 1 a 2 v rozsahu přes 80 do 100 % | M2 | 831.822 | 0 |  |  |  | 0 |  | CS ÚRS 2024 01 |  | 2
PP |  |  |  | Otlučení (osekání) vnější vápenné nebo vápenocementové omítky stupně členitosti 1 a 2 v rozsahu přes 80 do 100 %
VV |  |  |  | 'odstranění stávající omítky pro skladbu S13 '''dle tabulky skladeb - stěny - S/13' S13 Celkem 831.822=831.822 [A]
TS |  |  |  | Otlučení (osekání) vnější vápenné nebo vápenocementové omítky stupně členitosti 1 a 2 v rozsahu přes 80 do 100 %Otlučení vápenných nebo vápenocementových omítek vnějších ploch s vyškrabáním spar a s očištěním zdiva stupně členitosti 1 a 2, v rozsahu přes 80 do 100 % https://podminky.urs.cz/item/CS_URS_2024_01/978015391 Otlučení vápenných nebo vápenocementových omítek vnějších ploch s vyškrabáním spar a s očištěním zdiva stupně členitosti 1 a 2, v rozsahu přes 80 do 100 % https://podminky.urs.cz/item/CS_URS_2024_01/978015391 Otlučení vápenných nebo vápenocementových omítek vnějších ploch s vyškrabáním spar a s očištěním zdiva stupně členitosti 1 a 2, v rozsahu přes 80 do 100 % https://podminky.urs.cz/item/CS_URS_2024_01/978015391 Otlučení vápenných nebo vápenocementových omítek vnějších ploch s vyškrabáním spar a s očištěním zdiva stupně členitosti 1 a 2, v rozsahu přes 80 do 100 % https://podminky.urs.cz/item/CS_URS_2024_01/978015391
P | 1107 | 978035127 |  | Odstranění tenkovrstvé omítky tl přes 2 mm odsekáním v rozsahu přes 50 do 100 % | M2 | 22972.016 | 0 |  |  |  | 0 |  | CS ÚRS 2024 01 |  | 2
PP |  |  |  | Odstranění tenkovrstvé omítky tl přes 2 mm odsekáním v rozsahu přes 50 do 100 %
VV |  |  |  | ''odstranění štuku na stávajících konstrukcích, které se nebourají' S01+S02+S04+S05+S06+S11+S12+S15+S22+ST03 '''odpočet obkladů' -obkladbour ''Součet Celkem 22972.016=22 972.016 [A]
TS |  |  |  | Odstranění tenkovrstvé omítky tl přes 2 mm odsekáním v rozsahu přes 50 do 100 %Odstranění tenkovrstvých omítek nebo štuku tloušťky přes 2 mm odsekáním, rozsahu přes 50 do 100% https://podminky.urs.cz/item/CS_URS_2024_01/978035127 Odstranění tenkovrstvých omítek nebo štuku tloušťky přes 2 mm odsekáním, rozsahu přes 50 do 100% https://podminky.urs.cz/item/CS_URS_2024_01/978035127 Odstranění tenkovrstvých omítek nebo štuku tloušťky přes 2 mm odsekáním, rozsahu přes 50 do 100% https://podminky.urs.cz/item/CS_URS_2024_01/978035127 Odstranění tenkovrstvých omítek nebo štuku tloušťky přes 2 mm odsekáním, rozsahu přes 50 do 100% https://podminky.urs.cz/item/CS_URS_2024_01/978035127
P | 1108 | 979999R01 |  | Vybourání výtahové konstrukce | SOUBOR | 1 | 0 |  |  |  | 0 |  | R-položka |  | 2
PP |  |  |  | Vybourání výtahové konstrukce
VV
TS |  |  |  | Vybourání výtahové konstrukceVybourání výtahové konstrukce Vybourání výtahové konstrukce Vybourání výtahové konstrukce Vybourání výtahové konstrukce
P | 1109 | 985131111 |  | Očištění ploch stěn, rubu kleneb a podlah tlakovou vodou | M2 | 2851.288 | 0 |  |  |  | 0 |  | CS ÚRS 2024 01 |  | 2
PP |  |  |  | Očištění ploch stěn, rubu kleneb a podlah tlakovou vodou
VV |  |  |  | chodba 1.032c 346.33*1.2+(7-1.6)*47.76*2 =931.404 [A] příjezdová hala 1.060 860 =860.000 [B] chodba 1.080a,b,c (32.71+51.45+31.92)*1.2+320 =459.296 [C] salonky 1.081 a 1.082 82.09*1.2+52.08+450 =600.588 [D] ''Součet Celkem 2851.288=2 851.288 [E]
TS |  |  |  | Očištění ploch stěn, rubu kleneb a podlah tlakovou vodouOčištění ploch stěn, rubu kleneb a podlah tlakovou vodou https://podminky.urs.cz/item/CS_URS_2024_01/985131111 Očištění ploch stěn, rubu kleneb a podlah tlakovou vodou https://podminky.urs.cz/item/CS_URS_2024_01/985131111 Očištění ploch stěn, rubu kleneb a podlah tlakovou vodou https://podminky.urs.cz/item/CS_URS_2024_01/985131111 Očištění ploch stěn, rubu kleneb a podlah tlakovou vodou https://podminky.urs.cz/item/CS_URS_2024_01/985131111
P | 1110 | 985131311 |  | Ruční dočištění ploch stěn, rubu kleneb a podlah ocelových kartáči | M2 | 2851.288 | 0 |  |  |  | 0 |  | CS ÚRS 2024 01 |  | 2
PP |  |  |  | Ruční dočištění ploch stěn, rubu kleneb a podlah ocelových kartáči
VV |  |  |  | chodba 1.032c 346.33*1.2+(7-1.6)*47.76*2 =931.404 [A] příjezdová hala 1.060 860 =860.000 [B] chodba 1.080a,b,c (32.71+51.45+31.92)*1.2+320 =459.296 [C] salonky 1.081 a 1.082 82.09*1.2+52.08+450 =600.588 [D] ''Součet Celkem 2851.288=2 851.288 [E]
TS |  |  |  | Ruční dočištění ploch stěn, rubu kleneb a podlah ocelových kartáčiOčištění ploch stěn, rubu kleneb a podlah ruční dočištění ocelovými kartáči https://podminky.urs.cz/item/CS_URS_2024_01/985131311 Očištění ploch stěn, rubu kleneb a podlah ruční dočištění ocelovými kartáči https://podminky.urs.cz/item/CS_URS_2024_01/985131311 Očištění ploch stěn, rubu kleneb a podlah ruční dočištění ocelovými kartáči https://podminky.urs.cz/item/CS_URS_2024_01/985131311 Očištění ploch stěn, rubu kleneb a podlah ruční dočištění ocelovými kartáči https://podminky.urs.cz/item/CS_URS_2024_01/985131311
SD |  | 997 |  | Přesun sutě
P | 1111 | 997013217 |  | Vnitrostaveništní doprava suti a vybouraných hmot pro budovy v přes 21 do 24 m ručně | T | 6114.731 | 0 |  |  |  | 0 |  | CS ÚRS 2024 01 |  | 2
PP |  |  |  | Vnitrostaveništní doprava suti a vybouraných hmot pro budovy v přes 21 do 24 m ručně
VV
TS |  |  |  | Vnitrostaveništní doprava suti a vybouraných hmot pro budovy v přes 21 do 24 m ručněVnitrostaveništní doprava suti a vybouraných hmot vodorovně do 50 m s naložením ručně pro budovy a haly výšky přes 21 do 24 m https://podminky.urs.cz/item/CS_URS_2024_01/997013217 Vnitrostaveništní doprava suti a vybouraných hmot vodorovně do 50 m s naložením ručně pro budovy a haly výšky přes 21 do 24 m https://podminky.urs.cz/item/CS_URS_2024_01/997013217 Vnitrostaveništní doprava suti a vybouraných hmot vodorovně do 50 m s naložením ručně pro budovy a haly výšky přes 21 do 24 m https://podminky.urs.cz/item/CS_URS_2024_01/997013217 Vnitrostaveništní doprava suti a vybouraných hmot vodorovně do 50 m s naložením ručně pro budovy a haly výšky přes 21 do 24 m https://podminky.urs.cz/item/CS_URS_2024_01/997013217
P | 1112 | R015112.901 | 901 | POPLATKY ZA LIKVIDACE ODPADŮ NEKONTAMINOVANÝCH - 17 05 04 ZEMINA A KAMENÍ VČETNĚ DOPRAVY - Evidenční položka. Neoceňovat v objektu SO/PS, položka se oceňuje pou | T | 1871.19 | 0 |  |  |  | 0 |  | R-položka |  | 2
PP |  |  |  | POPLATKY ZA LIKVIDACE ODPADŮ NEKONTAMINOVANÝCH - 17 05 04 ZEMINA A KAMENÍ VČETNĚ DOPRAVY - Evidenční položka. Neoceňovat v objektu SO/PS, položka se oceňuje pouze v objektu SO 90-90
VV |  |  |  | 1614.521+256.669 =1 871.190 [A] Celkem 1871.19=1 871.190 [B]
TS |  |  |  | POPLATKY ZA LIKVIDACE ODPADŮ NEKONTAMINOVANÝCH - 17 05 04 ZEMINA A KAMENÍ VČETNĚ DOPRAVY - Evidenční položka. Neoceňovat v objektu SO/PS, položka se oceňuje pouze v objektu SO 90-90POPLATKY ZA LIKVIDACE ODPADŮ NEKONTAMINOVANÝCH - 17 05 04 ZEMINA A KAMENÍ VČETNĚ DOPRAVY - Evidenční položka. Neoceňovat v objektu SO/PS, položka se oceňuje pouze v objektu SO 90-90 POPLATKY ZA LIKVIDACE ODPADŮ NEKONTAMINOVANÝCH - 17 05 04 ZEMINA A KAMENÍ VČETNĚ DOPRAVY - Evidenční položka. Neoceňovat v objektu SO/PS, položka se oceňuje pouze v objektu SO 90-90 POPLATKY ZA LIKVIDACE ODPADŮ NEKONTAMINOVANÝCH - 17 05 04 ZEMINA A KAMENÍ VČETNĚ DOPRAVY - Evidenční položka. Neoceňovat v objektu SO/PS, položka se oceňuje pouze v objektu SO 90-90 POPLATKY ZA LIKVIDACE ODPADŮ NEKONTAMINOVANÝCH - 17 05 04 ZEMINA A KAMENÍ VČETNĚ DOPRAVY - Evidenční položka. Neoceňovat v objektu SO/PS, položka se oceňuje pouze v objektu SO 90-90
P | 1113 | R015601.902 | 902 | POPLATKY ZA LIKVIDACE ODPADŮ NEKONTAMINOVANÝCH - 17 01 01 BETON VČETNĚ DOPRAVY - Evidenční položka. Neoceňovat v objektu SO/PS, položka se oceňuje pouze v objek | T | 2449.597 | 0 |  |  |  | 0 |  | R-položka |  | 2
PP |  |  |  | POPLATKY ZA LIKVIDACE ODPADŮ NEKONTAMINOVANÝCH - 17 01 01 BETON VČETNĚ DOPRAVY - Evidenční položka. Neoceňovat v objektu SO/PS, položka se oceňuje pouze v objektu SO 90-90
VV |  |  |  | 2449.597=2 449.597 [A] Celkem 2449.597=2 449.597 [B]
TS |  |  |  | POPLATKY ZA LIKVIDACE ODPADŮ NEKONTAMINOVANÝCH - 17 01 01 BETON VČETNĚ DOPRAVY - Evidenční položka. Neoceňovat v objektu SO/PS, položka se oceňuje pouze v objektu SO 90-90POPLATKY ZA LIKVIDACE ODPADŮ NEKONTAMINOVANÝCH - 17 01 01 BETON VČETNĚ DOPRAVY - Evidenční položka. Neoceňovat v objektu SO/PS, položka se oceňuje pouze v objektu SO 90-90 POPLATKY ZA LIKVIDACE ODPADŮ NEKONTAMINOVANÝCH - 17 01 01 BETON VČETNĚ DOPRAVY - Evidenční položka. Neoceňovat v objektu SO/PS, položka se oceňuje pouze v objektu SO 90-90 POPLATKY ZA LIKVIDACE ODPADŮ NEKONTAMINOVANÝCH - 17 01 01 BETON VČETNĚ DOPRAVY - Evidenční položka. Neoceňovat v objektu SO/PS, položka se oceňuje pouze v objektu SO 90-90 POPLATKY ZA LIKVIDACE ODPADŮ NEKONTAMINOVANÝCH - 17 01 01 BETON VČETNĚ DOPRAVY - Evidenční položka. Neoceňovat v objektu SO/PS, položka se oceňuje pouze v objektu SO 90-90
P | 1114 | R015602.903 | 903 | POPLATKY ZA LIKVIDACE ODPADŮ NEKONTAMINOVANÝCH - 17 01 01 ŽELEZOBETON VČETNĚ DOPRAVY - Evidenční položka. Neoceňovat v objektu SO/PS, položka se oceňuje pouze v | T | 285.184 | 0 |  |  |  | 0 |  | R-položka |  | 2
PP |  |  |  | POPLATKY ZA LIKVIDACE ODPADŮ NEKONTAMINOVANÝCH - 17 01 01 ŽELEZOBETON VČETNĚ DOPRAVY - Evidenční položka. Neoceňovat v objektu SO/PS, položka se oceňuje pouze v objektu SO 90-90
VV |  |  |  | Evidenční položka. Neoceňovat v objektu SO/PS, položka se oceňuje pouze v objektu SO 90-90 285.184 =285.184 [A] Celkem 285.184=285.184 [B]
TS |  |  |  | POPLATKY ZA LIKVIDACE ODPADŮ NEKONTAMINOVANÝCH - 17 01 01 ŽELEZOBETON VČETNĚ DOPRAVY - Evidenční položka. Neoceňovat v objektu SO/PS, položka se oceňuje pouze v objektu SO 90-90POPLATKY ZA LIKVIDACE ODPADŮ NEKONTAMINOVANÝCH - 17 01 01 ŽELEZOBETON VČETNĚ DOPRAVY - Evidenční položka. Neoceňovat v objektu SO/PS, položka se oceňuje pouze v objektu SO 90-90 POPLATKY ZA LIKVIDACE ODPADŮ NEKONTAMINOVANÝCH - 17 01 01 ŽELEZOBETON VČETNĚ DOPRAVY - Evidenční položka. Neoceňovat v objektu SO/PS, položka se oceňuje pouze v objektu SO 90-90 POPLATKY ZA LIKVIDACE ODPADŮ NEKONTAMINOVANÝCH - 17 01 01 ŽELEZOBETON VČETNĚ DOPRAVY - Evidenční položka. Neoceňovat v objektu SO/PS, položka se oceňuje pouze v objektu SO 90-90 POPLATKY ZA LIKVIDACE ODPADŮ NEKONTAMINOVANÝCH - 17 01 01 ŽELEZOBETON VČETNĚ DOPRAVY - Evidenční položka. Neoceňovat v objektu SO/PS, položka se oceňuje pouze v objektu SO 90-90
P | 1115 | R015603.904 | 904 | POPLATKY ZA LIKVIDACE ODPADŮ NEKONTAMINOVANÝCH - 17 01 02 CIHLENÝ ODPAD VČETNĚ DOPRAVY - Evidenční položka. Neoceňovat v objektu SO/PS, položka se oceňuje pouze | T | 1061.087 | 0 |  |  |  | 0 |  | R-položka |  | 2
PP |  |  |  | POPLATKY ZA LIKVIDACE ODPADŮ NEKONTAMINOVANÝCH - 17 01 02 CIHLENÝ ODPAD VČETNĚ DOPRAVY - Evidenční položka. Neoceňovat v objektu SO/PS, položka se oceňuje pouze v objektu SO 90-90
VV |  |  |  | Evidenční položka. Neoceňovat v objektu SO/PS, položka se oceňuje pouze v objektu SO 90-90 1061.087 =1 061.087 [A] Celkem 1061.087=1 061.087 [B]
TS |  |  |  | POPLATKY ZA LIKVIDACE ODPADŮ NEKONTAMINOVANÝCH - 17 01 02 CIHLENÝ ODPAD VČETNĚ DOPRAVY - Evidenční položka. Neoceňovat v objektu SO/PS, položka se oceňuje pouze v objektu SO 90-90POPLATKY ZA LIKVIDACE ODPADŮ NEKONTAMINOVANÝCH - 17 01 02 CIHLENÝ ODPAD VČETNĚ DOPRAVY - Evidenční položka. Neoceňovat v objektu SO/PS, položka se oceňuje pouze v objektu SO 90-90 POPLATKY ZA LIKVIDACE ODPADŮ NEKONTAMINOVANÝCH - 17 01 02 CIHLENÝ ODPAD VČETNĚ DOPRAVY - Evidenční položka. Neoceňovat v objektu SO/PS, položka se oceňuje pouze v objektu SO 90-90 POPLATKY ZA LIKVIDACE ODPADŮ NEKONTAMINOVANÝCH - 17 01 02 CIHLENÝ ODPAD VČETNĚ DOPRAVY - Evidenční položka. Neoceňovat v objektu SO/PS, položka se oceňuje pouze v objektu SO 90-90 POPLATKY ZA LIKVIDACE ODPADŮ NEKONTAMINOVANÝCH - 17 01 02 CIHLENÝ ODPAD VČETNĚ DOPRAVY - Evidenční položka. Neoceňovat v objektu SO/PS, položka se oceňuje pouze v objektu SO 90-90
P | 1116 | R015631.905 | 905 | POPLATKY ZA LIKVIDACE ODPADŮ NEKONTAMINOVANÝCH - 17 09 04 STAVEBNÍ ODPAD SMĚSNÝ A DEMOLIČNÍ VČETNĚ DOPRAVY - Evidenční položka. Neoceňovat v objektu SO/PS, polo | T | 387.145 | 0 |  |  |  | 0 |  | R-položka |  | 2
PP |  |  |  | POPLATKY ZA LIKVIDACE ODPADŮ NEKONTAMINOVANÝCH - 17 09 04 STAVEBNÍ ODPAD SMĚSNÝ A DEMOLIČNÍ VČETNĚ DOPRAVY - Evidenční položka. Neoceňovat v objektu SO/PS, položka se oceňuje pouze v objektu SO 90-90
VV |  |  |  | Evidenční položka. Neoceňovat v objektu SO/PS, položka se oceňuje pouze v objektu SO 90-90 387.145 =387.145 [A] Celkem 387.145=387.145 [B]
TS |  |  |  | POPLATKY ZA LIKVIDACE ODPADŮ NEKONTAMINOVANÝCH - 17 09 04 STAVEBNÍ ODPAD SMĚSNÝ A DEMOLIČNÍ VČETNĚ DOPRAVY - Evidenční položka. Neoceňovat v objektu SO/PS, položka se oceňuje pouze v objektu SO 90-90POPLATKY ZA LIKVIDACE ODPADŮ NEKONTAMINOVANÝCH - 17 09 04 STAVEBNÍ ODPAD SMĚSNÝ A DEMOLIČNÍ - Evidenční položka. Neoceňovat v objektu SO/PS, položka se oceňuje pouze v objektu SO 90-90 POPLATKY ZA LIKVIDACE ODPADŮ NEKONTAMINOVANÝCH - 17 09 04 STAVEBNÍ ODPAD SMĚSNÝ A DEMOLIČNÍ - Evidenční položka. Neoceňovat v objektu SO/PS, položka se oceňuje pouze v objektu SO 90-90 POPLATKY ZA LIKVIDACE ODPADŮ NEKONTAMINOVANÝCH - 17 09 04 STAVEBNÍ ODPAD SMĚSNÝ A DEMOLIČNÍ - Evidenční položka. Neoceňovat v objektu SO/PS, položka se oceňuje pouze v objektu SO 90-90 POPLATKY ZA LIKVIDACE ODPADŮ NEKONTAMINOVANÝCH - 17 09 04 STAVEBNÍ ODPAD SMĚSNÝ A DEMOLIČNÍ - Evidenční položka. Neoceňovat v objektu SO/PS, položka se oceňuje pouze v objektu SO 90-90
P | 1117 | R015811.906 | 906 | POPLATKY ZA LIKVIDACE ODPADŮ NEKONTAMINOVANÝCH - 17 02 01 DŘEVĚNÝ ODPAD VČETNĚ DOPRAVY - Evidenční položka. Neoceňovat v objektu SO/PS, položka se oceňuje pouze | T | 60.528 | 0 |  |  |  | 0 |  | R-položka |  | 2
PP |  |  |  | POPLATKY ZA LIKVIDACE ODPADŮ NEKONTAMINOVANÝCH - 17 02 01 DŘEVĚNÝ ODPAD VČETNĚ DOPRAVY - Evidenční položka. Neoceňovat v objektu SO/PS, položka se oceňuje pouze v objektu SO 90-90
VV |  |  |  | Evidenční položka. Neoceňovat v objektu SO/PS, položka se oceňuje pouze v objektu SO 90-90 60.528 =60.528 [A] Celkem 60.528=60.528 [B]
TS |  |  |  | POPLATKY ZA LIKVIDACE ODPADŮ NEKONTAMINOVANÝCH - 17 02 01 DŘEVĚNÝ ODPAD VČETNĚ DOPRAVY - Evidenční položka. Neoceňovat v objektu SO/PS, položka se oceňuje pouze v objektu SO 90-90POPLATKY ZA LIKVIDACE ODPADŮ NEKONTAMINOVANÝCH - 17 02 01 DŘEVĚNÝ ODPAD VČETNĚ DOPRAVY - Evidenční položka. Neoceňovat v objektu SO/PS, položka se oceňuje pouze v objektu SO 90-90 POPLATKY ZA LIKVIDACE ODPADŮ NEKONTAMINOVANÝCH - 17 02 01 DŘEVĚNÝ ODPAD VČETNĚ DOPRAVY - Evidenční položka. Neoceňovat v objektu SO/PS, položka se oceňuje pouze v objektu SO 90-90 POPLATKY ZA LIKVIDACE ODPADŮ NEKONTAMINOVANÝCH - 17 02 01 DŘEVĚNÝ ODPAD VČETNĚ DOPRAVY - Evidenční položka. Neoceňovat v objektu SO/PS, položka se oceňuje pouze v objektu SO 90-90 POPLATKY ZA LIKVIDACE ODPADŮ NEKONTAMINOVANÝCH - 17 02 01 DŘEVĚNÝ ODPAD VČETNĚ DOPRAVY - Evidenční položka. Neoceňovat v objektu SO/PS, položka se oceňuje pouze v objektu SO 90-90
SD |  | 998 |  | Přesun hmot
P | 1118 | 998011004 |  | Přesun hmot pro budovy zděné v přes 24 do 36 m | T | 3748.729 | 0 |  |  |  | 0 |  | CS ÚRS 2024 01 |  | 2
PP |  |  |  | Přesun hmot pro budovy zděné v přes 24 do 36 m
VV
TS |  |  |  | Přesun hmot pro budovy zděné v přes 24 do 36 mPřesun hmot pro budovy občanské výstavby, bydlení, výrobu a služby s nosnou svislou konstrukcí zděnou zcihel, tvárnic nebo kamene vodorovná dopravní vzdálenost do 100 m pro budovy výšky přes 24 do 36 m https://podminky.urs.cz/item/CS_URS_2024_01/998011004 Přesun hmot pro budovy občanské výstavby, bydlení, výrobu a služby s nosnou svislou konstrukcí zděnou zcihel, tvárnic nebo kamene vodorovná dopravní vzdálenost do 100 m pro budovy výšky přes 24 do 36 m https://podminky.urs.cz/item/CS_URS_2024_01/998011004 Přesun hmot pro budovy občanské výstavby, bydlení, výrobu a služby s nosnou svislou konstrukcí zděnou zcihel, tvárnic nebo kamene vodorovná dopravní vzdálenost do 100 m pro budovy výšky přes 24 do 36 m https://podminky.urs.cz/item/CS_URS_2024_01/998011004 Přesun hmot pro budovy občanské výstavby, bydlení, výrobu a služby s nosnou svislou konstrukcí zděnou zcihel, tvárnic nebo kamene vodorovná dopravní vzdálenost do 100 m pro budovy výšky přes 24 do 36 m https://podminky.urs.cz/item/CS_URS_2024_01/998011004
SD |  | VRN1 |  | Průzkumné, geodetické a projektové práce
P | 1119 | 01324400R |  | Realizační dokumentace | KPL | 1 | 0 |  |  |  | 0 |  | R-položka |  | 2
PP |  |  |  | Realizační dokumentace
VV
TS |  |  |  | Realizační dokumentaceRealizační dokumentace Realizační dokumentace Realizační dokumentace Realizační dokumentace
SD |  | VRN3 |  | Zařízení staveniště
P | 1120 | 03420300R |  | Provizorní zakrývání konstrukcí, ochrana před poškozením | KPL | 1 | 0 |  |  |  | 0 |  | R-položka |  | 2
PP |  |  |  | Provizorní zakrývání konstrukcí, ochrana před poškozením
VV
TS |  |  |  | Provizorní zakrývání konstrukcí, ochrana před poškozenímProvizorní zakrývání konstrukcí, ochrana před poškozením Provizorní zakrývání konstrukcí, ochrana před poškozením Provizorní zakrývání konstrukcí, ochrana před poškozením Provizorní zakrývání konstrukcí, ochrana před poškozením
SD |  | VRN9 |  | Ostatní náklady
P | 1122 | 09410301R |  | Čistý úklid po předání etap do užívání | KPL | 1 | 0 |  |  |  | 0 |  | R-položka |  | 2
PP |  |  |  | Čistý úklid po předání etap do užívání
VV
TS |  |  |  | Čistý úklid po předání etap do užíváníČistý úklid po předání etap do užívání Čistý úklid po předání etap do užívání Čistý úklid po předání etap do užívání Čistý úklid po předání etap do užívání

## SO 98-98
SŽDC05 |  |  |  | Soupis prací objektu | [10 empty] | 3
6
S | Stavba: | 5113510003_Zm06 |  | Rekonstrukce výpravní budovy v žst. Praha hl. n. - II. etapa rekonstrukce interiérů_ZM06 | [6 empty] | D.9.8 |  | Aspe | 0,00 | 2
O | Objekt: | D.9.8 |  | Všeobecný objekt | [9 empty] | 15,00 | 2
Typ | Poř. číslo | Kód položky | Varianta | Název položky | MJ | Množství | Jednotková hmotnost | Celková hmotnost |  |  | Jednotková cena |  | Cenové soustavy | 21,00 | 2
Dodávka
[9 empty] | Jednotková | Celkem | Jednotková | Celkem |  |  |  | Počet položek s nulovou cenou
O1 |  | SO 98-98 |  | Všeobecný objekt
SD |  | 0 |  | Publicita stavby
P | 15 | VSEOB01 |  | Publicita stavby | KPL | 1 | 0 |  |  |  | 0 |  | [bez vazby na CS] |  | 2
PP |  |  |  | Publicita stavby
VV
TS |  |  |  | Publicita stavbyKOMPLETNÍ ŘEŠENÍ PUBLICITY STAVBY KOMPLETNÍ ŘEŠENÍ PUBLICITY STAVBY KOMPLETNÍ ŘEŠENÍ PUBLICITY STAVBY KOMPLETNÍ ŘEŠENÍ PUBLICITY STAVBY
SD |  | D1 |  | Dokumentace
P | 1 | VSEOB001 |  | Geodetická dokumentace skutečného provedení stavby | KPL | 1 | 0 |  |  |  | 0 |  | R-položka |  | 2
PP |  |  |  | Geodetická dokumentace skutečného provedení stavby
VV
TS |  |  |  | Geodetická dokumentace skutečného provedení stavbyPoznámka k položce: Položka zahrnuje veškeré činnosti nezbytné k vypracování dokumentace skutečného provedení dle SOD na zhotovení stavby a v rozsahu vyhlášky č. 499/2006 Sb., v platném znění, a dle požadavků VTP a ZTP. Jedná se o souhrn činností zahrnujících vyhotovení dokumentace skutečného provedení stavby, která mimo jiné zahrnuje geodetické měření, zapracování všech změn během výstavby, geometrické plány pro zápis vlastnických a jiných věcných práv do katastru nemovitostí, výsledné měřící protokoly, aktuální údaje apod. Poznámka k položce: Položka zahrnuje veškeré činnosti nezbytné k vypracování dokumentace skutečného provedení dle SOD na zhotovení stavby a v rozsahu vyhlášky č. 499/2006 Sb., v platném znění, a dle požadavků VTP a ZTP. Jedná se o souhrn činností zahrnujících vyhotovení dokumentace skutečného provedení stavby, která mimo jiné zahrnuje geodetické měření, zapracování všech změn během výstavby, geometrické plány pro zápis vlastnických a jiných věcných práv do katastru nemovitostí, výsledné měřící protokoly, aktuální údaje apod. Poznámka k položce: Položka zahrnuje veškeré činnosti nezbytné k vypracování dokumentace skutečného provedení dle SOD na zhotovení stavby a v rozsahu vyhlášky č. 499/2006 Sb., v platném znění, a dle požadavků VTP a ZTP. Jedná se o souhrn činností zahrnujících vyhotovení dokumentace skutečného provedení stavby, která mimo jiné zahrnuje geodetické měření, zapracování všech změn během výstavby, geometrické plány pro zápis vlastnických a jiných věcných práv do katastru nemovitostí, výsledné měřící protokoly, aktuální údaje apod. Poznámka k položce: Položka zahrnuje veškeré činnosti nezbytné k vypracování dokumentace skutečného provedení dle SOD na zhotovení stavby a v rozsahu vyhlášky č. 499/2006 Sb., v platném znění, a dle požadavků VTP a ZTP. Jedná se o souhrn činností zahrnujících vyhotovení dokumentace skutečného provedení stavby, která mimo jiné zahrnuje geodetické měření, zapracování všech změn během výstavby, geometrické plány pro zápis vlastnických a jiných věcných práv do katastru nemovitostí, výsledné měřící protokoly, aktuální údaje apod.
P | 2 | VSEOB002 |  | Dokumentace skutečného provedení v listinné formě | KPL | 1 | 0 |  |  |  | 0 |  | R-položka |  | 2
PP |  |  |  | Dokumentace skutečného provedení v listinné formě
VV
TS |  |  |  | Dokumentace skutečného provedení v listinné forměPoznámka k položce: Položka zahrnuje veškeré činnosti nezbytné k vypracování dokumentace skutečného provedení dle SOD na zhotovení stavby a v rozsahu vyhlášky č. 499/2006 Sb. v platném znění a dle požadavků VTP a ZTP. Jedná se o souhrn činností zahrnujících vyhotovení dokumentace skutečného provedení stavby v předepsaném počtu, která mimo jiné zahrnuje , zapracování všech změn během výstavby, výsledné měřící protokoly, aktuální údaje a dokumenty k zařízení (vlastní SW, knihy kabelových plánů s měřícími protokoly a protokoly o jejich uložení, předpisy pro obsluhu, doklady ověřovacího provozu apod.), závěrečnou zprávu o nakládání s odpady apod Poznámka k položce: Položka zahrnuje veškeré činnosti nezbytné k vypracování dokumentace skutečného provedení dle SOD na zhotovení stavby a v rozsahu vyhlášky č. 499/2006 Sb. v platném znění a dle požadavků VTP a ZTP. Jedná se o souhrn činností zahrnujících vyhotovení dokumentace skutečného provedení stavby v předepsaném počtu, která mimo jiné zahrnuje , zapracování všech změn během výstavby, výsledné měřící protokoly, aktuální údaje a dokumenty k zařízení (vlastní SW, knihy kabelových plánů s měřícími protokoly a protokoly o jejich uložení, předpisy pro obsluhu, doklady ověřovacího provozu apod.), závěrečnou zprávu o nakládání s odpady apod Poznámka k položce: Položka zahrnuje veškeré činnosti nezbytné k vypracování dokumentace skutečného provedení dle SOD na zhotovení stavby a v rozsahu vyhlášky č. 499/2006 Sb. v platném znění a dle požadavků VTP a ZTP. Jedná se o souhrn činností zahrnujících vyhotovení dokumentace skutečného provedení stavby v předepsaném počtu, která mimo jiné zahrnuje , zapracování všech změn během výstavby, výsledné měřící protokoly, aktuální údaje a dokumenty k zařízení (vlastní SW, knihy kabelových plánů s měřícími protokoly a protokoly o jejich uložení, předpisy pro obsluhu, doklady ověřovacího provozu apod.), závěrečnou zprávu o nakládání s odpady apod Poznámka k položce: Položka zahrnuje veškeré činnosti nezbytné k vypracování dokumentace skutečného provedení dle SOD na zhotovení stavby a v rozsahu vyhlášky č. 499/2006 Sb. v platném znění a dle požadavků VTP a ZTP. Jedná se o souhrn činností zahrnujících vyhotovení dokumentace skutečného provedení stavby v předepsaném počtu, která mimo jiné zahrnuje , zapracování všech změn během výstavby, výsledné měřící protokoly, aktuální údaje a dokumenty k zařízení (vlastní SW, knihy kabelových plánů s měřícími protokoly a protokoly o jejich uložení, předpisy pro obsluhu, doklady ověřovacího provozu apod.), závěrečnou zprávu o nakládání s odpady apod
P | 3 | VSEOB003 |  | Dokumentace skutečného provedení v elektronické formě | KPL | 1 | 0 |  |  |  | 0 |  | R-položka |  | 2
PP |  |  |  | Dokumentace skutečného provedení v elektronické formě
VV
TS |  |  |  | Dokumentace skutečného provedení v elektronické forměPoznámka k položce: Položka zahrnuje veškeré činnosti nezbytné k vypracování kompletní elketroniké dokumentace skutečného provedení dle SOD na zhotovení stavby a v rozsahu vyhlášky č. 499/2006 Sb. v platném znění a dle požadavků VTP a ZTP. Poznámka k položce: Položka zahrnuje veškeré činnosti nezbytné k vypracování kompletní elketroniké dokumentace skutečného provedení dle SOD na zhotovení stavby a v rozsahu vyhlášky č. 499/2006 Sb. v platném znění a dle požadavků VTP a ZTP. Poznámka k položce: Položka zahrnuje veškeré činnosti nezbytné k vypracování kompletní elketroniké dokumentace skutečného provedení dle SOD na zhotovení stavby a v rozsahu vyhlášky č. 499/2006 Sb. v platném znění a dle požadavků VTP a ZTP. Poznámka k položce: Položka zahrnuje veškeré činnosti nezbytné k vypracování kompletní elketroniké dokumentace skutečného provedení dle SOD na zhotovení stavby a v rozsahu vyhlášky č. 499/2006 Sb. v platném znění a dle požadavků VTP a ZTP.
SD |  | D2 |  | Ostatní
P | 4 | RVO001 |  | Osvědčení o shodě notifikovanou osobou | KPL | 1 | 0 |  |  |  | 0 |  | R-položka |  | 2
PP |  |  |  | Osvědčení o shodě notifikovanou osobou
VV
TS |  |  |  | Osvědčení o shodě notifikovanou osobouPoznámka k položce: Položka zahrnuje veškeré činnosti nezbytné k zajištění vydání platného prohlášení o ověření subsystému notifikovanou osobou ve stádiu realizace podle Směrnice Evropského parlamentu a Rady 2008/57/ES ze dne 17. června 2008 o interoperabilitě železničního systému, ve znění pozdějších předpisů v souhrnu pro stavební objekty a provozní soubory. Poznámka k položce: Položka zahrnuje veškeré činnosti nezbytné k zajištění vydání platného prohlášení o ověření subsystému notifikovanou osobou ve stádiu realizace podle Směrnice Evropského parlamentu a Rady 2008/57/ES ze dne 17. června 2008 o interoperabilitě železničního systému, ve znění pozdějších předpisů v souhrnu pro stavební objekty a provozní soubory. Poznámka k položce: Položka zahrnuje veškeré činnosti nezbytné k zajištění vydání platného prohlášení o ověření subsystému notifikovanou osobou ve stádiu realizace podle Směrnice Evropského parlamentu a Rady 2008/57/ES ze dne 17. června 2008 o interoperabilitě železničního systému, ve znění pozdějších předpisů v souhrnu pro stavební objekty a provozní soubory. Poznámka k položce: Položka zahrnuje veškeré činnosti nezbytné k zajištění vydání platného prohlášení o ověření subsystému notifikovanou osobou ve stádiu realizace podle Směrnice Evropského parlamentu a Rady 2008/57/ES ze dne 17. června 2008 o interoperabilitě železničního systému, ve znění pozdějších předpisů v souhrnu pro stavební objekty a provozní soubory.
P | 5 | RVO002 |  | Osvědčení o bezpečnosti před uvedením do provozu | KPL | 1 | 0 |  |  |  | 0 |  | R-položka |  | 2
PP |  |  |  | Osvědčení o bezpečnosti před uvedením do provozu
VV
TS |  |  |  | Osvědčení o bezpečnosti před uvedením do provozuPoznámka k položce: Položka zahrnuje veškeré činnosti nezbytné k zajištění vydání zprávy o posouzení bezpečnosti dle prováděcího nařízení Komise (EU) č. 402/2013 ze dne 30. dubna 2013 o společné bezpečnostní metodě pro hodnocení a posuzování rizik a požadavky Drážního úřadu. Položka zahrnuje všechny nezbytné práce, náklady a zařízení včetně všech doprav a pomocného materiálu nutných pro uskutečnění dané činnosti. Poznámka k položce: Položka zahrnuje veškeré činnosti nezbytné k zajištění vydání zprávy o posouzení bezpečnosti dle prováděcího nařízení Komise (EU) č. 402/2013 ze dne 30. dubna 2013 o společné bezpečnostní metodě pro hodnocení a posuzování rizik a požadavky Drážního úřadu. Položka zahrnuje všechny nezbytné práce, náklady a zařízení včetně všech doprav a pomocného materiálu nutných pro uskutečnění dané činnosti. Poznámka k položce: Položka zahrnuje veškeré činnosti nezbytné k zajištění vydání zprávy o posouzení bezpečnosti dle prováděcího nařízení Komise (EU) č. 402/2013 ze dne 30. dubna 2013 o společné bezpečnostní metodě pro hodnocení a posuzování rizik a požadavky Drážního úřadu. Položka zahrnuje všechny nezbytné práce, náklady a zařízení včetně všech doprav a pomocného materiálu nutných pro uskutečnění dané činnosti. Poznámka k položce: Položka zahrnuje veškeré činnosti nezbytné k zajištění vydání zprávy o posouzení bezpečnosti dle prováděcího nařízení Komise (EU) č. 402/2013 ze dne 30. dubna 2013 o společné bezpečnostní metodě pro hodnocení a posuzování rizik a požadavky Drážního úřadu. Položka zahrnuje všechny nezbytné práce, náklady a zařízení včetně všech doprav a pomocného materiálu nutných pro uskutečnění dané činnosti.
P | 6 | RVO004 |  | Hlukové měření | KPL | 1 | 0 |  |  |  | 0 |  | R-položka |  | 2
PP |  |  |  | Hlukové měření
VV
TS |  |  |  | Hlukové měřeníHlukové měření Hlukové měření Hlukové měření Hlukové měření
P | 8 | RVO006 |  | Měření osvětlení | KPL | 1 | 0 |  |  |  | 0 |  | R-položka |  | 2
PP |  |  |  | Měření osvětlení
VV |  |  |  | v předepsaném rozsahu a počtu dle VTP a ZTP 1 =1.000 [A] Celkem 1=1.000 [B]
TS |  |  |  | Měření osvětleníMěření osvětlení Měření osvětlení Měření osvětlení Měření osvětlení
SD |  | VRN1 |  | Průzkumné, geodetické a projektové práce
P | 9 | 01131400R |  | Archeologický dohled | KPL | 1 | 0 |  |  |  | 0 |  | R-položka |  | 2
PP |  |  |  | Archeologický dohled
VV
TS |  |  |  | Archeologický dohledArcheologický dohled Archeologický dohled Archeologický dohled Archeologický dohled
P | 10 | 01150300R |  | Podrobný průzkum salinity a návrh odsolení | KPL | 1 | 0 |  |  |  | 0 |  | R-položka |  | 2
PP |  |  |  | Podrobný průzkum salinity a návrh odsolení
VV
TS |  |  |  | Podrobný průzkum salinity a návrh odsoleníPodrobný průzkum salinity a návrh odsolení Podrobný průzkum salinity a návrh odsolení Podrobný průzkum salinity a návrh odsolení Podrobný průzkum salinity a návrh odsolení
P | 11 | 01154400R |  | Restaurátorský průzkum | KPL | 1 | 0 |  |  |  | 0 |  | R-položka |  | 2
PP |  |  |  | Restaurátorský průzkum
VV
TS |  |  |  | Restaurátorský průzkumRestaurátorský průzkum Restaurátorský průzkum Restaurátorský průzkum Restaurátorský průzkum
P | 12 | 01154402R |  | Podrobný průzkum stavu stropních konstrukcí a návrh opatření | KPL | 1 | 0 |  |  |  | 0 |  | R-položka |  | 2
PP |  |  |  | Podrobný průzkum stavu stropních konstrukcí a návrh opatření
VV
TS |  |  |  | Podrobný průzkum stavu stropních konstrukcí a návrh opatřeníPodrobný průzkum stavu stropních konstrukcí a návrh opatření Podrobný průzkum stavu stropních konstrukcí a návrh opatření Podrobný průzkum stavu stropních konstrukcí a návrh opatření Podrobný průzkum stavu stropních konstrukcí a návrh opatření
P | 14 | 01154401R |  | Restaurátorský dohled | KPL | 1 | 0 |  |  |  | 0 |  | R-položka |  | 2
PP |  |  |  | Restaurátorský dohled
VV
TS |  |  |  | Restaurátorský dohledRestaurátorský dohled Restaurátorský dohled Restaurátorský dohled Restaurátorský dohled
SD |  | VRN5 |  | Finanční náklady
P | 13 | 05300200R |  | Poplatky za nájem plochy pro zařízení staveniště | KPL | 1 | 0 |  |  |  | 0 |  | R-položka |  | 2
PP |  |  |  | Poplatky za nájem plochy pro zařízení staveniště
VV
TS |  |  |  | Poplatky za nájem plochy pro zařízení staveništěPoplatky za nájem plochy pro zařízení staveniště Poplatky za nájem plochy pro zařízení staveniště Poplatky za nájem plochy pro zařízení staveniště Poplatky za nájem plochy pro zařízení staveniště

## SO 90-90
SŽDC05 |  |  |  | Soupis prací objektu | [10 empty] | 3
6
S | Stavba: | 5113510003_Zm06 |  | Rekonstrukce výpravní budovy v žst. Praha hl. n. - II. etapa rekonstrukce interiérů_ZM06 | [6 empty] | D.9.9 |  | Aspe | 0,00 | 2
O | Objekt: | D.9.9 |  | Likvidace odpadů včetně dopravy | [9 empty] | 15,00 | 2
Typ | Poř. číslo | Kód položky | Varianta | Název položky | MJ | Množství | Jednotková hmotnost | Celková hmotnost |  |  | Jednotková cena |  | Cenové soustavy | 21,00 | 2
Dodávka
[9 empty] | Jednotková | Celkem | Jednotková | Celkem |  |  |  | Počet položek s nulovou cenou
O1 |  | SO 90-90 |  | Likvidace odpadů včetně dopravy
SD |  | 997 |  | Přesun sutě
P | 1 | R015112.901 | 901 | POPLATKY ZA LIKVIDACE ODPADŮ NEKONTAMINOVANÝCH - 17 05 04 ZEMINA A KAMENÍ VČETNĚ DOPRAVY | T | 1871.19 | 0 |  |  |  | 0 |  | R-položka |  | 2
PP |  |  |  | POPLATKY ZA LIKVIDACE ODPADŮ NEKONTAMINOVANÝCH - 17 05 04 ZEMINA A KAMENÍ VČETNĚ DOPRAVY
VV |  |  |  | SO 07-71-07.01 - Architektonicko stavební řešení 1871.19 =1 871.190 [A] Celkem 1871.19=1 871.190 [B]
TS |  |  |  | POPLATKY ZA LIKVIDACE ODPADŮ NEKONTAMINOVANÝCH - 17 05 04 ZEMINA A KAMENÍ VČETNĚ DOPRAVYPOPLATKY ZA LIKVIDACE ODPADŮ NEKONTAMINOVANÝCH - 17 05 04 ZEMINA A KAMENÍ VČETNĚ DOPRAVY POPLATKY ZA LIKVIDACE ODPADŮ NEKONTAMINOVANÝCH - 17 05 04 ZEMINA A KAMENÍ VČETNĚ DOPRAVY - neoceňovat v objektu SO/PS, položka se oceňuje pouze v objektu SO 90-90 POPLATKY ZA LIKVIDACE ODPADŮ NEKONTAMINOVANÝCH - 17 05 04 ZEMINA A KAMENÍ VČETNĚ DOPRAVY - neoceňovat v objektu SO/PS, položka se oceňuje pouze v objektu SO 90-90 POPLATKY ZA LIKVIDACE ODPADŮ NEKONTAMINOVANÝCH - 17 05 04 ZEMINA A KAMENÍ VČETNĚ DOPRAVY - neoceňovat v objektu SO/PS, položka se oceňuje pouze v objektu SO 90-90
P | 2 | R015601.902 | 902 | POPLATKY ZA LIKVIDACE ODPADŮ NEKONTAMINOVANÝCH - 17 01 01 BETON VČETNĚ DOPRAVY | T | 2449.597 | 0 |  |  |  | 0 |  | R-položka |  | 2
PP |  |  |  | POPLATKY ZA LIKVIDACE ODPADŮ NEKONTAMINOVANÝCH - 17 01 01 BETON VČETNĚ DOPRAVY
VV |  |  |  | SO 07-71-07.01 - Architektonicko stavební řešení 2449.597=2 449.597 [A] Celkem 2449.597=2 449.597 [B]
TS |  |  |  | POPLATKY ZA LIKVIDACE ODPADŮ NEKONTAMINOVANÝCH - 17 01 01 BETON VČETNĚ DOPRAVYPOPLATKY ZA LIKVIDACE ODPADŮ NEKONTAMINOVANÝCH - 17 01 01 BETON VČETNĚ DOPRAVY POPLATKY ZA LIKVIDACE ODPADŮ NEKONTAMINOVANÝCH - 17 01 01 BETON VČETNĚ DOPRAVY - neoceňovat v objektu SO/PS, položka se oceňuje pouze v objektu SO 90-90 POPLATKY ZA LIKVIDACE ODPADŮ NEKONTAMINOVANÝCH - 17 01 01 BETON VČETNĚ DOPRAVY - neoceňovat v objektu SO/PS, položka se oceňuje pouze v objektu SO 90-90 POPLATKY ZA LIKVIDACE ODPADŮ NEKONTAMINOVANÝCH - 17 01 01 BETON VČETNĚ DOPRAVY - neoceňovat v objektu SO/PS, položka se oceňuje pouze v objektu SO 90-90
P | 3 | R015602.903 | 903 | POPLATKY ZA LIKVIDACE ODPADŮ NEKONTAMINOVANÝCH - 17 01 01 ŽELEZOBETON VČETNĚ DOPRAVY | T | 285.184 | 0 |  |  |  | 0 |  | R-položka |  | 2
PP |  |  |  | POPLATKY ZA LIKVIDACE ODPADŮ NEKONTAMINOVANÝCH - 17 01 01 ŽELEZOBETON VČETNĚ DOPRAVY
VV |  |  |  | SO 07-71-07.01 - Architektonicko stavební řešení 285.184 =285.184 [A] Celkem 285.184=285.184 [B]
TS |  |  |  | POPLATKY ZA LIKVIDACE ODPADŮ NEKONTAMINOVANÝCH - 17 01 01 ŽELEZOBETON VČETNĚ DOPRAVYPOPLATKY ZA LIKVIDACE ODPADŮ NEKONTAMINOVANÝCH - 17 01 01 ŽELEZOBETON VČETNĚ DOPRAVY POPLATKY ZA LIKVIDACE ODPADŮ NEKONTAMINOVANÝCH - 17 01 01 ŽELEZOBETON VČETNĚ DOPRAVY - neoceňovat v objektu SO/PS, položka se oceňuje pouze v objektu SO 90-90 POPLATKY ZA LIKVIDACE ODPADŮ NEKONTAMINOVANÝCH - 17 01 01 ŽELEZOBETON VČETNĚ DOPRAVY - neoceňovat v objektu SO/PS, položka se oceňuje pouze v objektu SO 90-90 POPLATKY ZA LIKVIDACE ODPADŮ NEKONTAMINOVANÝCH - 17 01 01 ŽELEZOBETON VČETNĚ DOPRAVY - neoceňovat v objektu SO/PS, položka se oceňuje pouze v objektu SO 90-90
P | 4 | R015603.904 | 904 | POPLATKY ZA LIKVIDACE ODPADŮ NEKONTAMINOVANÝCH - 17 01 02 CIHLENÝ ODPAD VČETNĚ DOPRAVY | T | 1061.087 | 0 |  |  |  | 0 |  | R-položka |  | 2
PP |  |  |  | POPLATKY ZA LIKVIDACE ODPADŮ NEKONTAMINOVANÝCH - 17 01 02 CIHLENÝ ODPAD VČETNĚ DOPRAVY
VV |  |  |  | SO 07-71-07.01 - Architektonicko stavební řešení 1061.087 =1 061.087 [A] Celkem 1061.087=1 061.087 [B]
TS |  |  |  | POPLATKY ZA LIKVIDACE ODPADŮ NEKONTAMINOVANÝCH - 17 01 02 CIHLENÝ ODPAD VČETNĚ DOPRAVYPOPLATKY ZA LIKVIDACE ODPADŮ NEKONTAMINOVANÝCH - 17 01 02 CIHLENÝ ODPAD VČETNĚ DOPRAVY POPLATKY ZA LIKVIDACE ODPADŮ NEKONTAMINOVANÝCH - 17 01 02 CIHLENÝ ODPAD VČETNĚ DOPRAVY - neoceňovat v objektu SO/PS, položka se oceňuje pouze v objektu SO 90-90 POPLATKY ZA LIKVIDACE ODPADŮ NEKONTAMINOVANÝCH - 17 01 02 CIHLENÝ ODPAD VČETNĚ DOPRAVY - neoceňovat v objektu SO/PS, položka se oceňuje pouze v objektu SO 90-90 POPLATKY ZA LIKVIDACE ODPADŮ NEKONTAMINOVANÝCH - 17 01 02 CIHLENÝ ODPAD VČETNĚ DOPRAVY - neoceňovat v objektu SO/PS, položka se oceňuje pouze v objektu SO 90-90
P | 5 | R015631.905 | 905 | POPLATKY ZA LIKVIDACE ODPADŮ NEKONTAMINOVANÝCH - 17 09 04 STAVEBNÍ ODPAD SMĚSNÝ A DEMOLIČNÍ VČETNĚ DOPRAVY | T | 648.916 | 0 |  |  |  | 0 |  | R-položka |  | 2
PP |  |  |  | POPLATKY ZA LIKVIDACE ODPADŮ NEKONTAMINOVANÝCH - 17 09 04 STAVEBNÍ ODPAD SMĚSNÝ A DEMOLIČNÍ VČETNĚ DOPRAVY
VV |  |  |  | SO 07-71-07.01 - Architektonicko stavební řešení 387.145 =387.145 [A] D.1.2.7 - slaboproud 42+24+0.9+36 +0.015=102.915 [B] D.1.2.4 - PZTS 36+3+0.18 =39.180 [C] D.1.2.2 - NZS 39 =39.000 [D] SO 07-71-07.04 15.4+0.286+43.68+19.62+0.35+1.34 =80.676 [E] ''Součet Celkem 648.916=648.916 [F]
TS |  |  |  | POPLATKY ZA LIKVIDACE ODPADŮ NEKONTAMINOVANÝCH - 17 09 04 STAVEBNÍ ODPAD SMĚSNÝ A DEMOLIČNÍ VČETNĚ DOPRAVYPOPLATKY ZA LIKVIDACE ODPADŮ NEKONTAMINOVANÝCH - 17 09 04 STAVEBNÍ ODPAD SMĚSNÝ A DEMOLIČNÍ POPLATKY ZA LIKVIDACE ODPADŮ NEKONTAMINOVANÝCH - 17 09 04 STAVEBNÍ ODPAD SMĚSNÝ A DEMOLIČNÍ - neoceňovat v objektu SO/PS, položka se oceňuje pouze v objektu SO 90-90 POPLATKY ZA LIKVIDACE ODPADŮ NEKONTAMINOVANÝCH - 17 09 04 STAVEBNÍ ODPAD SMĚSNÝ A DEMOLIČNÍ - neoceňovat v objektu SO/PS, položka se oceňuje pouze v objektu SO 90-90 POPLATKY ZA LIKVIDACE ODPADŮ NEKONTAMINOVANÝCH - 17 09 04 STAVEBNÍ ODPAD SMĚSNÝ A DEMOLIČNÍ - neoceňovat v objektu SO/PS, položka se oceňuje pouze v objektu SO 90-90
P | 6 | R015811.906 | 906 | POPLATKY ZA LIKVIDACE ODPADŮ NEKONTAMINOVANÝCH - 17 02 01 DŘEVĚNÝ ODPAD VČETNĚ DOPRAVY | T | 60.528 | 0 |  |  |  | 0 |  | R-položka |  | 2
PP |  |  |  | POPLATKY ZA LIKVIDACE ODPADŮ NEKONTAMINOVANÝCH - 17 02 01 DŘEVĚNÝ ODPAD VČETNĚ DOPRAVY
VV |  |  |  | SO 07-71-07.01 - Architektonicko stavební řešení 60.528 =60.528 [A] Celkem 60.528=60.528 [B]
TS |  |  |  | POPLATKY ZA LIKVIDACE ODPADŮ NEKONTAMINOVANÝCH - 17 02 01 DŘEVĚNÝ ODPAD VČETNĚ DOPRAVYPOPLATKY ZA LIKVIDACE ODPADŮ NEKONTAMINOVANÝCH - 17 02 01 DŘEVĚNÝ ODPAD VČETNĚ DOPRAVY POPLATKY ZA LIKVIDACE ODPADŮ NEKONTAMINOVANÝCH - 17 02 01 DŘEVĚNÝ ODPAD VČETNĚ DOPRAVY - neoceňovat v objektu SO/PS, položka se oceňuje pouze v objektu SO 90-90 POPLATKY ZA LIKVIDACE ODPADŮ NEKONTAMINOVANÝCH - 17 02 01 DŘEVĚNÝ ODPAD VČETNĚ DOPRAVY - neoceňovat v objektu SO/PS, položka se oceňuje pouze v objektu SO 90-90 POPLATKY ZA LIKVIDACE ODPADŮ NEKONTAMINOVANÝCH - 17 02 01 DŘEVĚNÝ ODPAD VČETNĚ DOPRAVY - neoceňovat v objektu SO/PS, položka se oceňuje pouze v objektu SO 90-90
P | 7 | R015811.907 | 907 | POPLATKY ZA LIKVIDACE ODPADŮ - 16 02 11 ELEKTROODPAD VČETNĚ DOPRAVY | T | 29.45 | 0 |  |  |  | 0 |  | R-položka |  | 2
PP |  |  |  | POPLATKY ZA LIKVIDACE ODPADŮ - 16 02 11 ELEKTROODPAD VČETNĚ DOPRAVY
VV |  |  |  | SO 07-71-07.04.500 - silnoproud 18.45 =18.450 [A] D.1.2.7 - slaboproud 11 =11.000 [B] ''Součet Celkem 29.45=29.450 [C]
TS |  |  |  | POPLATKY ZA LIKVIDACE ODPADŮ - 16 02 11 ELEKTROODPAD VČETNĚ DOPRAVYPOPLATKY ZA LIKVIDACE ODPADŮ - 16 02 11 ELEKTROODPAD VČETNĚ DOPRAVY POPLATKY ZA LIKVIDACE ODPADŮ - 16 02 11 ELEKTROODPAD VČETNĚ DOPRAVY - neoceňovat v objektu SO/PS, položka se oceňuje pouze v objektu SO 90-90 POPLATKY ZA LIKVIDACE ODPADŮ - 16 02 11 ELEKTROODPAD VČETNĚ DOPRAVY - neoceňovat v objektu SO/PS, položka se oceňuje pouze v objektu SO 90-90 POPLATKY ZA LIKVIDACE ODPADŮ - 16 02 11 ELEKTROODPAD VČETNĚ DOPRAVY - neoceňovat v objektu SO/PS, položka se oceňuje pouze v objektu SO 90-90

## SO-ON
SŽDC05 |  |  |  | Soupis prací objektu | [10 empty] | 3
6
S | Stavba: | 5113510003_Zm06 |  | Rekonstrukce výpravní budovy v žst. Praha hl. n. - II. etapa rekonstrukce interiérů_ZM06 | [6 empty] | SO-ON1 |  | Aspe | 0,00 | 2
O | Objekt: | SO-ON1 |  | Ostatní rozpočtové náklady | [9 empty] | 15,00 | 2
Typ | Poř. číslo | Kód položky | Varianta | Název položky | MJ | Množství | Jednotková hmotnost | Celková hmotnost |  |  | Jednotková cena |  | Cenové soustavy | 21,00 | 2
Dodávka
[9 empty] | Jednotková | Celkem | Jednotková | Celkem |  |  |  | Počet položek s nulovou cenou
O1 |  | SO-ON |  | Ostatní rozpočtové náklady
SD |  | VRN1 |  | Průzkumné, geodetické a projektové práce
P | 1 | 01220300R |  | Průzkum a doměření odkrytých konstrukcí, zpracování návrhu opatření - pro stavební část | KPL | 1 | 0 |  |  |  | 0 |  | R-položka |  | 2
PP |  |  |  | Průzkum a doměření odkrytých konstrukcí, zpracování návrhu opatření - pro stavební část
VV
TS |  |  |  | Průzkum a doměření odkrytých konstrukcí, zpracování návrhu opatření - pro stavební částPodrobné zaměření skrytých a nepřístupných konstrukcí a případná revize PD - pro stavební část Podrobné zaměření skrytých a nepřístupných konstrukcí a případná revize PD - pro stavební část Podrobné zaměření skrytých a nepřístupných konstrukcí a případná revize PD - pro stavební část Podrobné zaměření skrytých a nepřístupných konstrukcí a případná revize PD - pro stavební část
P | 3 | 01327400R |  | Pasportizace objektu a přilehlých konstrukcí před započetím a v průběhu prací | KPL | 1 | 0 |  |  |  | 0 |  | R-položka |  | 2
PP |  |  |  | Pasportizace objektu a přilehlých konstrukcí před započetím a v průběhu prací
VV
TS |  |  |  | Pasportizace objektu a přilehlých konstrukcí před započetím a v průběhu pracíPasportizace objektu a přilehlých konstrukcí před započetím a v průběhu prací Pasportizace objektu a přilehlých konstrukcí před započetím a v průběhu prací Pasportizace objektu a přilehlých konstrukcí před započetím a v průběhu prací Pasportizace objektu a přilehlých konstrukcí před započetím a v průběhu prací
P | 4 | 01329400R |  | Závěrečné restaurátorské zprávy | KPL | 1 | 0 |  |  |  | 0 |  | R-položka |  | 2
PP |  |  |  | Závěrečné restaurátorské zprávy
VV
TS |  |  |  | Závěrečné restaurátorské zprávyZávěrečné restaurátorské zprávy Závěrečné restaurátorské zprávy Závěrečné restaurátorské zprávy Závěrečné restaurátorské zprávy
SD |  | VRN4 |  | Inženýrská činnost
P | 6 | 04000100R |  | Inženýrská a kompletační činnost | KPL | 1 | 0 |  |  |  | 0 |  | R-položka |  | 2
PP |  |  |  | Inženýrská a kompletační činnost
VV
TS |  |  |  | Inženýrská a kompletační činnostInženýrská činnost Inženýrská činnost Inženýrská činnost Inženýrská činnost
SD |  | VRN9 |  | Ostatní náklady
P | 7 | 09140400R |  | Práce na památkovém objektu - vzorkování, samostatná správní řízení vyžadovaná DOSS včetně zpracování PD | KPL | 1 | 0 |  |  |  | 0 |  | R-položka |  | 2
PP |  |  |  | Práce na památkovém objektu - vzorkování, samostatná správní řízení vyžadovaná DOSS včetně zpracování PD
VV
TS |  |  |  | Práce na památkovém objektu - vzorkování, samostatná správní řízení vyžadovaná DOSS včetně zpracování PDPráce na památkovém objektu - vzorkování, samostatná správní řízení vyžadovaná DOSS včetně zpracování PD Práce na památkovém objektu - vzorkování, samostatná správní řízení vyžadovaná DOSS včetně zpracování PD Práce na památkovém objektu - vzorkování, samostatná správní řízení vyžadovaná DOSS včetně zpracování PD Práce na památkovém objektu - vzorkování, samostatná správní řízení vyžadovaná DOSS včetně zpracování PD
P | 8 | 094103000 |  | Náklady na plánované vyklizení objektu včetně nákladů na stěhování provozů dle ZOV | KPL | 1 | 0 |  |  |  | 0 |  | CS ÚRS 2024 01 |  | 2
PP |  |  |  | Náklady na plánované vyklizení objektu včetně nákladů na stěhování provozů dle ZOV
VV |  |  |  | 'vyklizení prostor objektu - zbytky vybavení (skříně, regály, nástěnky,…) 1 =1.000 [A] Celkem 1=1.000 [B]
TS |  |  |  | Náklady na plánované vyklizení objektu včetně nákladů na stěhování provozů dle ZOVNáklady na plánované vyklizení objektu včetně nákladů na stěhování provozů dle ZOV https://podminky.urs.cz/item/CS_URS_2024_01/094103000 Náklady na plánované vyklizení objektu včetně nákladů na stěhování provozů dle ZOV https://podminky.urs.cz/item/CS_URS_2024_01/094103000 Náklady na plánované vyklizení objektu včetně nákladů na stěhování provozů dle ZOV https://podminky.urs.cz/item/CS_URS_2024_01/094103000 Náklady na plánované vyklizení objektu včetně nákladů na stěhování provozů dle ZOV https://podminky.urs.cz/item/CS_URS_2024_01/094103000

## SO-OR
SŽDC05 |  |  |  | Soupis prací objektu | [10 empty] | 3
6
S | Stavba: | 5113510003_Zm06 |  | Rekonstrukce výpravní budovy v žst. Praha hl. n. - II. etapa rekonstrukce interiérů_ZM06 | [6 empty] | SO-OR1 |  | Aspe | 0,00 | 2
O | Objekt: | SO-OR1 |  | Vybavení - provozní náklady OŘ | [9 empty] | 15,00 | 2
Typ | Poř. číslo | Kód položky | Varianta | Název položky | MJ | Množství | Jednotková hmotnost | Celková hmotnost |  |  | Jednotková cena |  | Cenové soustavy | 21,00 | 2
Dodávka
[9 empty] | Jednotková | Celkem | Jednotková | Celkem |  |  |  | Počet položek s nulovou cenou
O1 |  | SO-OR |  | Vybavení - provozní náklady OŘ
SD |  | 725 |  | Zdravotechnika - zařizovací předměty
P | 1 | 725291652 |  | Montáž dávkovače tekutého mýdla | KUS | 137 | 0 |  |  |  | 0 |  | CS ÚRS 2024 01 |  | 2
PP |  |  |  | Montáž dávkovače tekutého mýdla
VV
TS |  |  |  | Montáž dávkovače tekutého mýdlaMontáž doplňků zařízení koupelen a záchodů dávkovače tekutého mýdla https://podminky.urs.cz/item/CS_URS_2024_01/725291652 Montáž doplňků zařízení koupelen a záchodů dávkovače tekutého mýdla https://podminky.urs.cz/item/CS_URS_2024_01/725291652 Montáž doplňků zařízení koupelen a záchodů dávkovače tekutého mýdla https://podminky.urs.cz/item/CS_URS_2024_01/725291652 Montáž doplňků zařízení koupelen a záchodů dávkovače tekutého mýdla https://podminky.urs.cz/item/CS_URS_2024_01/725291652
P | 2 | C_06 |  | elektronický dávkovač mýdla nástěnný s podomítkovou montáží, s infračerveným senzorem. S připojením k síti pomocí síťového zdroje 230V. | KUS | 18 | 0 |  |  |  | 0 |  | R-položka |  | 2
PP |  |  |  | elektronický dávkovač mýdla nástěnný s podomítkovou montáží, s infračerveným senzorem. S připojením k síti pomocí síťového zdroje 230V.
VV
TS |  |  |  | elektronický dávkovač mýdla nástěnný s podomítkovou montáží, s infračerveným senzorem. S připojením k síti pomocí síťového zdroje 230V.Poznámka k položce: o50x164mm nerez brus Poznámka k položce: o50x164mm nerez brus Poznámka k položce: o50x164mm nerez brus Poznámka k položce: o50x164mm nerez brus
P | 3 | C_13 |  | dávkovač tekutého mýdla nástěnný, objem 700ml, zámek, vnitřní plastová nádoba pro přímé plnění. | KUS | 97 | 0 |  |  |  | 0 |  | [bez vazby na CS] |  | 2
PP |  |  |  | dávkovač tekutého mýdla nástěnný, objem 700ml, zámek, vnitřní plastová nádoba pro přímé plnění.
VV
TS |  |  |  | dávkovač tekutého mýdla nástěnný, objem 700ml, zámek, vnitřní plastová nádoba pro přímé plnění.Poznámka k položce: 86x260x121mm nerez brus Poznámka k položce: 86x260x121mm nerez brus Poznámka k položce: 120x70x270mm nerez brus Poznámka k položce: 120x70x270mm nerez brus
P | 4 | C_14 |  | dávkovač tekutého mýdla nástěnný bezdotykový, objem 500ml, napajení 230V volitelné. | KUS | 7 | 0 |  |  |  | 0 |  | R-položka |  | 2
PP |  |  |  | dávkovač tekutého mýdla nástěnný bezdotykový, objem 500ml, napajení 230V volitelné.
VV
TS |  |  |  | dávkovač tekutého mýdla nástěnný bezdotykový, objem 500ml, napajení 230V volitelné.Poznámka k položce: 86x260x121mm nerez brus Poznámka k položce: 86x260x121mm nerez brus Poznámka k položce: 86x260x121mm nerez brus Poznámka k položce: 86x260x121mm nerez brus
P | 5 | C_15 |  | dávkovač dezinfekce nástěnný bezdotykový, objem 950ml, napajení 230V volitelné. | KUS | 11 | 0 |  |  |  | 0 |  | R-položka |  | 2
PP |  |  |  | dávkovač dezinfekce nástěnný bezdotykový, objem 950ml, napajení 230V volitelné.
VV
TS |  |  |  | dávkovač dezinfekce nástěnný bezdotykový, objem 950ml, napajení 230V volitelné.Poznámka k položce: 86x298x121mm nerez brus Poznámka k položce: 86x298x121mm nerez brus Poznámka k položce: 86x298x121mm nerez brus Poznámka k položce: 86x298x121mm nerez brus
P | 6 | C_16z |  | hromadný zásobník tekutého mýdla, až pro 6 dávkovačů, nádrž 6l, napájení 230/12V transformátorem. | KUS | 4 | 0 |  |  |  | 0 |  | [bez vazby na CS] |  | 2
PP |  |  |  | Hromadný zásobník tekutého mýdla, až pro 6 dávkovačů, nádrž 6l, napájení 230/12V transformátorem.
VV
TS |  |  |  | Hromadný zásobník tekutého mýdla, až pro 6 dávkovačů, nádrž 6l, napájení 230/12V transformátorem.Poznámka k položce: 86x298x121mm nerez brus Poznámka k položce: 86x298x121mm nerez brus Poznámka k položce: Poznámka k položce:
P | 7 | 725291653 |  | Montáž zásobníku toaletních papírů | KUS | 142 | 0 |  |  |  | 0 |  | CS ÚRS 2024 01 |  | 2
PP |  |  |  | Montáž zásobníku toaletních papírů
VV
TS |  |  |  | Montáž zásobníku toaletních papírůMontáž doplňků zařízení koupelen a záchodů zásobníku toaletních papírů https://podminky.urs.cz/item/CS_URS_2024_01/725291653 Montáž doplňků zařízení koupelen a záchodů zásobníku toaletních papírů https://podminky.urs.cz/item/CS_URS_2024_01/725291653 Montáž doplňků zařízení koupelen a záchodů zásobníku toaletních papírů https://podminky.urs.cz/item/CS_URS_2024_01/725291653 Montáž doplňků zařízení koupelen a záchodů zásobníku toaletních papírů https://podminky.urs.cz/item/CS_URS_2024_01/725291653
P | 8 | C_09 |  | zásobník na jumbo role toaletního papíru, nástěnný, uzavřený plášť s předním průzorem, na roli o průměru max. 280 mm a s jádrem 40 mm. | KUS | 82 | 0 |  |  |  | 0 |  | R-položka |  | 2
PP |  |  |  | zásobník na jumbo role toaletního papíru, nástěnný, uzavřený plášť s předním průzorem, na roli o průměru max. 280 mm a s jádrem 40 mm.
VV
TS |  |  |  | zásobník na jumbo role toaletního papíru, nástěnný, uzavřený plášť s předním průzorem, na roli o průměru max. 280 mm a s jádrem 40 mm.Poznámka k položce: 120x353x350mm nerez brus Poznámka k položce: 120x353x350mm nerez brus Poznámka k položce: 120x353x350mm nerez brus Poznámka k položce: 120x353x350mm nerez brus
P | 9 | C_11 |  | zásobník na hygienické sáčky / hygienický koš nástěnný, samozavírací víko, vnitřní plastová vložka, slot na plastové hygienické sáčky, objem koše 5l. | KUS | 60 | 0 |  |  |  | 0 |  | R-položka |  | 2
PP |  |  |  | zásobník na hygienické sáčky / hygienický koš nástěnný, samozavírací víko, vnitřní plastová vložka, slot na plastové hygienické sáčky, objem koše 5l.
VV
TS |  |  |  | zásobník na hygienické sáčky / hygienický koš nástěnný, samozavírací víko, vnitřní plastová vložka, slot na plastové hygienické sáčky, objem koše 5l.Poznámka k položce: 115x220x250mm nerez brus Poznámka k položce: 115x220x250mm nerez brus Poznámka k položce: 115x220x250mm nerez brus Poznámka k položce: 115x220x250mm nerez brus
P | 10 | C_12 |  | Držák na toaletní papír, zámek, nerez brus | KUS | 6 | 0 |  |  |  | 0 |  | R-položka |  | 2
PP |  |  |  | Držák na toaletní papír, zámek, nerez brus
VV
TS |  |  |  | Držák na toaletní papír, zámek, nerez brusPoznámka k položce: 90x140x110mm nerez brus Poznámka k položce: 90x140x110mm nerez brus Poznámka k položce: 90x140x110mm nerez brus Poznámka k položce: 90x140x110mm nerez brus
P | 11 | 725291654 |  | Montáž zásobníku papírových ručníků | KUS | 79 | 0 |  |  |  | 0 |  | CS ÚRS 2024 01 |  | 2
PP |  |  |  | Montáž zásobníku papírových ručníků
VV
TS |  |  |  | Montáž zásobníku papírových ručníkůMontáž doplňků zařízení koupelen a záchodů zásobníku papírových ručníků https://podminky.urs.cz/item/CS_URS_2024_01/725291654 Montáž doplňků zařízení koupelen a záchodů zásobníku papírových ručníků https://podminky.urs.cz/item/CS_URS_2024_01/725291654 Montáž doplňků zařízení koupelen a záchodů zásobníku papírových ručníků https://podminky.urs.cz/item/CS_URS_2024_01/725291654 Montáž doplňků zařízení koupelen a záchodů zásobníku papírových ručníků https://podminky.urs.cz/item/CS_URS_2024_01/725291654
P | 12 | C_10 |  | zásobník na papírové ručníky bezdotykový automatický zápustný, 1 papírová role průměr max. 200mm, zámek, kapacitní senzor, nastavitelná citlivost senzoru pro od | KUS | 79 | 0 |  |  |  | 0 |  | R-položka |  | 2
PP |  |  |  | zásobník na papírové ručníky bezdotykový automatický zápustný, 1 papírová role průměr max. 200mm, zámek, kapacitní senzor, nastavitelná citlivost senzoru pro odvíjení, nastavitelná délka útržku, zdroj
VV
TS |  |  |  | zásobník na papírové ručníky bezdotykový automatický zápustný, 1 papírová role průměr max. 200mm, zámek, kapacitní senzor, nastavitelná citlivost senzoru pro odvíjení, nastavitelná délka útržku, zdrojPoznámka k položce: 220x350x448mm nerez brus Poznámka k položce: 220x350x448mm nerez brus Poznámka k položce: 220x350x448mm nerez brus Poznámka k položce: 220x350x448mm nerez brus
P | 13 | 725291664 |  | Montáž štětky závěsné | KUS | 85 | 0 |  |  |  | 0 |  | CS ÚRS 2024 01 |  | 2
PP |  |  |  | Montáž štětky závěsné
VV
TS |  |  |  | Montáž štětky závěsnéMontáž doplňků zařízení koupelen a záchodů štětky závěsné https://podminky.urs.cz/item/CS_URS_2024_01/725291664 Montáž doplňků zařízení koupelen a záchodů štětky závěsné https://podminky.urs.cz/item/CS_URS_2024_01/725291664 Montáž doplňků zařízení koupelen a záchodů štětky závěsné https://podminky.urs.cz/item/CS_URS_2024_01/725291664 Montáž doplňků zařízení koupelen a záchodů štětky závěsné https://podminky.urs.cz/item/CS_URS_2024_01/725291664
P | 14 | C_08 |  | WC štětka nástěnná, šroubováno do stěny, výměnná koncovka štětky, rukojeť z nerezové oceli, černá nylonová štětka. | KUS | 85 | 0 |  |  |  | 0 |  | R-položka |  | 2
PP |  |  |  | WC štětka nástěnná, šroubováno do stěny, výměnná koncovka štětky, rukojeť z nerezové oceli, černá nylonová štětka.
VV
TS |  |  |  | WC štětka nástěnná, šroubováno do stěny, výměnná koncovka štětky, rukojeť z nerezové oceli, černá nylonová štětka.Poznámka k položce: 97x380x129mm nerez brus Poznámka k položce: 97x380x129mm nerez brus Poznámka k položce: 97x380x129mm nerez brus Poznámka k položce: 97x380x129mm nerez brus
P | 15 | 725291667 |  | Montáž piktogramu | KUS | 3 | 0 |  |  |  | 0 |  | CS ÚRS 2024 01 |  | 2
PP |  |  |  | Montáž piktogramu
VV
TS |  |  |  | Montáž piktogramuMontáž doplňků zařízení koupelen a záchodů piktogramu https://podminky.urs.cz/item/CS_URS_2024_01/725291667 Montáž doplňků zařízení koupelen a záchodů piktogramu https://podminky.urs.cz/item/CS_URS_2024_01/725291667 Montáž doplňků zařízení koupelen a záchodů piktogramu https://podminky.urs.cz/item/CS_URS_2024_01/725291667 Montáž doplňků zařízení koupelen a záchodů piktogramu https://podminky.urs.cz/item/CS_URS_2024_01/725291667
P | 16 | C_24 |  | pás lakovaného skla lepený v úrovni obkladu, natištěné piktogramy orientačního systému. | KUS | 3 | 0 |  |  |  | 0 |  | R-položka |  | 2
PP |  |  |  | pás lakovaného skla lepený v úrovni obkladu, natištěné piktogramy orientačního systému.
VV
TS |  |  |  | pás lakovaného skla lepený v úrovni obkladu, natištěné piktogramy orientačního systému.Poznámka k položce: výška 300mm šířka různá dle umístění lakované sklo Poznámka k položce: výška 300mm šířka různá dle umístění lakované sklo Poznámka k položce: výška 300mm šířka různá dle umístění lakované sklo Poznámka k položce: výška 300mm šířka různá dle umístění lakované sklo
P | 17 | C_05 |  | Věšák dvojitý, z broušeného nerezu. | KUS | 63 | 0 |  |  |  | 0 |  | R-položka |  | 2
PP |  |  |  | Věšák dvojitý, z broušeného nerezu.
VV |  |  |  | dodávka a montáž 63=63.000 [A] Celkem 63=63.000 [B]
TS |  |  |  | Věšák dvojitý, z broušeného nerezu.Poznámka k položce: o45x45mm nerez brus Poznámka k položce: o45x45mm nerez brus Poznámka k položce: o45x45mm nerez brus Poznámka k položce: o45x45mm nerez brus
P | 18 | C_07 |  | Odpadkový koš drátěný závěsný, objem 47 litrů, integrovaný držák igelitových pytlů na odpadky. | KUS | 11 | 0 |  |  |  | 0 |  | R-položka |  | 2
PP |  |  |  | Odpadkový koš drátěný závěsný, objem 47 litrů, integrovaný držák igelitových pytlů na odpadky.
VV |  |  |  | dodávka a montáž 11=11.000 [A] Celkem 11=11.000 [B]
TS |  |  |  | Odpadkový koš drátěný závěsný, objem 47 litrů, integrovaný držák igelitových pytlů na odpadky.Poznámka k položce: 260x340x540mm nerez brus Poznámka k položce: 260x340x540mm nerez brus Poznámka k položce: 260x340x540mm nerez brus Poznámka k položce: 260x340x540mm nerez brus
P | 19 | C_17 |  | Odpadkový koš nástěnný, obsahuje vnitřní odolný textilní pytel, objem 23l. | KUS | 61 | 0 |  |  |  | 0 |  | R-položka |  | 2
PP |  |  |  | Odpadkový koš nástěnný, obsahuje vnitřní odolný textilní pytel, objem 23l.
VV |  |  |  | dodávka a montáž 61=61.000 [A] Celkem 61=61.000 [B]
TS |  |  |  | Odpadkový koš nástěnný, obsahuje vnitřní odolný textilní pytel, objem 23l.Poznámka k položce: 170x298x448mm nerez brus Poznámka k položce: 170x298x448mm nerez brus Poznámka k položce: 170x298x448mm nerez brus Poznámka k položce: 170x298x448mm nerez brus
SD |  | 766 |  | Konstrukce truhlářské
P | 20 | 76681111R |  | Montáž kuchyňských linek | KUS | 22 | 0 |  |  |  | 0 |  | R-položka |  | 2
PP |  |  |  | Montáž kuchyňských linek
VV
TS |  |  |  | Montáž kuchyňských linekMontáž kuchyňských linek Montáž kuchyňských linek Montáž kuchyňských linek Montáž kuchyňských linek
P | 21 | 766624T16 |  | Kuchyňská linka včetně spotřebičů a zařizovacích předmětů - dle specifikace v PD - T/16 | KUS | 1 | 0 |  |  |  | 0 |  | R-položka |  | 2
PP |  |  |  | Kuchyňská linka včetně spotřebičů a zařizovacích předmětů - dle specifikace v PD - T/16
VV |  |  |  | dle tabulky truhlářských výrobků - T16 1 =1.000 [A] Celkem 1=1.000 [B]
TS |  |  |  | Kuchyňská linka včetně spotřebičů a zařizovacích předmětů - dle specifikace v PD - T/16Kuchyňská linka včetně spotřebičů a zařizovacích předmětů - dle specifikace v PD - T/16 Kuchyňská linka včetně spotřebičů a zařizovacích předmětů - dle specifikace v PD - T/16 Kuchyňská linka včetně spotřebičů a zařizovacích předmětů - dle specifikace v PD - T/16 Kuchyňská linka včetně spotřebičů a zařizovacích předmětů - dle specifikace v PD - T/16
P | 22 | 766624T17 |  | Kuchyňská linka včetně spotřebičů a zařizovacích předmětů - dle specifikace v PD - T/17 | KUS | 1 | 0 |  |  |  | 0 |  | R-položka |  | 2
PP |  |  |  | Kuchyňská linka včetně spotřebičů a zařizovacích předmětů - dle specifikace v PD - T/17
VV |  |  |  | dle tabulky truhlářských výrobků - T17 1 =1.000 [A] Celkem 1=1.000 [B]
TS |  |  |  | Kuchyňská linka včetně spotřebičů a zařizovacích předmětů - dle specifikace v PD - T/17Kuchyňská linka včetně spotřebičů a zařizovacích předmětů - dle specifikace v PD - T/17 Kuchyňská linka včetně spotřebičů a zařizovacích předmětů - dle specifikace v PD - T/17 Kuchyňská linka včetně spotřebičů a zařizovacích předmětů - dle specifikace v PD - T/17 Kuchyňská linka včetně spotřebičů a zařizovacích předmětů - dle specifikace v PD - T/17
P | 23 | 766624T18 |  | Kuchyňská linka včetně spotřebičů a zařizovacích předmětů - dle specifikace v PD - T/18 | KUS | 1 | 0 |  |  |  | 0 |  | R-položka |  | 2
PP |  |  |  | Kuchyňská linka včetně spotřebičů a zařizovacích předmětů - dle specifikace v PD - T/18
VV |  |  |  | dle tabulky truhlářských výrobků - T18 1 =1.000 [A] Celkem 1=1.000 [B]
TS |  |  |  | Kuchyňská linka včetně spotřebičů a zařizovacích předmětů - dle specifikace v PD - T/18Kuchyňská linka včetně spotřebičů a zařizovacích předmětů - dle specifikace v PD - T/18 Kuchyňská linka včetně spotřebičů a zařizovacích předmětů - dle specifikace v PD - T/18 Kuchyňská linka včetně spotřebičů a zařizovacích předmětů - dle specifikace v PD - T/18 Kuchyňská linka včetně spotřebičů a zařizovacích předmětů - dle specifikace v PD - T/18
P | 24 | 766624T19 |  | Kuchyňská linka včetně spotřebičů a zařizovacích předmětů - dle specifikace v PD - T/19 | KUS | 1 | 0 |  |  |  | 0 |  | R-položka |  | 2
PP |  |  |  | Kuchyňská linka včetně spotřebičů a zařizovacích předmětů - dle specifikace v PD - T/19
VV |  |  |  | dle tabulky truhlářských výrobků - T19 1 =1.000 [A] Celkem 1=1.000 [B]
TS |  |  |  | Kuchyňská linka včetně spotřebičů a zařizovacích předmětů - dle specifikace v PD - T/19Kuchyňská linka včetně spotřebičů a zařizovacích předmětů - dle specifikace v PD - T/19 Kuchyňská linka včetně spotřebičů a zařizovacích předmětů - dle specifikace v PD - T/19 Kuchyňská linka včetně spotřebičů a zařizovacích předmětů - dle specifikace v PD - T/19 Kuchyňská linka včetně spotřebičů a zařizovacích předmětů - dle specifikace v PD - T/19
P | 25 | 766624T20 |  | Kuchyňská linka včetně spotřebičů a zařizovacích předmětů - dle specifikace v PD - T/20 | KUS | 1 | 0 |  |  |  | 0 |  | R-položka |  | 2
PP |  |  |  | Kuchyňská linka včetně spotřebičů a zařizovacích předmětů - dle specifikace v PD - T/20
VV |  |  |  | dle tabulky truhlářských výrobků - T20 1 =1.000 [A] Celkem 1=1.000 [B]
TS |  |  |  | Kuchyňská linka včetně spotřebičů a zařizovacích předmětů - dle specifikace v PD - T/20Kuchyňská linka včetně spotřebičů a zařizovacích předmětů - dle specifikace v PD - T/20 Kuchyňská linka včetně spotřebičů a zařizovacích předmětů - dle specifikace v PD - T/20 Kuchyňská linka včetně spotřebičů a zařizovacích předmětů - dle specifikace v PD - T/20 Kuchyňská linka včetně spotřebičů a zařizovacích předmětů - dle specifikace v PD - T/20
P | 26 | 766624T21 |  | Kuchyňská linka včetně spotřebičů a zařizovacích předmětů - dle specifikace v PD - T/21 | KUS | 1 | 0 |  |  |  | 0 |  | R-položka |  | 2
PP |  |  |  | Kuchyňská linka včetně spotřebičů a zařizovacích předmětů - dle specifikace v PD - T/21
VV |  |  |  | dle tabulky truhlářských výrobků - T21 1 =1.000 [A] Celkem 1=1.000 [B]
TS |  |  |  | Kuchyňská linka včetně spotřebičů a zařizovacích předmětů - dle specifikace v PD - T/21Kuchyňská linka včetně spotřebičů a zařizovacích předmětů - dle specifikace v PD - T/21 Kuchyňská linka včetně spotřebičů a zařizovacích předmětů - dle specifikace v PD - T/21 Kuchyňská linka včetně spotřebičů a zařizovacích předmětů - dle specifikace v PD - T/21 Kuchyňská linka včetně spotřebičů a zařizovacích předmětů - dle specifikace v PD - T/21
P | 27 | 766624T22 |  | Kuchyňská linka včetně spotřebičů a zařizovacích předmětů - dle specifikace v PD - T/22 | KUS | 1 | 0 |  |  |  | 0 |  | R-položka |  | 2
PP |  |  |  | Kuchyňská linka včetně spotřebičů a zařizovacích předmětů - dle specifikace v PD - T/22
VV |  |  |  | dle tabulky truhlářských výrobků - T22 1 =1.000 [A] Celkem 1=1.000 [B]
TS |  |  |  | Kuchyňská linka včetně spotřebičů a zařizovacích předmětů - dle specifikace v PD - T/22Kuchyňská linka včetně spotřebičů a zařizovacích předmětů - dle specifikace v PD - T/22 Kuchyňská linka včetně spotřebičů a zařizovacích předmětů - dle specifikace v PD - T/22 Kuchyňská linka včetně spotřebičů a zařizovacích předmětů - dle specifikace v PD - T/22 Kuchyňská linka včetně spotřebičů a zařizovacích předmětů - dle specifikace v PD - T/22
P | 28 | 766624T23 |  | Kuchyňská linka včetně spotřebičů a zařizovacích předmětů - dle specifikace v PD - T/23 | KUS | 1 | 0 |  |  |  | 0 |  | R-položka |  | 2
PP |  |  |  | Kuchyňská linka včetně spotřebičů a zařizovacích předmětů - dle specifikace v PD - T/23
VV |  |  |  | dle tabulky truhlářských výrobků - T23 1 =1.000 [A] Celkem 1=1.000 [B]
TS |  |  |  | Kuchyňská linka včetně spotřebičů a zařizovacích předmětů - dle specifikace v PD - T/23Kuchyňská linka včetně spotřebičů a zařizovacích předmětů - dle specifikace v PD - T/23 Kuchyňská linka včetně spotřebičů a zařizovacích předmětů - dle specifikace v PD - T/23 Kuchyňská linka včetně spotřebičů a zařizovacích předmětů - dle specifikace v PD - T/23 Kuchyňská linka včetně spotřebičů a zařizovacích předmětů - dle specifikace v PD - T/23
P | 29 | 766624T24 |  | Kuchyňská linka včetně spotřebičů a zařizovacích předmětů - dle specifikace v PD - T/24 | KUS | 1 | 0 |  |  |  | 0 |  | R-položka |  | 2
PP |  |  |  | Kuchyňská linka včetně spotřebičů a zařizovacích předmětů - dle specifikace v PD - T/24
VV |  |  |  | dle tabulky truhlářských výrobků - T24 1 =1.000 [A] Celkem 1=1.000 [B]
TS |  |  |  | Kuchyňská linka včetně spotřebičů a zařizovacích předmětů - dle specifikace v PD - T/24Kuchyňská linka včetně spotřebičů a zařizovacích předmětů - dle specifikace v PD - T/24 Kuchyňská linka včetně spotřebičů a zařizovacích předmětů - dle specifikace v PD - T/24 Kuchyňská linka včetně spotřebičů a zařizovacích předmětů - dle specifikace v PD - T/24 Kuchyňská linka včetně spotřebičů a zařizovacích předmětů - dle specifikace v PD - T/24
P | 30 | 766624T25 |  | Kuchyňská linka včetně spotřebičů a zařizovacích předmětů - dle specifikace v PD - T/25 | KUS | 1 | 0 |  |  |  | 0 |  | R-položka |  | 2
PP |  |  |  | Kuchyňská linka včetně spotřebičů a zařizovacích předmětů - dle specifikace v PD - T/25
VV |  |  |  | dle tabulky truhlářských výrobků - T25 1 =1.000 [A] Celkem 1=1.000 [B]
TS |  |  |  | Kuchyňská linka včetně spotřebičů a zařizovacích předmětů - dle specifikace v PD - T/25Kuchyňská linka včetně spotřebičů a zařizovacích předmětů - dle specifikace v PD - T/25 Kuchyňská linka včetně spotřebičů a zařizovacích předmětů - dle specifikace v PD - T/25 Kuchyňská linka včetně spotřebičů a zařizovacích předmětů - dle specifikace v PD - T/25 Kuchyňská linka včetně spotřebičů a zařizovacích předmětů - dle specifikace v PD - T/25
P | 31 | 766624T26 |  | Kuchyňská linka včetně spotřebičů a zařizovacích předmětů - dle specifikace v PD - T/26 | KUS | 1 | 0 |  |  |  | 0 |  | R-položka |  | 2
PP |  |  |  | Kuchyňská linka včetně spotřebičů a zařizovacích předmětů - dle specifikace v PD - T/26
VV |  |  |  | dle tabulky truhlářských výrobků - T26 1 =1.000 [A] Celkem 1=1.000 [B]
TS |  |  |  | Kuchyňská linka včetně spotřebičů a zařizovacích předmětů - dle specifikace v PD - T/26Kuchyňská linka včetně spotřebičů a zařizovacích předmětů - dle specifikace v PD - T/26 Kuchyňská linka včetně spotřebičů a zařizovacích předmětů - dle specifikace v PD - T/26 Kuchyňská linka včetně spotřebičů a zařizovacích předmětů - dle specifikace v PD - T/26 Kuchyňská linka včetně spotřebičů a zařizovacích předmětů - dle specifikace v PD - T/26
P | 32 | 766624T27 |  | Kuchyňská linka včetně spotřebičů a zařizovacích předmětů - dle specifikace v PD - T/27 | KUS | 1 | 0 |  |  |  | 0 |  | R-položka |  | 2
PP |  |  |  | Kuchyňská linka včetně spotřebičů a zařizovacích předmětů - dle specifikace v PD - T/27
VV |  |  |  | dle tabulky truhlářských výrobků - T27 1 =1.000 [A] Celkem 1=1.000 [B]
TS |  |  |  | Kuchyňská linka včetně spotřebičů a zařizovacích předmětů - dle specifikace v PD - T/27Kuchyňská linka včetně spotřebičů a zařizovacích předmětů - dle specifikace v PD - T/27 Kuchyňská linka včetně spotřebičů a zařizovacích předmětů - dle specifikace v PD - T/27 Kuchyňská linka včetně spotřebičů a zařizovacích předmětů - dle specifikace v PD - T/27 Kuchyňská linka včetně spotřebičů a zařizovacích předmětů - dle specifikace v PD - T/27
P | 33 | 766624T28 |  | Kuchyňská linka včetně spotřebičů a zařizovacích předmětů - dle specifikace v PD - T/28 | KUS | 1 | 0 |  |  |  | 0 |  | R-položka |  | 2
PP |  |  |  | Kuchyňská linka včetně spotřebičů a zařizovacích předmětů - dle specifikace v PD - T/28
VV |  |  |  | dle tabulky truhlářských výrobků - T28 1 =1.000 [A] Celkem 1=1.000 [B]
TS |  |  |  | Kuchyňská linka včetně spotřebičů a zařizovacích předmětů - dle specifikace v PD - T/28Kuchyňská linka včetně spotřebičů a zařizovacích předmětů - dle specifikace v PD - T/28 Kuchyňská linka včetně spotřebičů a zařizovacích předmětů - dle specifikace v PD - T/28 Kuchyňská linka včetně spotřebičů a zařizovacích předmětů - dle specifikace v PD - T/28 Kuchyňská linka včetně spotřebičů a zařizovacích předmětů - dle specifikace v PD - T/28
P | 34 | 766624T29 |  | Kuchyňská linka včetně spotřebičů a zařizovacích předmětů - dle specifikace v PD - T/29 | KUS | 1 | 0 |  |  |  | 0 |  | R-položka |  | 2
PP |  |  |  | Kuchyňská linka včetně spotřebičů a zařizovacích předmětů - dle specifikace v PD - T/29
VV |  |  |  | dle tabulky truhlářských výrobků - T29 1 =1.000 [A] Celkem 1=1.000 [B]
TS |  |  |  | Kuchyňská linka včetně spotřebičů a zařizovacích předmětů - dle specifikace v PD - T/29Kuchyňská linka včetně spotřebičů a zařizovacích předmětů - dle specifikace v PD - T/29 Kuchyňská linka včetně spotřebičů a zařizovacích předmětů - dle specifikace v PD - T/29 Kuchyňská linka včetně spotřebičů a zařizovacích předmětů - dle specifikace v PD - T/29 Kuchyňská linka včetně spotřebičů a zařizovacích předmětů - dle specifikace v PD - T/29
P | 35 | 766624T30 |  | Kuchyňská linka včetně spotřebičů a zařizovacích předmětů - dle specifikace v PD - T/30 | KUS | 1 | 0 |  |  |  | 0 |  | R-položka |  | 2
PP |  |  |  | Kuchyňská linka včetně spotřebičů a zařizovacích předmětů - dle specifikace v PD - T/30
VV |  |  |  | dle tabulky truhlářských výrobků - T30 1 =1.000 [A] Celkem 1=1.000 [B]
TS |  |  |  | Kuchyňská linka včetně spotřebičů a zařizovacích předmětů - dle specifikace v PD - T/30Kuchyňská linka včetně spotřebičů a zařizovacích předmětů - dle specifikace v PD - T/30 Kuchyňská linka včetně spotřebičů a zařizovacích předmětů - dle specifikace v PD - T/30 Kuchyňská linka včetně spotřebičů a zařizovacích předmětů - dle specifikace v PD - T/30 Kuchyňská linka včetně spotřebičů a zařizovacích předmětů - dle specifikace v PD - T/30
P | 36 | 766624T31 |  | Kuchyňská linka včetně spotřebičů a zařizovacích předmětů - dle specifikace v PD - T/31 | KUS | 1 | 0 |  |  |  | 0 |  | R-položka |  | 2
PP |  |  |  | Kuchyňská linka včetně spotřebičů a zařizovacích předmětů - dle specifikace v PD - T/31
VV |  |  |  | dle tabulky truhlářských výrobků - T31 1 =1.000 [A] Celkem 1=1.000 [B]
TS |  |  |  | Kuchyňská linka včetně spotřebičů a zařizovacích předmětů - dle specifikace v PD - T/31Kuchyňská linka včetně spotřebičů a zařizovacích předmětů - dle specifikace v PD - T/31 Kuchyňská linka včetně spotřebičů a zařizovacích předmětů - dle specifikace v PD - T/31 Kuchyňská linka včetně spotřebičů a zařizovacích předmětů - dle specifikace v PD - T/31 Kuchyňská linka včetně spotřebičů a zařizovacích předmětů - dle specifikace v PD - T/31
P | 37 | 766624T32 |  | Kuchyňská linka včetně spotřebičů a zařizovacích předmětů - dle specifikace v PD - T/32 | KUS | 1 | 0 |  |  |  | 0 |  | R-položka |  | 2
PP |  |  |  | Kuchyňská linka včetně spotřebičů a zařizovacích předmětů - dle specifikace v PD - T/32
VV |  |  |  | dle tabulky truhlářských výrobků - T32 1 =1.000 [A] Celkem 1=1.000 [B]
TS |  |  |  | Kuchyňská linka včetně spotřebičů a zařizovacích předmětů - dle specifikace v PD - T/32Kuchyňská linka včetně spotřebičů a zařizovacích předmětů - dle specifikace v PD - T/32 Kuchyňská linka včetně spotřebičů a zařizovacích předmětů - dle specifikace v PD - T/32 Kuchyňská linka včetně spotřebičů a zařizovacích předmětů - dle specifikace v PD - T/32 Kuchyňská linka včetně spotřebičů a zařizovacích předmětů - dle specifikace v PD - T/32
P | 38 | 766624T33 |  | Kuchyňská linka včetně spotřebičů a zařizovacích předmětů - dle specifikace v PD - T/33 | KUS | 1 | 0 |  |  |  | 0 |  | R-položka |  | 2
PP |  |  |  | Kuchyňská linka včetně spotřebičů a zařizovacích předmětů - dle specifikace v PD - T/33
VV |  |  |  | dle tabulky truhlářských výrobků - T33 1 =1.000 [A] Celkem 1=1.000 [B]
TS |  |  |  | Kuchyňská linka včetně spotřebičů a zařizovacích předmětů - dle specifikace v PD - T/33Kuchyňská linka včetně spotřebičů a zařizovacích předmětů - dle specifikace v PD - T/33 Kuchyňská linka včetně spotřebičů a zařizovacích předmětů - dle specifikace v PD - T/33 Kuchyňská linka včetně spotřebičů a zařizovacích předmětů - dle specifikace v PD - T/33 Kuchyňská linka včetně spotřebičů a zařizovacích předmětů - dle specifikace v PD - T/33
P | 39 | 766624T34 |  | Kuchyňská linka včetně spotřebičů a zařizovacích předmětů - dle specifikace v PD - T/34 | KUS | 1 | 0 |  |  |  | 0 |  | R-položka |  | 2
PP |  |  |  | Kuchyňská linka včetně spotřebičů a zařizovacích předmětů - dle specifikace v PD - T/34
VV |  |  |  | dle tabulky truhlářských výrobků - T34 1 =1.000 [A] Celkem 1=1.000 [B]
TS |  |  |  | Kuchyňská linka včetně spotřebičů a zařizovacích předmětů - dle specifikace v PD - T/34Kuchyňská linka včetně spotřebičů a zařizovacích předmětů - dle specifikace v PD - T/34 Kuchyňská linka včetně spotřebičů a zařizovacích předmětů - dle specifikace v PD - T/34 Kuchyňská linka včetně spotřebičů a zařizovacích předmětů - dle specifikace v PD - T/34 Kuchyňská linka včetně spotřebičů a zařizovacích předmětů - dle specifikace v PD - T/34
P | 40 | 766624T35 |  | Kuchyňská linka včetně spotřebičů a zařizovacích předmětů - dle specifikace v PD - T/35 | KUS | 1 | 0 |  |  |  | 0 |  | R-položka |  | 2
PP |  |  |  | Kuchyňská linka včetně spotřebičů a zařizovacích předmětů - dle specifikace v PD - T/35
VV |  |  |  | dle tabulky truhlářských výrobků - T35 1 =1.000 [A] Celkem 1=1.000 [B]
TS |  |  |  | Kuchyňská linka včetně spotřebičů a zařizovacích předmětů - dle specifikace v PD - T/35Kuchyňská linka včetně spotřebičů a zařizovacích předmětů - dle specifikace v PD - T/35 Kuchyňská linka včetně spotřebičů a zařizovacích předmětů - dle specifikace v PD - T/35 Kuchyňská linka včetně spotřebičů a zařizovacích předmětů - dle specifikace v PD - T/35 Kuchyňská linka včetně spotřebičů a zařizovacích předmětů - dle specifikace v PD - T/35
P | 41 | 766624T36 |  | Kuchyňská linka včetně spotřebičů a zařizovacích předmětů - dle specifikace v PD - T/36 | KUS | 1 | 0 |  |  |  | 0 |  | R-položka |  | 2
PP |  |  |  | Kuchyňská linka včetně spotřebičů a zařizovacích předmětů - dle specifikace v PD - T/36
VV |  |  |  | dle tabulky truhlářských výrobků - T36 1 =1.000 [A] Celkem 1=1.000 [B]
TS |  |  |  | Kuchyňská linka včetně spotřebičů a zařizovacích předmětů - dle specifikace v PD - T/36Kuchyňská linka včetně spotřebičů a zařizovacích předmětů - dle specifikace v PD - T/36 Kuchyňská linka včetně spotřebičů a zařizovacích předmětů - dle specifikace v PD - T/36 Kuchyňská linka včetně spotřebičů a zařizovacích předmětů - dle specifikace v PD - T/36 Kuchyňská linka včetně spotřebičů a zařizovacích předmětů - dle specifikace v PD - T/36
P | 42 | 766624T37 |  | Kuchyňská linka včetně spotřebičů a zařizovacích předmětů - dle specifikace v PD - T/37 | KUS | 1 | 0 |  |  |  | 0 |  | R-položka |  | 2
PP |  |  |  | Kuchyňská linka včetně spotřebičů a zařizovacích předmětů - dle specifikace v PD - T/37
VV |  |  |  | dle tabulky truhlářských výrobků - T37 1 =1.000 [A] Celkem 1=1.000 [B]
TS |  |  |  | Kuchyňská linka včetně spotřebičů a zařizovacích předmětů - dle specifikace v PD - T/37Kuchyňská linka včetně spotřebičů a zařizovacích předmětů - dle specifikace v PD - T/37 Kuchyňská linka včetně spotřebičů a zařizovacích předmětů - dle specifikace v PD - T/37 Kuchyňská linka včetně spotřebičů a zařizovacích předmětů - dle specifikace v PD - T/37 Kuchyňská linka včetně spotřebičů a zařizovacích předmětů - dle specifikace v PD - T/37
SD |  | 781 |  | Dokončovací práce - obklady
P | 43 | 781491011 |  | Montáž zrcadel plochy do 1 m2 lepených silikonovým tmelem na podkladní omítku | M2 | 1.62 | 0 |  |  |  | 0 |  | CS ÚRS 2024 01 |  | 2
PP |  |  |  | Montáž zrcadel plochy do 1 m2 lepených silikonovým tmelem na podkladní omítku
VV |  |  |  | 0.5*0.6*3+0.6*0.6*2=1.620 [A] Celkem 1.62=1.620 [B]
TS |  |  |  | Montáž zrcadel plochy do 1 m2 lepených silikonovým tmelem na podkladní omítkuMontáž zrcadel lepených silikonovým tmelem na podkladní omítku, plochy do 1 m2 https://podminky.urs.cz/item/CS_URS_2024_01/781491011 Montáž zrcadel lepených silikonovým tmelem na podkladní omítku, plochy do 1 m2 https://podminky.urs.cz/item/CS_URS_2024_01/781491011 Montáž zrcadel lepených silikonovým tmelem na podkladní omítku, plochy do 1 m2 https://podminky.urs.cz/item/CS_URS_2024_01/781491011 Montáž zrcadel lepených silikonovým tmelem na podkladní omítku, plochy do 1 m2 https://podminky.urs.cz/item/CS_URS_2024_01/781491011
P | 44 | C_04 |  | zrcadlo sklopné, nerez brus | KUS | 5 | 0 |  |  |  | 0 |  | R-položka |  | 2
PP |  |  |  | zrcadlo sklopné, nerez brus
VV
TS |  |  |  | zrcadlo sklopné, nerez brusPoznámka k položce: 600x600mm nerez brus Poznámka k položce: 600x600mm nerez brus Poznámka k položce: 600x600mm nerez brus Poznámka k položce: 600x600mm nerez brus
SD |  | 9 |  | Ostatní konstrukce a práce, bourání
P | 45 | 953943211 |  | Osazování hasicího přístroje | KUS | 55 | 0 |  |  |  | 0 |  | CS ÚRS 2024 01 |  | 2
PP |  |  |  | Osazování hasicího přístroje
VV
TS |  |  |  | Osazování hasicího přístrojeOsazování drobných kovových předmětů kotvených do stěny hasicího přístroje https://podminky.urs.cz/item/CS_URS_2024_01/953943211 Osazování drobných kovových předmětů kotvených do stěny hasicího přístroje https://podminky.urs.cz/item/CS_URS_2024_01/953943211 Osazování drobných kovových předmětů kotvených do stěny hasicího přístroje https://podminky.urs.cz/item/CS_URS_2024_01/953943211 Osazování drobných kovových předmětů kotvených do stěny hasicího přístroje https://podminky.urs.cz/item/CS_URS_2024_01/953943211
P | 46 | 44932114 |  | přístroj hasicí ruční práškový PG 6 LE | KUS | 54 | 0 |  |  |  | 0 |  | CS ÚRS 2024 01 |  | 2
PP |  |  |  | přístroj hasicí ruční práškový PG 6 LE
VV |  |  |  | dle tabulky ostatních výrobků - OV/01 14 =14.000 [A] dle tabulky ostatních výrobků - OV/02 40 =40.000 [B] ''Součet Celkem 54=54.000 [C]
TS |  |  |  | přístroj hasicí ruční práškový PG 6 LEpřístroj hasicí ruční práškový PG 6 LE přístroj hasicí ruční práškový PG 6 LE přístroj hasicí ruční práškový PG 6 LE přístroj hasicí ruční práškový PG 6 LE
P | 47 | 44932211 |  | přístroj hasicí ruční sněhový KS 5 BG | KUS | 1 | 0 |  |  |  | 0 |  | CS ÚRS 2024 01 |  | 2
PP |  |  |  | přístroj hasicí ruční sněhový KS 5 BG
VV |  |  |  | dle tabulky ostatních výrobků - OV/03 1 =1.000 [A] Celkem 1=1.000 [B]
TS |  |  |  | přístroj hasicí ruční sněhový KS 5 BGpřístroj hasicí ruční sněhový KS 5 BG přístroj hasicí ruční sněhový KS 5 BG přístroj hasicí ruční sněhový KS 5 BG přístroj hasicí ruční sněhový KS 5 BG