## ZP Mostní objekty
Příloha K.5 - Tabulka objektů (mosty, propustky, nadjezdy, lávky, krakorce)
Poloha |  |  |  |  | Popis objektu |  |  |  |  | Stav |  |  | Prostorové uspořádání na objektu | [7 empty] | Prostorové uspořádání pod objektem | [6 empty] | Návrh úprav | Podklady pro ZP
TÚ | DÚ | Objekt | ev. km km | Poloha | Výstavba | Spodní stavba | Nosná konstrukce | Popis NK | Šikmost | Zatížitelnost | Přechodnost | Stavební stav | Počet kolejí | Směr | Rychlost | VMP | Nutný obrys k. l. | Šířka | Posun | Zdvih | Překážka | Délka mostu | Délka přemostění | Rozpětí | Počet polí | Světlá výška | Konstruční výška | Popis | Délka | Šířka | Plocha | Položka | Koeficient | Sazba | Náklady
[5 empty] | [rok] |  |  |  | [°] | [-] |  | [K/S] |  |  | [km/h] |  |  | [m] | [m] | [mm] |  | [m] | [m] | [m] | [m] | [m] | [m] |  | [m] | [m] | [m2] |  | [-] | [tis./m2] | [mil. Kč]
1891 | 14 | M | 241.843 | šírá trať | 1955 | železobeton | ŽB deska | desková | 90 | 1.81 | D4/160 | 1/1 | 2 | přímé | 160 | 3 | ANO | 10.88 | 0 | 0 | obč. vodní tok | 16.44 | 3.8 | 4.4 | 1 | 2.25 | 0.46 | Povrchové úpravy, obnova nátěrů, odláždění vtoku a výtoku, odstranění náletových dřevin a pročištění koryta | 4.6 | 8.7 | 40.02 | H05 | 1 | 50.771 | 2.0319
2171 | 02 | M | 0.906 | šírá trať | [14 empty] | - | - | polní cesta a vodní tok | [6 empty] | Nový železobetonový most s zabetonovanými nosníky
[5 empty] | 2025 | železobeton | zabet. nosníky | desková | 90 | 1.21 | D4/120 | nový most | 1 | v oblouku | 80 | 3 | ANO | 7 |  |  |  | 26.5 | 15 | 16 | 1 | 4.35 | 0.95 |  | 20 | 7 | 140 | H01 | 1 | 87.8599 | 12.3004
2171 | 02 | M | [16 empty] | - | - | Pustějovský potok, inudac | [6 empty] | Nový přehradový ocelový most s dolní mostovkou
|  |  | 1.187 | šírá trať | 2025 | železobeton | ocelová | příhradová s dolní mostovkou | 90 | 1.21 | D4/120 | nový most | 1 | část v přímé, část v oblouku | 80 | 3 | - | 7.5 |  |  |  | 70 | 65 | 66 | 2 | 4.6 | 0.85 |  | 70 | 7.5 | 525 | H02 | 1.5 | 164.6383 | 129.6527
2171 | 02 | p | 2.297 | šírá trať |  | železobeton | železobetonový rám DZR | rámová | 90 | - | - | k1 | 1 | přímé | 80 | 3 | ANO | 12.3 | 0 (přibude nová kolej) | 0 | obč. vodní tok (indudační propustek) | 2.2 | 1.8 | 1.8 | 1 | 1.7 | 0.2 | Demolice stávajícího propustku a jeho nahrazení novým rámovým prpustkem z důvodu návrhu nové traťové spojky. Dnešní rámový propustek je trvale zatopený a bude nutno vyřešit jeho odvodnění. | 2.2 | 12.3 | 27.06 | H10 | 1 | 8.0284 | 0.21725
|  |  | 2.297 | šírá trať | 2025 | - | železobetonový rám | rámový | 90 | 1.21 | D4/120 | - | 2 | přímé | 80 | 3 | ANO | 24 |  |  |  | 2.2 | 1.8 | 2 | 1 | 1.8 | 0.25 |  | 2.2 | 24 | 52.8 | H08 | 1 | 92.8352 | 4.9017
2171 | B1 | M | 4.792 | stanice | 1957 | beton | ŽB deska | desková | 90 | - | D4/80 | 1/1 | 2 | přmé | 80 | 3 | ANO | 25.8 | 0 (přibude poze nová kolej) | 0 | polní cesta | 27.55 | 9.5 | 12.5 | 1 | 6.2 | - | Stávají část mostu pod kolejemi č.101 a č.102 bude zachována. Nová kolej na navržena vpravo od koleje č. 102. Mezi stávající kolejí č.102 a novou navrženou kolejí je dilatace nosné konstrukce a spodní stavby. Tato část mostu pod novou kolejí bude přestavena na nový deskový most. | 27.2 | 11.9 | 323.68 | H06 | 1 | 28.9474 | 9.3697
|  |  | 4.792 | stanice | 2025 | beton | ŽB deska | desková | 90 | 1.21 | D4/120 | - | 3 | přímé | 80 | 3 | ANO | 25,8 (šířka mostu po přestavbě) |  |  |  | 27,6 (délka mostu po přestavbě) | 9.5 | 12.5 | 1 | 6.2 | 0.9 |  | 27.2 | 11.9 | 323.68 | H01 | 1 | 87.8599 | 28.4385
[29 empty] | Celkové náklady [mil. Kč] | [5 empty] | 186.912