## Tabulka
ZÁKLADNÍ ÚDAJE
TRAŤ: |  |  | Tišnov - Žďár nad Sázavou | [12 empty] | PŘEJEZD km |  |  |  | 47.453
DRUH: |  |  | PZS 3ZBI | [10 empty] | Závory: |  | celé závory |  |  |  |  | Označení: |  |  | N2 |  | / P7024
Komunikace: |  |  | silnice II. tř. č. 360 | [10 empty] | Rozhodující uživatelé: | [5 empty] | vozidla
dp (m) |  | 11.3 |  |  | tx (s) |  | - |  |  | tu (s) |  | 10 |  | tv (s) |  | 23.98 |  |  | Vs (km.h-1) |  | 5 |  | a (o) |  | 94
dT (m) |  | 33.3 |  |  | tb1 (s) |  | 6 |  |  | tu1 (s) |  | 0 |  | tz (s) |  | - |  |  | VV (km.h-1) |  | 20 |  | b1 (o) |  | 94
dZ (m) |  | 33.3 |  |  | tb2 (s) |  |  | 3 |  | tu2 (s) |  | 0 |  | tzz (s) |  | 24 |  |  | a (m.s-2) |  | - |  | b2 (o) |  | 94
ds (m) |  | 22 |  |  | tL (s) |  | 43.98 |  |  | to (s) |  | 10 |  | tr (s) |  | 1 |  |  | trp (s) |  | - |  | sp (m) |  | 9.7
Kolej | Zábrzdná |  |  | dv |  | směr |  | km okraje |  |  | Mezní doba anulace |  |  |  |  | Kritická doba
číslo | vzdálenost |  |  | (m) |  |  |  | přejezdu |  |  | tgA (s) |  | tA (s) | tAs (s) |  | LD (m) |  | te (s) |  | tf (s) | tk (s) |  | tks (s)
1 | 400 |  |  | 575 |  | lichý |  | 47.459 |  |  | - |  | - | - |  | - |  | - |  | - | - |  | -
[6 empty] | sudý |  | 47.448 |  |  | - |  | - | - |  | - |  | - |  | - | - |  | -
POZITIVNÍ SIGNÁL, SIGNÁL "VOLNO" ZVUKOVÉ SIGNALIZACE NEVIDOMÉ
Volné úseky vždy |  |  |  |  | 1zaK-I, 1zaK-II, V1-2
Předepsaná poloha vyhýbek a návěstidel: 5/2+
Úseky |  |  |  |  | P212 BP-NM |  | před S1 |  | před S3 |  | V4
kromě |  |  |  |  | - |  | - |  | - |  | -
nemusí být volné při |  |  |  |  | L=0 |  | S1=0 |  | S3=0 or 4/Vk1- |  | 4/Vk1-
VÝSTRAHA
ozna- | jízda |  |  | rozhodující |  |  |  | dovolená rychlost na přejezd | [6 empty] | Lp |  | Lps |  | Lps |  | tzv | tzvs | tn | tns | při
čení | od - do |  |  | výhybky |  |  |  | Vt (km.h-1) | [6 empty] | (m) |  | (m) |  | zač. v km |  | (s) | (s) | (s) | (s) | volném |  | pozn.
[8 empty] | (změna od náv., od km) | [16 empty] | úseku
N2-1 (P212 BP-NM) | L - 1K |  |  | 1+, 5/2+ |  |  |  |  | 50 | [5 empty] | 611 |  | 1094 |  | 48.553 |  | 34 | 34 | 26 | 26
N2-1 (P212 BP-NM) | L - 3K |  |  | 1- |  |  |  |  | 50 | [5 empty] | 611 |  | 1094 |  | 48.553 |  | 34 | 34 | 26 | 26
- | L - 1K, 3K | [7 empty] | 50 (47,722) 40 - PN | [5 empty] | 546 |  | - |  | - |  | - | - | 21 | 26
- | Se2 - 1K, 2K, 3K | [7 empty] | 40 posun | [5 empty] | 489 |  | - |  | - |  | - | - | 44 | 44
N2-2 (1zbK-II) | S1 - Bystřice nad Pernštejnem |  |  | 6/8+, 9+ |  |  |  |  | 60 (46,897) 50 | [5 empty] | 623 |  | 686 |  | 46.762 |  | 3 | 0 | 35 | 35
- | Se10 - Bystřice na Pernštejnem |  |  | 6/8+, 9+ |  |  |  |  | 40 (47,067) 50 | [5 empty] | 565 |  | - |  | - |  | - | - | 9 | 11
- | S1 - Bystřice nad Pernštejnem | [7 empty] | 60 (46,897) 50 (47,320) 40 (47,432) 50 - PN | [5 empty] | 590 |  | - |  | - |  | - | - | 33 | 35
- | S1 - 1zaK | [7 empty] | 40 posun | [5 empty] | 489 |  | - |  | - |  | - | - | 33 | 35
N2-2 (1zbK-II) | S3 - Bystřice nad Pernštejnem |  |  | 9-, 4/Vk1+ |  |  |  |  | 60 (46,762) 50 | [5 empty] | 611 |  | 686 |  | 46.762 |  | 5 | 0 | 35 | 35
- | Se10 - Bystřice na Pernštejnem |  |  | 9-, 4/Vk1+ |  |  |  |  | 40 (47,050) 50 | [5 empty] | 569 |  | - |  | - |  | - | - | 9 | 11
- | Se9 - Bystřice na Pernštejnem |  |  | 4/Vk1+ |  |  |  |  | 40 (47,050) 50 | [5 empty] | 569 |  | - |  | - |  | - | - | 11 | 11
- | S3 - Bystřice nad Pernštejnem | [7 empty] | 40 (47,432) 50 - PN | [5 empty] | 583 |  | - |  | - |  | - | - | 33 | 35
- | S3 - 1zaK | [7 empty] | 40 posun | [5 empty] | 489 |  | - |  | - |  | - | - | 33 | 35
- | Se6 - 1zaK |  |  | 5/2- |  |  |  |  | 40 posun | [5 empty] | 489 |  | - |  | - |  | - | - | 32 | 35
Při nezabezpečeném posunu dovolovaném zabezpečovacím zařízením: -
Při obsazení kolejových úseků (při projetí návěstidel): 1zaK-II, V1-2, V4 pokud není 4/Vk1- a V5 pokud není 5/2+.
ZVUKOVÁ VÝSTRAHA
Bez zvukové výstrahy na výstražnících:
Zvuková výstraha se vypne na výstražnících: | [10 empty] | A |  | B | C |  | D
po sklopení břeven závor: | [10 empty] | A |  | B | C |  | D
POZNÁMKY
- měřeno od staničníku 47,5
- rychlost při PN = 40 km/h
- u PZS není při jízdních cestách měřena mezní doba anulace, PZS je kryto návěstidly SZZ
- obsluhou rozsvítit přivolávací návěst před přejezdem je dovoleno až po uplynutí doby tn
- pro návěstidla L, Se2, S1, S3 a Se6 žst. Nové Město na Moravě platí:
-pohotovostní a bezanulační stav přejezdu je podmínkou pro rozsvícení povolujícího návěstního znaku na návěstidle.
Zpracováno 21.2.2024, Ing. Milan Lukášek, Excel
[14 empty] | PS 12-01-11 Nové Město na Moravě, SZZ | [10 empty] | 305
Tabulka přejezdu N2/P7024