## Tabulka
ZÁKLADNÍ ÚDAJE
TRAŤ: |  |  | Tišnov - Žďár nad Sázavou | [12 empty] | PŘEJEZD km |  |  |  | 47.116
DRUH: |  |  | PZS 3ZBI | [10 empty] | Závory: |  | celé závory |  |  |  |  | Označení: |  |  | N3 |  | / P7023
Komunikace: |  |  | silnice II. tř. č. 354 | [10 empty] | Rozhodující uživatelé: | [5 empty] | chodec
dpvo/dpch (m) |  | 32,3 / 29,7 |  |  | tx (s) |  | - |  |  | tu (s) |  | 11 |  | tv (s) |  | 39.24 |  |  | Vs (km.h-1) |  | 3 |  | a (o) |  | 64
dT (m) |  | 32.6 |  |  | tb1 (s) |  | 6 |  |  | tu1 (s) |  | 0 |  | tz (s) |  | - |  |  | VV (km.h-1) |  | 20 |  | b1 (o) |  | 64
dZ (m) |  | 32.6 |  |  | tb2 (s) |  |  | 3 |  | tu2 (s) |  | 0 |  | tzz (s) |  | 40 |  |  | a (m.s-2) |  | - |  | b2 (o) |  | 64
ds (m) |  | 3 |  |  | tL (s) |  | 60.24 |  |  | to (s) |  | 13 |  | tr (s) |  | 1 |  |  | trp (s) |  | - |  | sp (m) |  | 15,9(3),16,4(1),16,2(2)
Kolej | Zábrzdná |  |  | dv |  | směr |  | km okraje |  |  | Mezní doba anulace |  |  |  |  | Kritická doba
číslo | vzdálenost |  |  | (m) |  |  |  | přejezdu |  |  | tgA (s) |  | tA (s) | tAs (s) |  | LD (m) |  | te (s) |  | tf (s) | tk (s) |  | tks (s)
3 | 400 |  |  | 575 |  | lichý |  | 47.122 |  |  | - |  | - | - |  | - |  | - |  | - | - |  | -
[6 empty] | sudý |  | 47.105 |  |  | - |  | - | - |  | - |  | - |  | - | - |  | -
1 | 400 |  |  | 575 |  | lichý |  | 47.117 |  |  | - |  | - | - |  | - |  | - |  | - | - |  | -
[6 empty] | sudý |  | 47.099 |  |  | - |  | - | - |  | - |  | - |  | - | - |  | -
2 | 400 |  |  | 575 |  | lichý |  | 47.115 |  |  | - |  | - | - |  | - |  | - |  | - | - |  | -
[6 empty] | sudý |  | 47.097 |  |  | - |  | - | - |  | - |  | - |  | - | - |  | -
POZITIVNÍ SIGNÁL, SIGNÁL "VOLNO" ZVUKOVÉ SIGNALIZACE NEVIDOMÉ
Volné úseky vždy |  |  |  |  | 3K, 1K, B3, B1, V6, V7, V8-9
Předepsaná poloha vyhýbek a návěstidel: Vk2+, Vk3+, 7/Vk4+
Úseky |  |  |  |  | P212 BP-NM |  | 1zaK-I, 1zaK-II, V1-2 |  | V4 |  | před L3 |  | před L1 | 1zbK-I, 1zbK-II |  | T1 NM-VE
kromě |  |  |  |  | - |  | - |  | - |  | - |  | - | - |  | -
nemusí být volné při |  |  |  |  | L=0 or 1+, 5/2- |  | 1+, 5/2- or 1-, 4/Vk1- |  | L3=0 |  | L3=0 |  | L1=0 | Se10=0 |  | S=0
VÝSTRAHA
ozna- | jízda |  |  | rozhodující |  |  |  | dovolená rychlost na přejezd | [6 empty] | Lp |  | Lps |  | Lps |  | tzv | tzvs | tn | tns | při
čení | od - do |  |  | výhybky |  |  |  | Vt (km.h-1) | [6 empty] | (m) |  | (m) |  | zač. v km |  | (s) | (s) | (s) | (s) | volném |  | pozn.
[8 empty] | (změna od náv., od km) | [16 empty] | úseku
N3-1 (P212 BP-NM) | L, L1 - Veselíčko |  |  | 1+, 5/2+ |  |  |  |  | 50 | [5 empty] | 837 |  | 1436 |  | 48.553 |  | 43 | 42 | 61 | 61
[23 empty] | 17 | 18
- | Se2 - Veselíčko |  |  | 1+, 5/2+ |  |  |  |  | 40 (47,335) 50 | [5 empty] | 713 |  | - |  | - |  | - | - | 34 | 34
- | L1 - Veselíčko | [7 empty] | 50 (47,120) 40 - PN | [5 empty] | 836 |  | - |  | - |  | - | - | 60 | 61
- | L - Veselíčko |  |  | 1+, 5/2+ |  |  |  |  | 50 (47,722) 40 (47,335) 50 - PN | [5 empty] | 740 |  | - |  | - |  | - | - | 10 | 18
- | L1 - 1zbK | [7 empty] | 40 posun | [5 empty] | 670 |  | - |  | - |  | - | - | 60 | 61
N3-1 (P212 BP-NM) | L, L3 - Veselíčko |  |  | 1- |  |  |  |  | 50 | [5 empty] | 837 |  | 1431 |  | 48.553 |  | 42 | 42 | 61 | 61
[23 empty] | 18 | 18
- | Se3 - Veselíčko | [7 empty] | 40 (47,322) 50 | [5 empty] | 710 |  | - |  | - |  | - | - | 41 | 41
- | Se2 - Veselíčko |  |  | 1- |  |  |  |  | 40 (47,322) 50 | [5 empty] | 710 |  | - |  | - |  | - | - | 34 | 34
- | L3 - Veselíčko | [7 empty] | 50 (47,125) 40 - PN | [5 empty] | 836 |  | - |  | - |  | - | - | 60 | 61
- | L - Veselíčko |  |  | 1- |  |  |  |  | 50 (47,722) 40 (47,322) 50 - PN | [5 empty] | 737 |  | - |  | - |  | - | - | 10 | 18
- | L3 - 1zbK, 3bK | [7 empty] | 40 posun | [5 empty] | 670 |  | - |  | - |  | - | - | 60 | 61
- | Se7 - 1zbK, 2bK | [7 empty] | 40 posun | [5 empty] | 670 |  | - |  | - |  | - | - | 59 | 61
N3-2 (T1 NM-VE) | S - 1K |  |  | 6/8+, 9+ |  |  |  |  | 60 (46,897) 50 | [5 empty] | 964 |  | 964 |  | 46.135 |  | 0 | 0 | 38 | 41
- | Se10 - Bystřice nad Pernštejnem |  |  | 6/8+, 9+ |  |  |  |  | 40 (47,067) 50 | [5 empty] | 676 |  | - |  | - |  | - | - | 50 | 54
- | S - 1K | [7 empty] | 60 (46,762) 40 (47,067) 50 - PN | [5 empty] | 846 |  | - |  | - |  | - | - | 31 | 34
N3-2 (T1 NM-VE) | S - 3K |  |  | 9- |  |  |  |  | 60 (46,762) 50 | [5 empty] | 936 |  | 970 |  | 46.135 |  | 2 | 0 | 36 | 41
- | Se10 - Bystřice nad Pernštejnem |  |  | 9- |  |  |  |  | 40 (47,050) 50 | [5 empty] | 681 |  | - |  | - |  | - | - | 50 | 54
- | S - 3K |  |  | 9- |  |  |  |  | 60 (46,762) 40 (47,050) 50 - PN | [5 empty] | 849 |  | - |  | - |  | - | - | 31 | 34
- | Se10 - 3K, 1K | [7 empty] | 40 posun | [5 empty] | 670 |  | - |  | - |  | - | - | 49 | 54
- | Se10 - 2K |  |  | 6/8- |  |  |  |  | 40 posun | [5 empty] | 670 |  | - |  | - |  | - | - | 50 | 54
- | Se9 - 3K | [7 empty] | 40 posun | [5 empty] | 670 |  | - |  | - |  | - | - | 50 | 54
- | Se8 - 2K | [7 empty] | 40 posun | [5 empty] | 670 |  | - |  | - |  | - | - | 54 | 54
Při nezabezpečeném posunu dovolovaném zabezpečovacím zařízením: -
Při obsazení kolejových úseků (při projetí návěstidel): B3, B1, V6, V7, V8-9.
ZVUKOVÁ VÝSTRAHA
Bez zvukové výstrahy na výstražnících: | [10 empty] | A2, B2
Zvuková výstraha se vypne na výstražnících: | [10 empty] | A1 |  | B1 | C |  | D
po sklopení břeven závor: | [10 empty] | A |  | B | C |  | D
POZNÁMKY
- měřeno od staničníku 47,0
- rychlost při PN = 40 km/h
(0) - číslo v závorce horního indexu je číslo koleje
- u PZS není při jízdních cestách měřena mezní doba anulace, PZS je kryto návěstidly SZZ
- obsluhou rozsvítit přivolávací návěst před přejezdem je dovoleno až po uplynutí doby tn
- pro návěstidla L3, L1, Se7, Se8, Se9, Se10 a S žst. Nové Město na Moravě platí:
-pohotovostní a bezanulační stav přejezdu je podmínkou pro rozsvícení povolujícího návěstního znaku na návěstidle.
Zpracováno 22.4.2024, Ing. Milan Lukášek, Excel
[14 empty] | PS 12-01-11 Nové Město na Moravě, SZZ | [10 empty] | 306
Tabulka přejezdu N3/P7023