## Tabulka
ZÁKLADNÍ ÚDAJE
TRAŤ: |  |  | Tišnov - Žďár nad Sázavou | [12 empty] | PŘEJEZD km |  |  |  | 46.827
DRUH: |  |  | PZS 3SBI | [10 empty] | Závory: |  | bez závor |  |  |  |  | Označení: |  |  | N4 |  | / P7022
Komunikace: |  |  | místní komunikace | [10 empty] | Rozhodující uživatelé: | [5 empty] | vozidla
dp (m) |  | 9.4 |  |  | tx (s) |  | - |  |  | tu (s) |  | - |  | tv (s) |  | 22.61 |  |  | Vs (km.h-1) |  | 5 |  | a (o) |  | 103
dT (m) |  | 31.4 |  |  | tb1 (s) |  | 6 |  |  | tu1 (s) |  | - |  | tz (s) |  | - |  |  | VV (km.h-1) |  | 20 |  | b1 (o) |  | -
dZ (m) |  | - |  |  | tb2 (s) |  |  | 3 |  | tu2 (s) |  | - |  | tzz (s) |  | - |  |  | a (m.s-2) |  | - |  | b2 (o) |  | -
ds (m) |  | 22 |  |  | tL (s) |  | 32.61 |  |  | to (s) |  | - |  | tr (s) |  | 1 |  |  | trp (s) |  | - |  | sp (m) |  | 9.4
Kolej | Zábrzdná |  |  | dv |  | směr |  | km okraje |  |  | Mezní doba anulace |  |  |  |  | Kritická doba
číslo | vzdálenost |  |  | (m) |  |  |  | přejezdu |  |  | tgA (s) |  | tA (s) | tAs (s) |  | LD (m) |  | te (s) |  | tf (s) | tk (s) |  | tks (s)
1 | 400 |  |  | 575 |  | lichý |  | 46.834 |  |  | - |  | - | - |  | - |  | - |  | - | - |  | -
[6 empty] | sudý |  | 46.824 |  |  | - |  | - | - |  | - |  | - |  | - | - |  | -
POZITIVNÍ SIGNÁL, SIGNÁL "VOLNO" ZVUKOVÉ SIGNALIZACE NEVIDOMÉ
Volné úseky vždy |  |  |  |  | B1, V8-9, 1zbK-I, 1zbK-II
Předepsaná poloha vyhýbek a návěstidel: 6/8+
Úseky |  |  |  |  | před L3 |  | před L1 |  | B3, V7 |  | T1 NM-VE
kromě |  |  |  |  | - |  | - |  | - |  | -
nemusí být volné při |  |  |  |  | L3=0 |  | L1=0 |  | 7/Vk4- |  | S=0
VÝSTRAHA
ozna- | jízda |  |  | rozhodující |  |  |  | dovolená rychlost na přejezd | [6 empty] | Lp |  | Lps |  | Lps |  | tzv | tzvs | tn | tns | při
čení | od - do |  |  | výhybky |  |  |  | Vt (km.h-1) | [6 empty] | (m) |  | (m) |  | zač. v km |  | (s) | (s) | (s) | (s) | volném |  | pozn.
[8 empty] | (změna od náv., od km) | [16 empty] | úseku
N4-1 (1K) | L1 - Veselíčko |  |  | 1+, 5/2+ |  |  |  |  | 50 (46,950) 60 | [5 empty] | 473 |  | 486 |  | 47.32 |  | 0 | 0 | 14 | 14
- | L1 - Veselíčko | [7 empty] | 50 (47,120) 40 (46,974) 50 (46,950) 60 - PN | [5 empty] | 436 |  | - |  | - |  | - | - | 11 | 14
N4-2 (3K) | L3 - Veselíčko |  |  | 1-, 7/Vk4+ |  |  |  |  | 50 (46,950) 60 | [5 empty] | 473 |  | 486 |  | 47.32 |  | 0 | 0 | 14 | 14
- | L3 - Veselíčko | [7 empty] | 50 (47,125) 40 (46,974) 50 (46,950) 60 - PN | [5 empty] | 435 |  | - |  | - |  | - | - | 11 | 14
- | Se11 - Veselíčko | [7 empty] | 40 posun | [5 empty] | 363 |  | - |  | - |  | - | - | 32 | 32
N4-3 (T1 NM-VE) | S - 1K |  |  | 6/8+, 9+ |  |  |  |  | 60 | [5 empty] | 544 |  | 689 |  | 46.135 |  | 8 | 0 | 29 | 32
N4-3 (T1 NM-VE) | S - 3K |  |  | 9- |  |  |  |  | 60 (46,762) 50 | [5 empty] | 532 |  | 689 |  | 46.135 |  | 9 | 0 | 29 | 32
- | S - 1K, 3K | [7 empty] | 40 - PN | [5 empty] | 513 |  | - |  | - |  | - | - | 28 | 32
Při nezabezpečeném posunu dovolovaném zabezpečovacím zařízením: -
Při obsazení kolejových úseků (při projetí návěstidel): 1zbK-II.
ZVUKOVÁ VÝSTRAHA
Bez zvukové výstrahy na výstražnících:
Zvuková výstraha se vypne na výstražnících:
po sklopení břeven závor:
POZNÁMKY
- měřeno od staničníku 46,8
- rychlost při PN = 40 km/h
- u PZS není při jízdních cestách měřena mezní doba anulace, PZS je kryto návěstidly SZZ
- obsluhou rozsvítit přivolávací návěst před přejezdem je dovoleno až po uplynutí doby tn
- pro návěstidla L3, L1, Se11 a S žst. Nové Město na Moravě platí:
-pohotovostní a bezanulační stav přejezdu je podmínkou pro rozsvícení povolujícího návěstního znaku na návěstidle.
Zpracováno 21.2.2024, Ing. Milan Lukášek, Excel
[14 empty] | PS 12-01-11 Nové Město na Moravě, SZZ | [10 empty] | 307
Tabulka přejezdu N4/P7022