## PS 12-03-xx
Tabulka kabelů
Vypracování projektové dokumentace na opravu zabezpečovacích zařízení na trati Tišnov - Žďár nad Sázavou
Označení kabelu | Typ kabelu | Odkud | Kam | Délka | Poznámka
|  | Zařízení | Zařízení | m | -
PS 12-03-51 Nové Město na Moravě, trafostanice 22/0,4 kV, technologie
WH001 | 3x 22-AXEKVCEY 1x120 | VN E.GD | T1 | 30
WL001 | 4x CYY 240 | T1 | RH, POLE 1 | 30
WL002 | CYKY-J 3x2,5 | RH, POLE 2 | USM | 20
WS001 | CYKY-O 12x2,5 | RH, POLE 2 | USM | 20
WS002 | CYKY-O 5x2,5 | RH, POLE 2 | USM | 20
WS003 | CYKY-O 5x1,5 | USM | FVE | 15 | HDO - blokace FVE
WL101 | CYKY-J 3x2,5 | RH, POLE 2 | RAMEZ | 20
WL102 | CYKY-J 5x6 | RH, POLE 2 | RU | 20
WL150 | CYKY-J 3x2,5 | RU | RH, POLE 1 | 20
WS101 | SYKFY 5x2x0,5 | USM | RAMEZ | 20
WS102 | CYKY-J 12x2,5 | RAMEZ | RC | 30
| SYKFY 5x2x0,5 | FVE | RDD | 50
| SYKFY 5x2x0,5 | RH | RDD | 150
Provizorní napájení před přepojením na hlavinu VN-22kV
WL001P | CYKY-J 4x16 | RE NN stávající | RH | 100 | provizorní přívod
PS 12-03-52 Nové Město na Moravě, náhradní zdroj elektrické energie
WS103 | CYKY-O 12x2,5 | RZS | DIESEL | 30
WL104 | CYKY-J 4x35 | DIESEL | RZS | 30
WL105 | CYKY-J 3x4 | RZS | DIESEL | 30
WL111 | CYKY-J 4x16 | RZS | Ri-DK | 80 | zálohovaná
WL151 | CYKY-J 3x2,5 | RU | RZS | 20
| SYKFY 5x2x0,5 | RZS | RDD | 100

## SO 12-72-xx
Tabulka kabelů
Vypracování projektové dokumentace na opravu zabezpečovacích zařízení na trati Tišnov - Žďár nad Sázavou
Označení kabelu | Typ kabelu | Odkud | Kam | Délka | Poznámka
|  | Zařízení | Zařízení | m | -
SO 12-71-03 Nové Město na Moravě, úprava elektroinstalace výpravní budovy
WL120 | CYKY-J 5x16 | RH, POLE 2 | Ri-DK | 80
| CYKY-J 3x1,5 | Ri-DK | EL1 | 60
| CYKY-O 3x1,5 |  |  | 60
| CYKY-J 3x2,5 |  | X1 | 20
| CYKY-J 3x2,5 |  | X2 | 20
| CYKY-J 3x2,5 |  | X3 | 20
| CYKY-J 3x2,5 |  | XZ1 | 20
| CYKY-J 3x2,5 |  | XZ2 | 20
| CYKY-J 3x2,5 |  | XZ3 | 20
| CYKY-J 3x2,5 |  | klimatizace | 20
SO 12-71-04 Nové Město na Moravě, úprava elektroinstalace provozní budovy
WL117 | CYKY-J 5x6 | RH, POLE 2 | Ri-TS | 10
WL118 | CYKY-J 5x6 | RH, POLE 2 | Ri-ZZ | 30
WL119 | CYKY-J 5x6 | RH, POLE 2 | Ri-SZ | 30
WL121 | CYKY-J 5x6 | RH, POLE 2 | Ri-EGD | 30
| CYKY-J 3x2,5 | Ri-TS | VEN1 | 40
| CYKY-J 3x2,5 |  | ET1 | 40
| CYKY-O 5x1,5 |  | termostat 1 | 10
| CYKY-J 3x1,5 |  |  | 10
| CYKY-J 3x2,5 |  | klimatizace NN | 20
| CYKY-J 3x2,5 |  | VEN2 | 50
| CYKY-O 5x1,5 |  | termostat 2 | 50
| CYKY-J 3x1,5 |  |  | 50
| CYKY-J 3x2,5 |  | VEN3 | 50
| CYKY-J 3x2,5 |  | ET3 | 50
| CYKY-O 5x1,5 |  | termostat 3 | 50
| CYKY-J 3x1,5 |  |  | 50
| CYKY-O 3x2,5 |  | servo.žaluz. | 60
| CYKY-J 3x2,5 |  | X1 | 50
| CYKY-J 3x2,5 |  | X2 | 50
| CYKY-J 3x2,5 |  | X3 | 80
| CYKY-J 3x1,5 |  | EL1 | 20
| CYKY-O 3x1,5 |  |  | 20
| CYKY-J 3x1,5 |  | EL2 | 30
| CYKY-O 3x1,5 |  |  | 30
| CYKY-J 3x1,5 |  | EL3 | 40
| CYKY-O 3x1,5 |  |  | 40
| CYKY-J 3x2,5 | Ri-SZ | VEN1 | 20
| CYKY-J 3x2,5 |  | ET1 | 30
| CYKY-O 5x1,5 |  | termostat 1 | 10
| CYKY-J 3x1,5 |  |  | 10
| CYKY-J 3x2,5 |  | X1 | 50
| CYKY-J 3x1,5 |  | EL1 | 30
| CYKY-O 3x1,5 |  |  | 30
| CYKY-J 3x2,5 | Ri-EGD | VEN1 | 20
| CYKY-J 3x2,5 |  | ET1 | 20
| CYKY-O 5x1,5 |  | termostat 1 | 10
| CYKY-J 3x1,5 |  |  | 10
| CYKY-J 3x2,5 |  | X1 | 50
| CYKY-J 3x1,5 |  | EL1 | 30
| CYKY-O 3x1,5 |  |  | 30
| CYKY-J 3x2,5 | Ri-ZZ | VEN1 | 20
| CYKY-J 3x2,5 |  | ET1 | 30
| CYKY-O 5x1,5 |  | termostat 1 | 10
| CYKY-J 3x1,5 |  |  | 10
| CYKY-J 3x2,5 |  | ET2 | 30
| CYKY-J 3x2,5 |  | X1 | 50
| CYKY-J 3x2,5 |  | X2 | 50
| CYKY-J 3x1,5 |  | EL1 | 60
| CYKY-O 3x1,5 |  |  | 60

## SO 12-84-01
Tabulka kabelů
Vypracování projektové dokumentace na opravu zabezpečovacích zařízení na trati Tišnov - Žďár nad Sázavou
Označení kabelu | Typ kabelu | Odkud | Kam | Délka | Poznámka
|  | Zařízení | Zařízení | m | -
SO 12-84-01 Nové Město na Moravě, EOV
WL400.1 | AYKY-O 4x120 | RH, POLE 3 | REOV1 | 310
WS400.1 | FTP | PLC | Mediakonv. | 2 | propoj v REOV1
WL400.2 | AYKY-O 4x120 | RH, POLE 3 | REOV2 | 250
WS400.2 | FTP | PLC | Mediakonv. | 2 | propoj v REOV2
WL401.1 | CYKY-O 4x10 | REOV1 | MX1.1 | 160
WL401.2 | CYKY-O 4x6 | REOV1 | MX1.2 | 160
WS401 | CYKY-O 4x4 | REOV1 | MXT1 | 160
WL402.1 | CYKY-O 4x10 | REOV1 | MX2.1 | 80
WL402.2 | CYKY-O 4x6 | REOV1 | MX2.2 | 80
WS402 | CYKY-O 4x4 | REOV1 | MXT2 | 80
WL403.1 | CYKY-O 4x10 | REOV1 | MX3.1 | 60
WL403.2 | CYKY-O 4x6 | REOV1 | MX3.2 | 60
WS403 | CYKY-O 4x4 | REOV1 | MXT3 | 60
WL404.1 | CYKY-O 4x10 | REOV1 | MX4.1 | 80
WL404.2 | CYKY-O 4x6 | REOV1 | MX4.2 | 80
WS404 | CYKY-O 4x4 | REOV1 | MXT4 | 80
WL405.1 | CYKY-O 4x10 | REOV1 | MX5.1 | 150
WL405.2 | CYKY-O 4x6 | REOV1 | MX5.2 | 150
WS405 | CYKY-O 4x4 | REOV1 | MXT5 | 150
WL410 | CYKY-O 4x6 | REOV1 | MXVk1 | 150
WS410 | CYKY-O 12x4 | REOV1 | MXS1 | 50
WL406.1 | CYKY-O 4x10 | REOV2 | MX6.1 | 100
WL406.2 | CYKY-O 4x6 | REOV2 | MX6.2 | 100
WS406 | CYKY-O 4x4 | REOV2 | MXT6 | 100
WL407.1 | CYKY-O 4x10 | REOV2 | MX6.1 | 50
WL407.2 | CYKY-O 4x6 | REOV2 | MX6.2 | 50
WS407 | CYKY-O 4x4 | REOV2 | MXT6 | 50
WL408.1 | CYKY-O 4x10 | REOV2 | MX6.1 | 50
WL408.2 | CYKY-O 4x6 | REOV2 | MX6.2 | 50
WS408 | CYKY-O 4x4 | REOV2 | MXT6 | 50
WL409.1 | CYKY-O 4x10 | REOV2 | MX6.1 | 90
WL409.2 | CYKY-O 4x6 | REOV2 | MX6.2 | 90
WS409 | CYKY-O 4x4 | REOV2 | MXT6 | 90
WL411 | CYKY-O 4x6 | REOV2 | MXVk2 | 150
WL4412 | CYKY-O 4x6 | REOV2 | MXVk3 | 60
WL413 | CYKY-O 4x6 | REOV2 | MXVk4 | 50
WS411 | CYKY-O 12x4 | REOV2 | MXS2 | 50

## SO 12-86-xx
Tabulka kabelů
Vypracování projektové dokumentace na opravu zabezpečovacích zařízení na trati Tišnov - Žďár nad Sázavou
Označení kabelu | Typ kabelu | Odkud | Kam | Délka | Poznámka
|  | Zařízení | Zařízení | m | -
SO 12-86-01 Nové Město na Moravě, úprava rozvodů NN
WL106 | AYKY-J 4x50 | RH, POLE 3 | KS2 | 240 | MUT TO
WL107 | AYKY-J 4x50 | KS2 | KS1 | 150 | TO
WL108 | AYKY-J 4x35 | RH, POLE 3 | ZS1 | 310
WL109 | AYKY-J 4x50 | RH, POLE 3 | ZS2 | 280 | dopravce
WL110 | AYKY-J 4x50 | ZS2 | ZS1 | 70 | dopravce
WL112 | AYKY-J 4x70 | RZS | RP7023 | 130 | zálohovaná
WL113 | AYKY-J 4x70 | RP7023 | RP7022 | 360
WL114 | AYKY-J 4x70 | RZS | RP7024 | 410
WL115 | CYKY-J 5x16 | RZS | RACK | 40 | zálohovaná
WL116 | CYKY-J 4x16 | RZS | R-ZZ | 40 | zálohovaná
WL122 | CYKY-J 5x4 | RP7023 | R-RD sklad | 10 | RD vedle RD PZS P7023
WL123 | CYKY-J 5x10 | RZS | RACK CĎT | 80 | stáv. RACK ČDT v DK
| CYKY-J 3x1,5 | R-RD sklad | EL1 | 5 | osvětlení, el.inst. RD sklad
| CYKY-O 3x1,5 |  |  | 5
| CYKY-J 5x2,5 |  | X1 | 2 | 3f zásuvka, el.inst. RD sklad
| CYKY-J 3x2,5 |  | X2 | 2 | 1f zásuvka, el.inst. RD sklad
SO 12-86-02 Nové Město na Moravě, osvětlení
WL200 | CYKY-J 4x16 | RZS | RO | 10
WS200 | FTP | RO | Datová zás. | 2 | připojení PLC do LDS
WL201 | AYKY-O 4x16 | RO | OS2 | 370
WL202 | AYKY-O 4x16 | RO | OS10 | 430
WL203 | AYKY-O 4x16 | RO | OS9 | 290
WL204 | AYKY-O 4x16 | RO | OS11 | 190
WL205 | AYKY-O 4x16 | RO | OS15 | 220
WL206 | AYKY-O 4x16 | RO | OS17 | 100
WL207 | AYKY-O 4x16 | RO | OS22 | 180
WL208 | AYKY-O 4x16 | RO | OS23 | 370
WL209 | CYKY-O 3x4 | RO | kab.spojka | 80 | stáv.světelné nápisy