## Rekapitulace
Rekapitulace ceny
5423530065 | Doplnění závor na přejezdu P2154 v km 99,187 TÚ Podlešín -Obrnice ZM04 |  |  |  | Aspe
ZŘ | Základní řešení
Celková cena bez DPH:
Celková cena s DPH:
Objekt | Popis | Cena bez DPH | DPH | Cena s DPH | Počet neoceněných položek
D.1.1 | Železniční zabezpečovací zařízení
PS 01-01-31 | PZS v km 99,187 (P2154)
SO 01-10-99 | ŽST Lenešice, rušení LIS
D.3 | Silnoproudá technologie včetně DŘT
SO 01-86-01 | Přejezd v km 99,187 (P2154), přípojka napájení NN
D.9.8 | SO 98-98 – Všeobecný objekt
SO 98-98 | Všeobecný objekt
E.1.3 | Železniční přejezdy
SO 01-10-01 | Železniční přejezd P2154 v km 99.187 železniční svršek a spodek
SO 01-13-01 | Železniční přejezd P2154 v km 99.187 přejezdová konstrukce

## PS 01-01-31
SŽDC05 |  |  |  | Soupis prací objektu | [10 empty] | 3
3
S | Stavba: | 5423530065 |  | Doplnění závor na přejezdu P2154 v km 99,187 TÚ Podlešín -Obrnice ZM04 | [6 empty] | D.1.1 |  | Aspe | 0,00 | 2
O | Objekt: | D.1.1 |  | Železniční zabezpečovací zařízení | [9 empty] | 15,00 | 2
Typ | Poř. číslo | Kód položky | Varianta | Název položky | MJ | Množství | Jednotková hmotnost | Celková hmotnost |  |  | Jednotková cena |  | Cenové soustavy | 21,00 | 2
Dodávka
[9 empty] | Jednotková | Celkem | Jednotková | Celkem |  |  |  | Počet položek s nulovou cenou
O1 |  | PS 01-01-31 |  | PZS v km 99,187 (P2154)
SD |  | DEM |  | Demontáže
P | 117 | 75D228 |  | VÝSTRAŽNÍK BEZ ZÁVORY, 1 SKŘÍŇ - DEMONTÁŽ | KUS | 2 | 0 |  |  |  | 0 |  | OTSKP 2024 |  | 2
PP
VV |  |  |  | Výstražník "A"; "B"
TS |  |  |  | Technická specifikace položky odpovídá příslušné cenové soustavě
P | 118 | 75D168 |  | RELÉOVÝ DOMEK (DO 9 M2) PREFABRIKOVANÝ - DEMONTÁŽ | KUS | 1 | 0 |  |  |  | 0 |  | OTSKP 2024 |  | 2
PP
VV |  |  |  | Technologický domek
TS |  |  |  | Technická specifikace položky odpovídá příslušné cenové soustavě
P | 119 | 75D138 |  | BATERIOVÁ SKŘÍŇ - DEMONTÁŽ | KUS | 1 | 0 |  |  |  | 0 |  | OTSKP 2024 |  | 2
PP
VV |  |  |  | Umístěno v technologickém objektu
TS |  |  |  | Technická specifikace položky odpovídá příslušné cenové soustavě
P | 120 | 75B6T8 |  | BATERIE - DEMONTÁŽ | KUS | 1 | 0 |  |  |  | 0 |  | OTSKP 2024 |  | 2
PP
VV |  |  |  | Umístěno v technologickém objektu
TS |  |  |  | Technická specifikace položky odpovídá příslušné cenové soustavě
SD |  | DOM |  | Technologický objekt
P | 63 | 75D161 |  | RELÉOVÝ DOMEK (DO 9 M2) PREFABRIKOVANÝ, IZOLOVANÝ, S KLIMATIZACÍ A VNITŘNÍ KABELIZACÍ - DODÁVKA | KUS | 1 | 0 |  |  |  | 0 |  | OTSKP 2024 |  | 2
PP
VV |  |  |  | viz výkres č. 0501
TS |  |  |  | Technická specifikace položky odpovídá příslušné cenové soustavě
P | 64 | 75D167 |  | RELÉOVÝ DOMEK (DO 9 M2) PREFABRIKOVANÝ - MONTÁŽ | KUS | 1 | 0 |  |  |  | 0 |  | OTSKP 2024 |  | 2
PP
VV |  |  |  | viz výkres č. 0501
TS |  |  |  | Technická specifikace položky odpovídá příslušné cenové soustavě
P | 65 | 75B421 |  | STOJANOVÁ ŘADA PRO 2 STOJANY - DODÁVKA | KUS | 1 | 0 |  |  |  | 0 |  | OTSKP 2024 |  | 2
PP
VV |  |  |  | viz výkres č. 0501
TS |  |  |  | Technická specifikace položky odpovídá příslušné cenové soustavě
P | 66 | 75B427 |  | STOJANOVÁ ŘADA PRO 2 STOJANY - MONTÁŽ | KUS | 1 | 0 |  |  |  | 0 |  | OTSKP 2024 |  | 2
PP
VV |  |  |  | viz výkres č. 0501
TS |  |  |  | Technická specifikace položky odpovídá příslušné cenové soustavě
P | 67 | 75B471 |  | KABELOVÝ ROŠT VODOROVNÝ - DODÁVKA | KUS | 5 | 0 |  |  |  | 0 |  | OTSKP 2024 |  | 2
PP
VV |  |  |  | viz výkres č. 0501
TS |  |  |  | Technická specifikace položky odpovídá příslušné cenové soustavě
P | 68 | 75B477 |  | KABELOVÝ ROŠT VODOROVNÝ - MONTÁŽ | KUS | 5 | 0 |  |  |  | 0 |  | OTSKP 2024 |  | 2
PP
VV |  |  |  | viz výkres č. 0501
TS |  |  |  | Technická specifikace položky odpovídá příslušné cenové soustavě
P | 69 | 75B481 |  | KABELOVÝ ROŠT SVISLÝ - DODÁVKA | KUS | 2 | 0 |  |  |  | 0 |  | OTSKP 2024 |  | 2
PP
VV |  |  |  | viz výkres č. 0501
TS |  |  |  | Technická specifikace položky odpovídá příslušné cenové soustavě
P | 70 | 75B487 |  | KABELOVÝ ROŠT SVISLÝ - MONTÁŽ | KUS | 2 | 0 |  |  |  | 0 |  | OTSKP 2024 |  | 2
PP
VV |  |  |  | viz výkres č. 0501
TS |  |  |  | Technická specifikace položky odpovídá příslušné cenové soustavě
SD |  | DOPR_ZN |  | Dopravní značení
P | 110 | 914163 |  | DOPRAVNÍ ZNAČKY ZÁKLADNÍ VELIKOSTI HLINÍKOVÉ FÓLIE TŘ 1 - DEMONTÁŽ | KUS | 2 | 0 |  |  |  | 0 |  | OTSKP 2024 |  | 2
PP
VV |  |  |  | viz výkres č. 0201
TS |  |  |  | Technická specifikace položky odpovídá příslušné cenové soustavě
P | 111 | 914161 |  | DOPRAVNÍ ZNAČKY ZÁKLADNÍ VELIKOSTI HLINÍKOVÉ FÓLIE TŘ 1 - DODÁVKA A MONTÁŽ | KUS | 2 | 0 |  |  |  | 0 |  | OTSKP 2024 |  | 2
PP
VV |  |  |  | viz výkres č. 0201
TS |  |  |  | Technická specifikace položky odpovídá příslušné cenové soustavě
P | 112 | 91551 |  | VODOROVNÉ DOPRAVNÍ ZNAČENÍ - PŘEDEM PŘIPRAVENÉ SYMBOLY | KUS | 6 | 0 |  |  |  | 0 |  | OTSKP 2024 |  | 2
PP
VV |  |  |  | viz výkres č. 2.202
TS |  |  |  | Technická specifikace položky odpovídá příslušné cenové soustavě
P | 113 | 914679 |  | DOPR ZNAČ 150X150CM HLINÍK FÓLIE TŘ 2 - NÁJEMNÉ | KSDEN | 56 | 0 |  |  |  | 0 |  | OTSKP 2024 |  | 2
PP
VV
TS |  |  |  | Technická specifikace položky odpovídá příslušné cenové soustavě
P | 114 | 914259 |  | DOPRAV ZNAČKY ZVĚTŠ VEL HLINÍK - NÁJEMNÉ | KSDEN | 224 | 0 |  |  |  | 0 |  | OTSKP 2024 |  | 2
PP
VV
TS |  |  |  | Technická specifikace položky odpovídá příslušné cenové soustavě
P | 115 | 914252 |  | DOPRAVNÍ ZNAČKY ZVĚTŠENÉ VELIKOSTI HLINÍKOVÉ - MONTÁŽ S PŘEMÍSTĚNÍM | KUS | 4 | 0 |  |  |  | 0 |  | OTSKP 2024 |  | 2
PP
VV
TS |  |  |  | Technická specifikace položky odpovídá příslušné cenové soustavě
P | 116 | 914212 |  | DOPRAVNÍ ZNAČKY ZVĚTŠENÉ VELIKOSTI OCELOVÉ - MONTÁŽ S PŘEMÍSTĚNÍM | KUS | 16 | 0 |  |  |  | 0 |  | OTSKP 2024 |  | 2
PP
VV
TS |  |  |  | Technická specifikace položky odpovídá příslušné cenové soustavě
SD |  | KAB |  | Kabelizace
P | 16 | 75A131 |  | KABEL METALICKÝ DVOUPLÁŠŤOVÝ DO 12 PÁRŮ - DODÁVKA | KMPÁR | 2.2 | 0 |  |  |  | 0 |  | OTSKP 2024 |  | 2
PP
VV |  |  |  | viz Tabulka kabelů PS 01.xlsm
TS |  |  |  | Technická specifikace položky odpovídá příslušné cenové soustavě
P | 17 | 75A217 |  | ZATAŽENÍ A SPOJKOVÁNÍ KABELŮ DO 12 PÁRŮ - MONTÁŽ | KMPÁR | 2.2 | 0 |  |  |  | 0 |  | OTSKP 2024 |  | 2
PP
VV |  |  |  | viz Tabulka kabelů PS 01.xlsm
TS |  |  |  | Technická specifikace položky odpovídá příslušné cenové soustavě
P | 18 | 75A311 |  | KABELOVÁ FORMA (UKONČENÍ KABELŮ) PRO KABELY ZABEZPEČOVACÍ DO 12 PÁRŮ | KUS | 22 | 0 |  |  |  | 0 |  | OTSKP 2024 |  | 2
PP
VV |  |  |  | viz Tabulka kabelů PS 01.xlsm
TS |  |  |  | Technická specifikace položky odpovídá příslušné cenové soustavě
P | 19 | 75A321 |  | SPOJKA ROVNÁ PRO PLASTOVÉ KABELY S JÁDRY O PRŮMĚRU 1 MM2 DO 12 PÁRŮ | KUS | 1 | 0 |  |  |  | 0 |  | OTSKP 2024 |  | 2
PP
VV |  |  |  | viz Tabulka kabelů PS 01.xlsm
TS |  |  |  | Technická specifikace položky odpovídá příslušné cenové soustavě
P | 20 | 75B121 |  | VNITŘNÍ KABELOVÉ ROZVODY PŘES 20 DO 50 KABELŮ - DODÁVKA | M | 1 | 0 |  |  |  | 0 |  | OTSKP 2024 |  | 2
PP
VV |  |  |  | viz Tabulka kabelů PS 01.xlsm
TS |  |  |  | Technická specifikace položky odpovídá příslušné cenové soustavě
P | 21 | 75B127 |  | VNITŘNÍ KABELOVÉ ROZVODY PŘES 20 DO 50 KABELŮ - MONTÁŽ | M | 1 | 0 |  |  |  | 0 |  | OTSKP 2024 |  | 2
PP
VV |  |  |  | viz Tabulka kabelů PS 01.xlsm
TS |  |  |  | Technická specifikace položky odpovídá příslušné cenové soustavě
P | 22 | 742G11 |  | KABEL NN DVOU- A TŘÍŽÍLOVÝ CU S PLASTOVOU IZOLACÍ DO 2,5 MM2 | M | 40 | 0 |  |  |  | 0 |  | OTSKP 2024 |  | 2
PP
VV |  |  |  | viz Tabulka kabelů PS 01.xlsm
TS |  |  |  | Technická specifikace položky odpovídá příslušné cenové soustavě
P | 23 | 742H12 |  | KABEL NN ČTYŘ- A PĚTIŽÍLOVÝ CU S PLASTOVOU IZOLACÍ OD 4 DO 16 MM2 | M | 100 | 0 |  |  |  | 0 |  | OTSKP 2024 |  | 2
PP
VV |  |  |  | viz Tabulka kabelů PS 01.xlsm
TS |  |  |  | Technická specifikace položky odpovídá příslušné cenové soustavě
P | 24 | 742I11 |  | KABEL NN CU OVLÁDACÍ 7-12ŽÍLOVÝ DO 2,5 MM2 | M | 90 | 0 |  |  |  | 0 |  | OTSKP 2024 |  | 2
PP
VV |  |  |  | viz Tabulka kabelů PS 01.xlsm
TS |  |  |  | Technická specifikace položky odpovídá příslušné cenové soustavě
P | 25 | 742L11 |  | UKONČENÍ DVOU AŽ PĚTIŽÍLOVÉHO KABELU V ROZVADĚČI NEBO NA PŘÍSTROJI DO 2,5 MM2 | KUS | 4 | 0 |  |  |  | 0 |  | OTSKP 2024 |  | 2
PP
VV |  |  |  | viz Tabulka kabelů PS 01.xlsm
TS |  |  |  | Technická specifikace položky odpovídá příslušné cenové soustavě
P | 26 | 742L12 |  | UKONČENÍ DVOU AŽ PĚTIŽÍLOVÉHO KABELU V ROZVADĚČI NEBO NA PŘÍSTROJI OD 4 DO 16 MM2 | KUS | 8 | 0 |  |  |  | 0 |  | OTSKP 2024 |  | 2
PP
VV |  |  |  | viz Tabulka kabelů PS 01.xlsm
TS |  |  |  | Technická specifikace položky odpovídá příslušné cenové soustavě
P | 27 | 742M11 |  | UKONČENÍ 7-12ŽÍLOVÉHO KABELU V ROZVADĚČI NEBO NA PŘÍSTROJI DO 2,5 MM2 | KUS | 4 | 0 |  |  |  | 0 |  | OTSKP 2024 |  | 2
PP
VV |  |  |  | viz Tabulka kabelů PS 01.xlsm
TS |  |  |  | Technická specifikace položky odpovídá příslušné cenové soustavě
P | 28 | 75IH91 |  | UKONČENÍ KABELU ŠTÍTEK KABELOVÝ | KUS | 22 | 0 |  |  |  | 0 |  | OTSKP 2024 |  | 2
PP
VV |  |  |  | viz Tabulka kabelů PS 01.xlsm
TS |  |  |  | Technická specifikace položky odpovídá příslušné cenové soustavě
P | 29 | 75I221 |  | KABEL ZEMNÍ DVOUPLÁŠŤOVÝ BEZ PANCÍŘE PRŮMĚRU ŽÍLY 0,8 MM DO 5XN | KMČTYŘKA | 2.01 | 0 |  |  |  | 0 |  | OTSKP 2024 |  | 2
PP
VV |  |  |  | viz Tabulka kabelů PS 01.xlsm
TS |  |  |  | Technická specifikace položky odpovídá příslušné cenové soustavě
P | 30 | 75I222 |  | KABEL ZEMNÍ DVOUPLÁŠŤOVÝ BEZ PANCÍŘE PRŮMĚRU ŽÍLY 0,8 MM DO 25XN | KMČTYŘKA | 2.4 | 0 |  |  |  | 0 |  | OTSKP 2024 |  | 2
PP
VV |  |  |  | viz Tabulka kabelů PS 01.xlsm
TS |  |  |  | Technická specifikace položky odpovídá příslušné cenové soustavě
P | 31 | 75I22X |  | KABEL ZEMNÍ DVOUPLÁŠŤOVÝ BEZ PANCÍŘE PRŮMĚRU ŽÍLY 0,8 MM - MONTÁŽ | M | 910 | 0 |  |  |  | 0 |  | OTSKP 2024 |  | 2
PP
VV |  |  |  | viz Tabulka kabelů PS 01.xlsm
TS |  |  |  | Technická specifikace položky odpovídá příslušné cenové soustavě
P | 32 | 75IH31 |  | UKONČENÍ KABELU FORMA KABELOVÁ DÉLKY DO 0,5 M DO 5XN | KUS | 12 | 0 |  |  |  | 0 |  | OTSKP 2024 |  | 2
PP
VV |  |  |  | viz Tabulka kabelů PS 01.xlsm
TS |  |  |  | Technická specifikace položky odpovídá příslušné cenové soustavě
P | 33 | 75IH32 |  | UKONČENÍ KABELU FORMA KABELOVÁ DÉLKY DO 0,5 M DO 25XN | KUS | 2 | 0 |  |  |  | 0 |  | OTSKP 2024 |  | 2
PP
VV |  |  |  | viz Tabulka kabelů PS 01.xlsm
TS |  |  |  | Technická specifikace položky odpovídá příslušné cenové soustavě
P | 34 | 75IF21 |  | ROZPOJOVACÍ SVORKOVNICE 2/10, 2/8 - DODÁVKA | KUS | 16 | 0 |  |  |  | 0 |  | OTSKP 2024 |  | 2
PP
VV |  |  |  | viz Tabulka kabelů PS 01.xlsm
TS |  |  |  | Technická specifikace položky odpovídá příslušné cenové soustavě
P | 35 | 75IF2X |  | ROZPOJOVACÍ SVORKOVNICE 2/10, 2/8 - MONTÁŽ | KUS | 16 | 0 |  |  |  | 0 |  | OTSKP 2024 |  | 2
PP
VV |  |  |  | viz Tabulka kabelů PS 01.xlsm
TS |  |  |  | Technická specifikace položky odpovídá příslušné cenové soustavě
P | 36 | 75II31 |  | SPOJKA DÁLKOVÉHO KABELU DO 100 ŽIL | KUS | 3 | 0 |  |  |  | 0 |  | OTSKP 2024 |  | 2
PP
VV |  |  |  | viz Tabulka kabelů PS 01.xlsm
TS |  |  |  | Technická specifikace položky odpovídá příslušné cenové soustavě
P | 37 | 75II3X |  | SPOJKA DÁLKOVÉHO KABELU - MONTÁŽ | KUS | 3 | 0 |  |  |  | 0 |  | OTSKP 2024 |  | 2
PP
VV |  |  |  | viz Tabulka kabelů PS 01.xlsm
TS |  |  |  | Technická specifikace položky odpovídá příslušné cenové soustavě
P | 38 | 75IH9X |  | UKONČENÍ KABELU ŠTÍTEK KABELOVÝ - MONTÁŽ | KUS | 42 | 0 |  |  |  | 0 |  | OTSKP 2024 |  | 2
PP
VV |  |  |  | viz Tabulka kabelů PS 01.xlsm
TS |  |  |  | Technická specifikace položky odpovídá příslušné cenové soustavě
P | 39 | 701005 |  | VYHLEDÁVACÍ MARKER ZEMNÍ S MOŽNOSTÍ ZÁPISU | KUS | 8 | 0 |  |  |  | 0 |  | OTSKP 2024 |  | 2
PP
VV |  |  |  | viz Tabulka kabelů PS 01.xlsm
TS |  |  |  | Technická specifikace položky odpovídá příslušné cenové soustavě
P | 40 | 75IJ12 |  | MĚŘENÍ JEDNOSMĚRNÉ NA SDĚLOVACÍM KABELU | KUS | 29 | 0 |  |  |  | 0 |  | OTSKP 2024 |  | 2
PP
VV |  |  |  | viz Tabulka kabelů PS 01.xlsm
TS |  |  |  | Technická specifikace položky odpovídá příslušné cenové soustavě
P | 41 | 75IJ22 |  | MĚŘENÍ ZKRÁCENÉ ZÁVĚREČNÉ DÁLKOVÉHO KABELU V JEDNOM SMĚRU ZA PROVOZU | ČTYŘKA | 20 | 0 |  |  |  | 0 |  | OTSKP 2024 |  | 2
PP
VV
TS |  |  |  | Technická specifikace položky odpovídá příslušné cenové soustavě
P | 42 | 75I911 |  | OPTOTRUBKA HDPE PRŮMĚRU DO 40 MM | M | 252 | 0 |  |  |  | 0 |  | OTSKP 2024 |  | 2
PP
VV |  |  |  | viz výkres 1000 kabelové schéma
TS |  |  |  | Technická specifikace položky odpovídá příslušné cenové soustavě
P | 43 | 75I91X |  | OPTOTRUBKA HDPE - MONTÁŽ | M | 252 | 0 |  |  |  | 0 |  | OTSKP 2024 |  | 2
PP
VV |  |  |  | viz výkres 1000 kabelové schéma
TS |  |  |  | Technická specifikace položky odpovídá příslušné cenové soustavě
P | 44 | 75IA11 |  | OPTOTRUBKOVÁ SPOJKA PRŮMĚRU DO 40 MM | KUS | 4 | 0 |  |  |  | 0 |  | OTSKP 2024 |  | 2
PP
VV |  |  |  | viz výkres 1000 kabelové schéma
TS |  |  |  | Technická specifikace položky odpovídá příslušné cenové soustavě
P | 45 | 75IA1X |  | OPTOTRUBKOVÁ SPOJKA - MONTÁŽ | KUS | 4 | 0 |  |  |  | 0 |  | OTSKP 2024 |  | 2
PP
VV |  |  |  | viz výkres 1000 kabelové schéma
TS |  |  |  | Technická specifikace položky odpovídá příslušné cenové soustavě
P | 46 | 75I962 |  | OPTOTRUBKA - KALIBRACE | M | 252 | 0 |  |  |  | 0 |  | OTSKP 2024 |  | 2
PP
VV |  |  |  | viz výkres 1000 kabelové schéma
TS |  |  |  | Technická specifikace položky odpovídá příslušné cenové soustavě
P | 47 | 75I961 |  | OPTOTRUBKA - HERMETIZACE ÚSEKU DO 2000 M | ÚSEK | 1 | 0 |  |  |  | 0 |  | OTSKP 2024 |  | 2
PP
VV |  |  |  | viz výkres 1000 kabelové schéma
TS |  |  |  | Technická specifikace položky odpovídá příslušné cenové soustavě
P | 48 | 75ID11 |  | PLASTOVÁ ZEMNÍ KOMORA PRO ULOŽENÍ REZERVY | KUS | 3 | 0 |  |  |  | 0 |  | OTSKP 2024 |  | 2
PP
VV |  |  |  | viz výkres 1000 kabelové schéma
TS |  |  |  | Technická specifikace položky odpovídá příslušné cenové soustavě
P | 49 | 75ID1X |  | PLASTOVÁ ZEMNÍ KOMORA PRO ULOŽENÍ REZERVY - MONTÁŽ | KUS | 3 | 0 |  |  |  | 0 |  | OTSKP 2024 |  | 2
PP
VV |  |  |  | viz výkres 1000 kabelové schéma
TS |  |  |  | Technická specifikace položky odpovídá příslušné cenové soustavě
SD |  | KAB_OPT |  | Kabelizace optika
P | 50 | 75II71 |  | SPOJKA OPTICKÁ DO 72 VLÁKEN | KUS | 3 | 0 |  |  |  | 0 |  | OTSKP 2024 |  | 2
PP
VV
TS |  |  |  | Technická specifikace položky odpovídá příslušné cenové soustavě
P | 51 | 75II7X |  | SPOJKA OPTICKÁ - MONTÁŽ | KUS | 3 | 0 |  |  |  | 0 |  | OTSKP 2024 |  | 2
PP
VV
TS |  |  |  | Technická specifikace položky odpovídá příslušné cenové soustavě
P | 52 | 75I811 |  | KABEL OPTICKÝ SINGLEMODE DO 12 VLÁKEN | KMVLÁKNO | 8.29 | 0 |  |  |  | 0 |  | OTSKP 2024 |  | 2
PP
VV
TS |  |  |  | Technická specifikace položky odpovídá příslušné cenové soustavě
P | 53 | 75I81X |  | KABEL OPTICKÝ SINGLEMODE - MONTÁŽ | M | 690 | 0 |  |  |  | 0 |  | OTSKP 2024 |  | 2
PP
VV
TS |  |  |  | Technická specifikace položky odpovídá příslušné cenové soustavě
P | 54 | 742J14 |  | KONEKTORY NA OPTICKÝ KABEL | KUS | 36 | 0 |  |  |  | 0 |  | OTSKP 2024 |  | 2
PP
VV
TS |  |  |  | Technická specifikace položky odpovídá příslušné cenové soustavě
P | 55 | 75IH61 |  | UKONČENÍ KABELU OPTICKÉHO DO 12 VLÁKEN | KUS | 2 | 0 |  |  |  | 0 |  | OTSKP 2024 |  | 2
PP
VV
TS |  |  |  | Technická specifikace položky odpovídá příslušné cenové soustavě
P | 56 | 75I841 |  | KABEL OPTICKÝ - REZERVA DO 500 MM | KUS | 3 | 0 |  |  |  | 0 |  | OTSKP 2024 |  | 2
PP
VV
TS |  |  |  | Technická specifikace položky odpovídá příslušné cenové soustavě
P | 57 | 75I84X |  | KABEL OPTICKÝ - REZERVA DO 500 MM - MONTÁŽ | KUS | 3 | 0 |  |  |  | 0 |  | OTSKP 2024 |  | 2
PP
VV
TS |  |  |  | Technická specifikace položky odpovídá příslušné cenové soustavě
P | 58 | 75IK11 |  | MĚŘENÍ STÁVAJÍCÍHO OPTICKÉHO KABELU | VLÁKNO | 12 | 0 |  |  |  | 0 |  | OTSKP 2024 |  | 2
PP
VV
TS |  |  |  | Technická specifikace položky odpovídá příslušné cenové soustavě
P | 59 | 75J811 |  | OPTICKÝ PIGTAIL MULTIMODE DO 2 M | KUS | 24 | 0 |  |  |  | 0 |  | OTSKP 2024 |  | 2
PP
VV
TS |  |  |  | Technická specifikace položky odpovídá příslušné cenové soustavě
P | 60 | 75J911 |  | OPTICKÝ PATCHCORD MULTIMODE DO 5 M | KUS | 24 | 0 |  |  |  | 0 |  | OTSKP 2024 |  | 2
PP
VV
TS |  |  |  | Technická specifikace položky odpovídá příslušné cenové soustavě
P | 61 | 75IEF1 |  | OPTICKÝ ROZVADĚČ NA ZEĎ DO 12 VLÁKEN | KUS | 2 | 0 |  |  |  | 0 |  | OTSKP 2024 |  | 2
PP
VV
TS |  |  |  | Technická specifikace položky odpovídá příslušné cenové soustavě
P | 62 | 75IEFX |  | OPTICKÝ ROZVADĚČ NA ZEĎ - MONTÁŽ | KUS | 2 | 0 |  |  |  | 0 |  | OTSKP 2024 |  | 2
PP
VV
TS |  |  |  | Technická specifikace položky odpovídá příslušné cenové soustavě
SD |  | NAP |  | Napájení
P | 71 | 75D181 |  | NAPÁJECÍ SKŘÍŇ PŘEJEZDOVÉHO ZABEZPEČOVACÍHO ZAŘÍZENÍ - DODÁVKA | KUS | 1 | 0 |  |  |  | 0 |  | OTSKP 2024 |  | 2
PP
VV |  |  |  | viz výkres č. 0701
TS |  |  |  | Technická specifikace položky odpovídá příslušné cenové soustavě
P | 72 | 75D187 |  | NAPÁJECÍ SKŘÍŇ PŘEJEZDOVÉHO ZABEZPEČOVACÍHO ZAŘÍZENÍ - MONTÁŽ | KUS | 1 | 0 |  |  |  | 0 |  | OTSKP 2024 |  | 2
PP
VV |  |  |  | viz výkres č. 0701
TS |  |  |  | Technická specifikace položky odpovídá příslušné cenové soustavě
P | 73 | 75B6A1 |  | USMĚRŇOVAČ 24 V/50 A - DODÁVKA | KUS | 2 | 0 |  |  |  | 0 |  | OTSKP 2024 |  | 2
PP
VV |  |  |  | viz výkres č. 0701
TS |  |  |  | Technická specifikace položky odpovídá příslušné cenové soustavě
P | 74 | 75B6G7 |  | USMĚRŇOVAČ - MONTÁŽ | KUS | 2 | 0 |  |  |  | 0 |  | OTSKP 2024 |  | 2
PP
VV |  |  |  | viz výkres č. 0701
TS |  |  |  | Technická specifikace položky odpovídá příslušné cenové soustavě
P | 75 | 75B6N1 |  | BEZÚDRŽBOVÁ BATERIE 24 V/420 AH - DODÁVKA | KUS | 1 | 0 |  |  |  | 0 |  | OTSKP 2024 |  | 2
PP
VV |  |  |  | viz výkres č. 0701
TS |  |  |  | Technická specifikace položky odpovídá příslušné cenové soustavě
P | 76 | 75B6T7 |  | BATERIE - MONTÁŽ | KUS | 1 | 0 |  |  |  | 0 |  | OTSKP 2024 |  | 2
PP
VV |  |  |  | viz výkres č. 0701
TS |  |  |  | Technická specifikace položky odpovídá příslušné cenové soustavě
P | 77 | 75D131 |  | BATERIOVÁ SKŘÍŇ - DODÁVKA | KUS | 1 | 0 |  |  |  | 0 |  | OTSKP 2024 |  | 2
PP
VV |  |  |  | viz výkres č. 0701
TS |  |  |  | Technická specifikace položky odpovídá příslušné cenové soustavě
P | 78 | 75D137 |  | BATERIOVÁ SKŘÍŇ - MONTÁŽ | KUS | 1 | 0 |  |  |  | 0 |  | OTSKP 2024 |  | 2
PP
VV |  |  |  | viz výkres č. 0701
TS |  |  |  | Technická specifikace položky odpovídá příslušné cenové soustavě
P | 79 | 741911 |  | UZEMŇOVACÍ VODIČ V ZEMI FEZN DO 120 MM2 | M | 150 | 0 |  |  |  | 0 |  | OTSKP 2024 |  | 2
PP
VV |  |  |  | viz výkres č. 0701
TS |  |  |  | Technická specifikace položky odpovídá příslušné cenové soustavě
P | 80 | 741C02 |  | UZEMŇOVACÍ SVORKA | KUS | 4 | 0 |  |  |  | 0 |  | OTSKP 2024 |  | 2
PP
VV
TS |  |  |  | Technická specifikace položky odpovídá příslušné cenové soustavě
P | 81 | 741C05 |  | SPOJOVÁNÍ UZEMŇOVACÍCH VODIČŮ | KUS | 4 | 0 |  |  |  | 0 |  | OTSKP 2024 |  | 2
PP
VV |  |  |  | viz výkres č. 0701
TS |  |  |  | Technická specifikace položky odpovídá příslušné cenové soustavě
SD |  | OST |  | Ostatní
P | 127 | 02940 |  | OSTATNÍ POŽADAVKY - VYPRACOVÁNÍ DOKUMENTACE | KPL | 1 | 0 |  |  |  | 0 |  | OTSKP 2024 |  | 2
PP |  |  |  | Vypracování realizační dokumentace příslušného PS
VV
TS |  |  |  | Technická specifikace položky odpovídá příslušné cenové soustavě
P | 128 | 75B742 |  | OCHRANNÁ OPATŘENÍ PROTI ATMOSFÉRICKÝM VLIVŮM - JEDNOKOLEJNÁ TRAŤ BEZ TRAKCÍ | KM | 1 | 0 |  |  |  | 0 |  | OTSKP 2024 |  | 2
PP
VV
TS |  |  |  | Technická specifikace položky odpovídá příslušné cenové soustavě
SD |  | PN |  | Počítače náprav
P | 105 | 75C911 |  | SNÍMAČ POČÍTAČE NÁPRAV - DODÁVKA | KUS | 6 | 0 |  |  |  | 0 |  | OTSKP 2024 |  | 2
PP
VV |  |  |  | viz výkres č. 0201
TS |  |  |  | Technická specifikace položky odpovídá příslušné cenové soustavě
P | 106 | 75C917 |  | SNÍMAČ POČÍTAČE NÁPRAV - MONTÁŽ | KUS | 7 | 0 |  |  |  | 0 |  | OTSKP 2024 |  | 2
PP
VV |  |  |  | viz výkres č. 0201
TS |  |  |  | Technická specifikace položky odpovídá příslušné cenové soustavě
P | 107 | 75C918 |  | SNÍMAČ POČÍTAČE NÁPRAV - DEMONTÁŽ | KUS | 1 | 0 |  |  |  | 0 |  | OTSKP 2024 |  | 2
PP
VV |  |  |  | viz výkres č. 0201
TS |  |  |  | Technická specifikace položky odpovídá příslušné cenové soustavě
P | 108 | 75C931 |  | SKŘÍŇ S POČÍTAČI NÁPRAV 8 BODŮ/7 ÚSEKŮ - DODÁVKA | KUS | 1 | 0 |  |  |  | 0 |  | OTSKP 2024 |  | 2
PP
VV |  |  |  | viz výkres č. 0201
TS |  |  |  | Technická specifikace položky odpovídá příslušné cenové soustavě
P | 109 | 75C937 |  | SKŘÍŇ S POČÍTAČI NÁPRAV 8 BODŮ/7 ÚSEKŮ - MONTÁŽ | KUS | 1 | 0 |  |  |  | 0 |  | OTSKP 2024 |  | 2
PP
VV |  |  |  | viz výkres č. 0201
TS |  |  |  | Technická specifikace položky odpovídá příslušné cenové soustavě
SD |  | REV |  | Revize a zkoušky
P | 121 | 75E117 |  | DOZOR PRACOVNÍKŮ PROVOZOVATELE PŘI PRÁCI NA ŽIVÉM ZAŘÍZENÍ | HOD | 150 | 0 |  |  |  | 0 |  | OTSKP 2024 |  | 2
PP
VV
TS |  |  |  | Technická specifikace položky odpovídá příslušné cenové soustavě
P | 122 | 75E127 |  | CELKOVÁ PROHLÍDKA ZAŘÍZENÍ A VYHOTOVENÍ REVIZNÍ ZPRÁVY | HOD | 32 | 0 |  |  |  | 0 |  | OTSKP 2024 |  | 2
PP
VV
TS |  |  |  | Technická specifikace položky odpovídá příslušné cenové soustavě
P | 123 | 75E197 |  | PŘÍPRAVA A CELKOVÉ ZKOUŠKY PŘEJEZDOVÉHO ZABEZPEČOVACÍHO ZAŘÍZENÍ PRO JEDNU KOLEJ | KUS | 1 | 0 |  |  |  | 0 |  | OTSKP 2024 |  | 2
PP
VV
TS |  |  |  | Technická specifikace položky odpovídá příslušné cenové soustavě
P | 124 | 75E1B7 |  | REGULACE A ZKOUŠENÍ ZABEZPEČOVACÍHO ZAŘÍZENÍ | HOD | 48 | 0 |  |  |  | 0 |  | OTSKP 2024 |  | 2
PP
VV
TS |  |  |  | Technická specifikace položky odpovídá příslušné cenové soustavě
P | 125 | 75E137 |  | PŘEZKOUŠENÍ VLAKOVÝCH CEST | KUS | 8 | 0 |  |  |  | 0 |  | OTSKP 2024 |  | 2
PP
VV
TS
P | 126 | 75E1C7 |  | PROTOKOL UTZ | KUS | 4 | 0 |  |  |  | 0 |  | OTSKP 2024 |  | 2
PP |  |  |  | Vypracování protokolu UTZ příslušného zařízení
VV
TS |  |  |  | Technická specifikace položky odpovídá příslušné cenové soustavě
SD |  | TECH |  | Technologie PZS
P | 82 | 75D111 |  | SKŘÍŇ LOGIKY RELÉOVÉHO PŘEJEZDOVÉHO ZABEZPEČOVACÍHO ZAŘÍZENÍ - DODÁVKA | KUS | 1 | 0 |  |  |  | 0 |  | OTSKP 2024 |  | 2
PP
VV |  |  |  | viz výkres č. 0501
TS |  |  |  | Technická specifikace položky odpovídá příslušné cenové soustavě
P | 83 | 75D117 |  | SKŘÍŇ LOGIKY RELÉOVÉHO PŘEJEZDOVÉHO ZABEZPEČOVACÍHO ZAŘÍZENÍ - MONTÁŽ | KUS | 1 | 0 |  |  |  | 0 |  | OTSKP 2024 |  | 2
PP
VV |  |  |  | viz výkres č. 0501
TS |  |  |  | Technická specifikace položky odpovídá příslušné cenové soustavě
P | 84 | 75B871 |  | ZAŘÍZENÍ BEZPEČNÉ KOMUNIKACE MEZI ZABEZPEČOVACÍMI ZAŘÍZENÍMI (32 PERIFERIÍ) - DODÁVKA | KUS | 1 | 0 |  |  |  | 0 |  | OTSKP 2024 |  | 2
PP
VV |  |  |  | součást technologického vybavení PZS
TS |  |  |  | Technická specifikace položky odpovídá příslušné cenové soustavě
P | 85 | 75B877 |  | ZAŘÍZENÍ BEZPEČNÉ KOMUNIKACE MEZI ZABEZPEČOVACÍMI ZAŘÍZENÍMI (32 PERIFERIÍ) - MONTÁŽ | KUS | 1 | 0 |  |  |  | 0 |  | OTSKP 2024 |  | 2
PP
VV |  |  |  | součást technologického vybavení PZS
TS |  |  |  | Technická specifikace položky odpovídá příslušné cenové soustavě
SD |  | UPR_SZZ |  | Úprava SZZ
P | 86 | 75B569 |  | ÚPRAVA RELÉOVÝCH, NAPÁJECÍCH NEBO KABELOVÝCH STOJANŮ NEBO SKŘÍNÍ | KUS | 1 | 0 |  |  |  | 0 |  | OTSKP 2024 |  | 2
PP
VV |  |  |  | Úprava zapojení v SZZ a DK Lenešice
TS |  |  |  | Technická specifikace položky odpovídá příslušné cenové soustavě
P | 87 | 75B361 |  | KOLEJOVÁ DESKA - DODÁVKA | KUS | 1 | 0 |  |  |  | 0 |  | OTSKP 2024 |  | 2
PP
VV |  |  |  | Úprava zapojení v SZZ a DK Lenešice
TS |  |  |  | Technická specifikace položky odpovídá příslušné cenové soustavě
P | 88 | 75B367 |  | KOLEJOVÁ DESKA - MONTÁŽ | KUS | 1 | 0 |  |  |  | 0 |  | OTSKP 2024 |  | 2
PP
VV |  |  |  | Úprava zapojení v SZZ a DK Lenešice
TS |  |  |  | Technická specifikace položky odpovídá příslušné cenové soustavě
P | 89 | 75B118 |  | VNITŘNÍ KABELOVÉ ROZVODY DO 20 KABELŮ - DEMONTÁŽ | M | 8 | 0 |  |  |  | 0 |  | OTSKP 2024 |  | 2
PP
VV |  |  |  | Úprava zapojení v SZZ a DK Lenešice
TS |  |  |  | Technická specifikace položky odpovídá příslušné cenové soustavě
P | 90 | 75B117 |  | VNITŘNÍ KABELOVÉ ROZVODY DO 20 KABELŮ - MONTÁŽ | M | 8 | 0 |  |  |  | 0 |  | OTSKP 2024 |  | 2
PP
VV |  |  |  | Úprava zapojení v SZZ a DK Lenešice
TS |  |  |  | Technická specifikace položky odpovídá příslušné cenové soustavě
P | 91 | 75E137 |  | PŘEZKOUŠENÍ VLAKOVÝCH CEST | KUS | 8 | 0 |  |  |  | 0 |  | OTSKP 2024 |  | 2
PP
VV |  |  |  | Úprava zapojení v SZZ a DK Lenešice
TS |  |  |  | Technická specifikace položky odpovídá příslušné cenové soustavě
P | 92 | 75E187 |  | PŘÍPRAVA A CELKOVÉ ZKOUŠKY ELEKTRONICKÉHO STAVĚDLA PRO JEDNU VLAKOVOU CESTU | KUS | 1 | 0 |  |  |  | 0 |  | OTSKP 2024 |  | 2
PP
VV |  |  |  | Úprava zapojení v SZZ a DK Lenešice
TS |  |  |  | Technická specifikace položky odpovídá příslušné cenové soustavě
P | 93 | 75E1B7 |  | REGULACE A ZKOUŠENÍ ZABEZPEČOVACÍHO ZAŘÍZENÍ | HOD | 80 | 0 |  |  |  | 0 |  | OTSKP 2024 |  | 2
PP
VV |  |  |  | Úprava zapojení v SZZ a DK Lenešice
TS |  |  |  | Technická specifikace položky odpovídá příslušné cenové soustavě
P | 94 | 75B369 |  | KOLEJOVÁ DESKA - ÚPRAVA | KUS | 2 | 0 |  |  |  | 0 |  | OTSKP 2024 |  | 2
PP
VV |  |  |  | Úprava zapojení v SZZ a DK Lenešice
TS |  |  |  | Technická specifikace položky odpovídá příslušné cenové soustavě
SD |  | VEN |  | Venkovní prvky
P | 95 | 75D211 |  | VÝSTRAŽNÍK SE ZÁVOROU, 1 SKŘÍŇ - DODÁVKA | KUS | 2 | 0 |  |  |  | 0 |  | OTSKP 2024 |  | 2
PP |  |  |  | výstraník se závorou: "A", "B"
VV |  |  |  | viz výkres č. 0211
TS |  |  |  | Technická specifikace položky odpovídá příslušné cenové soustavě
P | 96 | 75D217 |  | VÝSTRAŽNÍK SE ZÁVOROU, 1 SKŘÍŇ - MONTÁŽ | KUS | 2 | 0 |  |  |  | 0 |  | OTSKP 2024 |  | 2
PP |  |  |  | výstraník se závorou: "A", "B"
VV |  |  |  | viz výkres č. 0211
TS |  |  |  | Technická specifikace položky odpovídá příslušné cenové soustavě
P | 97 | 75D221 |  | VÝSTRAŽNÍK BEZ ZÁVORY, 1 SKŘÍŇ - DODÁVKA | KUS | 2 | 0 |  |  |  | 0 |  | OTSKP 2024 |  | 2
PP |  |  |  | výstražník bez závory: "C", "D"
VV |  |  |  | viz výkres č. 0211
TS |  |  |  | Technická specifikace položky odpovídá příslušné cenové soustavě
P | 98 | 75D227 |  | VÝSTRAŽNÍK BEZ ZÁVORY, 1 SKŘÍŇ - MONTÁŽ | KUS | 2 | 0 |  |  |  | 0 |  | OTSKP 2024 |  | 2
PP |  |  |  | výstražník bez závory: "C", "D"
VV |  |  |  | viz výkres č. 0211
TS |  |  |  | Technická specifikace položky odpovídá příslušné cenové soustavě
P | 99 | 75D211_R03 |  | BŘEVNO KOMPOZITNÍ S KONTROLOU CELISTVOSTI - DODÁVKA | KUS | 2 | 0 |  |  |  | 0 |  | R-položka |  | 2
PP |  |  |  | závory: "A"; "B"
VV |  |  |  | viz výkres č. 0211
TS |  |  |  | 1. Položka obsahuje: – dodávku kompozitního břevna včetně pomocného materiálu, dopravu do místa určení 2. Položka neobsahuje: X 3. Způsob měření: Udává se počet kusů kompletní konstrukce nebo práce.
P | 100 | 75D211_R04 |  | BŘEVNO KOMPOZITNÍ S KONTROLOU CELISTVOSTI - MONTÁŽ | KUS | 2 | 0 |  |  |  | 0 |  | R-položka |  | 2
PP |  |  |  | závory: "A"; "B"
VV |  |  |  | viz výkres č. 0211
TS |  |  |  | 1. Položka obsahuje: – montáž kompozitního břevna se všemi pomocnými a doplňujícími pracemi a součástmi, případné použití mechanizmů, včetně dopravy ze skladu k místu montáže 2. Položka neobsahuje: X 3. Způsob měření: Udává se počet kusů kompletní konstrukce nebo práce.
P | 101 | 75IEC3 |  | VENKOVNÍ TELEFONNÍ OBJEKT NA OBJEKTU | KUS | 1 | 0 |  |  |  | 0 |  | OTSKP 2024 |  | 2
PP
VV |  |  |  | viz výkres č. 0211
TS |  |  |  | Technická specifikace položky odpovídá příslušné cenové soustavě
P | 102 | 75IECX |  | VENKOVNÍ TELEFONNÍ OBJEKT - MONTÁŽ | KUS | 1 | 0 |  |  |  | 0 |  | OTSKP 2024 |  | 2
PP
VV |  |  |  | viz výkres č. 0211
TS |  |  |  | Technická specifikace položky odpovídá příslušné cenové soustavě
P | 103 | 75D191 |  | PŘÍSTROJOVÁ SKŘÍŇ V KOLEJIŠTI BEZ VNITŘNÍ VÝSTROJE - DODÁVKA | KUS | 1 | 0 |  |  |  | 0 |  | OTSKP 2024 |  | 2
PP |  |  |  | technologická skříň PZZ
VV |  |  |  | viz výkres č. 0201
TS |  |  |  | Technická specifikace položky odpovídá příslušné cenové soustavě
P | 104 | 75D197 |  | PŘÍSTROJOVÁ SKŘÍŇ V KOLEJIŠTI BEZ VNITŘNÍ VÝSTROJE - MONTÁŽ | KUS | 1 | 0 |  |  |  | 0 |  | OTSKP 2024 |  | 2
PP |  |  |  | technologická skříň PZZ
VV |  |  |  | viz výkres č. 0201
TS |  |  |  | Technická specifikace položky odpovídá příslušné cenové soustavě
SD |  | VSE |  | Všeobecné konstrukce a práce
P | 1 | 029111 |  | OSTATNÍ POŽADAVKY - GEODETICKÉ ZAMĚŘENÍ - DÉLKOVÉ | HM | 1 | 0 |  |  |  | 0 |  | OTSKP 2024 |  | 2
PP
VV
TS |  |  |  | Technická specifikace položky odpovídá příslušné cenové soustavě
SD |  | ZEM |  | Zemní práce
P | 2 | 11130 |  | SEJMUTÍ DRNU | M2 | 399 | 0 |  |  |  | 0 |  | OTSKP 2024 |  | 2
PP
VV |  |  |  | viz Tabulka kabelových tras a výkopů.xlsx
TS |  |  |  | Technická specifikace položky odpovídá příslušné cenové soustavě
P | 3 | 132838 |  | HLOUBENÍ RÝH ŠÍŘ DO 2M PAŽ I NEPAŽ TŘ. II, ODVOZ DO 20KM | M3 | 319.2 | 0 |  |  |  | 0 |  | OTSKP 2024 |  | 2
PP
VV |  |  |  | viz Tabulka kabelových tras a výkopů.xlsx
TS |  |  |  | Technická specifikace položky odpovídá příslušné cenové soustavě
P | 4 | 131838 |  | HLOUBENÍ JAM ZAPAŽ I NEPAŽ TŘ. II, ODVOZ DO 20KM | M3 | 35 | 0 |  |  |  | 0 |  | OTSKP 2024 |  | 2
PP
VV |  |  |  | viz Tabulka kabelových tras a výkopů.xlsx
TS |  |  |  | Technická specifikace položky odpovídá příslušné cenové soustavě
P | 5 | 17411 |  | ZÁSYP JAM A RÝH ZEMINOU SE ZHUTNĚNÍM | M3 | 354.2 | 0 |  |  |  | 0 |  | OTSKP 2024 |  | 2
PP
VV |  |  |  | viz Tabulka kabelových tras a výkopů.xlsx
TS |  |  |  | Technická specifikace položky odpovídá příslušné cenové soustavě
P | 6 | 18215 |  | ÚPRAVA POVRCHŮ SROVNÁNÍM ÚZEMÍ V TL DO 0,50M | M2 | 399 | 0 |  |  |  | 0 |  | OTSKP 2024 |  | 2
PP
VV |  |  |  | viz Tabulka kabelových tras a výkopů.xlsx
TS |  |  |  | Technická specifikace položky odpovídá příslušné cenové soustavě
P | 7 | 14173 |  | PROTLAČOVÁNÍ POTRUBÍ Z PLAST HMOT DN DO 200MM | M | 28 | 0 |  |  |  | 0 |  | OTSKP 2024 |  | 2
PP
VV |  |  |  | pod kolejemi 2x 9m + pod vozovkou 1x 10m
TS |  |  |  | Technická specifikace položky odpovídá příslušné cenové soustavě
P | 8 | 702112 |  | KABELOVÝ ŽLAB ZEMNÍ VČETNĚ KRYTU SVĚTLÉ ŠÍŘKY PŘES 120 DO 250 MM | M | 1080 | 0 |  |  |  | 0 |  | OTSKP 2024 |  | 2
PP
VV |  |  |  | viz Tabulka kabelových tras a výkopů.xlsx
TS |  |  |  | Technická specifikace položky odpovídá příslušné cenové soustavě
P | 9 | 702902 |  | ZASYPÁNÍ KABELOVÉHO ŽLABU VRSTVOU Z PŘESÁTÉHO PÍSKU SVĚTLÉ ŠÍŘKY PŘES 120 DO 250 MM | M | 1080 | 0 |  |  |  | 0 |  | OTSKP 2024 |  | 2
PP
VV |  |  |  | viz Tabulka kabelových tras a výkopů.xlsx
TS |  |  |  | Technická specifikace položky odpovídá příslušné cenové soustavě
P | 10 | 702212 |  | KABELOVÁ CHRÁNIČKA ZEMNÍ DN PŘES 100 DO 200 MM | M | 28 | 0 |  |  |  | 0 |  | OTSKP 2024 |  | 2
PP
VV |  |  |  | pod kolejemi 2x 9m + pod vozovkou 1x 10m
TS |  |  |  | Technická specifikace položky odpovídá příslušné cenové soustavě
P | 11 | 709400 |  | ZATAŽENÍ LANKA DO CHRÁNIČKY NEBO ŽLABU | M | 28 | 0 |  |  |  | 0 |  | OTSKP 2024 |  | 2
PP
VV |  |  |  | pod kolejemi 2x 9m + pod vozovkou 2x 10m
TS |  |  |  | Technická specifikace položky odpovídá příslušné cenové soustavě
P | 12 | 702312 |  | ZAKRYTÍ KABELŮ VÝSTRAŽNOU FÓLIÍ ŠÍŘKY PŘES 20 DO 40 CM | M | 1080 | 0 |  |  |  | 0 |  | OTSKP 2024 |  | 2
PP
VV |  |  |  | viz Tabulka kabelových tras a výkopů.xlsx
TS |  |  |  | Technická specifikace položky odpovídá příslušné cenové soustavě
P | 13 | 709110 |  | PROVIZORNÍ ZAJIŠTĚNÍ KABELU VE VÝKOPU | KUS | 6 | 0 |  |  |  | 0 |  | OTSKP 2024 |  | 2
PP
VV
TS |  |  |  | Technická specifikace položky odpovídá příslušné cenové soustavě
P | 14 | 709210 |  | KŘIŽOVATKA KABELOVÝCH VEDENÍ SE STÁVAJÍCÍ INŽENÝRSKOU SÍTÍ (KABELEM, POTRUBÍM APOD.) | KUS | 6 | 0 |  |  |  | 0 |  | OTSKP 2024 |  | 2
PP
VV |  |  |  | viz výkres č. 2.205
TS |  |  |  | Technická specifikace položky odpovídá příslušné cenové soustavě
P | 15 | 27211 |  | ZÁKLADY Z DÍLCŮ BETONOVÝCH | M3 | 5 | 0 |  |  |  | 0 |  | OTSKP 2024 |  | 2
PP
VV |  |  |  | viz výkres č. 2.203
TS |  |  |  | Technická specifikace položky odpovídá příslušné cenové soustavě

## SO 01-10-99
SŽDC05 |  |  |  | Soupis prací objektu | [10 empty] | 3
3
S | Stavba: | 5423530065 |  | Doplnění závor na přejezdu P2154 v km 99,187 TÚ Podlešín -Obrnice ZM04 | [6 empty] | D.1.1 |  | Aspe | 0,00 | 2
O | Objekt: | D.1.1 |  | Železniční zabezpečovací zařízení | [9 empty] | 15,00 | 2
Typ | Poř. číslo | Kód položky | Varianta | Název položky | MJ | Množství | Jednotková hmotnost | Celková hmotnost |  |  | Jednotková cena |  | Cenové soustavy | 21,00 | 2
Dodávka
[9 empty] | Jednotková | Celkem | Jednotková | Celkem |  |  |  | Počet položek s nulovou cenou
O1 |  | SO 01-10-99 |  | ŽST Lenešice, rušení LIS
SD |  | DEM |  | Demontáže
P | 9 | 75C848 |  | STYKOVÝ TRANSFORMÁTOR, SYMETRIZAČNÍ A UKOLEJŇOVACÍ TLUMIVKA - DEMONTÁŽ | KUS | 4 | 0 |  |  |  | 0 |  | OTSKP 2024 |  | 2
PP
VV
TS |  |  |  | Technická specifikace položky odpovídá příslušné cenové soustavě
P | 10 | 75C858 |  | SADA PROPOJEK PRO PŘIPOJENÍ STYKOVÉHO TRANSFORMÁTORU, SYMETRIZAČNÍ TLUMIVKY KE KOLEJNICI - DEMONTÁŽ | KUS | 4 | 0 |  |  |  | 0 |  | OTSKP 2024 |  | 2
PP
VV
TS |  |  |  | Technická specifikace položky odpovídá příslušné cenové soustavě
SD |  | VEN |  | Venkovní prvky
P | 3 | 513 |  | KOLEJNICE E 60 E2 | T | 1.44 | 0 |  |  |  | 0 |  | OTSKP 2022 |  | 2
PP
VV
TS |  |  |  | Technická specifikace položky odpovídá příslušné cenové soustavě
P | 4 | 543312 |  | VÝMĚNA KOLEJNICE 60 E2 SPOJITĚ | M | 24 | 0 |  |  |  | 0 |  | OTSKP 2024 |  | 2
PP
VV
TS |  |  |  | Technická specifikace položky odpovídá příslušné cenové soustavě
P | 5 | 543430 |  | VÝMĚNA PODLOŽEK POD KOLEJNICEMI | PÁR | 48 | 0 |  |  |  | 0 |  | OTSKP 2024 |  | 2
PP
VV
TS |  |  |  | Technická specifikace položky odpovídá příslušné cenové soustavě
P | 6 | 549510 |  | ŘEZÁNÍ KOLEJNIC | KUS | 16 | 0 |  |  |  | 0 |  | OTSKP 2024 |  | 2
PP
VV
TS |  |  |  | Technická specifikace položky odpovídá příslušné cenové soustavě
P | 7 | 545111 |  | SVAR KOLEJNIC (STEJNÉHO TVARU) 60 E2, R 65 JEDNOTLIVĚ | KUS | 8 | 0 |  |  |  | 0 |  | OTSKP 2024 |  | 2
PP
VV
TS |  |  |  | Technická specifikace položky odpovídá příslušné cenové soustavě
P | 8 | 542121 |  | SMĚROVÉ A VÝŠKOVÉ VYROVNÁNÍ KOLEJE NA PRAŽCÍCH BETONOVÝCH DO 0,05 M | M | 24 | 0 |  |  |  | 0 |  | OTSKP 2024 |  | 2
PP
VV
TS |  |  |  | Technická specifikace položky odpovídá příslušné cenové soustavě
SD |  | VSE |  | Všeobecné konstrukce a práce
P | 1 | 015140 |  | POPLATKY ZA LIKVIDACŮ ODPADŮ NEKONTAMINOVANÝCH - 17 01 01 BETON Z DEMOLIC OBJEKTŮ, ZÁKLADŮ TV | T | 0.5 | 0 |  |  |  | 0 |  | OTSKP 2024 |  | 2
PP
VV
TS |  |  |  | Technická specifikace položky odpovídá příslušné cenové soustavě
P | 2 | 015550 |  | POPLATKY ZA LIKVIDACI ODPADŮ NEBEZPEČNÝCH - 16 02 09* TRANSFORMÁTORY A KONDENZÁTORY S OBSAHEM PCB | T | 0.5 | 0 |  |  |  | 0 |  | OTSKP 2024 |  | 2
PP
VV
TS |  |  |  | Technická specifikace položky odpovídá příslušné cenové soustavě

## SO 01-86-01
SŽDC05 |  |  |  | Soupis prací objektu | [10 empty] | 3
3
S | Stavba: | 5423530065 |  | Doplnění závor na přejezdu P2154 v km 99,187 TÚ Podlešín -Obrnice ZM04 | [6 empty] | D.3 |  | Aspe | 0,00 | 2
O | Objekt: | D.3 |  | Silnoproudá technologie včetně DŘT | [9 empty] | 15,00 | 2
Typ | Poř. číslo | Kód položky | Varianta | Název položky | MJ | Množství | Jednotková hmotnost | Celková hmotnost |  |  | Jednotková cena |  | Cenové soustavy | 21,00 | 2
Dodávka
[9 empty] | Jednotková | Celkem | Jednotková | Celkem |  |  |  | Počet položek s nulovou cenou
O1 |  | SO 01-86-01 |  | Přejezd v km 99,187 (P2154), přípojka napájení NN
SD |  | DEM |  | Demontáže
P | 18 | 75K11Y |  | TRANSFORMÁTOR ODDĚLOVACÍ (OCHRANNÝ) - DEMONTÁŽ | KUS | 1 | 0 |  |  |  | 0 |  | OTSKP 2024 |  | 2
PP
VV
TS |  |  |  | Technická specifikace položky odpovídá příslušné cenové soustavě
SD |  | KAB |  | Kabelizace
P | 11 | 742H12 |  | KABEL NN ČTYŘ- A PĚTIŽÍLOVÝ CU S PLASTOVOU IZOLACÍ OD 4 DO 16 MM2 | M | 30 | 0 |  |  |  | 0 |  | OTSKP 2024 |  | 2
PP
VV |  |  |  | viz Tabulka kabelů SO 01.xlsm
TS |  |  |  | Technická specifikace položky odpovídá příslušné cenové soustavě
P | 12 | 742L12 |  | UKONČENÍ DVOU AŽ PĚTIŽÍLOVÉHO KABELU V ROZVADĚČI NEBO NA PŘÍSTROJI OD 4 DO 16 MM2 | KUS | 2 | 0 |  |  |  | 0 |  | OTSKP 2024 |  | 2
PP
VV |  |  |  | viz Tabulka kabelů PS 01.xlsm
TS |  |  |  | Technická specifikace položky odpovídá příslušné cenové soustavě
P | 13 | 75IH91 |  | UKONČENÍ KABELU ŠTÍTEK KABELOVÝ | KUS | 2 | 0 |  |  |  | 0 |  | OTSKP 2024 |  | 2
PP
VV |  |  |  | viz Tabulka kabelů PS 01.xlsm
TS |  |  |  | Technická specifikace položky odpovídá příslušné cenové soustavě
P | 14 | 701005 |  | VYHLEDÁVACÍ MARKER ZEMNÍ S MOŽNOSTÍ ZÁPISU | KUS | 2 | 0 |  |  |  | 0 |  | OTSKP 2024 |  | 2
PP
VV |  |  |  | viz Tabulka kabelů PS 01.xlsm
TS |  |  |  | Technická specifikace položky odpovídá příslušné cenové soustavě
SD |  | NAP |  | Napájení
P | 15 | 75D197 |  | PŘÍSTROJOVÁ SKŘÍŇ V KOLEJIŠTI BEZ VNITŘNÍ VÝSTROJE - MONTÁŽ | KUS | 1 | 0 |  |  |  | 0 |  | OTSKP 2024 |  | 2
PP
VV |  |  |  | viz výkres č. 0701
TS |  |  |  | Technická specifikace položky odpovídá příslušné cenové soustavě
P | 16 | 741C02 |  | UZEMŇOVACÍ SVORKA | KUS | 4 | 0 |  |  |  | 0 |  | OTSKP 2024 |  | 2
PP
VV
TS |  |  |  | Technická specifikace položky odpovídá příslušné cenové soustavě
P | 17 | 741C05 |  | SPOJOVÁNÍ UZEMŇOVACÍCH VODIČŮ | KUS | 4 | 0 |  |  |  | 0 |  | OTSKP 2024 |  | 2
PP
VV |  |  |  | viz výkres č. 0701
TS |  |  |  | Technická specifikace položky odpovídá příslušné cenové soustavě
SD |  | REV |  | Revize a zkoušky
P | 19 | 75E127 |  | CELKOVÁ PROHLÍDKA ZAŘÍZENÍ A VYHOTOVENÍ REVIZNÍ ZPRÁVY | HOD | 16 | 0 |  |  |  | 0 |  | OTSKP 2024 |  | 2
PP
VV
TS |  |  |  | Technická specifikace položky odpovídá příslušné cenové soustavě
P | 20 | 747143 |  | REVIZE, SEŘÍZENÍ A NASTAVENÍ OCHRAN, VČETNĚ VYSTAVENÍ PROTOKOLU | KUS | 1 | 0 |  |  |  | 0 |  | OTSKP 2024 |  | 2
PP
VV
TS |  |  |  | Technická specifikace položky odpovídá příslušné cenové soustavě
P | 21 | 75E1C7 |  | PROTOKOL UTZ | KUS | 1 | 0 |  |  |  | 0 |  | OTSKP 2024 |  | 2
PP |  |  |  | Vypracování protokolu UTZ příslušného zařízení
VV
TS
P | 22 | 74F321 |  | PROTOKOL ZPŮSOBILOSTI | KUS | 1 | 0 |  |  |  | 0 |  | OTSKP 2024 |  | 2
PP |  |  |  | Vydání průkazu způssobilosti UTZ příslušného zařízení
VV
TS |  |  |  | Technická specifikace položky odpovídá příslušné cenové soustavě
SD |  | ZEM |  | Zemní práce
P | 1 | 11130 |  | SEJMUTÍ DRNU | M2 | 7 | 0 |  |  |  | 0 |  | OTSKP 2024 |  | 2
PP
VV |  |  |  | viz Tabulka kabelových tras a výkopů.xlsx
TS |  |  |  | Technická specifikace položky odpovídá příslušné cenové soustavě
P | 2 | 132838 |  | HLOUBENÍ RÝH ŠÍŘ DO 2M PAŽ I NEPAŽ TŘ. II, ODVOZ DO 20KM | M3 | 8.75 | 0 |  |  |  | 0 |  | OTSKP 2024 |  | 2
PP
VV |  |  |  | viz Tabulka kabelových tras a výkopů.xlsx
TS |  |  |  | Technická specifikace položky odpovídá příslušné cenové soustavě
P | 3 | 131938 |  | HLOUBENÍ JAM ZAPAŽ I NEPAŽ TŘ. III, ODVOZ DO 20KM | M3 | 2 | 0 |  |  |  | 0 |  | OTSKP 2024 |  | 2
PP
VV |  |  |  | viz Tabulka kabelových tras a výkopů.xlsx
TS |  |  |  | Technická specifikace položky odpovídá příslušné cenové soustavě
P | 4 | 17411 |  | ZÁSYP JAM A RÝH ZEMINOU SE ZHUTNĚNÍM | M3 | 10.75 | 0 |  |  |  | 0 |  | OTSKP 2024 |  | 2
PP
VV |  |  |  | viz Tabulka kabelových tras a výkopů.xlsx
TS |  |  |  | Technická specifikace položky odpovídá příslušné cenové soustavě
P | 5 | 18215 |  | ÚPRAVA POVRCHŮ SROVNÁNÍM ÚZEMÍ V TL DO 0,50M | M2 | 7 | 0 |  |  |  | 0 |  | OTSKP 2024 |  | 2
PP
VV |  |  |  | viz Tabulka kabelových tras a výkopů.xlsx
TS |  |  |  | Technická specifikace položky odpovídá příslušné cenové soustavě
P | 6 | 702112 |  | KABELOVÝ ŽLAB ZEMNÍ VČETNĚ KRYTU SVĚTLÉ ŠÍŘKY PŘES 120 DO 250 MM | M | 25 | 0 |  |  |  | 0 |  | OTSKP 2024 |  | 2
PP
VV |  |  |  | viz Tabulka kabelových tras a výkopů.xlsx
TS |  |  |  | Technická specifikace položky odpovídá příslušné cenové soustavě
P | 7 | 702902 |  | ZASYPÁNÍ KABELOVÉHO ŽLABU VRSTVOU Z PŘESÁTÉHO PÍSKU SVĚTLÉ ŠÍŘKY PŘES 120 DO 250 MM | M | 25 | 0 |  |  |  | 0 |  | OTSKP 2024 |  | 2
PP
VV |  |  |  | viz Tabulka kabelových tras a výkopů.xlsx
TS |  |  |  | Technická specifikace položky odpovídá příslušné cenové soustavě
P | 8 | 702212 |  | KABELOVÁ CHRÁNIČKA ZEMNÍ DN PŘES 100 DO 200 MM | M | 25 | 0 |  |  |  | 0 |  | OTSKP 2024 |  | 2
PP
VV |  |  |  | viz Tabulka kabelových tras a výkopů.xlsx
TS |  |  |  | Technická specifikace položky odpovídá příslušné cenové soustavě
P | 9 | 709400 |  | ZATAŽENÍ LANKA DO CHRÁNIČKY NEBO ŽLABU | M | 25 | 0 |  |  |  | 0 |  | OTSKP 2024 |  | 2
PP
VV |  |  |  | viz Tabulka kabelových tras a výkopů.xlsx
TS |  |  |  | Technická specifikace položky odpovídá příslušné cenové soustavě
P | 10 | 702312 |  | ZAKRYTÍ KABELŮ VÝSTRAŽNOU FÓLIÍ ŠÍŘKY PŘES 20 DO 40 CM | M | 25 | 0 |  |  |  | 0 |  | OTSKP 2024 |  | 2
PP
VV |  |  |  | viz Tabulka kabelových tras a výkopů.xlsx
TS |  |  |  | Technická specifikace položky odpovídá příslušné cenové soustavě

## SO 98-98
SŽDC05 |  |  |  | Soupis prací objektu | [10 empty] | 3
3
S | Stavba: | 5423530065 |  | Doplnění závor na přejezdu P2154 v km 99,187 TÚ Podlešín -Obrnice ZM04 | [6 empty] | D.9.8 |  | Aspe | 0,00 | 2
O | Objekt: | D.9.8 |  | SO 98-98 – Všeobecný objekt | [9 empty] | 15,00 | 2
Typ | Poř. číslo | Kód položky | Varianta | Název položky | MJ | Množství | Jednotková hmotnost | Celková hmotnost |  |  | Jednotková cena |  | Cenové soustavy | 21,00 | 2
Dodávka
[9 empty] | Jednotková | Celkem | Jednotková | Celkem |  |  |  | Počet položek s nulovou cenou
O1 |  | SO 98-98 |  | Všeobecný objekt
SD |  | 1 |  | Dokumentace stavby
P | 1 | VSEOB001 |  | Dokumentace skutečného provedení stavby, geodetická část | KPL | 1 | 0 |  |  |  | 0 |  | R-položka |  | 2
PP |  |  |  | Vypracování vybrané části dokumentace skutečného provedení (DSPS)
VV |  |  |  | v předepsaném rozsahu a počtu dle VTP a ZTP
TS |  |  |  | Položka zahrnuje veškeré činnosti nezbytné k vypracování dokumentace skutečného provedení dle SOD na zhotovení stavby a v rozsahu vyhlášky č. 499/2006 Sb., v platném znění, a dle požadavků VTP a ZTP. Jedná se o souhrn činností zahrnujících vyhotovení geodetické části dokumentace skutečného provedení stavby, která mimo jiné zahrnuje geodetické měření, zapracování všech změn během výstavby, geometrické plány pro zápis vlastnických a jiných věcných práv do katastru nemovitostí, výsledné měřící protokoly, aktuální údaje apod. Zhotovitel bude postupovat dle požadavků na obsahovou náležitost této části DSPS, která je uvedená v interním předpisu Objednatele - SŽ SM011 Dokumentace staveb Správy železnic, státní organizace. Položka zahrnuje odevzdání dokumentace v předepsaném počtu v listinné i elektronické formě uvedeném v ZTP a VTP.
P | 2 | VSEOB002 |  | Dokumentace skutečného provedení stavby, technická část | KPL | 1 | 0 |  |  |  | 0 |  | R-položka |  | 2
PP |  |  |  | Vypracování vybrané části dokumentace skutečného provedení (DSPS)
VV |  |  |  | v předepsaném rozsahu a počtu dle VTP a ZTP
TS |  |  |  | Položka zahrnuje veškeré činnosti nezbytné k vypracování dokumentace skutečného provedení dle SOD na zhotovení stavby a v rozsahu vyhlášky č. 499/2006 Sb. v platném znění a dle požadavků VTP a ZTP. Jedná se o souhrn činností zahrnujících vyhotovení dokumentace skutečného provedení stavby v předepsaném počtu v listinné i elektronické formě. Zhotovitel bude postupovat dle požadavků na obsahovou náležitost této části DSPS, která je uvedená v interním předpisu Objednatele - SŽ SM011 Dokumentace staveb Správy železnic, státní organizace.
P | 3 | VSEOB003 |  | Dokumentace skutečného provedení stavby, dokladová část | KPL | 1 | 0 |  |  |  | 0 |  | R-položka |  | 2
PP |  |  |  | Vypracování vybrané části dokumentace skutečného provedení (DSPS)
VV |  |  |  | v předepsaném rozsahu a počtu dle VTP a ZTP
TS |  |  |  | Položka zahrnuje veškeré činnosti nezbytné k vypracování dokumentace skutečného provedení dle SOD na zhotovení stavby a v rozsahu vyhlášky č. 499/2006 Sb. v platném znění a dle požadavků VTP a ZTP. Jedná se o souhrn činností zahrnujících doložení dokladů a podkladů pro předání stavby a její kolaudace v předepsané formě a počtu v listinné i elektronické formě. Zhotovitel bude postupovat dle požadavků na obsahovou náležitost této části DSPS, která je uvedená v interním předpisu Objednatele - SŽ SM011 Dokumentace staveb Správy železnic, státní organizace.
SD |  | 2 |  | Ostatní
P | 4 | VSEOB004 |  | Osvědčení o shodě notifikovanou osobou | KPL | 1 | 0 |  |  |  | 0 |  | R-položka |  | 2
PP |  |  |  | Zajištění vydání osvědčení o shodě notifikovanou osobou
VV |  |  |  | v předepsaném rozsahu a počtu dle VTP a ZTP
TS |  |  |  | Položka zahrnuje veškeré činnosti nezbytné k zajištění vydání platného prohlášení o ověření subsystému notifikovanou osobou ve stádiu realizace podle Směrnice Evropského parlamentu a Rady 2008/57/ES ze dne 17. června 2008 o interoperabilitě železničního systému, ve znění pozdějších předpisů v souhrnu pro stavební objekty a provozní soubory. Položka zahrnuje všechny nezbytné práce, náklady a zařízení včetně všech doprav a pomocného materiálu nutných pro uskutečnění dané činnosti.
P | 5 | VSEOB005 |  | Osvědčení o bezpečnosti před uvedením do provozu | KPL | 1 | 0 |  |  |  | 0 |  | R-položka |  | 2
PP |  |  |  | Zajištění vydání osvědčení o bezpečnosti před uvedením do provozu.
VV |  |  |  | v předepsaném rozsahu a počtu dle VTP a ZTP
TS |  |  |  | Položka zahrnuje veškeré činnosti nezbytné k zajištění vydání zprávy o posouzení bezpečnosti dle prováděcího nařízení Komise (EU) č. 402/2013 ze dne 30. dubna 2013 o společné bezpečnostní metodě pro hodnocení a posuzování rizik a požadavky Drážního úřadu. Položka zahrnuje všechny nezbytné práce, náklady a zařízení včetně všech doprav a pomocného materiálu nutných pro uskutečnění dané činnosti.
P | 6 | VSEOB006 |  | Geodetické práce v rámci geodetické vytyčovací sítě stavby | KPL | 1 | 0 |  |  |  | 0 |  | R-položka |  | 2
PP |  |  |  | Souhrn geodetických činností při zřizování a vedení bodů geodetické vytyčovací sítě stavby
VV |  |  |  | v předepsaném rozsahu a počtu dle VTP a ZTP
TS |  |  |  | Položka zahrnuje náklady na měřické činnosti v rámci zřizování a vedení bodů geodetické vytyčovací sítě stavby, především pak kontrolu a ověření vytyčovací sítě, měřické práce při zřízení, překládání, obnově a doplnění bodů vytyčovací sítě, včetně výpočetních a dokumentačních činností. Zřízení a vedení bodů geodetických mikrosíti je součástí nákladů příslušných stavebních objektů, pro které je v projektu stanoveno jejich vybudování a není součástní nákladu této položky.
P | 7 | VSEOB013 |  | Publicita stavby | KPL | 1 | 0 |  |  |  | 0 |  | R-položka |  | 2
PP |  |  |  | popis položky
VV |  |  |  | Exkurze
TS

## SO 01-10-01
SŽDC05 |  |  |  | Soupis prací objektu | [10 empty] | 3
3
S | Stavba: | 5423530065 |  | Doplnění závor na přejezdu P2154 v km 99,187 TÚ Podlešín -Obrnice ZM04 | [6 empty] | E.1.3 |  | Aspe | 0,00 | 2
O | Objekt: | E.1.3 |  | Železniční přejezdy | [9 empty] | 15,00 | 2
Typ | Poř. číslo | Kód položky | Varianta | Název položky | MJ | Množství | Jednotková hmotnost | Celková hmotnost |  |  | Jednotková cena |  | Cenové soustavy | 21,00 | 2
Dodávka
[9 empty] | Jednotková | Celkem | Jednotková | Celkem |  |  |  | Počet položek s nulovou cenou
O1 |  | SO 01-10-01 |  | Železniční přejezd P2154 v km 99.187 železniční svršek a spodek
SD |  | 1 |  | Zemní a přípravné práce
P | 1 | 965123 | 1 | DEMONTÁŽ KOLEJE NA DŘEVĚNÝCH PRAŽCÍCH DO KOLEJOVÝCH POLÍ S ODVOZEM NA MONTÁŽNÍ ZÁKLADNU S NÁSLEDNÝM ROZEBRÁNÍM | M | 30 | 0 |  |  |  | 0 |  | OTSKP 2024 |  | 2
PP |  |  |  | rozebrání koleje na každou stranu od průniku os
VV |  |  |  | 2x15m
TS |  |  |  | Technická specifikace položky odpovídá příslušné cenové soustavě.
P | 2 | 549311 | 1 | ZRUŠENÍ A ZNOVUZŘÍZENÍ BEZSTYKOVÉ KOLEJE NA NEDEMONTOVANÝCH ÚSECÍCH V KOLEJI | M | 100 | 0 |  |  |  | 0 |  | OTSKP 2024 |  | 2
PP |  |  |  | 50m na každou stranu
VV |  |  |  | 100m
TS |  |  |  | Technická specifikace položky odpovídá příslušné cenové soustavě.
P | 3 | 549510 | 1 | ŘEZÁNÍ KOLEJNIC | KUS | 4 | 0 |  |  |  | 0 |  | OTSKP 2024 |  | 2
PP |  |  |  | řezání svarů pro vynětí kolejnic v přejezdu
VV
TS |  |  |  | Technická specifikace položky odpovídá příslušné cenové soustavě.
P | 4 | 965010 | 1 | ODSTRANĚNÍ KOLEJOVÉHO LOŽE A DRÁŽNÍCH STEZEK | M3 | 51 | 0 |  |  |  | 0 |  | OTSKP 2024 |  | 2
PP |  |  |  | odkop kolejového lože
VV |  |  |  | 4.25*0.4*30 = 51 m3
TS |  |  |  | Technická specifikace položky odpovídá příslušné cenové soustavě.
P | 5 | 014122 | 1 | POPLATKY ZA SKLÁDKU TYP S-OO (OSTATNÍ ODPAD) | M3 | 51 | 0 |  |  |  | 0 |  | OTSKP 2024 |  | 2
PP |  |  |  | likvidace starého kameniva
VV
TS |  |  |  | Technická specifikace položky odpovídá příslušné cenové soustavě.
SD |  | za Díl |  | Zemní a přípravné práce
P | 6 | 513550 | 1 | KOLEJOVÉ LOŽE - DOPLNĚNÍ Z KAMENIVA HRUBÉHO DRCENÉHO (ŠTĚRK) | M3 | 51 | 0 |  |  |  | 0 |  | OTSKP 2024 |  | 2
PP |  |  |  | kolejové lože po přečištění/nové
VV |  |  |  | 51m3
TS |  |  |  | Technická specifikace položky odpovídá příslušné cenové soustavě.
P | 7 | 528352 | 1 | KOLEJ 49 E1, ROZD. "U", BEZSTYKOVÁ, PR. BET. BEZPODKLADNICOVÝ, UP. PRUŽNÉ | M | 30 | 0 |  |  |  | 0 |  | OTSKP 2024 |  | 2
PP |  |  |  | nové koleje pro přejezd
VV |  |  |  | 30m
TS |  |  |  | Technická specifikace položky odpovídá příslušné cenové soustavě.
P | 8 | 921930 | 1 | ANTIKOROZNÍ PROVEDENÍ UPEVŇOVADEL A JINÉHO DROBNÉHO KOLEJIVA | M | 12 | 0 |  |  |  | 0 |  | OTSKP 2024 |  | 2
PP
VV |  |  |  | 9.50m délka přejezdu + 1m na každou stranu
TS |  |  |  | Cenová úrveň odpovídá položce 52D331, upraveno jako R-Položka z důvodu jiné specifikace
P | 9 | 545122 | 1 | SVAR KOLEJNIC (STEJNÉHO TVARU) 49 E1, T SPOJITĚ | KS | 4 | 0 |  |  |  | 0 |  | OTSKP 2024 |  | 2
PP |  |  |  | zřízení bezstykové koleje
VV |  |  |  | 4 ks(2 kolejnice, před a za přejezdem)
TS |  |  |  | Technická specifikace položky odpovídá příslušné cenové soustavě.
P | 10 | 543412 | 1 | VÝMĚNA UPEVNĚNÍ (ŠROUBŮ, SPON, SVĚREK, KROUŽKŮ) PRUŽNÉHO | PÁR | 166 | 0 |  |  |  | 0 |  | OTSKP 2024 |  | 2
PP |  |  |  | 2x 50 m kolejí
VV
TS |  |  |  | Technická specifikace položky odpovídá příslušné cenové soustavě.
P | 11 | 543430 | 1 | VÝMĚNA PODLOŽEK POD KOLEJNICEMI | PÁR | 166 | 0 |  |  |  | 0 |  | OTSKP 2024 |  | 2
PP |  |  |  | 2x50 m kolejí
VV
TS
P | 12 | 542312 | 1 | NÁSLEDNÁ ÚPRAVA SMĚROVÉHO A VÝŠKOVÉHO USPOŘÁDÁNÍ KOLEJE - PRAŽCE BETONOVÉ | M | 130 | 0 |  |  |  | 0 |  | OTSKP 2024 |  | 2
PP |  |  |  | vyrovnání nových kolejí na přejezdu dle GPS
VV |  |  |  | 30m nových + 2x50m směrové a výškové vyrovnání
TS |  |  |  | Technická specifikace položky odpovídá příslušné cenové soustavě.

## SO 01-13-01
SŽDC05 |  |  |  | Soupis prací objektu | [10 empty] | 3
3
S | Stavba: | 5423530065 |  | Doplnění závor na přejezdu P2154 v km 99,187 TÚ Podlešín -Obrnice ZM04 | [6 empty] | E.1.3 |  | Aspe | 0,00 | 2
O | Objekt: | E.1.3 |  | Železniční přejezdy | [9 empty] | 15,00 | 2
Typ | Poř. číslo | Kód položky | Varianta | Název položky | MJ | Množství | Jednotková hmotnost | Celková hmotnost |  |  | Jednotková cena |  | Cenové soustavy | 21,00 | 2
Dodávka
[9 empty] | Jednotková | Celkem | Jednotková | Celkem |  |  |  | Počet položek s nulovou cenou
O1 |  | SO 01-13-01 |  | Železniční přejezd P2154 v km 99.187 přejezdová konstrukce
SD |  | 1 |  | Zemní a přípravné práce
P | 1 | 965311 | 1 | ROZEBRÁNÍ PŘEJEZDU, PŘECHODU Z DÍLCŮ | M2 | 13.5 | 0 |  |  |  | 0 |  | OTSKP 2024 |  | 2
PP |  |  |  | demontáž celopryžové přejezdové konstrukce v přejezdu
VV |  |  |  | 9m*1.5m
TS |  |  |  | Technická specifikace položky odpovídá příslušné cenové soustavě.
P | 2 | 11343 | 1 | ODSTRANĚNÍ KRYTU ZPEVNĚNÝCH PLOCH S ASFALT POJIVEM | M3 | 27.54 | 0 |  |  |  | 0 |  | OTSKP 2024 |  | 2
PP |  |  |  | vybourání asfaltového krytu vozovky a svrchních vrstev
VV |  |  |  | 306 m2* 90mm
TS |  |  |  | Technická specifikace položky odpovídá příslušné cenové soustavě.
P | 3 | 11372 | 1 | FRÉZOVÁNÍ VOZOVEK ASFALTOVÝCH | M3 | 6.65 | 0 |  |  |  | 0 |  | OTSKP 2024 |  | 2
PP |  |  |  | odfrézování asf.vozovky
VV |  |  |  | 2.52+4.13
TS |  |  |  | Technická specifikace položky odpovídá příslušné cenové soustavě.
P | 4 | 015130 | 1 | POPLATKY ZA LIKVIDACI ODPADŮ NEKONTAMINOVANÝCH - 17 03 02 VYBOURANÝ ASFALTOVÝ BETON BEZ DEHTU | T | 60.588 | 0 |  |  |  | 0 |  | OTSKP 2024 |  | 2
PP |  |  |  | skládka odtěženého nekontaminovaného asfaltu
VV |  |  |  | 2200 kg/m3
TS |  |  |  | Technická specifikace položky odpovídá příslušné cenové soustavě.
P | 5 | 11332 | 1 | ODSTRAN PODKL ZPEVNĚNÝCH PLOCH Z KAMENIVA NESTMELENÉHO | M3 | 46.92 | 0 |  |  |  | 0 |  | OTSKP 2024 |  | 2
PP |  |  |  | odtěžení podkladních vrstev PK z kameniva a štěrkopísku, bude znovupoužito do podkladních vrstev
VV |  |  |  | 16+18)*6.9*0.2
TS |  |  |  | Technická specifikace položky odpovídá příslušné cenové soustavě.
P | 6 | 015330 | 1 | POPLATKY ZA LIKVIDACI ODPADŮ NEKONTAMINOVANÝCH - 17 05 04 KAMENNÁ SUŤ | T | 68.034 | 0 |  |  |  | 0 |  | OTSKP 2024 |  | 2
PP |  |  |  | skládka podkladních vrstev vozovky - v případě nutnosti odvozu na skládku
VV |  |  |  | 1.45 t/m3
TS |  |  |  | Technická specifikace položky odpovídá příslušné cenové soustavě.
SD |  | za Díl |  | Zemní a přípravné práce
P | 7 | 567101 | 1 | PODKLADNÍ BETON | M3 | 5 | 0 |  |  |  | 0 |  | OTSKP 2024 |  | 2
PP |  |  |  | základy závěrných zídek
VV |  |  |  | 2x 9.5m x (0.16+0.1)
TS |  |  |  | Technická specifikace položky odpovídá příslušné cenové soustavě.
P | 8 | 921112 | 1 | ŽELEZNIČNÍ PŘEJEZD CELOPRYŽOVÝ NA BETONOVÝCH PRAŽCÍCH | M2 | 30.6 | 0 |  |  |  | 0 |  | OTSKP 2024 |  | 2
PP |  |  |  | kompletní konstrukce, počítaná po m2
VV |  |  |  | 3.4*9
TS |  |  |  | Technická specifikace položky odpovídá příslušné cenové soustavě.
P | 9 | 56335 | 1 | VOZOVKOVÉ VRSTVY ZE ŠTĚRKODRTI TL. DO 250MM | M2 | 46.92 | 0 |  |  |  | 0 |  | OTSKP 2024 |  | 2
PP |  |  |  | nový základ vozovky ze Štěrkodrti
VV |  |  |  | odpovídá odtěženým vrstvám
TS |  |  |  | Technická specifikace položky odpovídá příslušné cenové soustavě.
P | 10 | 56414 | 1 | VOZOVKOVÉ VRSTVY Z ASFALTOCEMENT BETONU TL 50MM | M2 | 292 | 0 |  |  |  | 0 |  | OTSKP 2024 |  | 2
PP |  |  |  | OKS I dle TP170
VV |  |  |  | 36*6.9
TS |  |  |  | Technická specifikace položky odpovídá příslušné cenové soustavě.
P | 11 | 572211 | 1 | SPOJOVACÍ POSTŘIK Z ASFALTU DO 0,5KG/M2 | M2 | 306 | 0 |  |  |  | 0 |  | OTSKP 2024 |  | 2
PP |  |  |  | spojovací postřik PS,E
VV |  |  |  | 0.5 kg/m2; 17*5
TS |  |  |  | Technická specifikace položky odpovídá příslušné cenové soustavě.
P | 12 | 574I56 | 1 | ASFALTOVÝ KOBEREC MASTIXOVÝ SMA 16+ TL. 40MM | M2 | 306 | 0 |  |  |  | 0 |  | OTSKP 2024 |  | 2
PP |  |  |  | Horvní vrstva vozovky
VV |  |  |  | Technická specifikace položky odpovídá příslušné cenové soustavě.
TS