## Úvodní list
Výpočetní model pro stanovení zjednodušených sazeb pro výpočet provozních nákladů vlaků
verze 07/2021
Postup výpočtu |  | List | Barevné značení buněk
1 | Nastavení parametrů výpočtu | DATA |  | manuální zadání vstupní hodnoty
2 | Sestavení vlaku | Pořízení a provozuschopnost ŽKV |  | pole automaticky dopočítávané (důležité výstupy)
3 | Výpočet nákladů na jízdu vlaku | Parametry jízdy vlaku |  | pole automaticky dopočítávané
4 | Výpočet nákladů na vlakovou četu | Obsazení vlaku personálem |  | popisné pole tabulky
5 | Nastavení odvozených nákladů | SOUHRN PN VLAKŮ |  | popisné pole tabulky
6 | Rekapitulace výsledků | SOUHRN PN VLAKŮ

## DATA
Tab. 0.1
Mzdové náklady pracovníků dopravce podílejících se přímo na jízdě vlaku
|  | Hrubá měsíční mzda | Podíl v měs. nákladech | Měsíční náklady profese | Fond prac.doby | Produktivní podíl práce | Zkrácený název profese | Hodinové náklady profese
|  | Kč/měs. | % | Kč/měs. | hod./měs. | % | . | Kč/vlhod
Strojvedoucí lokomotiv, vlaků |  | 49395.7725 | 74.7384 | 66091.5436 | 140 | 70 | strojved. osob. | 674.4035
Průvodčí vlaků v osobní dopravě |  | 37585.9696 | 74.7384 | 50290.0273 | 140 | 70 | průvodčí | 513.1635
Stevardi, obslužní pracovníci |  | 27279.0471 | 74.7384 | 36499.365 | 140 | 80 | obsluha os.vl. | 325.8872
Vlakvedoucí v nákladní dopravě |  | 36116.8741 | 74.7384 | 48324.3775 | 140 | 50 | vlakved.nákl.vl. | 690.3483
Strojvedoucí lokomotiv, vlaků |  | 49395.7725 | 74.7384 | 66091.5436 | 140 | 50 | strojved. nákl. | 944.1649
|  |  | 74.7384 | 0 | 140 | 80 |  | 0
|  |  | 74.7384 | 0 | 140 | 80 |  | 0
|  |  | 74.7384 | 0 | 140 | 80 |  | 0
Tab. 0.2 | [6 empty] | Tab. 0.3
Cena energie | [6 empty] | Výpočet trakční a netrakční energie
motorová | 8.92 | Kč/kWh |  |  |  |  | Tabulka koeficientů |  | od |  | nd |  | lok
el.ss | 2.26 | Kč/kWh | [6 empty] | el | mot | el | mot
el.stř | 2.26 | Kč/kWh | Podíl el. trakce |  |  |  | kód |  | 1 | 2 | 3 | 4 | 5
hybridní | 7.255 | Kč/kWh | 25% |  |  |  | základní sazba [kWh/tis.hrtkm] |  | 25 | 25 | 20 | 20 | 43
baterie | 2.26 | Kč/kWh |  |  |  |  | zastavení | 1 | 1 | 1 | 1 | 1 | 1
[8 empty] | 2 | 1.1 | 1.1 | 1.1 | 1.1 | 1.1
Tab. 0.4 | [7 empty] | 3 | 1.3 | 1.3 | 1.3 | 1.3 | 1.3
Druh vlaku | Trakce | [5 empty] | sklon | 1 | 0.8 | 0.8 | 0.8 | 0.8 | 0.8
osobní | motorová | [6 empty] | 2 | 1 | 1 | 1 | 1 | 1
nákladní | el.ss | [6 empty] | 3 | 1.2 | 1.2 | 1.2 | 1.2 | 1.2
lokomotivní | el.stř | [5 empty] | rychlost | 1 | 0.9 | 0.8 | 0.9 | 0.8 | 0.9
| hybridní | [6 empty] | 2 | 1 | 1 | 1 | 1 | 1
| baterie | [6 empty] | 3 | 1.3 | 1.2 | 1.3 | 1.2 | 1.4
[8 empty] | 4 | 1.65 | 1.55 | 1.7 | 1.6 | 1.7
Tab. 0.5 | [7 empty] | 5 | 2 | 1.9 | 2.1 | 2 | 2.2
rekuperace | ANO | 0.85 | [5 empty] | 6 | 2.35 | 0 | 0 | 0 | 2.75
| NE | 1 |  |  |  |  | Netrakční | manipulace | 1.05 | 1.05 | 1.1 | 1.1 | 1.05
[8 empty] | topení | 1.15 | 1.15 | 1.05 | 1.05 | 1.05
Tab. 0.6 | [7 empty] | účinnost | 1.1 | 1.1 | 1.1 | 1.1 | 1.1
Poměr spotřeby bateriového vozidla a el. vozidla s využitím rekuperace |  |  |  |  | 1.2585
Poměr spotřeby bateriového vozidla a el. vozidla bez využití rekuperace |  |  |  |  | 1.0697

## Pořízení a provozuschopnost ŽKV
Tab. 1.1
Náklady na pořízení vozidel |  |  | vlak1 | vlak2 | vlak3 | vlak4 | vlak5 | vlak6 | vlak7 | vlak8 | vlak9 | vlak10 | vlak11 | vlak12 | vlak13 | vlak14 | vlak15 | vlak16 | vlak17 | vlak18 | vlak19 | vlak20
Název vlaku |  |  | vlak1: S10; vlak2: S1, S9; vlak3: 3; vlak4: 4; vlak5: 5; vlak6: 6; vlak7: R27; vlak8: R61
Typ vozidla |  |  | vlak1: BEMU3v; vlak2: 471+071+971; vlak3: 380; vlak4: 744; vlak5: 383; vlak6: 844; vlak7: hybrid el./mot.; vlak8: BEMU3v
Počet vozidel ve vlaku |  | [ks] | bar: vlak1 to vlak20
Pořizovací náklady vozidla |  | [mil.Kč/ks] | vlak1: 170; vlak2: 220; vlak3: 110; vlak4: 50; vlak5: 110; vlak6: 75; vlak7: 141.1424; vlak8: 170
Doba odepisování / počet splátek |  | [let] | vlak1: 30; vlak2: 30; vlak3: 15; vlak4: 15; vlak5: 15; vlak6: 15; vlak7: 30; vlak8: 30
Poměr údržby a oprav |  | [%] | vlak1: 90; vlak2: 90; vlak3: 90; vlak4: 90; vlak5: 90; vlak6: 90; vlak7: 90; vlak8: 90
Typ vozidla |  |  | vlak3: B; vlak4: nespecifikováno; vlak5: nespecifikováno
Počet vozidel ve vlaku |  | [ks] | vlak3: 5; vlak4: 8; vlak5: 15
Pořizovací náklady vozidla |  | [mil.Kč/ks] | vlak3: 50; vlak4: 2.9; vlak5: 2.9
Doba odepisování / počet splátek |  | [let] | vlak3: 15; vlak4: 50; vlak5: 50
Poměr údržby a oprav |  | [%] | vlak3: 70; vlak4: 90; vlak5: 90
Typ vozidla |  |  | vlak3: A; vlak4: nespecifikováno; vlak5: nespecifikováno
Počet vozidel ve vlaku |  | [ks] | vlak3: 1; vlak4: 8; vlak5: 15
Pořizovací náklady vozidla |  | [mil.Kč/ks] | vlak3: 55; vlak4: 3.2; vlak5: 3.2
Doba odepisování / počet splátek |  | [let] | vlak3: 15; vlak4: 50; vlak5: 50
Poměr údržby a oprav |  | [%] | vlak3: 70; vlak4: 90; vlak5: 90
Typ vozidla |  |  | vlak3: WR; vlak4: nespecifikováno; vlak5: nespecifikováno
Počet vozidel ve vlaku |  | [ks] | vlak3: 1; vlak4: 4; vlak5: 2
Pořizovací náklady vozidla |  | [mil.Kč/ks] | vlak3: 65; vlak4: 3.2; vlak5: 3.2
Doba odepisování / počet splátek |  | [let] | vlak3: 15; vlak4: 50; vlak5: 50
Poměr údržby a oprav |  | [%] | vlak3: 70; vlak4: 90; vlak5: 90
Typ vozidla
Počet vozidel ve vlaku |  | [ks]
Pořizovací náklady vozidla |  | [mil.Kč/ks]
Doba odepisování / počet splátek |  | [let]
Poměr údržby a oprav |  | [%]
Pořizovací náklady vlaku |  | [mil.Kč] | 170 | 220 | 480 | 111.6 | 207.9 | 75 | 141.1424 | 170 | 0 | 0 | 0 | 0 | 0 | 0 | 0 | 0 | 0 | 0 | 0 | 0
Roční náklady na údržbu a opravy |  | [mil.Kč/rok] | 5.1 | 6.6 | 11.9333 | 3.348 | 6.237 | 2.25 | 4.2343 | 5.1 | 0 | 0 | 0 | 0 | 0 | 0 | 0 | 0 | 0 | 0 | 0 | 0
Tab. 1.2
Poměr časového využití vlaku (popř. počet hodin v oběhu)
| Jízda | [%] | vlak1: 23.7; vlak2: 61.875; vlak3: 43.8; vlak4: 35.337; vlak5: 40.8333; vlak6: 23.7; vlak7: 33.0936; vlak8: 23.7
| Ostatní | [%] | vlak1: 76.3; vlak2: 38.125; vlak3: 56.2; vlak4: 64.663; vlak5: 59.1667; vlak6: 76.3; vlak7: 66.9064; vlak8: 76.3
Tab. 1.3
Přepočet na běžnou hodinu |  |  | vlak1: S10; vlak2: S1, S9; vlak3: 3; vlak4: 4; vlak5: 5; vlak6: 6; vlak7: R27; vlak8: R61
Údržba a opravy |  | [Kč/hod] | 582.1918 | 753.4247 | 1362.2527 | 382.1918 | 711.9863 | 256.8493 | 483.3643 | 582.1918 | - | - | - | - | - | - | - | - | - | - | - | -
Pořizovací náklady (rozloženo do 30 let) |  | [Kč/hod] | 646.8798 | 837.1385 | 1826.484 | 424.6575 | 791.0959 | 285.3881 | 537.0714 | 646.8798 | - | - | - | - | - | - | - | - | - | - | - | -
Tab. 1.4
Přepočet na provozní hodinu (jízdy) |  |  | vlak1: S10; vlak2: S1, S9; vlak3: 3; vlak4: 4; vlak5: 5; vlak6: 6; vlak7: R27; vlak8: R61
Údržba a opravy |  | [Kč/vlhod] | 2456.5054 | 1217.656 | 3110.1659 | 1081.5615 | 1743.6399 | 1083.7524 | 1460.598 | 2456.5054 | - | - | - | - | - | - | - | - | - | - | - | -
Pořizovací náklady (rozloženo do 30 let) |  | [Kč/vlhod] | 2729.4504 | 1352.9511 | 4170.0548 | 1201.735 | 1937.3777 | 1204.1693 | 1622.8866 | 2729.4504 | - | - | - | - | - | - | - | - | - | - | - | -
Tab. 1.5
|  | CELKEM | vlak1: S10; vlak2: S1, S9; vlak3: 3; vlak4: 4; vlak5: 5; vlak6: 6; vlak7: R27; vlak8: R61
Ekonomické náklady na pořízení, údržbu a opravy vlaku | 1.rok | 119.0307 | 10.7667 | 13.9333 | 43.9333 | 7.9133 | 15.5283 | 7.25 | 8.939 | 10.7667 | 0 | 0 | 0 | 0 | 0 | 0 | 0 | 0 | 0 | 0 | 0 | 0
| 2.rok | 119.0307 | 10.7667 | 13.9333 | 43.9333 | 7.9133 | 15.5283 | 7.25 | 8.939 | 10.7667 | 0 | 0 | 0 | 0 | 0 | 0 | 0 | 0 | 0 | 0 | 0 | 0
| 3.rok | 119.0307 | 10.7667 | 13.9333 | 43.9333 | 7.9133 | 15.5283 | 7.25 | 8.939 | 10.7667 | 0 | 0 | 0 | 0 | 0 | 0 | 0 | 0 | 0 | 0 | 0 | 0
| 4.rok | 119.0307 | 10.7667 | 13.9333 | 43.9333 | 7.9133 | 15.5283 | 7.25 | 8.939 | 10.7667 | 0 | 0 | 0 | 0 | 0 | 0 | 0 | 0 | 0 | 0 | 0 | 0
| 5.rok | 119.0307 | 10.7667 | 13.9333 | 43.9333 | 7.9133 | 15.5283 | 7.25 | 8.939 | 10.7667 | 0 | 0 | 0 | 0 | 0 | 0 | 0 | 0 | 0 | 0 | 0 | 0
| 6.rok | 119.0307 | 10.7667 | 13.9333 | 43.9333 | 7.9133 | 15.5283 | 7.25 | 8.939 | 10.7667 | 0 | 0 | 0 | 0 | 0 | 0 | 0 | 0 | 0 | 0 | 0 | 0
| 7.rok | 119.0307 | 10.7667 | 13.9333 | 43.9333 | 7.9133 | 15.5283 | 7.25 | 8.939 | 10.7667 | 0 | 0 | 0 | 0 | 0 | 0 | 0 | 0 | 0 | 0 | 0 | 0
| 8.rok | 119.0307 | 10.7667 | 13.9333 | 43.9333 | 7.9133 | 15.5283 | 7.25 | 8.939 | 10.7667 | 0 | 0 | 0 | 0 | 0 | 0 | 0 | 0 | 0 | 0 | 0 | 0
| 9.rok | 119.0307 | 10.7667 | 13.9333 | 43.9333 | 7.9133 | 15.5283 | 7.25 | 8.939 | 10.7667 | 0 | 0 | 0 | 0 | 0 | 0 | 0 | 0 | 0 | 0 | 0 | 0
| 10.rok | 119.0307 | 10.7667 | 13.9333 | 43.9333 | 7.9133 | 15.5283 | 7.25 | 8.939 | 10.7667 | 0 | 0 | 0 | 0 | 0 | 0 | 0 | 0 | 0 | 0 | 0 | 0
| 11.rok | 119.0307 | 10.7667 | 13.9333 | 43.9333 | 7.9133 | 15.5283 | 7.25 | 8.939 | 10.7667 | 0 | 0 | 0 | 0 | 0 | 0 | 0 | 0 | 0 | 0 | 0 | 0
| 12.rok | 119.0307 | 10.7667 | 13.9333 | 43.9333 | 7.9133 | 15.5283 | 7.25 | 8.939 | 10.7667 | 0 | 0 | 0 | 0 | 0 | 0 | 0 | 0 | 0 | 0 | 0 | 0
| 13.rok | 119.0307 | 10.7667 | 13.9333 | 43.9333 | 7.9133 | 15.5283 | 7.25 | 8.939 | 10.7667 | 0 | 0 | 0 | 0 | 0 | 0 | 0 | 0 | 0 | 0 | 0 | 0
| 14.rok | 119.0307 | 10.7667 | 13.9333 | 43.9333 | 7.9133 | 15.5283 | 7.25 | 8.939 | 10.7667 | 0 | 0 | 0 | 0 | 0 | 0 | 0 | 0 | 0 | 0 | 0 | 0
| 15.rok | 119.0307 | 10.7667 | 13.9333 | 43.9333 | 7.9133 | 15.5283 | 7.25 | 8.939 | 10.7667 | 0 | 0 | 0 | 0 | 0 | 0 | 0 | 0 | 0 | 0 | 0 | 0
| 16.rok | 71.364 | 10.7667 | 13.9333 | 11.9333 | 4.58 | 8.195 | 2.25 | 8.939 | 10.7667 | 0 | 0 | 0 | 0 | 0 | 0 | 0 | 0 | 0 | 0 | 0 | 0
| 17.rok | 71.364 | 10.7667 | 13.9333 | 11.9333 | 4.58 | 8.195 | 2.25 | 8.939 | 10.7667 | 0 | 0 | 0 | 0 | 0 | 0 | 0 | 0 | 0 | 0 | 0 | 0
| 18.rok | 71.364 | 10.7667 | 13.9333 | 11.9333 | 4.58 | 8.195 | 2.25 | 8.939 | 10.7667 | 0 | 0 | 0 | 0 | 0 | 0 | 0 | 0 | 0 | 0 | 0 | 0
| 19.rok | 71.364 | 10.7667 | 13.9333 | 11.9333 | 4.58 | 8.195 | 2.25 | 8.939 | 10.7667 | 0 | 0 | 0 | 0 | 0 | 0 | 0 | 0 | 0 | 0 | 0 | 0
| 20.rok | 71.364 | 10.7667 | 13.9333 | 11.9333 | 4.58 | 8.195 | 2.25 | 8.939 | 10.7667 | 0 | 0 | 0 | 0 | 0 | 0 | 0 | 0 | 0 | 0 | 0 | 0
| 21.rok | 71.364 | 10.7667 | 13.9333 | 11.9333 | 4.58 | 8.195 | 2.25 | 8.939 | 10.7667 | 0 | 0 | 0 | 0 | 0 | 0 | 0 | 0 | 0 | 0 | 0 | 0
| 22.rok | 71.364 | 10.7667 | 13.9333 | 11.9333 | 4.58 | 8.195 | 2.25 | 8.939 | 10.7667 | 0 | 0 | 0 | 0 | 0 | 0 | 0 | 0 | 0 | 0 | 0 | 0
| 23.rok | 71.364 | 10.7667 | 13.9333 | 11.9333 | 4.58 | 8.195 | 2.25 | 8.939 | 10.7667 | 0 | 0 | 0 | 0 | 0 | 0 | 0 | 0 | 0 | 0 | 0 | 0
| 24.rok | 71.364 | 10.7667 | 13.9333 | 11.9333 | 4.58 | 8.195 | 2.25 | 8.939 | 10.7667 | 0 | 0 | 0 | 0 | 0 | 0 | 0 | 0 | 0 | 0 | 0 | 0
| 25.rok | 71.364 | 10.7667 | 13.9333 | 11.9333 | 4.58 | 8.195 | 2.25 | 8.939 | 10.7667 | 0 | 0 | 0 | 0 | 0 | 0 | 0 | 0 | 0 | 0 | 0 | 0
| 26.rok | 71.364 | 10.7667 | 13.9333 | 11.9333 | 4.58 | 8.195 | 2.25 | 8.939 | 10.7667 | 0 | 0 | 0 | 0 | 0 | 0 | 0 | 0 | 0 | 0 | 0 | 0
| 27.rok | 71.364 | 10.7667 | 13.9333 | 11.9333 | 4.58 | 8.195 | 2.25 | 8.939 | 10.7667 | 0 | 0 | 0 | 0 | 0 | 0 | 0 | 0 | 0 | 0 | 0 | 0
| 28.rok | 71.364 | 10.7667 | 13.9333 | 11.9333 | 4.58 | 8.195 | 2.25 | 8.939 | 10.7667 | 0 | 0 | 0 | 0 | 0 | 0 | 0 | 0 | 0 | 0 | 0 | 0
| 29.rok | 71.364 | 10.7667 | 13.9333 | 11.9333 | 4.58 | 8.195 | 2.25 | 8.939 | 10.7667 | 0 | 0 | 0 | 0 | 0 | 0 | 0 | 0 | 0 | 0 | 0 | 0
| 30.rok | 71.364 | 10.7667 | 13.9333 | 11.9333 | 4.58 | 8.195 | 2.25 | 8.939 | 10.7667 | 0 | 0 | 0 | 0 | 0 | 0 | 0 | 0 | 0 | 0 | 0 | 0
Note on G4: [Komentář ve vlákně] Vaše verze aplikace Excel vám umožňuje číst tento komentář ve vlákně, ale jakékoli jeho úpravy se odeberou, pokud se soubor otevře v novější verzi aplikace Excel. Další informace: https://go.microsoft.com/fwlink/?linkid=870924 Komentář: ve variantě BP, 3 a 4 není
Note on J4: [Komentář ve vlákně] Vaše verze aplikace Excel vám umožňuje číst tento komentář ve vlákně, ale jakékoli jeho úpravy se odeberou, pokud se soubor otevře v novější verzi aplikace Excel. Další informace: https://go.microsoft.com/fwlink/?linkid=870924 Komentář: v nové BP se nevyskytuje
Note on G35: [Komentář ve vlákně] Vaše verze aplikace Excel vám umožňuje číst tento komentář ve vlákně, ale jakékoli jeho úpravy se odeberou, pokud se soubor otevře v novější verzi aplikace Excel. Další informace: https://go.microsoft.com/fwlink/?linkid=870924 Komentář: z důvodu kratší délky ramene je zde počítáno s 30% podílem na zálohu jednotky, 70% je S4

## Parametry jízdy vlaku
Tab. 2.1
Parametry vlaku pro jízdu |  | vlak1 | vlak2 | vlak3 | vlak4 | vlak5 | vlak6 | vlak7 | vlak8 | vlak9 | vlak10 | vlak11 | vlak12 | vlak13 | vlak14 | vlak15 | vlak16 | vlak17 | vlak18 | vlak19 | vlak20
Název vlaku |  | S10 | S1, S9 | 3 | 4 | 5 | 6 | R27 | R61 | --- | --- | --- | --- | --- | --- | --- | --- | --- | --- | --- | ---
Druh vlaku |  | vlak1: osobní; vlak2: osobní; vlak3: osobní; vlak4: nákladní; vlak5: nákladní; vlak6: osobní; vlak7: osobní; vlak8: osobní
Trakce |  | vlak1: baterie; vlak2: el.ss; vlak3: el.ss; vlak4: motorová; vlak5: el.ss; vlak6: motorová; vlak7: hybridní; vlak8: baterie
Rekuperace |  | vlak1: ANO; vlak2: ANO; vlak3: ANO; vlak4: NE; vlak5: ANO; vlak6: NE; vlak7: NE; vlak8: ANO
Hrubá hmotnost vlaku | [t] | vlak1: 200; vlak2: 155.4; vlak3: 419.2; vlak4: 500; vlak5: 1000; vlak6: 84.4; vlak7: 200; vlak8: 200
Tab. 2.2
Základní cena | [Kč/hrtkm] | 0.07154 | 0.07154 | 0.07154 | 0.07154 | 0.07154 | 0.07154 | 0.07154 | 0.07154 | [5 empty] | 0.07154 | 0.07154 | 0.07154 | 0.07154 | 0.07154 | 0.07154 | 0.07154
Délka úseku tratě | [km] | vlak1: 60; vlak2: 60; vlak3: 60; vlak4: 60; vlak5: 60; vlak6: 60; vlak7: 116; vlak8: 60
Celková hmotnost vlaku | [t] | vlak1: 200; vlak2: 155.4; vlak3: 419.2; vlak4: 500; vlak5: 1000; vlak6: 84.4; vlak7: 200; vlak8: 200
Hodnota produktového faktoru P | Px | vlak1: P1 (osobní doprava); vlak2: P1 (osobní doprava); vlak3: P1 (osobní doprava); vlak4: P2 (nákl.d. nespecifická); vlak5: P2 (nákl.d. nespecifická); vlak6: P1 (osobní doprava); vlak7: P1 (osobní doprava); vlak8: P1 (osobní doprava)
Koeficient vybavenosti vlaku ETCS | kETCS | vlak1: vybavené OBU; vlak2: vybavené OBU; vlak3: vybavené OBU; vlak4: vybavené OBU; vlak5: vybavené OBU; vlak6: vybavené OBU; vlak7: vybavené OBU; vlak8: vybavené OBU
Náklady na dopravní cestu celkem | [Kč] | 772.632 | 600.3351 | 1564.5798 | 1641.843 | 3283.686 | 326.0507 | 1493.7552 | 772.632 | - | - | - | - | - | - | - | - | - | - | - | -
Průměrné měrné náklady na ŽDC | [Kč/km] | 12.8772 | 10.0056 | 26.0763 | 27.3641 | 54.7281 | 5.4342 | 12.8772 | 12.8772 | - | - | - | - | - | - | - | - | - | - | - | -
Tab. 2.3
Stupeň počtu zastavování |  | vlak1: 3; vlak2: 3; vlak3: 1; vlak4: 2; vlak5: 2; vlak6: 3; vlak7: 1; vlak8: 2
Stupeň sklonové náročnosti tratě |  | vlak1: 3; vlak2: 3; vlak3: 3; vlak4: 3; vlak5: 3; vlak6: 3; vlak7: 3; vlak8: 3
Stupeň rychlosti |  | vlak1: 3; vlak2: 3; vlak3: 4; vlak4: 3; vlak5: 3; vlak6: 4; vlak7: 4; vlak8: 4
kód |  | 1 | 1 | 1 | 4 | 3 | 2 | 1 | 1 | 5 | 5 | 5 | 5 | 5 | 5 | 5 | 5 | 5 | 5 | 5 | 5
koef. zastavení |  | 1.3 | 1.3 | 1 | 1.1 | 1.1 | 1.3 | 1 | 1.1 | #N/A | #N/A | #N/A | #N/A | #N/A | #N/A | #N/A | #N/A | #N/A | #N/A | #N/A | #N/A
koef. sklonu |  | 1.2 | 1.2 | 1.2 | 1.2 | 1.2 | 1.2 | 1.2 | 1.2 | #N/A | #N/A | #N/A | #N/A | #N/A | #N/A | #N/A | #N/A | #N/A | #N/A | #N/A | #N/A
koef. rychlosti |  | 1.3 | 1.3 | 1.65 | 1.2 | 1.3 | 1.55 | 1.65 | 1.65 | #N/A | #N/A | #N/A | #N/A | #N/A | #N/A | #N/A | #N/A | #N/A | #N/A | #N/A | #N/A
koef. netrakční |  | 1.3283 | 1.3283 | 1.3283 | 1.2705 | 1.2705 | 1.3283 | 1.3283 | 1.3283 | 1.2128 | 1.2128 | 1.2128 | 1.2128 | 1.2128 | 1.2128 | 1.2128 | 1.2128 | 1.2128 | 1.2128 | 1.2128 | 1.2128
základ |  | 25 | 25 | 25 | 20 | 20 | 25 | 25 | 25 | 43 | 43 | 43 | 43 | 43 | 43 | 43 | 43 | 43 | 43 | 43 | 43
trakční spotřeba | [kWh/tis.hrtkm] | 67.3423 | 67.3423 | 65.7484 | 40.2494 | 43.6036 | 80.2927 | 65.7484 | 72.3232 | #N/A | #N/A | #N/A | #N/A | #N/A | #N/A | #N/A | #N/A | #N/A | #N/A | #N/A | #N/A
Délka jízdy | [km] | 60 | 60 | 60 | 60 | 60 | 60 | 116 | 60 | 0 | 0 | 0 | 0 | 0 | 0 | 0 | 0 | 0 | 0 | 0 | 0
Propočtená spotřeba energie | [kWh] | 864.4461 | 533.7145 | 1405.6477 | 1207.4832 | 2223.7816 | 406.6023 | 1525.3623 | 928.3844 | #N/A | #N/A | #N/A | #N/A | #N/A | #N/A | #N/A | #N/A | #N/A | #N/A | #N/A | #N/A
Skutečná spotřeba (alternativní výpočet) | [kWh]
Celkem trakční energie | [Kč] | 1953.6482 | 1206.1947 | 3176.7637 | 10770.7501 | 5025.7463 | 3626.8925 | 11066.5035 | 2098.1488 | - | - | - | - | - | - | - | - | - | - | - | -
Tab. 2.4 |  | vlak6: Tab. 2.5a; vlak10: Tab. 2.5b
Legenda pro hodnoty v Tab. 2.3: | Hodnota | vlak1: Význam; vlak6: Produktový faktor; vlak8: hodnota; vlak10: Specifický faktor S2; vlak12: hodnota S2
Stupeň počtu zastavování | 1 | vlak1: Vlaky kategorie Ex, Nex; vlak6: P1 (osobní doprava); vlak8: 1; vlak10: nevybavené OBU; vlak12: 1
| 2 | vlak1: Vlaky kategorie Sp, Pn; vlak6: P2 (nákl.d. nespecifická); vlak8: 0.85; vlak10: vybavené OBU; vlak12: 0.9
| 3 | vlak1: Vlaky kategorie Os, Mn; vlak6: P3 (svoz a rozvoz voz. zásilek); vlak8: 0.2
Stupeň sklonové náročnosti tratě | 1 | vlak1: Trať se sklony do 5 ‰; vlak6: P4 (kombinovaná nákl.d.); vlak8: 0.55
| 2 | vlak1: Trať se sklony do 10 ‰; vlak6: P5 (nákl.d. nestandartní); vlak8: 2
| 3 | vlak1: Trať se sklony více jak 10 ‰
Stupeň rychlosti | 1 | vlak1: Jízda vlaku rychlostí do 50 km/h
| 2 | vlak1: Jízda vlaku rychlostí do 75 km/h
| 3 | vlak1: Jízda vlaku rychlostí do 100 km/h
| 4 | vlak1: Jízda vlaku rychlostí do 130 km/h
| 5 | vlak1: Jízda vlaku rychlostí do 160 km/h
| 6 | vlak1: Jízda vlaku rychlostí do 200 km/h

## Obsazení vlaku personálem
Tab. 3.1
Náklady na vlakový personál |  | vlak1 | vlak2 | vlak3 | vlak4 | vlak5 | vlak6 | vlak7 | vlak8 | vlak9 | vlak10 | vlak11 | vlak12 | vlak13 | vlak14 | vlak15 | vlak16 | vlak17 | vlak18 | vlak19 | vlak20
Název vlaku |  | S10 | S1, S9 | 3 | 4 | 5 | 6 | R27 | R61 | --- | --- | --- | --- | --- | --- | --- | --- | --- | --- | --- | ---
Profese 1 |  | vlak1: strojved. osob.; vlak2: strojved. osob.; vlak3: strojved. osob.; vlak4: strojved. nákl.; vlak5: strojved. nákl.; vlak6: strojved. osob.; vlak7: strojved. osob.; vlak8: strojved. osob.
Hodinové náklady profese | [Kč/hod] | vlak1: 674.4035; vlak2: 674.4035; vlak3: 674.4035; vlak4: 944.1649; vlak5: 944.1649; vlak6: 674.4035; vlak7: 674.4035; vlak8: 674.4035
Počet zaměstnanců | [osob] | bar: vlak1 to vlak8
Profese 2 |  | vlak1: průvodčí; vlak2: průvodčí; vlak3: průvodčí; vlak4: vlakved.nákl.vl.; vlak6: průvodčí; vlak7: průvodčí; vlak8: průvodčí
Hodinové náklady profese | [Kč/hod] | vlak1: 513.1635; vlak2: 513.1635; vlak3: 513.1635; vlak4: 690.3483; vlak6: 513.1635; vlak7: 513.1635; vlak8: 513.1635
Počet zaměstnanců | [osob] | vlak1: 1; vlak2: 1; vlak3: 2; vlak4: 1; vlak6: 1; vlak7: 1; vlak8: 1
Profese 3
Hodinové náklady profese | [Kč/hod]
Počet zaměstnanců | [osob]
Profese 4
Hodinové náklady profese | [Kč/hod]
Počet zaměstnanců | [osob]
Profese 5
Hodinové náklady profese | [Kč/hod]
Počet zaměstnanců | [osob]
Celkem mzdové náklady | [Kč/hod] | 1187.5671 | 1187.5671 | 1700.7306 | 1634.5132 | 944.1649 | 1187.5671 | 1187.5671 | 1187.5671 | 0 | 0 | 0 | 0 | 0 | 0 | 0 | 0 | 0 | 0 | 0 | 0

## SOUHRN PN VLAKŮ
Tab. 4.1
Parametry vlaku pro jízdu |  |  | vlak1 | vlak2 | vlak3 | vlak4 | vlak5 | vlak6 | vlak7 | vlak8 | vlak9 | vlak10 | vlak11 | vlak12 | vlak13 | vlak14 | vlak15 | vlak16 | vlak17 | vlak18 | vlak19 | vlak20
Název vlaku |  |  | S10 | S1, S9 | 3 | 4 | 5 | 6 | R27 | R61 | --- | --- | --- | --- | --- | --- | --- | --- | --- | --- | --- | ---
Druh vlaku |  |  | osobní | osobní | osobní | nákladní | nákladní | osobní | osobní | osobní | 0 | 0 | 0 | 0 | 0 | 0 | 0 | 0 | 0 | 0 | 0 | 0
Trakce |  |  | baterie | el.ss | el.ss | motorová | el.ss | motorová | hybridní | baterie | 0 | 0 | 0 | 0 | 0 | 0 | 0 | 0 | 0 | 0 | 0 | 0
Hrubá hmotnost vlaku |  | [t] | 200 | 155.4 | 419.2 | 500 | 1000 | 84.4 | 200 | 200 | 0 | 0 | 0 | 0 | 0 | 0 | 0 | 0 | 0 | 0 | 0 | 0
Délka jízdy vlaku |  | [km] | 60 | 60 | 60 | 60 | 60 | 60 | 116 | 60 | 0 | 0 | 0 | 0 | 0 | 0 | 0 | 0 | 0 | 0 | 0 | 0
Tab. 4.2
Náklady na ŽDC |  |  | S10 | S1, S9 | 3 | 4 | 5 | 6 | R27 | R61 | --- | --- | --- | --- | --- | --- | --- | --- | --- | --- | --- | ---
Náklady na dopravní cestu celkem |  | [Kč] | 772.632 | 600.3351 | 1564.5798 | 1641.843 | 3283.686 | 326.0507 | 1493.7552 | 772.632 | - | - | - | - | - | - | - | - | - | - | - | -
Průměrné měrné náklady na ŽDC |  | [Kč/vlkm] | 12.8772 | 10.0056 | 26.0763 | 27.3641 | 54.7281 | 5.4342 | 12.8772 | 12.8772 | - | - | - | - | - | - | - | - | - | - | - | -
Tab. 4.3
Základní provozní náklady |  |  | S10 | S1, S9 | 3 | 4 | 5 | 6 | R27 | R61 | --- | --- | --- | --- | --- | --- | --- | --- | --- | --- | --- | ---
Náklady na pořízení vozidel |  | [Kč/vlhod] | 2729.4504 | 1352.9511 | 4170.0548 | 1201.735 | 1937.3777 | 1204.1693 | 1622.8866 | 2729.4504 | - | - | - | - | - | - | - | - | - | - | - | -
Náklady na údržbu a opravy vozidel |  | [Kč/vlhod] | 2456.5054 | 1217.656 | 3110.1659 | 1081.5615 | 1743.6399 | 1083.7524 | 1460.598 | 2456.5054 | - | - | - | - | - | - | - | - | - | - | - | -
Náklady na energii |  | [Kč/vlkm] | 32.5608 | 20.1032 | 52.9461 | 179.5125 | 83.7624 | 60.4482 | 95.4009 | 34.9691 | - | - | - | - | - | - | - | - | - | - | - | -
Náklady na mzdy |  | [Kč/vlhod] | 1187.5671 | 1187.5671 | 1700.7306 | 1634.5132 | 944.1649 | 1187.5671 | 1187.5671 | 1187.5671 | - | - | - | - | - | - | - | - | - | - | - | -
Náklady na správu a režii | 75 | [Kč/vlhod] | 890.6753 | 890.6753 | 1275.5479 | 1225.8849 | 708.1237 | 890.6753 | 890.6753 | 890.6753 | - | - | - | - | - | - | - | - | - | - | - | -
Základní provozní náklady - časová složka |  | [Kč/vlhod] | 7264.1982 | 4648.8495 | 10256.4993 | 5143.6945 | 5333.3062 | 4366.164 | 5161.7269 | 7264.1982 | - | - | - | - | - | - | - | - | - | - | - | -
Základní provozní náklady - dráhová složka |  | [Kč/vlkm] | 32.5608 | 20.1032 | 52.9461 | 179.5125 | 83.7624 | 60.4482 | 95.4009 | 34.9691 | - | - | - | - | - | - | - | - | - | - | - | -
Následující údaje jsou uvedeny pouze pro celkovou informaci, ale nevstupují do ekonomického hodnocení:
Tab. 4.4
Ostatní provozní náklady |  |  | S10 | S1, S9 | 3 | 4 | 5 | 6 | R27 | R61 | --- | --- | --- | --- | --- | --- | --- | --- | --- | --- | --- | ---
Jiné neuvedené náklady | 15 | [Kč/vlhod] | 1089.6297 | 697.3274 | 1538.4749 | 771.5542 | 799.9959 | 654.9246 | 774.259 | 1089.6297 | - | - | - | - | - | - | - | - | - | - | - | -
Obchodní marže | 5 | [Kč/vlhod] | 363.2099 | 232.4425 | 512.825 | 257.1847 | 266.6653 | 218.3082 | 258.0863 | 363.2099 | - | - | - | - | - | - | - | - | - | - | - | -
Tab. 4.5
Celkové obchodní náklady |  |  | S10 | S1, S9 | 3 | 4 | 5 | 6 | R27 | R61 | --- | --- | --- | --- | --- | --- | --- | --- | --- | --- | --- | ---
Průměrná cestovní rychlost vlaku (pro přepočet) |  | [km/h]
Celkové obchodní náklady - časová složka |  | [Kč/vlhod] | 8717.0378 | 5578.6194 | 12307.7991 | 6172.4334 | 6399.9674 | 5239.3968 | 6194.0723 | 8717.0378 | - | - | - | - | - | - | - | - | - | - | - | -
Celkové obchodní náklady - dráhová složka |  | [Kč/vlkm] | 45.438 | 30.1088 | 79.0224 | 206.8766 | 138.4905 | 65.8824 | 108.2781 | 47.8463 | - | - | - | - | - | - | - | - | - | - | - | -
CELKEM PŘEPOČTENÉ PROVOZNÍ NÁKLADY |  | [Kč/vlhod] | 8717.0378 | 5578.6194 | 12307.7991 | 6172.4334 | 6399.9674 | 5239.3968 | 6194.0723 | 8717.0378 | - | - | - | - | - | - | - | - | - | - | - | -
(obě složky přepočteny vždy na jednu z nich) |  | [Kč/vlkm] | bar: vlak1 to vlak20

## Katalog vozidel
Tab. 5
Typ vozidla | Řada | Značka / Výrobce (konkrétní vozidlo) | Kategorie | Trakce | Pořizovací náklady | Max. rychlost | Výkon | Délka | Hmotnost vozidla | Poměr údržby a oprav | Popis
[5 empty] | [mil.Kč/ks] | [km/h] | [kW] | [m] | [t] | [%] | komentář
Regio Shuttle RS1 | 840 | Stadler | Motorový vůz | motorová | 60.8853 | 120 | 2x265 | 25.5 | 48.5 | 90 | Jednovozová motorová jednotka pro cca 70 sedících a 95 stojících cestujících
RegioShark | 844 | PESA | Motorový vůz | motorová | 83.0253 | 120 | 2x390 | 43.73 | 84.4 | 90 | Dvoudílná motorová jednotka pro cca 120 sedících a 120 stojících cestujících
RegioPanter/2 | 650 | Škoda Vagonka | El. jednotka | elektrická | 127.3055 | 160 | 1360 | 52.9 | 106 | 90 | Dvouvozová elektrická jednotka pro 147 sedících cestujících
RegioPanter/3 | 640 | Škoda Vagonka | El. jednotka | elektrická | 154.9807 | 160 | 2040 | 79.4 | 160 | 90 | Třívozová elektrická jednotka pro 241 sedících cestujících
CityElefant | 471+071+971 | Škoda Transportation | El. jednotka | elektrická | 243.541 | 140 | 2000 | 79.2 | 155.4 | 90 | Třívozová patrová elektrická jednotka pro 310 sedících a 333 stojících cestujících
Emil Zátopek | 380 | Škoda Transportation | El. lokomotiva | elektrická | 121.7705 | 200 | 6400 | 18 | 88.2 | 90 | Vícesystémová elektrická lokomotiva
Taurus | 1216 | Siemens | El. lokomotiva | elektrická | 121.7705 | 230 | 6400 | 19.58 | 87 | 90 | Vícesystémová elektrická lokomotiva
Vectron | 383 | Siemens | El. lokomotiva | elektrická | 121.7705 | 200 | 6400 | 18.98 | 87 | 90 | Vícesystémová elektrická lokomotiva
Velaro | ICE 3 | Siemens | VR jednotka | elektrická | 852.3936 | 330 | 8000 | 200.84 | 409 | 100 | Osmivozová vysokorychlostní jednotka pro 440 cestujících
Vůz 1. třídy | A | nespecifikováno | Osobní vůz | - | 60.8853 | 200 | - | 26.4 | 47 | 60 | Modernizovaný osobní vůz 1. třídy pro 58 cestujících
Vůz 2. třídy | B | nespecifikováno | Osobní vůz | - | 55.3502 | 200 | - | 26.4 | 47 | 60 | Modernizovaný osobní vůz 2. třídy pro 66 cestujících
Jídelní vůz | WR | nespecifikováno | Osobní vůz | - | 71.9553 | 200 | - | 26.4 | 49 | 70 | Modernizovaný jídelní vůz pro 24+7 cestujících
Plošinový vůz | nespecifikováno | nespecifikováno | Nákladní vůz | - | 3.2103 | 120 | - | 19.64 | 20 | 50 | Plošinový vůz, vůz pro přepravu kontejnerů
Krytý vůz | nespecifikováno | nespecifikováno | Nákladní vůz | - | 3.5424 | 120 | - | 23.26 | 26.5 | 50 | Krytý vůz pro přepravu kusového zboží
Speciální vůz | nespecifikováno | nespecifikováno | Nákladní vůz | - | 3.5424 | 120 | - | 16.5 | 25 | 50 | Nákladní vůz speciální konstrukce (chladící vůz, cisternový vůz apod.)
Eurorunner ER20 | 761 | Siemens | Mot. lokomotiva | motorová | 99.6304 | 140 | 2000 | 19.28 | 80 | 80 | Čtyřnápravová motorová lokomotiva pro těžkou traťovou službu
EffiShunter 1000 | 744 | CZ LOKO | Mot. lokomotiva | motorová | 55.3502 | 100 | 895 | 16.4 | 80 | 80 | Čtyřnápravová motorová lokomotiva pro lehkou traťovou službu
EffiShunter | 704.9 | CZ LOKO | Mot. lokomotiva | motorová | 33.2101 | 80 | 392 | 9.45 | 36 | 80 | Dvounápravová motorová lokomotiva pro posun
Modernizace 753 | 753.7 | CZ LOKO | Mot. lokomotiva | motorová | 33.2101 | 100 | 1500 | 16.66 | 72 | 80 | Čtyřnápravová motorová lokomotiva pro nákladní traťovou službu
Desiro ML EMU | 4746 | Siemens | El. jednotka | elektrická | 164.3762 | 160 | 2600 | 75.15 | 145 | 90 | Třívozová elektrická jednotka pro 244 sedících cestujících
Desiro ML BEMU | 4746 | Siemens | El. jednotka | elektrická / akumulátor | 221.9079 | 140 / 120 | 2600 | 75.15 | 159 | 85 | Třívozová bateriově-elektrická jednotka pro 244 sedících cestujících
Pozn.: V katalogu vozidel jsou uvedena typická konkrétní vozidla, vždy se však jedná i o přiměřeně podobná vozidla jiných výrobců nebo jiného provedení se zachováním hlavních technických a provozních charakteristik