## Úvodní list
Výpočetní model pro stanovení zjednodušených sazeb pro výpočet provozních nákladů vlaků
verze 07/2021
Postup výpočtu |  | List | Barevné značení buněk
1 | Nastavení parametrů výpočtu | DATA |  | manuální zadání vstupní hodnoty
2 | Sestavení vlaku | Pořízení a provozuschopnost ŽKV |  | pole automaticky dopočítávané (důležité výstupy)
3 | Výpočet nákladů na jízdu vlaku | Parametry jízdy vlaku |  | pole automaticky dopočítávané
4 | Výpočet nákladů na vlakovou četu | Obsazení vlaku personálem |  | popisné pole tabulky
5 | Nastavení odvozených nákladů | SOUHRN PN VLAKŮ |  | popisné pole tabulky
6 | Rekapitulace výsledků | SOUHRN PN VLAKŮ

## DATA
Tab. 0.1
Mzdové náklady pracovníků dopravce podílejících se přímo na jízdě vlaku
|  | Hrubá měsíční mzda | Podíl v měs. nákladech | Měsíční náklady profese | Fond prac.doby | Produktivní podíl práce | Zkrácený název profese | Hodinové náklady profese
|  | Kč/měs. | % | Kč/měs. | hod./měs. | % | . | Kč/vlhod
Strojvedoucí lokomotiv, vlaků |  | 49395.7725 | 74.7384 | 66091.5436 | 140 | 70 | strojved. osob. | 674.4035
Průvodčí vlaků v osobní dopravě |  | 37585.9696 | 74.7384 | 50290.0273 | 140 | 70 | průvodčí | 513.1635
Stevardi, obslužní pracovníci |  | 27279.0471 | 74.7384 | 36499.365 | 140 | 80 | obsluha os.vl. | 325.8872
Vlakvedoucí v nákladní dopravě |  | 36116.8741 | 74.7384 | 48324.3775 | 140 | 50 | vlakved.nákl.vl. | 690.3483
Strojvedoucí lokomotiv, vlaků |  | 49395.7725 | 74.7384 | 66091.5436 | 140 | 50 | strojved. nákl. | 944.1649
|  |  | 74.7384 | 0 | 140 | 80 |  | 0
|  |  | 74.7384 | 0 | 140 | 80 |  | 0
|  |  | 74.7384 | 0 | 140 | 80 |  | 0
Tab. 0.2 | [6 empty] | Tab. 0.3
Cena energie | [6 empty] | Výpočet trakční a netrakční energie
motorová | 8.92 | Kč/kWh |  |  |  |  | Tabulka koeficientů |  | od |  | nd |  | lok
el.ss | 2.26 | Kč/kWh | [6 empty] | el | mot | el | mot
el.stř | 2.26 | Kč/kWh | Podíl el. trakce |  |  |  | kód |  | 1 | 2 | 3 | 4 | 5
hybridní | 7.619 | Kč/kWh | 19.54% |  |  |  | základní sazba [kWh/tis.hrtkm] |  | 25 | 25 | 20 | 20 | 43
baterie | 2.26 | Kč/kWh |  |  |  |  | zastavení | 1 | 1 | 1 | 1 | 1 | 1
[8 empty] | 2 | 1.1 | 1.1 | 1.1 | 1.1 | 1.1
Tab. 0.4 | [7 empty] | 3 | 1.3 | 1.3 | 1.3 | 1.3 | 1.3
Druh vlaku | Trakce | [5 empty] | sklon | 1 | 0.8 | 0.8 | 0.8 | 0.8 | 0.8
osobní | motorová | [6 empty] | 2 | 1 | 1 | 1 | 1 | 1
nákladní | el.ss | [6 empty] | 3 | 1.2 | 1.2 | 1.2 | 1.2 | 1.2
lokomotivní | el.stř | [5 empty] | rychlost | 1 | 0.9 | 0.8 | 0.9 | 0.8 | 0.9
| hybridní | [6 empty] | 2 | 1 | 1 | 1 | 1 | 1
| baterie | [6 empty] | 3 | 1.3 | 1.2 | 1.3 | 1.2 | 1.4
[8 empty] | 4 | 1.65 | 1.55 | 1.7 | 1.6 | 1.7
Tab. 0.5 | [7 empty] | 5 | 2 | 1.9 | 2.1 | 2 | 2.2
rekuperace | ANO | 0.85 | [5 empty] | 6 | 2.35 | 0 | 0 | 0 | 2.75
| NE | 1 |  |  |  |  | Netrakční | manipulace | 1.05 | 1.05 | 1.1 | 1.1 | 1.05
[8 empty] | topení | 1.15 | 1.15 | 1.05 | 1.05 | 1.05
Tab. 0.6 | [7 empty] | účinnost | 1.1 | 1.1 | 1.1 | 1.1 | 1.1
Poměr spotřeby bateriového vozidla a el. vozidla s využitím rekuperace |  |  |  |  | 1.2585
Poměr spotřeby bateriového vozidla a el. vozidla bez využití rekuperace |  |  |  |  | 1.0697

## Pořízení a provozuschopnost ŽKV
Tab. 1.1
Náklady na pořízení vozidel |  |  | vlak1 | vlak2 | vlak3 | vlak4 | vlak5 | vlak6 | vlak7 | vlak8 | vlak9 | vlak10 | vlak11 | vlak12 | vlak13 | vlak14 | vlak15 | vlak16 | vlak17 | vlak18 | vlak19 | vlak20
Název vlaku |  |  | R27n | R27e | R27n | R27e | R27n | R27e | R61 | S10 | S15 | S17 | S18 | S19
Typ vozidla |  |  | hybrid el./mot. | hybrid el./mot. | hybrid el./mot. | hybrid el./mot. | hybrid el./mot. | hybrid el./mot. | BEMU120 | BEMU120 | DMU70 | DMU70 | DMU70 | DMU70
Počet vozidel ve vlaku |  | [ks] | 1 | 1 | 2 | 2 | 3 | 3 | 1 | 1 | 1 | 1 | 1 | 1
Pořizovací náklady vozidla |  | [mil.Kč/ks] | 141.1424 | 141.1424 | 141.1424 | 141.1424 | 141.1424 | 141.1424 | 162.3 | 162.3 | 60.8853 | 60.8853 | 60.8853 | 60.8853
Doba odepisování / počet splátek |  | [let] | 30 | 30 | 30 | 30 | 30 | 30 | 30 | 30 | 15 | 15 | 15 | 15
Poměr údržby a oprav |  | [%] | 90 | 90 | 90 | 90 | 90 | 90 | 90 | 90 | 90 | 90 | 90 | 90
Typ vozidla
Počet vozidel ve vlaku |  | [ks]
Pořizovací náklady vozidla |  | [mil.Kč/ks]
Doba odepisování / počet splátek |  | [let]
Poměr údržby a oprav |  | [%]
Typ vozidla
Počet vozidel ve vlaku |  | [ks]
Pořizovací náklady vozidla |  | [mil.Kč/ks]
Doba odepisování / počet splátek |  | [let]
Poměr údržby a oprav |  | [%]
Typ vozidla
Počet vozidel ve vlaku |  | [ks]
Pořizovací náklady vozidla |  | [mil.Kč/ks]
Doba odepisování / počet splátek |  | [let]
Poměr údržby a oprav |  | [%]
Typ vozidla
Počet vozidel ve vlaku |  | [ks]
Pořizovací náklady vozidla |  | [mil.Kč/ks]
Doba odepisování / počet splátek |  | [let]
Poměr údržby a oprav |  | [%]
Pořizovací náklady vlaku |  | [mil.Kč] | 141.1424 | 141.1424 | 282.2848 | 282.2848 | 423.4271 | 423.4271 | 162.3 | 162.3 | 60.8853 | 60.8853 | 60.8853 | 60.8853 | 0 | 0 | 0 | 0 | 0 | 0 | 0 | 0
Roční náklady na údržbu a opravy |  | [mil.Kč/rok] | 4.2343 | 4.2343 | 8.4685 | 8.4685 | 12.7028 | 12.7028 | 4.869 | 4.869 | 1.8266 | 1.8266 | 1.8266 | 1.8266 | 0 | 0 | 0 | 0 | 0 | 0 | 0 | 0
Tab. 1.2
Poměr časového využití vlaku (popř. počet hodin v oběhu)
| Jízda | [%] | 33.0936 | 33.0936 | 33.0936 | 33.0936 | 33.0936 | 33.0936 | 24.0833 | 24.0833 | 39.2188 | 39.2188 | 39.2188 | 39.2188
| Ostatní | [%] | 66.9064 | 66.9064 | 66.9064 | 66.9064 | 66.9064 | 66.9064 | 75.9167 | 75.9167 | 60.7812 | 60.7812 | 60.7812 | 60.7812
Tab. 1.3
Přepočet na běžnou hodinu |  |  | R27n | R27e | R27n | R27e | R27n | R27e | R61 | S10 | S15 | S17 | S18 | S19
Údržba a opravy |  | [Kč/hod] | 483.3643 | 483.3643 | 966.7286 | 966.7286 | 1450.0929 | 1450.0929 | 555.8219 | 555.8219 | 208.5112 | 208.5112 | 208.5112 | 208.5112 | - | - | - | - | - | - | - | -
Pořizovací náklady (rozloženo do 30 let) |  | [Kč/hod] | 537.0714 | 537.0714 | 1074.1429 | 1074.1429 | 1611.2143 | 1611.2143 | 617.5799 | 617.5799 | 231.6791 | 231.6791 | 231.6791 | 231.6791 | - | - | - | - | - | - | - | -
Tab. 1.4
Přepočet na provozní hodinu (jízdy) |  |  | R27n | R27e | R27n | R27e | R27n | R27e | R61 | S10 | S15 | S17 | S18 | S19
Údržba a opravy |  | [Kč/vlhod] | 1460.598 | 1460.598 | 2921.1959 | 2921.1959 | 4381.7939 | 4381.7939 | 2307.9111 | 2307.9111 | 531.6619 | 531.6619 | 531.6619 | 531.6619 | - | - | - | - | - | - | - | -
Pořizovací náklady (rozloženo do 30 let) |  | [Kč/vlhod] | 1622.8866 | 1622.8866 | 3245.7733 | 3245.7733 | 4868.6599 | 4868.6599 | 2564.3456 | 2564.3456 | 590.7354 | 590.7354 | 590.7354 | 590.7354 | - | - | - | - | - | - | - | -
Tab. 1.5
|  | CELKEM | R27n | R27e | R27n | R27e | R27n | R27e | R61 | S10 | S15 | S17 | S18 | S19
Ekonomické náklady na pořízení, údržbu a opravy vlaku | 1.rok | 151.3685 | 8.939 | 8.939 | 17.878 | 17.878 | 26.8171 | 26.8171 | 10.279 | 10.279 | 5.8856 | 5.8856 | 5.8856 | 5.8856 | 0 | 0 | 0 | 0 | 0 | 0 | 0 | 0
| 2.rok | 151.3685 | 8.939 | 8.939 | 17.878 | 17.878 | 26.8171 | 26.8171 | 10.279 | 10.279 | 5.8856 | 5.8856 | 5.8856 | 5.8856 | 0 | 0 | 0 | 0 | 0 | 0 | 0 | 0
| 3.rok | 151.3685 | 8.939 | 8.939 | 17.878 | 17.878 | 26.8171 | 26.8171 | 10.279 | 10.279 | 5.8856 | 5.8856 | 5.8856 | 5.8856 | 0 | 0 | 0 | 0 | 0 | 0 | 0 | 0
| 4.rok | 151.3685 | 8.939 | 8.939 | 17.878 | 17.878 | 26.8171 | 26.8171 | 10.279 | 10.279 | 5.8856 | 5.8856 | 5.8856 | 5.8856 | 0 | 0 | 0 | 0 | 0 | 0 | 0 | 0
| 5.rok | 151.3685 | 8.939 | 8.939 | 17.878 | 17.878 | 26.8171 | 26.8171 | 10.279 | 10.279 | 5.8856 | 5.8856 | 5.8856 | 5.8856 | 0 | 0 | 0 | 0 | 0 | 0 | 0 | 0
| 6.rok | 151.3685 | 8.939 | 8.939 | 17.878 | 17.878 | 26.8171 | 26.8171 | 10.279 | 10.279 | 5.8856 | 5.8856 | 5.8856 | 5.8856 | 0 | 0 | 0 | 0 | 0 | 0 | 0 | 0
| 7.rok | 151.3685 | 8.939 | 8.939 | 17.878 | 17.878 | 26.8171 | 26.8171 | 10.279 | 10.279 | 5.8856 | 5.8856 | 5.8856 | 5.8856 | 0 | 0 | 0 | 0 | 0 | 0 | 0 | 0
| 8.rok | 151.3685 | 8.939 | 8.939 | 17.878 | 17.878 | 26.8171 | 26.8171 | 10.279 | 10.279 | 5.8856 | 5.8856 | 5.8856 | 5.8856 | 0 | 0 | 0 | 0 | 0 | 0 | 0 | 0
| 9.rok | 151.3685 | 8.939 | 8.939 | 17.878 | 17.878 | 26.8171 | 26.8171 | 10.279 | 10.279 | 5.8856 | 5.8856 | 5.8856 | 5.8856 | 0 | 0 | 0 | 0 | 0 | 0 | 0 | 0
| 10.rok | 151.3685 | 8.939 | 8.939 | 17.878 | 17.878 | 26.8171 | 26.8171 | 10.279 | 10.279 | 5.8856 | 5.8856 | 5.8856 | 5.8856 | 0 | 0 | 0 | 0 | 0 | 0 | 0 | 0
| 11.rok | 151.3685 | 8.939 | 8.939 | 17.878 | 17.878 | 26.8171 | 26.8171 | 10.279 | 10.279 | 5.8856 | 5.8856 | 5.8856 | 5.8856 | 0 | 0 | 0 | 0 | 0 | 0 | 0 | 0
| 12.rok | 151.3685 | 8.939 | 8.939 | 17.878 | 17.878 | 26.8171 | 26.8171 | 10.279 | 10.279 | 5.8856 | 5.8856 | 5.8856 | 5.8856 | 0 | 0 | 0 | 0 | 0 | 0 | 0 | 0
| 13.rok | 151.3685 | 8.939 | 8.939 | 17.878 | 17.878 | 26.8171 | 26.8171 | 10.279 | 10.279 | 5.8856 | 5.8856 | 5.8856 | 5.8856 | 0 | 0 | 0 | 0 | 0 | 0 | 0 | 0
| 14.rok | 151.3685 | 8.939 | 8.939 | 17.878 | 17.878 | 26.8171 | 26.8171 | 10.279 | 10.279 | 5.8856 | 5.8856 | 5.8856 | 5.8856 | 0 | 0 | 0 | 0 | 0 | 0 | 0 | 0
| 15.rok | 151.3685 | 8.939 | 8.939 | 17.878 | 17.878 | 26.8171 | 26.8171 | 10.279 | 10.279 | 5.8856 | 5.8856 | 5.8856 | 5.8856 | 0 | 0 | 0 | 0 | 0 | 0 | 0 | 0
| 16.rok | 135.1324 | 8.939 | 8.939 | 17.878 | 17.878 | 26.8171 | 26.8171 | 10.279 | 10.279 | 1.8266 | 1.8266 | 1.8266 | 1.8266 | 0 | 0 | 0 | 0 | 0 | 0 | 0 | 0
| 17.rok | 135.1324 | 8.939 | 8.939 | 17.878 | 17.878 | 26.8171 | 26.8171 | 10.279 | 10.279 | 1.8266 | 1.8266 | 1.8266 | 1.8266 | 0 | 0 | 0 | 0 | 0 | 0 | 0 | 0
| 18.rok | 135.1324 | 8.939 | 8.939 | 17.878 | 17.878 | 26.8171 | 26.8171 | 10.279 | 10.279 | 1.8266 | 1.8266 | 1.8266 | 1.8266 | 0 | 0 | 0 | 0 | 0 | 0 | 0 | 0
| 19.rok | 135.1324 | 8.939 | 8.939 | 17.878 | 17.878 | 26.8171 | 26.8171 | 10.279 | 10.279 | 1.8266 | 1.8266 | 1.8266 | 1.8266 | 0 | 0 | 0 | 0 | 0 | 0 | 0 | 0
| 20.rok | 135.1324 | 8.939 | 8.939 | 17.878 | 17.878 | 26.8171 | 26.8171 | 10.279 | 10.279 | 1.8266 | 1.8266 | 1.8266 | 1.8266 | 0 | 0 | 0 | 0 | 0 | 0 | 0 | 0
| 21.rok | 135.1324 | 8.939 | 8.939 | 17.878 | 17.878 | 26.8171 | 26.8171 | 10.279 | 10.279 | 1.8266 | 1.8266 | 1.8266 | 1.8266 | 0 | 0 | 0 | 0 | 0 | 0 | 0 | 0
| 22.rok | 135.1324 | 8.939 | 8.939 | 17.878 | 17.878 | 26.8171 | 26.8171 | 10.279 | 10.279 | 1.8266 | 1.8266 | 1.8266 | 1.8266 | 0 | 0 | 0 | 0 | 0 | 0 | 0 | 0
| 23.rok | 135.1324 | 8.939 | 8.939 | 17.878 | 17.878 | 26.8171 | 26.8171 | 10.279 | 10.279 | 1.8266 | 1.8266 | 1.8266 | 1.8266 | 0 | 0 | 0 | 0 | 0 | 0 | 0 | 0
| 24.rok | 135.1324 | 8.939 | 8.939 | 17.878 | 17.878 | 26.8171 | 26.8171 | 10.279 | 10.279 | 1.8266 | 1.8266 | 1.8266 | 1.8266 | 0 | 0 | 0 | 0 | 0 | 0 | 0 | 0
| 25.rok | 135.1324 | 8.939 | 8.939 | 17.878 | 17.878 | 26.8171 | 26.8171 | 10.279 | 10.279 | 1.8266 | 1.8266 | 1.8266 | 1.8266 | 0 | 0 | 0 | 0 | 0 | 0 | 0 | 0
| 26.rok | 135.1324 | 8.939 | 8.939 | 17.878 | 17.878 | 26.8171 | 26.8171 | 10.279 | 10.279 | 1.8266 | 1.8266 | 1.8266 | 1.8266 | 0 | 0 | 0 | 0 | 0 | 0 | 0 | 0
| 27.rok | 135.1324 | 8.939 | 8.939 | 17.878 | 17.878 | 26.8171 | 26.8171 | 10.279 | 10.279 | 1.8266 | 1.8266 | 1.8266 | 1.8266 | 0 | 0 | 0 | 0 | 0 | 0 | 0 | 0
| 28.rok | 135.1324 | 8.939 | 8.939 | 17.878 | 17.878 | 26.8171 | 26.8171 | 10.279 | 10.279 | 1.8266 | 1.8266 | 1.8266 | 1.8266 | 0 | 0 | 0 | 0 | 0 | 0 | 0 | 0
| 29.rok | 135.1324 | 8.939 | 8.939 | 17.878 | 17.878 | 26.8171 | 26.8171 | 10.279 | 10.279 | 1.8266 | 1.8266 | 1.8266 | 1.8266 | 0 | 0 | 0 | 0 | 0 | 0 | 0 | 0
| 30.rok | 135.1324 | 8.939 | 8.939 | 17.878 | 17.878 | 26.8171 | 26.8171 | 10.279 | 10.279 | 1.8266 | 1.8266 | 1.8266 | 1.8266 | 0 | 0 | 0 | 0 | 0 | 0 | 0 | 0

## Parametry jízdy vlaku
Tab. 2.1
Parametry vlaku pro jízdu |  | vlak1 | vlak2 | vlak3 | vlak4 | vlak5 | vlak6 | vlak7 | vlak8 | vlak9 | vlak10 | vlak11 | vlak12 | vlak13 | vlak14 | vlak15 | vlak16 | vlak17 | vlak18 | vlak19 | vlak20
Název vlaku |  | R27n | R27e | R27n | R27e | R27n | R27e | R61 | S10 | S15 | S17 | S18 | S19 | --- | --- | --- | --- | --- | --- | --- | ---
Druh vlaku |  | osobní | osobní | osobní | osobní | osobní | osobní | osobní | osobní | osobní | osobní | osobní | osobní
Trakce |  | motorová | el.ss | motorová | el.ss | motorová | el.ss | baterie | baterie | motorová | motorová | motorová | motorová
Rekuperace |  | NE | ANO | NE | ANO | NE | ANO | ANO | ANO | NE | NE | NE | NE
Hrubá hmotnost vlaku | [t] | 120 | 120 | 240 | 240 | 360 | 360 | 160 | 160 | 48.5 | 48.5 | 48.5 | 48.5
Tab. 2.2
Základní cena | [Kč/hrtkm] | 0.07154 | 0.07154 | 0.07154 | 0.07154 | 0.07154 | 0.07154 | 0.07154 | 0.07154 | 0.07154 | 0.07154 | 0.07154 | 0.07154 |  | 0.07154 | 0.07154 | 0.07154 | 0.07154 | 0.07154 | 0.07154 | 0.07154
Délka úseku tratě | [km] | 116 | 37 | 116 | 37 | 116 | 37 | 57 | 29 | 111 | 20 | 17 | 15
Celková hmotnost vlaku | [t] | 120 | 120 | 240 | 240 | 360 | 360 | 160 | 160 | 48.5 | 48.5 | 48.5 | 48.5
Hodnota produktového faktoru P | Px | P1 (osobní doprava) | P1 (osobní doprava) | P1 (osobní doprava) | P1 (osobní doprava) | P1 (osobní doprava) | P1 (osobní doprava) | P1 (osobní doprava) | P1 (osobní doprava) | P1 (osobní doprava) | P1 (osobní doprava) | P1 (osobní doprava) | P1 (osobní doprava)
Koeficient vybavenosti vlaku ETCS | kETCS | vybavené OBU | vybavené OBU | vybavené OBU | vybavené OBU | vybavené OBU | vybavené OBU | vybavené OBU | vybavené OBU | vybavené OBU | vybavené OBU | vybavené OBU | vybavené OBU
Náklady na dopravní cestu celkem | [Kč] | 896.2531 | 285.8738 | 1792.5062 | 571.7477 | 2688.7594 | 857.6215 | 587.2003 | 298.751 | 346.622 | 62.4544 | 53.0863 | 46.8408 | - | - | - | - | - | - | - | -
Průměrné měrné náklady na ŽDC | [Kč/km] | 7.7263 | 7.7263 | 15.4526 | 15.4526 | 23.179 | 23.179 | 10.3018 | 10.3018 | 3.1227 | 3.1227 | 3.1227 | 3.1227 | - | - | - | - | - | - | - | -
Tab. 2.3
Stupeň počtu zastavování |  | 1 | 1 | 1 | 1 | 1 | 1 | 2 | 3 | 3 | 3 | 3 | 3
Stupeň sklonové náročnosti tratě |  | 3 | 3 | 3 | 3 | 3 | 3 | 3 | 3 | 3 | 3 | 3 | 3
Stupeň rychlosti |  | 3 | 4 | 3 | 4 | 3 | 4 | 4 | 4 | 2 | 2 | 2 | 2
kód |  | 2 | 1 | 2 | 1 | 2 | 1 | 1 | 1 | 2 | 2 | 2 | 2 | 5 | 5 | 5 | 5 | 5 | 5 | 5 | 5
koef. zastavení |  | 1 | 1 | 1 | 1 | 1 | 1 | 1.1 | 1.3 | 1.3 | 1.3 | 1.3 | 1.3 | #N/A | #N/A | #N/A | #N/A | #N/A | #N/A | #N/A | #N/A
koef. sklonu |  | 1.2 | 1.2 | 1.2 | 1.2 | 1.2 | 1.2 | 1.2 | 1.2 | 1.2 | 1.2 | 1.2 | 1.2 | #N/A | #N/A | #N/A | #N/A | #N/A | #N/A | #N/A | #N/A
koef. rychlosti |  | 1.2 | 1.65 | 1.2 | 1.65 | 1.2 | 1.65 | 1.65 | 1.65 | 1 | 1 | 1 | 1 | #N/A | #N/A | #N/A | #N/A | #N/A | #N/A | #N/A | #N/A
koef. netrakční |  | 1.3283 | 1.3283 | 1.3283 | 1.3283 | 1.3283 | 1.3283 | 1.3283 | 1.3283 | 1.3283 | 1.3283 | 1.3283 | 1.3283 | 1.2128 | 1.2128 | 1.2128 | 1.2128 | 1.2128 | 1.2128 | 1.2128 | 1.2128
základ |  | 25 | 25 | 25 | 25 | 25 | 25 | 25 | 25 | 25 | 25 | 25 | 25 | 43 | 43 | 43 | 43 | 43 | 43 | 43 | 43
trakční spotřeba | [kWh/tis.hrtkm] | 47.817 | 65.7484 | 47.817 | 65.7484 | 47.817 | 65.7484 | 72.3232 | 85.4729 | 51.8018 | 51.8018 | 51.8018 | 51.8018 | #N/A | #N/A | #N/A | #N/A | #N/A | #N/A | #N/A | #N/A
Délka jízdy | [km] | 116 | 37 | 116 | 37 | 116 | 37 | 57 | 29 | 111 | 20 | 17 | 15 | 0 | 0 | 0 | 0 | 0 | 0 | 0 | 0
Propočtená spotřeba energie | [kWh] | 665.6126 | 248.1344 | 1331.2253 | 496.2687 | 1996.8379 | 744.4031 | 705.5722 | 424.2435 | 278.8747 | 50.2477 | 42.7105 | 37.6858 | #N/A | #N/A | #N/A | #N/A | #N/A | #N/A | #N/A | #N/A
Skutečná spotřeba (alternativní výpočet) | [kWh]
Celkem trakční energie | [Kč] | 5937.2647 | 560.7837 | 11874.5295 | 1121.5673 | 17811.7942 | 1682.351 | 1594.5931 | 958.7904 | 2487.5625 | 448.2095 | 380.978 | 336.1571 | - | - | - | - | - | - | - | -
Tab. 2.4 |  | vlak6: Tab. 2.5a; vlak10: Tab. 2.5b
Legenda pro hodnoty v Tab. 2.3: | Hodnota | vlak1: Význam; vlak6: Produktový faktor; vlak8: hodnota; vlak10: Specifický faktor S2; vlak12: hodnota S2
Stupeň počtu zastavování | 1 | vlak1: Vlaky kategorie Ex, Nex; vlak6: P1 (osobní doprava); vlak8: 1; vlak10: nevybavené OBU; vlak12: 1
| 2 | vlak1: Vlaky kategorie Sp, Pn; vlak6: P2 (nákl.d. nespecifická); vlak8: 0.85; vlak10: vybavené OBU; vlak12: 0.9
| 3 | vlak1: Vlaky kategorie Os, Mn; vlak6: P3 (svoz a rozvoz voz. zásilek); vlak8: 0.2
Stupeň sklonové náročnosti tratě | 1 | vlak1: Trať se sklony do 5 ‰; vlak6: P4 (kombinovaná nákl.d.); vlak8: 0.55
| 2 | vlak1: Trať se sklony do 10 ‰; vlak6: P5 (nákl.d. nestandartní); vlak8: 2
| 3 | vlak1: Trať se sklony více jak 10 ‰
Stupeň rychlosti | 1 | vlak1: Jízda vlaku rychlostí do 50 km/h
| 2 | vlak1: Jízda vlaku rychlostí do 75 km/h
| 3 | vlak1: Jízda vlaku rychlostí do 100 km/h
| 4 | vlak1: Jízda vlaku rychlostí do 130 km/h
| 5 | vlak1: Jízda vlaku rychlostí do 160 km/h
| 6 | vlak1: Jízda vlaku rychlostí do 200 km/h

## Obsazení vlaku personálem
Tab. 3.1
Náklady na vlakový personál |  | vlak1 | vlak2 | vlak3 | vlak4 | vlak5 | vlak6 | vlak7 | vlak8 | vlak9 | vlak10 | vlak11 | vlak12 | vlak13 | vlak14 | vlak15 | vlak16 | vlak17 | vlak18 | vlak19 | vlak20
Název vlaku |  | R27n | R27e | R27n | R27e | R27n | R27e | R61 | S10 | S15 | S17 | S18 | S19 | --- | --- | --- | --- | --- | --- | --- | ---
Profese 1 |  | strojved. osob. | strojved. osob. | strojved. osob. | strojved. osob. | strojved. osob. | strojved. osob. | strojved. osob. | strojved. osob. | strojved. osob. | strojved. osob. | strojved. osob. | strojved. osob.
Hodinové náklady profese | [Kč/hod] | 674.4035 | 674.4035 | 674.4035 | 674.4035 | 674.4035 | 674.4035 | 674.4035 | 674.4035 | 674.4035 | 674.4035 | 674.4035 | 674.4035
Počet zaměstnanců | [osob] | bar: vlak1 to vlak12
Profese 2 |  | vlak1: průvodčí; vlak2: průvodčí; vlak3: průvodčí; vlak4: průvodčí; vlak5: průvodčí; vlak6: průvodčí; vlak7: průvodčí
Hodinové náklady profese | [Kč/hod] | vlak1: 513.1635; vlak2: 513.1635; vlak3: 513.1635; vlak4: 513.1635; vlak5: 513.1635; vlak6: 513.1635; vlak7: 513.1635
Počet zaměstnanců | [osob] | bar: vlak1 to vlak7
Profese 3
Hodinové náklady profese | [Kč/hod]
Počet zaměstnanců | [osob]
Profese 4
Hodinové náklady profese | [Kč/hod]
Počet zaměstnanců | [osob]
Profese 5
Hodinové náklady profese | [Kč/hod]
Počet zaměstnanců | [osob]
Celkem mzdové náklady | [Kč/hod] | 1187.5671 | 1187.5671 | 1187.5671 | 1187.5671 | 1187.5671 | 1187.5671 | 1187.5671 | 674.4035 | 674.4035 | 674.4035 | 674.4035 | 674.4035 | 0 | 0 | 0 | 0 | 0 | 0 | 0 | 0

## SOUHRN PN VLAKŮ
Tab. 4.1
Parametry vlaku pro jízdu |  |  | vlak1 | vlak2 | vlak3 | vlak4 | vlak5 | vlak6 | vlak7 | vlak8 | vlak9 | vlak10 | vlak11 | vlak12 | vlak13 | vlak14 | vlak15 | vlak16 | vlak17 | vlak18 | vlak19 | vlak20
Název vlaku |  |  | R27n | R27e | R27n | R27e | R27n | R27e | R61 | S10 | S15 | S17 | S18 | S19 | --- | --- | --- | --- | --- | --- | --- | ---
Druh vlaku |  |  | osobní | osobní | osobní | osobní | osobní | osobní | osobní | osobní | osobní | osobní | osobní | osobní | 0 | 0 | 0 | 0 | 0 | 0 | 0 | 0
Trakce |  |  | motorová | el.ss | motorová | el.ss | motorová | el.ss | baterie | baterie | motorová | motorová | motorová | motorová | 0 | 0 | 0 | 0 | 0 | 0 | 0 | 0
Hrubá hmotnost vlaku |  | [t] | 120 | 120 | 240 | 240 | 360 | 360 | 160 | 160 | 48.5 | 48.5 | 48.5 | 48.5 | 0 | 0 | 0 | 0 | 0 | 0 | 0 | 0
Délka jízdy vlaku |  | [km] | 116 | 37 | 116 | 37 | 116 | 37 | 57 | 29 | 111 | 20 | 17 | 15 | 0 | 0 | 0 | 0 | 0 | 0 | 0 | 0
Tab. 4.2
Náklady na ŽDC |  |  | R27n | R27e | R27n | R27e | R27n | R27e | R61 | S10 | S15 | S17 | S18 | S19 | --- | --- | --- | --- | --- | --- | --- | ---
Náklady na dopravní cestu celkem |  | [Kč] | 896.2531 | 285.8738 | 1792.5062 | 571.7477 | 2688.7594 | 857.6215 | 587.2003 | 298.751 | 346.622 | 62.4544 | 53.0863 | 46.8408 | - | - | - | - | - | - | - | -
Průměrné měrné náklady na ŽDC |  | [Kč/vlkm] | 7.7263 | 7.7263 | 15.4526 | 15.4526 | 23.179 | 23.179 | 10.3018 | 10.3018 | 3.1227 | 3.1227 | 3.1227 | 3.1227 | - | - | - | - | - | - | - | -
Tab. 4.3
Základní provozní náklady |  |  | R27n | R27e | R27n | R27e | R27n | R27e | R61 | S10 | S15 | S17 | S18 | S19 | --- | --- | --- | --- | --- | --- | --- | ---
Náklady na pořízení vozidel |  | [Kč/vlhod] | 1622.8866 | 1622.8866 | 3245.7733 | 3245.7733 | 4868.6599 | 4868.6599 | 2564.3456 | 2564.3456 | 590.7354 | 590.7354 | 590.7354 | 590.7354 | - | - | - | - | - | - | - | -
Náklady na údržbu a opravy vozidel |  | [Kč/vlhod] | 1460.598 | 1460.598 | 2921.1959 | 2921.1959 | 4381.7939 | 4381.7939 | 2307.9111 | 2307.9111 | 531.6619 | 531.6619 | 531.6619 | 531.6619 | - | - | - | - | - | - | - | -
Náklady na energii |  | [Kč/vlkm] | 51.1833 | 15.1563 | 102.3666 | 30.3126 | 153.55 | 45.4689 | 27.9753 | 33.0617 | 22.4105 | 22.4105 | 22.4105 | 22.4105 | - | - | - | - | - | - | - | -
Náklady na mzdy |  | [Kč/vlhod] | 1187.5671 | 1187.5671 | 1187.5671 | 1187.5671 | 1187.5671 | 1187.5671 | 1187.5671 | 674.4035 | 674.4035 | 674.4035 | 674.4035 | 674.4035 | - | - | - | - | - | - | - | -
Náklady na správu a režii | 75 | [Kč/vlhod] | 890.6753 | 890.6753 | 890.6753 | 890.6753 | 890.6753 | 890.6753 | 890.6753 | 505.8026 | 505.8026 | 505.8026 | 505.8026 | 505.8026 | - | - | - | - | - | - | - | -
Základní provozní náklady - časová složka |  | [Kč/vlhod] | 5161.7269 | 5161.7269 | 8245.2115 | 8245.2115 | 11328.6961 | 11328.6961 | 6950.4991 | 6052.4629 | 2302.6035 | 2302.6035 | 2302.6035 | 2302.6035 | - | - | - | - | - | - | - | -
Základní provozní náklady - dráhová složka |  | [Kč/vlkm] | 51.1833 | 15.1563 | 102.3666 | 30.3126 | 153.55 | 45.4689 | 27.9753 | 33.0617 | 22.4105 | 22.4105 | 22.4105 | 22.4105 | - | - | - | - | - | - | - | -
Následující údaje jsou uvedeny pouze pro celkovou informaci, ale nevstupují do ekonomického hodnocení:
Tab. 4.4
Ostatní provozní náklady |  |  | R27n | R27e | R27n | R27e | R27n | R27e | R61 | S10 | S15 | S17 | S18 | S19 | --- | --- | --- | --- | --- | --- | --- | ---
Jiné neuvedené náklady | 15 | [Kč/vlhod] | 774.259 | 774.259 | 1236.7817 | 1236.7817 | 1699.3044 | 1699.3044 | 1042.5749 | 907.8694 | 345.3905 | 345.3905 | 345.3905 | 345.3905 | - | - | - | - | - | - | - | -
Obchodní marže | 5 | [Kč/vlhod] | 258.0863 | 258.0863 | 412.2606 | 412.2606 | 566.4348 | 566.4348 | 347.525 | 302.6231 | 115.1302 | 115.1302 | 115.1302 | 115.1302 | - | - | - | - | - | - | - | -
Tab. 4.5
Celkové obchodní náklady |  |  | R27n | R27e | R27n | R27e | R27n | R27e | R61 | S10 | S15 | S17 | S18 | S19 | --- | --- | --- | --- | --- | --- | --- | ---
Průměrná cestovní rychlost vlaku (pro přepočet) |  | [km/h]
Celkové obchodní náklady - časová složka |  | [Kč/vlhod] | 6194.0723 | 6194.0723 | 9894.2538 | 9894.2538 | 13594.4353 | 13594.4353 | 8340.5989 | 7262.9554 | 2763.1242 | 2763.1242 | 2763.1242 | 2763.1242 | - | - | - | - | - | - | - | -
Celkové obchodní náklady - dráhová složka |  | [Kč/vlkm] | 58.9096 | 22.8826 | 117.8193 | 45.7653 | 176.7289 | 68.6479 | 38.2771 | 43.3635 | 25.5332 | 25.5332 | 25.5332 | 25.5332 | - | - | - | - | - | - | - | -
CELKEM PŘEPOČTENÉ PROVOZNÍ NÁKLADY |  | [Kč/vlhod] | 6194.0723 | 6194.0723 | 9894.2538 | 9894.2538 | 13594.4353 | 13594.4353 | 8340.5989 | 7262.9554 | 2763.1242 | 2763.1242 | 2763.1242 | 2763.1242 | - | - | - | - | - | - | - | -
(obě složky přepočteny vždy na jednu z nich) |  | [Kč/vlkm] | bar: vlak1 to vlak20

## Katalog vozidel
Tab. 5
Typ vozidla | Řada | Značka / Výrobce (konkrétní vozidlo) | Kategorie | Trakce | Pořizovací náklady | Max. rychlost | Výkon | Délka | Hmotnost vozidla | Poměr údržby a oprav | Popis
[5 empty] | [mil.Kč/ks] | [km/h] | [kW] | [m] | [t] | [%] | komentář
Regio Shuttle RS1 | 840 | Stadler | Motorový vůz | motorová | 60.8853 | 120 | 2x265 | 25.5 | 48.5 | 90 | Jednovozová motorová jednotka pro cca 70 sedících a 95 stojících cestujících
RegioShark | 844 | PESA | Motorový vůz | motorová | 83.0253 | 120 | 2x390 | 43.73 | 84.4 | 90 | Dvoudílná motorová jednotka pro cca 120 sedících a 120 stojících cestujících
RegioPanter/2 | 650 | Škoda Vagonka | El. jednotka | elektrická | 127.3055 | 160 | 1360 | 52.9 | 106 | 90 | Dvouvozová elektrická jednotka pro 147 sedících cestujících
RegioPanter/3 | 640 | Škoda Vagonka | El. jednotka | elektrická | 154.9807 | 160 | 2040 | 79.4 | 160 | 90 | Třívozová elektrická jednotka pro 241 sedících cestujících
CityElefant | 471+071+971 | Škoda Transportation | El. jednotka | elektrická | 243.541 | 140 | 2000 | 79.2 | 155.4 | 90 | Třívozová patrová elektrická jednotka pro 310 sedících a 333 stojících cestujících
Emil Zátopek | 380 | Škoda Transportation | El. lokomotiva | elektrická | 121.7705 | 200 | 6400 | 18 | 88.2 | 90 | Vícesystémová elektrická lokomotiva
Taurus | 1216 | Siemens | El. lokomotiva | elektrická | 121.7705 | 230 | 6400 | 19.58 | 87 | 90 | Vícesystémová elektrická lokomotiva
Vectron | 383 | Siemens | El. lokomotiva | elektrická | 121.7705 | 200 | 6400 | 18.98 | 87 | 90 | Vícesystémová elektrická lokomotiva
Velaro | ICE 3 | Siemens | VR jednotka | elektrická | 852.3936 | 330 | 8000 | 200.84 | 409 | 100 | Osmivozová vysokorychlostní jednotka pro 440 cestujících
Vůz 1. třídy | A | nespecifikováno | Osobní vůz | - | 60.8853 | 200 | - | 26.4 | 47 | 60 | Modernizovaný osobní vůz 1. třídy pro 58 cestujících
Vůz 2. třídy | B | nespecifikováno | Osobní vůz | - | 55.3502 | 200 | - | 26.4 | 47 | 60 | Modernizovaný osobní vůz 2. třídy pro 66 cestujících
Jídelní vůz | WR | nespecifikováno | Osobní vůz | - | 71.9553 | 200 | - | 26.4 | 49 | 70 | Modernizovaný jídelní vůz pro 24+7 cestujících
Plošinový vůz | nespecifikováno | nespecifikováno | Nákladní vůz | - | 3.2103 | 120 | - | 19.64 | 20 | 50 | Plošinový vůz, vůz pro přepravu kontejnerů
Krytý vůz | nespecifikováno | nespecifikováno | Nákladní vůz | - | 3.5424 | 120 | - | 23.26 | 26.5 | 50 | Krytý vůz pro přepravu kusového zboží
Speciální vůz | nespecifikováno | nespecifikováno | Nákladní vůz | - | 3.5424 | 120 | - | 16.5 | 25 | 50 | Nákladní vůz speciální konstrukce (chladící vůz, cisternový vůz apod.)
Eurorunner ER20 | 761 | Siemens | Mot. lokomotiva | motorová | 99.6304 | 140 | 2000 | 19.28 | 80 | 80 | Čtyřnápravová motorová lokomotiva pro těžkou traťovou službu
EffiShunter 1000 | 744 | CZ LOKO | Mot. lokomotiva | motorová | 55.3502 | 100 | 895 | 16.4 | 80 | 80 | Čtyřnápravová motorová lokomotiva pro lehkou traťovou službu
EffiShunter | 704.9 | CZ LOKO | Mot. lokomotiva | motorová | 33.2101 | 80 | 392 | 9.45 | 36 | 80 | Dvounápravová motorová lokomotiva pro posun
Modernizace 753 | 753.7 | CZ LOKO | Mot. lokomotiva | motorová | 33.2101 | 100 | 1500 | 16.66 | 72 | 80 | Čtyřnápravová motorová lokomotiva pro nákladní traťovou službu
Desiro ML EMU | 4746 | Siemens | El. jednotka | elektrická | 164.3762 | 160 | 2600 | 75.15 | 145 | 90 | Třívozová elektrická jednotka pro 244 sedících cestujících
Desiro ML BEMU | 4746 | Siemens | El. jednotka | elektrická / akumulátor | 221.9079 | 140 / 120 | 2600 | 75.15 | 159 | 85 | Třívozová bateriově-elektrická jednotka pro 244 sedících cestujících
Pozn.: V katalogu vozidel jsou uvedena typická konkrétní vozidla, vždy se však jedná i o přiměřeně podobná vozidla jiných výrobců nebo jiného provedení se zachováním hlavních technických a provozních charakteristik