## Úvodní list
Výpočetní model pro stanovení zjednodušených sazeb pro výpočet provozních nákladů vlaků
verze 07/2021
Postup výpočtu |  | List | Barevné značení buněk
1 | Nastavení parametrů výpočtu | DATA |  | manuální zadání vstupní hodnoty
2 | Sestavení vlaku | Pořízení a provozuschopnost ŽKV |  | pole automaticky dopočítávané (důležité výstupy)
3 | Výpočet nákladů na jízdu vlaku | Parametry jízdy vlaku |  | pole automaticky dopočítávané
4 | Výpočet nákladů na vlakovou četu | Obsazení vlaku personálem |  | popisné pole tabulky
5 | Nastavení odvozených nákladů | SOUHRN PN VLAKŮ |  | popisné pole tabulky
6 | Rekapitulace výsledků | SOUHRN PN VLAKŮ

## DATA
Tab. 0.1
Mzdové náklady pracovníků dopravce podílejících se přímo na jízdě vlaku
|  | Hrubá měsíční mzda | Podíl v měs. nákladech | Měsíční náklady profese | Fond prac.doby | Produktivní podíl práce | Zkrácený název profese | Hodinové náklady profese
|  | Kč/měs. | % | Kč/měs. | hod./měs. | % | . | Kč/vlhod
Strojvedoucí lokomotiv, vlaků |  | 49395.7725 | 74.7384 | 66091.5436 | 140 | 70 | strojved. osob. | 674.4035
Průvodčí vlaků v osobní dopravě |  | 37585.9696 | 74.7384 | 50290.0273 | 140 | 70 | průvodčí | 513.1635
Stevardi, obslužní pracovníci |  | 27279.0471 | 74.7384 | 36499.365 | 140 | 80 | obsluha os.vl. | 325.8872
Vlakvedoucí v nákladní dopravě |  | 36116.8741 | 74.7384 | 48324.3775 | 140 | 50 | vlakved.nákl.vl. | 690.3483
Strojvedoucí lokomotiv, vlaků |  | 49395.7725 | 74.7384 | 66091.5436 | 140 | 50 | strojved. nákl. | 944.1649
|  |  | 74.7384 | 0 | 140 | 80 |  | 0
|  |  | 74.7384 | 0 | 140 | 80 |  | 0
|  |  | 74.7384 | 0 | 140 | 80 |  | 0
Tab. 0.2 | [6 empty] | Tab. 0.3
Cena energie | [6 empty] | Výpočet trakční a netrakční energie
motorová | 8.92 | Kč/kWh |  |  |  |  | Tabulka koeficientů |  | od |  | nd |  | lok
el.ss | 2.26 | Kč/kWh | [6 empty] | el | mot | el | mot
el.stř | 18.5175 | Kč/kWh | Podíl el. trakce |  |  |  | kód |  | 1 | 2 | 3 | 4 | 5
hybridní | 7.619 | Kč/kWh | 19.54% |  |  |  | základní sazba [kWh/tis.hrtkm] |  | 25 | 25 | 20 | 20 | 43
baterie | 2.26 | Kč/kWh |  |  |  |  | zastavení | 1 | 1 | 1 | 1 | 1 | 1
[8 empty] | 2 | 1.1 | 1.1 | 1.1 | 1.1 | 1.1
Tab. 0.4 | [7 empty] | 3 | 1.3 | 1.3 | 1.3 | 1.3 | 1.3
Druh vlaku | Trakce | [5 empty] | sklon | 1 | 0.8 | 0.8 | 0.8 | 0.8 | 0.8
osobní | motorová | [6 empty] | 2 | 1 | 1 | 1 | 1 | 1
nákladní | el.ss | [6 empty] | 3 | 1.2 | 1.2 | 1.2 | 1.2 | 1.2
lokomotivní | el.stř | [5 empty] | rychlost | 1 | 0.9 | 0.8 | 0.9 | 0.8 | 0.9
| hybridní | [6 empty] | 2 | 1 | 1 | 1 | 1 | 1
| baterie | [6 empty] | 3 | 1.3 | 1.2 | 1.3 | 1.2 | 1.4
[8 empty] | 4 | 1.65 | 1.55 | 1.7 | 1.6 | 1.7
Tab. 0.5 | [7 empty] | 5 | 2 | 1.9 | 2.1 | 2 | 2.2
rekuperace | ANO | 0.85 | [5 empty] | 6 | 2.35 | 0 | 0 | 0 | 2.75
| NE | 1 |  |  |  |  | Netrakční | manipulace | 1.05 | 1.05 | 1.1 | 1.1 | 1.05
[8 empty] | topení | 1.15 | 1.15 | 1.05 | 1.05 | 1.05
Tab. 0.6 | [7 empty] | účinnost | 1.1 | 1.1 | 1.1 | 1.1 | 1.1
Poměr spotřeby bateriového vozidla a el. vozidla s využitím rekuperace |  |  |  |  | 1.2585
Poměr spotřeby bateriového vozidla a el. vozidla bez využití rekuperace |  |  |  |  | 1.0697
Note on C20: [Komentář ve vlákně] Vaše verze aplikace Excel vám umožňuje číst tento komentář ve vlákně, ale jakékoli jeho úpravy se odeberou, pokud se soubor otevře v novější verzi aplikace Excel. Další informace: https://go.microsoft.com/fwlink/?linkid=870924 Komentář: upraveno pro účely pohonu na vodík

## Pořízení a provozuschopnost ŽKV
Tab. 1.1
Náklady na pořízení vozidel |  |  | vlak1 | vlak2 | vlak3 | vlak4 | vlak5 | vlak6 | vlak7 | vlak8 | vlak9 | vlak10 | vlak11 | vlak12 | vlak13 | vlak14 | vlak15 | vlak16 | vlak17 | vlak18 | vlak19 | vlak20
Název vlaku |  |  | R27n | R27e | R27n | R27e | R27n | R27e | R61 | S10 | S15 | S17 | S18 | S19
Typ vozidla |  |  | HEMU120 | HEMU120 | HMU120 | HMU120 | HMU120 | HMU120 | BEMU120 | BEMU120 | HMU70 | HMU70 | HMU70 | HMU70
Počet vozidel ve vlaku |  | [ks] | 1 | 1 | 2 | 2 | 3 | 3 | 1 | 1 | 1 | 1 | 1 | 1
Pořizovací náklady vozidla |  | [mil.Kč/ks] | 223.6371 | 223.6371 | 223.6371 | 223.6371 | 223.6371 | 223.6371 | 162.3 | 162.3 | 148.3759 | 148.3759 | 148.3759 | 148.3759
Doba odepisování / počet splátek |  | [let] | 30 | 30 | 30 | 30 | 30 | 30 | 30 | 30 | 30 | 30 | 30 | 30
Poměr údržby a oprav |  | [%] | 90 | 90 | 90 | 90 | 90 | 90 | 90 | 90 | 85 | 85 | 85 | 85
Typ vozidla
Počet vozidel ve vlaku |  | [ks]
Pořizovací náklady vozidla |  | [mil.Kč/ks]
Doba odepisování / počet splátek |  | [let]
Poměr údržby a oprav |  | [%]
Typ vozidla
Počet vozidel ve vlaku |  | [ks]
Pořizovací náklady vozidla |  | [mil.Kč/ks]
Doba odepisování / počet splátek |  | [let]
Poměr údržby a oprav |  | [%]
Typ vozidla
Počet vozidel ve vlaku |  | [ks]
Pořizovací náklady vozidla |  | [mil.Kč/ks]
Doba odepisování / počet splátek |  | [let]
Poměr údržby a oprav |  | [%]
Typ vozidla
Počet vozidel ve vlaku |  | [ks]
Pořizovací náklady vozidla |  | [mil.Kč/ks]
Doba odepisování / počet splátek |  | [let]
Poměr údržby a oprav |  | [%]
Pořizovací náklady vlaku |  | [mil.Kč] | 223.6371 | 223.6371 | 447.2742 | 447.2742 | 670.9112 | 670.9112 | 162.3 | 162.3 | 148.3759 | 148.3759 | 148.3759 | 148.3759 | 0 | 0 | 0 | 0 | 0 | 0 | 0 | 0
Roční náklady na údržbu a opravy |  | [mil.Kč/rok] | 6.7091 | 6.7091 | 13.4182 | 13.4182 | 20.1273 | 20.1273 | 4.869 | 4.869 | 4.204 | 4.204 | 4.204 | 4.204 | 0 | 0 | 0 | 0 | 0 | 0 | 0 | 0
Tab. 1.2
Poměr časového využití vlaku (popř. počet hodin v oběhu)
| Jízda | [%] | 33.0936 | 33.0936 | 33.0936 | 33.0936 | 33.0936 | 33.0936 | 24.0833 | 24.0833 | 39.2188 | 39.2188 | 39.2188 | 39.2188
| Ostatní | [%] | 66.9064 | 66.9064 | 66.9064 | 66.9064 | 66.9064 | 66.9064 | 75.9167 | 75.9167 | 60.7812 | 60.7812 | 60.7812 | 60.7812
Tab. 1.3
Přepočet na běžnou hodinu |  |  | R27n | R27e | R27n | R27e | R27n | R27e | R61 | S10 | S15 | S17 | S18 | S19
Údržba a opravy |  | [Kč/hod] | 765.8804 | 765.8804 | 1531.7608 | 1531.7608 | 2297.6413 | 2297.6413 | 555.8219 | 555.8219 | 479.9069 | 479.9069 | 479.9069 | 479.9069 | - | - | - | - | - | - | - | -
Pořizovací náklady (rozloženo do 30 let) |  | [Kč/hod] | 850.9782 | 850.9782 | 1701.9565 | 1701.9565 | 2552.9347 | 2552.9347 | 617.5799 | 617.5799 | 564.5964 | 564.5964 | 564.5964 | 564.5964 | - | - | - | - | - | - | - | -
Tab. 1.4
Přepočet na provozní hodinu (jízdy) |  |  | R27n | R27e | R27n | R27e | R27n | R27e | R61 | S10 | S15 | S17 | S18 | S19
Údržba a opravy |  | [Kč/vlhod] | 2314.2863 | 2314.2863 | 4628.5726 | 4628.5726 | 6942.8589 | 6942.8589 | 2307.9111 | 2307.9111 | 1223.667 | 1223.667 | 1223.667 | 1223.667 | - | - | - | - | - | - | - | -
Pořizovací náklady (rozloženo do 30 let) |  | [Kč/vlhod] | 2571.4292 | 2571.4292 | 5142.8585 | 5142.8585 | 7714.2877 | 7714.2877 | 2564.3456 | 2564.3456 | 1439.6082 | 1439.6082 | 1439.6082 | 1439.6082 | - | - | - | - | - | - | - | -
Tab. 1.5
|  | CELKEM | R27n | R27e | R27n | R27e | R27n | R27e | R61 | S10 | S15 | S17 | S18 | S19
Ekonomické náklady na pořízení, údržbu a opravy vlaku | 1.rok | 227.1216 | 14.1637 | 14.1637 | 28.3274 | 28.3274 | 42.491 | 42.491 | 10.279 | 10.279 | 9.1498 | 9.1498 | 9.1498 | 9.1498 | 0 | 0 | 0 | 0 | 0 | 0 | 0 | 0
| 2.rok | 227.1216 | 14.1637 | 14.1637 | 28.3274 | 28.3274 | 42.491 | 42.491 | 10.279 | 10.279 | 9.1498 | 9.1498 | 9.1498 | 9.1498 | 0 | 0 | 0 | 0 | 0 | 0 | 0 | 0
| 3.rok | 227.1216 | 14.1637 | 14.1637 | 28.3274 | 28.3274 | 42.491 | 42.491 | 10.279 | 10.279 | 9.1498 | 9.1498 | 9.1498 | 9.1498 | 0 | 0 | 0 | 0 | 0 | 0 | 0 | 0
| 4.rok | 227.1216 | 14.1637 | 14.1637 | 28.3274 | 28.3274 | 42.491 | 42.491 | 10.279 | 10.279 | 9.1498 | 9.1498 | 9.1498 | 9.1498 | 0 | 0 | 0 | 0 | 0 | 0 | 0 | 0
| 5.rok | 227.1216 | 14.1637 | 14.1637 | 28.3274 | 28.3274 | 42.491 | 42.491 | 10.279 | 10.279 | 9.1498 | 9.1498 | 9.1498 | 9.1498 | 0 | 0 | 0 | 0 | 0 | 0 | 0 | 0
| 6.rok | 227.1216 | 14.1637 | 14.1637 | 28.3274 | 28.3274 | 42.491 | 42.491 | 10.279 | 10.279 | 9.1498 | 9.1498 | 9.1498 | 9.1498 | 0 | 0 | 0 | 0 | 0 | 0 | 0 | 0
| 7.rok | 227.1216 | 14.1637 | 14.1637 | 28.3274 | 28.3274 | 42.491 | 42.491 | 10.279 | 10.279 | 9.1498 | 9.1498 | 9.1498 | 9.1498 | 0 | 0 | 0 | 0 | 0 | 0 | 0 | 0
| 8.rok | 227.1216 | 14.1637 | 14.1637 | 28.3274 | 28.3274 | 42.491 | 42.491 | 10.279 | 10.279 | 9.1498 | 9.1498 | 9.1498 | 9.1498 | 0 | 0 | 0 | 0 | 0 | 0 | 0 | 0
| 9.rok | 227.1216 | 14.1637 | 14.1637 | 28.3274 | 28.3274 | 42.491 | 42.491 | 10.279 | 10.279 | 9.1498 | 9.1498 | 9.1498 | 9.1498 | 0 | 0 | 0 | 0 | 0 | 0 | 0 | 0
| 10.rok | 227.1216 | 14.1637 | 14.1637 | 28.3274 | 28.3274 | 42.491 | 42.491 | 10.279 | 10.279 | 9.1498 | 9.1498 | 9.1498 | 9.1498 | 0 | 0 | 0 | 0 | 0 | 0 | 0 | 0
| 11.rok | 227.1216 | 14.1637 | 14.1637 | 28.3274 | 28.3274 | 42.491 | 42.491 | 10.279 | 10.279 | 9.1498 | 9.1498 | 9.1498 | 9.1498 | 0 | 0 | 0 | 0 | 0 | 0 | 0 | 0
| 12.rok | 227.1216 | 14.1637 | 14.1637 | 28.3274 | 28.3274 | 42.491 | 42.491 | 10.279 | 10.279 | 9.1498 | 9.1498 | 9.1498 | 9.1498 | 0 | 0 | 0 | 0 | 0 | 0 | 0 | 0
| 13.rok | 227.1216 | 14.1637 | 14.1637 | 28.3274 | 28.3274 | 42.491 | 42.491 | 10.279 | 10.279 | 9.1498 | 9.1498 | 9.1498 | 9.1498 | 0 | 0 | 0 | 0 | 0 | 0 | 0 | 0
| 14.rok | 227.1216 | 14.1637 | 14.1637 | 28.3274 | 28.3274 | 42.491 | 42.491 | 10.279 | 10.279 | 9.1498 | 9.1498 | 9.1498 | 9.1498 | 0 | 0 | 0 | 0 | 0 | 0 | 0 | 0
| 15.rok | 227.1216 | 14.1637 | 14.1637 | 28.3274 | 28.3274 | 42.491 | 42.491 | 10.279 | 10.279 | 9.1498 | 9.1498 | 9.1498 | 9.1498 | 0 | 0 | 0 | 0 | 0 | 0 | 0 | 0
| 16.rok | 227.1216 | 14.1637 | 14.1637 | 28.3274 | 28.3274 | 42.491 | 42.491 | 10.279 | 10.279 | 9.1498 | 9.1498 | 9.1498 | 9.1498 | 0 | 0 | 0 | 0 | 0 | 0 | 0 | 0
| 17.rok | 227.1216 | 14.1637 | 14.1637 | 28.3274 | 28.3274 | 42.491 | 42.491 | 10.279 | 10.279 | 9.1498 | 9.1498 | 9.1498 | 9.1498 | 0 | 0 | 0 | 0 | 0 | 0 | 0 | 0
| 18.rok | 227.1216 | 14.1637 | 14.1637 | 28.3274 | 28.3274 | 42.491 | 42.491 | 10.279 | 10.279 | 9.1498 | 9.1498 | 9.1498 | 9.1498 | 0 | 0 | 0 | 0 | 0 | 0 | 0 | 0
| 19.rok | 227.1216 | 14.1637 | 14.1637 | 28.3274 | 28.3274 | 42.491 | 42.491 | 10.279 | 10.279 | 9.1498 | 9.1498 | 9.1498 | 9.1498 | 0 | 0 | 0 | 0 | 0 | 0 | 0 | 0
| 20.rok | 227.1216 | 14.1637 | 14.1637 | 28.3274 | 28.3274 | 42.491 | 42.491 | 10.279 | 10.279 | 9.1498 | 9.1498 | 9.1498 | 9.1498 | 0 | 0 | 0 | 0 | 0 | 0 | 0 | 0
| 21.rok | 227.1216 | 14.1637 | 14.1637 | 28.3274 | 28.3274 | 42.491 | 42.491 | 10.279 | 10.279 | 9.1498 | 9.1498 | 9.1498 | 9.1498 | 0 | 0 | 0 | 0 | 0 | 0 | 0 | 0
| 22.rok | 227.1216 | 14.1637 | 14.1637 | 28.3274 | 28.3274 | 42.491 | 42.491 | 10.279 | 10.279 | 9.1498 | 9.1498 | 9.1498 | 9.1498 | 0 | 0 | 0 | 0 | 0 | 0 | 0 | 0
| 23.rok | 227.1216 | 14.1637 | 14.1637 | 28.3274 | 28.3274 | 42.491 | 42.491 | 10.279 | 10.279 | 9.1498 | 9.1498 | 9.1498 | 9.1498 | 0 | 0 | 0 | 0 | 0 | 0 | 0 | 0
| 24.rok | 227.1216 | 14.1637 | 14.1637 | 28.3274 | 28.3274 | 42.491 | 42.491 | 10.279 | 10.279 | 9.1498 | 9.1498 | 9.1498 | 9.1498 | 0 | 0 | 0 | 0 | 0 | 0 | 0 | 0
| 25.rok | 227.1216 | 14.1637 | 14.1637 | 28.3274 | 28.3274 | 42.491 | 42.491 | 10.279 | 10.279 | 9.1498 | 9.1498 | 9.1498 | 9.1498 | 0 | 0 | 0 | 0 | 0 | 0 | 0 | 0
| 26.rok | 227.1216 | 14.1637 | 14.1637 | 28.3274 | 28.3274 | 42.491 | 42.491 | 10.279 | 10.279 | 9.1498 | 9.1498 | 9.1498 | 9.1498 | 0 | 0 | 0 | 0 | 0 | 0 | 0 | 0
| 27.rok | 227.1216 | 14.1637 | 14.1637 | 28.3274 | 28.3274 | 42.491 | 42.491 | 10.279 | 10.279 | 9.1498 | 9.1498 | 9.1498 | 9.1498 | 0 | 0 | 0 | 0 | 0 | 0 | 0 | 0
| 28.rok | 227.1216 | 14.1637 | 14.1637 | 28.3274 | 28.3274 | 42.491 | 42.491 | 10.279 | 10.279 | 9.1498 | 9.1498 | 9.1498 | 9.1498 | 0 | 0 | 0 | 0 | 0 | 0 | 0 | 0
| 29.rok | 227.1216 | 14.1637 | 14.1637 | 28.3274 | 28.3274 | 42.491 | 42.491 | 10.279 | 10.279 | 9.1498 | 9.1498 | 9.1498 | 9.1498 | 0 | 0 | 0 | 0 | 0 | 0 | 0 | 0
| 30.rok | 227.1216 | 14.1637 | 14.1637 | 28.3274 | 28.3274 | 42.491 | 42.491 | 10.279 | 10.279 | 9.1498 | 9.1498 | 9.1498 | 9.1498 | 0 | 0 | 0 | 0 | 0 | 0 | 0 | 0
Note on E7: [Komentář ve vlákně] Vaše verze aplikace Excel vám umožňuje číst tento komentář ve vlákně, ale jakékoli jeho úpravy se odeberou, pokud se soubor otevře v novější verzi aplikace Excel. Další informace: https://go.microsoft.com/fwlink/?linkid=870924 Komentář: Hybrid - transformátor + usměrňovač

## Parametry jízdy vlaku
Tab. 2.1
Parametry vlaku pro jízdu |  | vlak1 | vlak2 | vlak3 | vlak4 | vlak5 | vlak6 | vlak7 | vlak8 | vlak9 | vlak10 | vlak11 | vlak12 | vlak13 | vlak14 | vlak15 | vlak16 | vlak17 | vlak18 | vlak19 | vlak20
Název vlaku |  | R27n | R27e | R27n | R27e | R27n | R27e | R61 | S10 | S15 | S17 | S18 | S19 | --- | --- | --- | --- | --- | --- | --- | ---
Druh vlaku |  | osobní | osobní | osobní | osobní | osobní | osobní | osobní | osobní | osobní | osobní | osobní | osobní
Trakce |  | el.stř | el.ss | el.stř | el.ss | el.stř | el.ss | baterie | baterie | el.stř | el.stř | el.stř | el.stř
Rekuperace |  | ANO | ANO | ANO | ANO | ANO | ANO | ANO | ANO | ANO | ANO | ANO | ANO
Hrubá hmotnost vlaku | [t] | 150 | 150 | 300 | 300 | 450 | 450 | 160 | 160 | 75 | 75 | 75 | 75
Tab. 2.2
Základní cena | [Kč/hrtkm] | 0.07154 | 0.07154 | 0.07154 | 0.07154 | 0.07154 | 0.07154 | 0.07154 | 0.07154 | 0.07154 | 0.07154 | 0.07154 | 0.07154 |  | 0.07154 | 0.07154 | 0.07154 | 0.07154 | 0.07154 | 0.07154 | 0.07154
Délka úseku tratě | [km] | 116 | 37 | 116 | 37 | 116 | 37 | 57 | 29 | 111 | 20 | 17 | 15
Celková hmotnost vlaku | [t] | 150 | 150 | 300 | 300 | 450 | 450 | 160 | 160 | 75 | 75 | 75 | 75
Hodnota produktového faktoru P | Px | P1 (osobní doprava) | P1 (osobní doprava) | P1 (osobní doprava) | P1 (osobní doprava) | P1 (osobní doprava) | P1 (osobní doprava) | P1 (osobní doprava) | P1 (osobní doprava) | P1 (osobní doprava) | P1 (osobní doprava) | P1 (osobní doprava) | P1 (osobní doprava)
Koeficient vybavenosti vlaku ETCS | kETCS | vybavené OBU | vybavené OBU | vybavené OBU | vybavené OBU | vybavené OBU | vybavené OBU | vybavené OBU | vybavené OBU | vybavené OBU | vybavené OBU | vybavené OBU | vybavené OBU
Náklady na dopravní cestu celkem | [Kč] | 1120.3164 | 357.3423 | 2240.6328 | 714.6846 | 3024.8543 | 964.8242 | 587.2003 | 298.751 | 536.0135 | 96.579 | 82.0922 | 72.4343 | - | - | - | - | - | - | - | -
Průměrné měrné náklady na ŽDC | [Kč/km] | 9.6579 | 9.6579 | 19.3158 | 19.3158 | 26.0763 | 26.0763 | 10.3018 | 10.3018 | 4.829 | 4.829 | 4.8289 | 4.829 | - | - | - | - | - | - | - | -
Tab. 2.3
Stupeň počtu zastavování |  | 1 | 1 | 1 | 1 | 1 | 1 | 2 | 3 | 3 | 3 | 3 | 3
Stupeň sklonové náročnosti tratě |  | 3 | 3 | 3 | 3 | 3 | 3 | 3 | 3 | 3 | 3 | 3 | 3
Stupeň rychlosti |  | 3 | 4 | 3 | 4 | 3 | 4 | 4 | 4 | 2 | 2 | 2 | 2
kód |  | 1 | 1 | 1 | 1 | 1 | 1 | 1 | 1 | 1 | 1 | 1 | 1 | 5 | 5 | 5 | 5 | 5 | 5 | 5 | 5
koef. zastavení |  | 1 | 1 | 1 | 1 | 1 | 1 | 1.1 | 1.3 | 1.3 | 1.3 | 1.3 | 1.3 | #N/A | #N/A | #N/A | #N/A | #N/A | #N/A | #N/A | #N/A
koef. sklonu |  | 1.2 | 1.2 | 1.2 | 1.2 | 1.2 | 1.2 | 1.2 | 1.2 | 1.2 | 1.2 | 1.2 | 1.2 | #N/A | #N/A | #N/A | #N/A | #N/A | #N/A | #N/A | #N/A
koef. rychlosti |  | 1.3 | 1.65 | 1.3 | 1.65 | 1.3 | 1.65 | 1.65 | 1.65 | 1 | 1 | 1 | 1 | #N/A | #N/A | #N/A | #N/A | #N/A | #N/A | #N/A | #N/A
koef. netrakční |  | 1.3283 | 1.3283 | 1.3283 | 1.3283 | 1.3283 | 1.3283 | 1.3283 | 1.3283 | 1.3283 | 1.3283 | 1.3283 | 1.3283 | 1.2128 | 1.2128 | 1.2128 | 1.2128 | 1.2128 | 1.2128 | 1.2128 | 1.2128
základ |  | 25 | 25 | 25 | 25 | 25 | 25 | 25 | 25 | 25 | 25 | 25 | 25 | 43 | 43 | 43 | 43 | 43 | 43 | 43 | 43
trakční spotřeba | [kWh/tis.hrtkm] | 51.8018 | 65.7484 | 51.8018 | 65.7484 | 51.8018 | 65.7484 | 72.3232 | 85.4729 | 51.8018 | 51.8018 | 51.8018 | 51.8018 | #N/A | #N/A | #N/A | #N/A | #N/A | #N/A | #N/A | #N/A
Délka jízdy | [km] | 116 | 37 | 116 | 37 | 116 | 37 | 57 | 29 | 111 | 20 | 17 | 15 | 0 | 0 | 0 | 0 | 0 | 0 | 0 | 0
Propočtená spotřeba energie | [kWh] | 766.1479 | 310.168 | 1532.2958 | 620.3359 | 2298.4436 | 930.5039 | 705.5722 | 424.2435 | 366.5621 | 66.0472 | 56.1401 | 49.5354 | #N/A | #N/A | #N/A | #N/A | #N/A | #N/A | #N/A | #N/A
Skutečná spotřeba (alternativní výpočet) | [kWh]
Celkem trakční energie | [Kč] | 14187.1434 | 700.9796 | 28374.2868 | 1401.9592 | 42561.4302 | 2102.9388 | 1594.5931 | 958.7904 | 6787.8143 | 1223.0296 | 1039.5752 | 917.2722 | - | - | - | - | - | - | - | -
Tab. 2.4 |  | vlak6: Tab. 2.5a; vlak10: Tab. 2.5b
Legenda pro hodnoty v Tab. 2.3: | Hodnota | vlak1: Význam; vlak6: Produktový faktor; vlak8: hodnota; vlak10: Specifický faktor S2; vlak12: hodnota S2
Stupeň počtu zastavování | 1 | vlak1: Vlaky kategorie Ex, Nex; vlak6: P1 (osobní doprava); vlak8: 1; vlak10: nevybavené OBU; vlak12: 1
| 2 | vlak1: Vlaky kategorie Sp, Pn; vlak6: P2 (nákl.d. nespecifická); vlak8: 0.85; vlak10: vybavené OBU; vlak12: 0.9
| 3 | vlak1: Vlaky kategorie Os, Mn; vlak6: P3 (svoz a rozvoz voz. zásilek); vlak8: 0.2
Stupeň sklonové náročnosti tratě | 1 | vlak1: Trať se sklony do 5 ‰; vlak6: P4 (kombinovaná nákl.d.); vlak8: 0.55
| 2 | vlak1: Trať se sklony do 10 ‰; vlak6: P5 (nákl.d. nestandartní); vlak8: 2
| 3 | vlak1: Trať se sklony více jak 10 ‰
Stupeň rychlosti | 1 | vlak1: Jízda vlaku rychlostí do 50 km/h
| 2 | vlak1: Jízda vlaku rychlostí do 75 km/h
| 3 | vlak1: Jízda vlaku rychlostí do 100 km/h
| 4 | vlak1: Jízda vlaku rychlostí do 130 km/h
| 5 | vlak1: Jízda vlaku rychlostí do 160 km/h
| 6 | vlak1: Jízda vlaku rychlostí do 200 km/h

## Obsazení vlaku personálem
Tab. 3.1
Náklady na vlakový personál |  | vlak1 | vlak2 | vlak3 | vlak4 | vlak5 | vlak6 | vlak7 | vlak8 | vlak9 | vlak10 | vlak11 | vlak12 | vlak13 | vlak14 | vlak15 | vlak16 | vlak17 | vlak18 | vlak19 | vlak20
Název vlaku |  | R27n | R27e | R27n | R27e | R27n | R27e | R61 | S10 | S15 | S17 | S18 | S19 | --- | --- | --- | --- | --- | --- | --- | ---
Profese 1 |  | strojved. osob. | strojved. osob. | strojved. osob. | strojved. osob. | strojved. osob. | strojved. osob. | strojved. osob. | strojved. osob. | strojved. osob. | strojved. osob. | strojved. osob. | strojved. osob.
Hodinové náklady profese | [Kč/hod] | 674.4035 | 674.4035 | 674.4035 | 674.4035 | 674.4035 | 674.4035 | 674.4035 | 674.4035 | 674.4035 | 674.4035 | 674.4035 | 674.4035
Počet zaměstnanců | [osob] | bar: vlak1 to vlak12
Profese 2 |  | vlak1: průvodčí; vlak2: průvodčí; vlak3: průvodčí; vlak4: průvodčí; vlak5: průvodčí; vlak6: průvodčí; vlak7: průvodčí
Hodinové náklady profese | [Kč/hod] | vlak1: 513.1635; vlak2: 513.1635; vlak3: 513.1635; vlak4: 513.1635; vlak5: 513.1635; vlak6: 513.1635; vlak7: 513.1635
Počet zaměstnanců | [osob] | bar: vlak1 to vlak7
Profese 3
Hodinové náklady profese | [Kč/hod]
Počet zaměstnanců | [osob]
Profese 4
Hodinové náklady profese | [Kč/hod]
Počet zaměstnanců | [osob]
Profese 5
Hodinové náklady profese | [Kč/hod]
Počet zaměstnanců | [osob]
Celkem mzdové náklady | [Kč/hod] | 1187.5671 | 1187.5671 | 1187.5671 | 1187.5671 | 1187.5671 | 1187.5671 | 1187.5671 | 674.4035 | 674.4035 | 674.4035 | 674.4035 | 674.4035 | 0 | 0 | 0 | 0 | 0 | 0 | 0 | 0

## SOUHRN PN VLAKŮ
Tab. 4.1
Parametry vlaku pro jízdu |  |  | vlak1 | vlak2 | vlak3 | vlak4 | vlak5 | vlak6 | vlak7 | vlak8 | vlak9 | vlak10 | vlak11 | vlak12 | vlak13 | vlak14 | vlak15 | vlak16 | vlak17 | vlak18 | vlak19 | vlak20
Název vlaku |  |  | R27n | R27e | R27n | R27e | R27n | R27e | R61 | S10 | S15 | S17 | S18 | S19 | --- | --- | --- | --- | --- | --- | --- | ---
Druh vlaku |  |  | osobní | osobní | osobní | osobní | osobní | osobní | osobní | osobní | osobní | osobní | osobní | osobní | 0 | 0 | 0 | 0 | 0 | 0 | 0 | 0
Trakce |  |  | el.stř | el.ss | el.stř | el.ss | el.stř | el.ss | baterie | baterie | el.stř | el.stř | el.stř | el.stř | 0 | 0 | 0 | 0 | 0 | 0 | 0 | 0
Hrubá hmotnost vlaku |  | [t] | 150 | 150 | 300 | 300 | 450 | 450 | 160 | 160 | 75 | 75 | 75 | 75 | 0 | 0 | 0 | 0 | 0 | 0 | 0 | 0
Délka jízdy vlaku |  | [km] | 116 | 37 | 116 | 37 | 116 | 37 | 57 | 29 | 111 | 20 | 17 | 15 | 0 | 0 | 0 | 0 | 0 | 0 | 0 | 0
Tab. 4.2
Náklady na ŽDC |  |  | R27n | R27e | R27n | R27e | R27n | R27e | R61 | S10 | S15 | S17 | S18 | S19 | --- | --- | --- | --- | --- | --- | --- | ---
Náklady na dopravní cestu celkem |  | [Kč] | 1120.3164 | 357.3423 | 2240.6328 | 714.6846 | 3024.8543 | 964.8242 | 587.2003 | 298.751 | 536.0135 | 96.579 | 82.0922 | 72.4343 | - | - | - | - | - | - | - | -
Průměrné měrné náklady na ŽDC |  | [Kč/vlkm] | 9.6579 | 9.6579 | 19.3158 | 19.3158 | 26.0763 | 26.0763 | 10.3018 | 10.3018 | 4.829 | 4.829 | 4.8289 | 4.829 | - | - | - | - | - | - | - | -
Tab. 4.3
Základní provozní náklady |  |  | R27n | R27e | R27n | R27e | R27n | R27e | R61 | S10 | S15 | S17 | S18 | S19 | --- | --- | --- | --- | --- | --- | --- | ---
Náklady na pořízení vozidel |  | [Kč/vlhod] | 2571.4292 | 2571.4292 | 5142.8585 | 5142.8585 | 7714.2877 | 7714.2877 | 2564.3456 | 2564.3456 | 1439.6082 | 1439.6082 | 1439.6082 | 1439.6082 | - | - | - | - | - | - | - | -
Náklady na údržbu a opravy vozidel |  | [Kč/vlhod] | 2314.2863 | 2314.2863 | 4628.5726 | 4628.5726 | 6942.8589 | 6942.8589 | 2307.9111 | 2307.9111 | 1223.667 | 1223.667 | 1223.667 | 1223.667 | - | - | - | - | - | - | - | -
Náklady na energii |  | [Kč/vlkm] | 122.303 | 18.9454 | 244.6059 | 37.8908 | 366.9089 | 56.8362 | 27.9753 | 33.0617 | 61.1515 | 61.1515 | 61.1515 | 61.1515 | - | - | - | - | - | - | - | -
Náklady na mzdy |  | [Kč/vlhod] | 1187.5671 | 1187.5671 | 1187.5671 | 1187.5671 | 1187.5671 | 1187.5671 | 1187.5671 | 674.4035 | 674.4035 | 674.4035 | 674.4035 | 674.4035 | - | - | - | - | - | - | - | -
Náklady na správu a režii | 75 | [Kč/vlhod] | 890.6753 | 890.6753 | 890.6753 | 890.6753 | 890.6753 | 890.6753 | 890.6753 | 505.8026 | 505.8026 | 505.8026 | 505.8026 | 505.8026 | - | - | - | - | - | - | - | -
Základní provozní náklady - časová složka |  | [Kč/vlhod] | 6963.9579 | 6963.9579 | 11849.6734 | 11849.6734 | 16735.389 | 16735.389 | 6950.4991 | 6052.4629 | 3843.4814 | 3843.4814 | 3843.4814 | 3843.4814 | - | - | - | - | - | - | - | -
Základní provozní náklady - dráhová složka |  | [Kč/vlkm] | 122.303 | 18.9454 | 244.6059 | 37.8908 | 366.9089 | 56.8362 | 27.9753 | 33.0617 | 61.1515 | 61.1515 | 61.1515 | 61.1515 | - | - | - | - | - | - | - | -
Následující údaje jsou uvedeny pouze pro celkovou informaci, ale nevstupují do ekonomického hodnocení:
Tab. 4.4
Ostatní provozní náklady |  |  | R27n | R27e | R27n | R27e | R27n | R27e | R61 | S10 | S15 | S17 | S18 | S19 | --- | --- | --- | --- | --- | --- | --- | ---
Jiné neuvedené náklady | 15 | [Kč/vlhod] | 1044.5937 | 1044.5937 | 1777.451 | 1777.451 | 2510.3083 | 2510.3083 | 1042.5749 | 907.8694 | 576.5222 | 576.5222 | 576.5222 | 576.5222 | - | - | - | - | - | - | - | -
Obchodní marže | 5 | [Kč/vlhod] | 348.1979 | 348.1979 | 592.4837 | 592.4837 | 836.7694 | 836.7694 | 347.525 | 302.6231 | 192.1741 | 192.1741 | 192.1741 | 192.1741 | - | - | - | - | - | - | - | -
Tab. 4.5
Celkové obchodní náklady |  |  | R27n | R27e | R27n | R27e | R27n | R27e | R61 | S10 | S15 | S17 | S18 | S19 | --- | --- | --- | --- | --- | --- | --- | ---
Průměrná cestovní rychlost vlaku (pro přepočet) |  | [km/h]
Celkové obchodní náklady - časová složka |  | [Kč/vlhod] | 8356.7495 | 8356.7495 | 14219.6081 | 14219.6081 | 20082.4668 | 20082.4668 | 8340.5989 | 7262.9554 | 4612.1776 | 4612.1776 | 4612.1776 | 4612.1776 | - | - | - | - | - | - | - | -
Celkové obchodní náklady - dráhová složka |  | [Kč/vlkm] | 131.9609 | 28.6033 | 263.9217 | 57.2066 | 392.9852 | 82.9125 | 38.2771 | 43.3635 | 65.9804 | 65.9804 | 65.9804 | 65.9804 | - | - | - | - | - | - | - | -
CELKEM PŘEPOČTENÉ PROVOZNÍ NÁKLADY |  | [Kč/vlhod] | 8356.7495 | 8356.7495 | 14219.6081 | 14219.6081 | 20082.4668 | 20082.4668 | 8340.5989 | 7262.9554 | 4612.1776 | 4612.1776 | 4612.1776 | 4612.1776 | - | - | - | - | - | - | - | -
(obě složky přepočteny vždy na jednu z nich) |  | [Kč/vlkm] | bar: vlak1 to vlak20

## Katalog vozidel
Tab. 5
Typ vozidla | Řada | Značka / Výrobce (konkrétní vozidlo) | Kategorie | Trakce | Pořizovací náklady | Max. rychlost | Výkon | Délka | Hmotnost vozidla | Poměr údržby a oprav | Popis
[5 empty] | [mil.Kč/ks] | [km/h] | [kW] | [m] | [t] | [%] | komentář
Regio Shuttle RS1 | 840 | Stadler | Motorový vůz | motorová | 60.8853 | 120 | 2x265 | 25.5 | 48.5 | 90 | Jednovozová motorová jednotka pro cca 70 sedících a 95 stojících cestujících
RegioShark | 844 | PESA | Motorový vůz | motorová | 83.0253 | 120 | 2x390 | 43.73 | 84.4 | 90 | Dvoudílná motorová jednotka pro cca 120 sedících a 120 stojících cestujících
RegioPanter/2 | 650 | Škoda Vagonka | El. jednotka | elektrická | 127.3055 | 160 | 1360 | 52.9 | 106 | 90 | Dvouvozová elektrická jednotka pro 147 sedících cestujících
RegioPanter/3 | 640 | Škoda Vagonka | El. jednotka | elektrická | 154.9807 | 160 | 2040 | 79.4 | 160 | 90 | Třívozová elektrická jednotka pro 241 sedících cestujících
CityElefant | 471+071+971 | Škoda Transportation | El. jednotka | elektrická | 243.541 | 140 | 2000 | 79.2 | 155.4 | 90 | Třívozová patrová elektrická jednotka pro 310 sedících a 333 stojících cestujících
Emil Zátopek | 380 | Škoda Transportation | El. lokomotiva | elektrická | 121.7705 | 200 | 6400 | 18 | 88.2 | 90 | Vícesystémová elektrická lokomotiva
Taurus | 1216 | Siemens | El. lokomotiva | elektrická | 121.7705 | 230 | 6400 | 19.58 | 87 | 90 | Vícesystémová elektrická lokomotiva
Vectron | 383 | Siemens | El. lokomotiva | elektrická | 121.7705 | 200 | 6400 | 18.98 | 87 | 90 | Vícesystémová elektrická lokomotiva
Velaro | ICE 3 | Siemens | VR jednotka | elektrická | 852.3936 | 330 | 8000 | 200.84 | 409 | 100 | Osmivozová vysokorychlostní jednotka pro 440 cestujících
Vůz 1. třídy | A | nespecifikováno | Osobní vůz | - | 60.8853 | 200 | - | 26.4 | 47 | 60 | Modernizovaný osobní vůz 1. třídy pro 58 cestujících
Vůz 2. třídy | B | nespecifikováno | Osobní vůz | - | 55.3502 | 200 | - | 26.4 | 47 | 60 | Modernizovaný osobní vůz 2. třídy pro 66 cestujících
Jídelní vůz | WR | nespecifikováno | Osobní vůz | - | 71.9553 | 200 | - | 26.4 | 49 | 70 | Modernizovaný jídelní vůz pro 24+7 cestujících
Plošinový vůz | nespecifikováno | nespecifikováno | Nákladní vůz | - | 3.2103 | 120 | - | 19.64 | 20 | 50 | Plošinový vůz, vůz pro přepravu kontejnerů
Krytý vůz | nespecifikováno | nespecifikováno | Nákladní vůz | - | 3.5424 | 120 | - | 23.26 | 26.5 | 50 | Krytý vůz pro přepravu kusového zboží
Speciální vůz | nespecifikováno | nespecifikováno | Nákladní vůz | - | 3.5424 | 120 | - | 16.5 | 25 | 50 | Nákladní vůz speciální konstrukce (chladící vůz, cisternový vůz apod.)
Eurorunner ER20 | 761 | Siemens | Mot. lokomotiva | motorová | 99.6304 | 140 | 2000 | 19.28 | 80 | 80 | Čtyřnápravová motorová lokomotiva pro těžkou traťovou službu
EffiShunter 1000 | 744 | CZ LOKO | Mot. lokomotiva | motorová | 55.3502 | 100 | 895 | 16.4 | 80 | 80 | Čtyřnápravová motorová lokomotiva pro lehkou traťovou službu
EffiShunter | 704.9 | CZ LOKO | Mot. lokomotiva | motorová | 33.2101 | 80 | 392 | 9.45 | 36 | 80 | Dvounápravová motorová lokomotiva pro posun
Modernizace 753 | 753.7 | CZ LOKO | Mot. lokomotiva | motorová | 33.2101 | 100 | 1500 | 16.66 | 72 | 80 | Čtyřnápravová motorová lokomotiva pro nákladní traťovou službu
Desiro ML EMU | 4746 | Siemens | El. jednotka | elektrická | 164.3762 | 160 | 2600 | 75.15 | 145 | 90 | Třívozová elektrická jednotka pro 244 sedících cestujících
Desiro ML BEMU | 4746 | Siemens | El. jednotka | elektrická / akumulátor | 221.9079 | 140 / 120 | 2600 | 75.15 | 159 | 85 | Třívozová bateriově-elektrická jednotka pro 244 sedících cestujících
Pozn.: V katalogu vozidel jsou uvedena typická konkrétní vozidla, vždy se však jedná i o přiměřeně podobná vozidla jiných výrobců nebo jiného provedení se zachováním hlavních technických a provozních charakteristik